## Bloco 1
BLOCO 1
ELEMENTO | A [m²]
PILARES | 122.2528
CALHAS | 26.8551
VIGAS | 297.9827
TOTAL | 447.0906 |  | < CALCULOS ARITMÉTICOS
TABELADO | 447.45 |  | < PARAMETRIZAÇÃO DO REVIT
DIFERENÇA | 0.35944 | 0.0804% | < PARAMETRIZADOS 0,08% A MAIS (ACEITÁVEL)
Valor considerado no orçamento: 447,45 m²
Cálculos aritméticos
CALHA | a [cm] | b [cm] | c [cm] | C [m] | P [m] | A [m²] |  | VIGAS INVERTIDAS DO MEZANINO | a [cm] | b [cm] | c [cm] | C [m] | P [m] | A [m²]
1 | 50.25 | 50.25 | 245.5 | 1.2 | 3.46 | 4.152 |  | 1 | 84.52 | 84.52 | 51 | 1 | 2.2004 | 2.2004
2 | 47 | 47 | 245.5 | 1 | 3.395 | 3.395 |  | 1 (face) | 30.5 | 80.38 | 20 | 10 |  | 0.28516
3 | 47 | 47 | 245.5 | 1 | 3.395 | 3.395 |  | 2 | 84.52 | 84.52 | 51 | 1 | 2.2004 | 2.2004
4 | 50.25 | 50.25 | 245.5 | 1.2 | 3.46 | 4.152 |  | 2 (face) | 30.5 | 80.38 | 20 | 10 |  | 0.28516
5 | 47 | 47 | 245.5 | 1 | 3.395 | 3.395
6 | 47 | 47 | 245.5 | 1 | 3.395 | 3.395
PILAR | a [cm] | b [cm] | c [cm] | d [cm] | h [m] | P [m] | A [m²] | PILAR | a [cm] | b [cm] | c [cm] | d [cm] | h [m] | P [m] | A [m²]
1N | 0 | 26 | 40.5 | 23 | 4 | 0.895 | 3.58 | NORTE
1S | 0 | 26 | 40.5 | 23.5 | 4 | 0.9 | 3.6 | 1 | 12.3 |  |  |  | 1.61 | 0.123 | 0.19803
2N | 0 | 26 | 23 | 23 | 4 | 0.72 | 2.88 | 2-a | 12.3 |  |  |  | 1.61 | 0.123 | 0.19803
2S | 0 | 26 | 23.5 | 23.5 | 4 | 0.73 | 2.92 | 2-b | 12.3 |  |  |  | 0.61 | 0.123 | 0.07503
3N | 0 | 26 | 23 | 23 | 4 | 0.72 | 2.88 | 3-a | 12.3 |  |  |  | 0.61 | 0.123 | 0.07503
3S | 0 | 26 | 23.5 | 23.5 | 4 | 0.73 | 2.92 | 3-b | 12.3 |  |  |  | 1.61 | 0.123 | 0.19803
4N | 0 | 26 | 23 | 23 | 4 | 0.72 | 2.88 | 4 | 12.3 | 12.3 |  |  | 1.61 | 0.246 | 0.39606
4S | 0 | 26 | 23.5 | 23.5 | 4 | 0.73 | 2.92 | 5 | 12.3 | 12.3 |  |  | 1.61 | 0.246 | 0.39606
5N | 0 | 26 | 23 | 23 | 4 | 0.72 | 2.88 | 6 | 12.3 | 12.3 |  |  | 1.61 | 0.246 | 0.39606
5S | 0 | 26 | 23.5 | 23.5 | 4 | 0.73 | 2.92 | 7 | 12.3 |  |  |  | 1.61 | 0.123 | 0.19803
6N | 0 | 26 | 23 | 23 | 4 | 0.72 | 2.88 | 8-a | 12 |  |  |  | 0.61 | 0.12 | 0.0732
6S | 0 | 26 | 23.5 | 23.5 | 4 | 0.73 | 2.92 | 8-b | 12 |  |  |  | 1.61 | 0.12 | 0.1932
7N | 0 | 27.5 | 23 | 0 | 4 | 0.505 | 2.02 | 9 | 12 | 12 |  |  | 0.61 | 0.24 | 0.1464
7O | 0 | 0 | 0 | 40 | 2.73 | 0.4 | 1.092 | 10 | 12 | 12 |  |  | 0.61 | 0.24 | 0.1464
7S | 0 | 26 | 23.5 | 40.5 | 4 | 0.9 | 3.6 | 11-a | 12 |  |  |  | 0.61 | 0.12 | 0.0732
8N | 0 | 25 | 14 | 40.5 | 6.195 | 0.795 | 4.925 | 11-b | 12 |  |  |  | 1.61 | 0.12 | 0.1932
8S-a | 0 | 28 | 0 | 0 | 6.19 | 0.28 | 1.7332 | 12 | 12.3 |  |  |  | 1.61 | 0.123 | 0.19803
8S-b | 0 | 0 | 0 | 40.5 | 1.415 | 0.405 | 0.57308 | 13-a | 12.3 |  |  |  | 0.61 | 0.123 | 0.07503
9S | 0 | 26 | 17.5 | 17.5 | 6.19 | 0.61 | 3.7759 | 13-b | 12.3 |  |  |  | 1.61 | 0.123 | 0.19803
9N | 0 | 26 | 15 | 15 | 3.1822 | 0.56 | 1.782 | 14-a | 12.3 |  |  |  | 0.61 | 0.123 | 0.07503
10S | 0 | 26 | 17.5 | 17.5 | 6.19 | 0.61 | 3.7759 | 14-b | 12.3 |  |  |  | 1.61 | 0.123 | 0.19803
10N | 0 | 26 | 15 | 15 | 3.1822 | 0.56 | 1.782 | 15 | 12.3 |  |  |  | 1.61 | 0.123 | 0.19803
11S-a | 0 | 28 | 0 | 0 | 6.19 | 0.28 | 1.7332 | 16-a | 12.3 |  |  |  | 0.61 | 0.123 | 0.07503
11S-b | 0 | 0 | 0 | 40.5 | 1.4145 | 0.405 | 0.57287 | 16-b | 12.3 |  |  |  | 1.61 | 0.123 | 0.19803
11N | 0 | 26 | 40.5 | 14 | 6.195 | 0.805 | 4.987 | 17-a | 12.3 |  |  |  | 0.61 | 0.123 | 0.07503
12S | 0 | 27 | 23.5 | 40.5 | 4 | 0.91 | 3.64 | 17-b | 12.3 |  |  |  | 1.61 | 0.123 | 0.19803
12E | 0 | 0 | 0 | 40 | 2.73 | 0.4 | 1.092 | 18 | 12.3 |  |  |  | 1.61 | 0.123 | 0.19803
12N | 0 | 27.5 | 23 | 0 | 4 | 0.505 | 2.02
13S | 0 | 26 | 23.5 | 23.5 | 4 | 0.73 | 2.92 | SUL
13N | 0 | 26 | 23 | 23 | 4 | 0.72 | 2.88 | 1 | 12.3 |  |  |  | 0.61 | 0.123 | 0.07503
14S | 0 | 26 | 23.5 | 23.5 | 4 | 0.73 | 2.92 | 2a | 12.3 |  |  |  | 0.61 | 0.123 | 0.07503
14N | 0 | 26 | 23 | 23 | 4 | 0.72 | 2.88 | 2b | 12.3 |  |  |  | 1.61 | 0.123 | 0.19803
15S | 0 | 26 | 23.5 | 23.5 | 4 | 0.73 | 2.92 | 3 | 12.3 | 12.3 |  |  | 1.61 | 0.246 | 0.39606
15N | 0 | 26 | 23 | 23 | 4 | 0.72 | 2.88 | 4 | 12.3 | 12.3 |  |  | 1.61 | 0.246 | 0.39606
16S | 0 | 26 | 23.5 | 23.5 | 4 | 0.73 | 2.92 | 5 | 12.3 | 12.3 |  |  | 1.61 | 0.246 | 0.39606
16N | 0 | 26 | 23 | 23 | 4 | 0.72 | 2.88 | 6a | 12.3 |  |  |  | 0.61 | 0.123 | 0.07503
17S | 0 | 26 | 23.5 | 23.5 | 4 | 0.73 | 2.92 | 6b | 12.3 |  |  |  | 1.61 | 0.123 | 0.19803
17N | 0 | 26 | 40.5 | 23.5 | 4 | 0.9 | 3.6 | 7 | 12.3 |  |  |  | 0.61 | 0.123 | 0.07503
18S | 0 | 26 | 23.5 | 40.5 | 4 | 0.9 | 3.6 | 8a | 19.5 |  |  |  | 0.61 | 0.195 | 0.11895
18N | 0 | 26 | 40.5 | 23.5 | 4 | 0.9 | 3.6 | 8b | 12 |  |  |  | 0.61 | 0.12 | 0.0732
[8 empty] | 9a | 12.25 |  |  |  | 0.61 | 0.1225 | 0.074725
[8 empty] | 9b | 12.25 |  |  |  | 0.61 | 0.1225 | 0.074725
[8 empty] | 9c | 12.25 |  |  |  | 0.61 | 0.1225 | 0.074725
[8 empty] | 9d | 12.25 |  |  |  | 2.68 | 0.1225 | 0.3283
[8 empty] | 10a | 12.25 |  |  |  | 0.61 | 0.1225 | 0.074725
[8 empty] | 10b | 12.25 |  |  |  | 0.61 | 0.1225 | 0.074725
[8 empty] | 10c | 12.25 |  |  |  | 0.61 | 0.1225 | 0.074725
[8 empty] | 10d | 12.25 |  |  |  | 2.68 | 0.1225 | 0.3283
[8 empty] | 11a | 12 |  |  |  | 0.61 | 0.12 | 0.0732
[8 empty] | 11b | 12 |  |  |  | 0.61 | 0.12 | 0.0732
[8 empty] | 12 | 12 |  |  |  | 1.61 | 0.12 | 0.1932
[8 empty] | 13 | 12 | 12 |  |  | 1.61 | 0.24 | 0.3864
[8 empty] | 14 | 12 | 12 |  |  | 1.61 | 0.24 | 0.3864
[8 empty] | 15 | 12 | 12 |  |  | 1.61 | 0.24 | 0.3864
[8 empty] | 16-a | 12 |  |  |  | 1.61 | 0.12 | 0.1932
[8 empty] | 16-b | 12 |  |  |  | 0.61 | 0.12 | 0.0732
[8 empty] | 17-a | 12 |  |  |  | 0.61 | 0.12 | 0.0732
[8 empty] | 17-b | 12 |  |  |  | 1.61 | 0.12 | 0.1932
[8 empty] | 18 | 12 |  |  |  | 1.61 | 0.12 | 0.1932
SENTIDO LONGITUDINAL | [7 empty] | SENTIDO TRANSVERSAL
VIGAS | a [cm] | b [cm] | c [cm] | d [cm] | C [m] | P [m] | A [m²] | VIGAS | a [cm] | b [cm] | c [cm] | d [cm] | C [m] | P [m] | A [m²]
Térreo | [7 empty] | Mezanino
Sa (face) | 43.8 | 21 |  |  |  |  | 0.09198 | 8a |  |  |  | 40 | 0.21 | 0.4 | 0.084
Sa |  | 21 | 43.8 | 43.8 | 1.2 | 1.086 | 1.3032 | 8b |  |  |  | 74.095 | 4.7 | 0.74095 | 3.4825
Sb |  | 23.5 | 83.8 |  | 36.126 | 1.073 | 38.7632 | 8c |  |  |  | 15 | 2.455 | 0.15 | 0.36825
Sc |  | 23.5 | 83.8 |  | 36.126 | 1.073 | 38.7632 | 8d |  |  |  | 71.525 | 4.715 | 0.71525 | 3.3724
Sd |  | 21 | 43.8 | 40 | 1.2 | 0.648 | 0.7776 | 8e |  |  |  | 71.49 | 4.715 | 0.7149 | 3.3708
Sd (face) | 43.8 | 21 |  |  |  |  | 0.09198 | 8f |  |  |  | 15 | 2.455 | 0.15 | 0.36825
[8 empty] | 8g |  |  |  | 71.585 | 4.754 | 0.71585 | 3.4032
Se |  | 20 | 32.5 |  | 4.1317 | 0.525 | 2.1691 | 8h |  |  |  | 40 | 0.21 | 0.4 | 0.084
Sf |  | 20 | 32.5 |  | 4.155 | 0.525 | 2.1814
Sg |  | 20 | 32.5 |  | 4.1383 | 0.525 | 2.1726 | 11a |  |  |  | 40 | 0.21 | 0.4 | 0.084
[8 empty] | 11b |  |  |  | 74.095 | 4.7 | 0.74095 | 3.4825
Na (face) | 43.8 | 21 |  |  |  |  | 0.09198 | 11c |  |  |  | 15 | 2.455 | 0.15 | 0.36825
Na |  | 21 | 43.8 | 43.8 | 1.2 | 1.086 | 1.3032 | 11d |  |  |  | 71.525 | 4.715 | 0.71525 | 3.3724
Nb |  | 23.5 | 83.8 |  | 36.1285 | 1.073 | 38.7659 | 11e |  |  |  | 71.49 | 4.715 | 0.7149 | 3.3708
Nc |  | 23.5 | 83.8 |  | 36.131 | 1.073 | 38.7686 | 11f |  |  |  | 15 | 2.455 | 0.15 | 0.36825
Nd |  | 21 | 43.8 | 43.8 | 1.2 | 0.648 | 0.7776 | 11g |  |  |  | 71.585 | 4.754 | 0.71585 | 3.4032
Nd (face) | 43.8 | 21 |  |  |  |  | 0.09198 | 11h |  |  |  | 40 | 0.21 | 0.4 | 0.084
Ne |  | 19.5 | 40.57 |  | 4.1617 | 0.6007 | 2.4999 | Térreo
Nf |  | 16.51 | 40.2 |  | 4.1683 | 0.5671 | 2.3638 | 1a |  |  |  | 40 | 0.21 | 0.4 | 0.084
[8 empty] | 1b |  |  |  | 82.925 | 0.2 | 0.82925 | 0.16585
[8 empty] | 1c |  |  |  | 153.94 | 5.981 | 1.5394 | 9.2072
Mezanino | [7 empty] | 1d |  |  |  | 95 | 2.455 | 0.95 | 2.3323
Sa (face) | 41.5 | 21 |  |  |  |  | 0.08715 | 1e |  |  |  | 153.945 | 6.018 | 1.5394 | 9.2644
Sa |  | 21 | 41.5 | 41.5 | 1 | 1.04 | 1.04 | 1f |  |  |  | 82.925 | 0.2 | 0.82925 | 0.16585
Sb |  | 14.5 | 81.23 |  | 13.52 | 0.9573 | 12.9427 | 1g |  |  |  | 40 | 0.21 | 0.4 | 0.084
Sc |  | 21 | 41.5 | 41.5 | 1 | 1.04 | 1.04
Sc (face) | 41.5 | 21 |  |  |  |  | 0.08715 | 8a |  |  |  | 80 | 0.986 | 0.8 | 0.7888
[8 empty] | 8b |  |  |  | 80 | 1.396 | 0.8 | 1.1168
Se |  | 12.5 | 40 |  | 4.137 | 0.525 | 2.1719 | 8c |  |  |  | 40 | 10.0836 | 0.4 | 4.0334
Sf |  | 12.5 | 40 |  | 4.155 | 0.525 | 2.1814
Sg |  | 12.5 | 40 |  | 4.1383 | 0.525 | 2.1726 | 11a |  |  |  | 80 | 0.986 | 0.8 | 0.7888
[8 empty] | 11b |  |  |  | 80 | 1.396 | 0.8 | 1.1168
Na (face) | 41.5 | 21 |  |  |  |  | 0.08715 | 11c |  |  |  | 40 | 10.1035 | 0.4 | 4.0414
Na |  | 21 | 41.5 | 41.5 | 1 | 1.04 | 1.04
Nb |  | 14.5 | 81.23 |  | 13.52 | 0.9573 | 12.9427 | 17a |  |  |  | 40 | 0.21 | 0.4 | 0.084
Nc |  | 21 | 41.5 | 41.5 | 1 | 1.04 | 1.04 | 17b |  |  |  | 82.925 | 0.2 | 0.82925 | 0.16585
Nc (face) | 41.5 | 21 |  |  |  |  | 0.08715 | 17c |  |  |  | 153.94 | 5.981 | 1.5394 | 9.2072
[8 empty] | 17d |  |  |  | 95 | 2.455 | 0.95 | 2.3323
Ne |  | 12.5 | 40 |  | 4.137 | 0.525 | 2.1719 | 17e |  |  |  | 153.945 | 6.018 | 1.5394 | 9.2644
Nf |  | 12.5 | 40 |  | 4.155 | 0.525 | 2.1814 | 17f |  |  |  | 82.925 | 0.2 | 0.82925 | 0.16585
Ng |  | 12.5 | 40 |  | 4.1383 | 0.525 | 2.1726 | 17g |  |  |  | 40 | 0.21 | 0.4 | 0.084

## Bloco 2
BLOCO 2
ELEMENTO | A [m²]
PILARES | 115.8623
CALHAS | 14.784
VIGAS | 253.9551
TOTAL | 384.6014 |  | < CALCULOS ARITMÉTICOS
TABELADO | 384.68 |  | < PARAMETRIZAÇÃO DO REVIT
DIFERENÇA | 0.078624 | 0.02044% | < PARAMETRIZADOS 0,02% A MAIS (ACEITÁVEL)
Valor considerado no orçamento: 384,68 m²
Cálculos aritméticos
CALHA | a [cm] | b [cm] | c [cm] | C [m] | P [m] | A [m²]
1 | 45 | 45 | 246 | 1.2 | 3.36 | 4.032
2 | 45 | 45 | 246 | 1 | 3.36 | 3.36
3 | 45 | 45 | 246 | 1 | 3.36 | 3.36
4 | 45 | 45 | 246 | 1.2 | 3.36 | 4.032
PILAR | a [cm] | b [cm] | c [cm] | d [cm] | h [m] | P [m] | A [m²] | PILAR | a [cm] | b [cm] | c [cm] | d [cm] | h [m] | P [m] | A [m²]
1N | 0 | 26 | 40.5 | 25 | 4 | 0.915 | 3.66 | 1N |  |  | 19.5 |  | 1.61 | 0.195 | 0.31395
1S | 0 | 25.5 | 25 | 40.5 | 4 | 0.91 | 3.64 | 1S |  |  | 19.5 |  | 1.61 | 0.195 | 0.31395
2N | 0 | 26 | 25 | 25 | 4 | 0.76 | 3.04 | 2N |  |  | 19.5 | 19.5 | 1.61 | 0.39 | 0.6279
2S | 0 | 26 | 25 | 25 | 4 | 0.76 | 3.04 | 2S |  |  | 19.5 | 19.5 | 1.61 | 0.39 | 0.6279
3N | 0 | 26 | 25 | 25 | 4 | 0.76 | 3.04 | 3N |  |  | 19.5 | 19.5 | 1.61 | 0.39 | 0.6279
3S | 0 | 26 | 25 | 25 | 4 | 0.76 | 3.04 | 3S-a |  |  | 19.5 |  | 1.61 | 0.195 | 0.31395
4N | 0 | 26 | 25 | 25 | 4 | 0.76 | 3.04 | 3S-b |  |  |  | 19.5 | 0.61 | 0.195 | 0.11895
4S | 0 | 26 | 25 | 25 | 4 | 0.76 | 3.04 | 4N |  |  | 19.5 | 19.5 | 1.61 | 0.39 | 0.6279
5N | 0 | 26 | 25 | 25 | 4 | 0.76 | 3.04 | 4S |  |  | 19.5 | 19.5 | 0.61 | 0.39 | 0.2379
5S | 0 | 26 | 25 | 25 | 4 | 0.76 | 3.04 | 5N |  |  | 19.5 | 19.5 | 1.61 | 0.39 | 0.6279
6N | 0 | 26 | 25 | 25 | 4 | 0.76 | 3.04 | 5S-a |  |  | 19.5 |  | 0.61 | 0.195 | 0.11895
6S | 0 | 26 | 25 | 25 | 4 | 0.76 | 3.04 | 5S-b |  |  |  | 19.5 | 1.61 | 0.195 | 0.31395
7N | 0 | 26 | 25 | 40.5 | 4 | 0.915 | 3.66 | 6N |  |  | 19.5 | 19.5 | 1.61 | 0.39 | 0.6279
7S | 0 | 26 | 40.5 | 25 | 4 | 0.915 | 3.66 | 6S |  |  | 19.5 | 19.5 | 1.61 | 0.39 | 0.6279
8N | 0 | 26 | 0 | 0 | 5.47 | 0.26 | 1.4222 | 7N |  |  |  | 19.5 | 1.61 | 0.195 | 0.31395
8S | 0 | 0 | 0 | 26 | 5.47 | 0.26 | 1.4222 | 7S |  |  |  | 19.5 | 1.61 | 0.195 | 0.31395
9N | 0 | 26 | 15 | 15 | 5.47 | 0.56 | 3.0632 | 8N |  |  |  | 19.5 | 0.61 | 0.195 | 0.11895
9S | 0 | 26 | 14.75 | 14.75 | 5.47 | 0.555 | 3.0358 | 8S |  |  | 19.5 |  | 1.61 | 0.195 | 0.31395
10N | 0 | 26 | 15 | 15 | 5.47 | 0.56 | 3.0632 | 9N |  |  | 19.5 |  | 0.61 | 0.195 | 0.11895
10S | 0 | 26 | 14.75 | 14.75 | 5.47 | 0.555 | 3.0358 | 9S |  |  |  | 19.5 | 1.61 | 0.195 | 0.31395
11N | 0 | 26 | 0 | 0 | 5.47 | 0.26 | 1.4222 | 10N |  |  |  | 19.5 | 1.61 | 0.195 | 0.31395
11S | 0 | 0 | 0 | 26 | 5.47 | 0.26 | 1.4222 | 10S |  |  | 19.5 |  | 1.61 | 0.195 | 0.31395
12N | 0 | 26 | 40.5 | 25 | 4 | 0.915 | 3.66 | 11N |  |  | 19.5 |  | 1.61 | 0.195 | 0.31395
12S | 0 | 26 | 25.25 | 40.5 | 4 | 0.9175 | 3.67 | 11S |  |  |  | 19.5 | 1.61 | 0.195 | 0.31395
13N | 0 | 26 | 25 | 25 | 4 | 0.76 | 3.04 | 12N |  |  |  | 19.5 | 1.61 | 0.195 | 0.31395
13S | 0 | 26 | 25 | 25 | 4 | 0.76 | 3.04 | 12S |  |  |  | 19.5 | 1.61 | 0.195 | 0.31395
14N | 0 | 26 | 25 | 25 | 4 | 0.76 | 3.04 | 13N |  |  | 19.5 | 19.5 | 1.61 | 0.39 | 0.6279
14S | 0 | 26 | 25 | 25 | 4 | 0.76 | 3.04 | 13S |  |  | 19.5 | 19.5 | 1.61 | 0.39 | 0.6279
15N | 0 | 26 | 25 | 25 | 4 | 0.76 | 3.04 | 14N |  |  | 19.5 | 19.5 | 1.61 | 0.39 | 0.6279
15S | 0 | 26 | 25 | 25 | 4 | 0.76 | 3.04 | 14S-a |  |  | 19.5 |  | 0.61 | 0.195 | 0.11895
16N | 0 | 26 | 25 | 25 | 4 | 0.76 | 3.04 | 14S-b |  |  |  | 19.5 | 1.61 | 0.195 | 0.31395
16S | 0 | 26 | 25 | 25 | 4 | 0.76 | 3.04 | 15N |  |  | 19.5 | 19.5 | 1.61 | 0.39 | 0.6279
17N | 0 | 26 | 40.5 | 25 | 4 | 0.915 | 3.66 | 15S |  |  | 19.5 | 19.5 | 0.61 | 0.39 | 0.2379
17S | 0 | 26 | 40.5 | 25 | 4 | 0.915 | 3.66 | 16N-a |  |  | 19.5 |  | 0.61 | 0.195 | 0.11895
[8 empty] | 16N-b |  |  |  | 19.5 | 1.61 | 0.195 | 0.31395
[8 empty] | 16S-a |  |  | 19.5 |  | 0.61 | 0.195 | 0.11895
[8 empty] | 16S-b |  |  |  | 19.5 | 1.61 | 0.195 | 0.31395
[8 empty] | 17N |  |  |  | 19.5 | 0.61 | 0.195 | 0.11895
[8 empty] | 17S |  |  |  | 19.5 | 1.61 | 0.195 | 0.31395
SENTIDO LONGITUDINAL | [7 empty] | SENTIDO TRANSVERSAL
VIGAS | a [cm] | b [cm] | c [cm] | d [cm] | C [m] | P [m] | A [m²] | VIGAS | a [cm] | b [cm] | c [cm] | d [cm] | C [m] | P [m] | A [m²]
Térreo | [7 empty] | Mezanino
Sa (face) | 40 | 21 |  |  |  |  | 0.084 | 8a-I |  |  |  | 40 | 0.21 | 0.4 | 0.084
Sa |  | 21 | 40 | 40 | 1.2 | 1.01 | 1.212 | 8a-II |  |  |  | 68.685 | 4.7125 | 0.68685 | 3.2368
Sb |  | 25 | 80 |  | 36.06 | 1.05 | 37.863 | 8b |  |  |  | 15 | 2.46 | 0.15 | 0.369
Sc |  | 25 | 80 |  | 36.06 | 1.05 | 37.863 | 8c-I |  |  |  | 68.685 | 5.1675 | 0.68685 | 3.5493
Sd |  | 21 | 40 | 40 | 1.2 | 0.61 | 0.732 | 8c-II |  |  |  | 40 | 0.21 | 0.4 | 0.084
Sd (face) | 40 | 21 |  |  |  |  | 0.084
[8 empty] | 11a-I |  |  |  | 40 | 0.21 | 0.4 | 0.084
Na (face) | 40 | 21 |  |  |  |  | 0.084 | 11a-II |  |  |  | 68.685 | 4.7125 | 0.68685 | 3.2368
Na |  | 21 | 40 | 40 | 1.2 | 1.01 | 1.212 | 11b |  |  |  | 15 | 2.46 | 0.15 | 0.369
Nb |  | 25 | 80 |  | 36.06 | 1.05 | 37.863 | 11c-I |  |  |  | 68.685 | 5.1675 | 0.68685 | 3.5493
Nc |  | 25 | 80 |  | 36.06 | 1.05 | 37.863 | 11c-II |  |  |  | 40 | 0.21 | 0.4 | 0.084
Nd |  | 21 | 40 | 40 | 1.2 | 0.61 | 0.732 | Térreo
Nd (face) | 40 | 21 |  |  |  |  | 0.084 | 1a |  |  |  | 40 | 0.21 | 0.4 | 0.084
[8 empty] | 1b |  |  |  | 79.145 | 0.2 | 0.79145 | 0.15829
Mezanino | [7 empty] | 1c |  |  |  | 149.74 | 6.1275 | 1.4974 | 9.1753
Sa (face) | 40 | 21 |  |  |  |  | 0.084 | 1d |  |  |  | 95 | 2.46 | 0.95 | 2.337
Sa |  | 21 | 40 | 40 | 1 | 1.01 | 1.01 | 1e |  |  |  | 150.02 | 6.1275 | 1.5002 | 9.1925
Sb |  | 15 | 80 |  | 14.985 | 0.95 | 14.2357 | 1f |  |  |  | 77.92 | 0.2 | 0.7792 | 0.15584
Sc |  | 21 | 40 | 40 | 1 | 1.01 | 1.01 | 1g |  |  |  | 40 | 0.21 | 0.4 | 0.084
Sc (face) | 40 | 21 |  |  |  |  | 0.084 | 8a |  |  |  | 78.8 | 1.5175 | 0.788 | 1.1958
[8 empty] | 8b |  |  |  | 80 | 1.1025 | 0.8 | 0.882
Na (face) | 40 | 21 |  |  |  |  | 0.084 | 8c |  |  |  | 80 | 1.1375 | 0.8 | 0.91
Na |  | 21 | 40 | 40 | 1 | 1.01 | 1.01 | 8d |  |  |  | 78.85 | 1.5447 | 0.7885 | 1.218
Nb |  | 15 | 80 |  | 14.985 | 0.95 | 14.2357 | 11a |  |  |  | 78.8 | 1.5175 | 0.788 | 1.1958
Nc |  | 21 | 40 | 40 | 1 | 1.01 | 1.01 | 11b |  |  |  | 80 | 1.1025 | 0.8 | 0.882
Nc (face) | 40 | 21 |  |  |  |  | 0.084 | 11c |  |  |  | 80 | 1.1375 | 0.8 | 0.91
[8 empty] | 11d |  |  |  | 78.85 | 1.5447 | 0.7885 | 1.218
[8 empty] | 17a |  |  |  | 40 | 0.21 | 0.4 | 0.084
[8 empty] | 17b |  |  |  | 79.145 | 0.2 | 0.79145 | 0.15829
[8 empty] | 17c |  |  |  | 149.74 | 6.1275 | 1.4974 | 9.1753
[8 empty] | 17d |  |  |  | 95 | 2.46 | 0.95 | 2.337
[8 empty] | 17e |  |  |  | 150.02 | 6.1275 | 1.5002 | 9.1925
[8 empty] | 17f |  |  |  | 77.92 | 0.2 | 0.7792 | 0.15584
[8 empty] | 17g |  |  |  | 40 | 0.21 | 0.4 | 0.084

## Bloco 3
BLOCO 3
ELEMENTO | A [m²]
PILARES | 119.6252
CALHAS | 172.3305
VIGAS | 439.6476
TOTAL | 731.6033 |  | < CALCULOS ARITMÉTICOS
TABELADO | 757.23 |  | < PARAMETRIZAÇÃO DO REVIT
DIFERENÇA | 25.6267 | 3.503% | < PARAMETRIZADOS 3,50% A MAIS (ACEITÁVEL)
Valor considerado no orçamento: 757,23 m²
Cálculos aritméticos
PILAR | a [cm] | b [cm] | c [cm] | d [cm] | h [m] | P [m] | A [m²] | CALHA | a [cm] | b [cm] | c [cm] | C [m] | P [m] | A [m²]
1N | 25 | 0 | 23 | 40 | 4 | 0.88 | 3.52 | 1 | 41 | 41 | 245.5 | 9.335 | 3.275 | 30.5721
1S | 0 | 25 | 25.5 | 40 | 4 | 0.905 | 3.62 | 2 | 41 | 41 | 245.5 | 5.72 | 3.275 | 18.733
2N | 25 | 0 | 23 | 23 | 4 | 0.71 | 2.84 | 3 | 41 | 41 | 245.5 | 5.72 | 3.275 | 18.733
2S | 0 | 25 | 25.5 | 25.5 | 4 | 0.76 | 3.04 | 4 | 41 | 41 | 245.5 | 5.72 | 3.275 | 18.733
3N | 25 | 0 | 23 | 23 | 4 | 0.71 | 2.84 | 5 | 41 | 41 | 245.5 | 5.73 | 3.275 | 18.7658
3S | 0 | 25 | 25.5 | 25.5 | 4 | 0.76 | 3.04 | 6 | 41 | 41 | 245.5 | 5.73 | 3.275 | 18.7658
4N | 25 | 0 | 23 | 23 | 4 | 0.71 | 2.84 | 7 | 41 | 41 | 245.5 | 5.73 | 3.275 | 18.7658
4S | 0 | 25.5 | 40 | 25.5 | 4 | 0.91 | 3.64 | 8 | 41 | 41 | 245.5 | 5.73 | 3.275 | 18.7658
5N | 25 | 0 | 23 | 23 | 4 | 0.71 | 2.84 | 9 | 41 | 41 | 245.5 | 1.195 | 3.275 | 3.9136
5S | 25 | 25 | 40 | 40 | 4 | 1.3 | 5.2 | 10 | 41 | 41 | 245.5 | 1.005 | 3.275 | 3.2914
6N | 25 | 0 | 23 | 23 | 4 | 0.71 | 2.84 | 11 | 41 | 41 | 245.5 | 1.005 | 3.275 | 3.2914
6S | 25 | 25 | 40 | 40 | 4 | 1.3 | 5.2
7N | 25 | 0 | 23 | 40 | 4 | 0.88 | 3.52
7S | 0 | 25 | 40 | 40 | 4 | 1.05 | 4.2
8N | 25 | 0 | 0 | 0 | 5.465 | 0.25 | 1.3662
8S | 0 | 27 | 0 | 0 | 5.465 | 0.27 | 1.4756
9N | 25 | 0 | 15.5 | 15.5 | 5.465 | 0.56 | 3.0604
9S | 0 | 25 | 15.5 | 15.5 | 5.465 | 0.56 | 3.0604
10N | 25 | 0 | 15.5 | 15.5 | 5.465 | 0.56 | 3.0604
10S | 0 | 25 | 15.5 | 15.5 | 5.465 | 0.56 | 3.0604
11N | 25 | 0 | 0 | 0 | 5.465 | 0.25 | 1.3662
11S | 0 | 27 | 0 | 0 | 5.465 | 0.27 | 1.4756
12N | 25 | 0 | 25.5 | 40 | 4 | 0.905 | 3.62
12S | 0 | 25 | 40 | 40 | 4 | 1.05 | 4.2
13N | 25 | 0 | 25.5 | 25.5 | 4 | 0.76 | 3.04
13S | 25 | 25 | 40 | 40 | 4 | 1.3 | 5.2
14N | 25 | 0 | 25.5 | 25.5 | 4 | 0.76 | 3.04
14S | 25 | 25 | 40 | 40 | 4 | 1.3 | 5.2
15N | 25 | 0 | 25.5 | 25.5 | 4 | 0.76 | 3.04
15S | 25 | 25 | 40 | 40 | 4 | 1.3 | 5.2
16N | 25 | 0 | 25.5 | 25.5 | 4 | 0.76 | 3.04
16S | 0 | 25 | 25.5 | 40 | 4 | 0.905 | 3.62
17N | 25 | 0 | 25.5 | 25.5 | 4 | 0.76 | 3.04
17S | 0 | 25 | 25.5 | 25.5 | 4 | 0.76 | 3.04
18N | 25 | 0 | 25.5 | 40 | 4 | 0.905 | 3.62
18S | 0 | 25 | 40 | 25.5 | 4 | 0.905 | 3.62
SENTIDO LONGITUDINAL | [7 empty] | SENTIDO LONGITUDINAL
VIGAS | a [cm] | b [cm] | c [cm] | d [cm] | C [m] | P [m] | A [m²] | VIGAS | a [cm] | b [cm] | c [cm] | d [cm] | C [m] | P [m] | A [m²]
Mezanino | [7 empty] | Mezanino
Sa (face) | 40 | 21 |  |  |  |  | 0.084 | 8a-I | 0 |  |  | 40 | 0.21 | 0.4 | 0.084
Sa | 0 | 21 | 40 | 40 | 1.005 | 1.01 | 1.0151 | 8a-II | 0 |  |  | 69.065 | 5.18 | 0.69065 | 3.5776
Sb | 0 | 16 | 81 | 0 | 15.61 | 0.97 | 15.1417 | 8b | 0 |  |  | 15 | 2.46 | 0.15 | 0.369
Sc (face) | 40 | 21 |  |  |  |  | 0.084 | 8c-I | 0 |  |  | 69.065 | 4.715 | 0.69065 | 3.2564
Sc | 0 | 21 | 40 | 40 | 1.005 | 1.01 | 1.0151 | 8c-II | 0 | 16 |  | 39.5 | 0.21 | 0.555 | 0.11655
Na (face) | 40 | 21 |  |  |  |  | 0.084 | 11a-I | 0 |  | 40 |  | 0.21 | 0.4 | 0.084
Na | 0 | 21 | 40 | 40 | 1.005 | 1.01 | 1.0151 | 11a-II | 0 |  | 69.065 |  | 5.1751 | 0.69065 | 3.5742
Nb | 0 | 16 | 81 | 0 | 15.61 | 0.97 | 15.1417 | 11b | 0 |  | 15 |  | 2.46 | 0.15 | 0.369
Nc (face) | 40 | 21 |  |  |  |  | 0.084 | 11c-I | 0 |  | 69.065 |  | 4.715 | 0.69065 | 3.2564
Nc | 0 | 21 | 40 | 40 | 1.005 | 1.01 | 1.0151 | 11c-II | 0 |  | 40 |  | 0.21 | 0.4 | 0.084
Térreo | [7 empty] | Térreo
Sa (face) | 40 | 21 |  |  |  |  | 0.084 | 1a | 0 | 0 | 0 | 120 | 0.21 | 1.2 | 0.252
Sa | 0 | 21 | 40 | 40 | 1.2 | 1.01 | 1.212 | 1b | 0 | 0 | 0 | 148.86 | 4.9764 | 1.4886 | 7.4079
Sb | 0 | 26 | 80 | 80 | 7.93 | 1.06 | 8.4058 | 1c | 0 | 0 | 136.28 | 136.28 | 1.3286 | 2.7256 | 3.6212
Sc | 0 | 26 | 80 | 0 | 9.9967 | 1.06 | 10.5965 | 1d | 0 | 0 | 9.53 | 90 | 2.455 | 0.9953 | 2.4435
Sd | 0 | 31 | 80 | 80 | 18.15 | 1.11 | 20.1465 | 1e | 0 | 0 | 66.5 | 146.35 | 6.2914 | 2.1285 | 13.3912
Se | 0 | 31 | 80 | 80 | 24.193 | 1.11 | 26.8542 | 1f | 0 | 0 | 0 | 120 | 0.21 | 1.2 | 0.252
Sf | 0 | 26 | 80 | 0 | 11.9667 | 1.06 | 12.6847 | 2a | 0 | 21 | 56.295 | 56.295 | 1.3275 | 1.3359 | 1.7734
Sg | 0 | 21 | 40 | 40 | 1.2 | 0.61 | 0.732 | 2b | 0 | 21 | 10 | 10 | 2.455 | 0.41 | 1.0066
Sg (face) | 40 | 21 |  |  |  |  | 0.084 | 2c | 0 | 21 | 66.19 | 66.19 | 6.2105 | 1.5338 | 9.5257
Na (face) | 40 | 21 |  |  |  |  | 0.084 | 3a | 0 | 0 | 0 | 0 |  | 0 | 0
Na | 0 | 21 | 40 | 40 | 1.2 | 1.01 | 1.212 | 3b | 0 | 0 | 0 | 0 |  | 0 | 0
Nb | 0 | 24 | 80 | 80 | 7.93 | 1.04 | 8.2472 | 3c | 0 | 0 | 0 | 0 |  | 0 | 0
Nc | 0 | 24 | 80 | 0 | 18.125 | 1.04 | 18.85 | 4a | 0 | 0 | 66.2 | 0 | 6.195 | 0.662 | 4.1011
Nd | 0 | 24 | 80 | 80 | 17.71 | 1.04 | 18.4184 | 4b | 0 | 0 | 10 | 0 | 2.455 | 0.1 | 0.2455
Ne | 0 | 26 | 80 | 80 | 24.1733 | 1.06 | 25.6237 | 4c | 0 | 0 | 66.135 | 0 | 6.211 | 0.66135 | 4.1076
Nf | 0 | 26 | 80 | 0 | 11.9821 | 1.06 | 12.701 | 5a | 0 | 21 | 66.135 | 66.135 | 6.211 | 1.5327 | 9.5196
Ng | 0 | 21 | 40 | 40 | 1.2 | 0.61 | 0.732 | 5b | 0 | 21 | 10 | 10 | 2.455 | 0.41 | 1.0066
Sg (face) | 40 | 21 |  |  |  |  | 0.084 | 5c | 0 | 21 | 66.19 | 66.19 | 6.19 | 1.5338 | 9.4942
[8 empty] | 6a | 0 | 21 | 66.135 | 66.135 | 6.211 | 1.5327 | 9.5196
[8 empty] | 6b | 0 | 21 | 10 | 10 | 2.455 | 0.41 | 1.0066
[8 empty] | 6c | 0 | 21 | 66.19 | 66.19 | 6.19 | 1.5338 | 9.4942
[8 empty] | 7a-I | 0 | 0 | 66.185 |  | 6.19 | 0.66185 | 4.0969
[8 empty] | 7a-II | 0 | 0 |  | 80 | 1.525 | 0.8 | 1.22
[8 empty] | 7a-III | 0 | 0 |  | 80 | 1.1204 | 0.8 | 0.89632
[8 empty] | 7b | 0 | 0 | 0 | 10 | 2.455 | 0.1 | 0.2455
[8 empty] | 7c-I | 0 | 0 | 66.135 |  | 6.21 | 0.66135 | 4.107
[8 empty] | 7c-II | 0 | 0 |  | 80 | 1.51 | 0.8 | 1.208
[8 empty] | 7c-III | 0 | 0 |  | 80 | 1.105 | 0.8 | 0.884
[8 empty] | 12a-I | 0 | 0 | 66.125 |  | 6.215 | 0.66125 | 4.1097
[8 empty] | 12a-II | 0 | 0 |  | 80 | 1.5162 | 0.8 | 1.213
[8 empty] | 12a-III | 0 | 0 |  | 80 | 1.1416 | 0.8 | 0.91328
[8 empty] | 12b | 0 | 0 | 0 | 10 | 2.455 | 0.1 | 0.2455
[8 empty] | 12c-I | 0 | 0 | 66.185 |  | 6.1952 | 0.66185 | 4.1003
[8 empty] | 12c-II | 0 | 0 |  | 80 | 1.5262 | 0.8 | 1.221
[8 empty] | 12c-III | 0 | 0 |  | 80 | 1.125 | 0.8 | 0.9
[8 empty] | 12a | 0 | 21 | 66.135 | 66.135 | 6.211 | 1.5327 | 9.5196
[8 empty] | 12b | 0 | 21 | 10 | 10 | 2.455 | 0.41 | 1.0066
[8 empty] | 12c | 0 | 21 | 66.19 | 66.19 | 6.19 | 1.5338 | 9.4942
[8 empty] | 13a | 0 | 21 | 66.135 | 66.135 | 6.211 | 1.5327 | 9.5196
[8 empty] | 13b | 0 | 21 | 10 | 10 | 2.455 | 0.41 | 1.0066
[8 empty] | 13c | 0 | 21 | 66.19 | 66.19 | 6.19 | 1.5338 | 9.4942
[8 empty] | 14a | 0 | 21 | 66.135 | 66.135 | 6.211 | 1.5327 | 9.5196
[8 empty] | 14b | 0 | 21 | 10 | 10 | 2.455 | 0.41 | 1.0066
[8 empty] | 14c | 0 | 21 | 66.19 | 66.19 | 6.19 | 1.5338 | 9.4942
[8 empty] | 15a | 0 | 21 | 66.135 | 66.135 | 6.211 | 1.5327 | 9.5196
[8 empty] | 15b | 0 | 21 | 10 | 10 | 2.455 | 0.41 | 1.0066
[8 empty] | 15c | 0 | 21 | 66.19 | 66.19 | 6.19 | 1.5338 | 9.4942
[8 empty] | 16a | 0 | 0 | 66.135 | 0 | 6.211 | 0.66135 | 4.1076
[8 empty] | 16b | 0 | 0 | 10 | 10 | 2.455 | 0.2 | 0.491
[8 empty] | 16c | 0 | 0 | 66.19 | 0 | 6.19 | 0.6619 | 4.0972
[8 empty] | 17a | 0 | 0 | 0 | 0 |  | 0 | 0
[8 empty] | 17b | 0 | 0 | 0 | 0 |  | 0 | 0
[8 empty] | 17c | 0 | 0 | 0 | 0 |  | 0 | 0
[8 empty] | 18a-I | 0 | 0 | 120.01 | 0 | 0.21 | 1.2001 | 0.25202
[8 empty] | 18a-II | 0 | 0 | 146.135 | 0 | 6.303 | 1.4613 | 9.2109
[8 empty] | 18b | 0 | 0 | 90 | 0 | 2.455 | 0.9 | 2.2095
[8 empty] | 18c-I | 0 | 0 | 146.19 | 0 | 6.303 | 1.4619 | 9.2144
[8 empty] | 18c-II | 0 | 0 | 120.01 | 0 | 0.21 | 1.2001 | 0.25202

## Castelo D' água
CASTELO D'ÁGUA
ELEMENTO | A [m²]
PILARES | 68.7283
VIGAS | 5.526
CAIXA D' ÁGUA | 54.1036
CASA DE BOMBAS | 4.3611
CASA DE REGISTRO | 0.5192
TOTAL | 133.2383 |  | < CALCULOS ARITMÉTICOS
TABELADO | 139.47 |  | < PARAMETRIZAÇÃO DO REVIT
DIFERENÇA | 6.2317 | 4.677% | < PARAMETRIZADOS 4,68% A MAIS (ACEITÁVEL)
Valor considerado no orçamento: 139,47 m²
Cálculos aritméticos
PILAR | a [cm] | b [cm] | c [cm] | d [cm] | h [m] | P [m] | A [m²]
1 | 150 | 21 | 150 | 21 | 10.048 | 3.42 | 34.3642
2 | 150 | 21 | 150 | 21 | 10.048 | 3.42 | 34.3642
[6 empty] | Total | 68.7283
VIGAS | a [cm] | b [cm] | c [cm] | d [cm] | C [m] | P [m] | A [m²]
Intermediária | 20 | 80 | 20 | 80 | 2.763 | 2 | 5.526
[6 empty] | Total | 5.526
Caixa d'água | a [cm] | b [cm] | c [cm] | d [cm] | C [m] | P [m] | A [m²]
Parte lateral superior | 500 | 300 | 500 | 300 | 2.14 | 16 | 34.24
Triangulo 1 Direita | 175.3 |  |  |  | 0.514 | 1.753 | 0.45052
Triangulo 2 Direita | 175.3 |  |  |  | 0.514 | 1.753 | 0.45052
Triangulo 3 Esquerda | 175.3 |  |  |  | 0.514 | 1.753 | 0.45052
Triangulo 4 Esquerda | 175.3 |  |  |  | 0.514 | 1.753 | 0.45052
"Dente" do pilar Laterais Direita | 8.9 | 8.9 |  |  | 2.224 | 0.178 | 0.39587
"Dente" do pilar Superior Direita | 8.9 |  |  |  | 1.5 | 0.089 | 0.1335
"Dente" do pilar Laterais Esquerda | 8.9 | 8.9 |  |  | 2.224 | 0.178 | 0.39587
"Dente" do pilar Superior Esquerda | 8.9 |  |  |  | 1.5 | 0.089 | 0.1335
"Pescoço" do pilar | 150 |  |  |  | 0.514 | 1.5 | 0.771
"Pescoço" do pilar | 150 |  |  |  | 0.514 | 1.5 | 0.771
Fundo |  | 300 |  |  | 1.8268 | 3 | 5.4804
Fundo |  | 300 |  |  | 1.8268 | 3 | 5.4804
Fundo |  | 300 |  |  | 1.5 | 3 | 4.5
[6 empty] | Total | 54.1036
Casa de Bombas | a [cm] | b [cm] | c [cm] | d [cm] | C [m] | P [m] | A [m²]
Fundos | 185.5 | 0 | 0 | 0 | 1.601 | 1.855 | 2.9699
Teto | 185.5 |  |  |  | 0.75 | 1.855 | 1.3912
[6 empty] | Total | 4.3611
Casa do Registro | a [cm] | b [cm] | c [cm] | d [cm] | C [m] | P [m] | A [m²]
1 | 21 | 21 | 46 | 0 | 0.59 | 0.88 | 0.5192
[6 empty] | Total | 0.5192

## Resumo
RESUMO
ITEM |  |  |  |  | TOTAL
| BLOCO 1 | BLOCO 2 | BLOCO 3 | Castelo D' água
REVITALIZAÇÃO DE CONCRETO APARENTE | 447.45 | 384.68 | 757.23 | 139.47 | 1728.83 | m²
LOCAÇÃO DE ANDAIME TUBULAR | 8 | 8 | 16 | - | 32 | m x mes
MONTAGEM E DESMONTAGEM DE ANDAIME | 36 | 20 | 36 | - | 92 | m
LOCAÇÃO DE ANDAIME TORRE | - | - | - | 12.5 | 12.5 | m² x mes
MONTAGEM E DESMONTAGEM DE ANDAIME | - | - | - | 50 | 50 | m²

## Composição do BDI
Composição do BDI - Desonerado
A | DESPESAS INDIRETAS | 5.57%
A1 | RISCOS + seguro | 1.57% | não se exige garantia
A2 | ADMINISTRAÇÃO CENTRAL | 4%
B | LUCRO | 6.16%
B1 | LUCRO | 6.16%
C | DESPESA FINANCEIRA | 0.59%
C1 | DESPESA FINANCEIRA | 0.59%
D | IMPOSTOS | 9.15%
D1 | PIS | 0.65%
D2 | COFINS | 3%
D3 | ISS | 1% | Considerando 50% do custo de mão de obra e 50% materiais.
D4 | CONTRIBUIÇÃO PREVIDENCIÁRIA SOBRE RECEITA BRUTA | 4.5%
| BDI = ((1+A)x(1+B)x(1+C)/(1-D))-1)*100 | 24.09%

## Composição de Encargos Sociais
Composição dos Encargos Sociais
Dezembro/2022
Cód. | Descrição | Com Desoneração
|  | Horista (%) | Mensalista (%)
A1 | INSS | 0 | 0
A2 | SESI | 1.5 | 1.5
A3 | SENAI | 1 | 1
A4 | INCRA | 0.2 | 0.2
A5 | SEBRAE | 0.6 | 0.6
A6 | Salário Educação | 2.5 | 2.5
A7 | Seguro Contra Acidentes de Trabalho | 3 | 3
A8 | FGTS | 8 | 8
A9 | SECONCI | 1 | 1
A | Total (%) | 17.8 | 17.8
B1 | Repouso semanal remunerado | 17.75 | 0
B2 | Feriados | 3.41 | 0
B3 | Auxílio - Enfermidade | 0.85 | 0.66
B4 | 13o salário | 10.72 | 8.33
B5 | Licença paternidade | 0.06 | 0.05
B6 | Faltas justificadas | 0.71 | 0.56
B7 | Dias de chuva | 1.32 | 0
B8 | Auxílio - Acedente de trabalho | 0.1 | 0.08
B9 | Férias gozadas | 8.34 | 6.48
B10 | Salário Maternidade | 0.04 | 0.03
B | Total (%) | 43.3 | 16.19
C1 | Aviso prévio indenizado | 4.16 | 3.24
C2 | Aviso prévio trabalhado | 0.1 | 0.08
C3 | Férias indenizadas | 5.13 | 3.99
C5 | Depósito rescisão sem justa causa | 3.11 | 2.42
C5 | Indenização adicional | 0.35 | 0.27
C | Total (%) | 12.85 | 10
D1 | Reincidência do Grupo A sobre o Grupo B | 7.71 | 2.88
D2 | Reubcudência do Grupo A sobre Aviso Prévio Trabalhado e Reincidência do FGTS sobre Aviso Prévio Indenizado | 0.35 | 0.27
D | Total (%) | 8.06 | 3.15
| Total (A+B+C+D) (%) | 82.01 | 47.14