## Resumo
|  |  | Serviço | Bancos | B.D.I. |  | Encargos Sociais
|  |  | Blocos L e M | SINAPI - 04/2023 - Distrito Federal SBC - 05/2023 - Distrito Federal ORSE - 03/2023 - Sergipe SEDOP - 02/2023 - Pará SETOP - 01/2023 - Minas Gerais SIURB - 01/2023 - São Paulo SUDECAP - 02/2023 - Minas Gerais CPOS/CDHU - 03/2023 - São Paulo FDE - 01/2023 - São Paulo AGETOP CIVIL - 05/2023 - Goiás CAERN - 11/2022 - Rio Grande do Norte | 20,39% |  | Não Desonerado: Horista: 110,69% Mensalista: 70,40%
Planilha Orçamentária Resumida
Item |  |  | Descrição |  |  |  |  | Total | Peso (%)
1 |  |  | SERVIÇOS INICIAIS |  |  |  |  | 28274.28 | 0.7265%
2 |  |  | ADMINISTRAÇÃO LOCAL |  |  |  |  | 154339.92 | 3.966%
3 |  |  | DEMOLIÇÕES E REMOÇÕES |  |  |  |  | 95787.64 | 2.461%
4 |  |  | ALVENARIAS E DIVISÓRIAS |  |  |  |  | 211192.14 | 5.426%
5 |  |  | INSTALAÇÕES DE ÁGUA FRIA |  |  |  |  | 50119.24 | 1.288%
6 |  |  | INSTALAÇÕES DE ESGOTO SANITÁRIO |  |  |  |  | 75000.13 | 1.927%
7 |  |  | INSTALAÇÕES ELÉTRICAS |  |  |  |  | 1132352.36 | 29.1%
8 |  |  | INSTALAÇÕES DE CABEAMENTO ESTRUTURADO |  |  |  |  | 408163.12 | 10.49%
9 |  |  | REVESTIMENTOS DE PAREDE |  |  |  |  | 366955.98 | 9.429%
10 |  |  | REVESTIMENTOS DE PISO |  |  |  |  | 438301.12 | 11.26%
11 |  |  | FORROS |  |  |  |  | 459573.44 | 11.81%
12 |  |  | PEDRAS |  |  |  |  | 78011.68 | 2.004%
13 |  |  | LOUÇAS, METAIS E ACESSÓRIOS |  |  |  |  | 117846.25 | 3.028%
14 |  |  | ESQUADRIAS |  |  |  |  | 224441.71 | 5.767%
15 |  |  | MARCENARIA |  |  |  |  | 32817.78 | 0.8432%
16 |  |  | SERVIÇOS FINAIS |  |  |  |  | 18703.32 | 0.4806%
Tipo de Licitação |  |  | Pregão Eletrônico |  |  | Total sem BDI | 3305167.65
Abertura da Licitação | [5 empty] | Total do BDI | 586712.46
Número do Processo Licitatório |  |  | 00091.002130/2020-67 |  |  | Total Geral | 3891880.11
_______________________________________________________________
| 1) | 1) | O Orçamento apresentado deverá prever Empreitada Global, incluíndo todos os serviços e suas respectivas mão de obra e materiais necessários.
| 2) | 2) | A proponente deverá proceder minucioso exame local e dos projetos fornecidos, a fim de verificar as condições, medidas, quantidades e técnicas necessárias à perfeita execução dos serviços. Ademais, deverá manter a total estabilidade e integridade estrutural dos locais que sofrerão intervenção.
| 3) | 3) | Qualquer discrepância porventura observada que possa trazer dúvidas ou embaraços ao desenvolvimento do serviço deverá ser esclarecida na Coordenação de Engenharia e Obras (COENG/CGAD/DAL/SPG/ABIN) da ABIN antes da apresentação proposta.
| 4) | 4) | Caso o item (3) não seja cumprido, prevalecerá sempre a interpretação da ABIN.
| 5) | 5) | Nestas condições, qualquer omissão do Termo de Referência ou de seus anexos não justificará a não execução ou a execução fora das normas e da boa técnica.
| 6) | 6) | Todos os materiais utilizados deverão observar às prescrições dos seus respectivos fabricantes.
| 7) | 7) | Os quantitativos foram estimados com base nos Projetos Executivos inseridos como anexos ao Termo de Referência.

## Orçamento Sintético
|  |  | Serviço | Bancos |  |  | B.D.I. |  |  | Encargos Sociais
|  |  | Blocos L e M | SINAPI - 04/2023 - Distrito Federal SBC - 05/2023 - Distrito Federal ORSE - 03/2023 - Sergipe SEDOP - 02/2023 - Pará SETOP - 01/2023 - Minas Gerais SIURB - 01/2023 - São Paulo SUDECAP - 02/2023 - Minas Gerais CPOS/CDHU - 03/2023 - São Paulo FDE - 01/2023 - São Paulo AGETOP CIVIL - 05/2023 - Goiás CAERN - 11/2022 - Rio Grande do Norte |  |  | 20,39% |  |  | Não Desonerado: Horista: 110,69% Mensalista: 70,40%
Planilha Orçamentária Sintética Com Valor do Material e da Mão de Obra
Item | Código | Banco | Descrição | Und | Quant. | Valor Unit | Valor Unit com BDI |  |  | Total |  |  | Peso (%)
[7 empty] | M. O. | MAT. | Total | M. O. | MAT. | Total
1 |  |  | SERVIÇOS INICIAIS | [8 empty] | 28274.28 | 0.7265%
1.1 | 202205.074.RMSM | Próprio | ART DE OBRA - TABELA DO CREA (CONTRATO ACIMA DE R$ 15.000,01) | Unidade | 3 | 254.59 | 0 | 306.5 | 306.5 | 0 | 919.5 | 919.5 | 0.02363%
1.2 | 000038 | SBC | PROJETO EXECUTIVO ESTRUTURAL (ÁREA DE DESCOMPRESSÃO BLOCO L) | m² | 71.37 | 17 | 0 | 20.46 | 20.46 | 0 | 1460.23 | 1460.23 | 0.03752%
1.3 | 000038 | SBC | PROJETO EXECUTIVO ESTRUTURAL DE DEMOLIÇÃO (PISO ELEVADO DO AUDITÓRIO DO BLOCO M) | m² | 86.15 | 17 | 0 | 20.46 | 20.46 | 0 | 1762.62 | 1762.62 | 0.04529%
1.4 | 000088 | SBC | PROJETO EXECUTIVO DAS ESQUADRIAS | m² | 64.25 | 23 | 0 | 27.68 | 27.68 | 0 | 1778.44 | 1778.44 | 0.0457%
1.5 | 000094 | SBC | LAUDO TÉCNICO ESTRUTURAL (BLOCO M - TÉRREO E 1º PAV) | UN | 2 | 1411.13 | 1257.62 | 441.23 | 1698.85 | 2515.24 | 882.46 | 3397.7 | 0.0873%
1.6 | 000094 | SBC | LAUDO TÉCNICO ESTRUTURAL (BLOCO L - TÉRREO E 1º PAV) | UN | 2 | 1411.13 | 1257.62 | 441.23 | 1698.85 | 2515.24 | 882.46 | 3397.7 | 0.0873%
1.7 | 202205.078.RMSM | Próprio | LIGAÇÃO PROVISÓRIA DE ENERGIA ELÉTRICA PARA CONTAINER E REFEITÓRIO | UN | 3 | 297.56 | 30.9 | 327.33 | 358.23 | 92.7 | 981.99 | 1074.69 | 0.02761%
1.8 | 202205.079.RMSM | Próprio | LIGAÇÃO PROVISÓRIA DE ÁGUA E ESGOTO PARA CONTAINER (VESTIÁRIO DE OBRA) E REFEITÓRIO | UN | 2 | 193.35 | 82.84 | 149.93 | 232.77 | 165.68 | 299.86 | 465.54 | 0.01196%
1.9 | 93210 | SINAPI | EXECUÇÃO DE REFEITÓRIO EM CANTEIRO DE OBRA EM CHAPA DE MADEIRA COMPENSADA | m² | 18 | 646.88 | 149.15 | 629.62 | 778.77 | 2684.7 | 11333.16 | 14017.86 | 0.3602%
2 |  |  | ADMINISTRAÇÃO LOCAL | [8 empty] | 154339.92 | 3.966%
2.1 | 90778 | SINAPI | ENGENHEIRO CIVIL DE OBRA PLENO COM ENCARGOS COMPLEMENTARES | H | 352 | 124.43 | 147.47 | 2.33 | 149.8 | 51909.44 | 820.16 | 52729.6 | 1.355%
2.2 | 91677 | SINAPI | ENGENHEIRO ELETRICISTA COM ENCARGOS COMPLEMENTARES | H | 176 | 130.74 | 155.06 | 2.33 | 157.39 | 27290.56 | 410.08 | 27700.64 | 0.7118%
2.3 | 93572 | SINAPI | ENCARREGADO GERAL DE OBRAS COM ENCARGOS COMPLEMENTARES | MES | 8 | 4115.32 | 4386.84 | 567.59 | 4954.43 | 35094.72 | 4540.72 | 39635.44 | 1.018%
2.4 | 00000017 | Próprio | LOCAÇÃO DE CONTAINER E VESTIÁRIO | Mês | 8 | 1562.5 | 0 | 1766.71 | 1766,71 (13.07%) | 0 | 14133.68 | 14133.68 | 0.3632%
2.5 | 00000015 | Próprio | LOCAÇÃO DE CONTAINER - ESCRITÓRIO/ALMOXARIFADO | Mês | 8 | 2226.56 | 0 | 2517.57 | 2517,57 (13.07%) | 0 | 20140.56 | 20140.56 | 0.5175%
3 |  |  | DEMOLIÇÕES E REMOÇÕES | [8 empty] | 95787.64 | 2.461%
3.1 |  |  | BLOCO L | [8 empty] | 54382.6 | 1.397%
3.1.1 | 2344 | ORSE | PREPARO DE SUPERFÍCIE COM LIXAMENTO DE PAREDES E TETOS (MOD) | m² | 1793.19 | 1.84 | 1.25 | 0.96 | 2.21 | 2241.48 | 1721.46 | 3962.94 | 0.1018%
3.1.2 | 97622 | SINAPI | DEMOLIÇÃO DE ALVENARIA DE BLOCO FURADO, DE FORMA MANUAL, SEM REAPROVEITAMENTO | m³ | 46.61 | 55.92 | 43.17 | 24.15 | 67.32 | 2012.15 | 1125.63 | 3137.78 | 0.08062%
3.1.3 | 97634 | SINAPI | DEMOLIÇÃO DE REVESTIMENTO CERÂMICO, DE FORMA MECANIZADA COM MARTELETE, SEM REAPROVEITAMENTO (MOD) | m² | 1285.22 | 8.2 | 6.52 | 3.35 | 9.87 | 8379.63 | 4305.49 | 12685.12 | 0.3259%
3.1.4 | 97631 | SINAPI | DEMOLIÇÃO DE ARGAMASSAS, DE FORMA MANUAL, SEM REAPROVEITAMENTO | m² | 1393.75 | 3.3 | 2.61 | 1.36 | 3.97 | 3637.68 | 1895.5 | 5533.18 | 0.1422%
3.1.5 | 04.60.012 | FDE | RETIRADA DE PAINÉIS DIVISÓRIAS COM MONTANTES METÁLICAS | m² | 537.76 | 7.02 | 5.33 | 3.12 | 8.45 | 2866.26 | 1677.81 | 4544.07 | 0.1168%
3.1.6 | 98529 | SINAPI | CORTE RASO E RECORTE DE ÁRVORE | UN | 1 | 67.64 | 51.93 | 29.5 | 81.43 | 51.93 | 29.5 | 81.43 | 0.002092%
3.1.7 | 98526 | SINAPI | REMOÇÃO DE RAÍZES REMANESCENTES DE TRONCO DE ÁRVORE | UN | 1 | 79.07 | 39.39 | 55.8 | 95.19 | 39.39 | 55.8 | 95.19 | 0.002446%
3.1.8 | 12346 | ORSE | REMOÇÃO DE ESQUADARIAS DE ALUMÍNIO E VIDRO | m² | 36.54 | 23.83 | 19.13 | 9.55 | 28.68 | 699.01 | 348.95 | 1047.96 | 0.02693%
3.1.9 | 97647 | SINAPI | REMOÇÃO DE TELHAS, DE FIBROCIMENTO, METÁLICA E CERÂMICA, DE FORMA MANUAL, SEM REAPROVEITAMENTO | m² | 13.16 | 3.44 | 2.75 | 1.39 | 4.14 | 36.19 | 18.29 | 54.48 | 0.0014%
3.1.10 | 12 | ORSE | DEMOLIÇÃO DE FORROS (MOD) | m² | 614.76 | 1.12 | 0.97 | 0.37 | 1.34 | 596.31 | 227.46 | 823.77 | 0.02117%
3.1.11 | 020139 | AGETOP CIVIL | DEMOLIÇÃO MANUAL DE BANCADAS | m² | 21.72 | 6.03 | 4.65 | 2.6 | 7.25 | 100.99 | 56.48 | 157.47 | 0.004046%
3.1.12 | 97644 | SINAPI | REMOÇÃO DE PORTAS, DE FORMA MANUAL, SEM REAPROVEITAMENTO | m² | 182.97 | 9.24 | 7.42 | 3.7 | 11.12 | 1357.63 | 676.99 | 2034.62 | 0.05228%
3.1.13 | 97660 | SINAPI | REMOÇÃO DE INTERRUPTORES/TOMADAS ELÉTRICAS, DE FORMA MANUAL, SEM REAPROVEITAMENTO | UN | 354 | 0.66 | 0.54 | 0.25 | 0.79 | 191.16 | 88.5 | 279.66 | 0.007186%
3.1.14 | 97665 | SINAPI | REMOÇÃO DE LUMINÁRIAS, DE FORMA MANUAL | UN | 237 | 1.29 | 1.03 | 0.52 | 1.55 | 244.11 | 123.24 | 367.35 | 0.009439%
3.1.15 | 08.50.001 | FDE | DEMOLIÇÃO DE TUBULACÕES EM GERAL INCLUINDO CONEXÕES, CAIXAS E RALOS (MOD) | M | 800 | 1.06 | 0.8 | 0.47 | 1.27 | 640 | 376 | 1016 | 0.02611%
3.1.16 | 7224 | ORSE | Remoção de quadro elétrico de embutir ou sobrepor (MOD) | un | 10 | 24.93 | 20.47 | 9.54 | 30.01 | 204.7 | 95.4 | 300.1 | 0.007711%
3.1.17 | 97663 | SINAPI | REMOÇÃO DE LOUÇAS, DE FORMA MANUAL, SEM REAPROVEITAMENTO | UN | 60 | 12.29 | 9.97 | 4.82 | 14.79 | 598.2 | 289.2 | 887.4 | 0.0228%
3.1.18 | 97666 | SINAPI | REMOÇÃO DE METAIS SANITÁRIOS, DE FORMA MANUAL, SEM REAPROVEITAMENTO | UN | 280 | 8.96 | 7.27 | 3.51 | 10.78 | 2035.6 | 982.8 | 3018.4 | 0.07756%
3.1.19 | 72897 | SINAPI | CARGA MANUAL DE ENTULHO EM CAMINHAO BASCULANTE 6 M3 | m³ | 196.95 | 28.22 | 16.03 | 17.94 | 33.97 | 3157.1 | 3533.29 | 6690.39 | 0.1719%
3.1.20 | 95875 | SINAPI | TRANSPORTE COM CAMINHÃO BASCULANTE DE 10 M³, EM VIA URBANA PAVIMENTADA, DMT ATÉ 30 KM (UNIDADE: M3XKM) | M3XKM | 2757.3 | 2.31 | 0.21 | 2.57 | 2.78 | 579.03 | 7086.26 | 7665.29 | 0.197%
3.2 |  |  | BLOCO M | [8 empty] | 41405.04 | 1.064%
3.2.1 | 97634 | SINAPI | DEMOLIÇÃO DE REVESTIMENTO CERÂMICO E BANCADA DE GRANITO, DE FORMA MECANIZADA COM MARTELETE, SEM REAPROVEITAMENTO (MOD) | m² | 233.67 | 8.2 | 6.52 | 3.35 | 9.87 | 1523.52 | 782.8 | 2306.32 | 0.05926%
3.2.2 | 2344 | ORSE | PREPARO DE SUPERFÍCIE COM LIXAMENTO DE PAREDES E TETOS (MOD) | m² | 1668.86 | 1.84 | 1.25 | 0.96 | 2.21 | 2086.07 | 1602.11 | 3688.18 | 0.09477%
3.2.3 | 97631 | SINAPI | DEMOLIÇÃO DE ARGAMASSAS, DE FORMA MANUAL, SEM REAPROVEITAMENTO. | m² | 1758.24 | 3.3 | 2.61 | 1.36 | 3.97 | 4589 | 2391.21 | 6980.21 | 0.1794%
3.2.4 | 04.60.012 | FDE | RETIRADA DE PAINÉIS DIVISÓRIAS COM MONTANTES METÁLICOS | m² | 75.01 | 7.02 | 5.33 | 3.12 | 8.45 | 399.8 | 234.03 | 633.83 | 0.01629%
3.2.5 | 97622 | SINAPI | DEMOLIÇÃO DE ALVENARIA DE BLOCO FURADO, DE FORMA MANUAL, SEM REAPROVEITAMENTO. | m³ | 22.8 | 55.92 | 43.17 | 24.15 | 67.32 | 984.27 | 550.62 | 1534.89 | 0.03944%
3.2.6 | 12346 | ORSE | REMOÇÃO DE ESQUADARIAS DE ALUMÍNIO, VIDRO E ESPELHOS | m² | 33.76 | 23.83 | 19.13 | 9.55 | 28.68 | 645.82 | 322.41 | 968.23 | 0.02488%
3.2.7 | 97644 | SINAPI | REMOÇÃO DE PORTAS, DE FORMA MANUAL, SEM REAPROVEITAMENTO. | m² | 69.48 | 9.24 | 7.42 | 3.7 | 11.12 | 515.54 | 257.07 | 772.61 | 0.01985%
3.2.8 | 97663 | SINAPI | REMOÇÃO DE LOUÇAS, DE FORMA MANUAL, SEM REAPROVEITAMENTO. | UN | 27 | 12.29 | 9.97 | 4.82 | 14.79 | 269.19 | 130.14 | 399.33 | 0.01026%
3.2.9 | 97666 | SINAPI | REMOÇÃO DE METAIS SANITÁRIOS, RALOS E PIAS, DE FORMA MANUAL, SEM REAPROVEITAMENTO. | UN | 48 | 8.96 | 7.27 | 3.51 | 10.78 | 348.96 | 168.48 | 517.44 | 0.0133%
3.2.10 | 97665 | SINAPI | REMOÇÃO DE LUMINÁRIAS, DE FORMA MANUAL | UN | 243 | 1.29 | 1.03 | 0.52 | 1.55 | 250.29 | 126.36 | 376.65 | 0.009678%
3.2.11 | 12 | ORSE | DEMOLIÇÃO DE FORROS (MOD) | m² | 1382.55 | 1.12 | 0.97 | 0.37 | 1.34 | 1341.07 | 511.54 | 1852.61 | 0.0476%
3.2.12 | 97628 | SINAPI | DEMOLIÇÃO CONTROLADA DE LAJES, DE FORMA MANUAL E/OU MECÂNICA, SEM REAPROVEITAMENTO (MOD) | m³ | 24.97 | 148.62 | 116.33 | 62.59 | 178.92 | 2904.76 | 1562.87 | 4467.63 | 0.1148%
3.2.13 | 08.50.001 | FDE | DEMOLIÇÃO DE TUBULACÕES EM GERAL INCLUINDO CONEXÕES, CAIXAS E RALOS | M | 260 | 1.06 | 0.8 | 0.47 | 1.27 | 208 | 122.2 | 330.2 | 0.008484%
3.2.14 | 97660 | SINAPI | REMOÇÃO DE INTERRUPTORES/TOMADAS/QUADROS ELÉTRICOS, DE FORMA MANUAL, SEM REAPROVEITAMENTO | UN | 212 | 0.66 | 0.54 | 0.25 | 0.79 | 114.48 | 53 | 167.48 | 0.004303%
3.2.15 | 040197 | SBC | ESCORAMENTO TUBULAR METALICO PARA LAJES CONCRETO | m² | 160.96 | 27.77 | 18.74 | 14.69 | 33.43 | 3016.39 | 2364.5 | 5380.89 | 0.1383%
3.2.16 | 34 | ORSE | REMOÇÃO E ADEQUADO ARMAZENAMENTO DE POLTRONAS (MOD) | un | 142 | 8.91 | 7.05 | 3.67 | 10.72 | 1001.1 | 521.14 | 1522.24 | 0.03911%
3.2.17 | 72897 | SINAPI | CARGA MANUAL DE ENTULHO EM CAMINHAO BASCULANTE 6 M3 | m³ | 130.42 | 28.22 | 16.03 | 17.94 | 33.97 | 2090.63 | 2339.73 | 4430.36 | 0.1138%
3.2.18 | 95875 | SINAPI | TRANSPORTE COM CAMINHÃO BASCULANTE DE 10 M³, EM VIA URBANA PAVIMENTADA, DMT ATÉ 30 KM (UNIDADE: M3XKM). | M3XKM | 1825.88 | 2.31 | 0.21 | 2.57 | 2.78 | 383.43 | 4692.51 | 5075.94 | 0.1304%
4 |  |  | ALVENARIAS E DIVISÓRIAS | [8 empty] | 211192.14 | 5.426%
4.1 |  |  | BLOCO L | [8 empty] | 160892.86 | 4.134%
4.1.1 |  |  | ESTRUTURA DA ÁREA DE DESCOMPRESSÃO | [8 empty] | 45729.13 | 1.175%
4.1.1.1 | 100652 | SINAPI | ESTACA HÉLICE CONTÍNUA , DIÂMETRO DE 50 CM, INCLUSO ESCAVAÇÃO, CONCRETO FCK=30MPA E ARMADURA | M | 24 | 250.86 | 15.52 | 286.49 | 302.01 | 372.48 | 6875.76 | 7248.24 | 0.1862%
4.1.1.2 | 95602 | SINAPI | ARRASAMENTO MECANICO DE ESTACA DE CONCRETO ARMADO, DIAMETROS DE 41 CM A 60 CM. | UN | 6 | 26.38 | 20.45 | 11.3 | 31.75 | 122.7 | 67.8 | 190.5 | 0.004895%
4.1.1.3 | 96557 | SINAPI | ESCAVAÇÃO, FORMA, ARMAÇÃO E CONCRETAGEM DE BLOCOS DE COROAMENTO E VIGAS BALDRAMES, FCK 30 MPA, COM USO DE BOMBA, LANÇAMENTO, ADENSAMENTO E ACABAMENTO | m³ | 2.15 | 608.98 | 17.78 | 715.37 | 733.15 | 38.22 | 1538.05 | 1576.27 | 0.0405%
4.1.1.4 | 97083 | SINAPI | COMPACTAÇÃO MECÂNICA DE SOLO PARA EXECUÇÃO DE RADIER, PISO DE CONCRETO OU LAJE SOBRE SOLO, COM COMPACTADOR DE SOLOS A PERCUSSÃO | m² | 71.37 | 3.35 | 2.54 | 1.49 | 4.03 | 181.27 | 106.35 | 287.62 | 0.00739%
4.1.1.5 | 97087 | SINAPI | CAMADA SEPARADORA PARA EXECUÇÃO DE RADIER, PISO DE CONCRETO OU LAJE SOBRE SOLO, EM LONA PLÁSTICA. | m² | 71.37 | 2.49 | 0.41 | 2.58 | 2.99 | 29.26 | 184.13 | 213.39 | 0.005483%
4.1.1.6 | 94968 | SINAPI | CONCRETO MAGRO PARA LASTRO, TRAÇO 1:4,5:4,5 (CIMENTO/ AREIA MÉDIA/ BRITA 1) - PREPARO MECÂNICO COM BETONEIRA 600 L. | m³ | 3.5 | 496.03 | 57.33 | 539.84 | 597.17 | 200.65 | 1889.44 | 2090.09 | 0.0537%
4.1.1.7 | 96622 | SINAPI | LASTRO COM MATERIAL GRANULAR, APLICADO EM PISOS OU LAJES SOBRE SOLO, ESPESSURA DE *5 CM*. | m³ | 3.5 | 246.87 | 36.5 | 260.7 | 297.2 | 127.75 | 912.45 | 1040.2 | 0.02673%
4.1.1.8 | 040084 | SBC | PILAR CONCRETO 20x20cm PARA ESTRUTURA COM ACO/FORMAS, FCK = 30 MPa | M | 19.2 | 228.43 | 90.15 | 184.85 | 275 | 1730.88 | 3549.12 | 5280 | 0.1357%
4.1.1.9 | 93187 | SINAPI | VERGA MOLDADA IN LOCO EM CONCRETO PARA JANELAS COM MAIS DE 1,5 M DE VÃO (VERGA PARA TRAVAMENTO SUPERIOR DA ALVENARIA) | M | 4.015 | 121.2 | 24.56 | 121.35 | 145.91 | 98.6 | 487.22 | 585.82 | 0.01505%
4.1.1.10 | 98557 | SINAPI | IMPERMEABILIZAÇÃO DE SUPERFÍCIE COM EMULSÃO ASFÁLTICA, 2 DEMÃOS AF_06/2018 (IMPERMEABILIZAÇÃO DA VIGA BALDRAME) | m² | 32.97 | 46.21 | 11.94 | 43.69 | 55.63 | 393.66 | 1440.46 | 1834.12 | 0.04713%
4.1.1.11 | 100000176 | Próprio | INSTALAÇÃO PERFIL "U" ENRIJECIDO DE ACO GALVANIZADO, DOBRADO, 150 X 60 X 20 MM, E = 3,00 MM OU 200 X 75 X 25 MM, E = 3,75 MM (BASEDO NA 120705-SBC) | M | 20.31 | 150.99 | 65.06 | 116.71 | 181.77 | 1321.36 | 2370.38 | 3691.74 | 0.09486%
4.1.1.12 | 100000177 | Próprio | INSTALAÇÃO PERFIL "L" ABAS IGUAIS 1.1/2"x1/8" (1,83kg/m) (TRAVAMENTO DO U ENRIJECIDO - 2 PERFIS L UNIDOS) | M | 20.825 | 114.67 | 65.06 | 72.99 | 138.05 | 1354.87 | 1520.02 | 2874.89 | 0.07387%
4.1.1.13 | 100719 | SINAPI | PINTURA COM TINTA ALQUÍDICA DE FUNDO (TIPO ZARCÃO) PULVERIZADA SOBRE PERFIL METÁLICO (UMA DEMÃO) | m² | 65 | 11.48 | 1.58 | 12.24 | 13.82 | 102.7 | 795.6 | 898.3 | 0.02308%
4.1.1.14 | 100747 | SINAPI | PINTURA COM TINTA ALQUÍDICA DE ACABAMENTO (ESMALTE SINTÉTICO CINZA FOSCO) PULVERIZADA SOBRE PERFIL METÁLICO (DUAS DEMÃOS) | m² | 65 | 11.14 | 1.58 | 11.83 | 13.41 | 102.7 | 768.95 | 871.65 | 0.0224%
4.1.1.15 | 94216 | SINAPI | TELHAMENTO COM TELHA METÁLICA TERMOACÚSTICA E = 30 MM, COM ATÉ 2 ÁGUAS, INCLUSO IÇAMENTO. | m² | 64.12 | 220.83 | 2.37 | 263.48 | 265.85 | 151.96 | 16894.34 | 17046.3 | 0.438%
4.1.2 |  |  | BLOCO L - ÁREA INTERNA | [8 empty] | 115163.73 | 2.959%
4.1.2.1 | 00000063 | Próprio | DIVISÓRIA SAQUE FRONTAL, ESPESSURA TOTAL 80 mm, PAINEL CEGO DO PISO AO TETO, COM ISOLAMENTO ACÚSTICO DE DENSIDADE MÍNIMA DE 40 KG/M³, RODAPÉ ELETRIFICÁVEL (MOD) | m² | 163.28 | 477.8 | 14.58 | 525.66 | 540,24 (13.07%) | 2380.62 | 85829.76 | 88210.38 | 2.267%
4.1.2.2 | 87525 | SINAPI | ALVENARIA DE VEDAÇÃO DE BLOCOS CERÂMICOS FURADOS NA HORIZONTAL DE 14X9X19CM (ESPESSURA 14CM, BLOCO DEITADO) DE PAREDES COM ÁREA LÍQUIDA MAIOR OU IGUAL A 6M² COM VÃOS E ARGAMASSA DE ASSENTAMENTO COM PREPARO EM BETONEIRA | m² | 16.94 | 155.15 | 90.52 | 96.26 | 186.78 | 1533.4 | 1630.65 | 3164.05 | 0.0813%
4.1.2.3 | 87524 | SINAPI | ALVENARIA DE VEDAÇÃO DE BLOCOS CERÂMICOS FURADOS NA HORIZONTAL DE 9X14X19CM (ESPESSURA 9CM) DE PAREDES COM ÁREA LÍQUIDA MAIOR OU IGUAL A 6M² COM VÃOS E ARGAMASSA DE ASSENTAMENTO COM PREPARO MANUAL. | m² | 81.47 | 102.49 | 59.43 | 63.95 | 123.38 | 4841.76 | 5210 | 10051.76 | 0.2583%
4.1.2.4 | 103326 | SINAPI | ALVENARIA DE VEDAÇÃO DE BLOCOS CERÂMICOS FURADOS NA VERTICAL DE 19X19X39 CM (ESPESSURA 19 CM) E ARGAMASSA DE ASSENTAMENTO COM PREPARO EM BETONEIRA. | m² | 17.93 | 89.79 | 33.6 | 74.49 | 108.09 | 602.44 | 1335.61 | 1938.05 | 0.0498%
4.1.2.5 | 93200 | SINAPI | FIXAÇÃO (ENCUNHAMENTO) DE ALVENARIA DE VEDAÇÃO COM ARGAMASSA APLICADA COM BISNAGA | M | 35.4 | 3.76 | 1.46 | 3.06 | 4.52 | 51.68 | 108.32 | 160 | 0.004111%
4.1.2.6 | 200102 | AGETOP CIVIL | COSTURA DE TRINCA EM ALVENARIA DE TIJOLO (MOD) | m | 100 | 19.36 | 11.51 | 11.79 | 23.3 | 1151 | 1179 | 2330 | 0.05987%
4.1.2.7 | 93194 | SINAPI | CONTRAVERGA PRÉ-MOLDADA PARA VÃOS DE ATÉ 1,5 M DE COMPRIMENTO | M | 2.43 | 56.48 | 9.8 | 58.19 | 67.99 | 23.81 | 141.4 | 165.21 | 0.004245%
4.1.2.8 | 93195 | SINAPI | CONTRAVERGA PRÉ-MOLDADA PARA VÃOS DE MAIS DE 1,5 M DE COMPRIMENTO | M | 55.64 | 69.01 | 10.95 | 72.13 | 83.08 | 609.25 | 4013.32 | 4622.57 | 0.1188%
4.1.2.9 | 93184 | SINAPI | VERGA PRÉ-MOLDADA PARA PORTAS COM ATÉ 1,5 M DE VÃO. | M | 34.23 | 42.6 | 8.7 | 42.58 | 51.28 | 297.8 | 1457.51 | 1755.31 | 0.0451%
4.1.2.10 | 93185 | SINAPI | VERGA PRÉ-MOLDADA PARA PORTAS COM MAIS DE 1,5 M DE VÃO. | M | 6.42 | 72.71 | 10.54 | 76.99 | 87.53 | 67.66 | 494.28 | 561.94 | 0.01444%
4.1.2.11 | 12828 | ORSE | PLACA CIMENTÍCIA E = 12mm, PARA FECHAMENTO DA FACHADA (2 LADOS/FACES),COM PLACA DE ISOPOR/POLIESTIRENO TERMOACÚSTICO 10mm, FIXADA EM ESTRUTURA METÁLICA, EXCLUSIVE ESTA (FORNECIMENTO E ASSENTAMENTO) (MOD) | m² | 16.56 | 110.58 | 28.52 | 104.6 | 133.12 | 472.29 | 1732.17 | 2204.46 | 0.05664%
4.2 |  |  | BLOCO M | [8 empty] | 50299.28 | 1.292%
4.2.1 | 87525 | SINAPI | ALVENARIA DE VEDAÇÃO DE BLOCOS CERÂMICOS FURADOS NA HORIZONTAL DE 14X9X19CM (ESPESSURA 14CM, BLOCO DEITADO) DE PAREDES COM ÁREA LÍQUIDA MAIOR OU IGUAL A 6M² COM VÃOS E ARGAMASSA DE ASSENTAMENTO COM PREPARO EM BETONEIRA. | m² | 6.8 | 155.15 | 90.52 | 96.26 | 186.78 | 615.53 | 654.57 | 1270.1 | 0.03263%
4.2.2 | 96360 | SINAPI | PAREDE COM PLACAS DE GESSO ACARTONADO (DRYWALL), PARA USO INTERNO, COM DUAS FACES SIMPLES E ESTRUTURA METÁLICA COM GUIAS DUPLAS, SEM VÃOS. | m² | 16.68 | 111.88 | 15.21 | 119.48 | 134.69 | 253.7 | 1992.92 | 2246.62 | 0.05773%
4.2.3 | 00000063 | Próprio | DIVISÓRIA SAQUE FRONTAL, ESPESSURA TOTAL 80 mm, PAINEL CEGO DO PISO AO TETO OU PAINEL CEGO + ESQUADRIA COM PERSIANA INTERNA, COM ISOLAMENTO ACÚSTICO DE DENSIDADE MÍNIMA DE 40 KG/M³, RODAPÉ ELETRIFICÁVEL (MOD) | m² | 78.87 | 477.8 | 14.58 | 525.66 | 540,24 (13.07%) | 1149.92 | 41458.8 | 42608.72 | 1.095%
4.2.4 | 93200 | SINAPI | FIXAÇÃO (ENCUNHAMENTO) DE ALVENARIA DE VEDAÇÃO COM ARGAMASSA APLICADA COM BISNAGA. | M | 0.97 | 3.76 | 1.46 | 3.06 | 4.52 | 1.41 | 2.97 | 4.38 | 0.0001125%
4.2.5 | 200102 | AGETOP CIVIL | COSTURA DE TRINCA EM ALVENARIA DE TIJOLO (MOD) | m | 100 | 19.36 | 11.51 | 11.79 | 23.3 | 1151 | 1179 | 2330 | 0.05987%
4.2.6 | 93194 | SINAPI | CONTRAVERGA PRÉ-MOLDADA PARA VÃOS DE ATÉ 1,5 M DE COMPRIMENTO. | M | 25.1 | 56.48 | 9.8 | 58.19 | 67.99 | 245.98 | 1460.56 | 1706.54 | 0.04385%
4.2.7 | 93195 | SINAPI | CONTRAVERGA PRÉ-MOLDADA PARA VÃOS DE MAIS DE 1,5 M DE COMPRIMENTO. | M | 1.6 | 69.01 | 10.95 | 72.13 | 83.08 | 17.52 | 115.4 | 132.92 | 0.003415%
5 |  |  | INSTALAÇÕES DE ÁGUA FRIA | [8 empty] | 50119.24 | 1.288%
5.1 |  |  | BLOCO L | [8 empty] | 40988.68 | 1.053%
5.1.1 | 90443 | SINAPI | RASGO EM ALVENARIA PARA RAMAIS/ DISTRIBUIÇÃO COM DIAMETROS MENORES OU IGUAIS A 40 MM. | M | 255.65 | 14.21 | 12.52 | 4.58 | 17.1 | 3200.73 | 1170.88 | 4371.61 | 0.1123%
5.1.2 | 89452 | SINAPI | TUBO, PVC, SOLDÁVEL, DN 85MM, INSTALADO EM PRUMADA DE ÁGUA - FORNECIMENTO E INSTALAÇÃO. | M | 61.06 | 71.29 | 2.37 | 83.45 | 85.82 | 144.71 | 5095.45 | 5240.16 | 0.1346%
5.1.3 | 89449 | SINAPI | TUBO, PVC, SOLDÁVEL, DN 50MM, INSTALADO EM PRUMADA DE ÁGUA - FORNECIMENTO E INSTALAÇÃO. | M | 20.25 | 19.77 | 1.45 | 22.35 | 23.8 | 29.36 | 452.59 | 481.95 | 0.01238%
5.1.4 | 89357 | SINAPI | TUBO, PVC, SOLDÁVEL, DN 32MM, INSTALADO EM RAMAL OU SUB-RAMAL DE ÁGUA - FORNECIMENTO E INSTALAÇÃO. | M | 67.07 | 33.56 | 19.51 | 20.89 | 40.4 | 1308.53 | 1401.09 | 2709.62 | 0.06962%
5.1.5 | 89402 | SINAPI | TUBO, PVC, SOLDÁVEL, DN 25MM, INSTALADO EM RAMAL DE DISTRIBUIÇÃO DE ÁGUA - FORNECIMENTO E INSTALAÇÃO. | M | 188.58 | 12.92 | 6.83 | 8.72 | 15.55 | 1288 | 1644.41 | 2932.41 | 0.07535%
5.1.6 | 89538 | SINAPI | ADAPTADOR CURTO COM BOLSA E ROSCA PARA REGISTRO, PVC, SOLDÁVEL, DN 25MM X 3/4, INSTALADO EM PRUMADA DE ÁGUA - FORNECIMENTO E INSTALAÇÃO. | UN | 70 | 4.12 | 1.71 | 3.25 | 4.96 | 119.7 | 227.5 | 347.2 | 0.008921%
5.1.7 | 94668 | SINAPI | ADAPTADOR CURTO COM BOLSA E ROSCA PARA REGISTRO, PVC, SOLDÁVEL, DN 85 MM X 3 , INSTALADO EM RESERVAÇÃO DE ÁGUA DE EDIFICAÇÃO QUE POSSUA RESERVATÓRIO DE FIBRA/FIBROCIMENTO FORNECIMENTO E INSTALAÇÃO | UN | 1 | 58.64 | 13.91 | 56.68 | 70.59 | 13.91 | 56.68 | 70.59 | 0.001814%
5.1.8 | 103948 | SINAPI | BUCHA DE REDUÇÃO, CURTA, PVC, SOLDÁVEL, DN 32 X 25 MM, INSTALADO EM RAMAL OU SUB-RAMAL DE ÁGUA - FORNECIMENTO E INSTALAÇÃO | UN | 12 | 8.03 | 4.77 | 4.89 | 9.66 | 57.24 | 58.68 | 115.92 | 0.002979%
5.1.9 | 103959 | SINAPI | BUCHA DE REDUÇÃO, CURTA, PVC, SOLDÁVEL, DN 60 X 50 MM, INSTALADO EM PRUMADA DE ÁGUA - FORNECIMENTO E INSTALAÇÃO | UN | 1 | 15.6 | 3.97 | 14.81 | 18.78 | 3.97 | 14.81 | 18.78 | 0.0004825%
5.1.10 | 052150 | SBC | BUCHA REDUCAO SOLDAVEL LONGA PVC 50x25mm | UN | 2 | 22.15 | 11.62 | 15.04 | 26.66 | 23.24 | 30.08 | 53.32 | 0.00137%
5.1.11 | 103969 | SINAPI | BUCHA DE REDUÇÃO, LONGA, PVC, SOLDÁVEL, DN 60 X 32 MM, INSTALADO EM PRUMADA DE ÁGUA - FORNECIMENTO E INSTALAÇÃO | UN | 10 | 20.73 | 3.38 | 21.57 | 24.95 | 33.8 | 215.7 | 249.5 | 0.006411%
5.1.12 | 103971 | SINAPI | BUCHA DE REDUÇÃO, LONGA, PVC, SOLDÁVEL, DN 60 X 50 MM, INSTALADO EM PRUMADA DE ÁGUA - FORNECIMENTO E INSTALAÇÃO | UN | 8 | 26.4 | 3.97 | 27.81 | 31.78 | 31.76 | 222.48 | 254.24 | 0.006533%
5.1.13 | 052156 | SBC | BUCHA REDUCAO SOLDAVEL LONGA PVC 85x60mm | UN | 15 | 46.01 | 15.59 | 39.8 | 55.39 | 233.85 | 597 | 830.85 | 0.02135%
5.1.14 | 89370 | SINAPI | CURVA 45 GRAUS, PVC, SOLDÁVEL, DN 32MM, INSTALADO EM RAMAL OU SUB-RAMAL DE ÁGUA - FORNECIMENTO E INSTALAÇÃO | UN | 4 | 15.69 | 7.79 | 11.09 | 18.88 | 31.16 | 44.36 | 75.52 | 0.00194%
5.1.15 | 89527 | SINAPI | CURVA 45 GRAUS, PVC, SOLDÁVEL, DN 85MM, INSTALADO EM PRUMADA DE ÁGUA - FORNECIMENTO E INSTALAÇÃO | UN | 7 | 59.73 | 8.91 | 62.99 | 71.9 | 62.37 | 440.93 | 503.3 | 0.01293%
5.1.16 | 89410 | SINAPI | CURVA 90 GRAUS, PVC, SOLDÁVEL, DN 25MM, INSTALADO EM RAMAL DE DISTRIBUIÇÃO DE ÁGUA - FORNECIMENTO E INSTALAÇÃO. | UN | 53 | 11.34 | 5.84 | 7.81 | 13.65 | 309.52 | 413.93 | 723.45 | 0.01859%
5.1.17 | 89415 | SINAPI | CURVA 90 GRAUS, PVC, SOLDÁVEL, DN 32MM, INSTALADO EM RAMAL DE DISTRIBUIÇÃO DE ÁGUA - FORNECIMENTO E INSTALAÇÃO | UN | 27 | 16.94 | 6.98 | 13.41 | 20.39 | 188.46 | 362.07 | 550.53 | 0.01415%
5.1.18 | 89503 | SINAPI | CURVA 90 GRAUS, PVC, SOLDÁVEL, DN 50MM, INSTALADO EM PRUMADA DE ÁGUA - FORNECIMENTO E INSTALAÇÃO. | UN | 4 | 23.83 | 5.47 | 23.21 | 28.68 | 21.88 | 92.84 | 114.72 | 0.002948%
5.1.19 | 89525 | SINAPI | CURVA 90 GRAUS, PVC, SOLDÁVEL, DN 85MM, INSTALADO EM PRUMADA DE ÁGUA - FORNECIMENTO E INSTALAÇÃO | UN | 11 | 92.37 | 8.91 | 102.29 | 111.2 | 98.01 | 1125.19 | 1223.2 | 0.03143%
5.1.20 | 89523 | SINAPI | JOELHO 45 GRAUS, PVC, SOLDÁVEL, DN 85MM, INSTALADO EM PRUMADA DE ÁGUA - FORNECIMENTO E INSTALAÇÃO | UN | 2 | 107.33 | 8.91 | 120.3 | 129.21 | 17.82 | 240.6 | 258.42 | 0.00664%
5.1.21 | 90373 | SINAPI | JOELHO 90 GRAUS COM BUCHA DE LATÃO, PVC, SOLDÁVEL, DN 25MM, X 1/2 INSTALADO EM RAMAL OU SUB-RAMAL DE ÁGUA - FORNECIMENTO E INSTALAÇÃO | UN | 63 | 13.59 | 5.64 | 10.72 | 16.36 | 355.32 | 675.36 | 1030.68 | 0.02648%
5.1.22 | 89366 | SINAPI | JOELHO 90 GRAUS COM BUCHA DE LATÃO, PVC, SOLDÁVEL, DN 25MM, X 3/4 INSTALADO EM RAMAL OU SUB-RAMAL DE ÁGUA - FORNECIMENTO E INSTALAÇÃO. | UN | 23 | 17.14 | 6.09 | 14.54 | 20.63 | 140.07 | 334.42 | 474.49 | 0.01219%
5.1.23 | 89481 | SINAPI | JOELHO 90 GRAUS, PVC, SOLDÁVEL, DN 25MM, INSTALADO EM PRUMADA DE ÁGUA - FORNECIMENTO E INSTALAÇÃO. | UN | 14 | 5.49 | 3.03 | 3.57 | 6.6 | 42.42 | 49.98 | 92.4 | 0.002374%
5.1.24 | 89367 | SINAPI | JOELHO 90 GRAUS, PVC, SOLDÁVEL, DN 32MM, INSTALADO EM RAMAL OU SUB-RAMAL DE ÁGUA - FORNECIMENTO E INSTALAÇÃO | UN | 2 | 13.41 | 7.79 | 8.35 | 16.14 | 15.58 | 16.7 | 32.28 | 0.0008294%
5.1.25 | 103998 | SINAPI | LUVA DE REDUÇÃO, PVC, SOLDÁVEL, DN 50MM X 25MM, INSTALADO EM RAMAL DE DISTRIBUIÇÃO DE ÁGUA FORNECIMENTO E INSTALAÇÃO | UN | 8 | 15.13 | 5.24 | 12.97 | 18.21 | 41.92 | 103.76 | 145.68 | 0.003743%
5.1.26 | 89980 | SINAPI | LUVA COM BUCHA DE LATÃO, PVC, SOLDÁVEL, DN 25MM X 3/4, INSTALADO EM PRUMADA DE ÁGUA - FORNECIMENTO E INSTALAÇÃO. | UN | 20 | 10.45 | 1.71 | 10.87 | 12.58 | 34.2 | 217.4 | 251.6 | 0.006465%
5.1.27 | 89431 | SINAPI | LUVA, PVC, SOLDÁVEL, DN 32MM, INSTALADO EM RAMAL DE DISTRIBUIÇÃO DE ÁGUA - FORNECIMENTO E INSTALAÇÃO | UN | 1 | 9.23 | 4.64 | 6.47 | 11.11 | 4.64 | 6.47 | 11.11 | 0.0002855%
5.1.28 | 89614 | SINAPI | LUVA, PVC, SOLDÁVEL, DN 85MM, INSTALADO EM PRUMADA DE ÁGUA - FORNECIMENTO E INSTALAÇÃO | UN | 1 | 62.98 | 5.92 | 69.9 | 75.82 | 5.92 | 69.9 | 75.82 | 0.001948%
5.1.29 | 89445 | SINAPI | TÊ DE REDUÇÃO, PVC, SOLDÁVEL, DN 32MM X 25MM, INSTALADO EM RAMAL DE DISTRIBUIÇÃO DE ÁGUA - FORNECIMENTO E INSTALAÇÃO | UN | 2 | 19.53 | 8.55 | 14.96 | 23.51 | 17.1 | 29.92 | 47.02 | 0.001208%
5.1.30 | 104006 | SINAPI | TÊ DE REDUÇÃO, PVC, SOLDÁVEL, DN 50MM X 25MM, INSTALADO EM RAMAL DE DISTRIBUIÇÃO DE ÁGUA - FORNECIMENTO E INSTALAÇÃO. AF_06/2022 | UN | 1 | 26.1 | 9.95 | 21.47 | 31.42 | 9.95 | 21.47 | 31.42 | 0.0008073%
5.1.31 | 89632 | SINAPI | TE DE REDUÇÃO, PVC, SOLDÁVEL, DN 85MM X 60MM, INSTALADO EM PRUMADA DE ÁGUA - FORNECIMENTO E INSTALAÇÃO | UN | 4 | 129.99 | 10.26 | 146.23 | 156.49 | 41.04 | 584.92 | 625.96 | 0.01608%
5.1.32 | 89396 | SINAPI | TÊ COM BUCHA DE LATÃO NA BOLSA CENTRAL, PVC, SOLDÁVEL, DN 25MM X 1/2 , INSTALADO EM RAMAL OU SUB-RAMAL DE ÁGUA - FORNECIMENTO E INSTALAÇÃO. | UN | 34 | 21.48 | 7.52 | 18.33 | 25.85 | 255.68 | 623.22 | 878.9 | 0.02258%
5.1.33 | 89440 | SINAPI | TE, PVC, SOLDÁVEL, DN 25MM, INSTALADO EM RAMAL DE DISTRIBUIÇÃO DE ÁGUA - FORNECIMENTO E INSTALAÇÃO. | UN | 61 | 12.22 | 7.79 | 6.92 | 14.71 | 475.19 | 422.12 | 897.31 | 0.02306%
5.1.34 | 89443 | SINAPI | TE, PVC, SOLDÁVEL, DN 32MM, INSTALADO EM RAMAL DE DISTRIBUIÇÃO DE ÁGUA - FORNECIMENTO E INSTALAÇÃO | UN | 2 | 17.46 | 9.31 | 11.71 | 21.02 | 18.62 | 23.42 | 42.04 | 0.00108%
5.1.35 | 89625 | SINAPI | TE, PVC, SOLDÁVEL, DN 50MM, INSTALADO EM PRUMADA DE ÁGUA - FORNECIMENTO E INSTALAÇÃO. | UN | 1 | 23.61 | 7.29 | 21.13 | 28.42 | 7.29 | 21.13 | 28.42 | 0.0007302%
5.1.36 | 89631 | SINAPI | TE, PVC, SOLDÁVEL, DN 85MM, INSTALADO EM PRUMADA DE ÁGUA - FORNECIMENTO E INSTALAÇÃO. | UN | 14 | 111.74 | 11.91 | 122.61 | 134.52 | 166.74 | 1716.54 | 1883.28 | 0.04839%
5.1.37 | 070677 | SBC | BUCHA REDUCAO GALVANIZADA 4""x3"" | UN | 1 | 163.04 | 18.91 | 177.37 | 196.28 | 18.91 | 177.37 | 196.28 | 0.005043%
5.1.38 | 052352 | SBC | BUJAO GALVANIZADO 4"" | UN | 3 | 148.5 | 9 | 169.77 | 178.77 | 27 | 509.31 | 536.31 | 0.01378%
5.1.39 | 89987 | SINAPI | REGISTRO DE GAVETA BRUTO, LATÃO, ROSCÁVEL, 3/4", COM ACABAMENTO E CANOPLA CROMADOS. FORNECIDO E INSTALADO EM RAMAL DE ÁGUA. | UN | 25 | 117.17 | 9.52 | 131.54 | 141.06 | 238 | 3288.5 | 3526.5 | 0.09061%
5.1.40 | 89985 | SINAPI | REGISTRO DE PRESSÃO BRUTO, LATÃO, ROSCÁVEL, 3/4", COM ACABAMENTO E CANOPLA CROMADOS. FORNECIDO E INSTALADO EM RAMAL DE ÁGUA. | UN | 20 | 111.15 | 9.52 | 124.29 | 133.81 | 190.4 | 2485.8 | 2676.2 | 0.06876%
5.1.41 | 90466 | SINAPI | CHUMBAMENTO LINEAR EM ALVENARIA PARA RAMAIS/DISTRIBUIÇÃO COM DIÂMETROS MENORES OU IGUAIS A 40 MM. | M | 255.65 | 14.42 | 11.21 | 6.15 | 17.36 | 2865.83 | 1572.25 | 4438.08 | 0.114%
5.1.42 | 08.80.040 | FDE | LAUDO COM TESTE DE ESTANQUEIDADE EM INSTALAÇÕES DE ÁGUA FRIA | UN | 1 | 1612.77 | 0 | 1941.61 | 1941.61 | 0 | 1941.61 | 1941.61 | 0.04989%
5.2 |  |  | BLOCO M | [8 empty] | 9130.56 | 0.2346%
5.2.1 | 90443 | SINAPI | RASGO EM ALVENARIA PARA RAMAIS/ DISTRIBUIÇÃO COM DIAMETROS MENORES OU IGUAIS A 40 MM. | M | 71.76 | 14.21 | 12.52 | 4.58 | 17.1 | 898.43 | 328.66 | 1227.09 | 0.03153%
5.2.2 | 89450 | SINAPI | TUBO, PVC, SOLDÁVEL, DN 60MM, INSTALADO EM PRUMADA DE ÁGUA - FORNECIMENTO E INSTALAÇÃO. | M | 17.22 | 31.72 | 1.71 | 36.47 | 38.18 | 29.44 | 628.01 | 657.45 | 0.01689%
5.2.3 | 89448 | SINAPI | TUBO, PVC, SOLDÁVEL, DN 40MM, INSTALADO EM PRUMADA DE ÁGUA - FORNECIMENTO E INSTALAÇÃO. | M | 1.65 | 17.88 | 1.2 | 20.32 | 21.52 | 1.98 | 33.52 | 35.5 | 0.0009122%
5.2.4 | 89447 | SINAPI | TUBO, PVC, SOLDÁVEL, DN 32MM, INSTALADO EM PRUMADA DE ÁGUA - FORNECIMENTO E INSTALAÇÃO. | M | 1.85 | 11.67 | 1.01 | 13.03 | 14.04 | 1.86 | 24.11 | 25.97 | 0.0006673%
5.2.5 | 89402 | SINAPI | TUBO, PVC, SOLDÁVEL, DN 25MM, INSTALADO EM RAMAL DE DISTRIBUIÇÃO DE ÁGUA - FORNECIMENTO E INSTALAÇÃO. | M | 71.76 | 12.92 | 6.83 | 8.72 | 15.55 | 490.12 | 625.74 | 1115.86 | 0.02867%
5.2.6 | 89538 | SINAPI | ADAPTADOR CURTO COM BOLSA E ROSCA PARA REGISTRO, PVC, SOLDÁVEL, DN 25MM X 3/4, INSTALADO EM PRUMADA DE ÁGUA - FORNECIMENTO E INSTALAÇÃO. | UN | 12 | 4.12 | 1.71 | 3.25 | 4.96 | 20.52 | 39 | 59.52 | 0.001529%
5.2.7 | 103964 | SINAPI | BUCHA DE REDUÇÃO, LONGA, PVC, SOLDÁVEL, DN 40 X 25 MM, INSTALADO EM PRUMADA DE ÁGUA - FORNECIMENTO E INSTALAÇÃO. | UN | 1 | 8.5 | 2.5 | 7.73 | 10.23 | 2.5 | 7.73 | 10.23 | 0.0002629%
5.2.8 | 103968 | SINAPI | BUCHA DE REDUÇÃO, LONGA, PVC, SOLDÁVEL, DN 60 X 25 MM, INSTALADO EM PRUMADA DE ÁGUA - FORNECIMENTO E INSTALAÇÃO. | UN | 1 | 17.51 | 3.15 | 17.93 | 21.08 | 3.15 | 17.93 | 21.08 | 0.0005416%
5.2.9 | 103969 | SINAPI | BUCHA DE REDUÇÃO, LONGA, PVC, SOLDÁVEL, DN 60 X 32 MM, INSTALADO EM PRUMADA DE ÁGUA - FORNECIMENTO E INSTALAÇÃO. | UN | 1 | 20.73 | 3.38 | 21.57 | 24.95 | 3.38 | 21.57 | 24.95 | 0.0006411%
5.2.10 | 052153 | SBC | BUCHA REDUCAO SOLDAVEL LONGA PVC 60x40mm | UN | 1 | 26.17 | 13.04 | 18.46 | 31.5 | 13.04 | 18.46 | 31.5 | 0.0008094%
5.2.11 | 89410 | SINAPI | CURVA 90 GRAUS, PVC, SOLDÁVEL, DN 25MM, INSTALADO EM RAMAL DE DISTRIBUIÇÃO DE ÁGUA - FORNECIMENTO E INSTALAÇÃO. | UN | 16 | 11.34 | 5.84 | 7.81 | 13.65 | 93.44 | 124.96 | 218.4 | 0.005612%
5.2.12 | 89507 | SINAPI | CURVA 90 GRAUS, PVC, SOLDÁVEL, DN 60MM, INSTALADO EM PRUMADA DE ÁGUA - FORNECIMENTO E INSTALAÇÃO. | UN | 4 | 49.42 | 6.48 | 53.01 | 59.49 | 25.92 | 212.04 | 237.96 | 0.006114%
5.2.13 | 90373 | SINAPI | JOELHO 90 GRAUS COM BUCHA DE LATÃO, PVC, SOLDÁVEL, DN 25MM, X 1/2 INSTALADO EM RAMAL OU SUB-RAMAL DE ÁGUA - FORNECIMENTO E INSTALAÇÃO. | UN | 31 | 13.59 | 5.64 | 10.72 | 16.36 | 174.84 | 332.32 | 507.16 | 0.01303%
5.2.14 | 89481 | SINAPI | JOELHO 90 GRAUS, PVC, SOLDÁVEL, DN 25MM, INSTALADO EM PRUMADA DE ÁGUA - FORNECIMENTO E INSTALAÇÃO. | UN | 8 | 5.49 | 3.03 | 3.57 | 6.6 | 24.24 | 28.56 | 52.8 | 0.001357%
5.2.15 | 89532 | SINAPI | LUVA DE REDUÇÃO, PVC, SOLDÁVEL, DN 32MM X 25MM, INSTALADO EM PRUMADA DE ÁGUA - FORNECIMENTO E INSTALAÇÃO. | UN | 1 | 7.41 | 2.25 | 6.67 | 8.92 | 2.25 | 6.67 | 8.92 | 0.0002292%
5.2.16 | 89528 | SINAPI | LUVA, PVC, SOLDÁVEL, DN 25MM, INSTALADO EM PRUMADA DE ÁGUA - FORNECIMENTO E INSTALAÇÃO. | UN | 1 | 4.39 | 2.02 | 3.26 | 5.28 | 2.02 | 3.26 | 5.28 | 0.0001357%
5.2.17 | 89597 | SINAPI | LUVA, PVC, SOLDÁVEL, DN 60MM, INSTALADO EM PRUMADA DE ÁGUA - FORNECIMENTO E INSTALAÇÃO. | UN | 2 | 23.75 | 4.29 | 24.3 | 28.59 | 8.58 | 48.6 | 57.18 | 0.001469%
5.2.18 | 052216 | SBC | TE REDUCAO PVC SOLDAVEL 40x25mm | UN | 1 | 48.68 | 28.44 | 30.16 | 58.6 | 28.44 | 30.16 | 58.6 | 0.001506%
5.2.19 | 10900 | ORSE | TÊ REDUÇÃO 90 PVC SOLDÁVEL MARROM 60X25 mm - FORNECIMENTO E INSTALAÇÃO | un | 1 | 37.9 | 11.55 | 34.07 | 45.62 | 11.55 | 34.07 | 45.62 | 0.001172%
5.2.20 | 89396 | SINAPI | TÊ COM BUCHA DE LATÃO NA BOLSA CENTRAL, PVC, SOLDÁVEL, DN 25MM X 1/2 , INSTALADO EM RAMAL OU SUB-RAMAL DE ÁGUA - FORNECIMENTO E INSTALAÇÃO. | UN | 8 | 21.48 | 7.52 | 18.33 | 25.85 | 60.16 | 146.64 | 206.8 | 0.005314%
5.2.21 | 89440 | SINAPI | TE, PVC, SOLDÁVEL, DN 25MM, INSTALADO EM RAMAL DE DISTRIBUIÇÃO DE ÁGUA - FORNECIMENTO E INSTALAÇÃO. | UN | 25 | 12.22 | 7.79 | 6.92 | 14.71 | 194.75 | 173 | 367.75 | 0.009449%
5.2.22 | 89628 | SINAPI | TE, PVC, SOLDÁVEL, DN 60MM, INSTALADO EM PRUMADA DE ÁGUA - FORNECIMENTO E INSTALAÇÃO. | UN | 2 | 50.35 | 8.61 | 52 | 60.61 | 17.22 | 104 | 121.22 | 0.003115%
5.2.23 | 89987 | SINAPI | REGISTRO DE GAVETA BRUTO, LATÃO, ROSCÁVEL, 3/4", COM ACABAMENTO E CANOPLA CROMADOS. FORNECIDO E INSTALADO EM RAMAL DE ÁGUA. | UN | 6 | 117.17 | 9.52 | 131.54 | 141.06 | 57.12 | 789.24 | 846.36 | 0.02175%
5.2.24 | 90466 | SINAPI | CHUMBAMENTO LINEAR EM ALVENARIA PARA RAMAIS/DISTRIBUIÇÃO COM DIÂMETROS MENORES OU IGUAIS A 40 MM. AF_05/2015 | M | 71.76 | 14.42 | 11.21 | 6.15 | 17.36 | 804.42 | 441.33 | 1245.75 | 0.03201%
5.2.25 | 08.80.040 | FDE | LAUDO COM TESTE DE ESTANQUEIDADE EM INSTALAÇÕES DE ÁGUA FRIA | UN | 1 | 1612.77 | 0 | 1941.61 | 1941.61 | 0 | 1941.61 | 1941.61 | 0.04989%
6 |  |  | INSTALAÇÕES DE ESGOTO SANITÁRIO | [8 empty] | 75000.13 | 1.927%
6.1 |  |  | BLOCO L | [8 empty] | 54328.63 | 1.396%
6.1.1 | 90443 | SINAPI | RASGO EM ALVENARIA PARA RAMAIS/ DISTRIBUIÇÃO COM DIAMETROS MENORES OU IGUAIS A 40 MM. | M | 120.99 | 14.21 | 12.52 | 4.58 | 17.1 | 1514.79 | 554.13 | 2068.92 | 0.05316%
6.1.2 | 91222 | SINAPI | RASGO EM ALVENARIA PARA RAMAIS/ DISTRIBUIÇÃO COM DIÂMETROS MAIORES QUE 40 MM E MENORES OU IGUAIS A 75 MM. | M | 149.24 | 15.31 | 13.48 | 4.95 | 18.43 | 2011.75 | 738.74 | 2750.49 | 0.07067%
6.1.3 | 89849 | SINAPI | TUBO PVC, SERIE NORMAL, ESGOTO PREDIAL, DN 150 MM, FORNECIDO E INSTALADO EM SUBCOLETOR AÉREO DE ESGOTO SANITÁRIO. | M | 5.23 | 60.76 | 13.41 | 59.73 | 73.14 | 70.13 | 312.39 | 382.52 | 0.009829%
6.1.4 | 89714 | SINAPI | TUBO PVC, SERIE NORMAL, ESGOTO PREDIAL, DN 100 MM, FORNECIDO E INSTALADO EM RAMAL DE DESCARGA OU RAMAL DE ESGOTO SANITÁRIO. | M | 123.5 | 39.7 | 19.14 | 28.65 | 47.79 | 2363.79 | 3538.27 | 5902.06 | 0.1517%
6.1.5 | 89713 | SINAPI | TUBO PVC, SERIE NORMAL, ESGOTO PREDIAL, DN 75 MM, FORNECIDO E INSTALADO EM RAMAL DE DESCARGA OU RAMAL DE ESGOTO SANITÁRIO. | M | 8.75 | 35.58 | 16.43 | 26.4 | 42.83 | 143.76 | 231 | 374.76 | 0.009629%
6.1.6 | 89712 | SINAPI | TUBO PVC, SERIE NORMAL, ESGOTO PREDIAL, DN 50 MM, FORNECIDO E INSTALADO EM RAMAL DE DESCARGA OU RAMAL DE ESGOTO SANITÁRIO. | M | 149.24 | 28.5 | 13.7 | 20.61 | 34.31 | 2044.58 | 3075.84 | 5120.42 | 0.1316%
6.1.7 | 89711 | SINAPI | TUBO PVC, SERIE NORMAL, ESGOTO PREDIAL, DN 40 MM, FORNECIDO E INSTALADO EM RAMAL DE DESCARGA OU RAMAL DE ESGOTO SANITÁRIO. | M | 120.99 | 22.33 | 12.62 | 14.26 | 26.88 | 1526.89 | 1725.32 | 3252.21 | 0.08356%
6.1.8 | 98108 | SINAPI | CAIXA DE GORDURA DUPLA (CAPACIDADE: 126 L), RETANGULAR, EM ALVENARIA COM BLOCOS DE CONCRETO, DIMENSÕES INTERNAS = 0,6X0,6 M, ALTURA INTERNA = 0,8 M | UN | 2 | 508.94 | 237.21 | 375.5 | 612.71 | 474.42 | 751 | 1225.42 | 0.03149%
6.1.9 | 89708 | SINAPI | CAIXA SIFONADA, PVC, DN 150 X 150 X 50 MM, JUNTA ELÁSTICA, COM ANTIESPUMA E GRELHA INOX, REF. TIGRE OU EQUIVALENTE | UN | 25 | 130.86 | 20.58 | 136.96 | 157.54 | 514.5 | 3424 | 3938.5 | 0.1012%
6.1.10 | 12897 | ORSE | RALO LINEAR 70CM COM GRELHA INOX (MOD) | un | 1 | 93.41 | 20.64 | 91.81 | 112.45 | 20.64 | 91.81 | 112.45 | 0.002889%
6.1.11 | 89709 | SINAPI | RALO SIFONADO, PVC, DN 100 X 100 X 50 MM, JUNTA SOLDÁVEL, PORTA GRELHA E GRELHA INOX, REF. TIGRE OU EQUIVALENTE | UN | 20 | 25.78 | 7.1 | 23.93 | 31.03 | 142 | 478.6 | 620.6 | 0.01595%
6.1.12 | 053876 | SBC | ADAPTADOR DE SAIDA PARA VASO SANITARIO | UN | 23 | 87.51 | 22.96 | 82.39 | 105.35 | 528.08 | 1894.97 | 2423.05 | 0.06226%
6.1.13 | 104341 | SINAPI | BUCHA DE REDUÇÃO LONGA, PVC, SÉRIE NORMAL, ESGOTO PREDIAL, DN 50 X 40 MM, JUNTA SOLDÁVEL E ELÁSTICA, FORNECIDO E INSTALADO EM RAMAL DE DESCARGA OU RAMAL DE ESGOTO SANITÁRIO. | UN | 6 | 11.07 | 3.79 | 9.53 | 13.32 | 22.74 | 57.18 | 79.92 | 0.002054%
6.1.14 | 104357 | SINAPI | CAP, PVC, SÉRIE NORMAL, ESGOTO PREDIAL, DN 100 MM, JUNTA ELÁSTICA, FORNECIDO E INSTALADO EM SUBCOLETOR AÉREO DE ESGOTO SANITÁRIO. | UN | 8 | 19.76 | 3.98 | 19.8 | 23.78 | 31.84 | 158.4 | 190.24 | 0.004888%
6.1.15 | 89733 | SINAPI | CURVA CURTA 90 GRAUS, PVC, SERIE NORMAL, ESGOTO PREDIAL, DN 50 MM, JUNTA ELÁSTICA, FORNECIDO E INSTALADO EM RAMAL DE DESCARGA OU RAMAL DE ESGOTO SANITÁRIO. | UN | 6 | 24.23 | 5.93 | 23.24 | 29.17 | 35.58 | 139.44 | 175.02 | 0.004497%
6.1.16 | 89811 | SINAPI | CURVA CURTA 90 GRAUS, PVC, SERIE NORMAL, ESGOTO PREDIAL, DN 100 MM, JUNTA ELÁSTICA, FORNECIDO E INSTALADO EM PRUMADA DE ESGOTO SANITÁRIO OU VENTILAÇÃO. | UN | 22 | 45.54 | 9.35 | 45.47 | 54.82 | 205.7 | 1000.34 | 1206.04 | 0.03099%
6.1.17 | 053314 | SBC | CURVA 45 PVC ESGOTO LONGA 50mm | UN | 4 | 45.15 | 27.57 | 26.78 | 54.35 | 110.28 | 107.12 | 217.4 | 0.005586%
6.1.18 | 054195 | SBC | CURVA PVC 45 LONGA 100mm | UN | 22 | 113.3 | 31.75 | 104.65 | 136.4 | 698.5 | 2302.3 | 3000.8 | 0.0771%
6.1.19 | 89735 | SINAPI | CURVA LONGA 90 GRAUS, PVC, SERIE NORMAL, ESGOTO PREDIAL, DN 50 MM, JUNTA ELÁSTICA, FORNECIDO E INSTALADO EM RAMAL DE DESCARGA OU RAMAL DE ESGOTO SANITÁRIO. | UN | 2 | 26.62 | 5.93 | 26.11 | 32.04 | 11.86 | 52.22 | 64.08 | 0.001647%
6.1.20 | 89812 | SINAPI | CURVA LONGA 90 GRAUS, PVC, SERIE NORMAL, ESGOTO PREDIAL, DN 100 MM, JUNTA ELÁSTICA, FORNECIDO E INSTALADO EM PRUMADA DE ESGOTO SANITÁRIO OU VENTILAÇÃO. | UN | 4 | 83.86 | 9.35 | 91.6 | 100.95 | 37.4 | 366.4 | 403.8 | 0.01038%
6.1.21 | 89726 | SINAPI | JOELHO 45 GRAUS, PVC, SERIE NORMAL, ESGOTO PREDIAL, DN 40 MM, JUNTA SOLDÁVEL, FORNECIDO E INSTALADO EM RAMAL DE DESCARGA OU RAMAL DE ESGOTO SANITÁRIO. | UN | 61 | 10.81 | 5.46 | 7.55 | 13.01 | 333.06 | 460.55 | 793.61 | 0.02039%
6.1.22 | 89732 | SINAPI | JOELHO 45 GRAUS, PVC, SERIE NORMAL, ESGOTO PREDIAL, DN 50 MM, JUNTA ELÁSTICA, FORNECIDO E INSTALADO EM RAMAL DE DESCARGA OU RAMAL DE ESGOTO SANITÁRIO. | UN | 40 | 15.78 | 5.93 | 13.06 | 18.99 | 237.2 | 522.4 | 759.6 | 0.01952%
6.1.23 | 89586 | SINAPI | JOELHO 45 GRAUS PARA PÉ DE COLUNA, PVC, SERIE R, ÁGUA PLUVIAL, DN 100 MM, JUNTA ELÁSTICA, FORNECIDO E INSTALADO EM CONDUTORES VERTICAIS DE ÁGUAS PLUVIAIS. | UN | 19 | 31.62 | 4.29 | 33.77 | 38.06 | 81.51 | 641.63 | 723.14 | 0.01858%
6.1.24 | 89746 | SINAPI | JOELHO 45 GRAUS, PVC, SERIE NORMAL, ESGOTO PREDIAL, DN 100 MM, JUNTA ELÁSTICA, FORNECIDO E INSTALADO EM RAMAL DE DESCARGA OU RAMAL DE ESGOTO SANITÁRIO. | UN | 34 | 28.78 | 8.29 | 26.35 | 34.64 | 281.86 | 895.9 | 1177.76 | 0.03026%
6.1.25 | 89724 | SINAPI | JOELHO 90 GRAUS, PVC, SERIE NORMAL, ESGOTO PREDIAL, DN 40 MM, JUNTA SOLDÁVEL/ANEL, FORNECIDO E INSTALADO EM RAMAL DE DESCARGA OU RAMAL DE ESGOTO SANITÁRIO. | UN | 93 | 10.56 | 5.46 | 7.25 | 12.71 | 507.78 | 674.25 | 1182.03 | 0.03037%
6.1.26 | 89801 | SINAPI | JOELHO 90 GRAUS, PVC, SERIE NORMAL, ESGOTO PREDIAL, DN 50 MM, JUNTA ELÁSTICA, FORNECIDO E INSTALADO EM PRUMADA DE ESGOTO SANITÁRIO OU VENTILAÇÃO. | UN | 70 | 9.74 | 1.46 | 10.26 | 11.72 | 102.2 | 718.2 | 820.4 | 0.02108%
6.1.27 | 89737 | SINAPI | JOELHO 90 GRAUS, PVC, SERIE NORMAL, ESGOTO PREDIAL, DN 75 MM, JUNTA ELÁSTICA, FORNECIDO E INSTALADO EM RAMAL DE DESCARGA OU RAMAL DE ESGOTO SANITÁRIO. | UN | 5 | 22.88 | 7.1 | 20.44 | 27.54 | 35.5 | 102.2 | 137.7 | 0.003538%
6.1.28 | 104353 | SINAPI | JUNÇÃO DE REDUÇÃO INVERTIDA, PVC, SÉRIE NORMAL, ESGOTO PREDIAL, DN 100 X 50 MM, JUNTA ELÁSTICA, FORNECIDO E INSTALADO EM PRUMADA DE ESGOTO SANITÁRIO OU VENTILAÇÃO. | UN | 17 | 42.79 | 8.96 | 42.55 | 51.51 | 152.32 | 723.35 | 875.67 | 0.0225%
6.1.29 | 89783 | SINAPI | JUNÇÃO SIMPLES, PVC, SERIE NORMAL, ESGOTO PREDIAL, DN 40 MM, JUNTA SOLDÁVEL, FORNECIDO E INSTALADO EM RAMAL DE DESCARGA OU RAMAL DE ESGOTO SANITÁRIO. | UN | 8 | 15.46 | 7.29 | 11.32 | 18.61 | 58.32 | 90.56 | 148.88 | 0.003825%
6.1.30 | 89827 | SINAPI | JUNÇÃO SIMPLES, PVC, SERIE NORMAL, ESGOTO PREDIAL, DN 50 X 50 MM, JUNTA ELÁSTICA, FORNECIDO E INSTALADO EM PRUMADA DE ESGOTO SANITÁRIO OU VENTILAÇÃO. | UN | 3 | 20.1 | 1.96 | 22.23 | 24.19 | 5.88 | 66.69 | 72.57 | 0.001865%
6.1.31 | 89861 | SINAPI | JUNÇÃO SIMPLES, PVC, SERIE NORMAL, ESGOTO PREDIAL, DN 100 X 100 MM, JUNTA ELÁSTICA, FORNECIDO E INSTALADO EM SUBCOLETOR AÉREO DE ESGOTO SANITÁRIO. | UN | 26 | 58.54 | 15.93 | 54.54 | 70.47 | 414.18 | 1418.04 | 1832.22 | 0.04708%
6.1.32 | 89813 | SINAPI | LUVA SIMPLES, PVC, SERIE NORMAL, ESGOTO PREDIAL, DN 50 MM, JUNTA ELÁSTICA, FORNECIDO E INSTALADO EM PRUMADA DE ESGOTO SANITÁRIO OU VENTILAÇÃO. | UN | 105 | 6.12 | 0.97 | 6.39 | 7.36 | 101.85 | 670.95 | 772.8 | 0.01986%
6.1.33 | 89774 | SINAPI | LUVA SIMPLES, PVC, SERIE NORMAL, ESGOTO PREDIAL, DN 75 MM, JUNTA ELÁSTICA, FORNECIDO E INSTALADO EM RAMAL DE DESCARGA OU RAMAL DE ESGOTO SANITÁRIO. | UN | 6 | 16.15 | 4.74 | 14.7 | 19.44 | 28.44 | 88.2 | 116.64 | 0.002997%
6.1.34 | 89856 | SINAPI | LUVA SIMPLES, PVC, SERIE NORMAL, ESGOTO PREDIAL, DN 100 MM, JUNTA ELÁSTICA, FORNECIDO E INSTALADO EM SUBCOLETOR AÉREO DE ESGOTO SANITÁRIO. | UN | 75 | 21.3 | 7.96 | 17.68 | 25.64 | 597 | 1326 | 1923 | 0.04941%
6.1.35 | 89549 | SINAPI | REDUÇÃO EXCÊNTRICA, PVC, SERIE R, ÁGUA PLUVIAL, DN 75 X 50 MM, JUNTA ELÁSTICA, FORNECIDO E INSTALADO EM RAMAL DE ENCAMINHAMENTO. | UN | 3 | 19.31 | 2.21 | 21.03 | 23.24 | 6.63 | 63.09 | 69.72 | 0.001791%
6.1.36 | 053428 | SBC | REDUCAO EXCENTRICA PVC COM ANEL DE BORRACHA 100x50mm | UN | 4 | 38.52 | 23.7 | 22.67 | 46.37 | 94.8 | 90.68 | 185.48 | 0.004766%
6.1.37 | 1666 | ORSE | TERMINAL DE VENTILAÇÃO EM PVC RÍGIDO COM ANÉIS, PARA ESGOTO PRIMÁRIO, DIÂMETRO = 50 MM | un | 7 | 13.97 | 2.88 | 13.93 | 16.81 | 20.16 | 97.51 | 117.67 | 0.003023%
6.1.38 | 89782 | SINAPI | TE, PVC, SERIE NORMAL, ESGOTO PREDIAL, DN 40 X 40 MM, JUNTA SOLDÁVEL, FORNECIDO E INSTALADO EM RAMAL DE DESCARGA OU RAMAL DE ESGOTO SANITÁRIO. | UN | 2 | 15.35 | 7.29 | 11.18 | 18.47 | 14.58 | 22.36 | 36.94 | 0.0009492%
6.1.39 | 89825 | SINAPI | TE, PVC, SERIE NORMAL, ESGOTO PREDIAL, DN 50 X 50 MM, JUNTA ELÁSTICA, FORNECIDO E INSTALADO EM PRUMADA DE ESGOTO SANITÁRIO OU VENTILAÇÃO. | UN | 42 | 17.53 | 1.96 | 19.14 | 21.1 | 82.32 | 803.88 | 886.2 | 0.02277%
6.1.40 | 89786 | SINAPI | TE, PVC, SERIE NORMAL, ESGOTO PREDIAL, DN 75 X 75 MM, JUNTA ELÁSTICA, FORNECIDO E INSTALADO EM RAMAL DE DESCARGA OU RAMAL DE ESGOTO SANITÁRIO. | UN | 1 | 39.69 | 9.48 | 38.3 | 47.78 | 9.48 | 38.3 | 47.78 | 0.001228%
6.1.41 | 90466 | SINAPI | CHUMBAMENTO LINEAR EM ALVENARIA PARA RAMAIS/DISTRIBUIÇÃO COM DIÂMETROS MENORES OU IGUAIS A 40 MM. | M | 120.99 | 14.42 | 11.21 | 6.15 | 17.36 | 1356.29 | 744.09 | 2100.38 | 0.05397%
6.1.42 | 90467 | SINAPI | CHUMBAMENTO LINEAR EM ALVENARIA PARA RAMAIS/DISTRIBUIÇÃO COM DIÂMETROS MAIORES QUE 40 MM E MENORES OU IGUAIS A 75 MM. | M | 149.24 | 22.81 | 17.61 | 9.85 | 27.46 | 2628.11 | 1470.02 | 4098.13 | 0.1053%
6.1.43 | 08.80.040 | FDE | LAUDO COM TESTE DE ESTANQUEIDADE EM INSTALAÇÕES DE ESGOTO SANITÁRIO | UN | 1 | 1612.77 | 0 | 1941.61 | 1941.61 | 0 | 1941.61 | 1941.61 | 0.04989%
6.2 |  |  | BLOCO M | [8 empty] | 20671.5 | 0.5311%
6.2.1 | 90443 | SINAPI | RASGO EM ALVENARIA PARA RAMAIS/ DISTRIBUIÇÃO COM DIAMETROS MENORES OU IGUAIS A 40 MM. | M | 30.09 | 14.21 | 12.52 | 4.58 | 17.1 | 376.72 | 137.81 | 514.53 | 0.01322%
6.2.2 | 91222 | SINAPI | RASGO EM ALVENARIA PARA RAMAIS/ DISTRIBUIÇÃO COM DIÂMETROS MAIORES QUE 40 MM E MENORES OU IGUAIS A 75 MM. | M | 80.72 | 15.31 | 13.48 | 4.95 | 18.43 | 1088.1 | 399.56 | 1487.66 | 0.03822%
6.2.3 | 89849 | SINAPI | TUBO PVC, SERIE NORMAL, ESGOTO PREDIAL, DN 150 MM, FORNECIDO E INSTALADO EM SUBCOLETOR AÉREO DE ESGOTO SANITÁRIO. | M | 2.48 | 60.76 | 13.41 | 59.73 | 73.14 | 33.25 | 148.13 | 181.38 | 0.00466%
6.2.4 | 89714 | SINAPI | TUBO PVC, SERIE NORMAL, ESGOTO PREDIAL, DN 100 MM, FORNECIDO E INSTALADO EM RAMAL DE DESCARGA OU RAMAL DE ESGOTO SANITÁRIO. | M | 50.6 | 39.7 | 19.14 | 28.65 | 47.79 | 968.48 | 1449.69 | 2418.17 | 0.06213%
6.2.5 | 89798 | SINAPI | TUBO PVC, SERIE NORMAL, ESGOTO PREDIAL, DN 50 MM, FORNECIDO E INSTALADO EM PRUMADA DE ESGOTO SANITÁRIO OU VENTILAÇÃO. | M | 80.72 | 14.55 | 1.78 | 15.73 | 17.51 | 143.68 | 1269.72 | 1413.4 | 0.03632%
6.2.6 | 89711 | SINAPI | TUBO PVC, SERIE NORMAL, ESGOTO PREDIAL, DN 40 MM, FORNECIDO E INSTALADO EM RAMAL DE DESCARGA OU RAMAL DE ESGOTO SANITÁRIO. | M | 30.09 | 22.33 | 12.62 | 14.26 | 26.88 | 379.73 | 429.08 | 808.81 | 0.02078%
6.2.7 | 98108 | SINAPI | CAIXA DE GORDURA DUPLA (CAPACIDADE: 126 L), RETANGULAR, EM ALVENARIA COM BLOCOS DE CONCRETO, DIMENSÕES INTERNAS = 0,6X0,6M, ALTURA INTERNA = 0,8 M. | UN | 1 | 508.94 | 237.21 | 375.5 | 612.71 | 237.21 | 375.5 | 612.71 | 0.01574%
6.2.8 | 104328 | SINAPI | CAIXA SIFONADA, COM GRELHA QUADRADA, ANTIESPUMA, PVC, DN 150 X 150 X 50 MM, JUNTA SOLDÁVEL, FORNECIDA E INSTALADA EM RAMAL DE DESCARGA OU EM RAMAL DE ESGOTO SANITÁRIO. | UN | 10 | 88.2 | 18.23 | 87.95 | 106.18 | 182.3 | 879.5 | 1061.8 | 0.02728%
6.2.9 | 053876 | SBC | ADAPTADOR DE SAIDA PARA VASO SANITARIO | UN | 11 | 87.51 | 22.96 | 82.39 | 105.35 | 252.56 | 906.29 | 1158.85 | 0.02978%
6.2.10 | 104341 | SINAPI | BUCHA DE REDUÇÃO LONGA, PVC, SÉRIE NORMAL, ESGOTO PREDIAL, DN 50 X 40 MM, JUNTA SOLDÁVEL E ELÁSTICA, FORNECIDO E INSTALADO EM RAMAL DE DESCARGA OU RAMAL DE ESGOTO SANITÁRIO. | UN | 3 | 11.07 | 3.79 | 9.53 | 13.32 | 11.37 | 28.59 | 39.96 | 0.001027%
6.2.11 | 104357 | SINAPI | CAP, PVC, SÉRIE NORMAL, ESGOTO PREDIAL, DN 100 MM, JUNTA ELÁSTICA, FORNECIDO E INSTALADO EM SUBCOLETOR AÉREO DE ESGOTO SANITÁRIO. | UN | 1 | 19.76 | 3.98 | 19.8 | 23.78 | 3.98 | 19.8 | 23.78 | 0.000611%
6.2.12 | 89803 | SINAPI | CURVA CURTA 90 GRAUS, PVC, SERIE NORMAL, ESGOTO PREDIAL, DN 50 MM, JUNTA ELÁSTICA, FORNECIDO E INSTALADO EM PRUMADA DE ESGOTO SANITÁRIO OU VENTILAÇÃO. | UN | 1 | 18.99 | 1.46 | 21.4 | 22.86 | 1.46 | 21.4 | 22.86 | 0.0005874%
6.2.13 | 89748 | SINAPI | CURVA CURTA 90 GRAUS, PVC, SERIE NORMAL, ESGOTO PREDIAL, DN 100 MM, JUNTA ELÁSTICA, FORNECIDO E INSTALADO EM RAMAL DE DESCARGA OU RAMAL DE ESGOTO SANITÁRIO. | UN | 7 | 44.31 | 8.29 | 45.05 | 53.34 | 58.03 | 315.35 | 373.38 | 0.009594%
6.2.14 | 053314 | SBC | CURVA 45 PVC ESGOTO LONGA 50mm | UN | 4 | 45.15 | 27.57 | 26.78 | 54.35 | 110.28 | 107.12 | 217.4 | 0.005586%
6.2.15 | 1545 | ORSE | CURVA 45º LONGA EM PVC RÍGIDO SOLDÁVEL, DIÂMETRO = 100 mm (MOD) | un | 5 | 58.45 | 9.49 | 60.87 | 70.36 | 47.45 | 304.35 | 351.8 | 0.009039%
6.2.16 | 89804 | SINAPI | CURVA LONGA 90 GRAUS, PVC, SERIE NORMAL, ESGOTO PREDIAL, DN 50 MM, JUNTA ELÁSTICA, FORNECIDO E INSTALADO EM PRUMADA DE ESGOTO SANITÁRIO OU VENTILAÇÃO. | UN | 2 | 21.38 | 1.46 | 24.27 | 25.73 | 2.92 | 48.54 | 51.46 | 0.001322%
6.2.17 | 89750 | SINAPI | CURVA LONGA 90 GRAUS, PVC, SERIE NORMAL, ESGOTO PREDIAL, DN 100 MM, JUNTA ELÁSTICA, FORNECIDO E INSTALADO EM RAMAL DE DESCARGA OU RAMAL DE ESGOTO SANITÁRIO. | UN | 10 | 82.63 | 8.29 | 91.18 | 99.47 | 82.9 | 911.8 | 994.7 | 0.02556%
6.2.18 | 89726 | SINAPI | JOELHO 45 GRAUS, PVC, SERIE NORMAL, ESGOTO PREDIAL, DN 40 MM, JUNTA SOLDÁVEL, FORNECIDO E INSTALADO EM RAMAL DE DESCARGA OU RAMAL DE ESGOTO SANITÁRIO. | UN | 9 | 10.81 | 5.46 | 7.55 | 13.01 | 49.14 | 67.95 | 117.09 | 0.003009%
6.2.19 | 89732 | SINAPI | JOELHO 45 GRAUS, PVC, SERIE NORMAL, ESGOTO PREDIAL, DN 50 MM, JUNTA ELÁSTICA, FORNECIDO E INSTALADO EM RAMAL DE DESCARGA OU RAMAL DE ESGOTO SANITÁRIO. | UN | 14 | 15.78 | 5.93 | 13.06 | 18.99 | 83.02 | 182.84 | 265.86 | 0.006831%
6.2.20 | 89746 | SINAPI | JOELHO 45 GRAUS, PVC, SERIE NORMAL, ESGOTO PREDIAL, DN 100 MM, JUNTA ELÁSTICA, FORNECIDO E INSTALADO EM RAMAL DE DESCARGA OU RAMAL DE ESGOTO SANITÁRIO. | UN | 1 | 28.78 | 8.29 | 26.35 | 34.64 | 8.29 | 26.35 | 34.64 | 0.0008901%
6.2.21 | 89724 | SINAPI | JOELHO 90 GRAUS, PVC, SERIE NORMAL, ESGOTO PREDIAL, DN 40 MM, JUNTA SOLDÁVEL, FORNECIDO E INSTALADO EM RAMAL DE DESCARGA OU RAMAL DE ESGOTO SANITÁRIO. | UN | 39 | 10.56 | 5.46 | 7.25 | 12.71 | 212.94 | 282.75 | 495.69 | 0.01274%
6.2.22 | 89801 | SINAPI | JOELHO 90 GRAUS, PVC, SERIE NORMAL, ESGOTO PREDIAL, DN 50 MM, JUNTA ELÁSTICA, FORNECIDO E INSTALADO EM PRUMADA DE ESGOTO SANITÁRIO OU VENTILAÇÃO. | UN | 20 | 9.74 | 1.46 | 10.26 | 11.72 | 29.2 | 205.2 | 234.4 | 0.006023%
6.2.23 | 053416 | SBC | JUNCAO 45 PVC ESGOTO SOLDAVEL 100 X 50mm | UN | 8 | 71.69 | 37.92 | 48.38 | 86.3 | 303.36 | 387.04 | 690.4 | 0.01774%
6.2.24 | 053409 | SBC | JUNCAO 45 PVC ESGOTO 50mm | UN | 2 | 26.33 | 17.01 | 14.68 | 31.69 | 34.02 | 29.36 | 63.38 | 0.001629%
6.2.25 | 102710 | SINAPI | JUNÇÃO SIMPLES DE PVC, 45 GRAUS, SÉRIE NORMAL, PARA ESGOTO PREDIAL, DN 100 MM - FORNECIMENTO E INSTALAÇÃO. | UN | 9 | 61.65 | 28.01 | 46.21 | 74.22 | 252.09 | 415.89 | 667.98 | 0.01716%
6.2.26 | 89813 | SINAPI | LUVA SIMPLES, PVC, SERIE NORMAL, ESGOTO PREDIAL, DN 50 MM, JUNTA ELÁSTICA, FORNECIDO E INSTALADO EM PRUMADA DE ESGOTO SANITÁRIO OU VENTILAÇÃO. | UN | 41 | 6.12 | 0.97 | 6.39 | 7.36 | 39.77 | 261.99 | 301.76 | 0.007754%
6.2.27 | 89856 | SINAPI | LUVA SIMPLES, PVC, SERIE NORMAL, ESGOTO PREDIAL, DN 100 MM, JUNTA ELÁSTICA, FORNECIDO E INSTALADO EM SUBCOLETOR AÉREO DE ESGOTO SANITÁRIO. | UN | 37 | 21.3 | 7.96 | 17.68 | 25.64 | 294.52 | 654.16 | 948.68 | 0.02438%
6.2.28 | 1666 | ORSE | TERMINAL DE VENTILAÇÃO EM PVC RÍGIDO COM ANÉIS, PARA ESGOTO PRIMÁRIO, DIÂMETRO = 50 MM | un | 3 | 13.97 | 2.88 | 13.93 | 16.81 | 8.64 | 41.79 | 50.43 | 0.001296%
6.2.29 | 89782 | SINAPI | TE, PVC, SERIE NORMAL, ESGOTO PREDIAL, DN 40 X 40 MM, JUNTA SOLDÁVEL, FORNECIDO E INSTALADO EM RAMAL DE DESCARGA OU RAMAL DE ESGOTO SANITÁRIO. | UN | 1 | 15.35 | 7.29 | 11.18 | 18.47 | 7.29 | 11.18 | 18.47 | 0.0004746%
6.2.30 | 89825 | SINAPI | TE, PVC, SERIE NORMAL, ESGOTO PREDIAL, DN 50 X 50 MM, JUNTA ELÁSTICA, FORNECIDO E INSTALADO EM PRUMADA DE ESGOTO SANITÁRIO OU VENTILAÇÃO. | UN | 15 | 17.53 | 1.96 | 19.14 | 21.1 | 29.4 | 287.1 | 316.5 | 0.008132%
6.2.31 | 89796 | SINAPI | TE, PVC, SERIE NORMAL, ESGOTO PREDIAL, DN 100 X 100 MM, JUNTA ELÁSTICA, FORNECIDO E INSTALADO EM RAMAL DE DESCARGA OU RAMAL DE ESGOTO SANITÁRIO. | UN | 1 | 44.05 | 11.05 | 41.98 | 53.03 | 11.05 | 41.98 | 53.03 | 0.001363%
6.2.32 | 90466 | SINAPI | CHUMBAMENTO LINEAR EM ALVENARIA PARA RAMAIS/DISTRIBUIÇÃO COM DIÂMETROS MENORES OU IGUAIS A 40 MM. | M | 30.09 | 14.42 | 11.21 | 6.15 | 17.36 | 337.3 | 185.06 | 522.36 | 0.01342%
6.2.33 | 90467 | SINAPI | CHUMBAMENTO LINEAR EM ALVENARIA PARA RAMAIS/DISTRIBUIÇÃO COM DIÂMETROS MAIORES QUE 40 MM E MENORES OU IGUAIS A 75 MM. | M | 80.72 | 22.81 | 17.61 | 9.85 | 27.46 | 1421.47 | 795.1 | 2216.57 | 0.05695%
6.2.34 | 08.80.040 | FDE | LAUDO COM TESTE DE ESTANQUEIDADE EM INSTALAÇÕES DE ESGOTO SANITÁRIO | UN | 1 | 1612.77 | 0 | 1941.61 | 1941.61 | 0 | 1941.61 | 1941.61 | 0.04989%
7 |  |  | INSTALAÇÕES ELÉTRICAS | [8 empty] | 1132352.36 | 29.1%
7.1 |  |  | BLOCO L | [8 empty] | 595104.99 | 15.29%
7.1.1 |  |  | INFRAESTRUTURA | [8 empty] | 258409 | 6.64%
7.1.1.1 | 92994 | SINAPI | CABO DE COBRE FLEXÍVEL ISOLADO, 120 MM², ANTI-CHAMA 0,6/1,0 KV, PARA DISTRIBUIÇÃO - FORNECIMENTO E INSTALAÇÃO | M | 1649.7 | 138.54 | 5.89 | 150.75 | 156,64 (13.07%) | 9716.73 | 248692.27 | 258409 | 6.64%
7.1.2 |  |  | QUADROS ELÉTRICOS | [8 empty] | 47427.92 | 1.219%
7.1.2.1 | 101882 | SINAPI | QUADRO DE DISTRIBUIÇÃO DE ENERGIA EM CHAPA DE AÇO GALVANIZADO, DE EMBUTIR, COM BARRAMENTO TRIFÁSICO, 400A - FORNECIMENTO E INSTALAÇÃO. (MOD) | UN | 1 | 2036.51 | 30.99 | 2420.76 | 2451.75 | 30.99 | 2420.76 | 2451.75 | 0.063%
7.1.2.2 | 101880 | SINAPI | QUADRO DE DISTRIBUIÇÃO DE ENERGIA EM CHAPA DE AÇO GALVANIZADO, DE EMBUTIR, COM BARRAMENTO TRIFÁSICO, 125A - FORNECIMENTO E INSTALAÇÃO. (MOD) | UN | 1 | 1118.03 | 30.92 | 1315.07 | 1345.99 | 30.92 | 1315.07 | 1345.99 | 0.03458%
7.1.2.3 | 101875 | SINAPI | QUADRO DE DISTRIBUIÇÃO DE ENERGIA EM CHAPA DE AÇO GALVANIZADO, DE EMBUTIR, COM BARRAMENTO TRIFÁSICO 100A - FORNECIMENTO E INSTALAÇÃO. (MOD) | UN | 8 | 767.01 | 22.96 | 900.44 | 923.4 | 183.68 | 7203.52 | 7387.2 | 0.1898%
7.1.2.4 | 064564 | SBC | DISPOSITIVO PROTETOR DE SURTO 275V 40 kA, 1 POLO, CLASSE 1 (MOD) | UN | 40 | 171.26 | 23.09 | 183.08 | 206.17 | 923.6 | 7323.2 | 8246.8 | 0.2119%
7.1.2.5 | 065457 | SBC | DISJUNTOR TRIPOLAR CAIXA MOLDADA 400A SCHNEIDER | UN | 1 | 3024.43 | 184.79 | 3456.32 | 3641.11 | 184.79 | 3456.32 | 3641.11 | 0.09356%
7.1.2.6 | 9034 | ORSE | Disjuntor termomagnético tripolar 150 A com caixa moldada 10 kA (MOD) | un | 1 | 552.35 | 25.08 | 639.89 | 664.97 | 25.08 | 639.89 | 664.97 | 0.01709%
7.1.2.7 | 064611 | SBC | DISJUNTOR CAIXA MOLDADA MENOR OU IGUAL A 80A, SCHNEIDER (MOD) | UN | 11 | 808.84 | 100.96 | 872.8 | 973.76 | 1110.56 | 9600.8 | 10711.36 | 0.2752%
7.1.2.8 | 93672 | SINAPI | DISJUNTOR TRIPOLAR TIPO DIN, CORRENTE NOMINAL DE 40A - FORNECIMENTO E INSTALAÇÃO. | UN | 1 | 113.88 | 17.57 | 119.53 | 137.1 | 17.57 | 119.53 | 137.1 | 0.003523%
7.1.2.9 | 93673 | SINAPI | DISJUNTOR TRIPOLAR TIPO DIN, CORRENTE NOMINAL DE 50A - FORNECIMENTO E INSTALAÇÃO. | UN | 6 | 123.27 | 24.59 | 123.81 | 148.4 | 147.54 | 742.86 | 890.4 | 0.02288%
7.1.2.10 | 452 | ORSE | Disjuntor termomagnetico tripolar 63 A, padrão DIN (Europeu - linha branca), curva C (MOD) | un | 1 | 127.66 | 41.81 | 111.87 | 153.68 | 41.81 | 111.87 | 153.68 | 0.003949%
7.1.2.11 | 8078 | ORSE | Disjuntor termomagnetico tripolar 125 A, padrão DIN (Europeu - linha branca), 10KA (MOD) | un | 1 | 528.27 | 41.81 | 594.17 | 635.98 | 41.81 | 594.17 | 635.98 | 0.01634%
7.1.2.12 | 93655 | SINAPI | DISJUNTOR MONOPOLAR TIPO DIN, CORRENTE NOMINAL DE 20A - FORNECIMENTO E INSTALAÇÃO. | UN | 94 | 17.26 | 2.86 | 17.91 | 20.77 | 268.84 | 1683.54 | 1952.38 | 0.05017%
7.1.2.13 | 93656 | SINAPI | DISJUNTOR MONOPOLAR TIPO DIN, CORRENTE NOMINAL DE 25A - FORNECIMENTO E INSTALAÇÃO. | UN | 56 | 17.26 | 2.86 | 17.91 | 20.77 | 160.16 | 1002.96 | 1163.12 | 0.02989%
7.1.2.14 | 93657 | SINAPI | DISJUNTOR MONOPOLAR TIPO DIN, CORRENTE NOMINAL DE 32A - FORNECIMENTO E INSTALAÇÃO. | UN | 24 | 18.8 | 3.94 | 18.69 | 22.63 | 94.56 | 448.56 | 543.12 | 0.01396%
7.1.2.15 | 37.17.070 | CPOS/CDHU | Dispositivo diferencial residual de 40 A x 30 mA - 2 polos | UN | 20 | 255.81 | 10.83 | 297.13 | 307.96 | 216.6 | 5942.6 | 6159.2 | 0.1583%
7.1.2.16 | 37.17.060 | CPOS/CDHU | Dispositivo diferencial residual de 25 A x 30 mA - 2 polos | UN | 2 | 234.53 | 10.83 | 271.52 | 282.35 | 21.66 | 543.04 | 564.7 | 0.01451%
7.1.2.17 | 37.17.080 | CPOS/CDHU | Dispositivo diferencial residual de 40 A x 30 mA - 4 polos | UN | 2 | 323.56 | 10.83 | 378.7 | 389.53 | 21.66 | 757.4 | 779.06 | 0.02002%
7.1.3 |  |  | DEMAIS ITENS | [8 empty] | 289268.07 | 7.433%
7.1.3.1 | 91926 | SINAPI | CABO DE COBRE FLEXÍVEL ISOLADO, 2,5 MM², ANTI-CHAMA 450/750 V, PARA CIRCUITOS TERMINAIS - FORNECIMENTO E INSTALAÇÃO (MOD) | M | 9758.3 | 4.06 | 1.24 | 3.64 | 4.88 | 12100.29 | 35520.21 | 47620.5 | 1.224%
7.1.3.2 | 91928 | SINAPI | CABO DE COBRE FLEXÍVEL ISOLADO, 4 MM², ANTI-CHAMA 450/750 V, PARA CIRCUITOS TERMINAIS - FORNECIMENTO E INSTALAÇÃO (MOD) | M | 1986.8 | 5.8 | 1.28 | 5.7 | 6.98 | 2543.1 | 11324.76 | 13867.86 | 0.3563%
7.1.3.3 | 91930 | SINAPI | CABO DE COBRE FLEXÍVEL ISOLADO, 6 MM², ANTI-CHAMA 450/750 V, PARA CIRCUITOS TERMINAIS - FORNECIMENTO E INSTALAÇÃO (MOD) | M | 822.3 | 7.64 | 1.28 | 7.91 | 9.19 | 1052.54 | 6504.39 | 7556.93 | 0.1942%
7.1.3.4 | 92980 | SINAPI | CABO DE COBRE FLEXÍVEL ISOLADO, 10 MM², ANTI-CHAMA 0,6/1,0 KV, PARA DISTRIBUIÇÃO - FORNECIMENTO E INSTALAÇÃO | M | 1069 | 11.31 | 0.38 | 13.23 | 13.61 | 406.22 | 14142.87 | 14549.09 | 0.3738%
7.1.3.5 | 92982 | SINAPI | CABO DE COBRE FLEXÍVEL ISOLADO, 16 MM², ANTI-CHAMA 0,6/1,0 KV, PARA DISTRIBUIÇÃO - FORNECIMENTO E INSTALAÇÃO | M | 33 | 17.93 | 0.55 | 21.03 | 21.58 | 18.15 | 693.99 | 712.14 | 0.0183%
7.1.3.6 | 101562 | SINAPI | CABO DE COBRE FLEXÍVEL ISOLADO, 25 MM², 0,6/1,0 KV, PARA DISTRIBUIÇÃO - FORNECIMENTO E INSTALAÇÃO | M | 136.1 | 27.12 | 0.07 | 32.57 | 32.64 | 9.52 | 4432.78 | 4442.3 | 0.1141%
7.1.3.7 | 92988 | SINAPI | CABO DE COBRE FLEXÍVEL ISOLADO, 50 MM², ANTI-CHAMA 0,6/1,0 KV, PARA DISTRIBUIÇÃO - FORNECIMENTO E INSTALAÇÃO. | M | 129.9 | 59.48 | 3.58 | 68.02 | 71.6 | 465.04 | 8835.8 | 9300.84 | 0.239%
7.1.3.8 | 060081 | SBC | PAINEL LED DE EMBUTIR 620x620x35 mm, 40W, TEMPERATURA DE COR MAIOR OU IGUAL A 5000K, IRC >= 80, VIDA ÚTIL MÍNIMA DE 25.000 HORAS (MOD) | UN | 237 | 266.59 | 9.47 | 291.96 | 301,43 (13.07%) | 2244.39 | 69194.52 | 71438.91 | 1.836%
7.1.3.9 | 97605 | SINAPI | ARANDELA PARA ÁREA EXTERNA IP65, 200 x 100 x 55, POTÊNCIA DE 8W, TEMPERATURA DE COR MÍNIMA DE 5000K, VIDA ÚTIL MÍNIMA DE 30000 HORAS | UN | 6 | 90.74 | 15.6 | 93.64 | 109.24 | 93.6 | 561.84 | 655.44 | 0.01684%
7.1.3.10 | 97599 | SINAPI | LUMINÁRIA DE EMERGÊNCIA, COM 30 LÂMPADAS LED DE 2 W | UN | 33 | 27.04 | 5.92 | 26.63 | 32.55 | 195.36 | 878.79 | 1074.15 | 0.0276%
7.1.3.11 | 100912 | SINAPI | LUMINÁRIA TIPO CALHA, DE SOBREPOR, COM 2 LÂMPADAS TUBULARES LED DE 18 W - FORNECIMENTO E INSTALAÇÃO | UN | 11 | 83.17 | 13.67 | 86.45 | 100.12 | 150.37 | 950.95 | 1101.32 | 0.0283%
7.1.3.12 | 768 | ORSE | CANALETA 55x20mm PARCUS, SISTEMA ARC COM TAMPA NA COR BRANCA COM TODOS OS ACESSÓRIOS PARA FIXAÇÃO (MOD) | m | 384.4 | 20.03 | 2.08 | 22.03 | 24.11 | 799.55 | 8468.33 | 9267.88 | 0.2381%
7.1.3.13 | 3811 | ORSE | CANALETA 55x35mm SISTEMA ARC (PARCUS) COM TAMPA NA COR BRANCA COM TODOS OS ACESSÓRIOS PARA FIXAÇÃO (MOD) | m | 95.3 | 15.69 | 3.83 | 15.05 | 18.88 | 364.99 | 1434.27 | 1799.26 | 0.04623%
7.1.3.14 | 070764 | AGETOP CIVIL | CANALETA 85X35 mm PARCUS, SISTEMA ARC COM TAMPA NA COR BRANCA COM TODOS OS ACESSÓRIOS PARA FIXAÇÃO | M | 21.1 | 76.05 | 4.33 | 87.22 | 91.55 | 91.36 | 1840.34 | 1931.7 | 0.04963%
7.1.3.15 | 3307 | ORSE | CAIXAS PARA CANALETAS (MOD) | un | 360 | 8.49 | 2.15 | 8.07 | 10.22 | 774 | 2905.2 | 3679.2 | 0.09454%
7.1.3.16 | 7805 | ORSE | CONEXÃO PAREDE/TETO CANALETAS (MOD) | un | 81 | 11.04 | 3.33 | 9.96 | 13.29 | 269.73 | 806.76 | 1076.49 | 0.02766%
7.1.3.17 | 10279 | ORSE | CURVAS INTERNA E EXTERNA CANALETAS (MOD) | un | 112 | 13.97 | 4.33 | 12.48 | 16.81 | 484.96 | 1397.76 | 1882.72 | 0.04838%
7.1.3.18 | 38.07.740 | CPOS/CDHU | SUPORTE INTERRUPTOR CANALETAS (MOD) | UN | 31 | 13.44 | 1.76 | 14.42 | 16.18 | 54.56 | 447.02 | 501.58 | 0.01289%
7.1.3.19 | 8686 | ORSE | TÊ HORIZONTAL RETO CANALETAS (MOD) | un | 20 | 40.86 | 8.36 | 40.83 | 49.19 | 167.2 | 816.6 | 983.8 | 0.02528%
7.1.3.20 | 734 | ORSE | TERMINAL PARA CANALETA, COR BRANCO (MOD) | un | 95 | 10.48 | 3.33 | 9.28 | 12.61 | 316.35 | 881.6 | 1197.95 | 0.03078%
7.1.3.21 | 11817 | ORSE | BOX RETO EM ALUMÍNIO DE 1" | un | 94 | 10.98 | 4.58 | 8.63 | 13.21 | 430.52 | 811.22 | 1241.74 | 0.03191%
7.1.3.22 | 11818 | ORSE | BOX RETO EM ALUMÍNIO DE 2" | un | 107 | 24.86 | 7.1 | 22.82 | 29.92 | 759.7 | 2441.74 | 3201.44 | 0.08226%
7.1.3.23 | 11816 | ORSE | BOX RETO EM ALUMÍNIO DE 3/4" | un | 102 | 9.08 | 4.58 | 6.35 | 10.93 | 467.16 | 647.7 | 1114.86 | 0.02865%
7.1.3.24 | 9524 | ORSE | TALA PLANA PERFURADA 50mm PARA ELETROCALHA METÁLICA | un | 134 | 6.29 | 4.17 | 3.4 | 7.57 | 558.78 | 455.6 | 1014.38 | 0.02606%
7.1.3.25 | 11.17.28 | SUDECAP | TOMADA 2P + T, 10A, COM PLACA, COM TAMPA, MONTADA EM CONDULETE | UN | 76 | 24.67 | 2.88 | 26.82 | 29.7 | 218.88 | 2038.32 | 2257.2 | 0.058%
7.1.3.26 | 11.17.28 | SUDECAP | TOMADA 2P + T, 20A, COM PLACA, COM TAMPA, MONTADA EM CONDULETE | UN | 1 | 24.67 | 2.88 | 26.82 | 29.7 | 2.88 | 26.82 | 29.7 | 0.0007631%
7.1.3.27 | 11.17.28 | SUDECAP | 2 TOMADAS 2P + T, 10A, COM PLACA, COM TAMPA, MONTADA EM CONDULETE | UN | 2 | 24.67 | 2.88 | 26.82 | 29.7 | 5.76 | 53.64 | 59.4 | 0.001526%
7.1.3.28 | 070925 | AGETOP CIVIL | CONDULETE DE PVC - ADAPTADOR DE REDUÇÃO 1" PARA 3/4" | un | 24 | 5.36 | 3.45 | 3 | 6.45 | 82.8 | 72 | 154.8 | 0.003978%
7.1.3.29 | 95818 | SINAPI | CONDULETE DE PVC, MÚLTIPLO, ANTICHAMA, PARA ELETRODUTO DE PVC SOLDÁVEL DN 32 MM (1") | UN | 53 | 59.4 | 27 | 44.51 | 71.51 | 1431 | 2359.03 | 3790.03 | 0.09738%
7.1.3.30 | 40.04.230 | CPOS/CDHU | TOMADA DUPLA BRANCA 20A 250V COM RABICHO 2,5mm² x 180mm, COM CAIXA, SUPORTES E TODOS OS ACESSÓRIOS PARA FIXAÇÃO (MOD) | CJ | 400 | 19.73 | 2.15 | 21.6 | 23.75 | 860 | 8640 | 9500 | 0.2441%
7.1.3.31 | 774 | ORSE | INTERRUPTOR PARALELO, 01 SEÇÃO, COM PLACA, INCLUSO CAIXA, SUPORTES E ACESSÓRIOS PARA MONTAGEM, 10A, COM RABICHO | un | 2 | 17.18 | 6.25 | 14.43 | 20.68 | 12.5 | 28.86 | 41.36 | 0.001063%
7.1.3.32 | 774 | ORSE | INTERRUPTOR 01 SEÇÃO, COM PLACA, INCLUSO CAIXA, SUPORTES E ACESSÓRIOS PARA MONTAGEM, 10A, COM RABICHO | un | 54 | 17.18 | 6.25 | 14.43 | 20.68 | 337.5 | 779.22 | 1116.72 | 0.02869%
7.1.3.33 | 40.04.230 | CPOS/CDHU | TOMADA SIMPLES BRANCA 20A 250V COM RABICHO 2,5mm² x 180mm, COM CAIXA 55x20, SUPORTES E TODOS OS ACESSÓRIOS PARA FIXAÇÃO | CJ | 63 | 19.73 | 2.15 | 21.6 | 23.75 | 135.45 | 1360.8 | 1496.25 | 0.03845%
7.1.3.34 | 90447 | SINAPI | RASGO EM ALVENARIA PARA ELETRODUTOS COM DIAMETROS MENORES OU IGUAIS A 40 MM. | M | 110.92 | 7.09 | 6.13 | 2.4 | 8.53 | 679.93 | 266.21 | 946.14 | 0.02431%
7.1.3.35 | 90466 | SINAPI | CHUMBAMENTO LINEAR EM ALVENARIA PARA RAMAIS/DISTRIBUIÇÃO COM DIÂMETROS MENORES OU IGUAIS A 40 MM. | M | 110.92 | 14.42 | 11.21 | 6.15 | 17.36 | 1243.41 | 682.16 | 1925.57 | 0.04948%
7.1.3.36 | 91863 | SINAPI | ELETRODUTO RÍGIDO ROSCÁVEL, PVC, DN 25 MM (3/4"), CONDULETE TOP, ALTA RESISTÊNCIA, CINZA | M | 36.06 | 13.48 | 5.44 | 10.78 | 16.22 | 196.16 | 388.73 | 584.89 | 0.01503%
7.1.3.37 | 93008 | SINAPI | ELETRODUTO RÍGIDO ROSCÁVEL, PVC, DN 50 MM (1 1/2") - FORNECIMENTO E INSTALAÇÃO | M | 38.25 | 20.67 | 4.85 | 20.03 | 24.88 | 185.51 | 766.15 | 951.66 | 0.02445%
7.1.3.38 | 91864 | SINAPI | ELETRODUTO RÍGIDO ROSCÁVEL, PVC, DN 32 MM (1"), PARA CIRCUITOS TERMINAIS - FORNECIMENTO E INSTALAÇÃO. | M | 9.86 | 18.09 | 6.48 | 15.29 | 21.77 | 63.89 | 150.76 | 214.65 | 0.005515%
7.1.3.39 | 91834 | SINAPI | ELETRODUTO FLEXÍVEL CORRUGADO REFORÇADO, COR LARANJA (ELÉTRICA) OU AZUL (REDE), PVC, DN 25 MM (3/4"), PARA CIRCUITOS TERMINAIS - FORNECIMENTO E INSTALAÇÃO. (MOD) | M | 1109.99 | 8.66 | 3.98 | 6.44 | 10.42 | 4417.76 | 7148.33 | 11566.09 | 0.2972%
7.1.3.40 | 91835 | SINAPI | ELETRODUTO FLEXÍVEL CORRUGADO PEAD, DN 25 MM (3/4"), PARA CIRCUITOS TERMINAIS - FORNECIMENTO E INSTALAÇÃO. | M | 33.98 | 12.06 | 4.93 | 9.58 | 14.51 | 167.52 | 325.52 | 493.04 | 0.01267%
7.1.3.41 | 91836 | SINAPI | ELETRODUTO FLEXÍVEL CORRUGADO REFORÇADO, COR LARANJA (ELÉTRICA) OU AZUL (REDE), PVC, DN 32 MM (1"), PARA CIRCUITOS TERMINAIS - FORNECIMENTO E INSTALAÇÃO. (MOD) | M | 227.96 | 13.73 | 5.79 | 10.73 | 16.52 | 1319.88 | 2446.01 | 3765.89 | 0.09676%
7.1.3.42 | 4179 | ORSE | Cabo de cobre PP Cordplast 3 x 2,5 mm2, 450/750v - fornecimento e instalação | m | 297.31 | 7.65 | 1.28 | 7.92 | 9.2 | 380.55 | 2354.7 | 2735.25 | 0.07028%
7.1.3.43 | 91940 | SINAPI | CAIXA RETANGULAR 4" X 2", PVC - FORNECIMENTO E INSTALAÇÃO | UN | 67 | 16.9 | 10.81 | 9.53 | 20.34 | 724.27 | 638.51 | 1362.78 | 0.03502%
7.1.3.44 | 91936 | SINAPI | CAIXA DE PISO BAIXA 4" X 4", COM TAMPA CEGA EM ALUMÍNIO - FORNECIMENTO E INSTALAÇÃO | UN | 6 | 16.23 | 6.18 | 13.35 | 19.53 | 37.08 | 80.1 | 117.18 | 0.003011%
7.1.3.45 | 91936 | SINAPI | CAIXA OCTOGONAL 4" X 4", PVC - FORNECIMENTO E INSTALAÇÃO | UN | 261 | 16.23 | 6.18 | 13.35 | 19.53 | 1612.98 | 3484.35 | 5097.33 | 0.131%
7.1.3.46 | 91893 | SINAPI | CURVA 90 GRAUS PARA ELETRODUTO, PVC, ROSCÁVEL, DN 32 MM (1") - FORNECIMENTO E INSTALAÇÃO | UN | 4 | 16.85 | 9.04 | 11.24 | 20.28 | 36.16 | 44.96 | 81.12 | 0.002084%
7.1.3.47 | 93018 | SINAPI | CURVA 90 GRAUS PARA ELETRODUTO, PVC, ROSCÁVEL, DN 50 MM (1 1/2") - FORNECIMENTO E INSTALAÇÃO | UN | 25 | 25.67 | 14.57 | 16.33 | 30.9 | 364.25 | 408.25 | 772.5 | 0.01985%
7.1.3.48 | 91876 | SINAPI | LUVA PARA ELETRODUTO, PVC, ROSCÁVEL, DN 32 MM (1") - FORNECIMENTO E INSTALAÇÃO | UN | 8 | 9.61 | 6.01 | 5.55 | 11.56 | 48.08 | 44.4 | 92.48 | 0.002376%
7.1.3.49 | 93013 | SINAPI | LUVA PARA ELETRODUTO, PVC, ROSCÁVEL, DN 50 MM (1 1/2") - FORNECIMENTO E INSTALAÇÃO | UN | 50 | 16.76 | 9.71 | 10.46 | 20.17 | 485.5 | 523 | 1008.5 | 0.02591%
7.1.3.50 | 91996 | SINAPI | TOMADA MÉDIA DE EMBUTIR (1 MÓDULO), 2P+T 10 A, INCLUINDO SUPORTE E PLACA - FORNECIMENTO E INSTALAÇÃO | UN | 16 | 34.1 | 16.52 | 24.53 | 41.05 | 264.32 | 392.48 | 656.8 | 0.01688%
7.1.3.51 | 92004 | SINAPI | TOMADA MÉDIA DE EMBUTIR (2 MÓDULOS), 2P+T 10 A, INCLUINDO SUPORTE E PLACA - FORNECIMENTO E INSTALAÇÃO | UN | 8 | 56.19 | 27.21 | 40.43 | 67.64 | 217.68 | 323.44 | 541.12 | 0.0139%
7.1.3.52 | 91997 | SINAPI | TOMADA MÉDIA DE EMBUTIR (1 MÓDULO), 2P+T 20 A, INCLUINDO SUPORTE E PLACA - FORNECIMENTO E INSTALAÇÃO | UN | 1 | 36.68 | 16.52 | 27.63 | 44.15 | 16.52 | 27.63 | 44.15 | 0.001134%
7.1.3.53 | 91959 | SINAPI | INTERRUPTOR SIMPLES (2 MÓDULOS), 10A/250V, INCLUINDO SUPORTE E PLACA - FORNECIMENTO E INSTALAÇÃO | UN | 8 | 45.37 | 20.07 | 34.55 | 54.62 | 160.56 | 276.4 | 436.96 | 0.01123%
7.1.3.54 | 91953 | SINAPI | INTERRUPTOR SIMPLES (1 MÓDULO), 10A/250V, INCLUINDO SUPORTE E PLACA - FORNECIMENTO E INSTALAÇÃO | UN | 17 | 28.67 | 12.92 | 21.59 | 34.51 | 219.64 | 367.03 | 586.67 | 0.01507%
7.1.3.55 | 91953 | SINAPI | INTERRUPTOR SIMPLES (1 MÓDULO), 10A/250V, INCLUINDO SUPORTE E PLACA - FORNECIMENTO E INSTALAÇÃO EM CONDULETE | UN | 6 | 28.67 | 12.92 | 21.59 | 34.51 | 77.52 | 129.54 | 207.06 | 0.00532%
7.1.3.56 | 91967 | SINAPI | INTERRUPTOR SIMPLES (3 MÓDULOS), 10A/250V, INCLUINDO SUPORTE E PLACA - FORNECIMENTO E INSTALAÇÃO EM CONDULETE | UN | 1 | 62.07 | 27.21 | 47.51 | 74.72 | 27.21 | 47.51 | 74.72 | 0.00192%
7.1.3.57 | 061109 | SBC | ELETROCALHA PERFURADA TIPO ""U"" 200X50 CHAPA 18 COM SEPTO DIVISOR | M | 60.2 | 68.07 | 10.08 | 71.86 | 81.94 | 606.81 | 4325.97 | 4932.78 | 0.1267%
7.1.3.58 | 059704 | SBC | ELETROCALHA PERFURADA TIPO ""U"" 400x50mm CHAPA 18 COM SEPTO DIVISOR | UN | 98.04 | 64.12 | 10.08 | 67.11 | 77.19 | 988.24 | 6579.46 | 7567.7 | 0.1944%
7.1.3.59 | 063149 | SBC | TAMPA DE ENCAIXE PARA ELETROCALHA 200mm (3 METROS) | UN | 0.49 | 100.11 | 13.65 | 106.87 | 120.52 | 6.68 | 52.37 | 59.05 | 0.001517%
7.1.3.60 | 12679 | ORSE | CRUZETA 400 x 50 mm PARA ELETROCALHA METÁLICA | un | 1 | 105.62 | 9.18 | 117.97 | 127.15 | 9.18 | 117.97 | 127.15 | 0.003267%
7.1.3.61 | 062805 | SBC | CONJUNTO DE FIXACAO PARA CABOS/DISJUNTORES E DIMERS (MOD) | UN | 782 | 2 | 0.42 | 1.98 | 2.4 | 328.44 | 1548.36 | 1876.8 | 0.04822%
7.1.3.62 | 063561 | SBC | CURVA DE INVERSAO PARA ELETROCALHA 200x50mm CHAPA 20 | UN | 1 | 62.34 | 19.61 | 55.44 | 75.05 | 19.61 | 55.44 | 75.05 | 0.001928%
7.1.3.63 | 063118 | SBC | CURVA DE INVERSAO PARA ELETROCALHA 400X50 CHAPA 20 | UN | 2 | 136.49 | 81.07 | 83.25 | 164.32 | 162.14 | 166.5 | 328.64 | 0.008444%
7.1.3.64 | 11.11.23 | SUDECAP | CURVA HORIZ. 90° C/ TAMPA P/ ELETROCALHA 200X50 MM | UN | 3 | 55.2 | 5.41 | 61.04 | 66.45 | 16.23 | 183.12 | 199.35 | 0.005122%
7.1.3.65 | 11.11.25 | SUDECAP | CURVA HORIZ. 90° C/ TAMPA P/ ELETROCALHA 400X50 MM | UN | 2 | 141.5 | 5.41 | 164.94 | 170.35 | 10.82 | 329.88 | 340.7 | 0.008754%
7.1.3.66 | 10849 | ORSE | CURVA VERTICAL 400 x 50 mm PARA ELETROCALHA METÁLICA | un | 2 | 54.11 | 8.36 | 56.78 | 65.14 | 16.72 | 113.56 | 130.28 | 0.003347%
7.1.3.67 | 11294 | ORSE | EMENDA INTERNA 200 x 50 PARA ELETROCALHA, CHAPA DE AÇO CARBONO GALVANIZADO | un | 22 | 17.01 | 8.36 | 12.11 | 20.47 | 183.92 | 266.42 | 450.34 | 0.01157%
7.1.3.68 | 11295 | ORSE | EMENDA INTERNA 400 x 50 PARA ELETROCALHA, CHAPA DE AÇO CARBONO GALVANIZADO | un | 36 | 22.56 | 8.36 | 18.79 | 27.15 | 300.96 | 676.44 | 977.4 | 0.02511%
7.1.3.69 | 063753 | SBC | FLANGE PARA ELETROCALHA 200x50 | UN | 2 | 10.66 | 4.71 | 8.12 | 12.83 | 9.42 | 16.24 | 25.66 | 0.0006593%
7.1.3.70 | 202205.113.RMSM | Próprio | FORNECIMENTO E INSTALAÇÃO DE GOTEJADOR PARA ELETROCALHA, 200X50MM | UN | 4 | 50.07 | 8.36 | 51.91 | 60.27 | 33.44 | 207.64 | 241.08 | 0.006194%
7.1.3.71 | 063157 | SBC | REDUCAO CONCENTRICA PARA ELETROCALHA | UN | 7 | 44.92 | 16.49 | 37.58 | 54.07 | 115.43 | 263.06 | 378.49 | 0.009725%
7.1.3.72 | 171060 | SEDOP | SAÍDA LATERAL PARA ELETRODUTO 1" | UN | 94 | 22.47 | 13.79 | 13.26 | 27.05 | 1296.26 | 1246.44 | 2542.7 | 0.06533%
7.1.3.73 | 171060 | SEDOP | SAÍDA LATERAL PARA ELETRODUTO 2" | UN | 50 | 22.47 | 13.79 | 13.26 | 27.05 | 689.5 | 663 | 1352.5 | 0.03475%
7.1.3.74 | 38.07.130 | CPOS/CDHU | SAÍDA LATERAL PARA ELETRODUTO 3/4" | UN | 92 | 11.95 | 7.36 | 7.02 | 14.38 | 677.12 | 645.84 | 1322.96 | 0.03399%
7.1.3.75 | 96562 | SINAPI | FIXAÇÕES | M | 122.75 | 26.06 | 3.42 | 27.95 | 31.37 | 419.8 | 3430.86 | 3850.66 | 0.09894%
7.1.3.76 | 12680 | ORSE | TERMINAL DE FECHAMENTO COM SAÍDA PARA ELETRODUTO 1", CHAPA DE AÇO CARBONO GALVANIZADA, LARGURA DE 200mm E ALTURA DE 50mm | un | 8 | 34.6 | 16.72 | 24.93 | 41.65 | 133.76 | 199.44 | 333.2 | 0.008561%
7.1.3.77 | 12592 | ORSE | TERMINAL DE FECHAMENTO COM SAÍDA PARA ELETRODUTO 3/4", CHAPA DE AÇO CARBONO GALVANIZADA, LARGURA DE 400mm E ALTURA DE 50mm | un | 2 | 29.96 | 16.72 | 19.34 | 36.06 | 33.44 | 38.68 | 72.12 | 0.001853%
7.1.3.78 | 062576 | SBC | TE HORIZONTAL PARA ELETROCALHA PERFURADA 200x50cm | UN | 6 | 81.54 | 24.25 | 73.91 | 98.16 | 145.5 | 443.46 | 588.96 | 0.01513%
7.1.3.79 | 063620 | SBC | TE HORIZONTAL PARA ELETROCALHA PERFURADA 400X50 | UN | 5 | 130.52 | 24.25 | 132.88 | 157.13 | 121.25 | 664.4 | 785.65 | 0.02019%
7.1.3.80 | 063747 | SBC | UNIÃO PARA SEPTO DIVISOR | UN | 50 | 10.62 | 6.45 | 6.33 | 12.78 | 322.5 | 316.5 | 639 | 0.01642%
7.1.3.81 | 062568 | SBC | PLACA (ESPELHO) 1 POSTO HOZINTOTAL 4X2 PIAL PLUS | UN | 20 | 7.14 | 2.2 | 6.39 | 8.59 | 44 | 127.8 | 171.8 | 0.004414%
7.1.3.82 | 12140 | ORSE | Abraçadeira metálica tipo copo galvanizado de 1" (MOD) | un | 6 | 6.99 | 4.17 | 4.24 | 8.41 | 25.02 | 25.44 | 50.46 | 0.001297%
7.1.3.83 | 059051 | SBC | ABRACADEIRA DE PVC 3/4" | UN | 22 | 4.1 | 1.2 | 3.73 | 4.93 | 26.4 | 82.06 | 108.46 | 0.002787%
7.1.3.84 | 50.05.430 | CPOS/CDHU | Detector óptico de fumaça/temperatura com base endereçável | UN | 5 | 251.6 | 40.95 | 261.95 | 302.9 | 204.75 | 1309.75 | 1514.5 | 0.03891%
7.1.3.85 | 202205.089.RMSM | Próprio | RENOVADOR DE AR MECÂNICO DE EMBUTIR, COR BRANCA, POTÊNCIA 20W, VAZÃO DE AR 150M3/H, BIVOLT | UN | 9 | 218.2 | 45.81 | 216.88 | 262.69 | 412.29 | 1951.92 | 2364.21 | 0.06075%
7.1.3.86 | 11855 | ORSE | FORNECIMENTO E INSTALAÇÃO DE CABO BLINDADO PARA ALARME A DETECÇÃO DE INCÊNDIO 3 x 1,5 mm² | m | 16.7 | 23.05 | 6.25 | 21.49 | 27.74 | 104.37 | 358.88 | 463.25 | 0.0119%
7.1.3.87 | 11419 | ORSE | Régua (filtro de linha) com 4 tomadas, com fusível, cabo de 5 metros | UN | 58 | 21.15 | 0 | 25.46 | 25.46 | 0 | 1476.68 | 1476.68 | 0.03794%
7.2 |  |  | BLOCO M | [8 empty] | 537247.37 | 13.8%
7.2.1 |  |  | INFRAESTRUTURA | [8 empty] | 204143.94 | 5.245%
7.2.1.1 | 92992 | SINAPI | CABO DE COBRE FLEXÍVEL ISOLADO, 95 MM², ANTI-CHAMA 0,6/1,0 KV, PARA REDE ENTERRADA DE DISTRIBUIÇÃO DE ENERGIA ELÉTRICA - FORNECIMENTO E INSTALAÇÃO | M | 1694 | 106.58 | 4.98 | 115.53 | 120,51 (13.07%) | 8436.12 | 195707.82 | 204143.94 | 5.245%
7.2.2 |  |  | QUADROS ELÉTRICOS | [8 empty] | 36217.96 | 0.9306%
7.2.2.1 | 101882 | SINAPI | QUADRO DE DISTRIBUIÇÃO DE ENERGIA EM CHAPA DE AÇO GALVANIZADO, DE EMBUTIR, COM BARRAMENTO TRIFÁSICO, 300A - FORNECIMENTO E INSTALAÇÃO. (MOD) | UN | 1 | 2036.51 | 30.99 | 2420.76 | 2451.75 | 30.99 | 2420.76 | 2451.75 | 0.063%
7.2.2.2 | 101875 | SINAPI | QUADRO DE DISTRIBUIÇÃO DE ENERGIA EM CHAPA DE AÇO GALVANIZADO, DE EMBUTIR, COM BARRAMENTO TRIFÁSICO 100A - FORNECIMENTO E INSTALAÇÃO. (MOD) | UN | 8 | 767.01 | 22.96 | 900.44 | 923.4 | 183.68 | 7203.52 | 7387.2 | 0.1898%
7.2.2.3 | 064564 | SBC | DISPOSITIVO PROTETOR DE SURTO 275V 40 kA, 1 POLO, CLASSE 1 (MOD) | UN | 36 | 171.26 | 23.09 | 183.08 | 206.17 | 831.24 | 6590.88 | 7422.12 | 0.1907%
7.2.2.4 | 064173 | SBC | DISJUNTOR CAIXA MOLDADA TRIPOLAR 300A SCHNEIDER | UN | 1 | 1265.79 | 56.38 | 1467.5 | 1523.88 | 56.38 | 1467.5 | 1523.88 | 0.03916%
7.2.2.5 | 064611 | SBC | DISJUNTOR CAIXA MOLDADA MENOR OU IGUAL A 80A, SCHNEIDER (MOD) | UN | 12 | 808.84 | 100.96 | 872.8 | 973.76 | 1211.52 | 10473.6 | 11685.12 | 0.3002%
7.2.2.6 | 93673 | SINAPI | DISJUNTOR TRIPOLAR TIPO DIN, CORRENTE NOMINAL DE 50A - FORNECIMENTO E INSTALAÇÃO. | UN | 5 | 123.27 | 24.59 | 123.81 | 148.4 | 122.95 | 619.05 | 742 | 0.01907%
7.2.2.7 | 064329 | SBC | DISJUNTOR TRIPOLAR TIPO DIN, CORRENTE NOMINAL DE 63A - FORNECIMENTO E INSTALAÇÃO | UN | 1 | 273.33 | 107.17 | 221.89 | 329.06 | 107.17 | 221.89 | 329.06 | 0.008455%
7.2.2.8 | 93672 | SINAPI | DISJUNTOR TRIPOLAR TIPO DIN, CORRENTE NOMINAL DE 40A - FORNECIMENTO E INSTALAÇÃO | UN | 2 | 113.88 | 17.57 | 119.53 | 137.1 | 35.14 | 239.06 | 274.2 | 0.007045%
7.2.2.9 | 93655 | SINAPI | DISJUNTOR MONOPOLAR TIPO DIN, CORRENTE NOMINAL DE 20A - FORNECIMENTO E INSTALAÇÃO. | UN | 96 | 17.26 | 2.86 | 17.91 | 20.77 | 274.56 | 1719.36 | 1993.92 | 0.05123%
7.2.2.10 | 93656 | SINAPI | DISJUNTOR MONOPOLAR TIPO DIN, CORRENTE NOMINAL DE 25A - FORNECIMENTO E INSTALAÇÃO. | UN | 48 | 17.26 | 2.86 | 17.91 | 20.77 | 137.28 | 859.68 | 996.96 | 0.02562%
7.2.2.11 | 37.17.060 | CPOS/CDHU | Dispositivo diferencial residual de 25 A x 30 mA - 2 polos | UN | 5 | 234.53 | 10.83 | 271.52 | 282.35 | 54.15 | 1357.6 | 1411.75 | 0.03627%
7.2.3 |  |  | DEMAIS ITENS | [8 empty] | 296885.47 | 7.628%
7.2.3.1 | 91926 | SINAPI | CABO DE COBRE FLEXÍVEL ISOLADO, 2,5 MM², ANTI-CHAMA 450/750 V, PARA CIRCUITOS TERMINAIS - FORNECIMENTO E INSTALAÇÃO. (MOD) | M | 9521.5 | 4.06 | 1.24 | 3.64 | 4.88 | 11806.66 | 34658.26 | 46464.92 | 1.194%
7.2.3.2 | 91928 | SINAPI | CABO DE COBRE FLEXÍVEL ISOLADO, 4 MM², ANTI-CHAMA 450/750 V, PARA CIRCUITOS TERMINAIS - FORNECIMENTO E INSTALAÇÃO. (MOD) | M | 1947 | 5.8 | 1.28 | 5.7 | 6.98 | 2492.16 | 11097.9 | 13590.06 | 0.3492%
7.2.3.3 | 91931 | SINAPI | CABO DE COBRE FLEXÍVEL ISOLADO, 6 MM², ANTI-CHAMA 0,6/1,0 KV | M | 51 | 10.65 | 2.2 | 10.62 | 12.82 | 112.2 | 541.62 | 653.82 | 0.0168%
7.2.3.4 | 92980 | SINAPI | CABO DE COBRE FLEXÍVEL ISOLADO, 10 MM², ANTI-CHAMA 0,6/1,0 KV, PARA DISTRIBUIÇÃO - FORNECIMENTO E INSTALAÇÃO. AF_12/2015 | M | 2007 | 11.31 | 0.38 | 13.23 | 13.61 | 762.66 | 26552.61 | 27315.27 | 0.7019%
7.2.3.5 | 92982 | SINAPI | CABO DE COBRE FLEXÍVEL ISOLADO, 16 MM², ANTI-CHAMA 0,6/1,0 KV, PARA DISTRIBUIÇÃO - FORNECIMENTO E INSTALAÇÃO. AF_12/2015 | M | 246 | 17.93 | 0.55 | 21.03 | 21.58 | 135.3 | 5173.38 | 5308.68 | 0.1364%
7.2.3.6 | 101889 | SINAPI | CABO DE COBRE ISOLADO, 25 MM², ANTI-CHAMA 0,6/1 KV, INSTALADO EM ELETROCALHA OU PERFILADO - FORNECIMENTO E INSTALAÇÃO. AF_10/2020 | M | 123 | 27.35 | 0.5 | 32.42 | 32.92 | 61.5 | 3987.66 | 4049.16 | 0.104%
7.2.3.7 | 060081 | SBC | PAINEL LED DE EMBUTIR 620x620x10,5 mm, 40W, TEMPERATURA DE COR MAIOR OU IGUAL A 5000K, IRC >= 80, VIDA ÚTIL MÍNIMA DE 3000 HORAS (MOD) | UN | 213 | 266.59 | 9.47 | 291.96 | 301,43 (13.07%) | 2017.11 | 62187.48 | 64204.59 | 1.65%
7.2.3.8 | 97599 | SINAPI | LUMINÁRIA DE EMERGÊNCIA, COM 30 LÂMPADAS LED DE 2 W | UN | 27 | 27.04 | 5.92 | 26.63 | 32.55 | 159.84 | 719.01 | 878.85 | 0.02258%
7.2.3.9 | 100912 | SINAPI | LUMINÁRIA TIPO CALHA, DE SOBREPOR, COM 2 LÂMPADAS TUBULARES LED DE 18 W - FORNECIMENTO E INSTALAÇÃO | UN | 4 | 83.17 | 13.67 | 86.45 | 100.12 | 54.68 | 345.8 | 400.48 | 0.01029%
7.2.3.10 | 38.07.700 | CPOS/CDHU | CANALETA 85x35mm PARCUS, SISTEMA ARC COM TAMPA NA COR BRANCA COM TODOS OS ACESSÓRIOS PARA FIXAÇÃO (MOD) | m | 85 | 78.94 | 12.27 | 82.76 | 95.03 | 1042.95 | 7034.6 | 8077.55 | 0.2075%
7.2.3.11 | 768 | ORSE | CANALETA 55x20mm PARCUS, SISTEMA ARC COM TAMPA NA COR BRANCA COM TODOS OS ACESSÓRIOS PARA FIXAÇÃO (MOD) | m | 368.4 | 20.03 | 2.08 | 22.03 | 24.11 | 766.27 | 8115.85 | 8882.12 | 0.2282%
7.2.3.12 | 3811 | ORSE | CANALETA 55x35mm PARCUS, SISTEMA ARC COM TAMPA NA COR BRANCA COM TODOS OS ACESSÓRIOS PARA FIXAÇÃO (MOD) | m | 186.5 | 15.69 | 3.83 | 15.05 | 18.88 | 714.29 | 2806.83 | 3521.12 | 0.09047%
7.2.3.13 | 91940 | SINAPI | CAIXA RETANGULAR 4" X 2", PVC - FORNECIMENTO E INSTALAÇÃO | UN | 12 | 16.9 | 10.81 | 9.53 | 20.34 | 129.72 | 114.36 | 244.08 | 0.006272%
7.2.3.14 | 91936 | SINAPI | CAIXA OCTOGONAL 4" X 4", PVC, INSTALADA EM LAJE - FORNECIMENTO E INSTALAÇÃO | UN | 227 | 16.23 | 6.18 | 13.35 | 19.53 | 1402.86 | 3030.45 | 4433.31 | 0.1139%
7.2.3.15 | 91893 | SINAPI | CURVA 90 GRAUS PARA ELETRODUTO, PVC, ROSCÁVEL, DN 32 MM (1") - FORNECIMENTO E INSTALAÇÃO | UN | 2 | 16.85 | 9.04 | 11.24 | 20.28 | 18.08 | 22.48 | 40.56 | 0.001042%
7.2.3.16 | 93018 | SINAPI | CURVA 90 GRAUS PARA ELETRODUTO, PVC, ROSCÁVEL, DN 50 MM (1 1/2") - FORNECIMENTO E INSTALAÇÃO | UN | 4 | 25.67 | 14.57 | 16.33 | 30.9 | 58.28 | 65.32 | 123.6 | 0.003176%
7.2.3.17 | 91876 | SINAPI | LUVA PARA ELETRODUTO, PVC, ROSCÁVEL, DN 32 MM (1") - FORNECIMENTO E INSTALAÇÃO | UN | 4 | 9.61 | 6.01 | 5.55 | 11.56 | 24.04 | 22.2 | 46.24 | 0.001188%
7.2.3.18 | 93013 | SINAPI | LUVA PARA ELETRODUTO, PVC, ROSCÁVEL, DN 50 MM (1 1/2") - FORNECIMENTO E INSTALAÇÃO | UN | 8 | 16.76 | 9.71 | 10.46 | 20.17 | 77.68 | 83.68 | 161.36 | 0.004146%
7.2.3.19 | 95817 | SINAPI | CONDULETE DE PVC, MÚLTIPLO, PARA ELETRODUTO DE PVC SOLDÁVEL DN 25 MM | UN | 33 | 42.84 | 19.44 | 32.13 | 51.57 | 641.52 | 1060.29 | 1701.81 | 0.04373%
7.2.3.20 | 96562 | SINAPI | FIXAÇÕES | M | 78.75 | 26.06 | 3.42 | 27.95 | 31.37 | 269.32 | 2201.06 | 2470.38 | 0.06348%
7.2.3.21 | 91996 | SINAPI | TOMADA MÉDIA DE EMBUTIR (1 MÓDULO), 2P+T 10 A, INCLUINDO SUPORTE E PLACA - FORNECIMENTO E INSTALAÇÃO | UN | 2 | 34.1 | 16.52 | 24.53 | 41.05 | 33.04 | 49.06 | 82.1 | 0.00211%
7.2.3.22 | 11.17.28 | SUDECAP | TOMADA 2P + T, 10A, COM PLACA, MONTADA EM CONDULETE | UN | 33 | 24.67 | 2.88 | 26.82 | 29.7 | 95.04 | 885.06 | 980.1 | 0.02518%
7.2.3.23 | 92004 | SINAPI | TOMADA MÉDIA DE EMBUTIR (2 MÓDULOS), 2P+T 10 A, INCLUINDO SUPORTE E PLACA - FORNECIMENTO E INSTALAÇÃO | UN | 3 | 56.19 | 27.21 | 40.43 | 67.64 | 81.63 | 121.29 | 202.92 | 0.005214%
7.2.3.24 | 40.04.230 | CPOS/CDHU | TOMADA DUPLA BRANCA 20A 250V COM RABICHO 2,5mm² x 180mm (considerando o dobro de tomadas), COM CAIXA, SUPORTES E TODOS OS ACESSÓRIOS PARA FIXAÇÃO | CJ | 702 | 19.73 | 2.15 | 21.6 | 23.75 | 1509.3 | 15163.2 | 16672.5 | 0.4284%
7.2.3.25 | 40.04.230 | CPOS/CDHU | TOMADA SIMPLES BRANCA 20A 250V COM RABICHO 2,5mm² x 180mm, COM CAIXA, SUPORTES E TODOS OS ACESSÓRIOS PARA FIXAÇÃO | CJ | 31 | 19.73 | 2.15 | 21.6 | 23.75 | 66.65 | 669.6 | 736.25 | 0.01892%
7.2.3.26 | 774 | ORSE | INTERRUPTOR 01 SEÇÃO, COM PLACA, INCLUSO CAIXA, SUPORTES E ACESSÓRIOS PARA MONTAGEM, 10A, COM RABICHO | un | 42 | 17.18 | 6.25 | 14.43 | 20.68 | 262.5 | 606.06 | 868.56 | 0.02232%
7.2.3.27 | 774 | ORSE | INTERRUPTOR PARALELO, 01 SEÇÃO, COM PLACA, INCLUSO CAIXA, SUPORTES E ACESSÓRIOS PARA MONTAGEM, 10A, COM RABICHO | un | 8 | 17.18 | 6.25 | 14.43 | 20.68 | 50 | 115.44 | 165.44 | 0.004251%
7.2.3.28 | 92023 | SINAPI | INTERRUPTOR SIMPLES (1 MÓDULO) COM 1 TOMADA DE EMBUTIR 2P+T 20 A, INCLUINDO SUPORTE E PLACA - FORNECIMENTO E INSTALAÇÃO | UN | 2 | 50.75 | 23.62 | 37.47 | 61.09 | 47.24 | 74.94 | 122.18 | 0.003139%
7.2.3.29 | 91953 | SINAPI | INTERRUPTOR SIMPLES (1 MÓDULO), 10A/250V, INCLUINDO SUPORTE E PLACA - FORNECIMENTO E INSTALAÇÃO | UN | 10 | 28.67 | 12.92 | 21.59 | 34.51 | 129.2 | 215.9 | 345.1 | 0.008867%
7.2.3.30 | 91959 | SINAPI | INTERRUPTOR SIMPLES (2 MÓDULOS), 10A/250V, INCLUINDO SUPORTE E PLACA - FORNECIMENTO E INSTALAÇÃO. | UN | 1 | 45.37 | 20.07 | 34.55 | 54.62 | 20.07 | 34.55 | 54.62 | 0.001403%
7.2.3.31 | 059051 | SBC | ABRACADEIRA DE PVC 3/4"" | UN | 18 | 4.1 | 1.2 | 3.73 | 4.93 | 21.6 | 67.14 | 88.74 | 0.00228%
7.2.3.32 | 061109 | SBC | ELETROCALHA PERFURADA TIPO ""U"" 200X50 / 250x50 mm CHAPA 18 SEM TAMPA COM SEPTO DIVISOR E GOTEJADOR | M | 149.39 | 68.07 | 10.08 | 71.86 | 81.94 | 1505.85 | 10735.16 | 12241.01 | 0.3145%
7.2.3.33 | 059704 | SBC | ELETROCALHA PERFURADA TIPO ""U"" 400x50 mm CHAPA 18 COM SEPTO DIVISOR E GOTEJADOR | UN | 40.6 | 64.12 | 10.08 | 67.11 | 77.19 | 409.24 | 2724.67 | 3133.91 | 0.08052%
7.2.3.34 | 063004 | SBC | PERFILADO PERFURADO 38x38mm | UN | 18 | 177.88 | 55.42 | 158.72 | 214.14 | 997.56 | 2856.96 | 3854.52 | 0.09904%
7.2.3.35 | 060107 | SBC | ELETROCALHA PERFURADA TIPO ""U"" 100X50 / 150X50 mm CHAPA 18 | M | 81.49 | 66.79 | 23.09 | 57.31 | 80.4 | 1881.6 | 4670.19 | 6551.79 | 0.1683%
7.2.3.36 | 063149 | SBC | TAMPA DE ENCAIXE PARA ELETROCALHA 200mm (3 METROS) CHAPA 24 | UN | 0.5 | 100.11 | 13.65 | 106.87 | 120.52 | 6.82 | 53.44 | 60.26 | 0.001548%
7.2.3.37 | 11816 | ORSE | BOX RETO EM ALUMÍNIO DE 3/4" | un | 100 | 9.08 | 4.58 | 6.35 | 10.93 | 458 | 635 | 1093 | 0.02808%
7.2.3.38 | 11817 | ORSE | BOX RETO EM ALUMÍNIO DE 1" | un | 231 | 10.98 | 4.58 | 8.63 | 13.21 | 1057.98 | 1993.53 | 3051.51 | 0.07841%
7.2.3.39 | 11818 | ORSE | BOX RETO EM ALUMÍNIO DE 2" | un | 35 | 24.86 | 7.1 | 22.82 | 29.92 | 248.5 | 798.7 | 1047.2 | 0.02691%
7.2.3.40 | 9524 | ORSE | TALA PLANA PERFURADA 50mm PARA ELETROCALHA METÁLICA | un | 132 | 6.29 | 4.17 | 3.4 | 7.57 | 550.44 | 448.8 | 999.24 | 0.02567%
7.2.3.41 | 063118 | SBC | CURVA DE INVERSAO PARA ELETROCALHA CHAPA 18 | UN | 3 | 136.49 | 81.07 | 83.25 | 164.32 | 243.21 | 249.75 | 492.96 | 0.01267%
7.2.3.42 | 11.11.23 | SUDECAP | CURVA HORIZ. 90° C/ TAMPA P/ ELETROCALHA | UN | 3 | 55.2 | 5.41 | 61.04 | 66.45 | 16.23 | 183.12 | 199.35 | 0.005122%
7.2.3.43 | 10849 | ORSE | CURVA VERTICAL PARA ELETROCALHA METÁLICA | un | 2 | 54.11 | 8.36 | 56.78 | 65.14 | 16.72 | 113.56 | 130.28 | 0.003347%
7.2.3.44 | 11294 | ORSE | EMENDA INTERNA PARA ELETROCALHA, CHAPA DE AÇO CARBONO GALVANIZADO | un | 80 | 17.01 | 8.36 | 12.11 | 20.47 | 668.8 | 968.8 | 1637.6 | 0.04208%
7.2.3.45 | 063753 | SBC | FLANGE PARA ELETROCALHA 200x50 | UN | 2 | 10.66 | 4.71 | 8.12 | 12.83 | 9.42 | 16.24 | 25.66 | 0.0006593%
7.2.3.46 | 063157 | SBC | REDUCAO CONCENTRICA PARA ELETROCALHA | UN | 4 | 44.92 | 16.49 | 37.58 | 54.07 | 65.96 | 150.32 | 216.28 | 0.005557%
7.2.3.47 | 171060 | SEDOP | SAÍDA LATERAL PARA ELETRODUTO 1" | UN | 123 | 22.47 | 13.79 | 13.26 | 27.05 | 1696.17 | 1630.98 | 3327.15 | 0.08549%
7.2.3.48 | 38.07.130 | CPOS/CDHU | SAÍDA LATERAL PARA ELETRODUTO 3/4" | UN | 75 | 11.95 | 7.36 | 7.02 | 14.38 | 552 | 526.5 | 1078.5 | 0.02771%
7.2.3.49 | 171060 | SEDOP | SAÍDA LATERAL PARA ELETRODUTO 2" | UN | 8 | 22.47 | 13.79 | 13.26 | 27.05 | 110.32 | 106.08 | 216.4 | 0.00556%
7.2.3.50 | 12578 | ORSE | SAÍDA PARA PERFILADO 38 X 38 MM | un | 13 | 13.01 | 8.36 | 7.3 | 15.66 | 108.68 | 94.9 | 203.58 | 0.005231%
7.2.3.51 | 12592 | ORSE | TERMINAL DE FECHAMENTO COM SAÍDA PARA ELETRODUTO, CHAPA DE AÇO CARBONO GALVANIZADA | un | 11 | 29.96 | 16.72 | 19.34 | 36.06 | 183.92 | 212.74 | 396.66 | 0.01019%
7.2.3.52 | 062576 | SBC | TE HORIZONTAL PARA ELETROCALHA PERFURADA | UN | 15 | 81.54 | 24.25 | 73.91 | 98.16 | 363.75 | 1108.65 | 1472.4 | 0.03783%
7.2.3.53 | 50.05.430 | CPOS/CDHU | Detector óptico de fumaça/temperatura com base endereçável | UN | 4 | 251.6 | 40.95 | 261.95 | 302.9 | 163.8 | 1047.8 | 1211.6 | 0.03113%
7.2.3.54 | 202205.089.RMSM | Próprio | RENOVADOR DE AR MECÂNICO DE EMBUTIR, COR BRANCA, POTÊNCIA 20W, VAZÃO DE AR 150M3/H, BIVOLT | UN | 2 | 218.2 | 45.81 | 216.88 | 262.69 | 91.62 | 433.76 | 525.38 | 0.0135%
7.2.3.55 | 202205.113.RMSM | Próprio | FORNECIMENTO E INSTALAÇÃO DE GOTEJADOR PARA ELETROCALHA | UN | 8 | 50.07 | 8.36 | 51.91 | 60.27 | 66.88 | 415.28 | 482.16 | 0.01239%
7.2.3.56 | 91834 | SINAPI | ELETRODUTO FLEXÍVEL CORRUGADO REFORÇADO, COR LARANJA (ELÉTRICA) OU AZUL (REDE), PVC, DN 25 MM (3/4"), PARA CIRCUITOS TERMINAIS - FORNECIMENTO E INSTALAÇÃO. (MOD) | M | 1040.48 | 8.66 | 3.98 | 6.44 | 10.42 | 4141.11 | 6700.69 | 10841.8 | 0.2786%
7.2.3.57 | 90447 | SINAPI | RASGO EM ALVENARIA PARA ELETRODUTOS COM DIAMETROS MENORES OU IGUAIS A 40 MM. | M | 56.21 | 7.09 | 6.13 | 2.4 | 8.53 | 344.56 | 134.91 | 479.47 | 0.01232%
7.2.3.58 | 90466 | SINAPI | CHUMBAMENTO LINEAR EM ALVENARIA PARA RAMAIS/DISTRIBUIÇÃO COM DIÂMETROS MENORES OU IGUAIS A 40 MM. | M | 56.21 | 14.42 | 11.21 | 6.15 | 17.36 | 630.11 | 345.69 | 975.8 | 0.02507%
7.2.3.59 | 91837 | SINAPI | ELETRODUTO FLEXÍVEL CORRUGADO REFORÇADO, PVC, DN 32 MM (1"), PARA CIRCUITOS TERMINAIS, INSTALADO EM FORRO - FORNECIMENTO E INSTALAÇÃO. (MOD) | M | 188.71 | 16.61 | 5.49 | 14.5 | 19.99 | 1036.01 | 2736.3 | 3772.31 | 0.09693%
7.2.3.60 | 91890 | SINAPI | CURVA 90 GRAUS PARA ELETRODUTO, PVC, ROSCÁVEL, DN 25 MM (3/4"), PARA CIRCUITOS TERMINAIS, INSTALADA EM FORRO - FORNECIMENTO E INSTALAÇÃO. | UN | 6 | 14.66 | 8.91 | 8.73 | 17.64 | 53.46 | 52.38 | 105.84 | 0.00272%
7.2.3.61 | 070925 | AGETOP CIVIL | CONDULETE DE PVC - ADAPTADOR DE REDUÇÃO 3/4" (MOD) | un | 6 | 5.36 | 3.45 | 3 | 6.45 | 20.7 | 18 | 38.7 | 0.0009944%
7.2.3.62 | 91863 | SINAPI | ELETRODUTO RÍGIDO ROSCÁVEL, PVC, DN 25 MM (3/4"), PARA CIRCUITOS TERMINAIS, INSTALADO EM FORRO - FORNECIMENTO E INSTALAÇÃO. | M | 16.73 | 13.48 | 5.44 | 10.78 | 16.22 | 91.01 | 180.35 | 271.36 | 0.006972%
7.2.3.63 | 91864 | SINAPI | ELETRODUTO RÍGIDO ROSCÁVEL, PVC, DN 32 MM (1"), PARA CIRCUITOS TERMINAIS, INSTALADO EM FORRO - FORNECIMENTO E INSTALAÇÃO. | M | 7.08 | 18.09 | 6.48 | 15.29 | 21.77 | 45.87 | 108.26 | 154.13 | 0.00396%
7.2.3.64 | 93008 | SINAPI | ELETRODUTO RÍGIDO ROSCÁVEL, PVC, DN 50 MM (1 1/2") - FORNECIMENTO E INSTALAÇÃO. | M | 30.26 | 20.67 | 4.85 | 20.03 | 24.88 | 146.76 | 606.1 | 752.86 | 0.01934%
7.2.3.65 | 4179 | ORSE | Cabo de cobre PP Cordplast 3 x 2,5 mm2, 450/750v - fornecimento | m | 213 | 7.65 | 1.28 | 7.92 | 9.2 | 272.64 | 1686.96 | 1959.6 | 0.05035%
7.2.3.66 | 062805 | SBC | CONJUNTO DE FIXACAO PARA CABOS/DISJUNTORES E DIMERS (MOD) | UN | 1398 | 2 | 0.42 | 1.98 | 2.4 | 587.16 | 2768.04 | 3355.2 | 0.08621%
7.2.3.67 | 3307 | ORSE | CAIXAS PARA CANALETAS (MOD) | un | 673 | 8.49 | 2.15 | 8.07 | 10.22 | 1446.95 | 5431.11 | 6878.06 | 0.1767%
7.2.3.68 | 7805 | ORSE | CONEXÃO PAREDE/TETO CANALETAS (MOD) | un | 61 | 11.04 | 3.33 | 9.96 | 13.29 | 203.13 | 607.56 | 810.69 | 0.02083%
7.2.3.69 | 10279 | ORSE | CURVAS INTERNA E EXTERNA CANALETAS (MOD) | un | 139 | 13.97 | 4.33 | 12.48 | 16.81 | 601.87 | 1734.72 | 2336.59 | 0.06004%
7.2.3.70 | 38.07.740 | CPOS/CDHU | SUPORTE INTERRUPTOR CANALETAS (MOD) | UN | 26 | 13.44 | 1.76 | 14.42 | 16.18 | 45.76 | 374.92 | 420.68 | 0.01081%
7.2.3.71 | 8686 | ORSE | TÊ HORIZONTAL RETO CANALETAS (MOD) | un | 45 | 40.86 | 8.36 | 40.83 | 49.19 | 376.2 | 1837.35 | 2213.55 | 0.05688%
7.2.3.72 | 734 | ORSE | TERMINAL PARA CANALETA, COR BRANCO (MOD) | un | 90 | 10.48 | 3.33 | 9.28 | 12.61 | 299.7 | 835.2 | 1134.9 | 0.02916%
7.2.3.73 | 061142 | SBC | ELETRODUTO GALVANIZADO (SEMI PESADO) NBR 5598 20mm 3/4"" | M | 3.33 | 41.15 | 16.72 | 32.82 | 49.54 | 55.67 | 109.29 | 164.96 | 0.004239%
7.2.3.74 | 95801 | SINAPI | CONDULETE DE ALUMÍNIO, TIPO LB, COM TAMPA CEGA, PARA ELETRODUTO DE AÇO GALVANIZADO DN 20 MM (3/4 | UN | 1 | 36.17 | 17.35 | 26.19 | 43.54 | 17.35 | 26.19 | 43.54 | 0.001119%
7.2.3.75 | 061865 | SBC | CURVA ELETRODUTO GALVANIZADO 3/4"" | UN | 2 | 30.44 | 21.4 | 15.24 | 36.64 | 42.8 | 30.48 | 73.28 | 0.001883%
7.2.3.76 | 067222 | SBC | LUVA DE EMENDA 3/4"" ALUMÍNIO (MOD) | UN | 4 | 6.13 | 3.68 | 3.69 | 7.37 | 14.72 | 14.76 | 29.48 | 0.0007575%
7.2.3.77 | 12140 | ORSE | ABRAÇADEIRA TIPO COPO GALVANIZADA 1" (MOD) | un | 4 | 6.99 | 4.17 | 4.24 | 8.41 | 16.68 | 16.96 | 33.64 | 0.0008644%
7.2.3.78 | 8441 | ORSE | ABRAÇADEIRA TIPO COPO GALVANIZADA 3/4" (MOD) | un | 4 | 6.75 | 4.17 | 3.95 | 8.12 | 16.68 | 15.8 | 32.48 | 0.0008346%
7.2.3.79 | 11855 | ORSE | Cabo blindado para alarme e detecção de incêncio 3 x 1,5mm2 | m | 4 | 23.05 | 6.25 | 21.49 | 27.74 | 25 | 85.96 | 110.96 | 0.002851%
7.2.3.80 | 11419 | ORSE | Régua (filtro de linha) com 4 tomadas, com fusível, cabo de 5 metros | UN | 132 | 21.15 | 0 | 25.46 | 25.46 | 0 | 3360.72 | 3360.72 | 0.08635%
8 |  |  | INSTALAÇÕES DE CABEAMENTO ESTRUTURADO | [8 empty] | 408163.12 | 10.49%
8.1 |  |  | BLOCO L | [8 empty] | 126945.85 | 3.262%
8.1.1 | 98295 | SINAPI | CABO ELETRÔNICO CATEGORIA 5E, INSTALADO EM EDIFICAÇÃO INSTITUCIONAL - FORNECIMENTO E INSTALAÇÃO (MOD) | M | 13339.78 | 5.31 | 0.1 | 5.9 | 6 (13.07%) | 1333.97 | 78704.71 | 80038.68 | 2.057%
8.1.2 | 059435 | SBC | CRIMPAGEM, CERTIFICACAO E IDENTIFICACAO DOS CABOS UTP, INCLUSIVE CONECTOR MACHO (MOD) | PT | 344 | 29.54 | 0 | 35.56 | 35.56 | 0 | 12232.64 | 12232.64 | 0.3143%
8.1.3 | 100000178 | Próprio | FORNECIMENTO E INSTALAÇÃO DE CONECTOR FEMEA RJ - 45, CATEGORIA 5E, COM CAIXA E TODOS OS ACESSÓRIOS PARA FIXAÇÃO | UN | 344 | 14.57 | 0 | 17.54 | 17.54 | 0 | 6033.76 | 6033.76 | 0.155%
8.1.4 | 98301 | SINAPI | PATCH PANEL 24 PORTAS, CATEGORIA 5E - FORNECIMENTO E INSTALAÇÃO. (MOD) | UN | 30 | 427.72 | 86.68 | 428.25 | 514.93 | 2600.4 | 12847.5 | 15447.9 | 0.3969%
8.1.5 | 059442 | SBC | PATCH CORDS RJ45 CAT 5 4 PARES 1,5M | UN | 344 | 24.49 | 2.8 | 26.68 | 29.48 | 963.2 | 9177.92 | 10141.12 | 0.2606%
8.1.6 | 068513 | SBC | SUPORTE METALICO PARA PATCH PANEL (MOD) | UN | 15 | 169 | 22.64 | 180.81 | 203.45 | 339.6 | 2712.15 | 3051.75 | 0.07841%
8.2 |  |  | BLOCO M | [8 empty] | 281217.27 | 7.226%
8.2.1 | 98295 | SINAPI | CABO ELETRÔNICO CATEGORIA 5E, INSTALADO EM EDIFICAÇÃO INSTITUCIONAL - FORNECIMENTO E INSTALAÇÃO. (MOD) | M | 31797.22 | 5.31 | 0.1 | 5.9 | 6 (13.07%) | 3179.72 | 187603.6 | 190783.32 | 4.902%
8.2.2 | 059435 | SBC | CRIMPAGEM, CERTIFICACAO E IDENTIFICACAO DOS CABOS UTP, INCLUSIVE CONECTOR MACHO (MOD) | PT | 662 | 29.54 | 0 | 35.56 | 35.56 | 0 | 23540.72 | 23540.72 | 0.6049%
8.2.3 | 100000178 | Próprio | FORNECIMENTO E INSTALAÇÃO DE CONECTOR FEMEA RJ - 45, CATEGORIA 5E, COM CAIXA E TODOS OS ACESSÓRIOS PARA FIXAÇÃO | UN | 662 | 14.57 | 0 | 17.54 | 17.54 | 0 | 11611.48 | 11611.48 | 0.2984%
8.2.4 | 059442 | SBC | PATCH CORDS RJ45 CAT 5 4 PARES 1,5M | UN | 662 | 24.49 | 2.8 | 26.68 | 29.48 | 1853.6 | 17662.16 | 19515.76 | 0.5014%
8.2.5 | 98301 | SINAPI | PATCH PANEL 24 PORTAS, CATEGORIA 5E - FORNECIMENTO E INSTALAÇÃO. (MOD) | UN | 58 | 427.72 | 86.68 | 428.25 | 514.93 | 5027.44 | 24838.5 | 29865.94 | 0.7674%
8.2.6 | 068513 | SBC | SUPORTE METALICO PARA PATCH PANEL (MOD) | UN | 29 | 169 | 22.64 | 180.81 | 203.45 | 656.56 | 5243.49 | 5900.05 | 0.1516%
9 |  |  | REVESTIMENTOS DE PAREDE | [8 empty] | 366955.98 | 9.429%
9.1 |  |  | BLOCO L | [8 empty] | 219196.63 | 5.632%
9.1.1 | 87878 | SINAPI | CHAPISCO APLICADO EM ALVENARIAS E ESTRUTURAS DE CONCRETO INTERNAS, COM COLHER DE PEDREIRO. ARGAMASSA TRAÇO 1:3 COM PREPARO MANUAL. | m² | 232.68 | 5.11 | 2.74 | 3.41 | 6.15 | 637.54 | 793.44 | 1430.98 | 0.03677%
9.1.2 | 88495 | SINAPI | APLICAÇÃO E LIXAMENTO DE MASSA LÁTEX EM PAREDES, UMA DEMÃO | m² | 1930.69 | 13.2 | 7.23 | 8.66 | 15.89 | 13958.88 | 16719.78 | 30678.66 | 0.7883%
9.1.3 | 88485 | SINAPI | APLICAÇÃO DE FUNDO SELADOR ACRÍLICO EM PAREDES, UMA DEMÃO. | m² | 1930.69 | 3.32 | 1.19 | 2.8 | 3.99 | 2297.52 | 5405.93 | 7703.45 | 0.1979%
9.1.4 | 88489 | SINAPI | APLICAÇÃO MANUAL DE PINTURA COM TINTA LÁTEX ACRÍLICA EM PAREDES, DUAS DEMÃOS | m² | 1930.69 | 16.7 | 5.78 | 14.32 | 20.1 | 11159.38 | 27647.48 | 38806.86 | 0.9971%
9.1.5 | 87272 | SINAPI | REVESTIMENTO CERÂMICO PARA PAREDES INTERNAS COM PLACAS TIPO ESMALTADA EXTRA DE DIMENSÕES 30X60 CM, REFERÊNCIA CETIM BRANCO, LINHA WHITE HOME, PORTOBELLO OU EQUIVALENTE TÉCNICO (MOD) | m² | 527.57 | 58.88 | 19.56 | 51.32 | 70.88 | 10319.26 | 27074.9 | 37394.16 | 0.9608%
9.1.6 | 89048 | SINAPI | EMBOÇO/MASSA ÚNICA, TRAÇO 1:2:8, PREPARO MECÂNICO, COM BETONEIRA DE 400L, EM PAREDES DE AMBIENTES INTERNOS, COM EXECUÇÃO DE TALISCAS | m² | 730.5 | 44.15 | 18.05 | 35.1 | 53.15 | 13185.52 | 25640.55 | 38826.07 | 0.9976%
9.1.7 | 90285 | SINAPI | GRAUTE FGK=30 MPA; TRAÇO 1:0,9:1,2:0,6 (EM MASSA SECA DE CIMENTO/ AREIA GROSSA/ BRITA 0/ ADITIVO) - PREPARO MECÂNICO COM BETONEIRA 400 L. AF_09/2021 | m³ | 2.63 | 763.09 | 65.85 | 852.83 | 918.68 | 173.18 | 2242.94 | 2416.12 | 0.06208%
9.1.8 | 12075 | ORSE | REVESTIMENTO CERÂMICO PARA PAREDE 240 X 54 MM, COR AMÊNDOA (1230), GAIL OU EQUIVALENTE TÉCNICO, APLICADO COM ARGAMASSA INDUSTRIALIZADA AC-III, REJUNTADO | m² | 15.17 | 126.01 | 15.4 | 136.3 | 151.7 | 233.61 | 2067.67 | 2301.28 | 0.05913%
9.1.9 | 88648 | SINAPI | RODAPÉ CERÂMICO DE 7CM DE ALTURA COM PLACAS TIPO ESMALTADA EXTRA DE DIMENSÕES 60X60CM (IGUAL ÀS PLACAS DO PISO) | M | 53.42 | 7.02 | 2.21 | 6.24 | 8.45 | 118.05 | 333.34 | 451.39 | 0.0116%
9.1.10 | 98556 | SINAPI | IMPERMEABILIZAÇÃO DE SUPERFÍCIE COM ARGAMASSA POLIMÉRICA / MEMBRANA ACRÍLICA, 4 DEMÃOS, REFORÇADA COM VÉU DE POLIÉSTER (MAV). (MOD) | m² | 412.92 | 46.63 | 19.98 | 36.15 | 56.13 | 8250.14 | 14927.05 | 23177.19 | 0.5955%
9.1.11 | 98688 | SINAPI | RODAPE 7x240cm POLIESTIRENO MODERNA 3451 PRETO SANTA LUZIA, ESPESSURA 1,3 CM (MOD) | M | 594.43 | 44.91 | 3.37 | 50.69 | 54.06 | 2003.22 | 30131.66 | 32134.88 | 0.8257%
9.1.12 | 202205.041.RMSM | Próprio | CANTONEIRA DE SOBREPOR EM PVC PARA PROTEÇÃO E ACABAMENTO DE QUINAS E CANTOS | m | 208.03 | 15.48 | 2.86 | 15.77 | 18.63 | 594.96 | 3280.63 | 3875.59 | 0.09958%
9.2 |  |  | BLOCO M | [8 empty] | 147759.35 | 3.797%
9.2.1 | 87878 | SINAPI | CHAPISCO APLICADO EM ALVENARIAS E ESTRUTURAS DE CONCRETO INTERNAS, COM COLHER DE PEDREIRO. ARGAMASSA TRAÇO 1:3 COM PREPARO MANUAL. AF_06/2014 | m² | 13.6 | 5.11 | 2.74 | 3.41 | 6.15 | 37.26 | 46.38 | 83.64 | 0.002149%
9.2.2 | 89048 | SINAPI | EMBOÇO/MASSA ÚNICA, TRAÇO 1:2:8, PREPARO MECÂNICO, COM BETONEIRA DE 400L, EM PAREDES DE AMBIENTES INTERNOS, COM EXECUÇÃO DE TALISCAS | m² | 286.77 | 44.15 | 18.05 | 35.1 | 53.15 | 5176.19 | 10065.63 | 15241.82 | 0.3916%
9.2.3 | 98556 | SINAPI | IMPERMEABILIZAÇÃO DE SUPERFÍCIE COM ARGAMASSA POLIMÉRICA / MEMBRANA ACRÍLICA, 4 DEMÃOS, REFORÇADA COM VÉU DE POLIÉSTER (MAV) (MOD) | m² | 109.34 | 46.63 | 19.98 | 36.15 | 56.13 | 2184.61 | 3952.64 | 6137.25 | 0.1577%
9.2.4 | 88495 | SINAPI | APLICAÇÃO E LIXAMENTO DE MASSA LÁTEX EM PAREDES, UMA DEMÃO | m² | 1900.72 | 13.2 | 7.23 | 8.66 | 15.89 | 13742.2 | 16460.24 | 30202.44 | 0.776%
9.2.5 | 88485 | SINAPI | APLICAÇÃO DE FUNDO SELADOR ACRÍLICO EM PAREDES, UMA DEMÃO. AF_06/2014 | m² | 1900.72 | 3.32 | 1.19 | 2.8 | 3.99 | 2261.85 | 5322.02 | 7583.87 | 0.1949%
9.2.6 | 88489 | SINAPI | APLICAÇÃO MANUAL DE PINTURA COM TINTA LÁTEX ACRÍLICA EM PAREDES, DUAS DEMÃOS | m² | 1900.72 | 16.7 | 5.78 | 14.32 | 20.1 | 10986.16 | 27218.31 | 38204.47 | 0.9816%
9.2.7 | 87272 | SINAPI | REVESTIMENTO CERÂMICO PARA PAREDES INTERNAS COM PLACAS TIPO ESMALTADA EXTRA DE DIMENSÕES 30X60 CM, REFERÊNCIA CETIM BRANCO, LINHA WHITE HOME, PORTOBELLO OU EQUIVALENTE TÉCNICO (MOD) | m² | 215.87 | 58.88 | 19.56 | 51.32 | 70.88 | 4222.41 | 11078.45 | 15300.86 | 0.3931%
9.2.8 | 98688 | SINAPI | RODAPE 7x240cm POLIESTIRENO MODERNA 3451 PRETO SANTA LUZIA, ESPESSURA 1,3 CM (MOD) | M | 624.57 | 44.91 | 3.37 | 50.69 | 54.06 | 2104.8 | 31659.45 | 33764.25 | 0.8676%
9.2.9 | 202205.041.RMSM | Próprio | CANTONEIRA DE SOBREPOR EM PVC PARA PROTEÇÃO E ACABAMENTO DE QUINAS E CANTOS | m | 66.6 | 15.48 | 2.86 | 15.77 | 18.63 | 190.47 | 1050.28 | 1240.75 | 0.03188%
10 |  |  | REVESTIMENTOS DE PISO | [8 empty] | 438301.12 | 11.26%
10.1 |  |  | BLOCO L | [8 empty] | 214037.22 | 5.5%
10.1.1 | 88476 | SINAPI | CONTRAPISO AUTONIVELANTE, APLICADO SOBRE LAJE, ADERIDO, ESPESSURA CONFORME PROJETO (MOD) | m² | 1455.28 | 15.89 | 1.72 | 17.4 | 19.12 | 2503.08 | 25321.87 | 27824.95 | 0.7149%
10.1.2 | 87263 | SINAPI | REVESTIMENTO CERÂMICO PARA PISO COM PLACAS TIPO PORCELANATO DE DIMENSÕES 60X60 CM APLICADA EM AMBIENTES DE ÁREA MAIOR QUE 10 M². | m² | 226.09 | 137.1 | 14.05 | 151 | 165.05 | 3176.56 | 34139.59 | 37316.15 | 0.9588%
10.1.3 | 101727 | SINAPI | PISO VINÍLICO SEMI-FLEXÍVEL EM PLACAS, PADRÃO LISO, ESPESSURA 2,0 MM, FIXADO COM COLA (MOD - ADAPTADA DA 101727) | m² | 1121.19 | 103.65 | 5.59 | 119.19 | 124.78 | 6267.45 | 133634.63 | 139902.08 | 3.595%
10.1.4 | 101732 | SINAPI | PISO EM PEDRA PIRENÓPOLIS ASSENTADO SOBRE ARGAMASSA 1:3 (CIMENTO E AREIA). | m² | 71.37 | 104.68 | 29.38 | 96.64 | 126.02 | 2096.85 | 6897.19 | 8994.04 | 0.2311%
10.2 |  |  | BLOCO M | [8 empty] | 224263.9 | 5.762%
10.2.1 | 88476 | SINAPI | CONTRAPISO AUTONIVELANTE, APLICADO SOBRE LAJE, ADERIDO, ESPESSURA CONFORME PROJETO (MOD) | m² | 1590.4 | 15.89 | 1.72 | 17.4 | 19.12 | 2735.48 | 27672.96 | 30408.44 | 0.7813%
10.2.2 | 96620 | SINAPI | LASTRO DE CONCRETO MAGRO, APLICADO EM PISOS, LAJES SOBRE SOLO OU RADIERS. | m³ | 2.36 | 747.52 | 223.44 | 676.49 | 899.93 | 527.31 | 1596.52 | 2123.83 | 0.05457%
10.2.3 | 101963 | SINAPI | LAJE PRÉ-MOLDADA UNIDIRECIONAL, BIAPOIADA, PARA PISO, ENCHIMENTO EM CERÂMICA, VIGOTA CONVENCIONAL, ALTURA TOTAL DA ELEVAÇÃO DO PALCO, CONFORME PROJETO ARQUITETÔNICO | m² | 12.23 | 191.47 | 30.46 | 200.05 | 230.51 | 372.52 | 2446.61 | 2819.13 | 0.07244%
10.2.4 | 87263 | SINAPI | REVESTIMENTO CERÂMICO PARA PISO COM PLACAS TIPO PORCELANATO DE DIMENSÕES 60X60 CM APLICADA EM AMBIENTES DE ÁREA MAIOR QUE 10 M². | m² | 62.9 | 137.1 | 14.05 | 151 | 165.05 | 883.74 | 9497.9 | 10381.64 | 0.2668%
10.2.5 | 101727 | SINAPI | PISO VINÍLICO SEMI-FLEXÍVEL EM PLACAS, PADRÃO LISO, ESPESSURA 2,0 MM, FIXADO COM COLA (MOD - ADAPTADA DA 101727) | m² | 1411.2 | 103.65 | 5.59 | 119.19 | 124.78 | 7888.6 | 168200.93 | 176089.53 | 4.525%
10.2.6 | 130001 | SBC | CANTONEIRA PARA DEGRAU DE ESCADA ALUMINIO ACETINADO NATURAL (MOD) | M | 49.28 | 41.15 | 12.43 | 37.11 | 49.54 | 612.55 | 1828.78 | 2441.33 | 0.06273%
11 |  |  | FORROS | [8 empty] | 459573.44 | 11.81%
11.1 |  |  | BLOCO L | [8 empty] | 215838.09 | 5.546%
11.1.1 | 96109 | SINAPI | FORRO EM PLACAS DE GESSO, PARA AMBIENTES COM CHUVEIROS | m² | 82.88 | 43.57 | 25.99 | 26.46 | 52.45 | 2154.05 | 2193 | 4347.05 | 0.1117%
11.1.2 | 202205.0010.RMSM | Próprio | FORRO ACÚSTICO MODULADO EM PLACAS DE FIBRA MINERAL (625X625MM), INCLUSIVE TRAMA METÁLICA EM AÇO GALVANIZADO PINTADO NA COR BRANCA | m² | 1214.14 | 144.69 | 0 | 174.19 | 174.19 | 0 | 211491.04 | 211491.04 | 5.434%
11.2 |  |  | BLOCO M | [8 empty] | 243735.35 | 6.263%
11.2.1 | 202205.0010.RMSM | Próprio | FORRO ACÚSTICO MODULADO EM PLACAS DE FIBRA MINERAL (625X625MM), INCLUSIVE TRAMA METÁLICA EM AÇO GALVANIZADO PINTADO NA COR BRANCA | m² | 1399.25 | 144.69 | 0 | 174.19 | 174.19 | 0 | 243735.35 | 243735.35 | 6.263%
12 |  |  | PEDRAS | [8 empty] | 78011.68 | 2.004%
12.1 |  |  | BLOCO L | [8 empty] | 61511.66 | 1.581%
12.1.1 | 86889 | SINAPI | BANCADA DE GRANITO CINZA ANDORINHA, DE 2,00 X 0,45 M - FORNECIMENTO E INSTALAÇÃO | UN | 10.227 | 628.5 | 52.68 | 703.97 | 756.65 | 538.75 | 7199.5 | 7738.25 | 0.1988%
12.1.2 | 090043 | SBC | DIVISORIA SANITARIA DE GRANITO E+3CM H=1,80 COM FERRAGENS (MOD) | m² | 85.74 | 340.67 | 25.35 | 359.84 | 385,19 (13.07%) | 2173.5 | 30852.69 | 33026.19 | 0.8486%
12.1.3 | 98689 | SINAPI | SOLEIRA E FILETE EM GRANITO, ESPESSURA 2,0 CM, CONFORME PROJETO ARQUITETÔNICO | M | 51.6 | 91.87 | 17.87 | 92.73 | 110.6 | 922.09 | 4784.87 | 5706.96 | 0.1466%
12.1.4 | 101965 | SINAPI | PEITORIL LINEAR EM GRANITO, E = 2 cm, INCLUSO REQUADRO, CONFORME PROJETO ARQUITETÔNICO, ASSENTADO COM ARGAMASSA 1:6 COM ADITIVO. (MOD) | M | 108.4 | 111.77 | 21.93 | 112.62 | 134.55 | 2377.21 | 12208.01 | 14585.22 | 0.3748%
12.1.5 | 190390 | SBC | RODASAIA PARA BANCADA EM GRANITO CINZA ANDORINHA 20 x 2,5 cm | m² | 2.04 | 82.35 | 28.29 | 70.85 | 99.14 | 57.71 | 144.53 | 202.24 | 0.005196%
12.1.6 | 190390 | SBC | RODAMÃO PARA BANCADA EM GRANITO CINZA ANDORINHA 20 x 2,5 cm | m² | 2.55 | 82.35 | 28.29 | 70.85 | 99.14 | 72.13 | 180.67 | 252.8 | 0.006496%
12.2 |  |  | BLOCO M | [8 empty] | 16500.02 | 0.424%
12.2.1 | 98689 | SINAPI | SOLEIRA EM GRANITO, LARGURA 15 CM, ESPESSURA 2,0 CM. | M | 20.43 | 91.87 | 17.87 | 92.73 | 110.6 | 365.08 | 1894.47 | 2259.55 | 0.05806%
12.2.2 | 090043 | SBC | DIVISORIA SANITARIA DE GRANITO E+3CM H=1,80 COM FERRAGENS (MOD) | m² | 36.97 | 340.67 | 25.35 | 359.84 | 385,19 (13.07%) | 937.18 | 13303.29 | 14240.47 | 0.3659%
13 |  |  | LOUÇAS, METAIS E ACESSÓRIOS | [8 empty] | 117846.25 | 3.028%
13.1 |  |  | BLOCO L | [8 empty] | 83343.93 | 2.141%
13.1.1 | 95472 | SINAPI | VASO SANITARIO SIFONADO CONVENCIONAL PARA PCD SEM FURO FRONTAL COM CAIXA ACOPLADA, LOUÇA BRANCA SEM ASSENTO, INCLUSO CONJUNTO DE LIGAÇÃO PARA BACIA SANITÁRIA AJUSTÁVEL - FORNECIMENTO E INSTALAÇÃO. (MOD) | UN | 2 | 848.93 | 42.58 | 979.44 | 1022.02 | 85.16 | 1958.88 | 2044.04 | 0.05252%
13.1.2 | 86932 | SINAPI | VASO SANITÁRIO SIFONADO COM CAIXA ACOPLADA LOUÇA BRANCA - PADRÃO MÉDIO, INCLUSO ENGATE FLEXÍVEL EM METAL CROMADO, 1/2 X 40CM - FORNECIMENTO E INSTALAÇÃO. | UN | 21 | 556.21 | 31.24 | 638.38 | 669.62 | 656.04 | 13405.98 | 14062.02 | 0.3613%
13.1.3 | 100849 | SINAPI | ASSENTO SANITÁRIO CONVENCIONAL - FORNECIMENTO E INSTALACAO. | UN | 23 | 47.46 | 4.63 | 52.5 | 57.13 | 106.49 | 1207.5 | 1313.99 | 0.03376%
13.1.4 | 74234/001 | SINAPI | MICTORIO SIFONADO DE LOUCA BRANCA COM PERTENCES, COM REGISTRO DE PRESSAO 1/2" COM CANOPLA CROMADA ACABAMENTO SIMPLES E CONJUNTO PARA FIXACAO - FORNECIMENTO E INSTALACAO | UN | 2 | 711.23 | 137.94 | 718.3 | 856.24 | 275.88 | 1436.6 | 1712.48 | 0.044%
13.1.5 | 190357 | SBC | LAVATORIO COM COLUNA SUSPENSA VOGUE PLUS+ACESSORIOS | UN | 2 | 557.19 | 115.59 | 555.21 | 670.8 | 231.18 | 1110.42 | 1341.6 | 0.03447%
13.1.6 | 86903 | SINAPI | LAVATÓRIO LOUÇA BRANCA COM COLUNA, CONFORME PROJETO ARQUITETÔNICO, PADRÃO MÉDIO - FORNECIMENTO E INSTALAÇÃO. | UN | 11 | 364.38 | 47.37 | 391.3 | 438.67 | 521.07 | 4304.3 | 4825.37 | 0.124%
13.1.7 | 86872 | SINAPI | TANQUE DE LOUÇA BRANCA COM COLUNA, CONFORME PROJETO ARQUITETÔNICO - FORNECIMENTO E INSTALAÇÃO. | UN | 2 | 748.69 | 55.93 | 845.41 | 901.34 | 111.86 | 1690.82 | 1802.68 | 0.04632%
13.1.8 | 86938 | SINAPI | CUBA DE EMBUTIR OVAL EM LOUÇA BRANCA, CONFORME PROJETO ARQUITETÔNICO, INCLUSO VÁLVULA E SIFÃO TIPO GARRAFA EM METAL CROMADO - FORNECIMENTO E INSTALAÇÃO. | UN | 17 | 373.33 | 38.6 | 410.85 | 449.45 | 656.2 | 6984.45 | 7640.65 | 0.1963%
13.1.9 | 86877 | SINAPI | VÁLVULA EM METAL CROMADO 1.1/2 X 1.1/2 PARA TANQUE OU LAVATÓRIO, COM OU SEM LADRÃO - FORNECIMENTO E INSTALAÇÃO. | UN | 17 | 55.5 | 5.24 | 61.57 | 66.81 | 89.08 | 1046.69 | 1135.77 | 0.02918%
13.1.10 | 86887 | SINAPI | ENGATE FLEXÍVEL EM INOX, 1/2 X 40CM - FORNECIMENTO E INSTALAÇÃO. | UN | 55 | 44.69 | 4.59 | 49.21 | 53.8 | 252.45 | 2706.55 | 2959 | 0.07603%
13.1.11 | 86881 | SINAPI | SIFÃO DO TIPO GARRAFA EM METAL CROMADO 1 X 1.1/2 - FORNECIMENTO E INSTALAÇÃO. | UN | 17 | 166.22 | 8.24 | 191.87 | 200.11 | 140.08 | 3261.79 | 3401.87 | 0.08741%
13.1.12 | 190068 | SBC | DUCHA HIGIENICA COM DERIVACAO E GATILHO BRANCO TARGA - DECA | UN | 16 | 139.15 | 27.57 | 139.95 | 167.52 | 441.12 | 2239.2 | 2680.32 | 0.06887%
13.1.13 | 100860 | SINAPI | CHUVEIRO ELÉTRICO COM ESPALHADOR DE GRANDES DIMENSÕES E TRÊS TEMPERATURAS, CONFORME PROJETO ARQUITETÔNICO | UN | 20 | 94.07 | 13.48 | 99.77 | 113.25 | 269.6 | 1995.4 | 2265 | 0.0582%
13.1.14 | 95544 | SINAPI | PAPELEIRA DE PAREDE EM METAL CROMADO SEM TAMPA, INCLUSO FIXAÇÃO. | UN | 23 | 68.01 | 9.54 | 72.33 | 81.87 | 219.42 | 1663.59 | 1883.01 | 0.04838%
13.1.15 | 95547 | SINAPI | SABONETEIRA PLASTICA TIPO DISPENSER PARA SABONETE LIQUIDO COM RESERVATORIO 800 A 1500 ML, INCLUSO FIXAÇÃO. | UN | 17 | 47.23 | 9.54 | 47.32 | 56.86 | 162.18 | 804.44 | 966.62 | 0.02484%
13.1.16 | 95545 | SINAPI | SABONETEIRA DE PAREDE EM METAL CROMADO, INCLUSO FIXAÇÃO. | UN | 20 | 66.58 | 9.54 | 70.61 | 80.15 | 190.8 | 1412.2 | 1603 | 0.04119%
13.1.17 | 85005 | SINAPI | ESPELHO CRISTAL, ESPESSURA 4MM, COM PARAFUSOS DE FIXACAO, SEM MOLDURA (MOD) | m² | 34.45 | 242.76 | 15.3 | 276.95 | 292.25 | 527.08 | 9540.93 | 10068.01 | 0.2587%
13.1.18 | 100869 | SINAPI | BARRA DE APOIO RETA, EM ACO INOX POLIDO, COMPRIMENTO 90 CM, FIXADA NA PAREDE - FORNECIMENTO E INSTALAÇÃO. | UN | 10 | 310.19 | 28.64 | 344.79 | 373.43 | 286.4 | 3447.9 | 3734.3 | 0.09595%
13.1.19 | 12208 | ORSE | Porta papel toalha para papel interfolha 2 ou 3 dobras, injetado com a frente em plástico ABS branco, com visor frontal para controle de substituição do papel interfolha e fundo em Plástico ABS cinza. | un | 9 | 122.4 | 14.85 | 132.5 | 147.35 | 133.65 | 1192.5 | 1326.15 | 0.03407%
13.1.20 | 86915 | SINAPI | TORNEIRA CROMADA DE MESA, 1/2 OU 3/4, CONFORME PROJETO ARQUITETÔNICO, PARA LAVATÓRIO - FORNECIMENTO E INSTALAÇÃO | UN | 30 | 118.77 | 2.88 | 140.1 | 142.98 | 86.4 | 4203 | 4289.4 | 0.1102%
13.1.21 | 86910 | SINAPI | TORNEIRA CROMADA TUBO MÓVEL, DE PAREDE, CONFORME PROJETO ARQUITETÔNICO, 1/2 OU 3/4,- FORNECIMENTO E INSTALAÇÃO | UN | 29 | 106.33 | 3.51 | 124.5 | 128.01 | 101.79 | 3610.5 | 3712.29 | 0.09539%
13.1.22 | 190883 | SBC | PIA DE APOIO TRAMONTINA FILO 56 EM AÇO INOX, CONFORME PROJETO ARQUITETÔNICO | UN | 4 | 378.83 | 97.02 | 359.05 | 456.07 | 388.08 | 1436.2 | 1824.28 | 0.04687%
13.1.23 | 95543 | SINAPI | PORTA TOALHA BANHO EM METAL CROMADO, TIPO BARRA, INCLUSO FIXAÇÃO. | UN | 8 | 89.85 | 19.09 | 89.08 | 108.17 | 152.72 | 712.64 | 865.36 | 0.02224%
13.1.24 | 10.48.13 | SUDECAP | CABIDE EM GANCHO CROMADO SIMPLES | UN | 16 | 63.27 | 20.56 | 55.61 | 76.17 | 328.96 | 889.76 | 1218.72 | 0.03131%
13.1.25 | 100864 | SINAPI | BARRA DE APOIO EM "L", EM ACO INOX POLIDO 80 X 80 CM, FIXADA NA PAREDE - FORNECIMENTO E INSTALACAO. | UN | 2 | 567.69 | 42.97 | 640.47 | 683.44 | 85.94 | 1280.94 | 1366.88 | 0.03512%
13.1.26 | 100865 | SINAPI | BARRA DE APOIO LATERAL ARTICULADA, COM TRAVA, EM ACO INOX POLIDO, FIXADA NA PAREDE - FORNECIMENTO E INSTALAÇÃO. | UN | 2 | 480.47 | 19.09 | 559.34 | 578.43 | 38.18 | 1118.68 | 1156.86 | 0.02972%
13.1.27 | 100875 | SINAPI | BANCO ARTICULADO, EM ACO INOX, PARA PCD, FIXADO NA PAREDE - FORNECIMENTO E INSTALAÇÃO. | UN | 2 | 890.55 | 38.2 | 1033.93 | 1072.13 | 76.4 | 2067.86 | 2144.26 | 0.0551%
13.2 |  |  | BLOCO M | [8 empty] | 34502.32 | 0.8865%
13.2.1 | 95472 | SINAPI | VASO SANITARIO SIFONADO CONVENCIONAL PARA PCD SEM FURO FRONTAL COM CAIXA ACOPLADA, LOUÇA BRANCA SEM ASSENTO, INCLUSO CONJUNTO DE LIGAÇÃO PARA BACIA SANITÁRIA AJUSTÁVEL - FORNECIMENTO E INSTALAÇÃO. (MOD) | UN | 2 | 848.93 | 42.58 | 979.44 | 1022.02 | 85.16 | 1958.88 | 2044.04 | 0.05252%
13.2.2 | 86932 | SINAPI | BACIA SANITÁRIA BRANCA, 615x360x400mm, COM CAIXA ACOPLADA DE ACIONAMENTO DUO BRANCA, 395x395x185mm E ASSENTO PLÁSTICO BRANCO 435x375x40mm. Ref. BACIA PARA CAIXA ACOPLADA, AZALEA, CELITE OU TECNICAMENTE EQUIVALENTE. CAIXA ACOPLADA, ECO, ECOFLUSH 3/6L, CELITE OU TECNICAMENTE EQUIVALENTE. ASSENTO CONFORT SEM ABERTURA FRONTAL | UN | 9 | 556.21 | 31.24 | 638.38 | 669.62 | 281.16 | 5745.42 | 6026.58 | 0.1549%
13.2.3 | 100849 | SINAPI | ASSENTO SANITÁRIO CONVENCIONAL - FORNECIMENTO E INSTALACAO. AF_01/2020 | UN | 11 | 47.46 | 4.63 | 52.5 | 57.13 | 50.93 | 577.5 | 628.43 | 0.01615%
13.2.4 | 74234/001 | SINAPI | Mictório com sifão integrado DECA, M.715.17, 535x270x320 mm, branco, ou equivalente | UN | 4 | 711.23 | 137.94 | 718.3 | 856.24 | 551.76 | 2873.2 | 3424.96 | 0.088%
13.2.5 | 190357 | SBC | Lavatório com coluna suspensa branco, 355x445x465mm. Lavatório L.510.17, linha Aspen, Deca ou tecnicamente equivalente. Coluna C.510.17, linha Vogue Plus, Deca ou tecnicamente equivalente | UN | 2 | 557.19 | 115.59 | 555.21 | 670.8 | 231.18 | 1110.42 | 1341.6 | 0.03447%
13.2.6 | 86903 | SINAPI | Lavatório com coluna branco, 360x450x800mm. Ref. Lavatório, L.915.17, linha Izy, Deca ou tecnicamente equivalente. Coluna, C.10.17, linha Aspen/Izy, Deca ou tecnicamente equivalente. | UN | 8 | 364.38 | 47.37 | 391.3 | 438.67 | 378.96 | 3130.4 | 3509.36 | 0.09017%
13.2.7 | 86872 | SINAPI | TANQUE DE LOUÇA BRANCA COM COLUNA, 30L OU EQUIVALENTE - FORNECIMENTO E INSTALAÇÃO. | UN | 1 | 748.69 | 55.93 | 845.41 | 901.34 | 55.93 | 845.41 | 901.34 | 0.02316%
13.2.8 | 86877 | SINAPI | VÁLVULA EM METAL CROMADO 1.1/2 X 1.1/2 PARA TANQUE OU LAVATÓRIO, COM OU SEM LADRÃO - FORNECIMENTO E INSTALAÇÃO. | UN | 9 | 55.5 | 5.24 | 61.57 | 66.81 | 47.16 | 554.13 | 601.29 | 0.01545%
13.2.9 | 86881 | SINAPI | SIFÃO DO TIPO GARRAFA EM METAL CROMADO 1 X 1.1/2 - FORNECIMENTO E INSTALAÇÃO. | UN | 9 | 166.22 | 8.24 | 191.87 | 200.11 | 74.16 | 1726.83 | 1800.99 | 0.04628%
13.2.10 | 86915 | SINAPI | TORNEIRA CROMADA DE MESA, 1/2 OU 3/4, PARA LAVATÓRIO, PADRÃO MÉDIO - FORNECIMENTO E INSTALAÇÃO. | UN | 17 | 118.77 | 2.88 | 140.1 | 142.98 | 48.96 | 2381.7 | 2430.66 | 0.06245%
13.2.11 | 86887 | SINAPI | ENGATE FLEXÍVEL EM INOX, 1/2 X 40CM - FORNECIMENTO E INSTALAÇÃO. | UN | 10 | 44.69 | 4.59 | 49.21 | 53.8 | 45.9 | 492.1 | 538 | 0.01382%
13.2.12 | 86910 | SINAPI | TORNEIRA CROMADA TUBO MÓVEL, DE PAREDE, 1/2 OU 3/4, PARA PIA DE COZINHA, PADRÃO MÉDIO - FORNECIMENTO E INSTALAÇÃO. AF_01/2020 | UN | 1 | 106.33 | 3.51 | 124.5 | 128.01 | 3.51 | 124.5 | 128.01 | 0.003289%
13.2.13 | 190068 | SBC | Ducha higiênica com cabo flexível cromado, registro cromado e gatilho com acabamento cromado 92x157x64mm. Ref. Cod. 00673206, Primor, Docol ou tecnicamente equivalente. | UN | 6 | 139.15 | 27.57 | 139.95 | 167.52 | 165.42 | 839.7 | 1005.12 | 0.02583%
13.2.14 | 100869 | SINAPI | BARRA DE APOIO RETA, EM ACO INOX POLIDO, COMPRIMENTO 90 CM, FIXADA NA PAREDE - FORNECIMENTO E INSTALAÇÃO (CONSIDERANDO 3 BARRAS PARA SE CHEGAR AO COMPRIMENTO DE 251 CM) | UN | 12 | 310.19 | 28.64 | 344.79 | 373.43 | 343.68 | 4137.48 | 4481.16 | 0.1151%
13.2.15 | 100869 | SINAPI | BARRA DE APOIO RETA, EM ACO INOX POLIDO, COMPRIMENTO 90 CM, FIXADA NA PAREDE - FORNECIMENTO E INSTALAÇÃO. | UN | 6 | 310.19 | 28.64 | 344.79 | 373.43 | 171.84 | 2068.74 | 2240.58 | 0.05757%
13.2.16 | 95547 | SINAPI | Dispenser saboneteira com reservatório 800 ml branca, 105x255x110 mm. Ref. C19428, Linha Clean Velox, Premisse | UN | 6 | 47.23 | 9.54 | 47.32 | 56.86 | 57.24 | 283.92 | 341.16 | 0.008766%
13.2.17 | 95544 | SINAPI | Porta papel higiênico de parede, com tampa, com dupla fixação, inox. 010149, linha Stander, Kitbras. | UN | 11 | 68.01 | 9.54 | 72.33 | 81.87 | 104.94 | 795.63 | 900.57 | 0.02314%
13.2.18 | 12208 | ORSE | Porta papel toalha para papel interfolha 2 ou 3 dobras, injetado com a frente em plástico ABS branco, com visor frontal para controle de substituição do papel interfolha e fundo em Plástico ABS cinza. | un | 6 | 122.4 | 14.85 | 132.5 | 147.35 | 89.1 | 795 | 884.1 | 0.02272%
13.2.19 | 190883 | SBC | PIA DE APOIO TRAMONTINA FILO 56 EX EM AÇO INOX 145 X 55 cm | UN | 1 | 378.83 | 97.02 | 359.05 | 456.07 | 97.02 | 359.05 | 456.07 | 0.01172%
13.2.20 | 85005 | SINAPI | ESPELHO CRISTAL, ESPESSURA 4MM, COM PARAFUSOS DE FIXACAO, SEM MOLDURA | m² | 2.8 | 242.76 | 15.3 | 276.95 | 292.25 | 42.84 | 775.46 | 818.3 | 0.02103%
14 |  |  | ESQUADRIAS | [8 empty] | 224441.71 | 5.767%
14.1 |  |  | BLOCO L | [8 empty] | 162922.13 | 4.186%
14.1.1 | 23.04.570 | CPOS/CDHU | PORTA EM LAMINADO MELAMÍNICO ESTRUTURAL COM ACABAMENTO TEXTURIZADO, COM FERRAGENS - 60 x 180 cm, CONFORME PROJETO ARQUITETÔNICO (MOD) | UN | 38 | 934.75 | 12.92 | 1044 | 1056,92 (13.07%) | 490.96 | 39672 | 40162.96 | 1.032%
14.1.2 | 94570 | SINAPI | JANELA DE ALUMÍNIO, COM VIDROS, BATENTE, ACABAMENTO COM ACETATO OU BRILHANTE E FERRAGENS. FORNECIMENTO E INSTALAÇÃO (CONFORME PROJETO) | m² | 64.25 | 355.18 | 16.01 | 385.59 | 401,6 (13.07%) | 1028.64 | 24774.16 | 25802.8 | 0.663%
14.1.3 | 94589 | SINAPI | CONTRAMARCO DE ALUMÍNIO, FIXAÇÃO COM ARGAMASSA - FORNECIMENTO E INSTALAÇÃO. | M | 111.3 | 22.33 | 11.68 | 15.2 | 26.88 | 1299.98 | 1691.76 | 2991.74 | 0.07687%
14.1.4 | 100689 | SINAPI | KIT DE PORTA DE MADEIRA FRISADA, SEMI-OCA (LEVE OU MÉDIA), PADRÃO MÉDIO, 80X210CM, ESPESSURA DE 3,5CM, ITENS INCLUSOS: DOBRADIÇAS, MELAMÍNICO BRANCO, MONTAGEM E INSTALAÇÃO DE BATENTE, FECHADURA - FORNECIMENTO E INSTALAÇÃO | UN | 32 | 1251.63 | 236.03 | 1179.18 | 1415,21 (13.07%) | 7552.96 | 37733.76 | 45286.72 | 1.164%
14.1.5 | 100700 | SINAPI | KIT DE PORTA DE MADEIRA PARA PINTURA, SEMI-OCA (LEVE OU MÉDIA), PADRÃO MÉDIO, 70X210CM, ESPESSURA DE 3,5CM, ITENS INCLUSOS: DOBRADIÇAS, MELAMÍNICO BRANCO, MONTAGEM E INSTALAÇÃO DO BATENTE E FECHADURA - FORNECIMENTO E INSTALAÇÃO | UN | 1 | 965.33 | 147.77 | 943.72 | 1091,49 (13.07%) | 147.77 | 943.72 | 1091.49 | 0.02805%
14.1.6 | 91341 | SINAPI | PORTA EM ALUMÍNIO DE ABRIR TIPO VENEZIANA COM GUARNIÇÃO, FIXAÇÃO COM PARAFUSOS - FORNECIMENTO E INSTALAÇÃO. | m² | 39.19 | 541.09 | 11.79 | 600.02 | 611,81 (13.07%) | 462.05 | 23514.78 | 23976.83 | 0.6161%
14.1.7 | 100700 | SINAPI | PORTA DE MADEIRA COM ACABAMENTO MELAMÍNICO BRANCO, 120X210X3,5CM, 2 FOLHAS, INCLUSO ADUELA 1A, ALIZAR 1A E DOBRADIÇAS. | UN | 1 | 965.33 | 147.77 | 943.72 | 1091,49 (13.07%) | 147.77 | 943.72 | 1091.49 | 0.02805%
14.1.8 | 100693 | SINAPI | PORTA PARA DIVISÓRIA DE SAQUE FRONTAL, 90 X 280 ou 90 X 250, COM FECHADURA, BATENTE E TODOS OS ACESSÓRIOS PARA SUA MONTAGEM E FIXAÇÃO, CONFORME ESPECIFICAÇÕES DO CADERNO DE ENCARGOS | UN | 11 | 1810.48 | 241.03 | 1806.07 | 2047,1 (13.07%) | 2651.33 | 19866.77 | 22518.1 | 0.5786%
14.2 |  |  | BLOCO M | [8 empty] | 61519.58 | 1.581%
14.2.1 | 91341 | SINAPI | PORTA EM ALUMÍNIO DE ABRIR TIPO VENEZIANA COM GUARNIÇÃO, FIXAÇÃO COM PARAFUSOS - FORNECIMENTO E INSTALAÇÃO. | m² | 21.8 | 541.09 | 11.79 | 600.02 | 611,81 (13.07%) | 257.02 | 13080.43 | 13337.45 | 0.3427%
14.2.2 | 23.04.570 | CPOS/CDHU | PORTA EM LAMINADO MELAMÍNICO ESTRUTURAL COM ACABAMENTO TEXTURIZADO, COM FERRAGENS - 60 x 180 cm, CONFORME PROJETO ARQUITETÔNICO (MOD) | UN | 11 | 934.75 | 12.92 | 1044 | 1056,92 (13.07%) | 142.12 | 11484 | 11626.12 | 0.2987%
14.2.3 | 100689 | SINAPI | KIT DE PORTA DE MADEIRA FRISADA, SEMI-OCA (LEVE OU MÉDIA), PADRÃO MÉDIO, 80X210CM, ESPESSURA DE 3,5CM, ITENS INCLUSOS: DOBRADIÇAS, MELAMÍNICO BRANCO, MONTAGEM E INSTALAÇÃO DE BATENTE, FECHADURA - FORNECIMENTO E INSTALAÇÃO | UN | 16 | 1251.63 | 236.03 | 1179.18 | 1415,21 (13.07%) | 3776.48 | 18866.88 | 22643.36 | 0.5818%
14.2.4 | 90842 | SINAPI | KIT DE PORTA DE MADEIRA PARA PINTURA, SEMI-OCA (LEVE OU MÉDIA), PADRÃO MÉDIO, 70X210CM, ESPESSURA DE 3,5CM, ITENS INCLUSOS: DOBRADIÇAS, MELAMÍNICO BRANCO, MONTAGEM E INSTALAÇÃO DO BATENTE E FECHADURA - FORNECIMENTO E INSTALAÇÃO | UN | 2 | 1143.39 | 224.86 | 1067.97 | 1292,83 (13.07%) | 449.72 | 2135.94 | 2585.66 | 0.06644%
14.2.5 | 100693 | SINAPI | PORTA PARA DIVISÓRIA DE SAQUE FRONTAL, 80 X 270 ou 80 X 280, COM FECHADURA, BATENTE E TODOS OS ACESSÓRIOS PARA SUA MONTAGEM E FIXAÇÃO, CONFORME ESPECIFICAÇÕES DO CADERNO DE ENCARGOS | UN | 5 | 1810.48 | 241.03 | 1806.07 | 2047,1 (13.07%) | 1205.15 | 9030.35 | 10235.5 | 0.263%
14.2.6 | 100700 | SINAPI | PORTA DE MADEIRA COM ACABAMENTO MELAMÍNICO BRANCO, 120X210X3,5CM, 2 FOLHAS, INCLUSO ADUELA 1A, ALIZAR 1A E DOBRADIÇAS. | UN | 1 | 965.33 | 147.77 | 943.72 | 1091,49 (13.07%) | 147.77 | 943.72 | 1091.49 | 0.02805%
15 |  |  | MARCENARIA | [8 empty] | 32817.78 | 0.8432%
15.1 |  |  | BLOCO L | [8 empty] | 32817.78 | 0.8432%
15.1.1 | 251463 | SEDOP | GUARDA-ROUPAS EM MDF 30/25 mm BRANCO FOSCO, COM PORTAS, PUXADOR, GAVETAS, PRATELEIRAS, CABIDEIRO, SAPATA NIVELADORA E TODOS OS ACESSÓRIOS PARA MONTAGEM, CONFORME DETALHES DO PROJETO ARQUITETÔNICO | m² | 58 | 410.18 | 19.14 | 444.65 | 463,79 (13.07%) | 1110.12 | 25789.7 | 26899.82 | 0.6912%
15.1.2 | 251463 | SEDOP | BANCADA EM CHAPA DE MDF 25 mm BRANCO, COM GAVETAS, PUXADORES, SAPATA NIVELADORA E TODOS OS ACESSÓRIOS PARA MONTAGEM, CONFORME DETALHES DO PROJETO ARQUITETÔNICO | m² | 12.76 | 410.18 | 19.14 | 444.65 | 463,79 (13.07%) | 244.22 | 5673.74 | 5917.96 | 0.1521%
16 |  |  | SERVIÇOS FINAIS | [8 empty] | 18703.32 | 0.4806%
16.1 |  |  | BLOCO L | [8 empty] | 9166.31 | 0.2355%
16.1.1 | 99814 | SINAPI | LIMPEZA FINAL | m² | 1455.27 | 1.93 | 1.43 | 0.89 | 2.32 | 2081.03 | 1295.19 | 3376.22 | 0.08675%
16.1.2 | 99818 | SINAPI | LIMPEZA DE BACIA SANITÁRIA, BIDÊ OU MICTÓRIO EM LOUÇA, INCLUSIVE METAIS CORRESPONDENTES. | UN | 25 | 5.15 | 1.99 | 4.21 | 6.2 | 49.75 | 105.25 | 155 | 0.003983%
16.1.3 | 99824 | SINAPI | LIMPEZA DE PORTA/JANELA EM AÇO/ALUMÍNIO. | m² | 103.44 | 2.44 | 1.5 | 1.43 | 2.93 | 155.16 | 147.91 | 303.07 | 0.007787%
16.1.4 | 99816 | SINAPI | LIMPEZA DE TANQUE, CUBA OU LAVATÓRIO DE LOUÇA ISOLADO, INCLUSIVE METAIS CORRESPONDENTES. | UN | 15 | 8.86 | 4.81 | 5.85 | 10.66 | 72.15 | 87.75 | 159.9 | 0.004109%
16.1.5 | 99812 | SINAPI | LIMPEZA DE LADRILHO HIDRÁULICO EM PAREDE COM PANO ÚMIDO. | m² | 542.66 | 1.12 | 0.85 | 0.49 | 1.34 | 461.26 | 265.9 | 727.16 | 0.01868%
16.1.6 | 99826 | SINAPI | LIMPEZA DE FORRO REMOVÍVEL COM PANO ÚMIDO. | m² | 1214.14 | 1.53 | 1.15 | 0.69 | 1.84 | 1396.26 | 837.75 | 2234.01 | 0.0574%
16.1.7 | 99822 | SINAPI | LIMPEZA DE PORTA DE MADEIRA. | m² | 120.79 | 1 | 0.75 | 0.45 | 1.2 | 90.59 | 54.35 | 144.94 | 0.003724%
16.1.8 | 5928 | SINAPI | GUINDAUTO HIDRÁULICO, CAPACIDADE MÁXIMA DE CARGA 6200 KG, MOMENTO MÁXIMO DE CARGA 11,7 TM, ALCANCE MÁXIMO HORIZONTAL 9,70 M, INCLUSIVE CAMINHÃO TOCO PBT 16.000 KG, POTÊNCIA DE 189 CV - CHP DIURNO. [CONTAINER VESTIÁRIO] | CHP | 3 | 257.75 | 18.69 | 291.61 | 310.3 | 56.07 | 874.83 | 930.9 | 0.02392%
16.1.9 | 202205.021.RMSM | Próprio | AS BUILT DE PROJETOS COM ÁREA ATÉ 10.000 M2 | m² | 1455.27 | 0.65 | 0.74 | 0.04 | 0.78 | 1076.89 | 58.22 | 1135.11 | 0.02917%
16.2 |  |  | BLOCO M | [8 empty] | 9537.01 | 0.245%
16.2.1 | 12931 | ORSE | FIXAÇÃO DAS POLTRONAS DO AUDITÓRIO | un | 68 | 10.21 | 0 | 12.29 | 12.29 | 0 | 835.72 | 835.72 | 0.02147%
16.2.2 | 99814 | SINAPI | LIMPEZA FINAL | m² | 1474.29 | 1.93 | 1.43 | 0.89 | 2.32 | 2108.23 | 1312.12 | 3420.35 | 0.08788%
16.2.3 | 99818 | SINAPI | LIMPEZA DE BACIA SANITÁRIA, BIDÊ OU MICTÓRIO EM LOUÇA, INCLUSIVE METAIS CORRESPONDENTES. | UN | 15 | 5.15 | 1.99 | 4.21 | 6.2 | 29.85 | 63.15 | 93 | 0.00239%
16.2.4 | 99824 | SINAPI | LIMPEZA DE PORTA EM AÇO/ALUMÍNIO. | m² | 18.48 | 2.44 | 1.5 | 1.43 | 2.93 | 27.72 | 26.42 | 54.14 | 0.001391%
16.2.5 | 99816 | SINAPI | LIMPEZA DE TANQUE OU LAVATÓRIO DE LOUÇA ISOLADO, INCLUSIVE METAIS CORRESPONDENTES. | UN | 12 | 8.86 | 4.81 | 5.85 | 10.66 | 57.72 | 70.2 | 127.92 | 0.003287%
16.2.6 | 99812 | SINAPI | LIMPEZA DE LADRILHO HIDRÁULICO EM PAREDE COM PANO ÚMIDO. | m² | 212.24 | 1.12 | 0.85 | 0.49 | 1.34 | 180.4 | 104 | 284.4 | 0.007308%
16.2.7 | 99826 | SINAPI | LIMPEZA DE FORRO REMOVÍVEL COM PANO ÚMIDO. | m² | 1399.25 | 1.53 | 1.15 | 0.69 | 1.84 | 1609.13 | 965.49 | 2574.62 | 0.06615%
16.2.8 | 99822 | SINAPI | LIMPEZA DE PORTA DE MADEIRA | m² | 55.02 | 1 | 0.75 | 0.45 | 1.2 | 41.26 | 24.76 | 66.02 | 0.001696%
16.2.9 | 5928 | SINAPI | GUINDAUTO HIDRÁULICO, CAPACIDADE MÁXIMA DE CARGA 6200 KG, MOMENTO MÁXIMO DE CARGA 11,7 TM, ALCANCE MÁXIMO HORIZONTAL 9,70 M, INCLUSIVE CAMINHÃO TOCO PBT 16.000 KG, POTÊNCIA DE 189 CV - CHP DIURNO. [CONTAINER ALMOXARIFADO] | CHP | 3 | 257.75 | 18.69 | 291.61 | 310.3 | 56.07 | 874.83 | 930.9 | 0.02392%
16.2.10 | 202205.021.RMSM | Próprio | AS BUILT DE PROJETOS COM ÁREA ATÉ 10.000 M2 | m² | 1474.29 | 0.65 | 0.74 | 0.04 | 0.78 | 1090.97 | 58.97 | 1149.94 | 0.02955%
[9 empty] | Totais -> | 556.177,07 | 3.335.703,04 | 3.891.880,11
Tipo de Licitação |  |  | Pregão Eletrônico | [5 empty] | Total sem BDI |  | 3305167.65
Abertura da Licitação | [8 empty] | Total do BDI |  | 586712.46
Número do Processo Licitatório |  |  | 00091.002130/2020-67 | [5 empty] | Total Geral |  | 3891880.11
_______________________________________________________________

## CPUs
|  | Composições Analíticas com Preço Unitário |  | Bancos |  | B.D.I. |  | Encargos Sociais
|  | Blocos L e M |  | SINAPI - 04/2023 - Distrito Federal SBC - 05/2023 - Distrito Federal ORSE - 03/2023 - Sergipe SEDOP - 02/2023 - Pará SETOP - 01/2023 - Minas Gerais SIURB - 01/2023 - São Paulo SUDECAP - 02/2023 - Minas Gerais CPOS/CDHU - 03/2023 - São Paulo FDE - 01/2023 - São Paulo AGETOP CIVIL - 05/2023 - Goiás CAERN - 11/2022 - Rio Grande do Norte |  | 20,39% |  | Não Desonerado: Horista: 110,69% Mensalista: 70,40%
Composições Analíticas com Preço Unitário
Composições Principais
1.1 | Código | Banco | Descrição | Tipo |  | Und | Quant. | Valor Unit | Total
Composição | 202205.074.RMSM | Próprio | ART DE OBRA - TABELA DO CREA (CONTRATO ACIMA DE R$ 15.000,01) | SEDI - SERVIÇOS DIVERSOS |  | Unidade | 1 | 254.59 | 254.59
Insumo | 202301.003.RMSM | Próprio | ART DE OBRA - TABELA DO CREA (CONTRATO ACIMA DE R$ 15.000,01) | Taxas |  | Unidade | 1 | 254.59 | 254.59
|  |  |  | MO sem LS => | 0 | LS => | 0 | MO com LS => | 0
|  |  |  | Valor do BDI => | 51.91 |  | Valor com BDI => |  | 306.5
1.2 | Código | Banco | Descrição | Tipo |  | Und | Quant. | Valor Unit | Total
Composição | 000038 | SBC | PROJETO EXECUTIVO ESTRUTURAL (ÁREA DE DESCOMPRESSÃO BLOCO L) | PROJETOS |  | m² | 1 | 17 | 17
Insumo | 041005 | SBC | PROJETO EXECUTIVO ESTRUTURAL | Material |  | m² | 1 | 17 | 17
|  |  |  | MO sem LS => | 0 | LS => | 0 | MO com LS => | 0
|  |  |  | Valor do BDI => | 3.46 |  | Valor com BDI => |  | 20.46
1.4 | Código | Banco | Descrição | Tipo |  | Und | Quant. | Valor Unit | Total
Composição | 000088 | SBC | PROJETO EXECUTIVO DAS ESQUADRIAS | PROJETOS |  | m² | 1 | 23 | 23
Insumo | 041019 | SBC | PROJETO EXECUTIVO DE RESIDENCIAS ACIMA DE 400m2 | Material |  | m² | 1 | 23 | 23
|  |  |  | MO sem LS => | 0 | LS => | 0 | MO com LS => | 0
|  |  |  | Valor do BDI => | 4.68 |  | Valor com BDI => |  | 27.68
1.5 | Código | Banco | Descrição | Tipo |  | Und | Quant. | Valor Unit | Total
Composição | 000094 | SBC | LAUDO TÉCNICO ESTRUTURAL (BLOCO M - TÉRREO E 1º PAV) | PROJETOS |  | UN | 1 | 1411.13 | 1411.13
Composição Auxiliar | 90778 | SINAPI | ENGENHEIRO CIVIL DE OBRA PLENO COM ENCARGOS COMPLEMENTARES | SEDI - SERVIÇOS DIVERSOS |  | H | 8.528 | 124.43 | 1061.13
Insumo | 060020 | SBC | RELATORIO FOTOGRAFICO | Material |  | UN | 1 | 350 | 350
|  |  |  | MO sem LS => | 495.8375 | LS => | 548.84 | MO com LS => | 1044.68
|  |  |  | Valor do BDI => | 287.72 |  | Valor com BDI => |  | 1698.85
1.7 | Código | Banco | Descrição | Tipo |  | Und | Quant. | Valor Unit | Total
Composição | 202205.078.RMSM | Próprio | LIGAÇÃO PROVISÓRIA DE ENERGIA ELÉTRICA PARA CONTAINER E REFEITÓRIO | CANT - CANTEIRO DE OBRAS |  | UN | 1 | 297.56 | 297.56
Composição Auxiliar | 88264 | SINAPI | ELETRICISTA COM ENCARGOS COMPLEMENTARES | SEDI - SERVIÇOS DIVERSOS |  | H | 0.25 | 29.3 | 7.32
Composição Auxiliar | 88316 | SINAPI | SERVENTE COM ENCARGOS COMPLEMENTARES | SEDI - SERVIÇOS DIVERSOS |  | H | 1 | 21.29 | 21.29
Composição Auxiliar | 92982 | SINAPI | CABO DE COBRE FLEXÍVEL ISOLADO, 16 MM², ANTI-CHAMA 0,6/1,0 KV, PARA DISTRIBUIÇÃO - FORNECIMENTO E INSTALAÇÃO. AF_12/2015 | INEL - INSTALAÇÃO ELÉTRICA/ELETRIFICAÇÃO E ILUMINAÇÃO EXTERNA |  | M | 15 | 17.93 | 268.95
|  |  |  | MO sem LS => | 12.1838 | LS => | 13.49 | MO com LS => | 25.67
|  |  |  | Valor do BDI => | 60.67 |  | Valor com BDI => |  | 358.23
1.8 | Código | Banco | Descrição | Tipo |  | Und | Quant. | Valor Unit | Total
Composição | 202205.079.RMSM | Próprio | LIGAÇÃO PROVISÓRIA DE ÁGUA E ESGOTO PARA CONTAINER (VESTIÁRIO DE OBRA) E REFEITÓRIO | CANT - CANTEIRO DE OBRAS |  | UN | 1 | 193.35 | 193.35
Composição Auxiliar | 88267 | SINAPI | ENCANADOR OU BOMBEIRO HIDRÁULICO COM ENCARGOS COMPLEMENTARES | SEDI - SERVIÇOS DIVERSOS |  | H | 2.006 | 28.21 | 56.58
Composição Auxiliar | 88316 | SINAPI | SERVENTE COM ENCARGOS COMPLEMENTARES | SEDI - SERVIÇOS DIVERSOS |  | H | 2.006 | 21.29 | 42.7
Insumo | 00000013 | SINAPI | ESTOPA | Material |  | KG | 0.015 | 16.01 | 0.24
Insumo | 00020078 | SINAPI | PASTA LUBRIFICANTE PARA TUBOS E CONEXOES COM JUNTA ELASTICA (USO EM PVC, ACO, POLIETILENO E OUTROS) ( DE *400* G) | Material |  | UN | 0.023 | 28.39 | 0.65
Insumo | 00009836 | SINAPI | TUBO PVC SERIE NORMAL, DN 100 MM, PARA ESGOTO PREDIAL (NBR 5688) | Material |  | M | 3.6 | 16.33 | 58.78
Insumo | 00038383 | SINAPI | LIXA D'AGUA EM FOLHA, GRAO 100 | Material |  | UN | 0.05 | 2.12 | 0.1
Insumo | 00020083 | SINAPI | SOLUCAO LIMPADORA PARA PVC, FRASCO COM 1000 CM3 | Material |  | UN | 0.002 | 77.93 | 0.15
Insumo | 00009867 | SINAPI | TUBO PVC, SOLDAVEL, DE 20 MM, AGUA FRIA (NBR-5648) | Material |  | M | 1.725 | 4.1 | 7.07
Insumo | 00000119 | SINAPI | ADESIVO PLASTICO PARA PVC, BISNAGA COM 75 GR | Material |  | UN | 0.002 | 8.94 | 0.01
Insumo | 00011673 | SINAPI | REGISTRO DE ESFERA, PVC, COM VOLANTE, VS, SOLDAVEL, DN 20 MM, COM CORPO DIVIDIDO | Material |  | UN | 1 | 27.07 | 27.07
|  |  |  | MO sem LS => | 32.6831 | LS => | 36.18 | MO com LS => | 68.86
|  |  |  | Valor do BDI => | 39.42 |  | Valor com BDI => |  | 232.77
1.9 | Código | Banco | Descrição | Tipo |  | Und | Quant. | Valor Unit | Total
Composição | 93210 | SINAPI | EXECUÇÃO DE REFEITÓRIO EM CANTEIRO DE OBRA EM CHAPA DE MADEIRA COMPENSADA | CANT - CANTEIRO DE OBRAS |  | m² | 1 | 646.88 | 646.88
Composição Auxiliar | 101165 | SINAPI | ALVENARIA DE EMBASAMENTO COM BLOCO ESTRUTURAL DE CONCRETO, DE 14X19X29CM E ARGAMASSA DE ASSENTAMENTO COM PREPARO EM BETONEIRA. AF_05/2020 | FUES - FUNDAÇÕES E ESTRUTURAS |  | m³ | 0.04 | 998.35 | 39.93
Composição Auxiliar | 101876 | SINAPI | QUADRO DE DISTRIBUIÇÃO DE ENERGIA EM PVC, DE EMBUTIR, SEM BARRAMENTO, PARA 6 DISJUNTORES - FORNECIMENTO E INSTALAÇÃO. AF_10/2020 | INEL - INSTALAÇÃO ELÉTRICA/ELETRIFICAÇÃO E ILUMINAÇÃO EXTERNA |  | UN | 0.0268 | 109.3 | 2.92
Composição Auxiliar | 101891 | SINAPI | DISJUNTOR MONOPOLAR TIPO NEMA, CORRENTE NOMINAL DE 35 ATÉ 50A - FORNECIMENTO E INSTALAÇÃO. AF_10/2020 | INEL - INSTALAÇÃO ELÉTRICA/ELETRIFICAÇÃO E ILUMINAÇÃO EXTERNA |  | UN | 0.1074 | 35.86 | 3.85
Composição Auxiliar | 86934 | SINAPI | BANCADA DE MÁRMORE SINTÉTICO 120 X 60CM, COM CUBA INTEGRADA, INCLUSO SIFÃO TIPO FLEXÍVEL EM PVC, VÁLVULA EM PLÁSTICO CROMADO TIPO AMERICANA E TORNEIRA CROMADA LONGA, DE PAREDE, PADRÃO POPULAR - FORNECIMENTO E INSTALAÇÃO. AF_01/2020 | INHI - INSTALAÇÕES HIDROS SANITÁRIAS |  | UN | 0.0268 | 403.52 | 10.81
Composição Auxiliar | 86943 | SINAPI | LAVATÓRIO LOUÇA BRANCA SUSPENSO, 29,5 X 39CM OU EQUIVALENTE, PADRÃO POPULAR, INCLUSO SIFÃO FLEXÍVEL EM PVC, VÁLVULA E ENGATE FLEXÍVEL 30CM EM PLÁSTICO E TORNEIRA CROMADA DE MESA, PADRÃO POPULAR - FORNECIMENTO E INSTALAÇÃO. AF_01/2020 | INHI - INSTALAÇÕES HIDROS SANITÁRIAS |  | UN | 0.0268 | 247.05 | 6.62
Composição Auxiliar | 88262 | SINAPI | CARPINTEIRO DE FORMAS COM ENCARGOS COMPLEMENTARES | SEDI - SERVIÇOS DIVERSOS |  | H | 1.1155 | 28.21 | 31.46
Composição Auxiliar | 88489 | SINAPI | APLICAÇÃO MANUAL DE PINTURA COM TINTA LÁTEX ACRÍLICA EM PAREDES, DUAS DEMÃOS. AF_06/2014 | PINT - PINTURAS |  | m² | 1.4293 | 16.7 | 23.86
Composição Auxiliar | 89711 | SINAPI | TUBO PVC, SERIE NORMAL, ESGOTO PREDIAL, DN 40 MM, FORNECIDO E INSTALADO EM RAMAL DE DESCARGA OU RAMAL DE ESGOTO SANITÁRIO. AF_12/2014 | INHI - INSTALAÇÕES HIDROS SANITÁRIAS |  | M | 0.0886 | 22.33 | 1.97
Composição Auxiliar | 89714 | SINAPI | TUBO PVC, SERIE NORMAL, ESGOTO PREDIAL, DN 100 MM, FORNECIDO E INSTALADO EM RAMAL DE DESCARGA OU RAMAL DE ESGOTO SANITÁRIO. AF_12/2014 | INHI - INSTALAÇÕES HIDROS SANITÁRIAS |  | M | 0.1423 | 39.7 | 5.64
Composição Auxiliar | 89724 | SINAPI | JOELHO 90 GRAUS, PVC, SERIE NORMAL, ESGOTO PREDIAL, DN 40 MM, JUNTA SOLDÁVEL, FORNECIDO E INSTALADO EM RAMAL DE DESCARGA OU RAMAL DE ESGOTO SANITÁRIO. AF_12/2014 | INHI - INSTALAÇÕES HIDROS SANITÁRIAS |  | UN | 0.0537 | 10.56 | 0.56
Composição Auxiliar | 89957 | SINAPI | PONTO DE CONSUMO TERMINAL DE ÁGUA FRIA (SUBRAMAL) COM TUBULAÇÃO DE PVC, DN 25 MM, INSTALADO EM RAMAL DE ÁGUA, INCLUSOS RASGO E CHUMBAMENTO EM ALVENARIA. AF_12/2014 | INHI - INSTALAÇÕES HIDROS SANITÁRIAS |  | UN | 0.0537 | 153.38 | 8.23
Composição Auxiliar | 90822 | SINAPI | PORTA DE MADEIRA PARA PINTURA, SEMI-OCA (LEVE OU MÉDIA), 80X210CM, ESPESSURA DE 3,5CM, INCLUSO DOBRADIÇAS - FORNECIMENTO E INSTALAÇÃO. AF_12/2019 | ESQV - ESQUADRIAS/FERRAGENS/VIDROS |  | UN | 0.0268 | 396.31 | 10.62
Composição Auxiliar | 91170 | SINAPI | FIXAÇÃO DE TUBOS HORIZONTAIS DE PVC, CPVC OU COBRE DIÂMETROS MENORES OU IGUAIS A 40 MM OU ELETROCALHAS ATÉ 150MM DE LARGURA, COM ABRAÇADEIRA METÁLICA RÍGIDA TIPO D 1/2, FIXADA EM PERFILADO EM LAJE. AF_05/2015 | INHI - INSTALAÇÕES HIDROS SANITÁRIAS |  | M | 0.3221 | 3.22 | 1.03
Composição Auxiliar | 91173 | SINAPI | FIXAÇÃO DE TUBOS VERTICAIS DE PPR DIÂMETROS MENORES OU IGUAIS A 40 MM COM ABRAÇADEIRA METÁLICA RÍGIDA TIPO D 1/2", FIXADA EM PERFILADO EM ALVENARIA. AF_05/2015 | INHI - INSTALAÇÕES HIDROS SANITÁRIAS |  | M | 0.5369 | 1.63 | 0.87
Composição Auxiliar | 91862 | SINAPI | ELETRODUTO RÍGIDO ROSCÁVEL, PVC, DN 20 MM (1/2"), PARA CIRCUITOS TERMINAIS, INSTALADO EM FORRO - FORNECIMENTO E INSTALAÇÃO. AF_12/2015 | INEL - INSTALAÇÃO ELÉTRICA/ELETRIFICAÇÃO E ILUMINAÇÃO EXTERNA |  | M | 0.3221 | 11.41 | 3.67
Composição Auxiliar | 91870 | SINAPI | ELETRODUTO RÍGIDO ROSCÁVEL, PVC, DN 20 MM (1/2"), PARA CIRCUITOS TERMINAIS, INSTALADO EM PAREDE - FORNECIMENTO E INSTALAÇÃO. AF_12/2015 | INEL - INSTALAÇÃO ELÉTRICA/ELETRIFICAÇÃO E ILUMINAÇÃO EXTERNA |  | M | 0.5369 | 12.72 | 6.82
Composição Auxiliar | 91911 | SINAPI | CURVA 90 GRAUS PARA ELETRODUTO, PVC, ROSCÁVEL, DN 20 MM (1/2"), PARA CIRCUITOS TERMINAIS, INSTALADA EM PAREDE - FORNECIMENTO E INSTALAÇÃO. AF_12/2015 | INEL - INSTALAÇÃO ELÉTRICA/ELETRIFICAÇÃO E ILUMINAÇÃO EXTERNA |  | UN | 0.1074 | 15.07 | 1.61
Composição Auxiliar | 91924 | SINAPI | CABO DE COBRE FLEXÍVEL ISOLADO, 1,5 MM², ANTI-CHAMA 450/750 V, PARA CIRCUITOS TERMINAIS - FORNECIMENTO E INSTALAÇÃO. AF_12/2015 | INEL - INSTALAÇÃO ELÉTRICA/ELETRIFICAÇÃO E ILUMINAÇÃO EXTERNA |  | M | 0.8591 | 3.09 | 2.65
Composição Auxiliar | 91926 | SINAPI | CABO DE COBRE FLEXÍVEL ISOLADO, 2,5 MM², ANTI-CHAMA 450/750 V, PARA CIRCUITOS TERMINAIS - FORNECIMENTO E INSTALAÇÃO. AF_12/2015 | INEL - INSTALAÇÃO ELÉTRICA/ELETRIFICAÇÃO E ILUMINAÇÃO EXTERNA |  | M | 2.5503 | 4.06 | 10.35
Composição Auxiliar | 91937 | SINAPI | CAIXA OCTOGONAL 3" X 3", PVC, INSTALADA EM LAJE - FORNECIMENTO E INSTALAÇÃO. AF_12/2015 | INEL - INSTALAÇÃO ELÉTRICA/ELETRIFICAÇÃO E ILUMINAÇÃO EXTERNA |  | UN | 0.1611 | 13.52 | 2.17
Composição Auxiliar | 92000 | SINAPI | TOMADA BAIXA DE EMBUTIR (1 MÓDULO), 2P+T 10 A, INCLUINDO SUPORTE E PLACA - FORNECIMENTO E INSTALAÇÃO. AF_12/2015 | INEL - INSTALAÇÃO ELÉTRICA/ELETRIFICAÇÃO E ILUMINAÇÃO EXTERNA |  | UN | 0.0268 | 30.3 | 0.81
Composição Auxiliar | 92008 | SINAPI | TOMADA BAIXA DE EMBUTIR (2 MÓDULOS), 2P+T 10 A, INCLUINDO SUPORTE E PLACA - FORNECIMENTO E INSTALAÇÃO. AF_12/2015 | INEL - INSTALAÇÃO ELÉTRICA/ELETRIFICAÇÃO E ILUMINAÇÃO EXTERNA |  | UN | 0.1342 | 48.6 | 6.52
Composição Auxiliar | 92023 | SINAPI | INTERRUPTOR SIMPLES (1 MÓDULO) COM 1 TOMADA DE EMBUTIR 2P+T 10 A, INCLUINDO SUPORTE E PLACA - FORNECIMENTO E INSTALAÇÃO. AF_12/2015 | INEL - INSTALAÇÃO ELÉTRICA/ELETRIFICAÇÃO E ILUMINAÇÃO EXTERNA |  | UN | 0.0268 | 50.75 | 1.36
Composição Auxiliar | 92543 | SINAPI | TRAMA DE MADEIRA COMPOSTA POR TERÇAS PARA TELHADOS DE ATÉ 2 ÁGUAS PARA TELHA ONDULADA DE FIBROCIMENTO, METÁLICA, PLÁSTICA OU TERMOACÚSTICA, INCLUSO TRANSPORTE VERTICAL. AF_07/2019 | COBE - COBERTURA |  | m² | 1.451 | 28.06 | 40.71
Composição Auxiliar | 93358 | SINAPI | ESCAVAÇÃO MANUAL DE VALA COM PROFUNDIDADE MENOR OU IGUAL A 1,30 M. AF_02/2021 | MOVT - MOVIMENTO DE TERRA |  | m³ | 0.039 | 84.22 | 3.28
Composição Auxiliar | 94210 | SINAPI | TELHAMENTO COM TELHA ONDULADA DE FIBROCIMENTO E = 6 MM, COM RECOBRIMENTO LATERAL DE 1 1/4 DE ONDA PARA TELHADO COM INCLINAÇÃO MÁXIMA DE 10°, COM ATÉ 2 ÁGUAS, INCLUSO IÇAMENTO. AF_07/2019 | COBE - COBERTURA |  | m² | 1.451 | 50.56 | 73.36
Composição Auxiliar | 95240 | SINAPI | LASTRO DE CONCRETO MAGRO, APLICADO EM PISOS OU RADIERS, ESPESSURA DE 3 CM. AF_07/2016 | FUES - FUNDAÇÕES E ESTRUTURAS |  | m² | 0.009 | 22.41 | 0.2
Composição Auxiliar | 95241 | SINAPI | LASTRO DE CONCRETO MAGRO, APLICADO EM PISOS, LAJES SOBRE SOLO OU RADIERS, ESPESSURA DE 5 CM. AF_07/2016 | FUES - FUNDAÇÕES E ESTRUTURAS |  | m² | 1.451 | 37.36 | 54.2
Composição Auxiliar | 95805 | SINAPI | CONDULETE DE PVC, TIPO B, PARA ELETRODUTO DE PVC SOLDÁVEL DN 25 MM (3/4''), APARENTE - FORNECIMENTO E INSTALAÇÃO. AF_10/2022 | INEL - INSTALAÇÃO ELÉTRICA/ELETRIFICAÇÃO E ILUMINAÇÃO EXTERNA |  | UN | 0.1879 | 27.53 | 5.17
Composição Auxiliar | 95811 | SINAPI | CONDULETE DE PVC, TIPO LB, PARA ELETRODUTO DE PVC SOLDÁVEL DN 25 MM (3/4''), APARENTE - FORNECIMENTO E INSTALAÇÃO. AF_10/2022 | INEL - INSTALAÇÃO ELÉTRICA/ELETRIFICAÇÃO E ILUMINAÇÃO EXTERNA |  | UN | 0.0268 | 23.95 | 0.64
Composição Auxiliar | 96995 | SINAPI | REATERRO MANUAL APILOADO COM SOQUETE. AF_10/2017 | MOVT - MOVIMENTO DE TERRA |  | m³ | 0.01 | 51.06 | 0.51
Composição Auxiliar | 97586 | SINAPI | LUMINÁRIA TIPO CALHA, DE SOBREPOR, COM 2 LÂMPADAS TUBULARES FLUORESCENTES DE 36 W, COM REATOR DE PARTIDA RÁPIDA - FORNECIMENTO E INSTALAÇÃO. AF_02/2020 | INEL - INSTALAÇÃO ELÉTRICA/ELETRIFICAÇÃO E ILUMINAÇÃO EXTERNA |  | UN | 0.1611 | 153.14 | 24.67
Composição Auxiliar | 97906 | SINAPI | CAIXA ENTERRADA HIDRÁULICA RETANGULAR, EM ALVENARIA COM BLOCOS DE CONCRETO, DIMENSÕES INTERNAS: 0,6X0,6X0,6 M PARA REDE DE ESGOTO. AF_12/2020 | INHI - INSTALAÇÕES HIDROS SANITÁRIAS |  | UN | 0.0268 | 469.05 | 12.57
Composição Auxiliar | 98102 | SINAPI | CAIXA DE GORDURA SIMPLES, CIRCULAR, EM CONCRETO PRÉ-MOLDADO, DIÂMETRO INTERNO = 0,4 M, ALTURA INTERNA = 0,4 M. AF_12/2020 | INHI - INSTALAÇÕES HIDROS SANITÁRIAS |  | UN | 0.0268 | 170.76 | 4.57
Composição Auxiliar | 98441 | SINAPI | PAREDE DE MADEIRA COMPENSADA PARA CONSTRUÇÃO TEMPORÁRIA EM CHAPA SIMPLES, EXTERNA, COM ÁREA LÍQUIDA MAIOR OU IGUAL A 6 M², SEM VÃO. AF_05/2018 | CANT - CANTEIRO DE OBRAS |  | m² | 0.1449 | 170.3 | 24.67
Composição Auxiliar | 98442 | SINAPI | PAREDE DE MADEIRA COMPENSADA PARA CONSTRUÇÃO TEMPORÁRIA EM CHAPA SIMPLES, EXTERNA, COM ÁREA LÍQUIDA MENOR QUE 6 M², SEM VÃO. AF_05/2018 | CANT - CANTEIRO DE OBRAS |  | m² | 0.1668 | 173.77 | 28.98
Composição Auxiliar | 98445 | SINAPI | PAREDE DE MADEIRA COMPENSADA PARA CONSTRUÇÃO TEMPORÁRIA EM CHAPA SIMPLES, EXTERNA, COM ÁREA LÍQUIDA MAIOR OU IGUAL A 6 M², COM VÃO. AF_05/2018 | CANT - CANTEIRO DE OBRAS |  | m² | 0.2264 | 206.48 | 46.74
Composição Auxiliar | 98446 | SINAPI | PAREDE DE MADEIRA COMPENSADA PARA CONSTRUÇÃO TEMPORÁRIA EM CHAPA SIMPLES, EXTERNA, COM ÁREA LÍQUIDA MENOR QUE 6 M², COM VÃO. AF_05/2018 | CANT - CANTEIRO DE OBRAS |  | m² | 0.1765 | 265.93 | 46.93
Insumo | 00003080 | SINAPI | FECHADURA ESPELHO PARA PORTA EXTERNA, EM ACO INOX (MAQUINA, TESTA E CONTRA-TESTA) E EM ZAMAC (MACANETA, LINGUETA E TRINCOS) COM ACABAMENTO CROMADO, MAQUINA DE 40 MM, INCLUINDO CHAVE TIPO CILINDRO | Material |  | CJ | 0.0268 | 68.13 | 1.82
Insumo | 00010886 | SINAPI | EXTINTOR DE INCENDIO PORTATIL COM CARGA DE AGUA PRESSURIZADA DE 10 L, CLASSE A | Material |  | UN | 0.0268 | 196.87 | 5.27
Insumo | 00010891 | SINAPI | EXTINTOR DE INCENDIO PORTATIL COM CARGA DE PO QUIMICO SECO (PQS) DE 4 KG, CLASSE BC | Material |  | UN | 0.0268 | 190.38 | 5.1
Insumo | 00011587 | SINAPI | FORRO DE PVC LISO, BRANCO, REGUA DE 10 CM, ESPESSURA DE 8 MM A 10 MM (COM COLOCACAO / SEM ESTRUTURA METALICA) | Material |  | m² | 1 | 78.74 | 78.74
Insumo | 00037525 | SINAPI | TELA PLASTICA TECIDA LISTRADA BRANCA E LARANJA, TIPO GUARDA CORPO, EM POLIETILENO MONOFILADO, ROLO 1,20 X 50 M (L X C) | Equipamento |  | M | 1.2782 | 3.46 | 4.42
|  |  |  | MO sem LS => | 58.8068 | LS => | 65.09 | MO com LS => | 123.9
|  |  |  | Valor do BDI => | 131.89 |  | Valor com BDI => |  | 778.77
2.1 | Código | Banco | Descrição | Tipo |  | Und | Quant. | Valor Unit | Total
Composição | 90778 | SINAPI | ENGENHEIRO CIVIL DE OBRA PLENO COM ENCARGOS COMPLEMENTARES | SEDI - SERVIÇOS DIVERSOS |  | H | 1 | 124.43 | 124.43
Composição Auxiliar | 95403 | SINAPI | CURSO DE CAPACITAÇÃO PARA ENGENHEIRO CIVIL DE OBRA PLENO (ENCARGOS COMPLEMENTARES) - HORISTA | SEDI - SERVIÇOS DIVERSOS |  | H | 1 | 1.86 | 1.86
Insumo | 00002707 | SINAPI | ENGENHEIRO CIVIL DE OBRA PLENO | Mão de Obra |  | H | 1 | 120.64 | 120.64
Insumo | 00037372 | SINAPI | EXAMES - HORISTA (COLETADO CAIXA) | Outros |  | H | 1 | 1.14 | 1.14
Insumo | 00037373 | SINAPI | SEGURO - HORISTA (COLETADO CAIXA) | Taxas |  | H | 1 | 0.07 | 0.07
Insumo | 00043462 | SINAPI | FERRAMENTAS - FAMILIA ENGENHEIRO CIVIL - HORISTA (ENCARGOS COMPLEMENTARES - COLETADO CAIXA) | Equipamento |  | H | 1 | 0.01 | 0.01
Insumo | 00043486 | SINAPI | EPI - FAMILIA ENGENHEIRO CIVIL - HORISTA (ENCARGOS COMPLEMENTARES - COLETADO CAIXA) | Equipamento |  | H | 1 | 0.71 | 0.71
|  |  |  | MO sem LS => | 58.1423 | LS => | 64.36 | MO com LS => | 122.5
|  |  |  | Valor do BDI => | 25.37 |  | Valor com BDI => |  | 149.8
2.2 | Código | Banco | Descrição | Tipo |  | Und | Quant. | Valor Unit | Total
Composição | 91677 | SINAPI | ENGENHEIRO ELETRICISTA COM ENCARGOS COMPLEMENTARES | SEDI - SERVIÇOS DIVERSOS |  | H | 1 | 130.74 | 130.74
Composição Auxiliar | 95407 | SINAPI | CURSO DE CAPACITAÇÃO PARA ENGENHEIRO ELETRICISTA (ENCARGOS COMPLEMENTARES) - HORISTA | SEDI - SERVIÇOS DIVERSOS |  | H | 1 | 4.44 | 4.44
Insumo | 00034783 | SINAPI | ENGENHEIRO ELETRICISTA | Mão de Obra |  | H | 1 | 124.37 | 124.37
Insumo | 00037372 | SINAPI | EXAMES - HORISTA (COLETADO CAIXA) | Outros |  | H | 1 | 1.14 | 1.14
Insumo | 00037373 | SINAPI | SEGURO - HORISTA (COLETADO CAIXA) | Taxas |  | H | 1 | 0.07 | 0.07
Insumo | 00043462 | SINAPI | FERRAMENTAS - FAMILIA ENGENHEIRO CIVIL - HORISTA (ENCARGOS COMPLEMENTARES - COLETADO CAIXA) | Equipamento |  | H | 1 | 0.01 | 0.01
Insumo | 00043486 | SINAPI | EPI - FAMILIA ENGENHEIRO CIVIL - HORISTA (ENCARGOS COMPLEMENTARES - COLETADO CAIXA) | Equipamento |  | H | 1 | 0.71 | 0.71
|  |  |  | MO sem LS => | 61.1372 | LS => | 67.67 | MO com LS => | 128.81
|  |  |  | Valor do BDI => | 26.65 |  | Valor com BDI => |  | 157.39
2.3 | Código | Banco | Descrição | Tipo |  | Und | Quant. | Valor Unit | Total
Composição | 93572 | SINAPI | ENCARREGADO GERAL DE OBRAS COM ENCARGOS COMPLEMENTARES | SEDI - SERVIÇOS DIVERSOS |  | MES | 1 | 4115.32 | 4115.32
Composição Auxiliar | 95422 | SINAPI | CURSO DE CAPACITAÇÃO PARA ENCARREGADO GERAL DE OBRAS (ENCARGOS COMPLEMENTARES) - MENSALISTA | SEDI - SERVIÇOS DIVERSOS |  | MES | 1 | 60.02 | 60.02
Insumo | 00040818 | SINAPI | ENCARREGADO GERAL DE OBRAS (MENSALISTA) | Mão de Obra |  | MES | 1 | 3583.85 | 3583.85
Insumo | 00040863 | SINAPI | EXAMES - MENSALISTA (COLETADO CAIXA) | Material |  | MES | 1 | 215.56 | 215.56
Insumo | 00040864 | SINAPI | SEGURO - MENSALISTA (COLETADO CAIXA) | Material |  | MES | 1 | 12.89 | 12.89
Insumo | 00043475 | SINAPI | FERRAMENTAS - FAMILIA ENCARREGADO GERAL - MENSALISTA (ENCARGOS COMPLEMENTARES - COLETADO CAIXA) | Equipamento |  | MES | 1 | 21.49 | 21.49
Insumo | 00043499 | SINAPI | EPI - FAMILIA ENCARREGADO GERAL - MENSALISTA (ENCARGOS COMPLEMENTARES - COLETADO CAIXA) | Equipamento |  | MES | 1 | 221.51 | 221.51
|  |  |  | MO sem LS => | 1729.4936 | LS => | 1914.38 | MO com LS => | 3643.87
|  |  |  | Valor do BDI => | 839.11 |  | Valor com BDI => |  | 4954.43
2.4 | Código | Banco | Descrição | Tipo |  | Und | Quant. | Valor Unit | Total
Composição | 00000017 | Próprio | LOCAÇÃO DE CONTAINER E VESTIÁRIO | SEOP - SERVIÇOS OPERACIONAIS |  | Mês | 1 | 1562.5 | 1562.5
Insumo | 00010778 | SINAPI | LOCACAO DE CONTAINER 2,30 X 6,00 M, ALT. 2,50 M, PARA SANITARIO, COM 4 BACIAS, 8 CHUVEIROS,1 LAVATORIO E 1 MICTORIO | Equipamento |  | MES | 1 | 1562.5 | 1562.5
|  |  |  | MO sem LS => | 0 | LS => | 0 | MO com LS => | 0
|  |  |  | Valor do BDI => | 204.21 |  | Valor com BDI => |  | 1766.71
2.5 | Código | Banco | Descrição | Tipo |  | Und | Quant. | Valor Unit | Total
Composição | 00000015 | Próprio | LOCAÇÃO DE CONTAINER - ESCRITÓRIO/ALMOXARIFADO | SEOP - SERVIÇOS OPERACIONAIS |  | Mês | 1 | 2226.56 | 2226.56
Insumo | 00010775 | SINAPI | LOCACAO DE CONTAINER 2,30 X 6,00 M, ALT. 2,50 M, COM 1 SANITARIO, PARA ESCRITORIO, COMPLETO, SEM DIVISORIAS INTERNAS | Equipamento |  | MES | 1 | 1250 | 1250
Insumo | 00010776 | SINAPI | LOCACAO DE CONTAINER 2,30 X 6,00 M, ALT. 2,50 M, PARA ESCRITORIO, SEM DIVISORIAS INTERNAS E SEM SANITARIO (NAO INCLUI MOBILIZACAO/DESMOBILIZACAO) | Equipamento |  | MES | 1 | 976.56 | 976.56
|  |  |  | MO sem LS => | 0 | LS => | 0 | MO com LS => | 0
|  |  |  | Valor do BDI => | 291.01 |  | Valor com BDI => |  | 2517.57
3.1.1 | Código | Banco | Descrição | Tipo |  | Und | Quant. | Valor Unit | Total
Composição | 2344 | ORSE | PREPARO DE SUPERFÍCIE COM LIXAMENTO DE PAREDES E TETOS (MOD) | Tratamentos de Superfícies |  | m² | 1 | 1.84 | 1.84
Composição Auxiliar | 88310 | SINAPI | PINTOR COM ENCARGOS COMPLEMENTARES | SEDI - SERVIÇOS DIVERSOS |  | H | 0.05 | 30.17 | 1.5
Insumo | 00003767 | SINAPI | LIXA EM FOLHA PARA PAREDE OU MADEIRA, NUMERO 120 (COR VERMELHA) | Material |  | UN | 0.25 | 1.37 | 0.34
|  |  |  | MO sem LS => | 0.49362 | LS => | 0.55 | MO com LS => | 1.04
|  |  |  | Valor do BDI => | 0.37 |  | Valor com BDI => |  | 2.21
3.1.2 | Código | Banco | Descrição | Tipo |  | Und | Quant. | Valor Unit | Total
Composição | 97622 | SINAPI | DEMOLIÇÃO DE ALVENARIA DE BLOCO FURADO, DE FORMA MANUAL, SEM REAPROVEITAMENTO | SERP - SERVIÇOS PRELIMINARES |  | m³ | 1 | 55.92 | 55.92
Composição Auxiliar | 88309 | SINAPI | PEDREIRO COM ENCARGOS COMPLEMENTARES | SEDI - SERVIÇOS DIVERSOS |  | H | 0.225 | 28.59 | 6.43
Composição Auxiliar | 88316 | SINAPI | SERVENTE COM ENCARGOS COMPLEMENTARES | SEDI - SERVIÇOS DIVERSOS |  | H | 2.3248 | 21.29 | 49.49
|  |  |  | MO sem LS => | 17.0345 | LS => | 18.86 | MO com LS => | 35.89
|  |  |  | Valor do BDI => | 11.4 |  | Valor com BDI => |  | 67.32
3.1.3 | Código | Banco | Descrição | Tipo |  | Und | Quant. | Valor Unit | Total
Composição | 97634 | SINAPI | DEMOLIÇÃO DE REVESTIMENTO CERÂMICO, DE FORMA MECANIZADA COM MARTELETE, SEM REAPROVEITAMENTO (MOD) | SERP - SERVIÇOS PRELIMINARES |  | m² | 1 | 8.2 | 8.2
Composição Auxiliar | 5795 | SINAPI | MARTELETE OU ROMPEDOR PNEUMÁTICO MANUAL, 28 KG, COM SILENCIADOR - CHP DIURNO. AF_07/2016 | CHOR - CUSTOS HORÁRIOS DE MÁQUINAS E EQUIPAMENTOS |  | CHP | 0.0699 | 25.87 | 1.8
Composição Auxiliar | 5952 | SINAPI | MARTELETE OU ROMPEDOR PNEUMÁTICO MANUAL, 28 KG, COM SILENCIADOR - CHI DIURNO. AF_07/2016 | CHOR - CUSTOS HORÁRIOS DE MÁQUINAS E EQUIPAMENTOS |  | CHI | 0.0482 | 24.18 | 1.16
Composição Auxiliar | 88256 | SINAPI | AZULEJISTA OU LADRILHISTA COM ENCARGOS COMPLEMENTARES | SEDI - SERVIÇOS DIVERSOS |  | H | 0.1055 | 28.46 | 3
Composição Auxiliar | 88316 | SINAPI | SERVENTE COM ENCARGOS COMPLEMENTARES | SEDI - SERVIÇOS DIVERSOS |  | H | 0.1055 | 21.29 | 2.24
|  |  |  | MO sem LS => | 2.5725 | LS => | 2.85 | MO com LS => | 5.42
|  |  |  | Valor do BDI => | 1.67 |  | Valor com BDI => |  | 9.87
3.1.4 | Código | Banco | Descrição | Tipo |  | Und | Quant. | Valor Unit | Total
Composição | 97631 | SINAPI | DEMOLIÇÃO DE ARGAMASSAS, DE FORMA MANUAL, SEM REAPROVEITAMENTO | SERP - SERVIÇOS PRELIMINARES |  | m² | 1 | 3.3 | 3.3
Composição Auxiliar | 88309 | SINAPI | PEDREIRO COM ENCARGOS COMPLEMENTARES | SEDI - SERVIÇOS DIVERSOS |  | H | 0.0374 | 28.59 | 1.06
Composição Auxiliar | 88316 | SINAPI | SERVENTE COM ENCARGOS COMPLEMENTARES | SEDI - SERVIÇOS DIVERSOS |  | H | 0.1053 | 21.29 | 2.24
|  |  |  | MO sem LS => | 1.0299 | LS => | 1.14 | MO com LS => | 2.17
|  |  |  | Valor do BDI => | 0.67 |  | Valor com BDI => |  | 3.97
3.1.5 | Código | Banco | Descrição | Tipo |  | Und | Quant. | Valor Unit | Total
Composição | 04.60.012 | FDE | RETIRADA DE PAINÉIS DIVISÓRIAS COM MONTANTES METÁLICAS | 4.6 |  | m² | 1 | 7.02 | 7.02
Composição Auxiliar | 88316 | SINAPI | SERVENTE COM ENCARGOS COMPLEMENTARES | SEDI - SERVIÇOS DIVERSOS |  | H | 0.33 | 21.29 | 7.02
|  |  |  | MO sem LS => | 2.1026 | LS => | 2.33 | MO com LS => | 4.43
|  |  |  | Valor do BDI => | 1.43 |  | Valor com BDI => |  | 8.45
3.1.6 | Código | Banco | Descrição | Tipo |  | Und | Quant. | Valor Unit | Total
Composição | 98529 | SINAPI | CORTE RASO E RECORTE DE ÁRVORE | URBA - URBANIZAÇÃO |  | UN | 1 | 67.64 | 67.64
Composição Auxiliar | 88316 | SINAPI | SERVENTE COM ENCARGOS COMPLEMENTARES | SEDI - SERVIÇOS DIVERSOS |  | H | 1.5444 | 21.29 | 32.88
Composição Auxiliar | 88441 | SINAPI | JARDINEIRO COM ENCARGOS COMPLEMENTARES | SEDI - SERVIÇOS DIVERSOS |  | H | 1.5444 | 22.51 | 34.76
|  |  |  | MO sem LS => | 20.4851 | LS => | 22.67 | MO com LS => | 43.16
|  |  |  | Valor do BDI => | 13.79 |  | Valor com BDI => |  | 81.43
3.1.7 | Código | Banco | Descrição | Tipo |  | Und | Quant. | Valor Unit | Total
Composição | 98526 | SINAPI | REMOÇÃO DE RAÍZES REMANESCENTES DE TRONCO DE ÁRVORE | URBA - URBANIZAÇÃO |  | UN | 1 | 79.07 | 79.07
Composição Auxiliar | 5678 | SINAPI | RETROESCAVADEIRA SOBRE RODAS COM CARREGADEIRA, TRAÇÃO 4X4, POTÊNCIA LÍQ. 88 HP, CAÇAMBA CARREG. CAP. MÍN. 1 M3, CAÇAMBA RETRO CAP. 0,26 M3, PESO OPERACIONAL MÍN. 6.674 KG, PROFUNDIDADE ESCAVAÇÃO MÁX. 4,37 M - CHP DIURNO. AF_06/2014 | CHOR - CUSTOS HORÁRIOS DE MÁQUINAS E EQUIPAMENTOS |  | CHP | 0.1333 | 138.14 | 18.41
Composição Auxiliar | 5679 | SINAPI | RETROESCAVADEIRA SOBRE RODAS COM CARREGADEIRA, TRAÇÃO 4X4, POTÊNCIA LÍQ. 88 HP, CAÇAMBA CARREG. CAP. MÍN. 1 M3, CAÇAMBA RETRO CAP. 0,26 M3, PESO OPERACIONAL MÍN. 6.674 KG, PROFUNDIDADE ESCAVAÇÃO MÁX. 4,37 M - CHI DIURNO. AF_06/2014 | CHOR - CUSTOS HORÁRIOS DE MÁQUINAS E EQUIPAMENTOS |  | CHI | 0.5446 | 56.87 | 30.97
Composição Auxiliar | 88316 | SINAPI | SERVENTE COM ENCARGOS COMPLEMENTARES | SEDI - SERVIÇOS DIVERSOS |  | H | 0.678 | 21.29 | 14.43
Composição Auxiliar | 88441 | SINAPI | JARDINEIRO COM ENCARGOS COMPLEMENTARES | SEDI - SERVIÇOS DIVERSOS |  | H | 0.678 | 22.51 | 15.26
|  |  |  | MO sem LS => | 15.5394 | LS => | 17.2 | MO com LS => | 32.74
|  |  |  | Valor do BDI => | 16.12 |  | Valor com BDI => |  | 95.19
3.1.8 | Código | Banco | Descrição | Tipo |  | Und | Quant. | Valor Unit | Total
Composição | 12346 | ORSE | REMOÇÃO DE ESQUADARIAS DE ALUMÍNIO E VIDRO | Demolições / Remoções |  | m² | 1 | 23.83 | 23.83
Composição Auxiliar | 88325 | SINAPI | VIDRACEIRO COM ENCARGOS COMPLEMENTARES | SEDI - SERVIÇOS DIVERSOS |  | H | 0.5 | 26.38 | 13.19
Composição Auxiliar | 88316 | SINAPI | SERVENTE COM ENCARGOS COMPLEMENTARES | SEDI - SERVIÇOS DIVERSOS |  | H | 0.5 | 21.29 | 10.64
|  |  |  | MO sem LS => | 7.5466 | LS => | 8.35 | MO com LS => | 15.9
|  |  |  | Valor do BDI => | 4.85 |  | Valor com BDI => |  | 28.68
3.1.9 | Código | Banco | Descrição | Tipo |  | Und | Quant. | Valor Unit | Total
Composição | 97647 | SINAPI | REMOÇÃO DE TELHAS, DE FIBROCIMENTO, METÁLICA E CERÂMICA, DE FORMA MANUAL, SEM REAPROVEITAMENTO | SERP - SERVIÇOS PRELIMINARES |  | m² | 1 | 3.44 | 3.44
Composição Auxiliar | 88316 | SINAPI | SERVENTE COM ENCARGOS COMPLEMENTARES | SEDI - SERVIÇOS DIVERSOS |  | H | 0.0971 | 21.29 | 2.06
Composição Auxiliar | 88323 | SINAPI | TELHADISTA COM ENCARGOS COMPLEMENTARES | SEDI - SERVIÇOS DIVERSOS |  | H | 0.0494 | 27.95 | 1.38
|  |  |  | MO sem LS => | 1.0869 | LS => | 1.2 | MO com LS => | 2.29
|  |  |  | Valor do BDI => | 0.7 |  | Valor com BDI => |  | 4.14
3.1.10 | Código | Banco | Descrição | Tipo |  | Und | Quant. | Valor Unit | Total
Composição | 12 | ORSE | DEMOLIÇÃO DE FORROS (MOD) | Demolições / Remoções |  | m² | 1 | 1.12 | 1.12
Composição Auxiliar | 88262 | SINAPI | CARPINTEIRO DE FORMAS COM ENCARGOS COMPLEMENTARES | SEDI - SERVIÇOS DIVERSOS |  | H | 0.04 | 28.21 | 1.12
Composição Auxiliar | 88316 | SINAPI | SERVENTE COM ENCARGOS COMPLEMENTARES | SEDI - SERVIÇOS DIVERSOS |  | H | 0 | 21.29 | 0
|  |  |  | MO sem LS => | 0.38445 | LS => | 0.43 | MO com LS => | 0.81
|  |  |  | Valor do BDI => | 0.22 |  | Valor com BDI => |  | 1.34
3.1.11 | Código | Banco | Descrição | Tipo |  | Und | Quant. | Valor Unit | Total
Composição | 020139 | AGETOP CIVIL | DEMOLIÇÃO MANUAL DE BANCADAS | 2 |  | m² | 1 | 6.03 | 6.03
Composição Auxiliar | 88309 | SINAPI | PEDREIRO COM ENCARGOS COMPLEMENTARES | SEDI - SERVIÇOS DIVERSOS |  | H | 0.025 | 28.59 | 0.71
Composição Auxiliar | 88316 | SINAPI | SERVENTE COM ENCARGOS COMPLEMENTARES | SEDI - SERVIÇOS DIVERSOS |  | H | 0.25 | 21.29 | 5.32
|  |  |  | MO sem LS => | 1.8368 | LS => | 2.03 | MO com LS => | 3.87
|  |  |  | Valor do BDI => | 1.22 |  | Valor com BDI => |  | 7.25
3.1.12 | Código | Banco | Descrição | Tipo |  | Und | Quant. | Valor Unit | Total
Composição | 97644 | SINAPI | REMOÇÃO DE PORTAS, DE FORMA MANUAL, SEM REAPROVEITAMENTO | SERP - SERVIÇOS PRELIMINARES |  | m² | 1 | 9.24 | 9.24
Composição Auxiliar | 88309 | SINAPI | PEDREIRO COM ENCARGOS COMPLEMENTARES | SEDI - SERVIÇOS DIVERSOS |  | H | 0.1315 | 28.59 | 3.75
Composição Auxiliar | 88316 | SINAPI | SERVENTE COM ENCARGOS COMPLEMENTARES | SEDI - SERVIÇOS DIVERSOS |  | H | 0.2582 | 21.29 | 5.49
|  |  |  | MO sem LS => | 2.9285 | LS => | 3.24 | MO com LS => | 6.17
|  |  |  | Valor do BDI => | 1.88 |  | Valor com BDI => |  | 11.12
3.1.13 | Código | Banco | Descrição | Tipo |  | Und | Quant. | Valor Unit | Total
Composição | 97660 | SINAPI | REMOÇÃO DE INTERRUPTORES/TOMADAS ELÉTRICAS, DE FORMA MANUAL, SEM REAPROVEITAMENTO | SERP - SERVIÇOS PRELIMINARES |  | UN | 1 | 0.66 | 0.66
Composição Auxiliar | 88264 | SINAPI | ELETRICISTA COM ENCARGOS COMPLEMENTARES | SEDI - SERVIÇOS DIVERSOS |  | H | 0.0095 | 29.3 | 0.27
Composição Auxiliar | 88316 | SINAPI | SERVENTE COM ENCARGOS COMPLEMENTARES | SEDI - SERVIÇOS DIVERSOS |  | H | 0.0187 | 21.29 | 0.39
|  |  |  | MO sem LS => | 0.21358 | LS => | 0.24 | MO com LS => | 0.45
|  |  |  | Valor do BDI => | 0.13 |  | Valor com BDI => |  | 0.79
3.1.14 | Código | Banco | Descrição | Tipo |  | Und | Quant. | Valor Unit | Total
Composição | 97665 | SINAPI | REMOÇÃO DE LUMINÁRIAS, DE FORMA MANUAL | SERP - SERVIÇOS PRELIMINARES |  | UN | 1 | 1.29 | 1.29
Composição Auxiliar | 88264 | SINAPI | ELETRICISTA COM ENCARGOS COMPLEMENTARES | SEDI - SERVIÇOS DIVERSOS |  | H | 0.0183 | 29.3 | 0.53
Composição Auxiliar | 88316 | SINAPI | SERVENTE COM ENCARGOS COMPLEMENTARES | SEDI - SERVIÇOS DIVERSOS |  | H | 0.0359 | 21.29 | 0.76
|  |  |  | MO sem LS => | 0.40818 | LS => | 0.45 | MO com LS => | 0.86
|  |  |  | Valor do BDI => | 0.26 |  | Valor com BDI => |  | 1.55
3.1.15 | Código | Banco | Descrição | Tipo |  | Und | Quant. | Valor Unit | Total
Composição | 08.50.001 | FDE | DEMOLIÇÃO DE TUBULACÕES EM GERAL INCLUINDO CONEXÕES, CAIXAS E RALOS (MOD) | 8.5 |  | M | 1 | 1.06 | 1.06
Composição Auxiliar | 88316 | SINAPI | SERVENTE COM ENCARGOS COMPLEMENTARES | SEDI - SERVIÇOS DIVERSOS |  | H | 0.05 | 21.29 | 1.06
|  |  |  | MO sem LS => | 0.318 | LS => | 0.35 | MO com LS => | 0.67
|  |  |  | Valor do BDI => | 0.21 |  | Valor com BDI => |  | 1.27
3.1.16 | Código | Banco | Descrição | Tipo |  | Und | Quant. | Valor Unit | Total
Composição | 7224 | ORSE | Remoção de quadro elétrico de embutir ou sobrepor (MOD) | Demolições / Remoções |  | un | 1 | 24.93 | 24.93
Composição Auxiliar | 88309 | SINAPI | PEDREIRO COM ENCARGOS COMPLEMENTARES | SEDI - SERVIÇOS DIVERSOS |  | H | 0.5 | 28.59 | 14.29
Composição Auxiliar | 88316 | SINAPI | SERVENTE COM ENCARGOS COMPLEMENTARES | SEDI - SERVIÇOS DIVERSOS |  | H | 0.5 | 21.29 | 10.64
|  |  |  | MO sem LS => | 8.0735 | LS => | 8.94 | MO com LS => | 17.01
|  |  |  | Valor do BDI => | 5.08 |  | Valor com BDI => |  | 30.01
3.1.17 | Código | Banco | Descrição | Tipo |  | Und | Quant. | Valor Unit | Total
Composição | 97663 | SINAPI | REMOÇÃO DE LOUÇAS, DE FORMA MANUAL, SEM REAPROVEITAMENTO | SERP - SERVIÇOS PRELIMINARES |  | UN | 1 | 12.29 | 12.29
Composição Auxiliar | 88267 | SINAPI | ENCANADOR OU BOMBEIRO HIDRÁULICO COM ENCARGOS COMPLEMENTARES | SEDI - SERVIÇOS DIVERSOS |  | H | 0.1755 | 28.21 | 4.95
Composição Auxiliar | 88316 | SINAPI | SERVENTE COM ENCARGOS COMPLEMENTARES | SEDI - SERVIÇOS DIVERSOS |  | H | 0.3448 | 21.29 | 7.34
|  |  |  | MO sem LS => | 3.9347 | LS => | 4.36 | MO com LS => | 8.29
|  |  |  | Valor do BDI => | 2.5 |  | Valor com BDI => |  | 14.79
3.1.18 | Código | Banco | Descrição | Tipo |  | Und | Quant. | Valor Unit | Total
Composição | 97666 | SINAPI | REMOÇÃO DE METAIS SANITÁRIOS, DE FORMA MANUAL, SEM REAPROVEITAMENTO | SERP - SERVIÇOS PRELIMINARES |  | UN | 1 | 8.96 | 8.96
Composição Auxiliar | 88267 | SINAPI | ENCANADOR OU BOMBEIRO HIDRÁULICO COM ENCARGOS COMPLEMENTARES | SEDI - SERVIÇOS DIVERSOS |  | H | 0.128 | 28.21 | 3.61
Composição Auxiliar | 88316 | SINAPI | SERVENTE COM ENCARGOS COMPLEMENTARES | SEDI - SERVIÇOS DIVERSOS |  | H | 0.2514 | 21.29 | 5.35
|  |  |  | MO sem LS => | 2.8715 | LS => | 3.18 | MO com LS => | 6.05
|  |  |  | Valor do BDI => | 1.82 |  | Valor com BDI => |  | 10.78
3.1.19 | Código | Banco | Descrição | Tipo |  | Und | Quant. | Valor Unit | Total
Composição | 72897 | SINAPI | CARGA MANUAL DE ENTULHO EM CAMINHAO BASCULANTE 6 M3 | MOVT - MOVIMENTO DE TERRA |  | m³ | 1 | 28.22 | 28.22
Composição Auxiliar | 5961 | SINAPI | CAMINHÃO BASCULANTE 6 M3, PESO BRUTO TOTAL 16.000 KG, CARGA ÚTIL MÁXIMA 13.071 KG, DISTÂNCIA ENTRE EIXOS 4,80 M, POTÊNCIA 230 CV INCLUSIVE CAÇAMBA METÁLICA - CHI DIURNO. AF_06/2014 | CHOR - CUSTOS HORÁRIOS DE MÁQUINAS E EQUIPAMENTOS |  | CHI | 0.25 | 53.29 | 13.32
Composição Auxiliar | 88316 | SINAPI | SERVENTE COM ENCARGOS COMPLEMENTARES | SEDI - SERVIÇOS DIVERSOS |  | H | 0.7 | 21.29 | 14.9
|  |  |  | MO sem LS => | 6.3268 | LS => | 7 | MO com LS => | 13.33
|  |  |  | Valor do BDI => | 5.75 |  | Valor com BDI => |  | 33.97
3.1.20 | Código | Banco | Descrição | Tipo |  | Und | Quant. | Valor Unit | Total
Composição | 95875 | SINAPI | TRANSPORTE COM CAMINHÃO BASCULANTE DE 10 M³, EM VIA URBANA PAVIMENTADA, DMT ATÉ 30 KM (UNIDADE: M3XKM) | TRAN - TRANSPORTES, CARGAS E DESCARGAS |  | M3XKM | 1 | 2.31 | 2.31
Composição Auxiliar | 91386 | SINAPI | CAMINHÃO BASCULANTE 10 M3, TRUCADO CABINE SIMPLES, PESO BRUTO TOTAL 23.000 KG, CARGA ÚTIL MÁXIMA 15.935 KG, DISTÂNCIA ENTRE EIXOS 4,80 M, POTÊNCIA 230 CV INCLUSIVE CAÇAMBA METÁLICA - CHP DIURNO. AF_06/2014 | CHOR - CUSTOS HORÁRIOS DE MÁQUINAS E EQUIPAMENTOS |  | CHP | 0.0083 | 252.09 | 2.09
Composição Auxiliar | 91387 | SINAPI | CAMINHÃO BASCULANTE 10 M3, TRUCADO CABINE SIMPLES, PESO BRUTO TOTAL 23.000 KG, CARGA ÚTIL MÁXIMA 15.935 KG, DISTÂNCIA ENTRE EIXOS 4,80 M, POTÊNCIA 230 CV INCLUSIVE CAÇAMBA METÁLICA - CHI DIURNO. AF_06/2014 | CHOR - CUSTOS HORÁRIOS DE MÁQUINAS E EQUIPAMENTOS |  | CHI | 0.0036 | 62.98 | 0.22
|  |  |  | MO sem LS => | 0.085434 | LS => | 0.09 | MO com LS => | 0.18
|  |  |  | Valor do BDI => | 0.47 |  | Valor com BDI => |  | 2.78
3.2.12 | Código | Banco | Descrição | Tipo |  | Und | Quant. | Valor Unit | Total
Composição | 97628 | SINAPI | DEMOLIÇÃO CONTROLADA DE LAJES, DE FORMA MANUAL E/OU MECÂNICA, SEM REAPROVEITAMENTO (MOD) | SERP - SERVIÇOS PRELIMINARES |  | m³ | 1 | 148.62 | 148.62
Composição Auxiliar | 88309 | SINAPI | PEDREIRO COM ENCARGOS COMPLEMENTARES | SEDI - SERVIÇOS DIVERSOS |  | H | 1.1118 | 28.59 | 31.78
Composição Auxiliar | 88316 | SINAPI | SERVENTE COM ENCARGOS COMPLEMENTARES | SEDI - SERVIÇOS DIVERSOS |  | H | 5.4882 | 21.29 | 116.84
|  |  |  | MO sem LS => | 45.8921 | LS => | 50.8 | MO com LS => | 96.69
|  |  |  | Valor do BDI => | 30.3 |  | Valor com BDI => |  | 178.92
3.2.15 | Código | Banco | Descrição | Tipo |  | Und | Quant. | Valor Unit | Total
Composição | 040197 | SBC | ESCORAMENTO TUBULAR METALICO PARA LAJES CONCRETO | ESTRUTURA |  | m² | 1 | 27.77 | 27.77
Composição Auxiliar | 88239 | SINAPI | AJUDANTE DE CARPINTEIRO COM ENCARGOS COMPLEMENTARES | SEDI - SERVIÇOS DIVERSOS |  | H | 0.465 | 22.46 | 10.44
Composição Auxiliar | 88262 | SINAPI | CARPINTEIRO DE FORMAS COM ENCARGOS COMPLEMENTARES | SEDI - SERVIÇOS DIVERSOS |  | H | 0.431 | 28.21 | 12.15
Insumo | 000582 | SBC | ESCORAMENTO METALICO PARA LAJE DO TIPO SISTEMA TOPEC DA SH | Material |  | M2/D | 1.82 | 2.85 | 5.18
|  |  |  | MO sem LS => | 7.3948 | LS => | 8.19 | MO com LS => | 15.58
|  |  |  | Valor do BDI => | 5.66 |  | Valor com BDI => |  | 33.43
3.2.16 | Código | Banco | Descrição | Tipo |  | Und | Quant. | Valor Unit | Total
Composição | 34 | ORSE | REMOÇÃO E ADEQUADO ARMAZENAMENTO DE POLTRONAS (MOD) | Demolições / Remoções |  | un | 1 | 8.91 | 8.91
Composição Auxiliar | 88262 | SINAPI | CARPINTEIRO DE FORMAS COM ENCARGOS COMPLEMENTARES | SEDI - SERVIÇOS DIVERSOS |  | H | 0.09 | 28.21 | 2.53
Composição Auxiliar | 88316 | SINAPI | SERVENTE COM ENCARGOS COMPLEMENTARES | SEDI - SERVIÇOS DIVERSOS |  | H | 0.3 | 21.29 | 6.38
|  |  |  | MO sem LS => | 2.7813 | LS => | 3.08 | MO com LS => | 5.86
|  |  |  | Valor do BDI => | 1.81 |  | Valor com BDI => |  | 10.72
4.1.1.1 | Código | Banco | Descrição | Tipo |  | Und | Quant. | Valor Unit | Total
Composição | 100652 | SINAPI | ESTACA HÉLICE CONTÍNUA , DIÂMETRO DE 50 CM, INCLUSO ESCAVAÇÃO, CONCRETO FCK=30MPA E ARMADURA | FUES - FUNDAÇÕES E ESTRUTURAS |  | M | 1 | 250.86 | 250.86
Composição Auxiliar | 100973 | SINAPI | CARGA, MANOBRA E DESCARGA DE SOLOS E MATERIAIS GRANULARES EM CAMINHÃO BASCULANTE 6 M³ - CARGA COM PÁ CARREGADEIRA (CAÇAMBA DE 1,7 A 2,8 M³ / 128 HP) E DESCARGA LIVRE (UNIDADE: M3). AF_07/2020 | TRAN - TRANSPORTES, CARGAS E DESCARGAS |  | m³ | 0.2576 | 8.19 | 2.1
Composição Auxiliar | 88316 | SINAPI | SERVENTE COM ENCARGOS COMPLEMENTARES | SEDI - SERVIÇOS DIVERSOS |  | H | 0.307 | 21.29 | 6.53
Composição Auxiliar | 90674 | SINAPI | PERFURATRIZ COM TORRE METÁLICA PARA EXECUÇÃO DE ESTACA HÉLICE CONTÍNUA, PROFUNDIDADE MÁXIMA DE 30 M, DIÂMETRO MÁXIMO DE 800 MM, POTÊNCIA INSTALADA DE 268 HP, MESA ROTATIVA COM TORQUE MÁXIMO DE 170 KNM - CHP DIURNO. AF_06/2015 | CHOR - CUSTOS HORÁRIOS DE MÁQUINAS E EQUIPAMENTOS |  | CHP | 0.0296 | 643.49 | 19.04
Composição Auxiliar | 90675 | SINAPI | PERFURATRIZ COM TORRE METÁLICA PARA EXECUÇÃO DE ESTACA HÉLICE CONTÍNUA, PROFUNDIDADE MÁXIMA DE 30 M, DIÂMETRO MÁXIMO DE 800 MM, POTÊNCIA INSTALADA DE 268 HP, MESA ROTATIVA COM TORQUE MÁXIMO DE 170 KNM - CHI DIURNO. AF_06/2015 | CHOR - CUSTOS HORÁRIOS DE MÁQUINAS E EQUIPAMENTOS |  | CHI | 0.0727 | 263.99 | 19.19
Composição Auxiliar | 90776 | SINAPI | ENCARREGADO GERAL COM ENCARGOS COMPLEMENTARES | SEDI - SERVIÇOS DIVERSOS |  | H | 0.1023 | 23.07 | 2.36
Composição Auxiliar | 90778 | SINAPI | ENGENHEIRO CIVIL DE OBRA PLENO COM ENCARGOS COMPLEMENTARES | SEDI - SERVIÇOS DIVERSOS |  | H | 0.0192 | 124.43 | 2.38
Composição Auxiliar | 95579 | SINAPI | MONTAGEM DE ARMADURA DE ESTACAS, DIÂMETRO = 16,0 MM. AF_09/2021 | FUES - FUNDAÇÕES E ESTRUTURAS |  | KG | 3.3641 | 11.16 | 37.54
Composição Auxiliar | 95584 | SINAPI | MONTAGEM DE ARMADURA TRANSVERSAL DE ESTACAS DE SEÇÃO CIRCULAR, DIÂMETRO = 6,30 MM. AF_09/2021 | FUES - FUNDAÇÕES E ESTRUTURAS |  | KG | 0.4916 | 17.08 | 8.39
Composição Auxiliar | 97913 | SINAPI | TRANSPORTE COM CAMINHÃO BASCULANTE DE 6 M³, EM VIA URBANA EM REVESTIMENTO PRIMÁRIO (UNIDADE: M3XKM). AF_07/2020 | TRAN - TRANSPORTES, CARGAS E DESCARGAS |  | M3XKM | 0.0773 | 3 | 0.23
Insumo | 00043360 | SINAPI | CONCRETO USINADO BOMBEAVEL, CLASSE DE RESISTENCIA C30, COM BRITA 0 E 1, SLUMP = 220 +/- 30 MM, EXCLUI SERVICO DE BOMBEAMENTO (NBR 8953) | Material |  | m³ | 0.2776 | 551.52 | 153.1
|  |  |  | MO sem LS => | 6.1132 | LS => | 6.77 | MO com LS => | 12.88
|  |  |  | Valor do BDI => | 51.15 |  | Valor com BDI => |  | 302.01
4.1.1.2 | Código | Banco | Descrição | Tipo |  | Und | Quant. | Valor Unit | Total
Composição | 95602 | SINAPI | ARRASAMENTO MECANICO DE ESTACA DE CONCRETO ARMADO, DIAMETROS DE 41 CM A 60 CM. | FUES - FUNDAÇÕES E ESTRUTURAS |  | UN | 1 | 26.38 | 26.38
Composição Auxiliar | 102274 | SINAPI | MARTELO DEMOLIDOR ELÉTRICO, COM POTÊNCIA DE 2.000 W, 1.000 IMPACTOS POR MINUTO, PESO DE 30 KG - CHI DIURNO. AF_01/2021 | CHOR - CUSTOS HORÁRIOS DE MÁQUINAS E EQUIPAMENTOS |  | CHI | 0.3205 | 23.32 | 7.47
Composição Auxiliar | 102275 | SINAPI | MARTELO DEMOLIDOR ELÉTRICO, COM POTÊNCIA DE 2.000 W, 1.000 IMPACTOS POR MINUTO, PESO DE 30 KG - CHP DIURNO. AF_01/2021 | CHOR - CUSTOS HORÁRIOS DE MÁQUINAS E EQUIPAMENTOS |  | CHP | 0.2603 | 25.19 | 6.55
Composição Auxiliar | 88316 | SINAPI | SERVENTE COM ENCARGOS COMPLEMENTARES | SEDI - SERVIÇOS DIVERSOS |  | H | 0.5808 | 21.29 | 12.36
|  |  |  | MO sem LS => | 8.0687 | LS => | 8.93 | MO com LS => | 17
|  |  |  | Valor do BDI => | 5.37 |  | Valor com BDI => |  | 31.75
4.1.1.3 | Código | Banco | Descrição | Tipo |  | Und | Quant. | Valor Unit | Total
Composição | 96557 | SINAPI | ESCAVAÇÃO, FORMA, ARMAÇÃO E CONCRETAGEM DE BLOCOS DE COROAMENTO E VIGAS BALDRAMES, FCK 30 MPA, COM USO DE BOMBA, LANÇAMENTO, ADENSAMENTO E ACABAMENTO | FUES - FUNDAÇÕES E ESTRUTURAS |  | m³ | 1 | 608.98 | 608.98
Composição Auxiliar | 88309 | SINAPI | PEDREIRO COM ENCARGOS COMPLEMENTARES | SEDI - SERVIÇOS DIVERSOS |  | H | 0.363 | 28.59 | 10.37
Composição Auxiliar | 88316 | SINAPI | SERVENTE COM ENCARGOS COMPLEMENTARES | SEDI - SERVIÇOS DIVERSOS |  | H | 0.544 | 21.29 | 11.58
Composição Auxiliar | 90586 | SINAPI | VIBRADOR DE IMERSÃO, DIÂMETRO DE PONTEIRA 45MM, MOTOR ELÉTRICO TRIFÁSICO POTÊNCIA DE 2 CV - CHP DIURNO. AF_06/2015 | CHOR - CUSTOS HORÁRIOS DE MÁQUINAS E EQUIPAMENTOS |  | CHP | 0.088 | 1.19 | 0.1
Composição Auxiliar | 90587 | SINAPI | VIBRADOR DE IMERSÃO, DIÂMETRO DE PONTEIRA 45MM, MOTOR ELÉTRICO TRIFÁSICO POTÊNCIA DE 2 CV - CHI DIURNO. AF_06/2015 | CHOR - CUSTOS HORÁRIOS DE MÁQUINAS E EQUIPAMENTOS |  | CHI | 0.093 | 0.5 | 0.04
Insumo | 00001525 | SINAPI | CONCRETO USINADO BOMBEAVEL, CLASSE DE RESISTENCIA C30, COM BRITA 0 E 1, SLUMP = 100 +/- 20 MM, INCLUI SERVICO DE BOMBEAMENTO (NBR 8953) | Material |  | m³ | 1.15 | 510.34 | 586.89
|  |  |  | MO sem LS => | 7.015 | LS => | 7.76 | MO com LS => | 14.78
|  |  |  | Valor do BDI => | 124.17 |  | Valor com BDI => |  | 733.15
4.1.1.4 | Código | Banco | Descrição | Tipo |  | Und | Quant. | Valor Unit | Total
Composição | 97083 | SINAPI | COMPACTAÇÃO MECÂNICA DE SOLO PARA EXECUÇÃO DE RADIER, PISO DE CONCRETO OU LAJE SOBRE SOLO, COM COMPACTADOR DE SOLOS A PERCUSSÃO | FUES - FUNDAÇÕES E ESTRUTURAS |  | m² | 1 | 3.35 | 3.35
Composição Auxiliar | 88309 | SINAPI | PEDREIRO COM ENCARGOS COMPLEMENTARES | SEDI - SERVIÇOS DIVERSOS |  | H | 0.045 | 28.59 | 1.28
Composição Auxiliar | 88316 | SINAPI | SERVENTE COM ENCARGOS COMPLEMENTARES | SEDI - SERVIÇOS DIVERSOS |  | H | 0.089 | 21.29 | 1.89
Composição Auxiliar | 95264 | SINAPI | COMPACTADOR DE SOLOS DE PERCUSÃO (SOQUETE) COM MOTOR A GASOLINA, POTÊNCIA 3 CV - CHP DIURNO. AF_09/2016 | CHOR - CUSTOS HORÁRIOS DE MÁQUINAS E EQUIPAMENTOS |  | CHP | 0.025 | 6.33 | 0.15
Composição Auxiliar | 95265 | SINAPI | COMPACTADOR DE SOLOS DE PERCUSÃO (SOQUETE) COM MOTOR A GASOLINA, POTÊNCIA 3 CV - CHI DIURNO. AF_09/2016 | CHOR - CUSTOS HORÁRIOS DE MÁQUINAS E EQUIPAMENTOS |  | CHI | 0.042 | 0.73 | 0.03
|  |  |  | MO sem LS => | 1.0015 | LS => | 1.11 | MO com LS => | 2.11
|  |  |  | Valor do BDI => | 0.68 |  | Valor com BDI => |  | 4.03
4.1.1.5 | Código | Banco | Descrição | Tipo |  | Und | Quant. | Valor Unit | Total
Composição | 97087 | SINAPI | CAMADA SEPARADORA PARA EXECUÇÃO DE RADIER, PISO DE CONCRETO OU LAJE SOBRE SOLO, EM LONA PLÁSTICA. | FUES - FUNDAÇÕES E ESTRUTURAS |  | m² | 1 | 2.49 | 2.49
Composição Auxiliar | 88309 | SINAPI | PEDREIRO COM ENCARGOS COMPLEMENTARES | SEDI - SERVIÇOS DIVERSOS |  | H | 0.014 | 28.59 | 0.4
Composição Auxiliar | 88316 | SINAPI | SERVENTE COM ENCARGOS COMPLEMENTARES | SEDI - SERVIÇOS DIVERSOS |  | H | 0.005 | 21.29 | 0.1
Insumo | 00042408 | SINAPI | LONA PLASTICA EXTRA FORTE PRETA, E = 200 MICRA | Material |  | m² | 1.04 | 1.92 | 1.99
|  |  |  | MO sem LS => | 0.16137 | LS => | 0.18 | MO com LS => | 0.34
|  |  |  | Valor do BDI => | 0.5 |  | Valor com BDI => |  | 2.99
4.1.1.6 | Código | Banco | Descrição | Tipo |  | Und | Quant. | Valor Unit | Total
Composição | 94968 | SINAPI | CONCRETO MAGRO PARA LASTRO, TRAÇO 1:4,5:4,5 (CIMENTO/ AREIA MÉDIA/ BRITA 1) - PREPARO MECÂNICO COM BETONEIRA 600 L. | FUES - FUNDAÇÕES E ESTRUTURAS |  | m³ | 1 | 496.03 | 496.03
Composição Auxiliar | 88316 | SINAPI | SERVENTE COM ENCARGOS COMPLEMENTARES | SEDI - SERVIÇOS DIVERSOS |  | H | 2.1058 | 21.29 | 44.83
Composição Auxiliar | 88377 | SINAPI | OPERADOR DE BETONEIRA ESTACIONÁRIA/MISTURADOR COM ENCARGOS COMPLEMENTARES | SEDI - SERVIÇOS DIVERSOS |  | H | 1.3315 | 21.36 | 28.44
Composição Auxiliar | 89225 | SINAPI | BETONEIRA CAPACIDADE NOMINAL DE 600 L, CAPACIDADE DE MISTURA 360 L, MOTOR ELÉTRICO TRIFÁSICO POTÊNCIA DE 4 CV, SEM CARREGADOR - CHP DIURNO. AF_11/2014 | CHOR - CUSTOS HORÁRIOS DE MÁQUINAS E EQUIPAMENTOS |  | CHP | 0.6853 | 5.05 | 3.46
Composição Auxiliar | 89226 | SINAPI | BETONEIRA CAPACIDADE NOMINAL DE 600 L, CAPACIDADE DE MISTURA 360 L, MOTOR ELÉTRICO TRIFÁSICO POTÊNCIA DE 4 CV, SEM CARREGADOR - CHI DIURNO. AF_11/2014 | CHOR - CUSTOS HORÁRIOS DE MÁQUINAS E EQUIPAMENTOS |  | CHI | 0.6462 | 1.71 | 1.1
Insumo | 00000370 | SINAPI | AREIA MEDIA - POSTO JAZIDA/FORNECEDOR (RETIRADO NA JAZIDA, SEM TRANSPORTE) | Material |  | m³ | 0.8325 | 207.93 | 173.1
Insumo | 00001379 | SINAPI | CIMENTO PORTLAND COMPOSTO CP II-32 | Material |  | KG | 213.4531 | 0.66 | 140.87
Insumo | 00004721 | SINAPI | PEDRA BRITADA N. 1 (9,5 a 19 MM) POSTO PEDREIRA/FORNECEDOR, SEM FRETE | Material |  | m³ | 0.5821 | 179.06 | 104.23
|  |  |  | MO sem LS => | 22.6209 | LS => | 25.04 | MO com LS => | 47.66
|  |  |  | Valor do BDI => | 101.14 |  | Valor com BDI => |  | 597.17
4.1.1.7 | Código | Banco | Descrição | Tipo |  | Und | Quant. | Valor Unit | Total
Composição | 96622 | SINAPI | LASTRO COM MATERIAL GRANULAR, APLICADO EM PISOS OU LAJES SOBRE SOLO, ESPESSURA DE *5 CM*. | FUES - FUNDAÇÕES E ESTRUTURAS |  | m³ | 1 | 246.87 | 246.87
Composição Auxiliar | 88309 | SINAPI | PEDREIRO COM ENCARGOS COMPLEMENTARES | SEDI - SERVIÇOS DIVERSOS |  | H | 1.217 | 28.59 | 34.79
Composição Auxiliar | 88316 | SINAPI | SERVENTE COM ENCARGOS COMPLEMENTARES | SEDI - SERVIÇOS DIVERSOS |  | H | 0.394 | 21.29 | 8.38
Composição Auxiliar | 91277 | SINAPI | PLACA VIBRATÓRIA REVERSÍVEL COM MOTOR 4 TEMPOS A GASOLINA, FORÇA CENTRÍFUGA DE 25 KN (2500 KGF), POTÊNCIA 5,5 CV - CHP DIURNO. AF_08/2015 | CHOR - CUSTOS HORÁRIOS DE MÁQUINAS E EQUIPAMENTOS |  | CHP | 0.032 | 9.23 | 0.29
Composição Auxiliar | 91278 | SINAPI | PLACA VIBRATÓRIA REVERSÍVEL COM MOTOR 4 TEMPOS A GASOLINA, FORÇA CENTRÍFUGA DE 25 KN (2500 KGF), POTÊNCIA 5,5 CV - CHI DIURNO. AF_08/2015 | CHOR - CUSTOS HORÁRIOS DE MÁQUINAS E EQUIPAMENTOS |  | CHI | 0.03 | 0.57 | 0.01
Insumo | 00004718 | SINAPI | PEDRA BRITADA N. 2 (19 A 38 MM) POSTO PEDREIRA/FORNECEDOR, SEM FRETE | Material |  | m³ | 1.13 | 180 | 203.4
|  |  |  | MO sem LS => | 14.3956 | LS => | 15.93 | MO com LS => | 30.33
|  |  |  | Valor do BDI => | 50.33 |  | Valor com BDI => |  | 297.2
4.1.1.8 | Código | Banco | Descrição | Tipo |  | Und | Quant. | Valor Unit | Total
Composição | 040084 | SBC | PILAR CONCRETO 20x20cm PARA ESTRUTURA COM ACO/FORMAS, FCK = 30 MPa | ESTRUTURA |  | M | 1 | 228.43 | 228.43
Composição Auxiliar | 88238 | SINAPI | AJUDANTE DE ARMADOR COM ENCARGOS COMPLEMENTARES | SEDI - SERVIÇOS DIVERSOS |  | H | 0.395 | 21.26 | 8.39
Composição Auxiliar | 88239 | SINAPI | AJUDANTE DE CARPINTEIRO COM ENCARGOS COMPLEMENTARES | SEDI - SERVIÇOS DIVERSOS |  | H | 1.66 | 22.46 | 37.28
Composição Auxiliar | 88243 | SINAPI | AJUDANTE ESPECIALIZADO COM ENCARGOS COMPLEMENTARES | SEDI - SERVIÇOS DIVERSOS |  | H | 0.704 | 22.44 | 15.79
Composição Auxiliar | 88245 | SINAPI | ARMADOR COM ENCARGOS COMPLEMENTARES | SEDI - SERVIÇOS DIVERSOS |  | H | 0.395 | 28.39 | 11.21
Composição Auxiliar | 88262 | SINAPI | CARPINTEIRO DE FORMAS COM ENCARGOS COMPLEMENTARES | SEDI - SERVIÇOS DIVERSOS |  | H | 1.186 | 28.21 | 33.45
Composição Auxiliar | 88304 | SINAPI | OPERADOR DE USINA DE ASFALTO, DE SOLOS OU DE CONCRETO COM ENCARGOS COMPLEMENTARES | SEDI - SERVIÇOS DIVERSOS |  | H | 0.176 | 23.53 | 4.14
Insumo | 00001379 | SINAPI | CIMENTO PORTLAND COMPOSTO CP II-32 | Material |  | KG | 12.44 | 0.66 | 8.21
Insumo | 00000367 | SINAPI | AREIA GROSSA - POSTO JAZIDA/FORNECEDOR (RETIRADO NA JAZIDA, SEM TRANSPORTE) | Material |  | m³ | 0.028 | 210.64 | 5.89
Insumo | 00043058 | SINAPI | ACO CA-50, 10,0 MM, OU 12,5 MM, OU 16,0 MM, OU 20,0 MM, DOBRADO E CORTADO | Material |  | KG | 3.6 | 10.66 | 38.37
Insumo | 00043132 | SINAPI | ARAME RECOZIDO 16 BWG, D = 1,65 MM (0,016 KG/M) OU 18 BWG, D = 1,25 MM (0,01 KG/M) | Material |  | KG | 0.072 | 20.79 | 1.49
Insumo | 001250 | SBC | TABUA TERCEIRA QUALIDADE NAO APARELHADA | Material |  | M | 1.696 | 12.81 | 21.72
Insumo | 00004491 | SINAPI | PONTALETE *7,5 X 7,5* CM EM PINUS, MISTA OU EQUIVALENTE DA REGIAO - BRUTA | Material |  | M | 3.08 | 8.14 | 25.07
Insumo | 001400 | SBC | PREGO FERRO GALVANIZADO 12x12 (1.473un/kg) | Material |  | KG | 0.176 | 66.38 | 11.68
Insumo | 00004721 | SINAPI | PEDRA BRITADA N. 1 (9,5 a 19 MM) POSTO PEDREIRA/FORNECEDOR, SEM FRETE | Material |  | m³ | 0.016 | 179.06 | 2.86
Insumo | 00004718 | SINAPI | PEDRA BRITADA N. 2 (19 A 38 MM) POSTO PEDREIRA/FORNECEDOR, SEM FRETE | Material |  | m³ | 0.016 | 180 | 2.88
|  |  |  | MO sem LS => | 35.5641 | LS => | 39.37 | MO com LS => | 74.93
|  |  |  | Valor do BDI => | 46.57 |  | Valor com BDI => |  | 275
4.1.1.9 | Código | Banco | Descrição | Tipo |  | Und | Quant. | Valor Unit | Total
Composição | 93187 | SINAPI | VERGA MOLDADA IN LOCO EM CONCRETO PARA JANELAS COM MAIS DE 1,5 M DE VÃO (VERGA PARA TRAVAMENTO SUPERIOR DA ALVENARIA) | FUES - FUNDAÇÕES E ESTRUTURAS |  | M | 1 | 121.2 | 121.2
Composição Auxiliar | 88309 | SINAPI | PEDREIRO COM ENCARGOS COMPLEMENTARES | SEDI - SERVIÇOS DIVERSOS |  | H | 0.36 | 28.59 | 10.29
Composição Auxiliar | 88316 | SINAPI | SERVENTE COM ENCARGOS COMPLEMENTARES | SEDI - SERVIÇOS DIVERSOS |  | H | 0.18 | 21.29 | 3.83
Composição Auxiliar | 92270 | SINAPI | FABRICAÇÃO DE FÔRMA PARA VIGAS, COM MADEIRA SERRADA, E = 25 MM. AF_09/2020 | FUES - FUNDAÇÕES E ESTRUTURAS |  | m² | 0.4 | 200.68 | 80.27
Composição Auxiliar | 92802 | SINAPI | CORTE E DOBRA DE AÇO CA-50, DIÂMETRO DE 8,0 MM. AF_06/2022 | FUES - FUNDAÇÕES E ESTRUTURAS |  | KG | 0.79 | 13.12 | 10.36
Composição Auxiliar | 94970 | SINAPI | CONCRETO FCK = 20MPA, TRAÇO 1:2,7:3 (EM MASSA SECA DE CIMENTO/ AREIA MÉDIA/ BRITA 1) - PREPARO MECÂNICO COM BETONEIRA 600 L. AF_05/2021 | FUES - FUNDAÇÕES E ESTRUTURAS |  | m³ | 0.024 | 553.44 | 13.28
Insumo | 00002692 | SINAPI | DESMOLDANTE PROTETOR PARA FORMAS DE MADEIRA, DE BASE OLEOSA EMULSIONADA EM AGUA | Material |  | L | 0.007 | 8.79 | 0.06
Insumo | 00004491 | SINAPI | PONTALETE *7,5 X 7,5* CM EM PINUS, MISTA OU EQUIVALENTE DA REGIAO - BRUTA | Material |  | M | 0.22 | 8.14 | 1.79
Insumo | 00039017 | SINAPI | ESPACADOR / DISTANCIADOR CIRCULAR COM ENTRADA LATERAL, EM PLASTICO, PARA VERGALHAO *4,2 A 12,5* MM, COBRIMENTO 20 MM | Material |  | UN | 6 | 0.22 | 1.32
|  |  |  | MO sem LS => | 9.6872 | LS => | 10.72 | MO com LS => | 20.41
|  |  |  | Valor do BDI => | 24.71 |  | Valor com BDI => |  | 145.91
4.1.1.10 | Código | Banco | Descrição | Tipo |  | Und | Quant. | Valor Unit | Total
Composição | 98557 | SINAPI | IMPERMEABILIZAÇÃO DE SUPERFÍCIE COM EMULSÃO ASFÁLTICA, 2 DEMÃOS AF_06/2018 (IMPERMEABILIZAÇÃO DA VIGA BALDRAME) | IMPE - IMPERMEABILIZAÇÕES E PROTEÇÕES DIVERSAS |  | m² | 1 | 46.21 | 46.21
Composição Auxiliar | 88243 | SINAPI | AJUDANTE ESPECIALIZADO COM ENCARGOS COMPLEMENTARES | SEDI - SERVIÇOS DIVERSOS |  | H | 0.085 | 22.44 | 1.9
Composição Auxiliar | 88270 | SINAPI | IMPERMEABILIZADOR COM ENCARGOS COMPLEMENTARES | SEDI - SERVIÇOS DIVERSOS |  | H | 0.422 | 28.59 | 12.06
Insumo | 00000626 | SINAPI | MANTA LIQUIDA DE BASE ASFALTICA MODIFICADA COM A ADICAO DE ELASTOMEROS DILUIDOS EM SOLVENTE ORGANICO, APLICACAO A FRIO (MEMBRANA IMPERMEABILIZANTE ASFASTICA) | Material |  | KG | 1.5 | 21.5 | 32.25
|  |  |  | MO sem LS => | 4.7083 | LS => | 5.21 | MO com LS => | 9.92
|  |  |  | Valor do BDI => | 9.42 |  | Valor com BDI => |  | 55.63
4.1.1.11 | Código | Banco | Descrição | Tipo |  | Und | Quant. | Valor Unit | Total
Composição | 100000176 | Próprio | INSTALAÇÃO PERFIL "U" ENRIJECIDO DE ACO GALVANIZADO, DOBRADO, 150 X 60 X 20 MM, E = 3,00 MM OU 200 X 75 X 25 MM, E = 3,75 MM (BASEDO NA 120705-SBC) | ESQV - ESQUADRIAS/FERRAGENS/VIDROS |  | M | 1 | 150.99 | 150.99
Composição Auxiliar | 88315 | SINAPI | SERRALHEIRO COM ENCARGOS COMPLEMENTARES | SEDI - SERVIÇOS DIVERSOS |  | H | 1.279 | 28.39 | 36.31
Composição Auxiliar | 88251 | SINAPI | AUXILIAR DE SERRALHEIRO COM ENCARGOS COMPLEMENTARES | SEDI - SERVIÇOS DIVERSOS |  | H | 1.919 | 22.61 | 43.38
Insumo | 00043083 | SINAPI | PERFIL "U" ENRIJECIDO DE ACO GALVANIZADO, DOBRADO, 150 X 60 X 20 MM, E = 3,00 MM OU 200 X 75 X 25 MM, E = 3,75 MM | Material |  | KG | 6.83 | 10.44 | 71.3
|  |  |  | MO sem LS => | 25.6633 | LS => | 28.41 | MO com LS => | 54.07
|  |  |  | Valor do BDI => | 30.78 |  | Valor com BDI => |  | 181.77
4.1.1.12 | Código | Banco | Descrição | Tipo |  | Und | Quant. | Valor Unit | Total
Composição | 100000177 | Próprio | INSTALAÇÃO PERFIL "L" ABAS IGUAIS 1.1/2"x1/8" (1,83kg/m) (TRAVAMENTO DO U ENRIJECIDO - 2 PERFIS L UNIDOS) | ESQV - ESQUADRIAS/FERRAGENS/VIDROS |  | M | 1 | 114.67 | 114.67
Composição Auxiliar | 88315 | SINAPI | SERRALHEIRO COM ENCARGOS COMPLEMENTARES | SEDI - SERVIÇOS DIVERSOS |  | H | 1.279 | 28.39 | 36.31
Composição Auxiliar | 88251 | SINAPI | AUXILIAR DE SERRALHEIRO COM ENCARGOS COMPLEMENTARES | SEDI - SERVIÇOS DIVERSOS |  | H | 1.919 | 22.61 | 43.38
Insumo | 013003 | SBC | PERFIL "L" ABAS IGUAIS 1.1/2"x1/8" (1,83kg/m) | Material |  | KG | 3.66 | 9.56 | 34.98
|  |  |  | MO sem LS => | 25.6633 | LS => | 28.41 | MO com LS => | 54.07
|  |  |  | Valor do BDI => | 23.38 |  | Valor com BDI => |  | 138.05
4.1.1.13 | Código | Banco | Descrição | Tipo |  | Und | Quant. | Valor Unit | Total
Composição | 100719 | SINAPI | PINTURA COM TINTA ALQUÍDICA DE FUNDO (TIPO ZARCÃO) PULVERIZADA SOBRE PERFIL METÁLICO (UMA DEMÃO) | PINT - PINTURAS |  | m² | 1 | 11.48 | 11.48
Composição Auxiliar | 88310 | SINAPI | PINTOR COM ENCARGOS COMPLEMENTARES | SEDI - SERVIÇOS DIVERSOS |  | H | 0.0635 | 30.17 | 1.91
Insumo | 00005318 | SINAPI | DILUENTE AGUARRAS | Material |  | L | 0.0575 | 17.98 | 1.03
Insumo | 00007307 | SINAPI | FUNDO ANTICORROSIVO PARA METAIS FERROSOS (ZARCAO) | Material |  | L | 0.1908 | 44.77 | 8.54
|  |  |  | MO sem LS => | 0.62651 | LS => | 0.69 | MO com LS => | 1.32
|  |  |  | Valor do BDI => | 2.34 |  | Valor com BDI => |  | 13.82
4.1.1.14 | Código | Banco | Descrição | Tipo |  | Und | Quant. | Valor Unit | Total
Composição | 100747 | SINAPI | PINTURA COM TINTA ALQUÍDICA DE ACABAMENTO (ESMALTE SINTÉTICO CINZA FOSCO) PULVERIZADA SOBRE PERFIL METÁLICO (DUAS DEMÃOS) | PINT - PINTURAS |  | m² | 1 | 11.14 | 11.14
Composição Auxiliar | 88310 | SINAPI | PINTOR COM ENCARGOS COMPLEMENTARES | SEDI - SERVIÇOS DIVERSOS |  | H | 0.0635 | 30.17 | 1.91
Insumo | 00005318 | SINAPI | DILUENTE AGUARRAS | Material |  | L | 0.0584 | 17.98 | 1.05
Insumo | 00007288 | SINAPI | TINTA ESMALTE SINTETICO PREMIUM FOSCO | Material |  | L | 0.1945 | 42.08 | 8.18
|  |  |  | MO sem LS => | 0.62651 | LS => | 0.69 | MO com LS => | 1.32
|  |  |  | Valor do BDI => | 2.27 |  | Valor com BDI => |  | 13.41
4.1.1.15 | Código | Banco | Descrição | Tipo |  | Und | Quant. | Valor Unit | Total
Composição | 94216 | SINAPI | TELHAMENTO COM TELHA METÁLICA TERMOACÚSTICA E = 30 MM, COM ATÉ 2 ÁGUAS, INCLUSO IÇAMENTO. | COBE - COBERTURA |  | m² | 1 | 220.83 | 220.83
Composição Auxiliar | 88316 | SINAPI | SERVENTE COM ENCARGOS COMPLEMENTARES | SEDI - SERVIÇOS DIVERSOS |  | H | 0.062 | 21.29 | 1.31
Composição Auxiliar | 88323 | SINAPI | TELHADISTA COM ENCARGOS COMPLEMENTARES | SEDI - SERVIÇOS DIVERSOS |  | H | 0.056 | 27.95 | 1.56
Composição Auxiliar | 93281 | SINAPI | GUINCHO ELÉTRICO DE COLUNA, CAPACIDADE 400 KG, COM MOTO FREIO, MOTOR TRIFÁSICO DE 1,25 CV - CHP DIURNO. AF_03/2016 | CHOR - CUSTOS HORÁRIOS DE MÁQUINAS E EQUIPAMENTOS |  | CHP | 0.0009 | 23.49 | 0.02
Composição Auxiliar | 93282 | SINAPI | GUINCHO ELÉTRICO DE COLUNA, CAPACIDADE 400 KG, COM MOTO FREIO, MOTOR TRIFÁSICO DE 1,25 CV - CHI DIURNO. AF_03/2016 | CHOR - CUSTOS HORÁRIOS DE MÁQUINAS E EQUIPAMENTOS |  | CHI | 0.0012 | 22.69 | 0.02
Insumo | 00011029 | SINAPI | HASTE RETA PARA GANCHO DE FERRO GALVANIZADO, COM ROSCA 1/4 " X 30 CM PARA FIXACAO DE TELHA METALICA, INCLUI PORCA E ARRUELAS DE VEDACAO | Material |  | CJ | 4.15 | 2.1 | 8.71
Insumo | 00040740 | SINAPI | TELHA GALVALUME COM ISOLAMENTO TERMOACUSTICO EM ESPUMA RIGIDA DE POLIURETANO (PU) INJETADO, ESPESSURA DE 30 MM, DENSIDADE DE 35 KG/M3, COM DUAS FACES TRAPEZOIDAIS, ACABAMENTO NATURAL (NAO INCLUI ACESSORIOS DE FIXACAO) | Material |  | m² | 1.146 | 182.56 | 209.21
|  |  |  | MO sem LS => | 0.93502 | LS => | 1.03 | MO com LS => | 1.97
|  |  |  | Valor do BDI => | 45.02 |  | Valor com BDI => |  | 265.85
4.1.2.1 | Código | Banco | Descrição | Tipo |  | Und | Quant. | Valor Unit | Total
Composição | 00000063 | Próprio | DIVISÓRIA SAQUE FRONTAL, ESPESSURA TOTAL 80 mm, PAINEL CEGO DO PISO AO TETO, COM ISOLAMENTO ACÚSTICO DE DENSIDADE MÍNIMA DE 40 KG/M³, RODAPÉ ELETRIFICÁVEL (MOD) | 90 |  | m² | 1 | 477.8 | 477.8
Composição Auxiliar | 88261 | SINAPI | CARPINTEIRO DE ESQUADRIA COM ENCARGOS COMPLEMENTARES | SEDI - SERVIÇOS DIVERSOS |  | H | 0.3809 | 27.08 | 10.31
Composição Auxiliar | 88239 | SINAPI | AJUDANTE DE CARPINTEIRO COM ENCARGOS COMPLEMENTARES | SEDI - SERVIÇOS DIVERSOS |  | H | 0.3809 | 22.46 | 8.55
Insumo | D.05.000.024618 | CPOS/CDHU | Divisória cega tipo piso/teto em laminado melamínico de baixa pressão, com coluna estrutural em alumínio extrudado | Material |  | m² | 0.45 | 954.75 | 429.63
Insumo | 00003412 | SINAPI | PAINEL DE LA DE VIDRO SEM REVESTIMENTO PSI 20, E = 25 MM, DE 1200 X 600 MM | Material |  | m² | 1 | 29.31 | 29.31
|  |  |  | MO sem LS => | 6.1227 | LS => | 6.78 | MO com LS => | 12.9
|  |  |  | Valor do BDI => | 62.44 |  | Valor com BDI => |  | 540.24
4.1.2.2 | Código | Banco | Descrição | Tipo |  | Und | Quant. | Valor Unit | Total
Composição | 87525 | SINAPI | ALVENARIA DE VEDAÇÃO DE BLOCOS CERÂMICOS FURADOS NA HORIZONTAL DE 14X9X19CM (ESPESSURA 14CM, BLOCO DEITADO) DE PAREDES COM ÁREA LÍQUIDA MAIOR OU IGUAL A 6M² COM VÃOS E ARGAMASSA DE ASSENTAMENTO COM PREPARO EM BETONEIRA | PARE - PAREDES/PAINEIS |  | m² | 1 | 155.15 | 155.15
Composição Auxiliar | 87292 | SINAPI | ARGAMASSA TRAÇO 1:2:8 (EM VOLUME DE CIMENTO, CAL E AREIA MÉDIA ÚMIDA) PARA EMBOÇO/MASSA ÚNICA/ASSENTAMENTO DE ALVENARIA DE VEDAÇÃO, PREPARO MECÂNICO COM BETONEIRA 400 L. AF_08/2019 | SEDI - SERVIÇOS DIVERSOS |  | m³ | 0.0135 | 697.78 | 9.42
Composição Auxiliar | 88309 | SINAPI | PEDREIRO COM ENCARGOS COMPLEMENTARES | SEDI - SERVIÇOS DIVERSOS |  | H | 2.723 | 28.59 | 77.85
Composição Auxiliar | 88316 | SINAPI | SERVENTE COM ENCARGOS COMPLEMENTARES | SEDI - SERVIÇOS DIVERSOS |  | H | 1.362 | 21.29 | 28.99
Insumo | 00007267 | SINAPI | BLOCO CERAMICO VAZADO PARA ALVENARIA DE VEDACAO, 6 FUROS, DE 9 X 14 X 19 CM (L X A X C) | Material |  | UN | 56.62 | 0.62 | 35.1
Insumo | 00037395 | SINAPI | PINO DE ACO COM FURO, HASTE = 27 MM (ACAO DIRETA) | Material |  | CENTO | 0.0193 | 38.74 | 0.74
Insumo | 00034547 | SINAPI | TELA DE ACO SOLDADA GALVANIZADA/ZINCADA PARA ALVENARIA, FIO D = *1,20 A 1,70* MM, MALHA 15 X 15 MM, (C X L) *50 X 12* CM | Material |  | M | 0.805 | 3.8 | 3.05
|  |  |  | MO sem LS => | 35.7017 | LS => | 39.52 | MO com LS => | 75.22
|  |  |  | Valor do BDI => | 31.63 |  | Valor com BDI => |  | 186.78
4.1.2.3 | Código | Banco | Descrição | Tipo |  | Und | Quant. | Valor Unit | Total
Composição | 87524 | SINAPI | ALVENARIA DE VEDAÇÃO DE BLOCOS CERÂMICOS FURADOS NA HORIZONTAL DE 9X14X19CM (ESPESSURA 9CM) DE PAREDES COM ÁREA LÍQUIDA MAIOR OU IGUAL A 6M² COM VÃOS E ARGAMASSA DE ASSENTAMENTO COM PREPARO MANUAL. | PARE - PAREDES/PAINEIS |  | m² | 1 | 102.49 | 102.49
Composição Auxiliar | 87369 | SINAPI | ARGAMASSA TRAÇO 1:2:8 (EM VOLUME DE CIMENTO, CAL E AREIA MÉDIA ÚMIDA) PARA EMBOÇO/MASSA ÚNICA/ASSENTAMENTO DE ALVENARIA DE VEDAÇÃO, PREPARO MANUAL. AF_08/2019 | SEDI - SERVIÇOS DIVERSOS |  | m³ | 0.0106 | 824.59 | 8.74
Composição Auxiliar | 88309 | SINAPI | PEDREIRO COM ENCARGOS COMPLEMENTARES | SEDI - SERVIÇOS DIVERSOS |  | H | 1.751 | 28.59 | 50.06
Composição Auxiliar | 88316 | SINAPI | SERVENTE COM ENCARGOS COMPLEMENTARES | SEDI - SERVIÇOS DIVERSOS |  | H | 0.876 | 21.29 | 18.65
Insumo | 00007267 | SINAPI | BLOCO CERAMICO VAZADO PARA ALVENARIA DE VEDACAO, 6 FUROS, DE 9 X 14 X 19 CM (L X A X C) | Material |  | UN | 37.74 | 0.62 | 23.39
Insumo | 00037395 | SINAPI | PINO DE ACO COM FURO, HASTE = 27 MM (ACAO DIRETA) | Material |  | CENTO | 0.0069 | 38.74 | 0.26
Insumo | 00034557 | SINAPI | TELA DE ACO SOLDADA GALVANIZADA/ZINCADA PARA ALVENARIA, FIO D = *1,20 A 1,70* MM, MALHA 15 X 15 MM, (C X L) *50 X 7,5* CM | Material |  | M | 0.58 | 2.4 | 1.39
|  |  |  | MO sem LS => | 23.442 | LS => | 25.95 | MO com LS => | 49.39
|  |  |  | Valor do BDI => | 20.89 |  | Valor com BDI => |  | 123.38
4.1.2.4 | Código | Banco | Descrição | Tipo |  | Und | Quant. | Valor Unit | Total
Composição | 103326 | SINAPI | ALVENARIA DE VEDAÇÃO DE BLOCOS CERÂMICOS FURADOS NA VERTICAL DE 19X19X39 CM (ESPESSURA 19 CM) E ARGAMASSA DE ASSENTAMENTO COM PREPARO EM BETONEIRA. | PARE - PAREDES/PAINEIS |  | m² | 1 | 89.79 | 89.79
Composição Auxiliar | 87292 | SINAPI | ARGAMASSA TRAÇO 1:2:8 (EM VOLUME DE CIMENTO, CAL E AREIA MÉDIA ÚMIDA) PARA EMBOÇO/MASSA ÚNICA/ASSENTAMENTO DE ALVENARIA DE VEDAÇÃO, PREPARO MECÂNICO COM BETONEIRA 400 L. AF_08/2019 | SEDI - SERVIÇOS DIVERSOS |  | m³ | 0.0138 | 697.78 | 9.62
Composição Auxiliar | 88309 | SINAPI | PEDREIRO COM ENCARGOS COMPLEMENTARES | SEDI - SERVIÇOS DIVERSOS |  | H | 0.99 | 28.59 | 28.3
Composição Auxiliar | 88316 | SINAPI | SERVENTE COM ENCARGOS COMPLEMENTARES | SEDI - SERVIÇOS DIVERSOS |  | H | 0.495 | 21.29 | 10.53
Insumo | 00034548 | SINAPI | TELA DE ACO SOLDADA GALVANIZADA/ZINCADA PARA ALVENARIA, FIO D = *1,20 A 1,70* MM, MALHA 15 X 15 MM, (C X L) *50 X 17,5* CM | Material |  | M | 0.42 | 6.23 | 2.61
Insumo | 00037395 | SINAPI | PINO DE ACO COM FURO, HASTE = 27 MM (ACAO DIRETA) | Material |  | CENTO | 0.01 | 38.74 | 0.38
Insumo | 00037594 | SINAPI | BLOCO CERAMICO / TIJOLO VAZADO PARA ALVENARIA DE VEDACAO, FUROS NA VERTICAL, 19 X 19 X 39 CM (NBR 15270) | Material |  | UN | 13.6 | 2.82 | 38.35
|  |  |  | MO sem LS => | 13.2517 | LS => | 14.67 | MO com LS => | 27.92
|  |  |  | Valor do BDI => | 18.3 |  | Valor com BDI => |  | 108.09
4.1.2.5 | Código | Banco | Descrição | Tipo |  | Und | Quant. | Valor Unit | Total
Composição | 93200 | SINAPI | FIXAÇÃO (ENCUNHAMENTO) DE ALVENARIA DE VEDAÇÃO COM ARGAMASSA APLICADA COM BISNAGA | FUES - FUNDAÇÕES E ESTRUTURAS |  | M | 1 | 3.76 | 3.76
Composição Auxiliar | 87294 | SINAPI | ARGAMASSA TRAÇO 1:2:9 (EM VOLUME DE CIMENTO, CAL E AREIA MÉDIA ÚMIDA) PARA EMBOÇO/MASSA ÚNICA/ASSENTAMENTO DE ALVENARIA DE VEDAÇÃO, PREPARO MECÂNICO COM BETONEIRA 600 L. AF_08/2019 | SEDI - SERVIÇOS DIVERSOS |  | m³ | 0.0035 | 672.32 | 2.35
Composição Auxiliar | 88309 | SINAPI | PEDREIRO COM ENCARGOS COMPLEMENTARES | SEDI - SERVIÇOS DIVERSOS |  | H | 0.043 | 28.59 | 1.22
Composição Auxiliar | 88316 | SINAPI | SERVENTE COM ENCARGOS COMPLEMENTARES | SEDI - SERVIÇOS DIVERSOS |  | H | 0.009 | 21.29 | 0.19
|  |  |  | MO sem LS => | 0.57905 | LS => | 0.64 | MO com LS => | 1.22
|  |  |  | Valor do BDI => | 0.76 |  | Valor com BDI => |  | 4.52
4.1.2.6 | Código | Banco | Descrição | Tipo |  | Und | Quant. | Valor Unit | Total
Composição | 200102 | AGETOP CIVIL | COSTURA DE TRINCA EM ALVENARIA DE TIJOLO (MOD) | 20 |  | m | 1 | 19.36 | 19.36
Composição Auxiliar | 88309 | SINAPI | PEDREIRO COM ENCARGOS COMPLEMENTARES | SEDI - SERVIÇOS DIVERSOS |  | H | 0.25 | 28.59 | 7.14
Composição Auxiliar | 88316 | SINAPI | SERVENTE COM ENCARGOS COMPLEMENTARES | SEDI - SERVIÇOS DIVERSOS |  | H | 0.33 | 21.29 | 7.02
Insumo | 00000370 | SINAPI | AREIA MEDIA - POSTO JAZIDA/FORNECEDOR (RETIRADO NA JAZIDA, SEM TRANSPORTE) | Material |  | m³ | 0.0015 | 207.93 | 0.31
Insumo | 00000033 | SINAPI | ACO CA-50, 8,0 MM, VERGALHAO | Material |  | KG | 0.39 | 11.37 | 4.43
Insumo | 00001379 | SINAPI | CIMENTO PORTLAND COMPOSTO CP II-32 | Material |  | KG | 0.71 | 0.66 | 0.46
|  |  |  | MO sem LS => | 4.5422 | LS => | 5.03 | MO com LS => | 9.57
|  |  |  | Valor do BDI => | 3.94 |  | Valor com BDI => |  | 23.3
4.1.2.7 | Código | Banco | Descrição | Tipo |  | Und | Quant. | Valor Unit | Total
Composição | 93194 | SINAPI | CONTRAVERGA PRÉ-MOLDADA PARA VÃOS DE ATÉ 1,5 M DE COMPRIMENTO | FUES - FUNDAÇÕES E ESTRUTURAS |  | M | 1 | 56.48 | 56.48
Composição Auxiliar | 87294 | SINAPI | ARGAMASSA TRAÇO 1:2:9 (EM VOLUME DE CIMENTO, CAL E AREIA MÉDIA ÚMIDA) PARA EMBOÇO/MASSA ÚNICA/ASSENTAMENTO DE ALVENARIA DE VEDAÇÃO, PREPARO MECÂNICO COM BETONEIRA 600 L. AF_08/2019 | SEDI - SERVIÇOS DIVERSOS |  | m³ | 0.0019 | 672.32 | 1.27
Composição Auxiliar | 88309 | SINAPI | PEDREIRO COM ENCARGOS COMPLEMENTARES | SEDI - SERVIÇOS DIVERSOS |  | H | 0.084 | 28.59 | 2.4
Composição Auxiliar | 88316 | SINAPI | SERVENTE COM ENCARGOS COMPLEMENTARES | SEDI - SERVIÇOS DIVERSOS |  | H | 0.102 | 21.29 | 2.17
Composição Auxiliar | 92270 | SINAPI | FABRICAÇÃO DE FÔRMA PARA VIGAS, COM MADEIRA SERRADA, E = 25 MM. AF_09/2020 | FUES - FUNDAÇÕES E ESTRUTURAS |  | m² | 0.164 | 200.68 | 32.91
Composição Auxiliar | 92801 | SINAPI | CORTE E DOBRA DE AÇO CA-50, DIÂMETRO DE 6,3 MM. AF_06/2022 | FUES - FUNDAÇÕES E ESTRUTURAS |  | KG | 0.49 | 13.07 | 6.4
Composição Auxiliar | 94970 | SINAPI | CONCRETO FCK = 20MPA, TRAÇO 1:2,7:3 (EM MASSA SECA DE CIMENTO/ AREIA MÉDIA/ BRITA 1) - PREPARO MECÂNICO COM BETONEIRA 600 L. AF_05/2021 | FUES - FUNDAÇÕES E ESTRUTURAS |  | m³ | 0.018 | 553.44 | 9.96
Insumo | 00002692 | SINAPI | DESMOLDANTE PROTETOR PARA FORMAS DE MADEIRA, DE BASE OLEOSA EMULSIONADA EM AGUA | Material |  | L | 0.006 | 8.79 | 0.05
Insumo | 00039017 | SINAPI | ESPACADOR / DISTANCIADOR CIRCULAR COM ENTRADA LATERAL, EM PLASTICO, PARA VERGALHAO *4,2 A 12,5* MM, COBRIMENTO 20 MM | Material |  | UN | 6 | 0.22 | 1.32
|  |  |  | MO sem LS => | 3.8635 | LS => | 4.28 | MO com LS => | 8.14
|  |  |  | Valor do BDI => | 11.51 |  | Valor com BDI => |  | 67.99
4.1.2.8 | Código | Banco | Descrição | Tipo |  | Und | Quant. | Valor Unit | Total
Composição | 93195 | SINAPI | CONTRAVERGA PRÉ-MOLDADA PARA VÃOS DE MAIS DE 1,5 M DE COMPRIMENTO | FUES - FUNDAÇÕES E ESTRUTURAS |  | M | 1 | 69.01 | 69.01
Composição Auxiliar | 87294 | SINAPI | ARGAMASSA TRAÇO 1:2:9 (EM VOLUME DE CIMENTO, CAL E AREIA MÉDIA ÚMIDA) PARA EMBOÇO/MASSA ÚNICA/ASSENTAMENTO DE ALVENARIA DE VEDAÇÃO, PREPARO MECÂNICO COM BETONEIRA 600 L. AF_08/2019 | SEDI - SERVIÇOS DIVERSOS |  | m³ | 0.0019 | 672.32 | 1.27
Composição Auxiliar | 88309 | SINAPI | PEDREIRO COM ENCARGOS COMPLEMENTARES | SEDI - SERVIÇOS DIVERSOS |  | H | 0.068 | 28.59 | 1.94
Composição Auxiliar | 88316 | SINAPI | SERVENTE COM ENCARGOS COMPLEMENTARES | SEDI - SERVIÇOS DIVERSOS |  | H | 0.094 | 21.29 | 2
Composição Auxiliar | 92270 | SINAPI | FABRICAÇÃO DE FÔRMA PARA VIGAS, COM MADEIRA SERRADA, E = 25 MM. AF_09/2020 | FUES - FUNDAÇÕES E ESTRUTURAS |  | m² | 0.213 | 200.68 | 42.74
Composição Auxiliar | 92801 | SINAPI | CORTE E DOBRA DE AÇO CA-50, DIÂMETRO DE 6,3 MM. AF_06/2022 | FUES - FUNDAÇÕES E ESTRUTURAS |  | KG | 0.49 | 13.07 | 6.4
Composição Auxiliar | 94970 | SINAPI | CONCRETO FCK = 20MPA, TRAÇO 1:2,7:3 (EM MASSA SECA DE CIMENTO/ AREIA MÉDIA/ BRITA 1) - PREPARO MECÂNICO COM BETONEIRA 600 L. AF_05/2021 | FUES - FUNDAÇÕES E ESTRUTURAS |  | m³ | 0.024 | 553.44 | 13.28
Insumo | 00002692 | SINAPI | DESMOLDANTE PROTETOR PARA FORMAS DE MADEIRA, DE BASE OLEOSA EMULSIONADA EM AGUA | Material |  | L | 0.007 | 8.79 | 0.06
Insumo | 00039017 | SINAPI | ESPACADOR / DISTANCIADOR CIRCULAR COM ENTRADA LATERAL, EM PLASTICO, PARA VERGALHAO *4,2 A 12,5* MM, COBRIMENTO 20 MM | Material |  | UN | 6 | 0.22 | 1.32
|  |  |  | MO sem LS => | 4.3191 | LS => | 4.78 | MO com LS => | 9.1
|  |  |  | Valor do BDI => | 14.07 |  | Valor com BDI => |  | 83.08
4.1.2.9 | Código | Banco | Descrição | Tipo |  | Und | Quant. | Valor Unit | Total
Composição | 93184 | SINAPI | VERGA PRÉ-MOLDADA PARA PORTAS COM ATÉ 1,5 M DE VÃO. | FUES - FUNDAÇÕES E ESTRUTURAS |  | M | 1 | 42.6 | 42.6
Composição Auxiliar | 87294 | SINAPI | ARGAMASSA TRAÇO 1:2:9 (EM VOLUME DE CIMENTO, CAL E AREIA MÉDIA ÚMIDA) PARA EMBOÇO/MASSA ÚNICA/ASSENTAMENTO DE ALVENARIA DE VEDAÇÃO, PREPARO MECÂNICO COM BETONEIRA 600 L. AF_08/2019 | SEDI - SERVIÇOS DIVERSOS |  | m³ | 0.0019 | 672.32 | 1.27
Composição Auxiliar | 88309 | SINAPI | PEDREIRO COM ENCARGOS COMPLEMENTARES | SEDI - SERVIÇOS DIVERSOS |  | H | 0.094 | 28.59 | 2.68
Composição Auxiliar | 88316 | SINAPI | SERVENTE COM ENCARGOS COMPLEMENTARES | SEDI - SERVIÇOS DIVERSOS |  | H | 0.107 | 21.29 | 2.27
Composição Auxiliar | 92270 | SINAPI | FABRICAÇÃO DE FÔRMA PARA VIGAS, COM MADEIRA SERRADA, E = 25 MM. AF_09/2020 | FUES - FUNDAÇÕES E ESTRUTURAS |  | m² | 0.122 | 200.68 | 24.48
Composição Auxiliar | 92800 | SINAPI | CORTE E DOBRA DE AÇO CA-60, DIÂMETRO DE 5,0 MM. AF_06/2022 | FUES - FUNDAÇÕES E ESTRUTURAS |  | KG | 0.308 | 12.68 | 3.9
Composição Auxiliar | 94970 | SINAPI | CONCRETO FCK = 20MPA, TRAÇO 1:2,7:3 (EM MASSA SECA DE CIMENTO/ AREIA MÉDIA/ BRITA 1) - PREPARO MECÂNICO COM BETONEIRA 600 L. AF_05/2021 | FUES - FUNDAÇÕES E ESTRUTURAS |  | m³ | 0.012 | 553.44 | 6.64
Insumo | 00002692 | SINAPI | DESMOLDANTE PROTETOR PARA FORMAS DE MADEIRA, DE BASE OLEOSA EMULSIONADA EM AGUA | Material |  | L | 0.005 | 8.79 | 0.04
Insumo | 00039017 | SINAPI | ESPACADOR / DISTANCIADOR CIRCULAR COM ENTRADA LATERAL, EM PLASTICO, PARA VERGALHAO *4,2 A 12,5* MM, COBRIMENTO 20 MM | Material |  | UN | 6 | 0.22 | 1.32
|  |  |  | MO sem LS => | 3.4316 | LS => | 3.8 | MO com LS => | 7.23
|  |  |  | Valor do BDI => | 8.68 |  | Valor com BDI => |  | 51.28
4.1.2.10 | Código | Banco | Descrição | Tipo |  | Und | Quant. | Valor Unit | Total
Composição | 93185 | SINAPI | VERGA PRÉ-MOLDADA PARA PORTAS COM MAIS DE 1,5 M DE VÃO. | FUES - FUNDAÇÕES E ESTRUTURAS |  | M | 1 | 72.71 | 72.71
Composição Auxiliar | 87294 | SINAPI | ARGAMASSA TRAÇO 1:2:9 (EM VOLUME DE CIMENTO, CAL E AREIA MÉDIA ÚMIDA) PARA EMBOÇO/MASSA ÚNICA/ASSENTAMENTO DE ALVENARIA DE VEDAÇÃO, PREPARO MECÂNICO COM BETONEIRA 600 L. AF_08/2019 | SEDI - SERVIÇOS DIVERSOS |  | m³ | 0.0019 | 672.32 | 1.27
Composição Auxiliar | 88309 | SINAPI | PEDREIRO COM ENCARGOS COMPLEMENTARES | SEDI - SERVIÇOS DIVERSOS |  | H | 0.058 | 28.59 | 1.65
Composição Auxiliar | 88316 | SINAPI | SERVENTE COM ENCARGOS COMPLEMENTARES | SEDI - SERVIÇOS DIVERSOS |  | H | 0.086 | 21.29 | 1.83
Composição Auxiliar | 92270 | SINAPI | FABRICAÇÃO DE FÔRMA PARA VIGAS, COM MADEIRA SERRADA, E = 25 MM. AF_09/2020 | FUES - FUNDAÇÕES E ESTRUTURAS |  | m² | 0.214 | 200.68 | 42.94
Composição Auxiliar | 92802 | SINAPI | CORTE E DOBRA DE AÇO CA-50, DIÂMETRO DE 8,0 MM. AF_06/2022 | FUES - FUNDAÇÕES E ESTRUTURAS |  | KG | 0.79 | 13.12 | 10.36
Composição Auxiliar | 94970 | SINAPI | CONCRETO FCK = 20MPA, TRAÇO 1:2,7:3 (EM MASSA SECA DE CIMENTO/ AREIA MÉDIA/ BRITA 1) - PREPARO MECÂNICO COM BETONEIRA 600 L. AF_05/2021 | FUES - FUNDAÇÕES E ESTRUTURAS |  | m³ | 0.024 | 553.44 | 13.28
Insumo | 00002692 | SINAPI | DESMOLDANTE PROTETOR PARA FORMAS DE MADEIRA, DE BASE OLEOSA EMULSIONADA EM AGUA | Material |  | L | 0.007 | 8.79 | 0.06
Insumo | 00039017 | SINAPI | ESPACADOR / DISTANCIADOR CIRCULAR COM ENTRADA LATERAL, EM PLASTICO, PARA VERGALHAO *4,2 A 12,5* MM, COBRIMENTO 20 MM | Material |  | UN | 6 | 0.22 | 1.32
|  |  |  | MO sem LS => | 4.1578 | LS => | 4.6 | MO com LS => | 8.76
|  |  |  | Valor do BDI => | 14.82 |  | Valor com BDI => |  | 87.53
4.1.2.11 | Código | Banco | Descrição | Tipo |  | Und | Quant. | Valor Unit | Total
Composição | 12828 | ORSE | PLACA CIMENTÍCIA E = 12mm, PARA FECHAMENTO DA FACHADA (2 LADOS/FACES),COM PLACA DE ISOPOR/POLIESTIRENO TERMOACÚSTICO 10mm, FIXADA EM ESTRUTURA METÁLICA, EXCLUSIVE ESTA (FORNECIMENTO E ASSENTAMENTO) (MOD) | Revestimentos em Laminados |  | m² | 1 | 110.58 | 110.58
Composição Auxiliar | 88261 | SINAPI | CARPINTEIRO DE ESQUADRIA COM ENCARGOS COMPLEMENTARES | SEDI - SERVIÇOS DIVERSOS |  | H | 0.7 | 27.08 | 18.95
Composição Auxiliar | 88239 | SINAPI | AJUDANTE DE CARPINTEIRO COM ENCARGOS COMPLEMENTARES | SEDI - SERVIÇOS DIVERSOS |  | H | 0.7 | 22.46 | 15.72
Insumo | 13553 | ORSE | Adesivo selante impermeável PU Selamax Brasilit ou similar kg | Material |  | kg | 0.038 | 75.82 | 2.88
Insumo | 13531 | ORSE | Parafuso 4,2 x 32mm, auto-brocante com asa un | Material |  | un | 15 | 0.28 | 4.2
Insumo | 13552 | ORSE | Cordão delimitador para junta de placa cimentícia m | Material |  | m | 1.23 | 0.29 | 0.35
Insumo | 00011063 | SINAPI | PLACA CIMENTICIA LISA E = 6 MM, DE 1,20 X *2,50* M (SEM AMIANTO) | Material |  | m² | 2.05 | 30.66 | 62.85
Insumo | 00011615 | SINAPI | POLIESTIRENO EXPANDIDO/EPS (ISOPOR), TIPO 2F, PLACA, ISOLAMENTO TERMOACUSTICO, E = 10 MM, 1000 X 500 MM | Material |  | m² | 1.05 | 5.37 | 5.63
|  |  |  | MO sem LS => | 11.2535 | LS => | 12.46 | MO com LS => | 23.71
|  |  |  | Valor do BDI => | 22.54 |  | Valor com BDI => |  | 133.12
4.2.2 | Código | Banco | Descrição | Tipo |  | Und | Quant. | Valor Unit | Total
Composição | 96360 | SINAPI | PAREDE COM PLACAS DE GESSO ACARTONADO (DRYWALL), PARA USO INTERNO, COM DUAS FACES SIMPLES E ESTRUTURA METÁLICA COM GUIAS DUPLAS, SEM VÃOS. | PARE - PAREDES/PAINEIS |  | m² | 1 | 111.88 | 111.88
Composição Auxiliar | 88278 | SINAPI | MONTADOR DE ESTRUTURA METÁLICA COM ENCARGOS COMPLEMENTARES | SEDI - SERVIÇOS DIVERSOS |  | H | 0.6901 | 21.81 | 15.05
Composição Auxiliar | 88316 | SINAPI | SERVENTE COM ENCARGOS COMPLEMENTARES | SEDI - SERVIÇOS DIVERSOS |  | H | 0.1725 | 21.29 | 3.67
Insumo | 00037586 | SINAPI | PINO DE ACO COM ARRUELA CONICA, DIAMETRO ARRUELA = *23* MM E COMP HASTE = *27* MM (ACAO INDIRETA) | Material |  | CENTO | 0.0486 | 45.05 | 2.18
Insumo | 00039413 | SINAPI | PLACA / CHAPA DE GESSO ACARTONADO, STANDARD (ST), COR BRANCA, E = 12,5 MM, 1200 X 2400 MM (L X C) | Material |  | m² | 2.106 | 17.52 | 36.89
Insumo | 00039419 | SINAPI | PERFIL GUIA, FORMATO U, EM ACO ZINCADO, PARA ESTRUTURA PAREDE DRYWALL, E = 0,5 MM, 70 X 3000 MM (L X C) | Material |  | M | 1.5209 | 7.34 | 11.16
Insumo | 00039422 | SINAPI | PERFIL MONTANTE, FORMATO C, EM ACO ZINCADO, PARA ESTRUTURA PAREDE DRYWALL, E = 0,5 MM, 70 X 3000 MM (L X C) | Material |  | M | 3.9819 | 8.33 | 33.16
Insumo | 00039431 | SINAPI | FITA DE PAPEL MICROPERFURADO, 50 X 150 MM, PARA TRATAMENTO DE JUNTAS DE CHAPA DE GESSO PARA DRYWALL | Material |  | M | 2.5027 | 0.27 | 0.67
Insumo | 00039432 | SINAPI | FITA DE PAPEL REFORCADA COM LAMINA DE METAL PARA REFORCO DE CANTOS DE CHAPA DE GESSO PARA DRYWALL | Material |  | M | 1.4815 | 2.42 | 3.58
Insumo | 00039434 | SINAPI | MASSA DE REJUNTE EM PO PARA DRYWALL, A BASE DE GESSO, SECAGEM RAPIDA, PARA TRATAMENTO DE JUNTAS DE CHAPA DE GESSO (NECESSITA ADICAO DE AGUA) | Equipamento |  | KG | 1.0327 | 3.03 | 3.12
Insumo | 00039435 | SINAPI | PARAFUSO DRY WALL, EM ACO FOSFATIZADO, CABECA TROMBETA E PONTA AGULHA (TA), COMPRIMENTO 25 MM | Material |  | UN | 20.0077 | 0.11 | 2.2
Insumo | 00039443 | SINAPI | PARAFUSO DRY WALL, EM ACO ZINCADO, CABECA LENTILHA E PONTA BROCA (LB), LARGURA 4,2 MM, COMPRIMENTO 13 MM | Material |  | UN | 0.8076 | 0.26 | 0.2
|  |  |  | MO sem LS => | 6.0041 | LS => | 6.65 | MO com LS => | 12.65
|  |  |  | Valor do BDI => | 22.81 |  | Valor com BDI => |  | 134.69
5.1.1 | Código | Banco | Descrição | Tipo |  | Und | Quant. | Valor Unit | Total
Composição | 90443 | SINAPI | RASGO EM ALVENARIA PARA RAMAIS/ DISTRIBUIÇÃO COM DIAMETROS MENORES OU IGUAIS A 40 MM. | INHI - INSTALAÇÕES HIDROS SANITÁRIAS |  | M | 1 | 14.21 | 14.21
Composição Auxiliar | 88248 | SINAPI | AUXILIAR DE ENCANADOR OU BOMBEIRO HIDRÁULICO COM ENCARGOS COMPLEMENTARES | SEDI - SERVIÇOS DIVERSOS |  | H | 0.07 | 22.28 | 1.55
Composição Auxiliar | 88267 | SINAPI | ENCANADOR OU BOMBEIRO HIDRÁULICO COM ENCARGOS COMPLEMENTARES | SEDI - SERVIÇOS DIVERSOS |  | H | 0.449 | 28.21 | 12.66
|  |  |  | MO sem LS => | 4.9409 | LS => | 5.47 | MO com LS => | 10.41
|  |  |  | Valor do BDI => | 2.89 |  | Valor com BDI => |  | 17.1
5.1.2 | Código | Banco | Descrição | Tipo |  | Und | Quant. | Valor Unit | Total
Composição | 89452 | SINAPI | TUBO, PVC, SOLDÁVEL, DN 85MM, INSTALADO EM PRUMADA DE ÁGUA - FORNECIMENTO E INSTALAÇÃO. | INHI - INSTALAÇÕES HIDROS SANITÁRIAS |  | M | 1 | 71.29 | 71.29
Composição Auxiliar | 88248 | SINAPI | AUXILIAR DE ENCANADOR OU BOMBEIRO HIDRÁULICO COM ENCARGOS COMPLEMENTARES | SEDI - SERVIÇOS DIVERSOS |  | H | 0.0553 | 22.28 | 1.23
Composição Auxiliar | 88267 | SINAPI | ENCANADOR OU BOMBEIRO HIDRÁULICO COM ENCARGOS COMPLEMENTARES | SEDI - SERVIÇOS DIVERSOS |  | H | 0.0553 | 28.21 | 1.56
Insumo | 00009872 | SINAPI | TUBO PVC, SOLDAVEL, DE 85 MM, AGUA FRIA (NBR-5648) | Material |  | M | 1.0493 | 65.27 | 68.48
Insumo | 00038383 | SINAPI | LIXA D'AGUA EM FOLHA, GRAO 100 | Material |  | UN | 0.0129 | 2.12 | 0.02
|  |  |  | MO sem LS => | 0.93502 | LS => | 1.03 | MO com LS => | 1.97
|  |  |  | Valor do BDI => | 14.53 |  | Valor com BDI => |  | 85.82
5.1.3 | Código | Banco | Descrição | Tipo |  | Und | Quant. | Valor Unit | Total
Composição | 89449 | SINAPI | TUBO, PVC, SOLDÁVEL, DN 50MM, INSTALADO EM PRUMADA DE ÁGUA - FORNECIMENTO E INSTALAÇÃO. | INHI - INSTALAÇÕES HIDROS SANITÁRIAS |  | M | 1 | 19.77 | 19.77
Composição Auxiliar | 88248 | SINAPI | AUXILIAR DE ENCANADOR OU BOMBEIRO HIDRÁULICO COM ENCARGOS COMPLEMENTARES | SEDI - SERVIÇOS DIVERSOS |  | H | 0.0341 | 22.28 | 0.75
Composição Auxiliar | 88267 | SINAPI | ENCANADOR OU BOMBEIRO HIDRÁULICO COM ENCARGOS COMPLEMENTARES | SEDI - SERVIÇOS DIVERSOS |  | H | 0.0341 | 28.21 | 0.96
Insumo | 00009875 | SINAPI | TUBO PVC, SOLDAVEL, DN 50 MM, PARA AGUA FRIA (NBR-5648) | Material |  | M | 1.0493 | 17.21 | 18.05
Insumo | 00038383 | SINAPI | LIXA D'AGUA EM FOLHA, GRAO 100 | Material |  | UN | 0.008 | 2.12 | 0.01
|  |  |  | MO sem LS => | 0.5743 | LS => | 0.64 | MO com LS => | 1.21
|  |  |  | Valor do BDI => | 4.03 |  | Valor com BDI => |  | 23.8
5.1.4 | Código | Banco | Descrição | Tipo |  | Und | Quant. | Valor Unit | Total
Composição | 89357 | SINAPI | TUBO, PVC, SOLDÁVEL, DN 32MM, INSTALADO EM RAMAL OU SUB-RAMAL DE ÁGUA - FORNECIMENTO E INSTALAÇÃO. | INHI - INSTALAÇÕES HIDROS SANITÁRIAS |  | M | 1 | 33.56 | 33.56
Composição Auxiliar | 88248 | SINAPI | AUXILIAR DE ENCANADOR OU BOMBEIRO HIDRÁULICO COM ENCARGOS COMPLEMENTARES | SEDI - SERVIÇOS DIVERSOS |  | H | 0.453 | 22.28 | 10.09
Composição Auxiliar | 88267 | SINAPI | ENCANADOR OU BOMBEIRO HIDRÁULICO COM ENCARGOS COMPLEMENTARES | SEDI - SERVIÇOS DIVERSOS |  | H | 0.453 | 28.21 | 12.77
Insumo | 00009869 | SINAPI | TUBO PVC, SOLDAVEL, DN 32 MM, AGUA FRIA (NBR-5648) | Material |  | M | 1.0493 | 9.99 | 10.48
Insumo | 00038383 | SINAPI | LIXA D'AGUA EM FOLHA, GRAO 100 | Material |  | UN | 0.1056 | 2.12 | 0.22
|  |  |  | MO sem LS => | 7.6985 | LS => | 8.52 | MO com LS => | 16.22
|  |  |  | Valor do BDI => | 6.84 |  | Valor com BDI => |  | 40.4
5.1.5 | Código | Banco | Descrição | Tipo |  | Und | Quant. | Valor Unit | Total
Composição | 89402 | SINAPI | TUBO, PVC, SOLDÁVEL, DN 25MM, INSTALADO EM RAMAL DE DISTRIBUIÇÃO DE ÁGUA - FORNECIMENTO E INSTALAÇÃO. | INHI - INSTALAÇÕES HIDROS SANITÁRIAS |  | M | 1 | 12.92 | 12.92
Composição Auxiliar | 88248 | SINAPI | AUXILIAR DE ENCANADOR OU BOMBEIRO HIDRÁULICO COM ENCARGOS COMPLEMENTARES | SEDI - SERVIÇOS DIVERSOS |  | H | 0.1586 | 22.28 | 3.53
Composição Auxiliar | 88267 | SINAPI | ENCANADOR OU BOMBEIRO HIDRÁULICO COM ENCARGOS COMPLEMENTARES | SEDI - SERVIÇOS DIVERSOS |  | H | 0.1586 | 28.21 | 4.47
Insumo | 00009868 | SINAPI | TUBO PVC, SOLDAVEL, DN 25 MM, AGUA FRIA (NBR-5648) | Material |  | M | 1.0493 | 4.63 | 4.85
Insumo | 00038383 | SINAPI | LIXA D'AGUA EM FOLHA, GRAO 100 | Material |  | UN | 0.037 | 2.12 | 0.07
|  |  |  | MO sem LS => | 2.6959 | LS => | 2.98 | MO com LS => | 5.68
|  |  |  | Valor do BDI => | 2.63 |  | Valor com BDI => |  | 15.55
5.1.6 | Código | Banco | Descrição | Tipo |  | Und | Quant. | Valor Unit | Total
Composição | 89538 | SINAPI | ADAPTADOR CURTO COM BOLSA E ROSCA PARA REGISTRO, PVC, SOLDÁVEL, DN 25MM X 3/4, INSTALADO EM PRUMADA DE ÁGUA - FORNECIMENTO E INSTALAÇÃO. | INHI - INSTALAÇÕES HIDROS SANITÁRIAS |  | UN | 1 | 4.12 | 4.12
Composição Auxiliar | 88248 | SINAPI | AUXILIAR DE ENCANADOR OU BOMBEIRO HIDRÁULICO COM ENCARGOS COMPLEMENTARES | SEDI - SERVIÇOS DIVERSOS |  | H | 0.04 | 22.28 | 0.89
Composição Auxiliar | 88267 | SINAPI | ENCANADOR OU BOMBEIRO HIDRÁULICO COM ENCARGOS COMPLEMENTARES | SEDI - SERVIÇOS DIVERSOS |  | H | 0.04 | 28.21 | 1.12
Insumo | 00000065 | SINAPI | ADAPTADOR PVC SOLDAVEL CURTO COM BOLSA E ROSCA, 25 MM X 3/4", PARA AGUA FRIA | Material |  | UN | 1 | 0.99 | 0.99
Insumo | 00000122 | SINAPI | ADESIVO PLASTICO PARA PVC, FRASCO COM 850 GR | Material |  | UN | 0.007 | 68.78 | 0.48
Insumo | 00038383 | SINAPI | LIXA D'AGUA EM FOLHA, GRAO 100 | Material |  | UN | 0.013 | 2.12 | 0.02
Insumo | 00020083 | SINAPI | SOLUCAO LIMPADORA PARA PVC, FRASCO COM 1000 CM3 | Material |  | UN | 0.008 | 77.93 | 0.62
|  |  |  | MO sem LS => | 0.67398 | LS => | 0.75 | MO com LS => | 1.42
|  |  |  | Valor do BDI => | 0.84 |  | Valor com BDI => |  | 4.96
5.1.7 | Código | Banco | Descrição | Tipo |  | Und | Quant. | Valor Unit | Total
Composição | 94668 | SINAPI | ADAPTADOR CURTO COM BOLSA E ROSCA PARA REGISTRO, PVC, SOLDÁVEL, DN 85 MM X 3 , INSTALADO EM RESERVAÇÃO DE ÁGUA DE EDIFICAÇÃO QUE POSSUA RESERVATÓRIO DE FIBRA/FIBROCIMENTO FORNECIMENTO E INSTALAÇÃO | INHI - INSTALAÇÕES HIDROS SANITÁRIAS |  | UN | 1 | 58.64 | 58.64
Composição Auxiliar | 88248 | SINAPI | AUXILIAR DE ENCANADOR OU BOMBEIRO HIDRÁULICO COM ENCARGOS COMPLEMENTARES | SEDI - SERVIÇOS DIVERSOS |  | H | 0.323 | 22.28 | 7.19
Composição Auxiliar | 88267 | SINAPI | ENCANADOR OU BOMBEIRO HIDRÁULICO COM ENCARGOS COMPLEMENTARES | SEDI - SERVIÇOS DIVERSOS |  | H | 0.323 | 28.21 | 9.11
Insumo | 00000102 | SINAPI | ADAPTADOR PVC SOLDAVEL CURTO COM BOLSA E ROSCA, 85 MM X 3", PARA AGUA FRIA | Material |  | UN | 1 | 29.88 | 29.88
Insumo | 00020080 | SINAPI | ADESIVO PLASTICO PARA PVC, FRASCO COM 175 GR | Material |  | UN | 0.289 | 22.45 | 6.48
Insumo | 00020083 | SINAPI | SOLUCAO LIMPADORA PARA PVC, FRASCO COM 1000 CM3 | Material |  | UN | 0.076 | 77.93 | 5.92
Insumo | 00038383 | SINAPI | LIXA D'AGUA EM FOLHA, GRAO 100 | Material |  | UN | 0.032 | 2.12 | 0.06
|  |  |  | MO sem LS => | 5.4867 | LS => | 6.07 | MO com LS => | 11.56
|  |  |  | Valor do BDI => | 11.95 |  | Valor com BDI => |  | 70.59
5.1.8 | Código | Banco | Descrição | Tipo |  | Und | Quant. | Valor Unit | Total
Composição | 103948 | SINAPI | BUCHA DE REDUÇÃO, CURTA, PVC, SOLDÁVEL, DN 32 X 25 MM, INSTALADO EM RAMAL OU SUB-RAMAL DE ÁGUA - FORNECIMENTO E INSTALAÇÃO | INHI - INSTALAÇÕES HIDROS SANITÁRIAS |  | UN | 1 | 8.03 | 8.03
Composição Auxiliar | 88248 | SINAPI | AUXILIAR DE ENCANADOR OU BOMBEIRO HIDRÁULICO COM ENCARGOS COMPLEMENTARES | SEDI - SERVIÇOS DIVERSOS |  | H | 0.1111 | 22.28 | 2.47
Composição Auxiliar | 88267 | SINAPI | ENCANADOR OU BOMBEIRO HIDRÁULICO COM ENCARGOS COMPLEMENTARES | SEDI - SERVIÇOS DIVERSOS |  | H | 0.1111 | 28.21 | 3.13
Insumo | 00000122 | SINAPI | ADESIVO PLASTICO PARA PVC, FRASCO COM 850 GR | Material |  | UN | 0.0082 | 68.78 | 0.56
Insumo | 00000829 | SINAPI | BUCHA DE REDUCAO DE PVC, SOLDAVEL, CURTA, COM 32 X 25 MM, PARA AGUA FRIA PREDIAL | Material |  | UN | 1 | 1.06 | 1.06
Insumo | 00020083 | SINAPI | SOLUCAO LIMPADORA PARA PVC, FRASCO COM 1000 CM3 | Material |  | UN | 0.0095 | 77.93 | 0.74
Insumo | 00038383 | SINAPI | LIXA D'AGUA EM FOLHA, GRAO 100 | Material |  | UN | 0.0371 | 2.12 | 0.07
|  |  |  | MO sem LS => | 1.8843 | LS => | 2.09 | MO com LS => | 3.97
|  |  |  | Valor do BDI => | 1.63 |  | Valor com BDI => |  | 9.66
5.1.9 | Código | Banco | Descrição | Tipo |  | Und | Quant. | Valor Unit | Total
Composição | 103959 | SINAPI | BUCHA DE REDUÇÃO, CURTA, PVC, SOLDÁVEL, DN 60 X 50 MM, INSTALADO EM PRUMADA DE ÁGUA - FORNECIMENTO E INSTALAÇÃO | INHI - INSTALAÇÕES HIDROS SANITÁRIAS |  | UN | 1 | 15.6 | 15.6
Composição Auxiliar | 88248 | SINAPI | AUXILIAR DE ENCANADOR OU BOMBEIRO HIDRÁULICO COM ENCARGOS COMPLEMENTARES | SEDI - SERVIÇOS DIVERSOS |  | H | 0.0924 | 22.28 | 2.05
Composição Auxiliar | 88267 | SINAPI | ENCANADOR OU BOMBEIRO HIDRÁULICO COM ENCARGOS COMPLEMENTARES | SEDI - SERVIÇOS DIVERSOS |  | H | 0.0924 | 28.21 | 2.6
Insumo | 00000122 | SINAPI | ADESIVO PLASTICO PARA PVC, FRASCO COM 850 GR | Material |  | UN | 0.0188 | 68.78 | 1.29
Insumo | 00000818 | SINAPI | BUCHA DE REDUCAO DE PVC, SOLDAVEL, CURTA, COM 60 X 50 MM, PARA AGUA FRIA PREDIAL | Material |  | UN | 1 | 7.6 | 7.6
Insumo | 00020083 | SINAPI | SOLUCAO LIMPADORA PARA PVC, FRASCO COM 1000 CM3 | Material |  | UN | 0.026 | 77.93 | 2.02
Insumo | 00038383 | SINAPI | LIXA D'AGUA EM FOLHA, GRAO 100 | Material |  | UN | 0.0206 | 2.12 | 0.04
|  |  |  | MO sem LS => | 1.5663 | LS => | 1.73 | MO com LS => | 3.3
|  |  |  | Valor do BDI => | 3.18 |  | Valor com BDI => |  | 18.78
5.1.10 | Código | Banco | Descrição | Tipo |  | Und | Quant. | Valor Unit | Total
Composição | 052150 | SBC | BUCHA REDUCAO SOLDAVEL LONGA PVC 50x25mm | INSTALACOES HIDRAULICAS - AGUA |  | UN | 1 | 22.15 | 22.15
Composição Auxiliar | 88248 | SINAPI | AUXILIAR DE ENCANADOR OU BOMBEIRO HIDRÁULICO COM ENCARGOS COMPLEMENTARES | SEDI - SERVIÇOS DIVERSOS |  | H | 0.27 | 22.28 | 6.01
Composição Auxiliar | 88267 | SINAPI | ENCANADOR OU BOMBEIRO HIDRÁULICO COM ENCARGOS COMPLEMENTARES | SEDI - SERVIÇOS DIVERSOS |  | H | 0.27 | 28.21 | 7.61
Insumo | 00000119 | SINAPI | ADESIVO PLASTICO PARA PVC, BISNAGA COM 75 GR | Material |  | UN | 0.147 | 8.94 | 1.31
Insumo | 00003767 | SINAPI | LIXA EM FOLHA PARA PAREDE OU MADEIRA, NUMERO 120 (COR VERMELHA) | Material |  | UN | 0.011 | 1.37 | 0.01
Insumo | 003889 | SBC | SOLUCAO LIMPADORA PARA TUBOS PVC FRASCO 800gr | Material |  | UN | 0.017 | 49.68 | 0.84
Insumo | 00000820 | SINAPI | BUCHA DE REDUCAO DE PVC, SOLDAVEL, LONGA, COM 50 X 32 MM, PARA AGUA FRIA PREDIAL | Material |  | UN | 1 | 6.37 | 6.37
|  |  |  | MO sem LS => | 4.5849 | LS => | 5.08 | MO com LS => | 9.66
|  |  |  | Valor do BDI => | 4.51 |  | Valor com BDI => |  | 26.66
5.1.11 | Código | Banco | Descrição | Tipo |  | Und | Quant. | Valor Unit | Total
Composição | 103969 | SINAPI | BUCHA DE REDUÇÃO, LONGA, PVC, SOLDÁVEL, DN 60 X 32 MM, INSTALADO EM PRUMADA DE ÁGUA - FORNECIMENTO E INSTALAÇÃO | INHI - INSTALAÇÕES HIDROS SANITÁRIAS |  | UN | 1 | 20.73 | 20.73
Composição Auxiliar | 88248 | SINAPI | AUXILIAR DE ENCANADOR OU BOMBEIRO HIDRÁULICO COM ENCARGOS COMPLEMENTARES | SEDI - SERVIÇOS DIVERSOS |  | H | 0.0788 | 22.28 | 1.75
Composição Auxiliar | 88267 | SINAPI | ENCANADOR OU BOMBEIRO HIDRÁULICO COM ENCARGOS COMPLEMENTARES | SEDI - SERVIÇOS DIVERSOS |  | H | 0.0788 | 28.21 | 2.22
Insumo | 00000122 | SINAPI | ADESIVO PLASTICO PARA PVC, FRASCO COM 850 GR | Material |  | UN | 0.0153 | 68.78 | 1.05
Insumo | 00000814 | SINAPI | BUCHA DE REDUCAO DE PVC, SOLDAVEL, LONGA, COM 60 X 32 MM, PARA AGUA FRIA PREDIAL | Material |  | UN | 1 | 14.09 | 14.09
Insumo | 00020083 | SINAPI | SOLUCAO LIMPADORA PARA PVC, FRASCO COM 1000 CM3 | Material |  | UN | 0.0205 | 77.93 | 1.59
Insumo | 00038383 | SINAPI | LIXA D'AGUA EM FOLHA, GRAO 100 | Material |  | UN | 0.0177 | 2.12 | 0.03
|  |  |  | MO sem LS => | 1.3337 | LS => | 1.48 | MO com LS => | 2.81
|  |  |  | Valor do BDI => | 4.22 |  | Valor com BDI => |  | 24.95
5.1.12 | Código | Banco | Descrição | Tipo |  | Und | Quant. | Valor Unit | Total
Composição | 103971 | SINAPI | BUCHA DE REDUÇÃO, LONGA, PVC, SOLDÁVEL, DN 60 X 50 MM, INSTALADO EM PRUMADA DE ÁGUA - FORNECIMENTO E INSTALAÇÃO | INHI - INSTALAÇÕES HIDROS SANITÁRIAS |  | UN | 1 | 26.4 | 26.4
Composição Auxiliar | 88248 | SINAPI | AUXILIAR DE ENCANADOR OU BOMBEIRO HIDRÁULICO COM ENCARGOS COMPLEMENTARES | SEDI - SERVIÇOS DIVERSOS |  | H | 0.0924 | 22.28 | 2.05
Composição Auxiliar | 88267 | SINAPI | ENCANADOR OU BOMBEIRO HIDRÁULICO COM ENCARGOS COMPLEMENTARES | SEDI - SERVIÇOS DIVERSOS |  | H | 0.0924 | 28.21 | 2.6
Insumo | 00000122 | SINAPI | ADESIVO PLASTICO PARA PVC, FRASCO COM 850 GR | Material |  | UN | 0.0188 | 68.78 | 1.29
Insumo | 00000822 | SINAPI | BUCHA DE REDUCAO DE PVC, SOLDAVEL, LONGA, COM 60 X 50 MM, PARA AGUA FRIA PREDIAL | Material |  | UN | 1 | 18.4 | 18.4
Insumo | 00020083 | SINAPI | SOLUCAO LIMPADORA PARA PVC, FRASCO COM 1000 CM3 | Material |  | UN | 0.026 | 77.93 | 2.02
Insumo | 00038383 | SINAPI | LIXA D'AGUA EM FOLHA, GRAO 100 | Material |  | UN | 0.0206 | 2.12 | 0.04
|  |  |  | MO sem LS => | 1.5663 | LS => | 1.73 | MO com LS => | 3.3
|  |  |  | Valor do BDI => | 5.38 |  | Valor com BDI => |  | 31.78
5.1.13 | Código | Banco | Descrição | Tipo |  | Und | Quant. | Valor Unit | Total
Composição | 052156 | SBC | BUCHA REDUCAO SOLDAVEL LONGA PVC 85x60mm | INSTALACOES HIDRAULICAS - AGUA |  | UN | 1 | 46.01 | 46.01
Composição Auxiliar | 88248 | SINAPI | AUXILIAR DE ENCANADOR OU BOMBEIRO HIDRÁULICO COM ENCARGOS COMPLEMENTARES | SEDI - SERVIÇOS DIVERSOS |  | H | 0.362 | 22.28 | 8.06
Composição Auxiliar | 88267 | SINAPI | ENCANADOR OU BOMBEIRO HIDRÁULICO COM ENCARGOS COMPLEMENTARES | SEDI - SERVIÇOS DIVERSOS |  | H | 0.362 | 28.21 | 10.21
Insumo | 00000119 | SINAPI | ADESIVO PLASTICO PARA PVC, BISNAGA COM 75 GR | Material |  | UN | 0.4 | 8.94 | 3.57
Insumo | 00003767 | SINAPI | LIXA EM FOLHA PARA PAREDE OU MADEIRA, NUMERO 120 (COR VERMELHA) | Material |  | UN | 0.032 | 1.37 | 0.04
Insumo | 003889 | SBC | SOLUCAO LIMPADORA PARA TUBOS PVC FRASCO 800gr | Material |  | UN | 0.045 | 49.68 | 2.23
Insumo | 005659 | SBC | BUCHA REDUCAO LONGA PVC SOLDAVEL 85x60mm | Material |  | UN | 1 | 21.9 | 21.9
|  |  |  | MO sem LS => | 6.1512 | LS => | 6.81 | MO com LS => | 12.96
|  |  |  | Valor do BDI => | 9.38 |  | Valor com BDI => |  | 55.39
5.1.14 | Código | Banco | Descrição | Tipo |  | Und | Quant. | Valor Unit | Total
Composição | 89370 | SINAPI | CURVA 45 GRAUS, PVC, SOLDÁVEL, DN 32MM, INSTALADO EM RAMAL OU SUB-RAMAL DE ÁGUA - FORNECIMENTO E INSTALAÇÃO | INHI - INSTALAÇÕES HIDROS SANITÁRIAS |  | UN | 1 | 15.69 | 15.69
Composição Auxiliar | 88248 | SINAPI | AUXILIAR DE ENCANADOR OU BOMBEIRO HIDRÁULICO COM ENCARGOS COMPLEMENTARES | SEDI - SERVIÇOS DIVERSOS |  | H | 0.1812 | 22.28 | 4.03
Composição Auxiliar | 88267 | SINAPI | ENCANADOR OU BOMBEIRO HIDRÁULICO COM ENCARGOS COMPLEMENTARES | SEDI - SERVIÇOS DIVERSOS |  | H | 0.1812 | 28.21 | 5.11
Insumo | 00000122 | SINAPI | ADESIVO PLASTICO PARA PVC, FRASCO COM 850 GR | Material |  | UN | 0.0094 | 68.78 | 0.64
Insumo | 00001923 | SINAPI | CURVA DE PVC 45 GRAUS, SOLDAVEL, 32 MM, COR MARROM, PARA AGUA FRIA PREDIAL | Material |  | UN | 1 | 4.98 | 4.98
Insumo | 00020083 | SINAPI | SOLUCAO LIMPADORA PARA PVC, FRASCO COM 1000 CM3 | Material |  | UN | 0.011 | 77.93 | 0.85
Insumo | 00038383 | SINAPI | LIXA D'AGUA EM FOLHA, GRAO 100 | Material |  | UN | 0.0403 | 2.12 | 0.08
|  |  |  | MO sem LS => | 3.0756 | LS => | 3.4 | MO com LS => | 6.48
|  |  |  | Valor do BDI => | 3.19 |  | Valor com BDI => |  | 18.88
5.1.15 | Código | Banco | Descrição | Tipo |  | Und | Quant. | Valor Unit | Total
Composição | 89527 | SINAPI | CURVA 45 GRAUS, PVC, SOLDÁVEL, DN 85MM, INSTALADO EM PRUMADA DE ÁGUA - FORNECIMENTO E INSTALAÇÃO | INHI - INSTALAÇÕES HIDROS SANITÁRIAS |  | UN | 1 | 59.73 | 59.73
Composição Auxiliar | 88248 | SINAPI | AUXILIAR DE ENCANADOR OU BOMBEIRO HIDRÁULICO COM ENCARGOS COMPLEMENTARES | SEDI - SERVIÇOS DIVERSOS |  | H | 0.2071 | 22.28 | 4.61
Composição Auxiliar | 88267 | SINAPI | ENCANADOR OU BOMBEIRO HIDRÁULICO COM ENCARGOS COMPLEMENTARES | SEDI - SERVIÇOS DIVERSOS |  | H | 0.2071 | 28.21 | 5.84
Insumo | 00000122 | SINAPI | ADESIVO PLASTICO PARA PVC, FRASCO COM 850 GR | Material |  | UN | 0.0353 | 68.78 | 2.42
Insumo | 00001953 | SINAPI | CURVA DE PVC 45 GRAUS, SOLDAVEL, 85 MM, COR MARROM, PARA AGUA FRIA PREDIAL | Material |  | UN | 1 | 42.13 | 42.13
Insumo | 00020083 | SINAPI | SOLUCAO LIMPADORA PARA PVC, FRASCO COM 1000 CM3 | Material |  | UN | 0.06 | 77.93 | 4.67
Insumo | 00038383 | SINAPI | LIXA D'AGUA EM FOLHA, GRAO 100 | Material |  | UN | 0.0307 | 2.12 | 0.06
|  |  |  | MO sem LS => | 3.517 | LS => | 3.89 | MO com LS => | 7.41
|  |  |  | Valor do BDI => | 12.17 |  | Valor com BDI => |  | 71.9
5.1.16 | Código | Banco | Descrição | Tipo |  | Und | Quant. | Valor Unit | Total
Composição | 89410 | SINAPI | CURVA 90 GRAUS, PVC, SOLDÁVEL, DN 25MM, INSTALADO EM RAMAL DE DISTRIBUIÇÃO DE ÁGUA - FORNECIMENTO E INSTALAÇÃO. | INHI - INSTALAÇÕES HIDROS SANITÁRIAS |  | UN | 1 | 11.34 | 11.34
Composição Auxiliar | 88248 | SINAPI | AUXILIAR DE ENCANADOR OU BOMBEIRO HIDRÁULICO COM ENCARGOS COMPLEMENTARES | SEDI - SERVIÇOS DIVERSOS |  | H | 0.1359 | 22.28 | 3.02
Composição Auxiliar | 88267 | SINAPI | ENCANADOR OU BOMBEIRO HIDRÁULICO COM ENCARGOS COMPLEMENTARES | SEDI - SERVIÇOS DIVERSOS |  | H | 0.1359 | 28.21 | 3.83
Insumo | 00000122 | SINAPI | ADESIVO PLASTICO PARA PVC, FRASCO COM 850 GR | Material |  | UN | 0.0071 | 68.78 | 0.48
Insumo | 00001956 | SINAPI | CURVA DE PVC 90 GRAUS, SOLDAVEL, 25 MM, PARA AGUA FRIA PREDIAL (NBR 5648) | Material |  | UN | 1 | 3.33 | 3.33
Insumo | 00020083 | SINAPI | SOLUCAO LIMPADORA PARA PVC, FRASCO COM 1000 CM3 | Material |  | UN | 0.008 | 77.93 | 0.62
Insumo | 00038383 | SINAPI | LIXA D'AGUA EM FOLHA, GRAO 100 | Material |  | UN | 0.0302 | 2.12 | 0.06
|  |  |  | MO sem LS => | 2.3067 | LS => | 2.55 | MO com LS => | 4.86
|  |  |  | Valor do BDI => | 2.31 |  | Valor com BDI => |  | 13.65
5.1.17 | Código | Banco | Descrição | Tipo |  | Und | Quant. | Valor Unit | Total
Composição | 89415 | SINAPI | CURVA 90 GRAUS, PVC, SOLDÁVEL, DN 32MM, INSTALADO EM RAMAL DE DISTRIBUIÇÃO DE ÁGUA - FORNECIMENTO E INSTALAÇÃO | INHI - INSTALAÇÕES HIDROS SANITÁRIAS |  | UN | 1 | 16.94 | 16.94
Composição Auxiliar | 88248 | SINAPI | AUXILIAR DE ENCANADOR OU BOMBEIRO HIDRÁULICO COM ENCARGOS COMPLEMENTARES | SEDI - SERVIÇOS DIVERSOS |  | H | 0.1621 | 22.28 | 3.61
Composição Auxiliar | 88267 | SINAPI | ENCANADOR OU BOMBEIRO HIDRÁULICO COM ENCARGOS COMPLEMENTARES | SEDI - SERVIÇOS DIVERSOS |  | H | 0.1621 | 28.21 | 4.57
Insumo | 00000122 | SINAPI | ADESIVO PLASTICO PARA PVC, FRASCO COM 850 GR | Material |  | UN | 0.0094 | 68.78 | 0.64
Insumo | 00001957 | SINAPI | CURVA DE PVC 90 GRAUS, SOLDAVEL, 32 MM, PARA AGUA FRIA PREDIAL (NBR 5648) | Material |  | UN | 1 | 7.2 | 7.2
Insumo | 00020083 | SINAPI | SOLUCAO LIMPADORA PARA PVC, FRASCO COM 1000 CM3 | Material |  | UN | 0.011 | 77.93 | 0.85
Insumo | 00038383 | SINAPI | LIXA D'AGUA EM FOLHA, GRAO 100 | Material |  | UN | 0.036 | 2.12 | 0.07
|  |  |  | MO sem LS => | 2.7529 | LS => | 3.05 | MO com LS => | 5.8
|  |  |  | Valor do BDI => | 3.45 |  | Valor com BDI => |  | 20.39
5.1.18 | Código | Banco | Descrição | Tipo |  | Und | Quant. | Valor Unit | Total
Composição | 89503 | SINAPI | CURVA 90 GRAUS, PVC, SOLDÁVEL, DN 50MM, INSTALADO EM PRUMADA DE ÁGUA - FORNECIMENTO E INSTALAÇÃO. | INHI - INSTALAÇÕES HIDROS SANITÁRIAS |  | UN | 1 | 23.83 | 23.83
Composição Auxiliar | 88248 | SINAPI | AUXILIAR DE ENCANADOR OU BOMBEIRO HIDRÁULICO COM ENCARGOS COMPLEMENTARES | SEDI - SERVIÇOS DIVERSOS |  | H | 0.1271 | 22.28 | 2.83
Composição Auxiliar | 88267 | SINAPI | ENCANADOR OU BOMBEIRO HIDRÁULICO COM ENCARGOS COMPLEMENTARES | SEDI - SERVIÇOS DIVERSOS |  | H | 0.1271 | 28.21 | 3.58
Insumo | 00000122 | SINAPI | ADESIVO PLASTICO PARA PVC, FRASCO COM 850 GR | Material |  | UN | 0.0165 | 68.78 | 1.13
Insumo | 00001959 | SINAPI | CURVA DE PVC 90 GRAUS, SOLDAVEL, 50 MM, PARA AGUA FRIA PREDIAL (NBR 5648) | Material |  | UN | 1 | 14.54 | 14.54
Insumo | 00020083 | SINAPI | SOLUCAO LIMPADORA PARA PVC, FRASCO COM 1000 CM3 | Material |  | UN | 0.022 | 77.93 | 1.71
Insumo | 00038383 | SINAPI | LIXA D'AGUA EM FOLHA, GRAO 100 | Material |  | UN | 0.019 | 2.12 | 0.04
|  |  |  | MO sem LS => | 2.1596 | LS => | 2.39 | MO com LS => | 4.55
|  |  |  | Valor do BDI => | 4.85 |  | Valor com BDI => |  | 28.68
5.1.19 | Código | Banco | Descrição | Tipo |  | Und | Quant. | Valor Unit | Total
Composição | 89525 | SINAPI | CURVA 90 GRAUS, PVC, SOLDÁVEL, DN 85MM, INSTALADO EM PRUMADA DE ÁGUA - FORNECIMENTO E INSTALAÇÃO | INHI - INSTALAÇÕES HIDROS SANITÁRIAS |  | UN | 1 | 92.37 | 92.37
Composição Auxiliar | 88248 | SINAPI | AUXILIAR DE ENCANADOR OU BOMBEIRO HIDRÁULICO COM ENCARGOS COMPLEMENTARES | SEDI - SERVIÇOS DIVERSOS |  | H | 0.2071 | 22.28 | 4.61
Composição Auxiliar | 88267 | SINAPI | ENCANADOR OU BOMBEIRO HIDRÁULICO COM ENCARGOS COMPLEMENTARES | SEDI - SERVIÇOS DIVERSOS |  | H | 0.2071 | 28.21 | 5.84
Insumo | 00000122 | SINAPI | ADESIVO PLASTICO PARA PVC, FRASCO COM 850 GR | Material |  | UN | 0.0353 | 68.78 | 2.42
Insumo | 00001961 | SINAPI | CURVA DE PVC 90 GRAUS, SOLDAVEL, 85 MM, COR MARROM, PARA AGUA FRIA PREDIAL | Material |  | UN | 1 | 74.77 | 74.77
Insumo | 00020083 | SINAPI | SOLUCAO LIMPADORA PARA PVC, FRASCO COM 1000 CM3 | Material |  | UN | 0.06 | 77.93 | 4.67
Insumo | 00038383 | SINAPI | LIXA D'AGUA EM FOLHA, GRAO 100 | Material |  | UN | 0.0307 | 2.12 | 0.06
|  |  |  | MO sem LS => | 3.517 | LS => | 3.89 | MO com LS => | 7.41
|  |  |  | Valor do BDI => | 18.83 |  | Valor com BDI => |  | 111.2
5.1.20 | Código | Banco | Descrição | Tipo |  | Und | Quant. | Valor Unit | Total
Composição | 89523 | SINAPI | JOELHO 45 GRAUS, PVC, SOLDÁVEL, DN 85MM, INSTALADO EM PRUMADA DE ÁGUA - FORNECIMENTO E INSTALAÇÃO | INHI - INSTALAÇÕES HIDROS SANITÁRIAS |  | UN | 1 | 107.33 | 107.33
Composição Auxiliar | 88248 | SINAPI | AUXILIAR DE ENCANADOR OU BOMBEIRO HIDRÁULICO COM ENCARGOS COMPLEMENTARES | SEDI - SERVIÇOS DIVERSOS |  | H | 0.2071 | 22.28 | 4.61
Composição Auxiliar | 88267 | SINAPI | ENCANADOR OU BOMBEIRO HIDRÁULICO COM ENCARGOS COMPLEMENTARES | SEDI - SERVIÇOS DIVERSOS |  | H | 0.2071 | 28.21 | 5.84
Insumo | 00000122 | SINAPI | ADESIVO PLASTICO PARA PVC, FRASCO COM 850 GR | Material |  | UN | 0.0353 | 68.78 | 2.42
Insumo | 00003525 | SINAPI | JOELHO, PVC SOLDAVEL, 45 GRAUS, 85 MM, COR MARROM, PARA AGUA FRIA PREDIAL | Material |  | UN | 1 | 89.73 | 89.73
Insumo | 00020083 | SINAPI | SOLUCAO LIMPADORA PARA PVC, FRASCO COM 1000 CM3 | Material |  | UN | 0.06 | 77.93 | 4.67
Insumo | 00038383 | SINAPI | LIXA D'AGUA EM FOLHA, GRAO 100 | Material |  | UN | 0.0307 | 2.12 | 0.06
|  |  |  | MO sem LS => | 3.517 | LS => | 3.89 | MO com LS => | 7.41
|  |  |  | Valor do BDI => | 21.88 |  | Valor com BDI => |  | 129.21
5.1.21 | Código | Banco | Descrição | Tipo |  | Und | Quant. | Valor Unit | Total
Composição | 90373 | SINAPI | JOELHO 90 GRAUS COM BUCHA DE LATÃO, PVC, SOLDÁVEL, DN 25MM, X 1/2 INSTALADO EM RAMAL OU SUB-RAMAL DE ÁGUA - FORNECIMENTO E INSTALAÇÃO | INHI - INSTALAÇÕES HIDROS SANITÁRIAS |  | UN | 1 | 13.59 | 13.59
Composição Auxiliar | 88248 | SINAPI | AUXILIAR DE ENCANADOR OU BOMBEIRO HIDRÁULICO COM ENCARGOS COMPLEMENTARES | SEDI - SERVIÇOS DIVERSOS |  | H | 0.1312 | 22.28 | 2.92
Composição Auxiliar | 88267 | SINAPI | ENCANADOR OU BOMBEIRO HIDRÁULICO COM ENCARGOS COMPLEMENTARES | SEDI - SERVIÇOS DIVERSOS |  | H | 0.1312 | 28.21 | 3.7
Insumo | 00000122 | SINAPI | ADESIVO PLASTICO PARA PVC, FRASCO COM 850 GR | Material |  | UN | 0.0059 | 68.78 | 0.4
Insumo | 00020083 | SINAPI | SOLUCAO LIMPADORA PARA PVC, FRASCO COM 1000 CM3 | Material |  | UN | 0.007 | 77.93 | 0.54
Insumo | 00020147 | SINAPI | JOELHO PVC, SOLDAVEL, COM BUCHA DE LATAO, 90 GRAUS, 25 MM X 1/2", PARA AGUA FRIA PREDIAL | Material |  | UN | 1 | 5.97 | 5.97
Insumo | 00038383 | SINAPI | LIXA D'AGUA EM FOLHA, GRAO 100 | Material |  | UN | 0.0315 | 2.12 | 0.06
|  |  |  | MO sem LS => | 2.226 | LS => | 2.46 | MO com LS => | 4.69
|  |  |  | Valor do BDI => | 2.77 |  | Valor com BDI => |  | 16.36
5.1.22 | Código | Banco | Descrição | Tipo |  | Und | Quant. | Valor Unit | Total
Composição | 89366 | SINAPI | JOELHO 90 GRAUS COM BUCHA DE LATÃO, PVC, SOLDÁVEL, DN 25MM, X 3/4 INSTALADO EM RAMAL OU SUB-RAMAL DE ÁGUA - FORNECIMENTO E INSTALAÇÃO. | INHI - INSTALAÇÕES HIDROS SANITÁRIAS |  | UN | 1 | 17.14 | 17.14
Composição Auxiliar | 88248 | SINAPI | AUXILIAR DE ENCANADOR OU BOMBEIRO HIDRÁULICO COM ENCARGOS COMPLEMENTARES | SEDI - SERVIÇOS DIVERSOS |  | H | 0.1416 | 22.28 | 3.15
Composição Auxiliar | 88267 | SINAPI | ENCANADOR OU BOMBEIRO HIDRÁULICO COM ENCARGOS COMPLEMENTARES | SEDI - SERVIÇOS DIVERSOS |  | H | 0.1416 | 28.21 | 3.99
Insumo | 00000122 | SINAPI | ADESIVO PLASTICO PARA PVC, FRASCO COM 850 GR | Material |  | UN | 0.0059 | 68.78 | 0.4
Insumo | 00003524 | SINAPI | JOELHO PVC, SOLDAVEL, COM BUCHA DE LATAO, 90 GRAUS, 25 MM X 3/4", PARA AGUA FRIA PREDIAL | Material |  | UN | 1 | 8.99 | 8.99
Insumo | 00020083 | SINAPI | SOLUCAO LIMPADORA PARA PVC, FRASCO COM 1000 CM3 | Material |  | UN | 0.007 | 77.93 | 0.54
Insumo | 00038383 | SINAPI | LIXA D'AGUA EM FOLHA, GRAO 100 | Material |  | UN | 0.0338 | 2.12 | 0.07
|  |  |  | MO sem LS => | 2.4016 | LS => | 2.66 | MO com LS => | 5.06
|  |  |  | Valor do BDI => | 3.49 |  | Valor com BDI => |  | 20.63
5.1.23 | Código | Banco | Descrição | Tipo |  | Und | Quant. | Valor Unit | Total
Composição | 89481 | SINAPI | JOELHO 90 GRAUS, PVC, SOLDÁVEL, DN 25MM, INSTALADO EM PRUMADA DE ÁGUA - FORNECIMENTO E INSTALAÇÃO. | INHI - INSTALAÇÕES HIDROS SANITÁRIAS |  | UN | 1 | 5.49 | 5.49
Composição Auxiliar | 88248 | SINAPI | AUXILIAR DE ENCANADOR OU BOMBEIRO HIDRÁULICO COM ENCARGOS COMPLEMENTARES | SEDI - SERVIÇOS DIVERSOS |  | H | 0.0706 | 22.28 | 1.57
Composição Auxiliar | 88267 | SINAPI | ENCANADOR OU BOMBEIRO HIDRÁULICO COM ENCARGOS COMPLEMENTARES | SEDI - SERVIÇOS DIVERSOS |  | H | 0.0706 | 28.21 | 1.99
Insumo | 00000122 | SINAPI | ADESIVO PLASTICO PARA PVC, FRASCO COM 850 GR | Material |  | UN | 0.0071 | 68.78 | 0.48
Insumo | 00003529 | SINAPI | JOELHO PVC, SOLDAVEL, 90 GRAUS, 25 MM, PARA AGUA FRIA PREDIAL | Material |  | UN | 1 | 0.81 | 0.81
Insumo | 00020083 | SINAPI | SOLUCAO LIMPADORA PARA PVC, FRASCO COM 1000 CM3 | Material |  | UN | 0.008 | 77.93 | 0.62
Insumo | 00038383 | SINAPI | LIXA D'AGUA EM FOLHA, GRAO 100 | Material |  | UN | 0.0108 | 2.12 | 0.02
|  |  |  | MO sem LS => | 1.1961 | LS => | 1.32 | MO com LS => | 2.52
|  |  |  | Valor do BDI => | 1.11 |  | Valor com BDI => |  | 6.6
5.1.24 | Código | Banco | Descrição | Tipo |  | Und | Quant. | Valor Unit | Total
Composição | 89367 | SINAPI | JOELHO 90 GRAUS, PVC, SOLDÁVEL, DN 32MM, INSTALADO EM RAMAL OU SUB-RAMAL DE ÁGUA - FORNECIMENTO E INSTALAÇÃO | INHI - INSTALAÇÕES HIDROS SANITÁRIAS |  | UN | 1 | 13.41 | 13.41
Composição Auxiliar | 88248 | SINAPI | AUXILIAR DE ENCANADOR OU BOMBEIRO HIDRÁULICO COM ENCARGOS COMPLEMENTARES | SEDI - SERVIÇOS DIVERSOS |  | H | 0.1812 | 22.28 | 4.03
Composição Auxiliar | 88267 | SINAPI | ENCANADOR OU BOMBEIRO HIDRÁULICO COM ENCARGOS COMPLEMENTARES | SEDI - SERVIÇOS DIVERSOS |  | H | 0.1812 | 28.21 | 5.11
Insumo | 00000122 | SINAPI | ADESIVO PLASTICO PARA PVC, FRASCO COM 850 GR | Material |  | UN | 0.0094 | 68.78 | 0.64
Insumo | 00003536 | SINAPI | JOELHO PVC, SOLDAVEL, 90 GRAUS, 32 MM, PARA AGUA FRIA PREDIAL | Material |  | UN | 1 | 2.7 | 2.7
Insumo | 00020083 | SINAPI | SOLUCAO LIMPADORA PARA PVC, FRASCO COM 1000 CM3 | Material |  | UN | 0.011 | 77.93 | 0.85
Insumo | 00038383 | SINAPI | LIXA D'AGUA EM FOLHA, GRAO 100 | Material |  | UN | 0.0403 | 2.12 | 0.08
|  |  |  | MO sem LS => | 3.0756 | LS => | 3.4 | MO com LS => | 6.48
|  |  |  | Valor do BDI => | 2.73 |  | Valor com BDI => |  | 16.14
5.1.25 | Código | Banco | Descrição | Tipo |  | Und | Quant. | Valor Unit | Total
Composição | 103998 | SINAPI | LUVA DE REDUÇÃO, PVC, SOLDÁVEL, DN 50MM X 25MM, INSTALADO EM RAMAL DE DISTRIBUIÇÃO DE ÁGUA FORNECIMENTO E INSTALAÇÃO | INHI - INSTALAÇÕES HIDROS SANITÁRIAS |  | UN | 1 | 15.13 | 15.13
Composição Auxiliar | 88248 | SINAPI | AUXILIAR DE ENCANADOR OU BOMBEIRO HIDRÁULICO COM ENCARGOS COMPLEMENTARES | SEDI - SERVIÇOS DIVERSOS |  | H | 0.1218 | 22.28 | 2.71
Composição Auxiliar | 88267 | SINAPI | ENCANADOR OU BOMBEIRO HIDRÁULICO COM ENCARGOS COMPLEMENTARES | SEDI - SERVIÇOS DIVERSOS |  | H | 0.1218 | 28.21 | 3.43
Insumo | 00000122 | SINAPI | ADESIVO PLASTICO PARA PVC, FRASCO COM 850 GR | Material |  | UN | 0.0118 | 68.78 | 0.81
Insumo | 00020083 | SINAPI | SOLUCAO LIMPADORA PARA PVC, FRASCO COM 1000 CM3 | Material |  | UN | 0.015 | 77.93 | 1.16
Insumo | 00038023 | SINAPI | LUVA DE REDUCAO, SOLDAVEL, PVC, 50 X 25 MM, PARA AGUA FRIA PREDIAL | Material |  | UN | 1 | 6.94 | 6.94
Insumo | 00038383 | SINAPI | LIXA D'AGUA EM FOLHA, GRAO 100 | Material |  | UN | 0.0406 | 2.12 | 0.08
|  |  |  | MO sem LS => | 2.0694 | LS => | 2.29 | MO com LS => | 4.36
|  |  |  | Valor do BDI => | 3.08 |  | Valor com BDI => |  | 18.21
5.1.26 | Código | Banco | Descrição | Tipo |  | Und | Quant. | Valor Unit | Total
Composição | 89980 | SINAPI | LUVA COM BUCHA DE LATÃO, PVC, SOLDÁVEL, DN 25MM X 3/4, INSTALADO EM PRUMADA DE ÁGUA - FORNECIMENTO E INSTALAÇÃO. | INHI - INSTALAÇÕES HIDROS SANITÁRIAS |  | UN | 1 | 10.45 | 10.45
Composição Auxiliar | 88248 | SINAPI | AUXILIAR DE ENCANADOR OU BOMBEIRO HIDRÁULICO COM ENCARGOS COMPLEMENTARES | SEDI - SERVIÇOS DIVERSOS |  | H | 0.04 | 22.28 | 0.89
Composição Auxiliar | 88267 | SINAPI | ENCANADOR OU BOMBEIRO HIDRÁULICO COM ENCARGOS COMPLEMENTARES | SEDI - SERVIÇOS DIVERSOS |  | H | 0.04 | 28.21 | 1.12
Insumo | 00000122 | SINAPI | ADESIVO PLASTICO PARA PVC, FRASCO COM 850 GR | Material |  | UN | 0.007 | 68.78 | 0.48
Insumo | 00038383 | SINAPI | LIXA D'AGUA EM FOLHA, GRAO 100 | Material |  | UN | 0.013 | 2.12 | 0.02
Insumo | 00003870 | SINAPI | LUVA SOLDAVEL COM BUCHA DE LATAO, PVC, 25 MM X 3/4" | Material |  | UN | 1 | 7.32 | 7.32
Insumo | 00020083 | SINAPI | SOLUCAO LIMPADORA PARA PVC, FRASCO COM 1000 CM3 | Material |  | UN | 0.008 | 77.93 | 0.62
|  |  |  | MO sem LS => | 0.67398 | LS => | 0.75 | MO com LS => | 1.42
|  |  |  | Valor do BDI => | 2.13 |  | Valor com BDI => |  | 12.58
5.1.27 | Código | Banco | Descrição | Tipo |  | Und | Quant. | Valor Unit | Total
Composição | 89431 | SINAPI | LUVA, PVC, SOLDÁVEL, DN 32MM, INSTALADO EM RAMAL DE DISTRIBUIÇÃO DE ÁGUA - FORNECIMENTO E INSTALAÇÃO | INHI - INSTALAÇÕES HIDROS SANITÁRIAS |  | UN | 1 | 9.23 | 9.23
Composição Auxiliar | 88248 | SINAPI | AUXILIAR DE ENCANADOR OU BOMBEIRO HIDRÁULICO COM ENCARGOS COMPLEMENTARES | SEDI - SERVIÇOS DIVERSOS |  | H | 0.1081 | 22.28 | 2.4
Composição Auxiliar | 88267 | SINAPI | ENCANADOR OU BOMBEIRO HIDRÁULICO COM ENCARGOS COMPLEMENTARES | SEDI - SERVIÇOS DIVERSOS |  | H | 0.1081 | 28.21 | 3.04
Insumo | 00000122 | SINAPI | ADESIVO PLASTICO PARA PVC, FRASCO COM 850 GR | Material |  | UN | 0.0094 | 68.78 | 0.64
Insumo | 00003903 | SINAPI | LUVA PVC SOLDAVEL, 32 MM, PARA AGUA FRIA PREDIAL | Material |  | UN | 1 | 2.23 | 2.23
Insumo | 00020083 | SINAPI | SOLUCAO LIMPADORA PARA PVC, FRASCO COM 1000 CM3 | Material |  | UN | 0.011 | 77.93 | 0.85
Insumo | 00038383 | SINAPI | LIXA D'AGUA EM FOLHA, GRAO 100 | Material |  | UN | 0.036 | 2.12 | 0.07
|  |  |  | MO sem LS => | 1.8321 | LS => | 2.03 | MO com LS => | 3.86
|  |  |  | Valor do BDI => | 1.88 |  | Valor com BDI => |  | 11.11
5.1.28 | Código | Banco | Descrição | Tipo |  | Und | Quant. | Valor Unit | Total
Composição | 89614 | SINAPI | LUVA, PVC, SOLDÁVEL, DN 85MM, INSTALADO EM PRUMADA DE ÁGUA - FORNECIMENTO E INSTALAÇÃO | INHI - INSTALAÇÕES HIDROS SANITÁRIAS |  | UN | 1 | 62.98 | 62.98
Composição Auxiliar | 88248 | SINAPI | AUXILIAR DE ENCANADOR OU BOMBEIRO HIDRÁULICO COM ENCARGOS COMPLEMENTARES | SEDI - SERVIÇOS DIVERSOS |  | H | 0.1377 | 22.28 | 3.06
Composição Auxiliar | 88267 | SINAPI | ENCANADOR OU BOMBEIRO HIDRÁULICO COM ENCARGOS COMPLEMENTARES | SEDI - SERVIÇOS DIVERSOS |  | H | 0.1377 | 28.21 | 3.88
Insumo | 00000122 | SINAPI | ADESIVO PLASTICO PARA PVC, FRASCO COM 850 GR | Material |  | UN | 0.0353 | 68.78 | 2.42
Insumo | 00003866 | SINAPI | LUVA PVC SOLDAVEL, 85 MM, PARA AGUA FRIA PREDIAL | Material |  | UN | 1 | 48.89 | 48.89
Insumo | 00020083 | SINAPI | SOLUCAO LIMPADORA PARA PVC, FRASCO COM 1000 CM3 | Material |  | UN | 0.06 | 77.93 | 4.67
Insumo | 00038383 | SINAPI | LIXA D'AGUA EM FOLHA, GRAO 100 | Material |  | UN | 0.0307 | 2.12 | 0.06
|  |  |  | MO sem LS => | 2.3352 | LS => | 2.58 | MO com LS => | 4.92
|  |  |  | Valor do BDI => | 12.84 |  | Valor com BDI => |  | 75.82
5.1.29 | Código | Banco | Descrição | Tipo |  | Und | Quant. | Valor Unit | Total
Composição | 89445 | SINAPI | TÊ DE REDUÇÃO, PVC, SOLDÁVEL, DN 32MM X 25MM, INSTALADO EM RAMAL DE DISTRIBUIÇÃO DE ÁGUA - FORNECIMENTO E INSTALAÇÃO | INHI - INSTALAÇÕES HIDROS SANITÁRIAS |  | UN | 1 | 19.53 | 19.53
Composição Auxiliar | 88248 | SINAPI | AUXILIAR DE ENCANADOR OU BOMBEIRO HIDRÁULICO COM ENCARGOS COMPLEMENTARES | SEDI - SERVIÇOS DIVERSOS |  | H | 0.1987 | 22.28 | 4.42
Composição Auxiliar | 88267 | SINAPI | ENCANADOR OU BOMBEIRO HIDRÁULICO COM ENCARGOS COMPLEMENTARES | SEDI - SERVIÇOS DIVERSOS |  | H | 0.1987 | 28.21 | 5.6
Insumo | 00000122 | SINAPI | ADESIVO PLASTICO PARA PVC, FRASCO COM 850 GR | Material |  | UN | 0.0124 | 68.78 | 0.85
Insumo | 00007136 | SINAPI | TE DE REDUCAO, PVC, SOLDAVEL, 90 GRAUS, 32 MM X 25 MM, PARA AGUA FRIA PREDIAL | Material |  | UN | 1 | 7.45 | 7.45
Insumo | 00020083 | SINAPI | SOLUCAO LIMPADORA PARA PVC, FRASCO COM 1000 CM3 | Material |  | UN | 0.0143 | 77.93 | 1.11
Insumo | 00038383 | SINAPI | LIXA D'AGUA EM FOLHA, GRAO 100 | Material |  | UN | 0.0511 | 2.12 | 0.1
|  |  |  | MO sem LS => | 3.3746 | LS => | 3.74 | MO com LS => | 7.11
|  |  |  | Valor do BDI => | 3.98 |  | Valor com BDI => |  | 23.51
5.1.30 | Código | Banco | Descrição | Tipo |  | Und | Quant. | Valor Unit | Total
Composição | 104006 | SINAPI | TÊ DE REDUÇÃO, PVC, SOLDÁVEL, DN 50MM X 25MM, INSTALADO EM RAMAL DE DISTRIBUIÇÃO DE ÁGUA - FORNECIMENTO E INSTALAÇÃO. AF_06/2022 | INHI - INSTALAÇÕES HIDROS SANITÁRIAS |  | UN | 1 | 26.1 | 26.1
Composição Auxiliar | 88248 | SINAPI | AUXILIAR DE ENCANADOR OU BOMBEIRO HIDRÁULICO COM ENCARGOS COMPLEMENTARES | SEDI - SERVIÇOS DIVERSOS |  | H | 0.2311 | 22.28 | 5.14
Composição Auxiliar | 88267 | SINAPI | ENCANADOR OU BOMBEIRO HIDRÁULICO COM ENCARGOS COMPLEMENTARES | SEDI - SERVIÇOS DIVERSOS |  | H | 0.2311 | 28.21 | 6.51
Insumo | 00000122 | SINAPI | ADESIVO PLASTICO PARA PVC, FRASCO COM 850 GR | Material |  | UN | 0.0176 | 68.78 | 1.21
Insumo | 00007129 | SINAPI | TE DE REDUCAO, PVC, SOLDAVEL, 90 GRAUS, 50 MM X 25 MM, PARA AGUA FRIA PREDIAL | Material |  | UN | 1 | 11.35 | 11.35
Insumo | 00020083 | SINAPI | SOLUCAO LIMPADORA PARA PVC, FRASCO COM 1000 CM3 | Material |  | UN | 0.0225 | 77.93 | 1.75
Insumo | 00038383 | SINAPI | LIXA D'AGUA EM FOLHA, GRAO 100 | Material |  | UN | 0.0661 | 2.12 | 0.14
|  |  |  | MO sem LS => | 3.9252 | LS => | 4.34 | MO com LS => | 8.27
|  |  |  | Valor do BDI => | 5.32 |  | Valor com BDI => |  | 31.42
5.1.31 | Código | Banco | Descrição | Tipo |  | Und | Quant. | Valor Unit | Total
Composição | 89632 | SINAPI | TE DE REDUÇÃO, PVC, SOLDÁVEL, DN 85MM X 60MM, INSTALADO EM PRUMADA DE ÁGUA - FORNECIMENTO E INSTALAÇÃO | INHI - INSTALAÇÕES HIDROS SANITÁRIAS |  | UN | 1 | 129.99 | 129.99
Composição Auxiliar | 88248 | SINAPI | AUXILIAR DE ENCANADOR OU BOMBEIRO HIDRÁULICO COM ENCARGOS COMPLEMENTARES | SEDI - SERVIÇOS DIVERSOS |  | H | 0.2383 | 22.28 | 5.3
Composição Auxiliar | 88267 | SINAPI | ENCANADOR OU BOMBEIRO HIDRÁULICO COM ENCARGOS COMPLEMENTARES | SEDI - SERVIÇOS DIVERSOS |  | H | 0.2383 | 28.21 | 6.72
Insumo | 00000122 | SINAPI | ADESIVO PLASTICO PARA PVC, FRASCO COM 850 GR | Material |  | UN | 0.0424 | 68.78 | 2.91
Insumo | 00007133 | SINAPI | TE DE REDUCAO, PVC, SOLDAVEL, 90 GRAUS, 85 MM X 60 MM, PARA AGUA FRIA PREDIAL | Material |  | UN | 1 | 109.72 | 109.72
Insumo | 00020083 | SINAPI | SOLUCAO LIMPADORA PARA PVC, FRASCO COM 1000 CM3 | Material |  | UN | 0.0675 | 77.93 | 5.26
Insumo | 00038383 | SINAPI | LIXA D'AGUA EM FOLHA, GRAO 100 | Material |  | UN | 0.0418 | 2.12 | 0.08
|  |  |  | MO sem LS => | 4.0486 | LS => | 4.48 | MO com LS => | 8.53
|  |  |  | Valor do BDI => | 26.5 |  | Valor com BDI => |  | 156.49
5.1.32 | Código | Banco | Descrição | Tipo |  | Und | Quant. | Valor Unit | Total
Composição | 89396 | SINAPI | TÊ COM BUCHA DE LATÃO NA BOLSA CENTRAL, PVC, SOLDÁVEL, DN 25MM X 1/2 , INSTALADO EM RAMAL OU SUB-RAMAL DE ÁGUA - FORNECIMENTO E INSTALAÇÃO. | INHI - INSTALAÇÕES HIDROS SANITÁRIAS |  | UN | 1 | 21.48 | 21.48
Composição Auxiliar | 88248 | SINAPI | AUXILIAR DE ENCANADOR OU BOMBEIRO HIDRÁULICO COM ENCARGOS COMPLEMENTARES | SEDI - SERVIÇOS DIVERSOS |  | H | 0.1748 | 22.28 | 3.89
Composição Auxiliar | 88267 | SINAPI | ENCANADOR OU BOMBEIRO HIDRÁULICO COM ENCARGOS COMPLEMENTARES | SEDI - SERVIÇOS DIVERSOS |  | H | 0.1748 | 28.21 | 4.93
Insumo | 00000122 | SINAPI | ADESIVO PLASTICO PARA PVC, FRASCO COM 850 GR | Material |  | UN | 0.0088 | 68.78 | 0.6
Insumo | 00007137 | SINAPI | TE PVC, SOLDAVEL, COM BUCHA DE LATAO NA BOLSA CENTRAL, 90 GRAUS, 25 MM X 1/2", PARA AGUA FRIA PREDIAL | Material |  | UN | 1 | 11.15 | 11.15
Insumo | 00020083 | SINAPI | SOLUCAO LIMPADORA PARA PVC, FRASCO COM 1000 CM3 | Material |  | UN | 0.0105 | 77.93 | 0.81
Insumo | 00038383 | SINAPI | LIXA D'AGUA EM FOLHA, GRAO 100 | Material |  | UN | 0.0484 | 2.12 | 0.1
|  |  |  | MO sem LS => | 2.9664 | LS => | 3.28 | MO com LS => | 6.25
|  |  |  | Valor do BDI => | 4.37 |  | Valor com BDI => |  | 25.85
5.1.33 | Código | Banco | Descrição | Tipo |  | Und | Quant. | Valor Unit | Total
Composição | 89440 | SINAPI | TE, PVC, SOLDÁVEL, DN 25MM, INSTALADO EM RAMAL DE DISTRIBUIÇÃO DE ÁGUA - FORNECIMENTO E INSTALAÇÃO. | INHI - INSTALAÇÕES HIDROS SANITÁRIAS |  | UN | 1 | 12.22 | 12.22
Composição Auxiliar | 88248 | SINAPI | AUXILIAR DE ENCANADOR OU BOMBEIRO HIDRÁULICO COM ENCARGOS COMPLEMENTARES | SEDI - SERVIÇOS DIVERSOS |  | H | 0.1812 | 22.28 | 4.03
Composição Auxiliar | 88267 | SINAPI | ENCANADOR OU BOMBEIRO HIDRÁULICO COM ENCARGOS COMPLEMENTARES | SEDI - SERVIÇOS DIVERSOS |  | H | 0.1812 | 28.21 | 5.11
Insumo | 00000122 | SINAPI | ADESIVO PLASTICO PARA PVC, FRASCO COM 850 GR | Material |  | UN | 0.0106 | 68.78 | 0.72
Insumo | 00007139 | SINAPI | TE SOLDAVEL, PVC, 90 GRAUS, 25 MM, PARA AGUA FRIA PREDIAL (NBR 5648) | Material |  | UN | 1 | 1.34 | 1.34
Insumo | 00020083 | SINAPI | SOLUCAO LIMPADORA PARA PVC, FRASCO COM 1000 CM3 | Material |  | UN | 0.012 | 77.93 | 0.93
Insumo | 00038383 | SINAPI | LIXA D'AGUA EM FOLHA, GRAO 100 | Material |  | UN | 0.0453 | 2.12 | 0.09
|  |  |  | MO sem LS => | 3.0756 | LS => | 3.4 | MO com LS => | 6.48
|  |  |  | Valor do BDI => | 2.49 |  | Valor com BDI => |  | 14.71
5.1.34 | Código | Banco | Descrição | Tipo |  | Und | Quant. | Valor Unit | Total
Composição | 89443 | SINAPI | TE, PVC, SOLDÁVEL, DN 32MM, INSTALADO EM RAMAL DE DISTRIBUIÇÃO DE ÁGUA - FORNECIMENTO E INSTALAÇÃO | INHI - INSTALAÇÕES HIDROS SANITÁRIAS |  | UN | 1 | 17.46 | 17.46
Composição Auxiliar | 88248 | SINAPI | AUXILIAR DE ENCANADOR OU BOMBEIRO HIDRÁULICO COM ENCARGOS COMPLEMENTARES | SEDI - SERVIÇOS DIVERSOS |  | H | 0.2161 | 22.28 | 4.81
Composição Auxiliar | 88267 | SINAPI | ENCANADOR OU BOMBEIRO HIDRÁULICO COM ENCARGOS COMPLEMENTARES | SEDI - SERVIÇOS DIVERSOS |  | H | 0.2161 | 28.21 | 6.09
Insumo | 00000122 | SINAPI | ADESIVO PLASTICO PARA PVC, FRASCO COM 850 GR | Material |  | UN | 0.0141 | 68.78 | 0.96
Insumo | 00007140 | SINAPI | TE SOLDAVEL, PVC, 90 GRAUS, 32 MM, PARA AGUA FRIA PREDIAL (NBR 5648) | Material |  | UN | 1 | 4.21 | 4.21
Insumo | 00020083 | SINAPI | SOLUCAO LIMPADORA PARA PVC, FRASCO COM 1000 CM3 | Material |  | UN | 0.0165 | 77.93 | 1.28
Insumo | 00038383 | SINAPI | LIXA D'AGUA EM FOLHA, GRAO 100 | Material |  | UN | 0.054 | 2.12 | 0.11
|  |  |  | MO sem LS => | 3.6736 | LS => | 4.07 | MO com LS => | 7.74
|  |  |  | Valor do BDI => | 3.56 |  | Valor com BDI => |  | 21.02
5.1.35 | Código | Banco | Descrição | Tipo |  | Und | Quant. | Valor Unit | Total
Composição | 89625 | SINAPI | TE, PVC, SOLDÁVEL, DN 50MM, INSTALADO EM PRUMADA DE ÁGUA - FORNECIMENTO E INSTALAÇÃO. | INHI - INSTALAÇÕES HIDROS SANITÁRIAS |  | UN | 1 | 23.61 | 23.61
Composição Auxiliar | 88248 | SINAPI | AUXILIAR DE ENCANADOR OU BOMBEIRO HIDRÁULICO COM ENCARGOS COMPLEMENTARES | SEDI - SERVIÇOS DIVERSOS |  | H | 0.1694 | 22.28 | 3.77
Composição Auxiliar | 88267 | SINAPI | ENCANADOR OU BOMBEIRO HIDRÁULICO COM ENCARGOS COMPLEMENTARES | SEDI - SERVIÇOS DIVERSOS |  | H | 0.1694 | 28.21 | 4.77
Insumo | 00000122 | SINAPI | ADESIVO PLASTICO PARA PVC, FRASCO COM 850 GR | Material |  | UN | 0.0247 | 68.78 | 1.69
Insumo | 00007142 | SINAPI | TE SOLDAVEL, PVC, 90 GRAUS,50 MM, PARA AGUA FRIA PREDIAL (NBR 5648) | Material |  | UN | 1 | 10.75 | 10.75
Insumo | 00020083 | SINAPI | SOLUCAO LIMPADORA PARA PVC, FRASCO COM 1000 CM3 | Material |  | UN | 0.033 | 77.93 | 2.57
Insumo | 00038383 | SINAPI | LIXA D'AGUA EM FOLHA, GRAO 100 | Material |  | UN | 0.0285 | 2.12 | 0.06
|  |  |  | MO sem LS => | 2.8763 | LS => | 3.18 | MO com LS => | 6.06
|  |  |  | Valor do BDI => | 4.81 |  | Valor com BDI => |  | 28.42
5.1.36 | Código | Banco | Descrição | Tipo |  | Und | Quant. | Valor Unit | Total
Composição | 89631 | SINAPI | TE, PVC, SOLDÁVEL, DN 85MM, INSTALADO EM PRUMADA DE ÁGUA - FORNECIMENTO E INSTALAÇÃO. | INHI - INSTALAÇÕES HIDROS SANITÁRIAS |  | UN | 1 | 111.74 | 111.74
Composição Auxiliar | 88248 | SINAPI | AUXILIAR DE ENCANADOR OU BOMBEIRO HIDRÁULICO COM ENCARGOS COMPLEMENTARES | SEDI - SERVIÇOS DIVERSOS |  | H | 0.2765 | 22.28 | 6.16
Composição Auxiliar | 88267 | SINAPI | ENCANADOR OU BOMBEIRO HIDRÁULICO COM ENCARGOS COMPLEMENTARES | SEDI - SERVIÇOS DIVERSOS |  | H | 0.2765 | 28.21 | 7.8
Insumo | 00000122 | SINAPI | ADESIVO PLASTICO PARA PVC, FRASCO COM 850 GR | Material |  | UN | 0.0529 | 68.78 | 3.63
Insumo | 00007145 | SINAPI | TE SOLDAVEL, PVC, 90 GRAUS, 85 MM, PARA AGUA FRIA PREDIAL (NBR 5648) | Material |  | UN | 1 | 87.05 | 87.05
Insumo | 00020083 | SINAPI | SOLUCAO LIMPADORA PARA PVC, FRASCO COM 1000 CM3 | Material |  | UN | 0.09 | 77.93 | 7.01
Insumo | 00038383 | SINAPI | LIXA D'AGUA EM FOLHA, GRAO 100 | Material |  | UN | 0.0461 | 2.12 | 0.09
|  |  |  | MO sem LS => | 4.6988 | LS => | 5.2 | MO com LS => | 9.9
|  |  |  | Valor do BDI => | 22.78 |  | Valor com BDI => |  | 134.52
5.1.37 | Código | Banco | Descrição | Tipo |  | Und | Quant. | Valor Unit | Total
Composição | 070677 | SBC | BUCHA REDUCAO GALVANIZADA 4""x3"" | INSTALACOES MECANICAS - AR CONDICIONADO |  | UN | 1 | 163.04 | 163.04
Composição Auxiliar | 88248 | SINAPI | AUXILIAR DE ENCANADOR OU BOMBEIRO HIDRÁULICO COM ENCARGOS COMPLEMENTARES | SEDI - SERVIÇOS DIVERSOS |  | H | 0.439 | 22.28 | 9.78
Composição Auxiliar | 88267 | SINAPI | ENCANADOR OU BOMBEIRO HIDRÁULICO COM ENCARGOS COMPLEMENTARES | SEDI - SERVIÇOS DIVERSOS |  | H | 0.439 | 28.21 | 12.38
Insumo | 002172 | SBC | BUCHA REDUCAO FERRO GALVANIZADO 4"x3" | Material |  | UN | 1 | 139.97 | 139.97
Insumo | 004636 | SBC | FITA TEFLON VEDA ROSCA 18mm x 25m | Material |  | M | 4.8 | 0.19 | 0.91
|  |  |  | MO sem LS => | 7.4612 | LS => | 8.26 | MO com LS => | 15.72
|  |  |  | Valor do BDI => | 33.24 |  | Valor com BDI => |  | 196.28
5.1.38 | Código | Banco | Descrição | Tipo |  | Und | Quant. | Valor Unit | Total
Composição | 052352 | SBC | BUJAO GALVANIZADO 4"" | INSTALACOES HIDRAULICAS - AGUA |  | UN | 1 | 148.5 | 148.5
Composição Auxiliar | 88248 | SINAPI | AUXILIAR DE ENCANADOR OU BOMBEIRO HIDRÁULICO COM ENCARGOS COMPLEMENTARES | SEDI - SERVIÇOS DIVERSOS |  | H | 0.209 | 22.28 | 4.65
Composição Auxiliar | 88267 | SINAPI | ENCANADOR OU BOMBEIRO HIDRÁULICO COM ENCARGOS COMPLEMENTARES | SEDI - SERVIÇOS DIVERSOS |  | H | 0.209 | 28.21 | 5.89
Insumo | 001364 | SBC | BUJAO FERRO GALVANIZADO 4" | Material |  | UN | 1 | 137.48 | 137.48
Insumo | 004636 | SBC | FITA TEFLON VEDA ROSCA 18mm x 25m | Material |  | M | 2.553 | 0.19 | 0.48
|  |  |  | MO sem LS => | 3.5502 | LS => | 3.93 | MO com LS => | 7.48
|  |  |  | Valor do BDI => | 30.27 |  | Valor com BDI => |  | 178.77
5.1.39 | Código | Banco | Descrição | Tipo |  | Und | Quant. | Valor Unit | Total
Composição | 89987 | SINAPI | REGISTRO DE GAVETA BRUTO, LATÃO, ROSCÁVEL, 3/4", COM ACABAMENTO E CANOPLA CROMADOS. FORNECIDO E INSTALADO EM RAMAL DE ÁGUA. | INHI - INSTALAÇÕES HIDROS SANITÁRIAS |  | UN | 1 | 117.17 | 117.17
Composição Auxiliar | 88248 | SINAPI | AUXILIAR DE ENCANADOR OU BOMBEIRO HIDRÁULICO COM ENCARGOS COMPLEMENTARES | SEDI - SERVIÇOS DIVERSOS |  | H | 0.2212 | 22.28 | 4.92
Composição Auxiliar | 88267 | SINAPI | ENCANADOR OU BOMBEIRO HIDRÁULICO COM ENCARGOS COMPLEMENTARES | SEDI - SERVIÇOS DIVERSOS |  | H | 0.2212 | 28.21 | 6.24
Insumo | 00003148 | SINAPI | FITA VEDA ROSCA EM ROLOS DE 18 MM X 50 M (L X C) | Material |  | UN | 0.0106 | 15.67 | 0.16
Insumo | 00006005 | SINAPI | REGISTRO GAVETA COM ACABAMENTO E CANOPLA CROMADOS, SIMPLES, BITOLA 3/4 " (REF 1509) | Material |  | UN | 1 | 105.85 | 105.85
|  |  |  | MO sem LS => | 3.7543 | LS => | 4.16 | MO com LS => | 7.91
|  |  |  | Valor do BDI => | 23.89 |  | Valor com BDI => |  | 141.06
5.1.40 | Código | Banco | Descrição | Tipo |  | Und | Quant. | Valor Unit | Total
Composição | 89985 | SINAPI | REGISTRO DE PRESSÃO BRUTO, LATÃO, ROSCÁVEL, 3/4", COM ACABAMENTO E CANOPLA CROMADOS. FORNECIDO E INSTALADO EM RAMAL DE ÁGUA. | INHI - INSTALAÇÕES HIDROS SANITÁRIAS |  | UN | 1 | 111.15 | 111.15
Composição Auxiliar | 88248 | SINAPI | AUXILIAR DE ENCANADOR OU BOMBEIRO HIDRÁULICO COM ENCARGOS COMPLEMENTARES | SEDI - SERVIÇOS DIVERSOS |  | H | 0.2212 | 22.28 | 4.92
Composição Auxiliar | 88267 | SINAPI | ENCANADOR OU BOMBEIRO HIDRÁULICO COM ENCARGOS COMPLEMENTARES | SEDI - SERVIÇOS DIVERSOS |  | H | 0.2212 | 28.21 | 6.24
Insumo | 00003148 | SINAPI | FITA VEDA ROSCA EM ROLOS DE 18 MM X 50 M (L X C) | Material |  | UN | 0.0106 | 15.67 | 0.16
Insumo | 00006024 | SINAPI | REGISTRO PRESSAO COM ACABAMENTO E CANOPLA CROMADA, SIMPLES, BITOLA 3/4 " (REF 1416) | Material |  | UN | 1 | 99.83 | 99.83
|  |  |  | MO sem LS => | 3.7543 | LS => | 4.16 | MO com LS => | 7.91
|  |  |  | Valor do BDI => | 22.66 |  | Valor com BDI => |  | 133.81
5.1.41 | Código | Banco | Descrição | Tipo |  | Und | Quant. | Valor Unit | Total
Composição | 90466 | SINAPI | CHUMBAMENTO LINEAR EM ALVENARIA PARA RAMAIS/DISTRIBUIÇÃO COM DIÂMETROS MENORES OU IGUAIS A 40 MM. | INHI - INSTALAÇÕES HIDROS SANITÁRIAS |  | M | 1 | 14.42 | 14.42
Composição Auxiliar | 88248 | SINAPI | AUXILIAR DE ENCANADOR OU BOMBEIRO HIDRÁULICO COM ENCARGOS COMPLEMENTARES | SEDI - SERVIÇOS DIVERSOS |  | H | 0.055 | 22.28 | 1.22
Composição Auxiliar | 88267 | SINAPI | ENCANADOR OU BOMBEIRO HIDRÁULICO COM ENCARGOS COMPLEMENTARES | SEDI - SERVIÇOS DIVERSOS |  | H | 0.391 | 28.21 | 11.03
Composição Auxiliar | 88629 | SINAPI | ARGAMASSA TRAÇO 1:3 (EM VOLUME DE CIMENTO E AREIA MÉDIA ÚMIDA), PREPARO MANUAL. AF_08/2019 | SEDI - SERVIÇOS DIVERSOS |  | m³ | 0.003 | 723.68 | 2.17
|  |  |  | MO sem LS => | 4.4236 | LS => | 4.9 | MO com LS => | 9.32
|  |  |  | Valor do BDI => | 2.94 |  | Valor com BDI => |  | 17.36
5.1.42 | Código | Banco | Descrição | Tipo |  | Und | Quant. | Valor Unit | Total
Composição | 08.80.040 | FDE | LAUDO COM TESTE DE ESTANQUEIDADE EM INSTALAÇÕES DE ÁGUA FRIA | 8.8 |  | UN | 1 | 1612.77 | 1612.77
Insumo | 6.85.40 | FDE | TESTE DE ESTANQUEIDADE EM REDE DISTRIBUIÇAO DE GAS COMBUSTIVEL | Material |  | UN | 1 | 1612.77 | 1612.77
|  |  |  | MO sem LS => | 0 | LS => | 0 | MO com LS => | 0
|  |  |  | Valor do BDI => | 328.84 |  | Valor com BDI => |  | 1941.61
5.2.2 | Código | Banco | Descrição | Tipo |  | Und | Quant. | Valor Unit | Total
Composição | 89450 | SINAPI | TUBO, PVC, SOLDÁVEL, DN 60MM, INSTALADO EM PRUMADA DE ÁGUA - FORNECIMENTO E INSTALAÇÃO. | INHI - INSTALAÇÕES HIDROS SANITÁRIAS |  | M | 1 | 31.72 | 31.72
Composição Auxiliar | 88248 | SINAPI | AUXILIAR DE ENCANADOR OU BOMBEIRO HIDRÁULICO COM ENCARGOS COMPLEMENTARES | SEDI - SERVIÇOS DIVERSOS |  | H | 0.04 | 22.28 | 0.89
Composição Auxiliar | 88267 | SINAPI | ENCANADOR OU BOMBEIRO HIDRÁULICO COM ENCARGOS COMPLEMENTARES | SEDI - SERVIÇOS DIVERSOS |  | H | 0.04 | 28.21 | 1.12
Insumo | 00009873 | SINAPI | TUBO PVC, SOLDAVEL, DE 60 MM, AGUA FRIA (NBR-5648) | Material |  | M | 1.0493 | 28.31 | 29.7
Insumo | 00038383 | SINAPI | LIXA D'AGUA EM FOLHA, GRAO 100 | Material |  | UN | 0.0093 | 2.12 | 0.01
|  |  |  | MO sem LS => | 0.67398 | LS => | 0.75 | MO com LS => | 1.42
|  |  |  | Valor do BDI => | 6.46 |  | Valor com BDI => |  | 38.18
5.2.3 | Código | Banco | Descrição | Tipo |  | Und | Quant. | Valor Unit | Total
Composição | 89448 | SINAPI | TUBO, PVC, SOLDÁVEL, DN 40MM, INSTALADO EM PRUMADA DE ÁGUA - FORNECIMENTO E INSTALAÇÃO. | INHI - INSTALAÇÕES HIDROS SANITÁRIAS |  | M | 1 | 17.88 | 17.88
Composição Auxiliar | 88248 | SINAPI | AUXILIAR DE ENCANADOR OU BOMBEIRO HIDRÁULICO COM ENCARGOS COMPLEMENTARES | SEDI - SERVIÇOS DIVERSOS |  | H | 0.0282 | 22.28 | 0.62
Composição Auxiliar | 88267 | SINAPI | ENCANADOR OU BOMBEIRO HIDRÁULICO COM ENCARGOS COMPLEMENTARES | SEDI - SERVIÇOS DIVERSOS |  | H | 0.0282 | 28.21 | 0.79
Insumo | 00009874 | SINAPI | TUBO PVC, SOLDAVEL, DE 40 MM, AGUA FRIA (NBR-5648) | Material |  | M | 1.0493 | 15.69 | 16.46
Insumo | 00038383 | SINAPI | LIXA D'AGUA EM FOLHA, GRAO 100 | Material |  | UN | 0.0066 | 2.12 | 0.01
|  |  |  | MO sem LS => | 0.47463 | LS => | 0.53 | MO com LS => | 1
|  |  |  | Valor do BDI => | 3.64 |  | Valor com BDI => |  | 21.52
5.2.4 | Código | Banco | Descrição | Tipo |  | Und | Quant. | Valor Unit | Total
Composição | 89447 | SINAPI | TUBO, PVC, SOLDÁVEL, DN 32MM, INSTALADO EM PRUMADA DE ÁGUA - FORNECIMENTO E INSTALAÇÃO. | INHI - INSTALAÇÕES HIDROS SANITÁRIAS |  | M | 1 | 11.67 | 11.67
Composição Auxiliar | 88248 | SINAPI | AUXILIAR DE ENCANADOR OU BOMBEIRO HIDRÁULICO COM ENCARGOS COMPLEMENTARES | SEDI - SERVIÇOS DIVERSOS |  | H | 0.0235 | 22.28 | 0.52
Composição Auxiliar | 88267 | SINAPI | ENCANADOR OU BOMBEIRO HIDRÁULICO COM ENCARGOS COMPLEMENTARES | SEDI - SERVIÇOS DIVERSOS |  | H | 0.0235 | 28.21 | 0.66
Insumo | 00009869 | SINAPI | TUBO PVC, SOLDAVEL, DN 32 MM, AGUA FRIA (NBR-5648) | Material |  | M | 1.0493 | 9.99 | 10.48
Insumo | 00038383 | SINAPI | LIXA D'AGUA EM FOLHA, GRAO 100 | Material |  | UN | 0.0055 | 2.12 | 0.01
|  |  |  | MO sem LS => | 0.39869 | LS => | 0.44 | MO com LS => | 0.84
|  |  |  | Valor do BDI => | 2.37 |  | Valor com BDI => |  | 14.04
5.2.7 | Código | Banco | Descrição | Tipo |  | Und | Quant. | Valor Unit | Total
Composição | 103964 | SINAPI | BUCHA DE REDUÇÃO, LONGA, PVC, SOLDÁVEL, DN 40 X 25 MM, INSTALADO EM PRUMADA DE ÁGUA - FORNECIMENTO E INSTALAÇÃO. | INHI - INSTALAÇÕES HIDROS SANITÁRIAS |  | UN | 1 | 8.5 | 8.5
Composição Auxiliar | 88248 | SINAPI | AUXILIAR DE ENCANADOR OU BOMBEIRO HIDRÁULICO COM ENCARGOS COMPLEMENTARES | SEDI - SERVIÇOS DIVERSOS |  | H | 0.0582 | 22.28 | 1.29
Composição Auxiliar | 88267 | SINAPI | ENCANADOR OU BOMBEIRO HIDRÁULICO COM ENCARGOS COMPLEMENTARES | SEDI - SERVIÇOS DIVERSOS |  | H | 0.0582 | 28.21 | 1.64
Insumo | 00000122 | SINAPI | ADESIVO PLASTICO PARA PVC, FRASCO COM 850 GR | Material |  | UN | 0.0094 | 68.78 | 0.64
Insumo | 00000834 | SINAPI | BUCHA DE REDUCAO DE PVC, SOLDAVEL, LONGA, COM 40 X 25 MM, PARA AGUA FRIA PREDIAL | Material |  | UN | 1 | 4.06 | 4.06
Insumo | 00020083 | SINAPI | SOLUCAO LIMPADORA PARA PVC, FRASCO COM 1000 CM3 | Material |  | UN | 0.011 | 77.93 | 0.85
Insumo | 00038383 | SINAPI | LIXA D'AGUA EM FOLHA, GRAO 100 | Material |  | UN | 0.0133 | 2.12 | 0.02
|  |  |  | MO sem LS => | 0.98723 | LS => | 1.09 | MO com LS => | 2.08
|  |  |  | Valor do BDI => | 1.73 |  | Valor com BDI => |  | 10.23
5.2.8 | Código | Banco | Descrição | Tipo |  | Und | Quant. | Valor Unit | Total
Composição | 103968 | SINAPI | BUCHA DE REDUÇÃO, LONGA, PVC, SOLDÁVEL, DN 60 X 25 MM, INSTALADO EM PRUMADA DE ÁGUA - FORNECIMENTO E INSTALAÇÃO. | INHI - INSTALAÇÕES HIDROS SANITÁRIAS |  | UN | 1 | 17.51 | 17.51
Composição Auxiliar | 88248 | SINAPI | AUXILIAR DE ENCANADOR OU BOMBEIRO HIDRÁULICO COM ENCARGOS COMPLEMENTARES | SEDI - SERVIÇOS DIVERSOS |  | H | 0.0735 | 22.28 | 1.63
Composição Auxiliar | 88267 | SINAPI | ENCANADOR OU BOMBEIRO HIDRÁULICO COM ENCARGOS COMPLEMENTARES | SEDI - SERVIÇOS DIVERSOS |  | H | 0.0735 | 28.21 | 2.07
Insumo | 00000122 | SINAPI | ADESIVO PLASTICO PARA PVC, FRASCO COM 850 GR | Material |  | UN | 0.0141 | 68.78 | 0.96
Insumo | 00000816 | SINAPI | BUCHA DE REDUCAO DE PVC, SOLDAVEL, LONGA, COM 60 X 25 MM, PARA AGUA FRIA PREDIAL | Material |  | UN | 1 | 11.34 | 11.34
Insumo | 00020083 | SINAPI | SOLUCAO LIMPADORA PARA PVC, FRASCO COM 1000 CM3 | Material |  | UN | 0.019 | 77.93 | 1.48
Insumo | 00038383 | SINAPI | LIXA D'AGUA EM FOLHA, GRAO 100 | Material |  | UN | 0.0165 | 2.12 | 0.03
|  |  |  | MO sem LS => | 1.2435 | LS => | 1.38 | MO com LS => | 2.62
|  |  |  | Valor do BDI => | 3.57 |  | Valor com BDI => |  | 21.08
5.2.10 | Código | Banco | Descrição | Tipo |  | Und | Quant. | Valor Unit | Total
Composição | 052153 | SBC | BUCHA REDUCAO SOLDAVEL LONGA PVC 60x40mm | INSTALACOES HIDRAULICAS - AGUA |  | UN | 1 | 26.17 | 26.17
Composição Auxiliar | 88248 | SINAPI | AUXILIAR DE ENCANADOR OU BOMBEIRO HIDRÁULICO COM ENCARGOS COMPLEMENTARES | SEDI - SERVIÇOS DIVERSOS |  | H | 0.303 | 22.28 | 6.75
Composição Auxiliar | 88267 | SINAPI | ENCANADOR OU BOMBEIRO HIDRÁULICO COM ENCARGOS COMPLEMENTARES | SEDI - SERVIÇOS DIVERSOS |  | H | 0.303 | 28.21 | 8.54
Insumo | 00000119 | SINAPI | ADESIVO PLASTICO PARA PVC, BISNAGA COM 75 GR | Material |  | UN | 0.2 | 8.94 | 1.78
Insumo | 00003767 | SINAPI | LIXA EM FOLHA PARA PAREDE OU MADEIRA, NUMERO 120 (COR VERMELHA) | Material |  | UN | 0.016 | 1.37 | 0.02
Insumo | 003889 | SBC | SOLUCAO LIMPADORA PARA TUBOS PVC FRASCO 800gr | Material |  | UN | 0.022 | 49.68 | 1.09
Insumo | 005656 | SBC | BUCHA REDUCAO LONGA PVC SOLDAVEL 60x40mm | Material |  | UN | 1 | 7.99 | 7.99
|  |  |  | MO sem LS => | 5.145 | LS => | 5.7 | MO com LS => | 10.84
|  |  |  | Valor do BDI => | 5.33 |  | Valor com BDI => |  | 31.5
5.2.12 | Código | Banco | Descrição | Tipo |  | Und | Quant. | Valor Unit | Total
Composição | 89507 | SINAPI | CURVA 90 GRAUS, PVC, SOLDÁVEL, DN 60MM, INSTALADO EM PRUMADA DE ÁGUA - FORNECIMENTO E INSTALAÇÃO. | INHI - INSTALAÇÕES HIDROS SANITÁRIAS |  | UN | 1 | 49.42 | 49.42
Composição Auxiliar | 88248 | SINAPI | AUXILIAR DE ENCANADOR OU BOMBEIRO HIDRÁULICO COM ENCARGOS COMPLEMENTARES | SEDI - SERVIÇOS DIVERSOS |  | H | 0.1506 | 22.28 | 3.35
Composição Auxiliar | 88267 | SINAPI | ENCANADOR OU BOMBEIRO HIDRÁULICO COM ENCARGOS COMPLEMENTARES | SEDI - SERVIÇOS DIVERSOS |  | H | 0.1506 | 28.21 | 4.24
Insumo | 00000122 | SINAPI | ADESIVO PLASTICO PARA PVC, FRASCO COM 850 GR | Material |  | UN | 0.0212 | 68.78 | 1.45
Insumo | 00001925 | SINAPI | CURVA DE PVC 90 GRAUS, SOLDAVEL, 60 MM, COR MARROM, PARA AGUA FRIA PREDIAL | Material |  | UN | 1 | 38.01 | 38.01
Insumo | 00020083 | SINAPI | SOLUCAO LIMPADORA PARA PVC, FRASCO COM 1000 CM3 | Material |  | UN | 0.03 | 77.93 | 2.33
Insumo | 00038383 | SINAPI | LIXA D'AGUA EM FOLHA, GRAO 100 | Material |  | UN | 0.0222 | 2.12 | 0.04
|  |  |  | MO sem LS => | 2.5583 | LS => | 2.83 | MO com LS => | 5.39
|  |  |  | Valor do BDI => | 10.07 |  | Valor com BDI => |  | 59.49
5.2.15 | Código | Banco | Descrição | Tipo |  | Und | Quant. | Valor Unit | Total
Composição | 89532 | SINAPI | LUVA DE REDUÇÃO, PVC, SOLDÁVEL, DN 32MM X 25MM, INSTALADO EM PRUMADA DE ÁGUA - FORNECIMENTO E INSTALAÇÃO. | INHI - INSTALAÇÕES HIDROS SANITÁRIAS |  | UN | 1 | 7.41 | 7.41
Composição Auxiliar | 88248 | SINAPI | AUXILIAR DE ENCANADOR OU BOMBEIRO HIDRÁULICO COM ENCARGOS COMPLEMENTARES | SEDI - SERVIÇOS DIVERSOS |  | H | 0.0524 | 22.28 | 1.16
Composição Auxiliar | 88267 | SINAPI | ENCANADOR OU BOMBEIRO HIDRÁULICO COM ENCARGOS COMPLEMENTARES | SEDI - SERVIÇOS DIVERSOS |  | H | 0.0524 | 28.21 | 1.47
Insumo | 00000122 | SINAPI | ADESIVO PLASTICO PARA PVC, FRASCO COM 850 GR | Material |  | UN | 0.0082 | 68.78 | 0.56
Insumo | 00003869 | SINAPI | LUVA DE REDUCAO SOLDAVEL, PVC, 32 MM X 25 MM, PARA AGUA FRIA PREDIAL | Material |  | UN | 1 | 3.46 | 3.46
Insumo | 00020083 | SINAPI | SOLUCAO LIMPADORA PARA PVC, FRASCO COM 1000 CM3 | Material |  | UN | 0.0095 | 77.93 | 0.74
Insumo | 00038383 | SINAPI | LIXA D'AGUA EM FOLHA, GRAO 100 | Material |  | UN | 0.012 | 2.12 | 0.02
|  |  |  | MO sem LS => | 0.88756 | LS => | 0.98 | MO com LS => | 1.87
|  |  |  | Valor do BDI => | 1.51 |  | Valor com BDI => |  | 8.92
5.2.16 | Código | Banco | Descrição | Tipo |  | Und | Quant. | Valor Unit | Total
Composição | 89528 | SINAPI | LUVA, PVC, SOLDÁVEL, DN 25MM, INSTALADO EM PRUMADA DE ÁGUA - FORNECIMENTO E INSTALAÇÃO. | INHI - INSTALAÇÕES HIDROS SANITÁRIAS |  | UN | 1 | 4.39 | 4.39
Composição Auxiliar | 88248 | SINAPI | AUXILIAR DE ENCANADOR OU BOMBEIRO HIDRÁULICO COM ENCARGOS COMPLEMENTARES | SEDI - SERVIÇOS DIVERSOS |  | H | 0.0471 | 22.28 | 1.04
Composição Auxiliar | 88267 | SINAPI | ENCANADOR OU BOMBEIRO HIDRÁULICO COM ENCARGOS COMPLEMENTARES | SEDI - SERVIÇOS DIVERSOS |  | H | 0.0471 | 28.21 | 1.32
Insumo | 00000122 | SINAPI | ADESIVO PLASTICO PARA PVC, FRASCO COM 850 GR | Material |  | UN | 0.0071 | 68.78 | 0.48
Insumo | 00003904 | SINAPI | LUVA PVC SOLDAVEL, 25 MM, PARA AGUA FRIA PREDIAL | Material |  | UN | 1 | 0.91 | 0.91
Insumo | 00020083 | SINAPI | SOLUCAO LIMPADORA PARA PVC, FRASCO COM 1000 CM3 | Material |  | UN | 0.008 | 77.93 | 0.62
Insumo | 00038383 | SINAPI | LIXA D'AGUA EM FOLHA, GRAO 100 | Material |  | UN | 0.0108 | 2.12 | 0.02
|  |  |  | MO sem LS => | 0.79738 | LS => | 0.88 | MO com LS => | 1.68
|  |  |  | Valor do BDI => | 0.89 |  | Valor com BDI => |  | 5.28
5.2.17 | Código | Banco | Descrição | Tipo |  | Und | Quant. | Valor Unit | Total
Composição | 89597 | SINAPI | LUVA, PVC, SOLDÁVEL, DN 60MM, INSTALADO EM PRUMADA DE ÁGUA - FORNECIMENTO E INSTALAÇÃO. | INHI - INSTALAÇÕES HIDROS SANITÁRIAS |  | UN | 1 | 23.75 | 23.75
Composição Auxiliar | 88248 | SINAPI | AUXILIAR DE ENCANADOR OU BOMBEIRO HIDRÁULICO COM ENCARGOS COMPLEMENTARES | SEDI - SERVIÇOS DIVERSOS |  | H | 0.1 | 22.28 | 2.22
Composição Auxiliar | 88267 | SINAPI | ENCANADOR OU BOMBEIRO HIDRÁULICO COM ENCARGOS COMPLEMENTARES | SEDI - SERVIÇOS DIVERSOS |  | H | 0.1 | 28.21 | 2.82
Insumo | 00000122 | SINAPI | ADESIVO PLASTICO PARA PVC, FRASCO COM 850 GR | Material |  | UN | 0.0212 | 68.78 | 1.45
Insumo | 00003864 | SINAPI | LUVA PVC SOLDAVEL, 60 MM, PARA AGUA FRIA PREDIAL | Material |  | UN | 1 | 14.89 | 14.89
Insumo | 00020083 | SINAPI | SOLUCAO LIMPADORA PARA PVC, FRASCO COM 1000 CM3 | Material |  | UN | 0.03 | 77.93 | 2.33
Insumo | 00038383 | SINAPI | LIXA D'AGUA EM FOLHA, GRAO 100 | Material |  | UN | 0.0222 | 2.12 | 0.04
|  |  |  | MO sem LS => | 1.6944 | LS => | 1.88 | MO com LS => | 3.57
|  |  |  | Valor do BDI => | 4.84 |  | Valor com BDI => |  | 28.59
5.2.18 | Código | Banco | Descrição | Tipo |  | Und | Quant. | Valor Unit | Total
Composição | 052216 | SBC | TE REDUCAO PVC SOLDAVEL 40x25mm | INSTALACOES HIDRAULICAS - AGUA |  | UN | 1 | 48.68 | 48.68
Composição Auxiliar | 88248 | SINAPI | AUXILIAR DE ENCANADOR OU BOMBEIRO HIDRÁULICO COM ENCARGOS COMPLEMENTARES | SEDI - SERVIÇOS DIVERSOS |  | H | 0.66 | 22.28 | 14.7
Composição Auxiliar | 88267 | SINAPI | ENCANADOR OU BOMBEIRO HIDRÁULICO COM ENCARGOS COMPLEMENTARES | SEDI - SERVIÇOS DIVERSOS |  | H | 0.66 | 28.21 | 18.61
Insumo | 00000119 | SINAPI | ADESIVO PLASTICO PARA PVC, BISNAGA COM 75 GR | Material |  | UN | 0.02 | 8.94 | 0.17
Insumo | 00003767 | SINAPI | LIXA EM FOLHA PARA PAREDE OU MADEIRA, NUMERO 120 (COR VERMELHA) | Material |  | UN | 0.01 | 1.37 | 0.01
Insumo | 003889 | SBC | SOLUCAO LIMPADORA PARA TUBOS PVC FRASCO 800gr | Material |  | UN | 0.02 | 49.68 | 0.99
Insumo | 008500 | SBC | TE DE REDUCAO 90 PVC SOLDAVEL 40 x 25mm | Material |  | UN | 1 | 14.2 | 14.2
|  |  |  | MO sem LS => | 11.2203 | LS => | 12.42 | MO com LS => | 23.64
|  |  |  | Valor do BDI => | 9.92 |  | Valor com BDI => |  | 58.6
5.2.19 | Código | Banco | Descrição | Tipo |  | Und | Quant. | Valor Unit | Total
Composição | 10900 | ORSE | TÊ REDUÇÃO 90 PVC SOLDÁVEL MARROM 60X25 mm - FORNECIMENTO E INSTALAÇÃO | 343 |  | un | 1 | 37.9 | 37.9
Composição Auxiliar | 88267 | SINAPI | ENCANADOR OU BOMBEIRO HIDRÁULICO COM ENCARGOS COMPLEMENTARES | SEDI - SERVIÇOS DIVERSOS |  | H | 0.28 | 28.21 | 7.89
Composição Auxiliar | 88316 | SINAPI | SERVENTE COM ENCARGOS COMPLEMENTARES | SEDI - SERVIÇOS DIVERSOS |  | H | 0.28 | 21.29 | 5.96
Insumo | 4537 | ORSE | Te 90° reducao pvc rigido soldavel, marrom, d= 60 x 25mm un | Material |  | un | 1 | 21.89 | 21.89
Insumo | 00000122 | SINAPI | ADESIVO PLASTICO PARA PVC, FRASCO COM 850 GR | Material |  | UN | 0.0224 | 68.78 | 1.54
Insumo | 00020083 | SINAPI | SOLUCAO LIMPADORA PARA PVC, FRASCO COM 1000 CM3 | Material |  | UN | 0.008 | 77.93 | 0.62
|  |  |  | MO sem LS => | 4.5565 | LS => | 5.04 | MO com LS => | 9.6
|  |  |  | Valor do BDI => | 7.72 |  | Valor com BDI => |  | 45.62
5.2.22 | Código | Banco | Descrição | Tipo |  | Und | Quant. | Valor Unit | Total
Composição | 89628 | SINAPI | TE, PVC, SOLDÁVEL, DN 60MM, INSTALADO EM PRUMADA DE ÁGUA - FORNECIMENTO E INSTALAÇÃO. | INHI - INSTALAÇÕES HIDROS SANITÁRIAS |  | UN | 1 | 50.35 | 50.35
Composição Auxiliar | 88248 | SINAPI | AUXILIAR DE ENCANADOR OU BOMBEIRO HIDRÁULICO COM ENCARGOS COMPLEMENTARES | SEDI - SERVIÇOS DIVERSOS |  | H | 0.2 | 22.28 | 4.45
Composição Auxiliar | 88267 | SINAPI | ENCANADOR OU BOMBEIRO HIDRÁULICO COM ENCARGOS COMPLEMENTARES | SEDI - SERVIÇOS DIVERSOS |  | H | 0.2 | 28.21 | 5.64
Insumo | 00000122 | SINAPI | ADESIVO PLASTICO PARA PVC, FRASCO COM 850 GR | Material |  | UN | 0.0318 | 68.78 | 2.18
Insumo | 00007143 | SINAPI | TE SOLDAVEL, PVC, 90 GRAUS, 60 MM, PARA AGUA FRIA PREDIAL (NBR 5648) | Material |  | UN | 1 | 34.51 | 34.51
Insumo | 00020083 | SINAPI | SOLUCAO LIMPADORA PARA PVC, FRASCO COM 1000 CM3 | Material |  | UN | 0.045 | 77.93 | 3.5
Insumo | 00038383 | SINAPI | LIXA D'AGUA EM FOLHA, GRAO 100 | Material |  | UN | 0.0333 | 2.12 | 0.07
|  |  |  | MO sem LS => | 3.3984 | LS => | 3.76 | MO com LS => | 7.16
|  |  |  | Valor do BDI => | 10.26 |  | Valor com BDI => |  | 60.61
6.1.2 | Código | Banco | Descrição | Tipo |  | Und | Quant. | Valor Unit | Total
Composição | 91222 | SINAPI | RASGO EM ALVENARIA PARA RAMAIS/ DISTRIBUIÇÃO COM DIÂMETROS MAIORES QUE 40 MM E MENORES OU IGUAIS A 75 MM. | INHI - INSTALAÇÕES HIDROS SANITÁRIAS |  | M | 1 | 15.31 | 15.31
Composição Auxiliar | 88248 | SINAPI | AUXILIAR DE ENCANADOR OU BOMBEIRO HIDRÁULICO COM ENCARGOS COMPLEMENTARES | SEDI - SERVIÇOS DIVERSOS |  | H | 0.076 | 22.28 | 1.69
Composição Auxiliar | 88267 | SINAPI | ENCANADOR OU BOMBEIRO HIDRÁULICO COM ENCARGOS COMPLEMENTARES | SEDI - SERVIÇOS DIVERSOS |  | H | 0.483 | 28.21 | 13.62
|  |  |  | MO sem LS => | 5.3206 | LS => | 5.89 | MO com LS => | 11.21
|  |  |  | Valor do BDI => | 3.12 |  | Valor com BDI => |  | 18.43
6.1.3 | Código | Banco | Descrição | Tipo |  | Und | Quant. | Valor Unit | Total
Composição | 89849 | SINAPI | TUBO PVC, SERIE NORMAL, ESGOTO PREDIAL, DN 150 MM, FORNECIDO E INSTALADO EM SUBCOLETOR AÉREO DE ESGOTO SANITÁRIO. | INHI - INSTALAÇÕES HIDROS SANITÁRIAS |  | M | 1 | 60.76 | 60.76
Composição Auxiliar | 88248 | SINAPI | AUXILIAR DE ENCANADOR OU BOMBEIRO HIDRÁULICO COM ENCARGOS COMPLEMENTARES | SEDI - SERVIÇOS DIVERSOS |  | H | 0.3114 | 22.28 | 6.93
Composição Auxiliar | 88267 | SINAPI | ENCANADOR OU BOMBEIRO HIDRÁULICO COM ENCARGOS COMPLEMENTARES | SEDI - SERVIÇOS DIVERSOS |  | H | 0.3114 | 28.21 | 8.78
Insumo | 00020065 | SINAPI | TUBO PVC SERIE NORMAL, DN 150 MM, PARA ESGOTO PREDIAL (NBR 5688) | Material |  | M | 1.0549 | 42.68 | 45.02
Insumo | 00038383 | SINAPI | LIXA D'AGUA EM FOLHA, GRAO 100 | Material |  | UN | 0.0173 | 2.12 | 0.03
|  |  |  | MO sem LS => | 5.2921 | LS => | 5.86 | MO com LS => | 11.15
|  |  |  | Valor do BDI => | 12.38 |  | Valor com BDI => |  | 73.14
6.1.4 | Código | Banco | Descrição | Tipo |  | Und | Quant. | Valor Unit | Total
Composição | 89714 | SINAPI | TUBO PVC, SERIE NORMAL, ESGOTO PREDIAL, DN 100 MM, FORNECIDO E INSTALADO EM RAMAL DE DESCARGA OU RAMAL DE ESGOTO SANITÁRIO. | INHI - INSTALAÇÕES HIDROS SANITÁRIAS |  | M | 1 | 39.7 | 39.7
Composição Auxiliar | 88248 | SINAPI | AUXILIAR DE ENCANADOR OU BOMBEIRO HIDRÁULICO COM ENCARGOS COMPLEMENTARES | SEDI - SERVIÇOS DIVERSOS |  | H | 0.4444 | 22.28 | 9.9
Composição Auxiliar | 88267 | SINAPI | ENCANADOR OU BOMBEIRO HIDRÁULICO COM ENCARGOS COMPLEMENTARES | SEDI - SERVIÇOS DIVERSOS |  | H | 0.4444 | 28.21 | 12.53
Insumo | 00009836 | SINAPI | TUBO PVC SERIE NORMAL, DN 100 MM, PARA ESGOTO PREDIAL (NBR 5688) | Material |  | M | 1.0549 | 16.33 | 17.22
Insumo | 00038383 | SINAPI | LIXA D'AGUA EM FOLHA, GRAO 100 | Material |  | UN | 0.0247 | 2.12 | 0.05
|  |  |  | MO sem LS => | 7.5514 | LS => | 8.36 | MO com LS => | 15.91
|  |  |  | Valor do BDI => | 8.09 |  | Valor com BDI => |  | 47.79
6.1.5 | Código | Banco | Descrição | Tipo |  | Und | Quant. | Valor Unit | Total
Composição | 89713 | SINAPI | TUBO PVC, SERIE NORMAL, ESGOTO PREDIAL, DN 75 MM, FORNECIDO E INSTALADO EM RAMAL DE DESCARGA OU RAMAL DE ESGOTO SANITÁRIO. | INHI - INSTALAÇÕES HIDROS SANITÁRIAS |  | M | 1 | 35.58 | 35.58
Composição Auxiliar | 88248 | SINAPI | AUXILIAR DE ENCANADOR OU BOMBEIRO HIDRÁULICO COM ENCARGOS COMPLEMENTARES | SEDI - SERVIÇOS DIVERSOS |  | H | 0.3813 | 22.28 | 8.49
Composição Auxiliar | 88267 | SINAPI | ENCANADOR OU BOMBEIRO HIDRÁULICO COM ENCARGOS COMPLEMENTARES | SEDI - SERVIÇOS DIVERSOS |  | H | 0.3813 | 28.21 | 10.75
Insumo | 00009837 | SINAPI | TUBO PVC SERIE NORMAL, DN 75 MM, PARA ESGOTO PREDIAL (NBR 5688) | Material |  | M | 1.0549 | 15.46 | 16.3
Insumo | 00038383 | SINAPI | LIXA D'AGUA EM FOLHA, GRAO 100 | Material |  | UN | 0.0212 | 2.12 | 0.04
|  |  |  | MO sem LS => | 6.4835 | LS => | 7.18 | MO com LS => | 13.66
|  |  |  | Valor do BDI => | 7.25 |  | Valor com BDI => |  | 42.83
6.1.6 | Código | Banco | Descrição | Tipo |  | Und | Quant. | Valor Unit | Total
Composição | 89712 | SINAPI | TUBO PVC, SERIE NORMAL, ESGOTO PREDIAL, DN 50 MM, FORNECIDO E INSTALADO EM RAMAL DE DESCARGA OU RAMAL DE ESGOTO SANITÁRIO. | INHI - INSTALAÇÕES HIDROS SANITÁRIAS |  | M | 1 | 28.5 | 28.5
Composição Auxiliar | 88248 | SINAPI | AUXILIAR DE ENCANADOR OU BOMBEIRO HIDRÁULICO COM ENCARGOS COMPLEMENTARES | SEDI - SERVIÇOS DIVERSOS |  | H | 0.3182 | 22.28 | 7.08
Composição Auxiliar | 88267 | SINAPI | ENCANADOR OU BOMBEIRO HIDRÁULICO COM ENCARGOS COMPLEMENTARES | SEDI - SERVIÇOS DIVERSOS |  | H | 0.3182 | 28.21 | 8.97
Insumo | 00009838 | SINAPI | TUBO PVC SERIE NORMAL, DN 50 MM, PARA ESGOTO PREDIAL (NBR 5688) | Material |  | M | 1.0549 | 11.78 | 12.42
Insumo | 00038383 | SINAPI | LIXA D'AGUA EM FOLHA, GRAO 100 | Material |  | UN | 0.0177 | 2.12 | 0.03
|  |  |  | MO sem LS => | 5.406 | LS => | 5.98 | MO com LS => | 11.39
|  |  |  | Valor do BDI => | 5.81 |  | Valor com BDI => |  | 34.31
6.1.7 | Código | Banco | Descrição | Tipo |  | Und | Quant. | Valor Unit | Total
Composição | 89711 | SINAPI | TUBO PVC, SERIE NORMAL, ESGOTO PREDIAL, DN 40 MM, FORNECIDO E INSTALADO EM RAMAL DE DESCARGA OU RAMAL DE ESGOTO SANITÁRIO. | INHI - INSTALAÇÕES HIDROS SANITÁRIAS |  | M | 1 | 22.33 | 22.33
Composição Auxiliar | 88248 | SINAPI | AUXILIAR DE ENCANADOR OU BOMBEIRO HIDRÁULICO COM ENCARGOS COMPLEMENTARES | SEDI - SERVIÇOS DIVERSOS |  | H | 0.293 | 22.28 | 6.52
Composição Auxiliar | 88267 | SINAPI | ENCANADOR OU BOMBEIRO HIDRÁULICO COM ENCARGOS COMPLEMENTARES | SEDI - SERVIÇOS DIVERSOS |  | H | 0.293 | 28.21 | 8.26
Insumo | 00009835 | SINAPI | TUBO PVC SERIE NORMAL, DN 40 MM, PARA ESGOTO PREDIAL (NBR 5688) | Material |  | M | 1.0549 | 7.13 | 7.52
Insumo | 00038383 | SINAPI | LIXA D'AGUA EM FOLHA, GRAO 100 | Material |  | UN | 0.0163 | 2.12 | 0.03
|  |  |  | MO sem LS => | 4.9789 | LS => | 5.51 | MO com LS => | 10.49
|  |  |  | Valor do BDI => | 4.55 |  | Valor com BDI => |  | 26.88
6.1.8 | Código | Banco | Descrição | Tipo |  | Und | Quant. | Valor Unit | Total
Composição | 98108 | SINAPI | CAIXA DE GORDURA DUPLA (CAPACIDADE: 126 L), RETANGULAR, EM ALVENARIA COM BLOCOS DE CONCRETO, DIMENSÕES INTERNAS = 0,6X0,6 M, ALTURA INTERNA = 0,8 M | INHI - INSTALAÇÕES HIDROS SANITÁRIAS |  | UN | 1 | 508.94 | 508.94
Composição Auxiliar | 100475 | SINAPI | ARGAMASSA TRAÇO 1:3 (EM VOLUME DE CIMENTO E AREIA MÉDIA ÚMIDA) COM ADIÇÃO DE IMPERMEABILIZANTE, PREPARO MECÂNICO COM BETONEIRA 400 L. AF_08/2019 | SEDI - SERVIÇOS DIVERSOS |  | m³ | 0.0928 | 805.9 | 74.78
Composição Auxiliar | 101616 | SINAPI | PREPARO DE FUNDO DE VALA COM LARGURA MENOR QUE 1,5 M (ACERTO DO SOLO NATURAL). AF_08/2020 | MOVT - MOVIMENTO DE TERRA |  | m² | 0.7 | 6.34 | 4.43
Composição Auxiliar | 87316 | SINAPI | ARGAMASSA TRAÇO 1:4 (EM VOLUME DE CIMENTO E AREIA GROSSA ÚMIDA) PARA CHAPISCO CONVENCIONAL, PREPARO MECÂNICO COM BETONEIRA 400 L. AF_08/2019 | SEDI - SERVIÇOS DIVERSOS |  | m³ | 0.0195 | 543.91 | 10.6
Composição Auxiliar | 88309 | SINAPI | PEDREIRO COM ENCARGOS COMPLEMENTARES | SEDI - SERVIÇOS DIVERSOS |  | H | 4.6356 | 28.59 | 132.53
Composição Auxiliar | 88316 | SINAPI | SERVENTE COM ENCARGOS COMPLEMENTARES | SEDI - SERVIÇOS DIVERSOS |  | H | 3.6423 | 21.29 | 77.54
Composição Auxiliar | 94970 | SINAPI | CONCRETO FCK = 20MPA, TRAÇO 1:2,7:3 (EM MASSA SECA DE CIMENTO/ AREIA MÉDIA/ BRITA 1) - PREPARO MECÂNICO COM BETONEIRA 600 L. AF_05/2021 | FUES - FUNDAÇÕES E ESTRUTURAS |  | m³ | 0.0502 | 553.44 | 27.78
Composição Auxiliar | 97733 | SINAPI | PEÇA RETANGULAR PRÉ-MOLDADA, VOLUME DE CONCRETO DE ATÉ 10 LITROS, TAXA DE AÇO APROXIMADA DE 30KG/M³. AF_01/2018 | FUES - FUNDAÇÕES E ESTRUTURAS |  | m³ | 0.0112 | 3589.13 | 40.19
Composição Auxiliar | 97734 | SINAPI | PEÇA RETANGULAR PRÉ-MOLDADA, VOLUME DE CONCRETO DE 10 A 30 LITROS, TAXA DE AÇO APROXIMADA DE 30KG/M³. AF_01/2018 | FUES - FUNDAÇÕES E ESTRUTURAS |  | m³ | 0.0168 | 3131.29 | 52.6
Insumo | 00000650 | SINAPI | BLOCO DE VEDACAO DE CONCRETO, 9 X 19 X 39 CM (CLASSE C - NBR 6136) | Material |  | UN | 26.0438 | 3.05 | 79.43
Insumo | 00002692 | SINAPI | DESMOLDANTE PROTETOR PARA FORMAS DE MADEIRA, DE BASE OLEOSA EMULSIONADA EM AGUA | Material |  | L | 0.0041 | 8.79 | 0.03
Insumo | 00004491 | SINAPI | PONTALETE *7,5 X 7,5* CM EM PINUS, MISTA OU EQUIVALENTE DA REGIAO - BRUTA | Material |  | M | 0.0888 | 8.14 | 0.72
Insumo | 00004517 | SINAPI | SARRAFO *2,5 X 7,5* CM EM PINUS, MISTA OU EQUIVALENTE DA REGIAO - BRUTA | Material |  | M | 0.1056 | 2.85 | 0.3
Insumo | 00005069 | SINAPI | PREGO DE ACO POLIDO COM CABECA 17 X 27 (2 1/2 X 11) | Material |  | KG | 0.0094 | 22.29 | 0.2
Insumo | 00006193 | SINAPI | TABUA NAO APARELHADA *2,5 X 20* CM, EM MACARANDUBA, ANGELIM OU EQUIVALENTE DA REGIAO - BRUTA | Material |  | M | 0.3312 | 23.6 | 7.81
|  |  |  | MO sem LS => | 93.5593 | LS => | 103.56 | MO com LS => | 197.12
|  |  |  | Valor do BDI => | 103.77 |  | Valor com BDI => |  | 612.71
6.1.9 | Código | Banco | Descrição | Tipo |  | Und | Quant. | Valor Unit | Total
Composição | 89708 | SINAPI | CAIXA SIFONADA, PVC, DN 150 X 150 X 50 MM, JUNTA ELÁSTICA, COM ANTIESPUMA E GRELHA INOX, REF. TIGRE OU EQUIVALENTE | INHI - INSTALAÇÕES HIDROS SANITÁRIAS |  | UN | 1 | 130.86 | 130.86
Composição Auxiliar | 88248 | SINAPI | AUXILIAR DE ENCANADOR OU BOMBEIRO HIDRÁULICO COM ENCARGOS COMPLEMENTARES | SEDI - SERVIÇOS DIVERSOS |  | H | 0.4777 | 22.28 | 10.64
Composição Auxiliar | 88267 | SINAPI | ENCANADOR OU BOMBEIRO HIDRÁULICO COM ENCARGOS COMPLEMENTARES | SEDI - SERVIÇOS DIVERSOS |  | H | 0.4777 | 28.21 | 13.47
Insumo | 00000122 | SINAPI | ADESIVO PLASTICO PARA PVC, FRASCO COM 850 GR | Material |  | UN | 0.0668 | 68.78 | 4.59
Insumo | 00011714 | SINAPI | CAIXA SIFONADA PVC, 150 X 185 X 75 MM, COM GRELHA QUADRADA BRANCA | Material |  | UN | 1 | 94.03 | 94.03
Insumo | 00020083 | SINAPI | SOLUCAO LIMPADORA PARA PVC, FRASCO COM 1000 CM3 | Material |  | UN | 0.104 | 77.93 | 8.1
Insumo | 00038383 | SINAPI | LIXA D'AGUA EM FOLHA, GRAO 100 | Material |  | UN | 0.0184 | 2.12 | 0.03
|  |  |  | MO sem LS => | 8.1209 | LS => | 8.99 | MO com LS => | 17.11
|  |  |  | Valor do BDI => | 26.68 |  | Valor com BDI => |  | 157.54
6.1.10 | Código | Banco | Descrição | Tipo |  | Und | Quant. | Valor Unit | Total
Composição | 12897 | ORSE | RALO LINEAR 70CM COM GRELHA INOX (MOD) | Caixas de Inspeção |  | un | 1 | 93.41 | 93.41
Composição Auxiliar | 88267 | SINAPI | ENCANADOR OU BOMBEIRO HIDRÁULICO COM ENCARGOS COMPLEMENTARES | SEDI - SERVIÇOS DIVERSOS |  | H | 0.5 | 28.21 | 14.1
Composição Auxiliar | 88316 | SINAPI | SERVENTE COM ENCARGOS COMPLEMENTARES | SEDI - SERVIÇOS DIVERSOS |  | H | 0.5 | 21.29 | 10.64
Insumo | 13637 | ORSE | Ralo seco linear pvc sanitário d=90 com grelha aluminio un | Material |  | un | 1 | 68.67 | 68.67
|  |  |  | MO sem LS => | 8.1447 | LS => | 9.02 | MO com LS => | 17.16
|  |  |  | Valor do BDI => | 19.04 |  | Valor com BDI => |  | 112.45
6.1.11 | Código | Banco | Descrição | Tipo |  | Und | Quant. | Valor Unit | Total
Composição | 89709 | SINAPI | RALO SIFONADO, PVC, DN 100 X 100 X 50 MM, JUNTA SOLDÁVEL, PORTA GRELHA E GRELHA INOX, REF. TIGRE OU EQUIVALENTE | INHI - INSTALAÇÕES HIDROS SANITÁRIAS |  | UN | 1 | 25.78 | 25.78
Composição Auxiliar | 88248 | SINAPI | AUXILIAR DE ENCANADOR OU BOMBEIRO HIDRÁULICO COM ENCARGOS COMPLEMENTARES | SEDI - SERVIÇOS DIVERSOS |  | H | 0.1652 | 22.28 | 3.68
Composição Auxiliar | 88267 | SINAPI | ENCANADOR OU BOMBEIRO HIDRÁULICO COM ENCARGOS COMPLEMENTARES | SEDI - SERVIÇOS DIVERSOS |  | H | 0.1652 | 28.21 | 4.66
Insumo | 00000122 | SINAPI | ADESIVO PLASTICO PARA PVC, FRASCO COM 850 GR | Material |  | UN | 0.0049 | 68.78 | 0.33
Insumo | 00011741 | SINAPI | RALO SIFONADO PVC CILINDRICO, 100 X 40 MM, COM GRELHA REDONDA BRANCA | Material |  | UN | 1 | 16.46 | 16.46
Insumo | 00020083 | SINAPI | SOLUCAO LIMPADORA PARA PVC, FRASCO COM 1000 CM3 | Material |  | UN | 0.0075 | 77.93 | 0.58
Insumo | 00038383 | SINAPI | LIXA D'AGUA EM FOLHA, GRAO 100 | Material |  | UN | 0.036 | 2.12 | 0.07
|  |  |  | MO sem LS => | 2.8003 | LS => | 3.1 | MO com LS => | 5.9
|  |  |  | Valor do BDI => | 5.25 |  | Valor com BDI => |  | 31.03
6.1.12 | Código | Banco | Descrição | Tipo |  | Und | Quant. | Valor Unit | Total
Composição | 053876 | SBC | ADAPTADOR DE SAIDA PARA VASO SANITARIO | INSTALACOES HIDRAULICAS - ESGOTO |  | UN | 1 | 87.51 | 87.51
Composição Auxiliar | 88248 | SINAPI | AUXILIAR DE ENCANADOR OU BOMBEIRO HIDRÁULICO COM ENCARGOS COMPLEMENTARES | SEDI - SERVIÇOS DIVERSOS |  | H | 0.533 | 22.28 | 11.87
Composição Auxiliar | 88267 | SINAPI | ENCANADOR OU BOMBEIRO HIDRÁULICO COM ENCARGOS COMPLEMENTARES | SEDI - SERVIÇOS DIVERSOS |  | H | 0.533 | 28.21 | 15.03
Insumo | 037412 | SBC | ADAPTADOR DE SAIDA PARA VASO SANITARIO 100mm TIGRE | Material |  | UN | 1 | 60.61 | 60.61
|  |  |  | MO sem LS => | 9.056 | LS => | 10.02 | MO com LS => | 19.08
|  |  |  | Valor do BDI => | 17.84 |  | Valor com BDI => |  | 105.35
6.1.13 | Código | Banco | Descrição | Tipo |  | Und | Quant. | Valor Unit | Total
Composição | 104341 | SINAPI | BUCHA DE REDUÇÃO LONGA, PVC, SÉRIE NORMAL, ESGOTO PREDIAL, DN 50 X 40 MM, JUNTA SOLDÁVEL E ELÁSTICA, FORNECIDO E INSTALADO EM RAMAL DE DESCARGA OU RAMAL DE ESGOTO SANITÁRIO. | INHI - INSTALAÇÕES HIDROS SANITÁRIAS |  | UN | 1 | 11.07 | 11.07
Composição Auxiliar | 88248 | SINAPI | AUXILIAR DE ENCANADOR OU BOMBEIRO HIDRÁULICO COM ENCARGOS COMPLEMENTARES | SEDI - SERVIÇOS DIVERSOS |  | H | 0.08825 | 22.28 | 1.96
Composição Auxiliar | 88267 | SINAPI | ENCANADOR OU BOMBEIRO HIDRÁULICO COM ENCARGOS COMPLEMENTARES | SEDI - SERVIÇOS DIVERSOS |  | H | 0.08825 | 28.21 | 2.48
Insumo | 00000122 | SINAPI | ADESIVO PLASTICO PARA PVC, FRASCO COM 850 GR | Material |  | UN | 0.0049 | 68.78 | 0.33
Insumo | 00000296 | SINAPI | ANEL BORRACHA PARA TUBO ESGOTO PREDIAL DN 50 MM (NBR 5688) | Material |  | UN | 1 | 1.63 | 1.63
Insumo | 00020078 | SINAPI | PASTA LUBRIFICANTE PARA TUBOS E CONEXOES COM JUNTA ELASTICA (USO EM PVC, ACO, POLIETILENO E OUTROS) ( DE *400* G) | Material |  | UN | 0.025 | 28.39 | 0.7
Insumo | 00020083 | SINAPI | SOLUCAO LIMPADORA PARA PVC, FRASCO COM 1000 CM3 | Material |  | UN | 0.0075 | 77.93 | 0.58
Insumo | 00020086 | SINAPI | BUCHA DE REDUCAO DE PVC, SOLDAVEL, LONGA, 50 X 40 MM, PARA ESGOTO PREDIAL | Material |  | UN | 1 | 3.38 | 3.38
Insumo | 00038383 | SINAPI | LIXA D'AGUA EM FOLHA, GRAO 100 | Material |  | UN | 0.0074 | 2.12 | 0.01
|  |  |  | MO sem LS => | 1.4951 | LS => | 1.65 | MO com LS => | 3.15
|  |  |  | Valor do BDI => | 2.25 |  | Valor com BDI => |  | 13.32
6.1.14 | Código | Banco | Descrição | Tipo |  | Und | Quant. | Valor Unit | Total
Composição | 104357 | SINAPI | CAP, PVC, SÉRIE NORMAL, ESGOTO PREDIAL, DN 100 MM, JUNTA ELÁSTICA, FORNECIDO E INSTALADO EM SUBCOLETOR AÉREO DE ESGOTO SANITÁRIO. | INHI - INSTALAÇÕES HIDROS SANITÁRIAS |  | UN | 1 | 19.76 | 19.76
Composição Auxiliar | 88248 | SINAPI | AUXILIAR DE ENCANADOR OU BOMBEIRO HIDRÁULICO COM ENCARGOS COMPLEMENTARES | SEDI - SERVIÇOS DIVERSOS |  | H | 0.0925 | 22.28 | 2.06
Composição Auxiliar | 88267 | SINAPI | ENCANADOR OU BOMBEIRO HIDRÁULICO COM ENCARGOS COMPLEMENTARES | SEDI - SERVIÇOS DIVERSOS |  | H | 0.0925 | 28.21 | 2.6
Insumo | 00000301 | SINAPI | ANEL BORRACHA PARA TUBO ESGOTO PREDIAL, DN 100 MM (NBR 5688) | Material |  | UN | 1 | 2.89 | 2.89
Insumo | 00001200 | SINAPI | CAP PVC, SOLDAVEL, DN 100 MM, SERIE NORMAL, PARA ESGOTO PREDIAL | Material |  | UN | 1 | 10.58 | 10.58
Insumo | 00020078 | SINAPI | PASTA LUBRIFICANTE PARA TUBOS E CONEXOES COM JUNTA ELASTICA (USO EM PVC, ACO, POLIETILENO E OUTROS) ( DE *400* G) | Material |  | UN | 0.0575 | 28.39 | 1.63
|  |  |  | MO sem LS => | 1.571 | LS => | 1.74 | MO com LS => | 3.31
|  |  |  | Valor do BDI => | 4.02 |  | Valor com BDI => |  | 23.78
6.1.15 | Código | Banco | Descrição | Tipo |  | Und | Quant. | Valor Unit | Total
Composição | 89733 | SINAPI | CURVA CURTA 90 GRAUS, PVC, SERIE NORMAL, ESGOTO PREDIAL, DN 50 MM, JUNTA ELÁSTICA, FORNECIDO E INSTALADO EM RAMAL DE DESCARGA OU RAMAL DE ESGOTO SANITÁRIO. | INHI - INSTALAÇÕES HIDROS SANITÁRIAS |  | UN | 1 | 24.23 | 24.23
Composição Auxiliar | 88248 | SINAPI | AUXILIAR DE ENCANADOR OU BOMBEIRO HIDRÁULICO COM ENCARGOS COMPLEMENTARES | SEDI - SERVIÇOS DIVERSOS |  | H | 0.1379 | 22.28 | 3.07
Composição Auxiliar | 88267 | SINAPI | ENCANADOR OU BOMBEIRO HIDRÁULICO COM ENCARGOS COMPLEMENTARES | SEDI - SERVIÇOS DIVERSOS |  | H | 0.1379 | 28.21 | 3.89
Insumo | 00000296 | SINAPI | ANEL BORRACHA PARA TUBO ESGOTO PREDIAL DN 50 MM (NBR 5688) | Material |  | UN | 2 | 1.63 | 3.26
Insumo | 00001932 | SINAPI | CURVA PVC CURTA 90 GRAUS, DN 50 MM, PARA ESGOTO PREDIAL | Material |  | UN | 1 | 12.6 | 12.6
Insumo | 00020078 | SINAPI | PASTA LUBRIFICANTE PARA TUBOS E CONEXOES COM JUNTA ELASTICA (USO EM PVC, ACO, POLIETILENO E OUTROS) ( DE *400* G) | Material |  | UN | 0.05 | 28.39 | 1.41
|  |  |  | MO sem LS => | 2.3399 | LS => | 2.59 | MO com LS => | 4.93
|  |  |  | Valor do BDI => | 4.94 |  | Valor com BDI => |  | 29.17
6.1.16 | Código | Banco | Descrição | Tipo |  | Und | Quant. | Valor Unit | Total
Composição | 89811 | SINAPI | CURVA CURTA 90 GRAUS, PVC, SERIE NORMAL, ESGOTO PREDIAL, DN 100 MM, JUNTA ELÁSTICA, FORNECIDO E INSTALADO EM PRUMADA DE ESGOTO SANITÁRIO OU VENTILAÇÃO. | INHI - INSTALAÇÕES HIDROS SANITÁRIAS |  | UN | 1 | 45.54 | 45.54
Composição Auxiliar | 88248 | SINAPI | AUXILIAR DE ENCANADOR OU BOMBEIRO HIDRÁULICO COM ENCARGOS COMPLEMENTARES | SEDI - SERVIÇOS DIVERSOS |  | H | 0.2172 | 22.28 | 4.83
Composição Auxiliar | 88267 | SINAPI | ENCANADOR OU BOMBEIRO HIDRÁULICO COM ENCARGOS COMPLEMENTARES | SEDI - SERVIÇOS DIVERSOS |  | H | 0.2172 | 28.21 | 6.12
Insumo | 00000301 | SINAPI | ANEL BORRACHA PARA TUBO ESGOTO PREDIAL, DN 100 MM (NBR 5688) | Material |  | UN | 2 | 2.89 | 5.78
Insumo | 00001966 | SINAPI | CURVA PVC CURTA 90 GRAUS, DN 100 MM, PARA ESGOTO PREDIAL | Material |  | UN | 1 | 25.55 | 25.55
Insumo | 00020078 | SINAPI | PASTA LUBRIFICANTE PARA TUBOS E CONEXOES COM JUNTA ELASTICA (USO EM PVC, ACO, POLIETILENO E OUTROS) ( DE *400* G) | Material |  | UN | 0.115 | 28.39 | 3.26
|  |  |  | MO sem LS => | 3.6879 | LS => | 4.08 | MO com LS => | 7.77
|  |  |  | Valor do BDI => | 9.28 |  | Valor com BDI => |  | 54.82
6.1.17 | Código | Banco | Descrição | Tipo |  | Und | Quant. | Valor Unit | Total
Composição | 053314 | SBC | CURVA 45 PVC ESGOTO LONGA 50mm | INSTALACOES HIDRAULICAS - ESGOTO |  | UN | 1 | 45.15 | 45.15
Composição Auxiliar | 88248 | SINAPI | AUXILIAR DE ENCANADOR OU BOMBEIRO HIDRÁULICO COM ENCARGOS COMPLEMENTARES | SEDI - SERVIÇOS DIVERSOS |  | H | 0.64 | 22.28 | 14.25
Composição Auxiliar | 88267 | SINAPI | ENCANADOR OU BOMBEIRO HIDRÁULICO COM ENCARGOS COMPLEMENTARES | SEDI - SERVIÇOS DIVERSOS |  | H | 0.64 | 28.21 | 18.05
Insumo | 000386 | SBC | SOLUCAO LIMPADORA PARA PVC EMBALAGEM 200cc | Material |  | UN | 0.022 | 16.3 | 0.35
Insumo | 00000119 | SINAPI | ADESIVO PLASTICO PARA PVC, BISNAGA COM 75 GR | Material |  | UN | 0.2 | 8.94 | 1.78
Insumo | 004504 | SBC | CURVA 45 PVC LONGA ESGOTO SERIE NORMAL 50mm | Material |  | UN | 1 | 10.72 | 10.72
|  |  |  | MO sem LS => | 10.8785 | LS => | 12.04 | MO com LS => | 22.92
|  |  |  | Valor do BDI => | 9.2 |  | Valor com BDI => |  | 54.35
6.1.18 | Código | Banco | Descrição | Tipo |  | Und | Quant. | Valor Unit | Total
Composição | 054195 | SBC | CURVA PVC 45 LONGA 100mm | INSTALACOES HIDRAULICAS - AGUAS PLUVIAIS |  | UN | 1 | 113.3 | 113.3
Composição Auxiliar | 88248 | SINAPI | AUXILIAR DE ENCANADOR OU BOMBEIRO HIDRÁULICO COM ENCARGOS COMPLEMENTARES | SEDI - SERVIÇOS DIVERSOS |  | H | 0.737 | 22.28 | 16.42
Composição Auxiliar | 88267 | SINAPI | ENCANADOR OU BOMBEIRO HIDRÁULICO COM ENCARGOS COMPLEMENTARES | SEDI - SERVIÇOS DIVERSOS |  | H | 0.737 | 28.21 | 20.79
Insumo | 00000119 | SINAPI | ADESIVO PLASTICO PARA PVC, BISNAGA COM 75 GR | Material |  | UN | 0.686 | 8.94 | 6.13
Insumo | 00003767 | SINAPI | LIXA EM FOLHA PARA PAREDE OU MADEIRA, NUMERO 120 (COR VERMELHA) | Material |  | UN | 0.07 | 1.37 | 0.09
Insumo | 003889 | SBC | SOLUCAO LIMPADORA PARA TUBOS PVC FRASCO 800gr | Material |  | UN | 0.08 | 49.68 | 3.97
Insumo | 013732 | SBC | CURVA 45 PVC CURTA ESGOTO 100mm | Material |  | UN | 1 | 65.9 | 65.9
|  |  |  | MO sem LS => | 12.5255 | LS => | 13.86 | MO com LS => | 26.39
|  |  |  | Valor do BDI => | 23.1 |  | Valor com BDI => |  | 136.4
6.1.19 | Código | Banco | Descrição | Tipo |  | Und | Quant. | Valor Unit | Total
Composição | 89735 | SINAPI | CURVA LONGA 90 GRAUS, PVC, SERIE NORMAL, ESGOTO PREDIAL, DN 50 MM, JUNTA ELÁSTICA, FORNECIDO E INSTALADO EM RAMAL DE DESCARGA OU RAMAL DE ESGOTO SANITÁRIO. | INHI - INSTALAÇÕES HIDROS SANITÁRIAS |  | UN | 1 | 26.62 | 26.62
Composição Auxiliar | 88248 | SINAPI | AUXILIAR DE ENCANADOR OU BOMBEIRO HIDRÁULICO COM ENCARGOS COMPLEMENTARES | SEDI - SERVIÇOS DIVERSOS |  | H | 0.1379 | 22.28 | 3.07
Composição Auxiliar | 88267 | SINAPI | ENCANADOR OU BOMBEIRO HIDRÁULICO COM ENCARGOS COMPLEMENTARES | SEDI - SERVIÇOS DIVERSOS |  | H | 0.1379 | 28.21 | 3.89
Insumo | 00000296 | SINAPI | ANEL BORRACHA PARA TUBO ESGOTO PREDIAL DN 50 MM (NBR 5688) | Material |  | UN | 2 | 1.63 | 3.26
Insumo | 00001968 | SINAPI | CURVA PVC LONGA 90 GRAUS, DN 50 MM, PARA ESGOTO PREDIAL | Material |  | UN | 1 | 14.99 | 14.99
Insumo | 00020078 | SINAPI | PASTA LUBRIFICANTE PARA TUBOS E CONEXOES COM JUNTA ELASTICA (USO EM PVC, ACO, POLIETILENO E OUTROS) ( DE *400* G) | Material |  | UN | 0.05 | 28.39 | 1.41
|  |  |  | MO sem LS => | 2.3399 | LS => | 2.59 | MO com LS => | 4.93
|  |  |  | Valor do BDI => | 5.42 |  | Valor com BDI => |  | 32.04
6.1.20 | Código | Banco | Descrição | Tipo |  | Und | Quant. | Valor Unit | Total
Composição | 89812 | SINAPI | CURVA LONGA 90 GRAUS, PVC, SERIE NORMAL, ESGOTO PREDIAL, DN 100 MM, JUNTA ELÁSTICA, FORNECIDO E INSTALADO EM PRUMADA DE ESGOTO SANITÁRIO OU VENTILAÇÃO. | INHI - INSTALAÇÕES HIDROS SANITÁRIAS |  | UN | 1 | 83.86 | 83.86
Composição Auxiliar | 88248 | SINAPI | AUXILIAR DE ENCANADOR OU BOMBEIRO HIDRÁULICO COM ENCARGOS COMPLEMENTARES | SEDI - SERVIÇOS DIVERSOS |  | H | 0.2172 | 22.28 | 4.83
Composição Auxiliar | 88267 | SINAPI | ENCANADOR OU BOMBEIRO HIDRÁULICO COM ENCARGOS COMPLEMENTARES | SEDI - SERVIÇOS DIVERSOS |  | H | 0.2172 | 28.21 | 6.12
Insumo | 00000301 | SINAPI | ANEL BORRACHA PARA TUBO ESGOTO PREDIAL, DN 100 MM (NBR 5688) | Material |  | UN | 2 | 2.89 | 5.78
Insumo | 00001970 | SINAPI | CURVA PVC LONGA 90 GRAUS, DN 100 MM, PARA ESGOTO PREDIAL | Material |  | UN | 1 | 63.87 | 63.87
Insumo | 00020078 | SINAPI | PASTA LUBRIFICANTE PARA TUBOS E CONEXOES COM JUNTA ELASTICA (USO EM PVC, ACO, POLIETILENO E OUTROS) ( DE *400* G) | Material |  | UN | 0.115 | 28.39 | 3.26
|  |  |  | MO sem LS => | 3.6879 | LS => | 4.08 | MO com LS => | 7.77
|  |  |  | Valor do BDI => | 17.09 |  | Valor com BDI => |  | 100.95
6.1.21 | Código | Banco | Descrição | Tipo |  | Und | Quant. | Valor Unit | Total
Composição | 89726 | SINAPI | JOELHO 45 GRAUS, PVC, SERIE NORMAL, ESGOTO PREDIAL, DN 40 MM, JUNTA SOLDÁVEL, FORNECIDO E INSTALADO EM RAMAL DE DESCARGA OU RAMAL DE ESGOTO SANITÁRIO. | INHI - INSTALAÇÕES HIDROS SANITÁRIAS |  | UN | 1 | 10.81 | 10.81
Composição Auxiliar | 88248 | SINAPI | AUXILIAR DE ENCANADOR OU BOMBEIRO HIDRÁULICO COM ENCARGOS COMPLEMENTARES | SEDI - SERVIÇOS DIVERSOS |  | H | 0.127 | 22.28 | 2.82
Composição Auxiliar | 88267 | SINAPI | ENCANADOR OU BOMBEIRO HIDRÁULICO COM ENCARGOS COMPLEMENTARES | SEDI - SERVIÇOS DIVERSOS |  | H | 0.127 | 28.21 | 3.58
Insumo | 00000122 | SINAPI | ADESIVO PLASTICO PARA PVC, FRASCO COM 850 GR | Material |  | UN | 0.0099 | 68.78 | 0.68
Insumo | 00003516 | SINAPI | JOELHO PVC, SOLDAVEL, BB, 45 GRAUS, DN 40 MM, PARA ESGOTO PREDIAL | Material |  | UN | 1 | 2.56 | 2.56
Insumo | 00020083 | SINAPI | SOLUCAO LIMPADORA PARA PVC, FRASCO COM 1000 CM3 | Material |  | UN | 0.015 | 77.93 | 1.16
Insumo | 00038383 | SINAPI | LIXA D'AGUA EM FOLHA, GRAO 100 | Material |  | UN | 0.0071 | 2.12 | 0.01
|  |  |  | MO sem LS => | 2.1548 | LS => | 2.39 | MO com LS => | 4.54
|  |  |  | Valor do BDI => | 2.2 |  | Valor com BDI => |  | 13.01
6.1.22 | Código | Banco | Descrição | Tipo |  | Und | Quant. | Valor Unit | Total
Composição | 89732 | SINAPI | JOELHO 45 GRAUS, PVC, SERIE NORMAL, ESGOTO PREDIAL, DN 50 MM, JUNTA ELÁSTICA, FORNECIDO E INSTALADO EM RAMAL DE DESCARGA OU RAMAL DE ESGOTO SANITÁRIO. | INHI - INSTALAÇÕES HIDROS SANITÁRIAS |  | UN | 1 | 15.78 | 15.78
Composição Auxiliar | 88248 | SINAPI | AUXILIAR DE ENCANADOR OU BOMBEIRO HIDRÁULICO COM ENCARGOS COMPLEMENTARES | SEDI - SERVIÇOS DIVERSOS |  | H | 0.1379 | 22.28 | 3.07
Composição Auxiliar | 88267 | SINAPI | ENCANADOR OU BOMBEIRO HIDRÁULICO COM ENCARGOS COMPLEMENTARES | SEDI - SERVIÇOS DIVERSOS |  | H | 0.1379 | 28.21 | 3.89
Insumo | 00000296 | SINAPI | ANEL BORRACHA PARA TUBO ESGOTO PREDIAL DN 50 MM (NBR 5688) | Material |  | UN | 2 | 1.63 | 3.26
Insumo | 00003518 | SINAPI | JOELHO PVC, SOLDAVEL, PB, 45 GRAUS, DN 50 MM, PARA ESGOTO PREDIAL | Material |  | UN | 1 | 4.15 | 4.15
Insumo | 00020078 | SINAPI | PASTA LUBRIFICANTE PARA TUBOS E CONEXOES COM JUNTA ELASTICA (USO EM PVC, ACO, POLIETILENO E OUTROS) ( DE *400* G) | Material |  | UN | 0.05 | 28.39 | 1.41
|  |  |  | MO sem LS => | 2.3399 | LS => | 2.59 | MO com LS => | 4.93
|  |  |  | Valor do BDI => | 3.21 |  | Valor com BDI => |  | 18.99
6.1.23 | Código | Banco | Descrição | Tipo |  | Und | Quant. | Valor Unit | Total
Composição | 89586 | SINAPI | JOELHO 45 GRAUS PARA PÉ DE COLUNA, PVC, SERIE R, ÁGUA PLUVIAL, DN 100 MM, JUNTA ELÁSTICA, FORNECIDO E INSTALADO EM CONDUTORES VERTICAIS DE ÁGUAS PLUVIAIS. | INHI - INSTALAÇÕES HIDROS SANITÁRIAS |  | UN | 1 | 31.62 | 31.62
Composição Auxiliar | 88248 | SINAPI | AUXILIAR DE ENCANADOR OU BOMBEIRO HIDRÁULICO COM ENCARGOS COMPLEMENTARES | SEDI - SERVIÇOS DIVERSOS |  | H | 0.1 | 22.28 | 2.22
Composição Auxiliar | 88267 | SINAPI | ENCANADOR OU BOMBEIRO HIDRÁULICO COM ENCARGOS COMPLEMENTARES | SEDI - SERVIÇOS DIVERSOS |  | H | 0.1 | 28.21 | 2.82
Insumo | 00000301 | SINAPI | ANEL BORRACHA PARA TUBO ESGOTO PREDIAL, DN 100 MM (NBR 5688) | Material |  | UN | 1 | 2.89 | 2.89
Insumo | 00020151 | SINAPI | JOELHO, PVC SERIE R, 45 GRAUS, DN 100 MM, PARA ESGOTO OU AGUAS PLUVIAIS PREDIAIS | Material |  | UN | 1 | 22.39 | 22.39
Insumo | 00020078 | SINAPI | PASTA LUBRIFICANTE PARA TUBOS E CONEXOES COM JUNTA ELASTICA (USO EM PVC, ACO, POLIETILENO E OUTROS) ( DE *400* G) | Material |  | UN | 0.046 | 28.39 | 1.3
|  |  |  | MO sem LS => | 1.6944 | LS => | 1.88 | MO com LS => | 3.57
|  |  |  | Valor do BDI => | 6.44 |  | Valor com BDI => |  | 38.06
6.1.24 | Código | Banco | Descrição | Tipo |  | Und | Quant. | Valor Unit | Total
Composição | 89746 | SINAPI | JOELHO 45 GRAUS, PVC, SERIE NORMAL, ESGOTO PREDIAL, DN 100 MM, JUNTA ELÁSTICA, FORNECIDO E INSTALADO EM RAMAL DE DESCARGA OU RAMAL DE ESGOTO SANITÁRIO. | INHI - INSTALAÇÕES HIDROS SANITÁRIAS |  | UN | 1 | 28.78 | 28.78
Composição Auxiliar | 88248 | SINAPI | AUXILIAR DE ENCANADOR OU BOMBEIRO HIDRÁULICO COM ENCARGOS COMPLEMENTARES | SEDI - SERVIÇOS DIVERSOS |  | H | 0.1926 | 22.28 | 4.29
Composição Auxiliar | 88267 | SINAPI | ENCANADOR OU BOMBEIRO HIDRÁULICO COM ENCARGOS COMPLEMENTARES | SEDI - SERVIÇOS DIVERSOS |  | H | 0.1926 | 28.21 | 5.43
Insumo | 00000301 | SINAPI | ANEL BORRACHA PARA TUBO ESGOTO PREDIAL, DN 100 MM (NBR 5688) | Material |  | UN | 2 | 2.89 | 5.78
Insumo | 00003528 | SINAPI | JOELHO PVC, SOLDAVEL, PB, 45 GRAUS, DN 100 MM, PARA ESGOTO PREDIAL | Material |  | UN | 1 | 10.02 | 10.02
Insumo | 00020078 | SINAPI | PASTA LUBRIFICANTE PARA TUBOS E CONEXOES COM JUNTA ELASTICA (USO EM PVC, ACO, POLIETILENO E OUTROS) ( DE *400* G) | Material |  | UN | 0.115 | 28.39 | 3.26
|  |  |  | MO sem LS => | 3.2702 | LS => | 3.62 | MO com LS => | 6.89
|  |  |  | Valor do BDI => | 5.86 |  | Valor com BDI => |  | 34.64
6.1.25 | Código | Banco | Descrição | Tipo |  | Und | Quant. | Valor Unit | Total
Composição | 89724 | SINAPI | JOELHO 90 GRAUS, PVC, SERIE NORMAL, ESGOTO PREDIAL, DN 40 MM, JUNTA SOLDÁVEL/ANEL, FORNECIDO E INSTALADO EM RAMAL DE DESCARGA OU RAMAL DE ESGOTO SANITÁRIO. | INHI - INSTALAÇÕES HIDROS SANITÁRIAS |  | UN | 1 | 10.56 | 10.56
Composição Auxiliar | 88248 | SINAPI | AUXILIAR DE ENCANADOR OU BOMBEIRO HIDRÁULICO COM ENCARGOS COMPLEMENTARES | SEDI - SERVIÇOS DIVERSOS |  | H | 0.127 | 22.28 | 2.82
Composição Auxiliar | 88267 | SINAPI | ENCANADOR OU BOMBEIRO HIDRÁULICO COM ENCARGOS COMPLEMENTARES | SEDI - SERVIÇOS DIVERSOS |  | H | 0.127 | 28.21 | 3.58
Insumo | 00000122 | SINAPI | ADESIVO PLASTICO PARA PVC, FRASCO COM 850 GR | Material |  | UN | 0.0099 | 68.78 | 0.68
Insumo | 00003517 | SINAPI | JOELHO PVC, SOLDAVEL, BB, 90 GRAUS, DN 40 MM, PARA ESGOTO PREDIAL | Material |  | UN | 1 | 2.31 | 2.31
Insumo | 00020083 | SINAPI | SOLUCAO LIMPADORA PARA PVC, FRASCO COM 1000 CM3 | Material |  | UN | 0.015 | 77.93 | 1.16
Insumo | 00038383 | SINAPI | LIXA D'AGUA EM FOLHA, GRAO 100 | Material |  | UN | 0.0071 | 2.12 | 0.01
|  |  |  | MO sem LS => | 2.1548 | LS => | 2.39 | MO com LS => | 4.54
|  |  |  | Valor do BDI => | 2.15 |  | Valor com BDI => |  | 12.71
6.1.26 | Código | Banco | Descrição | Tipo |  | Und | Quant. | Valor Unit | Total
Composição | 89801 | SINAPI | JOELHO 90 GRAUS, PVC, SERIE NORMAL, ESGOTO PREDIAL, DN 50 MM, JUNTA ELÁSTICA, FORNECIDO E INSTALADO EM PRUMADA DE ESGOTO SANITÁRIO OU VENTILAÇÃO. | INHI - INSTALAÇÕES HIDROS SANITÁRIAS |  | UN | 1 | 9.74 | 9.74
Composição Auxiliar | 88248 | SINAPI | AUXILIAR DE ENCANADOR OU BOMBEIRO HIDRÁULICO COM ENCARGOS COMPLEMENTARES | SEDI - SERVIÇOS DIVERSOS |  | H | 0.0343 | 22.28 | 0.76
Composição Auxiliar | 88267 | SINAPI | ENCANADOR OU BOMBEIRO HIDRÁULICO COM ENCARGOS COMPLEMENTARES | SEDI - SERVIÇOS DIVERSOS |  | H | 0.0343 | 28.21 | 0.96
Insumo | 00000296 | SINAPI | ANEL BORRACHA PARA TUBO ESGOTO PREDIAL DN 50 MM (NBR 5688) | Material |  | UN | 2 | 1.63 | 3.26
Insumo | 00003526 | SINAPI | JOELHO PVC, SOLDAVEL, PB, 90 GRAUS, DN 50 MM, PARA ESGOTO PREDIAL | Material |  | UN | 1 | 3.35 | 3.35
Insumo | 00020078 | SINAPI | PASTA LUBRIFICANTE PARA TUBOS E CONEXOES COM JUNTA ELASTICA (USO EM PVC, ACO, POLIETILENO E OUTROS) ( DE *400* G) | Material |  | UN | 0.05 | 28.39 | 1.41
|  |  |  | MO sem LS => | 0.57905 | LS => | 0.64 | MO com LS => | 1.22
|  |  |  | Valor do BDI => | 1.98 |  | Valor com BDI => |  | 11.72
6.1.27 | Código | Banco | Descrição | Tipo |  | Und | Quant. | Valor Unit | Total
Composição | 89737 | SINAPI | JOELHO 90 GRAUS, PVC, SERIE NORMAL, ESGOTO PREDIAL, DN 75 MM, JUNTA ELÁSTICA, FORNECIDO E INSTALADO EM RAMAL DE DESCARGA OU RAMAL DE ESGOTO SANITÁRIO. | INHI - INSTALAÇÕES HIDROS SANITÁRIAS |  | UN | 1 | 22.88 | 22.88
Composição Auxiliar | 88248 | SINAPI | AUXILIAR DE ENCANADOR OU BOMBEIRO HIDRÁULICO COM ENCARGOS COMPLEMENTARES | SEDI - SERVIÇOS DIVERSOS |  | H | 0.1652 | 22.28 | 3.68
Composição Auxiliar | 88267 | SINAPI | ENCANADOR OU BOMBEIRO HIDRÁULICO COM ENCARGOS COMPLEMENTARES | SEDI - SERVIÇOS DIVERSOS |  | H | 0.1652 | 28.21 | 4.66
Insumo | 00000297 | SINAPI | ANEL BORRACHA PARA TUBO ESGOTO PREDIAL DN 75 MM (NBR 5688) | Material |  | UN | 2 | 2.4 | 4.8
Insumo | 00003509 | SINAPI | JOELHO PVC, SOLDAVEL, PB, 90 GRAUS, DN 75 MM, PARA ESGOTO PREDIAL | Material |  | UN | 1 | 7.62 | 7.62
Insumo | 00020078 | SINAPI | PASTA LUBRIFICANTE PARA TUBOS E CONEXOES COM JUNTA ELASTICA (USO EM PVC, ACO, POLIETILENO E OUTROS) ( DE *400* G) | Material |  | UN | 0.075 | 28.39 | 2.12
|  |  |  | MO sem LS => | 2.8003 | LS => | 3.1 | MO com LS => | 5.9
|  |  |  | Valor do BDI => | 4.66 |  | Valor com BDI => |  | 27.54
6.1.28 | Código | Banco | Descrição | Tipo |  | Und | Quant. | Valor Unit | Total
Composição | 104353 | SINAPI | JUNÇÃO DE REDUÇÃO INVERTIDA, PVC, SÉRIE NORMAL, ESGOTO PREDIAL, DN 100 X 50 MM, JUNTA ELÁSTICA, FORNECIDO E INSTALADO EM PRUMADA DE ESGOTO SANITÁRIO OU VENTILAÇÃO. | INHI - INSTALAÇÕES HIDROS SANITÁRIAS |  | UN | 1 | 42.79 | 42.79
Composição Auxiliar | 88248 | SINAPI | AUXILIAR DE ENCANADOR OU BOMBEIRO HIDRÁULICO COM ENCARGOS COMPLEMENTARES | SEDI - SERVIÇOS DIVERSOS |  | H | 0.2083 | 22.28 | 4.64
Composição Auxiliar | 88267 | SINAPI | ENCANADOR OU BOMBEIRO HIDRÁULICO COM ENCARGOS COMPLEMENTARES | SEDI - SERVIÇOS DIVERSOS |  | H | 0.2083 | 28.21 | 5.87
Insumo | 00000296 | SINAPI | ANEL BORRACHA PARA TUBO ESGOTO PREDIAL DN 50 MM (NBR 5688) | Material |  | UN | 1 | 1.63 | 1.63
Insumo | 00000301 | SINAPI | ANEL BORRACHA PARA TUBO ESGOTO PREDIAL, DN 100 MM (NBR 5688) | Material |  | UN | 2 | 2.89 | 5.78
Insumo | 00010908 | SINAPI | JUNCAO DE REDUCAO INVERTIDA, PVC SOLDAVEL, 100 X 50 MM, SERIE NORMAL PARA ESGOTO PREDIAL | Material |  | UN | 1 | 20.9 | 20.9
Insumo | 00020078 | SINAPI | PASTA LUBRIFICANTE PARA TUBOS E CONEXOES COM JUNTA ELASTICA (USO EM PVC, ACO, POLIETILENO E OUTROS) ( DE *400* G) | Material |  | UN | 0.14 | 28.39 | 3.97
|  |  |  | MO sem LS => | 3.536 | LS => | 3.91 | MO com LS => | 7.45
|  |  |  | Valor do BDI => | 8.72 |  | Valor com BDI => |  | 51.51
6.1.29 | Código | Banco | Descrição | Tipo |  | Und | Quant. | Valor Unit | Total
Composição | 89783 | SINAPI | JUNÇÃO SIMPLES, PVC, SERIE NORMAL, ESGOTO PREDIAL, DN 40 MM, JUNTA SOLDÁVEL, FORNECIDO E INSTALADO EM RAMAL DE DESCARGA OU RAMAL DE ESGOTO SANITÁRIO. | INHI - INSTALAÇÕES HIDROS SANITÁRIAS |  | UN | 1 | 15.46 | 15.46
Composição Auxiliar | 88248 | SINAPI | AUXILIAR DE ENCANADOR OU BOMBEIRO HIDRÁULICO COM ENCARGOS COMPLEMENTARES | SEDI - SERVIÇOS DIVERSOS |  | H | 0.1693 | 22.28 | 3.77
Composição Auxiliar | 88267 | SINAPI | ENCANADOR OU BOMBEIRO HIDRÁULICO COM ENCARGOS COMPLEMENTARES | SEDI - SERVIÇOS DIVERSOS |  | H | 0.1693 | 28.21 | 4.77
Insumo | 00000122 | SINAPI | ADESIVO PLASTICO PARA PVC, FRASCO COM 850 GR | Material |  | UN | 0.0148 | 68.78 | 1.01
Insumo | 00003666 | SINAPI | JUNCAO SIMPLES, PVC, 45 GRAUS, DN 40 X 40 MM, SERIE NORMAL PARA ESGOTO PREDIAL | Material |  | UN | 1 | 4.14 | 4.14
Insumo | 00020083 | SINAPI | SOLUCAO LIMPADORA PARA PVC, FRASCO COM 1000 CM3 | Material |  | UN | 0.0225 | 77.93 | 1.75
Insumo | 00038383 | SINAPI | LIXA D'AGUA EM FOLHA, GRAO 100 | Material |  | UN | 0.0107 | 2.12 | 0.02
|  |  |  | MO sem LS => | 2.8763 | LS => | 3.18 | MO com LS => | 6.06
|  |  |  | Valor do BDI => | 3.15 |  | Valor com BDI => |  | 18.61
6.1.30 | Código | Banco | Descrição | Tipo |  | Und | Quant. | Valor Unit | Total
Composição | 89827 | SINAPI | JUNÇÃO SIMPLES, PVC, SERIE NORMAL, ESGOTO PREDIAL, DN 50 X 50 MM, JUNTA ELÁSTICA, FORNECIDO E INSTALADO EM PRUMADA DE ESGOTO SANITÁRIO OU VENTILAÇÃO. | INHI - INSTALAÇÕES HIDROS SANITÁRIAS |  | UN | 1 | 20.1 | 20.1
Composição Auxiliar | 88248 | SINAPI | AUXILIAR DE ENCANADOR OU BOMBEIRO HIDRÁULICO COM ENCARGOS COMPLEMENTARES | SEDI - SERVIÇOS DIVERSOS |  | H | 0.0457 | 22.28 | 1.01
Composição Auxiliar | 88267 | SINAPI | ENCANADOR OU BOMBEIRO HIDRÁULICO COM ENCARGOS COMPLEMENTARES | SEDI - SERVIÇOS DIVERSOS |  | H | 0.0457 | 28.21 | 1.28
Insumo | 00000296 | SINAPI | ANEL BORRACHA PARA TUBO ESGOTO PREDIAL DN 50 MM (NBR 5688) | Material |  | UN | 3 | 1.63 | 4.89
Insumo | 00003662 | SINAPI | JUNCAO SIMPLES, PVC, DN 50 X 50 MM, SERIE NORMAL PARA ESGOTO PREDIAL | Material |  | UN | 1 | 10.8 | 10.8
Insumo | 00020078 | SINAPI | PASTA LUBRIFICANTE PARA TUBOS E CONEXOES COM JUNTA ELASTICA (USO EM PVC, ACO, POLIETILENO E OUTROS) ( DE *400* G) | Material |  | UN | 0.075 | 28.39 | 2.12
|  |  |  | MO sem LS => | 0.77365 | LS => | 0.86 | MO com LS => | 1.63
|  |  |  | Valor do BDI => | 4.09 |  | Valor com BDI => |  | 24.19
6.1.31 | Código | Banco | Descrição | Tipo |  | Und | Quant. | Valor Unit | Total
Composição | 89861 | SINAPI | JUNÇÃO SIMPLES, PVC, SERIE NORMAL, ESGOTO PREDIAL, DN 100 X 100 MM, JUNTA ELÁSTICA, FORNECIDO E INSTALADO EM SUBCOLETOR AÉREO DE ESGOTO SANITÁRIO. | INHI - INSTALAÇÕES HIDROS SANITÁRIAS |  | UN | 1 | 58.54 | 58.54
Composição Auxiliar | 88248 | SINAPI | AUXILIAR DE ENCANADOR OU BOMBEIRO HIDRÁULICO COM ENCARGOS COMPLEMENTARES | SEDI - SERVIÇOS DIVERSOS |  | H | 0.3698 | 22.28 | 8.23
Composição Auxiliar | 88267 | SINAPI | ENCANADOR OU BOMBEIRO HIDRÁULICO COM ENCARGOS COMPLEMENTARES | SEDI - SERVIÇOS DIVERSOS |  | H | 0.3698 | 28.21 | 10.43
Insumo | 00000301 | SINAPI | ANEL BORRACHA PARA TUBO ESGOTO PREDIAL, DN 100 MM (NBR 5688) | Material |  | UN | 3 | 2.89 | 8.67
Insumo | 00003670 | SINAPI | JUNCAO SIMPLES, PVC, 45 GRAUS, DN 100 X 100 MM, SERIE NORMAL PARA ESGOTO PREDIAL | Material |  | UN | 1 | 26.32 | 26.32
Insumo | 00020078 | SINAPI | PASTA LUBRIFICANTE PARA TUBOS E CONEXOES COM JUNTA ELASTICA (USO EM PVC, ACO, POLIETILENO E OUTROS) ( DE *400* G) | Material |  | UN | 0.1725 | 28.39 | 4.89
|  |  |  | MO sem LS => | 6.2841 | LS => | 6.96 | MO com LS => | 13.24
|  |  |  | Valor do BDI => | 11.93 |  | Valor com BDI => |  | 70.47
6.1.32 | Código | Banco | Descrição | Tipo |  | Und | Quant. | Valor Unit | Total
Composição | 89813 | SINAPI | LUVA SIMPLES, PVC, SERIE NORMAL, ESGOTO PREDIAL, DN 50 MM, JUNTA ELÁSTICA, FORNECIDO E INSTALADO EM PRUMADA DE ESGOTO SANITÁRIO OU VENTILAÇÃO. | INHI - INSTALAÇÕES HIDROS SANITÁRIAS |  | UN | 1 | 6.12 | 6.12
Composição Auxiliar | 88248 | SINAPI | AUXILIAR DE ENCANADOR OU BOMBEIRO HIDRÁULICO COM ENCARGOS COMPLEMENTARES | SEDI - SERVIÇOS DIVERSOS |  | H | 0.0228 | 22.28 | 0.5
Composição Auxiliar | 88267 | SINAPI | ENCANADOR OU BOMBEIRO HIDRÁULICO COM ENCARGOS COMPLEMENTARES | SEDI - SERVIÇOS DIVERSOS |  | H | 0.0228 | 28.21 | 0.64
Insumo | 00000122 | SINAPI | ADESIVO PLASTICO PARA PVC, FRASCO COM 850 GR | Material |  | UN | 0.0073 | 68.78 | 0.5
Insumo | 00003875 | SINAPI | LUVA SIMPLES, PVC, SOLDAVEL, DN 50 MM, SERIE NORMAL, PARA ESGOTO PREDIAL | Material |  | UN | 1 | 3.62 | 3.62
Insumo | 00020083 | SINAPI | SOLUCAO LIMPADORA PARA PVC, FRASCO COM 1000 CM3 | Material |  | UN | 0.011 | 77.93 | 0.85
Insumo | 00038383 | SINAPI | LIXA D'AGUA EM FOLHA, GRAO 100 | Material |  | UN | 0.008 | 2.12 | 0.01
|  |  |  | MO sem LS => | 0.38445 | LS => | 0.43 | MO com LS => | 0.81
|  |  |  | Valor do BDI => | 1.24 |  | Valor com BDI => |  | 7.36
6.1.33 | Código | Banco | Descrição | Tipo |  | Und | Quant. | Valor Unit | Total
Composição | 89774 | SINAPI | LUVA SIMPLES, PVC, SERIE NORMAL, ESGOTO PREDIAL, DN 75 MM, JUNTA ELÁSTICA, FORNECIDO E INSTALADO EM RAMAL DE DESCARGA OU RAMAL DE ESGOTO SANITÁRIO. | INHI - INSTALAÇÕES HIDROS SANITÁRIAS |  | UN | 1 | 16.15 | 16.15
Composição Auxiliar | 88248 | SINAPI | AUXILIAR DE ENCANADOR OU BOMBEIRO HIDRÁULICO COM ENCARGOS COMPLEMENTARES | SEDI - SERVIÇOS DIVERSOS |  | H | 0.1102 | 22.28 | 2.45
Composição Auxiliar | 88267 | SINAPI | ENCANADOR OU BOMBEIRO HIDRÁULICO COM ENCARGOS COMPLEMENTARES | SEDI - SERVIÇOS DIVERSOS |  | H | 0.1102 | 28.21 | 3.1
Insumo | 00000122 | SINAPI | ADESIVO PLASTICO PARA PVC, FRASCO COM 850 GR | Material |  | UN | 0.0167 | 68.78 | 1.14
Insumo | 00003898 | SINAPI | LUVA SIMPLES, PVC, SOLDAVEL, DN 75 MM, SERIE NORMAL, PARA ESGOTO PREDIAL | Material |  | UN | 1 | 7.35 | 7.35
Insumo | 00020083 | SINAPI | SOLUCAO LIMPADORA PARA PVC, FRASCO COM 1000 CM3 | Material |  | UN | 0.026 | 77.93 | 2.02
Insumo | 00038383 | SINAPI | LIXA D'AGUA EM FOLHA, GRAO 100 | Material |  | UN | 0.046 | 2.12 | 0.09
|  |  |  | MO sem LS => | 1.87 | LS => | 2.07 | MO com LS => | 3.94
|  |  |  | Valor do BDI => | 3.29 |  | Valor com BDI => |  | 19.44
6.1.34 | Código | Banco | Descrição | Tipo |  | Und | Quant. | Valor Unit | Total
Composição | 89856 | SINAPI | LUVA SIMPLES, PVC, SERIE NORMAL, ESGOTO PREDIAL, DN 100 MM, JUNTA ELÁSTICA, FORNECIDO E INSTALADO EM SUBCOLETOR AÉREO DE ESGOTO SANITÁRIO. | INHI - INSTALAÇÕES HIDROS SANITÁRIAS |  | UN | 1 | 21.3 | 21.3
Composição Auxiliar | 88248 | SINAPI | AUXILIAR DE ENCANADOR OU BOMBEIRO HIDRÁULICO COM ENCARGOS COMPLEMENTARES | SEDI - SERVIÇOS DIVERSOS |  | H | 0.1849 | 22.28 | 4.11
Composição Auxiliar | 88267 | SINAPI | ENCANADOR OU BOMBEIRO HIDRÁULICO COM ENCARGOS COMPLEMENTARES | SEDI - SERVIÇOS DIVERSOS |  | H | 0.1849 | 28.21 | 5.21
Insumo | 00000122 | SINAPI | ADESIVO PLASTICO PARA PVC, FRASCO COM 850 GR | Material |  | UN | 0.0245 | 68.78 | 1.68
Insumo | 00003899 | SINAPI | LUVA SIMPLES, PVC, SOLDAVEL, DN 100 MM, SERIE NORMAL, PARA ESGOTO PREDIAL | Material |  | UN | 1 | 7.18 | 7.18
Insumo | 00020083 | SINAPI | SOLUCAO LIMPADORA PARA PVC, FRASCO COM 1000 CM3 | Material |  | UN | 0.04 | 77.93 | 3.11
Insumo | 00038383 | SINAPI | LIXA D'AGUA EM FOLHA, GRAO 100 | Material |  | UN | 0.0077 | 2.12 | 0.01
|  |  |  | MO sem LS => | 3.1421 | LS => | 3.48 | MO com LS => | 6.62
|  |  |  | Valor do BDI => | 4.34 |  | Valor com BDI => |  | 25.64
6.1.35 | Código | Banco | Descrição | Tipo |  | Und | Quant. | Valor Unit | Total
Composição | 89549 | SINAPI | REDUÇÃO EXCÊNTRICA, PVC, SERIE R, ÁGUA PLUVIAL, DN 75 X 50 MM, JUNTA ELÁSTICA, FORNECIDO E INSTALADO EM RAMAL DE ENCAMINHAMENTO. | INHI - INSTALAÇÕES HIDROS SANITÁRIAS |  | UN | 1 | 19.31 | 19.31
Composição Auxiliar | 88248 | SINAPI | AUXILIAR DE ENCANADOR OU BOMBEIRO HIDRÁULICO COM ENCARGOS COMPLEMENTARES | SEDI - SERVIÇOS DIVERSOS |  | H | 0.0516 | 22.28 | 1.14
Composição Auxiliar | 88267 | SINAPI | ENCANADOR OU BOMBEIRO HIDRÁULICO COM ENCARGOS COMPLEMENTARES | SEDI - SERVIÇOS DIVERSOS |  | H | 0.0516 | 28.21 | 1.45
Insumo | 00000298 | SINAPI | ANEL BORRACHA, DN 75 MM, PARA TUBO SERIE REFORCADA ESGOTO PREDIAL | Material |  | UN | 1 | 2.6 | 2.6
Insumo | 00020045 | SINAPI | REDUCAO EXCENTRICA PVC, SERIE R, DN 75 X 50 MM, PARA ESGOTO PREDIAL | Material |  | UN | 1 | 10.21 | 10.21
Insumo | 00020078 | SINAPI | PASTA LUBRIFICANTE PARA TUBOS E CONEXOES COM JUNTA ELASTICA (USO EM PVC, ACO, POLIETILENO E OUTROS) ( DE *400* G) | Material |  | UN | 0.0625 | 28.39 | 1.77
Insumo | 00020085 | SINAPI | ANEL BORRACHA, DN 50 MM, PARA TUBO SERIE REFORCADA ESGOTO PREDIAL | Material |  | UN | 1 | 2.14 | 2.14
|  |  |  | MO sem LS => | 0.87332 | LS => | 0.97 | MO com LS => | 1.84
|  |  |  | Valor do BDI => | 3.93 |  | Valor com BDI => |  | 23.24
6.1.36 | Código | Banco | Descrição | Tipo |  | Und | Quant. | Valor Unit | Total
Composição | 053428 | SBC | REDUCAO EXCENTRICA PVC COM ANEL DE BORRACHA 100x50mm | INSTALACOES HIDRAULICAS - ESGOTO |  | UN | 1 | 38.52 | 38.52
Composição Auxiliar | 88248 | SINAPI | AUXILIAR DE ENCANADOR OU BOMBEIRO HIDRÁULICO COM ENCARGOS COMPLEMENTARES | SEDI - SERVIÇOS DIVERSOS |  | H | 0.55 | 22.28 | 12.25
Composição Auxiliar | 88267 | SINAPI | ENCANADOR OU BOMBEIRO HIDRÁULICO COM ENCARGOS COMPLEMENTARES | SEDI - SERVIÇOS DIVERSOS |  | H | 0.55 | 28.21 | 15.51
Insumo | 00000296 | SINAPI | ANEL BORRACHA PARA TUBO ESGOTO PREDIAL DN 50 MM (NBR 5688) | Material |  | UN | 1 | 1.63 | 1.63
Insumo | 004869 | SBC | VASELINA PASTOSA LUBRIFICANTE EMBALAGEM 1.000g | Material |  | UN | 0.025 | 27.9 | 0.69
Insumo | 006736 | SBC | REDUCAO EXCENTRICA ESGOTO PVC SERIE NORMAL 100x50mm | Material |  | UN | 1 | 8.44 | 8.44
|  |  |  | MO sem LS => | 9.3502 | LS => | 10.35 | MO com LS => | 19.7
|  |  |  | Valor do BDI => | 7.85 |  | Valor com BDI => |  | 46.37
6.1.37 | Código | Banco | Descrição | Tipo |  | Und | Quant. | Valor Unit | Total
Composição | 1666 | ORSE | TERMINAL DE VENTILAÇÃO EM PVC RÍGIDO COM ANÉIS, PARA ESGOTO PRIMÁRIO, DIÂMETRO = 50 MM | Tubos e Conexões de PVC Rígido Soldável para Esgoto |  | un | 1 | 13.97 | 13.97
Composição Auxiliar | 88267 | SINAPI | ENCANADOR OU BOMBEIRO HIDRÁULICO COM ENCARGOS COMPLEMENTARES | SEDI - SERVIÇOS DIVERSOS |  | H | 0.07 | 28.21 | 1.97
Composição Auxiliar | 88316 | SINAPI | SERVENTE COM ENCARGOS COMPLEMENTARES | SEDI - SERVIÇOS DIVERSOS |  | H | 0.07 | 21.29 | 1.49
Insumo | 1703 | ORSE | Pasta lubrificante p/ pvc je | Material |  | kg | 0.008 | 63.5 | 0.5
Insumo | 00039319 | SINAPI | TERMINAL DE VENTILACAO, 50 MM, SERIE NORMAL, ESGOTO PREDIAL | Material |  | UN | 1 | 10 | 10
Insumo | 00000296 | SINAPI | ANEL BORRACHA PARA TUBO ESGOTO PREDIAL DN 50 MM (NBR 5688) | Material |  | UN | 0.011 | 1.63 | 0.01
|  |  |  | MO sem LS => | 1.1391 | LS => | 1.26 | MO com LS => | 2.4
|  |  |  | Valor do BDI => | 2.84 |  | Valor com BDI => |  | 16.81
6.1.38 | Código | Banco | Descrição | Tipo |  | Und | Quant. | Valor Unit | Total
Composição | 89782 | SINAPI | TE, PVC, SERIE NORMAL, ESGOTO PREDIAL, DN 40 X 40 MM, JUNTA SOLDÁVEL, FORNECIDO E INSTALADO EM RAMAL DE DESCARGA OU RAMAL DE ESGOTO SANITÁRIO. | INHI - INSTALAÇÕES HIDROS SANITÁRIAS |  | UN | 1 | 15.35 | 15.35
Composição Auxiliar | 88248 | SINAPI | AUXILIAR DE ENCANADOR OU BOMBEIRO HIDRÁULICO COM ENCARGOS COMPLEMENTARES | SEDI - SERVIÇOS DIVERSOS |  | H | 0.1693 | 22.28 | 3.77
Composição Auxiliar | 88267 | SINAPI | ENCANADOR OU BOMBEIRO HIDRÁULICO COM ENCARGOS COMPLEMENTARES | SEDI - SERVIÇOS DIVERSOS |  | H | 0.1693 | 28.21 | 4.77
Insumo | 00000122 | SINAPI | ADESIVO PLASTICO PARA PVC, FRASCO COM 850 GR | Material |  | UN | 0.0148 | 68.78 | 1.01
Insumo | 00007116 | SINAPI | TE PVC SOLDAVEL, BBB, 90 GRAUS, DN 40 MM, PARA ESGOTO SECUNDARIO PREDIAL | Material |  | UN | 1 | 4.03 | 4.03
Insumo | 00020083 | SINAPI | SOLUCAO LIMPADORA PARA PVC, FRASCO COM 1000 CM3 | Material |  | UN | 0.0225 | 77.93 | 1.75
Insumo | 00038383 | SINAPI | LIXA D'AGUA EM FOLHA, GRAO 100 | Material |  | UN | 0.0107 | 2.12 | 0.02
|  |  |  | MO sem LS => | 2.8763 | LS => | 3.18 | MO com LS => | 6.06
|  |  |  | Valor do BDI => | 3.12 |  | Valor com BDI => |  | 18.47
6.1.39 | Código | Banco | Descrição | Tipo |  | Und | Quant. | Valor Unit | Total
Composição | 89825 | SINAPI | TE, PVC, SERIE NORMAL, ESGOTO PREDIAL, DN 50 X 50 MM, JUNTA ELÁSTICA, FORNECIDO E INSTALADO EM PRUMADA DE ESGOTO SANITÁRIO OU VENTILAÇÃO. | INHI - INSTALAÇÕES HIDROS SANITÁRIAS |  | UN | 1 | 17.53 | 17.53
Composição Auxiliar | 88248 | SINAPI | AUXILIAR DE ENCANADOR OU BOMBEIRO HIDRÁULICO COM ENCARGOS COMPLEMENTARES | SEDI - SERVIÇOS DIVERSOS |  | H | 0.0457 | 22.28 | 1.01
Composição Auxiliar | 88267 | SINAPI | ENCANADOR OU BOMBEIRO HIDRÁULICO COM ENCARGOS COMPLEMENTARES | SEDI - SERVIÇOS DIVERSOS |  | H | 0.0457 | 28.21 | 1.28
Insumo | 00000296 | SINAPI | ANEL BORRACHA PARA TUBO ESGOTO PREDIAL DN 50 MM (NBR 5688) | Material |  | UN | 3 | 1.63 | 4.89
Insumo | 00007097 | SINAPI | TE SANITARIO, PVC, DN 50 X 50 MM, SERIE NORMAL, PARA ESGOTO PREDIAL | Material |  | UN | 1 | 8.23 | 8.23
Insumo | 00020078 | SINAPI | PASTA LUBRIFICANTE PARA TUBOS E CONEXOES COM JUNTA ELASTICA (USO EM PVC, ACO, POLIETILENO E OUTROS) ( DE *400* G) | Material |  | UN | 0.075 | 28.39 | 2.12
|  |  |  | MO sem LS => | 0.77365 | LS => | 0.86 | MO com LS => | 1.63
|  |  |  | Valor do BDI => | 3.57 |  | Valor com BDI => |  | 21.1
6.1.40 | Código | Banco | Descrição | Tipo |  | Und | Quant. | Valor Unit | Total
Composição | 89786 | SINAPI | TE, PVC, SERIE NORMAL, ESGOTO PREDIAL, DN 75 X 75 MM, JUNTA ELÁSTICA, FORNECIDO E INSTALADO EM RAMAL DE DESCARGA OU RAMAL DE ESGOTO SANITÁRIO. | INHI - INSTALAÇÕES HIDROS SANITÁRIAS |  | UN | 1 | 39.69 | 39.69
Composição Auxiliar | 88248 | SINAPI | AUXILIAR DE ENCANADOR OU BOMBEIRO HIDRÁULICO COM ENCARGOS COMPLEMENTARES | SEDI - SERVIÇOS DIVERSOS |  | H | 0.2203 | 22.28 | 4.9
Composição Auxiliar | 88267 | SINAPI | ENCANADOR OU BOMBEIRO HIDRÁULICO COM ENCARGOS COMPLEMENTARES | SEDI - SERVIÇOS DIVERSOS |  | H | 0.2203 | 28.21 | 6.21
Insumo | 00000297 | SINAPI | ANEL BORRACHA PARA TUBO ESGOTO PREDIAL DN 75 MM (NBR 5688) | Material |  | UN | 3 | 2.4 | 7.2
Insumo | 00011658 | SINAPI | TE SANITARIO, PVC, DN 75 X 75 MM, SERIE NORMAL PARA ESGOTO PREDIAL | Material |  | UN | 1 | 18.19 | 18.19
Insumo | 00020078 | SINAPI | PASTA LUBRIFICANTE PARA TUBOS E CONEXOES COM JUNTA ELASTICA (USO EM PVC, ACO, POLIETILENO E OUTROS) ( DE *400* G) | Material |  | UN | 0.1125 | 28.39 | 3.19
|  |  |  | MO sem LS => | 3.7401 | LS => | 4.14 | MO com LS => | 7.88
|  |  |  | Valor do BDI => | 8.09 |  | Valor com BDI => |  | 47.78
6.1.42 | Código | Banco | Descrição | Tipo |  | Und | Quant. | Valor Unit | Total
Composição | 90467 | SINAPI | CHUMBAMENTO LINEAR EM ALVENARIA PARA RAMAIS/DISTRIBUIÇÃO COM DIÂMETROS MAIORES QUE 40 MM E MENORES OU IGUAIS A 75 MM. | INHI - INSTALAÇÕES HIDROS SANITÁRIAS |  | M | 1 | 22.81 | 22.81
Composição Auxiliar | 88248 | SINAPI | AUXILIAR DE ENCANADOR OU BOMBEIRO HIDRÁULICO COM ENCARGOS COMPLEMENTARES | SEDI - SERVIÇOS DIVERSOS |  | H | 0.086 | 22.28 | 1.91
Composição Auxiliar | 88267 | SINAPI | ENCANADOR OU BOMBEIRO HIDRÁULICO COM ENCARGOS COMPLEMENTARES | SEDI - SERVIÇOS DIVERSOS |  | H | 0.613 | 28.21 | 17.29
Composição Auxiliar | 88629 | SINAPI | ARGAMASSA TRAÇO 1:3 (EM VOLUME DE CIMENTO E AREIA MÉDIA ÚMIDA), PREPARO MANUAL. AF_08/2019 | SEDI - SERVIÇOS DIVERSOS |  | m³ | 0.005 | 723.68 | 3.61
|  |  |  | MO sem LS => | 6.9486 | LS => | 7.69 | MO com LS => | 14.64
|  |  |  | Valor do BDI => | 4.65 |  | Valor com BDI => |  | 27.46
6.2.5 | Código | Banco | Descrição | Tipo |  | Und | Quant. | Valor Unit | Total
Composição | 89798 | SINAPI | TUBO PVC, SERIE NORMAL, ESGOTO PREDIAL, DN 50 MM, FORNECIDO E INSTALADO EM PRUMADA DE ESGOTO SANITÁRIO OU VENTILAÇÃO. | INHI - INSTALAÇÕES HIDROS SANITÁRIAS |  | M | 1 | 14.55 | 14.55
Composição Auxiliar | 88248 | SINAPI | AUXILIAR DE ENCANADOR OU BOMBEIRO HIDRÁULICO COM ENCARGOS COMPLEMENTARES | SEDI - SERVIÇOS DIVERSOS |  | H | 0.0415 | 22.28 | 0.92
Composição Auxiliar | 88267 | SINAPI | ENCANADOR OU BOMBEIRO HIDRÁULICO COM ENCARGOS COMPLEMENTARES | SEDI - SERVIÇOS DIVERSOS |  | H | 0.0415 | 28.21 | 1.17
Insumo | 00009838 | SINAPI | TUBO PVC SERIE NORMAL, DN 50 MM, PARA ESGOTO PREDIAL (NBR 5688) | Material |  | M | 1.0549 | 11.78 | 12.42
Insumo | 00038383 | SINAPI | LIXA D'AGUA EM FOLHA, GRAO 100 | Material |  | UN | 0.023 | 2.12 | 0.04
|  |  |  | MO sem LS => | 0.70245 | LS => | 0.78 | MO com LS => | 1.48
|  |  |  | Valor do BDI => | 2.96 |  | Valor com BDI => |  | 17.51
6.2.8 | Código | Banco | Descrição | Tipo |  | Und | Quant. | Valor Unit | Total
Composição | 104328 | SINAPI | CAIXA SIFONADA, COM GRELHA QUADRADA, ANTIESPUMA, PVC, DN 150 X 150 X 50 MM, JUNTA SOLDÁVEL, FORNECIDA E INSTALADA EM RAMAL DE DESCARGA OU EM RAMAL DE ESGOTO SANITÁRIO. | INHI - INSTALAÇÕES HIDROS SANITÁRIAS |  | UN | 1 | 88.2 | 88.2
Composição Auxiliar | 88248 | SINAPI | AUXILIAR DE ENCANADOR OU BOMBEIRO HIDRÁULICO COM ENCARGOS COMPLEMENTARES | SEDI - SERVIÇOS DIVERSOS |  | H | 0.4231 | 22.28 | 9.42
Composição Auxiliar | 88267 | SINAPI | ENCANADOR OU BOMBEIRO HIDRÁULICO COM ENCARGOS COMPLEMENTARES | SEDI - SERVIÇOS DIVERSOS |  | H | 0.4231 | 28.21 | 11.93
Insumo | 00000122 | SINAPI | ADESIVO PLASTICO PARA PVC, FRASCO COM 850 GR | Material |  | UN | 0.0292 | 68.78 | 2
Insumo | 00011712 | SINAPI | CAIXA SIFONADA, PVC, 150 X 150 X 50 MM, COM GRELHA QUADRADA, BRANCA (NBR 5688) | Material |  | UN | 1 | 61.4 | 61.4
Insumo | 00020083 | SINAPI | SOLUCAO LIMPADORA PARA PVC, FRASCO COM 1000 CM3 | Material |  | UN | 0.044 | 77.93 | 3.42
Insumo | 00038383 | SINAPI | LIXA D'AGUA EM FOLHA, GRAO 100 | Material |  | UN | 0.0154 | 2.12 | 0.03
|  |  |  | MO sem LS => | 7.1907 | LS => | 7.96 | MO com LS => | 15.15
|  |  |  | Valor do BDI => | 17.98 |  | Valor com BDI => |  | 106.18
6.2.12 | Código | Banco | Descrição | Tipo |  | Und | Quant. | Valor Unit | Total
Composição | 89803 | SINAPI | CURVA CURTA 90 GRAUS, PVC, SERIE NORMAL, ESGOTO PREDIAL, DN 50 MM, JUNTA ELÁSTICA, FORNECIDO E INSTALADO EM PRUMADA DE ESGOTO SANITÁRIO OU VENTILAÇÃO. | INHI - INSTALAÇÕES HIDROS SANITÁRIAS |  | UN | 1 | 18.99 | 18.99
Composição Auxiliar | 88248 | SINAPI | AUXILIAR DE ENCANADOR OU BOMBEIRO HIDRÁULICO COM ENCARGOS COMPLEMENTARES | SEDI - SERVIÇOS DIVERSOS |  | H | 0.0343 | 22.28 | 0.76
Composição Auxiliar | 88267 | SINAPI | ENCANADOR OU BOMBEIRO HIDRÁULICO COM ENCARGOS COMPLEMENTARES | SEDI - SERVIÇOS DIVERSOS |  | H | 0.0343 | 28.21 | 0.96
Insumo | 00000296 | SINAPI | ANEL BORRACHA PARA TUBO ESGOTO PREDIAL DN 50 MM (NBR 5688) | Material |  | UN | 2 | 1.63 | 3.26
Insumo | 00001932 | SINAPI | CURVA PVC CURTA 90 GRAUS, DN 50 MM, PARA ESGOTO PREDIAL | Material |  | UN | 1 | 12.6 | 12.6
Insumo | 00020078 | SINAPI | PASTA LUBRIFICANTE PARA TUBOS E CONEXOES COM JUNTA ELASTICA (USO EM PVC, ACO, POLIETILENO E OUTROS) ( DE *400* G) | Material |  | UN | 0.05 | 28.39 | 1.41
|  |  |  | MO sem LS => | 0.57905 | LS => | 0.64 | MO com LS => | 1.22
|  |  |  | Valor do BDI => | 3.87 |  | Valor com BDI => |  | 22.86
6.2.13 | Código | Banco | Descrição | Tipo |  | Und | Quant. | Valor Unit | Total
Composição | 89748 | SINAPI | CURVA CURTA 90 GRAUS, PVC, SERIE NORMAL, ESGOTO PREDIAL, DN 100 MM, JUNTA ELÁSTICA, FORNECIDO E INSTALADO EM RAMAL DE DESCARGA OU RAMAL DE ESGOTO SANITÁRIO. | INHI - INSTALAÇÕES HIDROS SANITÁRIAS |  | UN | 1 | 44.31 | 44.31
Composição Auxiliar | 88248 | SINAPI | AUXILIAR DE ENCANADOR OU BOMBEIRO HIDRÁULICO COM ENCARGOS COMPLEMENTARES | SEDI - SERVIÇOS DIVERSOS |  | H | 0.1926 | 22.28 | 4.29
Composição Auxiliar | 88267 | SINAPI | ENCANADOR OU BOMBEIRO HIDRÁULICO COM ENCARGOS COMPLEMENTARES | SEDI - SERVIÇOS DIVERSOS |  | H | 0.1926 | 28.21 | 5.43
Insumo | 00000301 | SINAPI | ANEL BORRACHA PARA TUBO ESGOTO PREDIAL, DN 100 MM (NBR 5688) | Material |  | UN | 2 | 2.89 | 5.78
Insumo | 00001966 | SINAPI | CURVA PVC CURTA 90 GRAUS, DN 100 MM, PARA ESGOTO PREDIAL | Material |  | UN | 1 | 25.55 | 25.55
Insumo | 00020078 | SINAPI | PASTA LUBRIFICANTE PARA TUBOS E CONEXOES COM JUNTA ELASTICA (USO EM PVC, ACO, POLIETILENO E OUTROS) ( DE *400* G) | Material |  | UN | 0.115 | 28.39 | 3.26
|  |  |  | MO sem LS => | 3.2702 | LS => | 3.62 | MO com LS => | 6.89
|  |  |  | Valor do BDI => | 9.03 |  | Valor com BDI => |  | 53.34
6.2.15 | Código | Banco | Descrição | Tipo |  | Und | Quant. | Valor Unit | Total
Composição | 1545 | ORSE | CURVA 45º LONGA EM PVC RÍGIDO SOLDÁVEL, DIÂMETRO = 100 mm (MOD) | Tubos e Conexões de PVC Rígido Soldável para Esgoto |  | un | 1 | 58.45 | 58.45
Composição Auxiliar | 88267 | SINAPI | ENCANADOR OU BOMBEIRO HIDRÁULICO COM ENCARGOS COMPLEMENTARES | SEDI - SERVIÇOS DIVERSOS |  | H | 0.23 | 28.21 | 6.48
Composição Auxiliar | 88316 | SINAPI | SERVENTE COM ENCARGOS COMPLEMENTARES | SEDI - SERVIÇOS DIVERSOS |  | H | 0.23 | 21.29 | 4.89
Insumo | 138 | ORSE | Adesivo pvc em frasco de 850 gramas kg | Material |  | tubo | 0.05 | 72.41 | 3.62
Insumo | 805 | ORSE | Curva 45 longa pvc sanitario d= 100mm un | Material |  | un | 1 | 37.89 | 37.89
Insumo | 2036 | ORSE | Solucao limpadora pvc l | Material |  | l | 0.08 | 69.74 | 5.57
|  |  |  | MO sem LS => | 3.7448 | LS => | 4.15 | MO com LS => | 7.89
|  |  |  | Valor do BDI => | 11.91 |  | Valor com BDI => |  | 70.36
6.2.16 | Código | Banco | Descrição | Tipo |  | Und | Quant. | Valor Unit | Total
Composição | 89804 | SINAPI | CURVA LONGA 90 GRAUS, PVC, SERIE NORMAL, ESGOTO PREDIAL, DN 50 MM, JUNTA ELÁSTICA, FORNECIDO E INSTALADO EM PRUMADA DE ESGOTO SANITÁRIO OU VENTILAÇÃO. | INHI - INSTALAÇÕES HIDROS SANITÁRIAS |  | UN | 1 | 21.38 | 21.38
Composição Auxiliar | 88248 | SINAPI | AUXILIAR DE ENCANADOR OU BOMBEIRO HIDRÁULICO COM ENCARGOS COMPLEMENTARES | SEDI - SERVIÇOS DIVERSOS |  | H | 0.0343 | 22.28 | 0.76
Composição Auxiliar | 88267 | SINAPI | ENCANADOR OU BOMBEIRO HIDRÁULICO COM ENCARGOS COMPLEMENTARES | SEDI - SERVIÇOS DIVERSOS |  | H | 0.0343 | 28.21 | 0.96
Insumo | 00000296 | SINAPI | ANEL BORRACHA PARA TUBO ESGOTO PREDIAL DN 50 MM (NBR 5688) | Material |  | UN | 2 | 1.63 | 3.26
Insumo | 00001968 | SINAPI | CURVA PVC LONGA 90 GRAUS, DN 50 MM, PARA ESGOTO PREDIAL | Material |  | UN | 1 | 14.99 | 14.99
Insumo | 00020078 | SINAPI | PASTA LUBRIFICANTE PARA TUBOS E CONEXOES COM JUNTA ELASTICA (USO EM PVC, ACO, POLIETILENO E OUTROS) ( DE *400* G) | Material |  | UN | 0.05 | 28.39 | 1.41
|  |  |  | MO sem LS => | 0.57905 | LS => | 0.64 | MO com LS => | 1.22
|  |  |  | Valor do BDI => | 4.35 |  | Valor com BDI => |  | 25.73
6.2.17 | Código | Banco | Descrição | Tipo |  | Und | Quant. | Valor Unit | Total
Composição | 89750 | SINAPI | CURVA LONGA 90 GRAUS, PVC, SERIE NORMAL, ESGOTO PREDIAL, DN 100 MM, JUNTA ELÁSTICA, FORNECIDO E INSTALADO EM RAMAL DE DESCARGA OU RAMAL DE ESGOTO SANITÁRIO. | INHI - INSTALAÇÕES HIDROS SANITÁRIAS |  | UN | 1 | 82.63 | 82.63
Composição Auxiliar | 88248 | SINAPI | AUXILIAR DE ENCANADOR OU BOMBEIRO HIDRÁULICO COM ENCARGOS COMPLEMENTARES | SEDI - SERVIÇOS DIVERSOS |  | H | 0.1926 | 22.28 | 4.29
Composição Auxiliar | 88267 | SINAPI | ENCANADOR OU BOMBEIRO HIDRÁULICO COM ENCARGOS COMPLEMENTARES | SEDI - SERVIÇOS DIVERSOS |  | H | 0.1926 | 28.21 | 5.43
Insumo | 00000301 | SINAPI | ANEL BORRACHA PARA TUBO ESGOTO PREDIAL, DN 100 MM (NBR 5688) | Material |  | UN | 2 | 2.89 | 5.78
Insumo | 00001970 | SINAPI | CURVA PVC LONGA 90 GRAUS, DN 100 MM, PARA ESGOTO PREDIAL | Material |  | UN | 1 | 63.87 | 63.87
Insumo | 00020078 | SINAPI | PASTA LUBRIFICANTE PARA TUBOS E CONEXOES COM JUNTA ELASTICA (USO EM PVC, ACO, POLIETILENO E OUTROS) ( DE *400* G) | Material |  | UN | 0.115 | 28.39 | 3.26
|  |  |  | MO sem LS => | 3.2702 | LS => | 3.62 | MO com LS => | 6.89
|  |  |  | Valor do BDI => | 16.84 |  | Valor com BDI => |  | 99.47
6.2.23 | Código | Banco | Descrição | Tipo |  | Und | Quant. | Valor Unit | Total
Composição | 053416 | SBC | JUNCAO 45 PVC ESGOTO SOLDAVEL 100 X 50mm | INSTALACOES HIDRAULICAS - ESGOTO |  | UN | 1 | 71.69 | 71.69
Composição Auxiliar | 88248 | SINAPI | AUXILIAR DE ENCANADOR OU BOMBEIRO HIDRÁULICO COM ENCARGOS COMPLEMENTARES | SEDI - SERVIÇOS DIVERSOS |  | H | 0.907 | 22.28 | 20.2
Composição Auxiliar | 88267 | SINAPI | ENCANADOR OU BOMBEIRO HIDRÁULICO COM ENCARGOS COMPLEMENTARES | SEDI - SERVIÇOS DIVERSOS |  | H | 0.861 | 28.21 | 24.28
Insumo | 000386 | SBC | SOLUCAO LIMPADORA PARA PVC EMBALAGEM 200cc | Material |  | UN | 0.015 | 16.3 | 0.24
Insumo | 002661 | SBC | JUNCAO 45 PVC ESGOTO SOLDAVEL 100 X 50mm | Material |  | UN | 1 | 15.9 | 15.9
Insumo | 00000119 | SINAPI | ADESIVO PLASTICO PARA PVC, BISNAGA COM 75 GR | Material |  | UN | 1.239 | 8.94 | 11.07
|  |  |  | MO sem LS => | 14.9604 | LS => | 16.56 | MO com LS => | 31.52
|  |  |  | Valor do BDI => | 14.61 |  | Valor com BDI => |  | 86.3
6.2.24 | Código | Banco | Descrição | Tipo |  | Und | Quant. | Valor Unit | Total
Composição | 053409 | SBC | JUNCAO 45 PVC ESGOTO 50mm | INSTALACOES HIDRAULICAS - ESGOTO |  | UN | 1 | 26.33 | 26.33
Composição Auxiliar | 88248 | SINAPI | AUXILIAR DE ENCANADOR OU BOMBEIRO HIDRÁULICO COM ENCARGOS COMPLEMENTARES | SEDI - SERVIÇOS DIVERSOS |  | H | 0.395 | 22.28 | 8.8
Composição Auxiliar | 88267 | SINAPI | ENCANADOR OU BOMBEIRO HIDRÁULICO COM ENCARGOS COMPLEMENTARES | SEDI - SERVIÇOS DIVERSOS |  | H | 0.395 | 28.21 | 11.14
Insumo | 002660 | SBC | JUNCAO 45 PVC ESGOTO SOLDAVEL 40mm | Material |  | UN | 1 | 4.49 | 4.49
Insumo | 00000119 | SINAPI | ADESIVO PLASTICO PARA PVC, BISNAGA COM 75 GR | Material |  | UN | 0.134 | 8.94 | 1.19
Insumo | 00003767 | SINAPI | LIXA EM FOLHA PARA PAREDE OU MADEIRA, NUMERO 120 (COR VERMELHA) | Material |  | UN | 0.015 | 1.37 | 0.02
Insumo | 003889 | SBC | SOLUCAO LIMPADORA PARA TUBOS PVC FRASCO 800gr | Material |  | UN | 0.014 | 49.68 | 0.69
|  |  |  | MO sem LS => | 6.7113 | LS => | 7.43 | MO com LS => | 14.14
|  |  |  | Valor do BDI => | 5.36 |  | Valor com BDI => |  | 31.69
6.2.25 | Código | Banco | Descrição | Tipo |  | Und | Quant. | Valor Unit | Total
Composição | 102710 | SINAPI | JUNÇÃO SIMPLES DE PVC, 45 GRAUS, SÉRIE NORMAL, PARA ESGOTO PREDIAL, DN 100 MM - FORNECIMENTO E INSTALAÇÃO. | DROP - DRENAGEM/OBRAS DE CONTENÇÃO / POÇOS DE VISITA E CAIXAS |  | UN | 1 | 61.65 | 61.65
Composição Auxiliar | 88309 | SINAPI | PEDREIRO COM ENCARGOS COMPLEMENTARES | SEDI - SERVIÇOS DIVERSOS |  | H | 0.3822 | 28.59 | 10.92
Composição Auxiliar | 88316 | SINAPI | SERVENTE COM ENCARGOS COMPLEMENTARES | SEDI - SERVIÇOS DIVERSOS |  | H | 1.1466 | 21.29 | 24.41
Insumo | 00003670 | SINAPI | JUNCAO SIMPLES, PVC, 45 GRAUS, DN 100 X 100 MM, SERIE NORMAL PARA ESGOTO PREDIAL | Material |  | UN | 1 | 26.32 | 26.32
|  |  |  | MO sem LS => | 11.0494 | LS => | 12.23 | MO com LS => | 23.28
|  |  |  | Valor do BDI => | 12.57 |  | Valor com BDI => |  | 74.22
6.2.31 | Código | Banco | Descrição | Tipo |  | Und | Quant. | Valor Unit | Total
Composição | 89796 | SINAPI | TE, PVC, SERIE NORMAL, ESGOTO PREDIAL, DN 100 X 100 MM, JUNTA ELÁSTICA, FORNECIDO E INSTALADO EM RAMAL DE DESCARGA OU RAMAL DE ESGOTO SANITÁRIO. | INHI - INSTALAÇÕES HIDROS SANITÁRIAS |  | UN | 1 | 44.05 | 44.05
Composição Auxiliar | 88248 | SINAPI | AUXILIAR DE ENCANADOR OU BOMBEIRO HIDRÁULICO COM ENCARGOS COMPLEMENTARES | SEDI - SERVIÇOS DIVERSOS |  | H | 0.2568 | 22.28 | 5.72
Composição Auxiliar | 88267 | SINAPI | ENCANADOR OU BOMBEIRO HIDRÁULICO COM ENCARGOS COMPLEMENTARES | SEDI - SERVIÇOS DIVERSOS |  | H | 0.2568 | 28.21 | 7.24
Insumo | 00000301 | SINAPI | ANEL BORRACHA PARA TUBO ESGOTO PREDIAL, DN 100 MM (NBR 5688) | Material |  | UN | 3 | 2.89 | 8.67
Insumo | 00007091 | SINAPI | TE SANITARIO, PVC, DN 100 X 100 MM, SERIE NORMAL, PARA ESGOTO PREDIAL | Material |  | UN | 1 | 17.53 | 17.53
Insumo | 00020078 | SINAPI | PASTA LUBRIFICANTE PARA TUBOS E CONEXOES COM JUNTA ELASTICA (USO EM PVC, ACO, POLIETILENO E OUTROS) ( DE *400* G) | Material |  | UN | 0.1725 | 28.39 | 4.89
|  |  |  | MO sem LS => | 4.3619 | LS => | 4.83 | MO com LS => | 9.19
|  |  |  | Valor do BDI => | 8.98 |  | Valor com BDI => |  | 53.03
7.1.1.1 | Código | Banco | Descrição | Tipo |  | Und | Quant. | Valor Unit | Total
Composição | 92994 | SINAPI | CABO DE COBRE FLEXÍVEL ISOLADO, 120 MM², ANTI-CHAMA 0,6/1,0 KV, PARA DISTRIBUIÇÃO - FORNECIMENTO E INSTALAÇÃO | INEL - INSTALAÇÃO ELÉTRICA/ELETRIFICAÇÃO E ILUMINAÇÃO EXTERNA |  | M | 1 | 138.54 | 138.54
Composição Auxiliar | 88247 | SINAPI | AUXILIAR DE ELETRICISTA COM ENCARGOS COMPLEMENTARES | SEDI - SERVIÇOS DIVERSOS |  | H | 0.145 | 22.72 | 3.29
Composição Auxiliar | 88264 | SINAPI | ELETRICISTA COM ENCARGOS COMPLEMENTARES | SEDI - SERVIÇOS DIVERSOS |  | H | 0.145 | 29.3 | 4.24
Insumo | 00001017 | SINAPI | CABO DE COBRE, FLEXIVEL, CLASSE 4 OU 5, ISOLACAO EM PVC/A, ANTICHAMA BWF-B, COBERTURA PVC-ST1, ANTICHAMA BWF-B, 1 CONDUTOR, 0,6/1 KV, SECAO NOMINAL 120 MM2 | Material |  | M | 1.015 | 129.05 | 130.98
Insumo | 00021127 | SINAPI | FITA ISOLANTE ADESIVA ANTICHAMA, USO ATE 750 V, EM ROLO DE 19 MM X 5 M | Material |  | UN | 0.009 | 4.12 | 0.03
|  |  |  | MO sem LS => | 2.4728 | LS => | 2.74 | MO com LS => | 5.21
|  |  |  | Valor do BDI => | 18.1 |  | Valor com BDI => |  | 156.64
7.1.2.1 | Código | Banco | Descrição | Tipo |  | Und | Quant. | Valor Unit | Total
Composição | 101882 | SINAPI | QUADRO DE DISTRIBUIÇÃO DE ENERGIA EM CHAPA DE AÇO GALVANIZADO, DE EMBUTIR, COM BARRAMENTO TRIFÁSICO, 400A - FORNECIMENTO E INSTALAÇÃO. (MOD) | INEL - INSTALAÇÃO ELÉTRICA/ELETRIFICAÇÃO E ILUMINAÇÃO EXTERNA |  | UN | 1 | 2036.51 | 2036.51
Composição Auxiliar | 87367 | SINAPI | ARGAMASSA TRAÇO 1:1:6 (EM VOLUME DE CIMENTO, CAL E AREIA MÉDIA ÚMIDA) PARA EMBOÇO/MASSA ÚNICA/ASSENTAMENTO DE ALVENARIA DE VEDAÇÃO, PREPARO MANUAL. AF_08/2019 | SEDI - SERVIÇOS DIVERSOS |  | m³ | 0.0194 | 805.59 | 15.62
Composição Auxiliar | 88247 | SINAPI | AUXILIAR DE ELETRICISTA COM ENCARGOS COMPLEMENTARES | SEDI - SERVIÇOS DIVERSOS |  | H | 0.6342 | 22.72 | 14.4
Composição Auxiliar | 88264 | SINAPI | ELETRICISTA COM ENCARGOS COMPLEMENTARES | SEDI - SERVIÇOS DIVERSOS |  | H | 0.6342 | 29.3 | 18.58
Insumo | 00012043 | SINAPI | QUADRO DE DISTRIBUICAO COM BARRAMENTO TRIFASICO, DE EMBUTIR, EM CHAPA DE ACO GALVANIZADO, PARA 30 DISJUNTORES DIN, 225 A | Material |  | UN | 1 | 1744.59 | 1744.59
Insumo | 3.15.64 | FDE | FECHADURA TIPO YALE/CROMADA PARA ARMARIO | Material |  | UN | 1 | 14.59 | 14.59
Insumo | 036603 | SBC | CHAPA DE ACRILICO CRISTAL, 100x200x10mm | Material |  | m² | 0.17 | 654.66 | 111.29
Insumo | 036593 | SBC | TRILHO TIPO PERFILADO DIN EM ACO BICROMATIZADO PARA MONTAGEM EM QUADRO ELETRICO - 0,7 M | Material |  | UN | 1.34 | 30.99 | 41.52
Insumo | 010601 | SBC | BARRAMENTO NEUTRO/TERRA PARA 24 A 48 DISJUNTORES EZ9E33B11 SCHNEIDER | Material |  | UN | 2 | 36.8 | 73.6
Insumo | 3875 | ORSE | Anilhas para identificação un | Material |  | un | 4 | 0.58 | 2.32
|  |  |  | MO sem LS => | 12.2265 | LS => | 13.53 | MO com LS => | 25.76
|  |  |  | Valor do BDI => | 415.24 |  | Valor com BDI => |  | 2451.75
7.1.2.2 | Código | Banco | Descrição | Tipo |  | Und | Quant. | Valor Unit | Total
Composição | 101880 | SINAPI | QUADRO DE DISTRIBUIÇÃO DE ENERGIA EM CHAPA DE AÇO GALVANIZADO, DE EMBUTIR, COM BARRAMENTO TRIFÁSICO, 125A - FORNECIMENTO E INSTALAÇÃO. (MOD) | INEL - INSTALAÇÃO ELÉTRICA/ELETRIFICAÇÃO E ILUMINAÇÃO EXTERNA |  | UN | 1 | 1118.03 | 1118.03
Composição Auxiliar | 87367 | SINAPI | ARGAMASSA TRAÇO 1:1:6 (EM VOLUME DE CIMENTO, CAL E AREIA MÉDIA ÚMIDA) PARA EMBOÇO/MASSA ÚNICA/ASSENTAMENTO DE ALVENARIA DE VEDAÇÃO, PREPARO MANUAL. AF_08/2019 | SEDI - SERVIÇOS DIVERSOS |  | m³ | 0.0192 | 805.59 | 15.46
Composição Auxiliar | 88247 | SINAPI | AUXILIAR DE ELETRICISTA COM ENCARGOS COMPLEMENTARES | SEDI - SERVIÇOS DIVERSOS |  | H | 0.6337 | 22.72 | 14.39
Composição Auxiliar | 88264 | SINAPI | ELETRICISTA COM ENCARGOS COMPLEMENTARES | SEDI - SERVIÇOS DIVERSOS |  | H | 0.6337 | 29.3 | 18.56
Insumo | 00012041 | SINAPI | QUADRO DE DISTRIBUICAO COM BARRAMENTO TRIFASICO, DE EMBUTIR, EM CHAPA DE ACO GALVANIZADO, PARA 30 DISJUNTORES DIN, 150 A | Material |  | UN | 1 | 826.3 | 826.3
Insumo | 3.15.64 | FDE | FECHADURA TIPO YALE/CROMADA PARA ARMARIO | Material |  | UN | 1 | 14.59 | 14.59
Insumo | 036603 | SBC | CHAPA DE ACRILICO CRISTAL, 100x200x10mm | Material |  | m² | 0.17 | 654.66 | 111.29
Insumo | 036593 | SBC | TRILHO TIPO PERFILADO DIN EM ACO BICROMATIZADO PARA MONTAGEM EM QUADRO ELETRICO - 0,7 M | Material |  | UN | 1.34 | 30.99 | 41.52
Insumo | 010601 | SBC | BARRAMENTO NEUTRO/TERRA PARA 24 A 48 DISJUNTORES EZ9E33B11 SCHNEIDER | Material |  | UN | 2 | 36.8 | 73.6
Insumo | 3875 | ORSE | Anilhas para identificação un | Material |  | un | 4 | 0.58 | 2.32
|  |  |  | MO sem LS => | 12.198 | LS => | 13.5 | MO com LS => | 25.7
|  |  |  | Valor do BDI => | 227.96 |  | Valor com BDI => |  | 1345.99
7.1.2.3 | Código | Banco | Descrição | Tipo |  | Und | Quant. | Valor Unit | Total
Composição | 101875 | SINAPI | QUADRO DE DISTRIBUIÇÃO DE ENERGIA EM CHAPA DE AÇO GALVANIZADO, DE EMBUTIR, COM BARRAMENTO TRIFÁSICO 100A - FORNECIMENTO E INSTALAÇÃO. (MOD) | INEL - INSTALAÇÃO ELÉTRICA/ELETRIFICAÇÃO E ILUMINAÇÃO EXTERNA |  | UN | 1 | 767.01 | 767.01
Composição Auxiliar | 87367 | SINAPI | ARGAMASSA TRAÇO 1:1:6 (EM VOLUME DE CIMENTO, CAL E AREIA MÉDIA ÚMIDA) PARA EMBOÇO/MASSA ÚNICA/ASSENTAMENTO DE ALVENARIA DE VEDAÇÃO, PREPARO MANUAL. AF_08/2019 | SEDI - SERVIÇOS DIVERSOS |  | m³ | 0.0117 | 805.59 | 9.42
Composição Auxiliar | 88247 | SINAPI | AUXILIAR DE ELETRICISTA COM ENCARGOS COMPLEMENTARES | SEDI - SERVIÇOS DIVERSOS |  | H | 0.4811 | 22.72 | 10.93
Composição Auxiliar | 88264 | SINAPI | ELETRICISTA COM ENCARGOS COMPLEMENTARES | SEDI - SERVIÇOS DIVERSOS |  | H | 0.4811 | 29.3 | 14.09
Insumo | 00013393 | SINAPI | QUADRO DE DISTRIBUICAO COM BARRAMENTO TRIFASICO, DE EMBUTIR, EM CHAPA DE ACO GALVANIZADO, PARA 12 DISJUNTORES DIN, 100 A | Material |  | UN | 1 | 489.25 | 489.25
Insumo | 3.15.64 | FDE | FECHADURA TIPO YALE/CROMADA PARA ARMARIO | Material |  | UN | 1 | 14.59 | 14.59
Insumo | 036603 | SBC | CHAPA DE ACRILICO CRISTAL, 100x200x10mm | Material |  | m² | 0.17 | 654.66 | 111.29
Insumo | 036593 | SBC | TRILHO TIPO PERFILADO DIN EM ACO BICROMATIZADO PARA MONTAGEM EM QUADRO ELETRICO - 0,7 M | Material |  | UN | 1.34 | 30.99 | 41.52
Insumo | 010601 | SBC | BARRAMENTO NEUTRO/TERRA PARA 24 A 48 DISJUNTORES EZ9E33B11 SCHNEIDER | Material |  | UN | 2 | 36.8 | 73.6
Insumo | 3875 | ORSE | Anilhas para identificação un | Material |  | un | 4 | 0.58 | 2.32
|  |  |  | MO sem LS => | 9.056 | LS => | 10.02 | MO com LS => | 19.08
|  |  |  | Valor do BDI => | 156.39 |  | Valor com BDI => |  | 923.4
7.1.2.4 | Código | Banco | Descrição | Tipo |  | Und | Quant. | Valor Unit | Total
Composição | 064564 | SBC | DISPOSITIVO PROTETOR DE SURTO 275V 40 kA, 1 POLO, CLASSE 1 (MOD) | INSTALACOES ELETRICAS - QUADROS |  | UN | 1 | 171.26 | 171.26
Composição Auxiliar | 88247 | SINAPI | AUXILIAR DE ELETRICISTA COM ENCARGOS COMPLEMENTARES | SEDI - SERVIÇOS DIVERSOS |  | H | 0.533 | 22.72 | 12.1
Composição Auxiliar | 88264 | SINAPI | ELETRICISTA COM ENCARGOS COMPLEMENTARES | SEDI - SERVIÇOS DIVERSOS |  | H | 0.533 | 29.3 | 15.61
Insumo | 00039471 | SINAPI | DISPOSITIVO DPS CLASSE II, 1 POLO, TENSAO MAXIMA DE 275 V, CORRENTE MAXIMA DE *45* KA (TIPO AC) | Material |  | UN | 1 | 143.55 | 143.55
|  |  |  | MO sem LS => | 9.1082 | LS => | 10.08 | MO com LS => | 19.19
|  |  |  | Valor do BDI => | 34.91 |  | Valor com BDI => |  | 206.17
7.1.2.5 | Código | Banco | Descrição | Tipo |  | Und | Quant. | Valor Unit | Total
Composição | 065457 | SBC | DISJUNTOR TRIPOLAR CAIXA MOLDADA 400A SCHNEIDER | INSTALACOES ELETRICAS - SUBESTACOES E GERACAO |  | UN | 1 | 3024.43 | 3024.43
Composição Auxiliar | 88247 | SINAPI | AUXILIAR DE ELETRICISTA COM ENCARGOS COMPLEMENTARES | SEDI - SERVIÇOS DIVERSOS |  | H | 4.264 | 22.72 | 96.87
Composição Auxiliar | 88264 | SINAPI | ELETRICISTA COM ENCARGOS COMPLEMENTARES | SEDI - SERVIÇOS DIVERSOS |  | H | 4.264 | 29.3 | 124.93
Insumo | 017329 | SBC | DISJUNTOR TRIPOLAR CAIXA MOLDADA 400A WEG | Material |  | UN | 1 | 2802.63 | 2802.63
|  |  |  | MO sem LS => | 72.8938 | LS => | 80.69 | MO com LS => | 153.58
|  |  |  | Valor do BDI => | 616.68 |  | Valor com BDI => |  | 3641.11
7.1.2.6 | Código | Banco | Descrição | Tipo |  | Und | Quant. | Valor Unit | Total
Composição | 9034 | ORSE | Disjuntor termomagnético tripolar 150 A com caixa moldada 10 kA (MOD) | Fusíveis, Disjuntores e Chaves |  | un | 1 | 552.35 | 552.35
Composição Auxiliar | 88264 | SINAPI | ELETRICISTA COM ENCARGOS COMPLEMENTARES | SEDI - SERVIÇOS DIVERSOS |  | H | 0.6 | 29.3 | 17.58
Composição Auxiliar | 88316 | SINAPI | SERVENTE COM ENCARGOS COMPLEMENTARES | SEDI - SERVIÇOS DIVERSOS |  | H | 0.6 | 21.29 | 12.77
Insumo | 9324 | ORSE | Disjuntor termomagnético tripolar 150 A, com caixa moldada 10KA un | Material |  | un | 1 | 522 | 522
|  |  |  | MO sem LS => | 9.8961 | LS => | 10.95 | MO com LS => | 20.85
|  |  |  | Valor do BDI => | 112.62 |  | Valor com BDI => |  | 664.97
7.1.2.7 | Código | Banco | Descrição | Tipo |  | Und | Quant. | Valor Unit | Total
Composição | 064611 | SBC | DISJUNTOR CAIXA MOLDADA MENOR OU IGUAL A 80A, SCHNEIDER (MOD) | INSTALACOES ELETRICAS - QUADROS |  | UN | 1 | 808.84 | 808.84
Composição Auxiliar | 88247 | SINAPI | AUXILIAR DE ELETRICISTA COM ENCARGOS COMPLEMENTARES | SEDI - SERVIÇOS DIVERSOS |  | H | 2.33 | 22.72 | 52.93
Composição Auxiliar | 88264 | SINAPI | ELETRICISTA COM ENCARGOS COMPLEMENTARES | SEDI - SERVIÇOS DIVERSOS |  | H | 2.33 | 29.3 | 68.26
Insumo | 017330 | SBC | DISJUNTOR CAIXA MOLDADA LINHA FORMULA 3 POLOS 10 KA 70A | Material |  | UN | 1 | 687.65 | 687.65
|  |  |  | MO sem LS => | 39.8263 | LS => | 44.08 | MO com LS => | 83.91
|  |  |  | Valor do BDI => | 164.92 |  | Valor com BDI => |  | 973.76
7.1.2.8 | Código | Banco | Descrição | Tipo |  | Und | Quant. | Valor Unit | Total
Composição | 93672 | SINAPI | DISJUNTOR TRIPOLAR TIPO DIN, CORRENTE NOMINAL DE 40A - FORNECIMENTO E INSTALAÇÃO. | INEL - INSTALAÇÃO ELÉTRICA/ELETRIFICAÇÃO E ILUMINAÇÃO EXTERNA |  | UN | 1 | 113.88 | 113.88
Composição Auxiliar | 88247 | SINAPI | AUXILIAR DE ELETRICISTA COM ENCARGOS COMPLEMENTARES | SEDI - SERVIÇOS DIVERSOS |  | H | 0.4057 | 22.72 | 9.21
Composição Auxiliar | 88264 | SINAPI | ELETRICISTA COM ENCARGOS COMPLEMENTARES | SEDI - SERVIÇOS DIVERSOS |  | H | 0.4057 | 29.3 | 11.88
Insumo | 00001574 | SINAPI | TERMINAL A COMPRESSAO EM COBRE ESTANHADO PARA CABO 10 MM2, 1 FURO E 1 COMPRESSAO, PARA PARAFUSO DE FIXACAO M6 | Material |  | UN | 3 | 1.74 | 5.22
Insumo | 00034709 | SINAPI | DISJUNTOR TIPO DIN/IEC, TRIPOLAR DE 10 ATE 50A | Material |  | UN | 1 | 87.57 | 87.57
|  |  |  | MO sem LS => | 6.9344 | LS => | 7.68 | MO com LS => | 14.61
|  |  |  | Valor do BDI => | 23.22 |  | Valor com BDI => |  | 137.1
7.1.2.9 | Código | Banco | Descrição | Tipo |  | Und | Quant. | Valor Unit | Total
Composição | 93673 | SINAPI | DISJUNTOR TRIPOLAR TIPO DIN, CORRENTE NOMINAL DE 50A - FORNECIMENTO E INSTALAÇÃO. | INEL - INSTALAÇÃO ELÉTRICA/ELETRIFICAÇÃO E ILUMINAÇÃO EXTERNA |  | UN | 1 | 123.27 | 123.27
Composição Auxiliar | 88247 | SINAPI | AUXILIAR DE ELETRICISTA COM ENCARGOS COMPLEMENTARES | SEDI - SERVIÇOS DIVERSOS |  | H | 0.5677 | 22.72 | 12.89
Composição Auxiliar | 88264 | SINAPI | ELETRICISTA COM ENCARGOS COMPLEMENTARES | SEDI - SERVIÇOS DIVERSOS |  | H | 0.5677 | 29.3 | 16.63
Insumo | 00001575 | SINAPI | TERMINAL A COMPRESSAO EM COBRE ESTANHADO PARA CABO 16 MM2, 1 FURO E 1 COMPRESSAO, PARA PARAFUSO DE FIXACAO M6 | Material |  | UN | 3 | 2.06 | 6.18
Insumo | 00034709 | SINAPI | DISJUNTOR TIPO DIN/IEC, TRIPOLAR DE 10 ATE 50A | Material |  | UN | 1 | 87.57 | 87.57
|  |  |  | MO sem LS => | 9.7015 | LS => | 10.74 | MO com LS => | 20.44
|  |  |  | Valor do BDI => | 25.13 |  | Valor com BDI => |  | 148.4
7.1.2.10 | Código | Banco | Descrição | Tipo |  | Und | Quant. | Valor Unit | Total
Composição | 452 | ORSE | Disjuntor termomagnetico tripolar 63 A, padrão DIN (Europeu - linha branca), curva C (MOD) | Fusíveis, Disjuntores e Chaves |  | un | 1 | 127.66 | 127.66
Composição Auxiliar | 88264 | SINAPI | ELETRICISTA COM ENCARGOS COMPLEMENTARES | SEDI - SERVIÇOS DIVERSOS |  | H | 1 | 29.3 | 29.3
Composição Auxiliar | 88316 | SINAPI | SERVENTE COM ENCARGOS COMPLEMENTARES | SEDI - SERVIÇOS DIVERSOS |  | H | 1 | 21.29 | 21.29
Insumo | 828 | ORSE | Disjuntor tripolar 63 A, padrão DIN ( linha branca ), curva de disparo C, corrente de interrupção 5KA, ref.: Siemens 5SX1 ou similar. un | Material |  | un | 1 | 77.07 | 77.07
|  |  |  | MO sem LS => | 16.4934 | LS => | 18.26 | MO com LS => | 34.75
|  |  |  | Valor do BDI => | 26.02 |  | Valor com BDI => |  | 153.68
7.1.2.11 | Código | Banco | Descrição | Tipo |  | Und | Quant. | Valor Unit | Total
Composição | 8078 | ORSE | Disjuntor termomagnetico tripolar 125 A, padrão DIN (Europeu - linha branca), 10KA (MOD) | Fusíveis, Disjuntores e Chaves |  | un | 1 | 528.27 | 528.27
Composição Auxiliar | 88264 | SINAPI | ELETRICISTA COM ENCARGOS COMPLEMENTARES | SEDI - SERVIÇOS DIVERSOS |  | H | 1 | 29.3 | 29.3
Composição Auxiliar | 88316 | SINAPI | SERVENTE COM ENCARGOS COMPLEMENTARES | SEDI - SERVIÇOS DIVERSOS |  | H | 1 | 21.29 | 21.29
Insumo | 00002391 | SINAPI | DISJUNTOR TERMOMAGNETICO TRIPOLAR 125A | Material |  | UN | 1 | 477.68 | 477.68
|  |  |  | MO sem LS => | 16.4934 | LS => | 18.26 | MO com LS => | 34.75
|  |  |  | Valor do BDI => | 107.71 |  | Valor com BDI => |  | 635.98
7.1.2.12 | Código | Banco | Descrição | Tipo |  | Und | Quant. | Valor Unit | Total
Composição | 93655 | SINAPI | DISJUNTOR MONOPOLAR TIPO DIN, CORRENTE NOMINAL DE 20A - FORNECIMENTO E INSTALAÇÃO. | INEL - INSTALAÇÃO ELÉTRICA/ELETRIFICAÇÃO E ILUMINAÇÃO EXTERNA |  | UN | 1 | 17.26 | 17.26
Composição Auxiliar | 88247 | SINAPI | AUXILIAR DE ELETRICISTA COM ENCARGOS COMPLEMENTARES | SEDI - SERVIÇOS DIVERSOS |  | H | 0.0663 | 22.72 | 1.5
Composição Auxiliar | 88264 | SINAPI | ELETRICISTA COM ENCARGOS COMPLEMENTARES | SEDI - SERVIÇOS DIVERSOS |  | H | 0.0663 | 29.3 | 1.94
Insumo | 00001571 | SINAPI | TERMINAL A COMPRESSAO EM COBRE ESTANHADO PARA CABO 4 MM2, 1 FURO E 1 COMPRESSAO, PARA PARAFUSO DE FIXACAO M5 | Material |  | UN | 1 | 1.35 | 1.35
Insumo | 00034653 | SINAPI | DISJUNTOR TIPO DIN/IEC, MONOPOLAR DE 6 ATE 32A | Material |  | UN | 1 | 12.47 | 12.47
|  |  |  | MO sem LS => | 1.1296 | LS => | 1.25 | MO com LS => | 2.38
|  |  |  | Valor do BDI => | 3.51 |  | Valor com BDI => |  | 20.77
7.1.2.13 | Código | Banco | Descrição | Tipo |  | Und | Quant. | Valor Unit | Total
Composição | 93656 | SINAPI | DISJUNTOR MONOPOLAR TIPO DIN, CORRENTE NOMINAL DE 25A - FORNECIMENTO E INSTALAÇÃO. | INEL - INSTALAÇÃO ELÉTRICA/ELETRIFICAÇÃO E ILUMINAÇÃO EXTERNA |  | UN | 1 | 17.26 | 17.26
Composição Auxiliar | 88247 | SINAPI | AUXILIAR DE ELETRICISTA COM ENCARGOS COMPLEMENTARES | SEDI - SERVIÇOS DIVERSOS |  | H | 0.0663 | 22.72 | 1.5
Composição Auxiliar | 88264 | SINAPI | ELETRICISTA COM ENCARGOS COMPLEMENTARES | SEDI - SERVIÇOS DIVERSOS |  | H | 0.0663 | 29.3 | 1.94
Insumo | 00001571 | SINAPI | TERMINAL A COMPRESSAO EM COBRE ESTANHADO PARA CABO 4 MM2, 1 FURO E 1 COMPRESSAO, PARA PARAFUSO DE FIXACAO M5 | Material |  | UN | 1 | 1.35 | 1.35
Insumo | 00034653 | SINAPI | DISJUNTOR TIPO DIN/IEC, MONOPOLAR DE 6 ATE 32A | Material |  | UN | 1 | 12.47 | 12.47
|  |  |  | MO sem LS => | 1.1296 | LS => | 1.25 | MO com LS => | 2.38
|  |  |  | Valor do BDI => | 3.51 |  | Valor com BDI => |  | 20.77
7.1.2.14 | Código | Banco | Descrição | Tipo |  | Und | Quant. | Valor Unit | Total
Composição | 93657 | SINAPI | DISJUNTOR MONOPOLAR TIPO DIN, CORRENTE NOMINAL DE 32A - FORNECIMENTO E INSTALAÇÃO. | INEL - INSTALAÇÃO ELÉTRICA/ELETRIFICAÇÃO E ILUMINAÇÃO EXTERNA |  | UN | 1 | 18.8 | 18.8
Composição Auxiliar | 88247 | SINAPI | AUXILIAR DE ELETRICISTA COM ENCARGOS COMPLEMENTARES | SEDI - SERVIÇOS DIVERSOS |  | H | 0.0911 | 22.72 | 2.06
Composição Auxiliar | 88264 | SINAPI | ELETRICISTA COM ENCARGOS COMPLEMENTARES | SEDI - SERVIÇOS DIVERSOS |  | H | 0.0911 | 29.3 | 2.66
Insumo | 00001573 | SINAPI | TERMINAL A COMPRESSAO EM COBRE ESTANHADO PARA CABO 6 MM2, 1 FURO E 1 COMPRESSAO, PARA PARAFUSO DE FIXACAO M6 | Material |  | UN | 1 | 1.61 | 1.61
Insumo | 00034653 | SINAPI | DISJUNTOR TIPO DIN/IEC, MONOPOLAR DE 6 ATE 32A | Material |  | UN | 1 | 12.47 | 12.47
|  |  |  | MO sem LS => | 1.5568 | LS => | 1.72 | MO com LS => | 3.28
|  |  |  | Valor do BDI => | 3.83 |  | Valor com BDI => |  | 22.63
7.1.2.15 | Código | Banco | Descrição | Tipo |  | Und | Quant. | Valor Unit | Total
Composição | 37.17.070 | CPOS/CDHU | Dispositivo diferencial residual de 40 A x 30 mA - 2 polos | 37.17 |  | UN | 1 | 255.81 | 255.81
Composição Auxiliar | 88247 | SINAPI | AUXILIAR DE ELETRICISTA COM ENCARGOS COMPLEMENTARES | SEDI - SERVIÇOS DIVERSOS |  | H | 0.25 | 22.72 | 5.68
Composição Auxiliar | 88264 | SINAPI | ELETRICISTA COM ENCARGOS COMPLEMENTARES | SEDI - SERVIÇOS DIVERSOS |  | H | 0.25 | 29.3 | 7.32
Insumo | P.26.000.044603 | CPOS/CDHU | Dispositivo diferencial residual de 40 A x 30 mA, 2 polos, ref. 5SM1 314-0 MB Siemens ou equivalente | Material |  | UN | 1 | 242.81 | 242.81
|  |  |  | MO sem LS => | 4.2717 | LS => | 4.73 | MO com LS => | 9
|  |  |  | Valor do BDI => | 52.15 |  | Valor com BDI => |  | 307.96
7.1.2.16 | Código | Banco | Descrição | Tipo |  | Und | Quant. | Valor Unit | Total
Composição | 37.17.060 | CPOS/CDHU | Dispositivo diferencial residual de 25 A x 30 mA - 2 polos | 37.17 |  | UN | 1 | 234.53 | 234.53
Composição Auxiliar | 88247 | SINAPI | AUXILIAR DE ELETRICISTA COM ENCARGOS COMPLEMENTARES | SEDI - SERVIÇOS DIVERSOS |  | H | 0.25 | 22.72 | 5.68
Composição Auxiliar | 88264 | SINAPI | ELETRICISTA COM ENCARGOS COMPLEMENTARES | SEDI - SERVIÇOS DIVERSOS |  | H | 0.25 | 29.3 | 7.32
Insumo | P.26.000.044602 | CPOS/CDHU | Dispositivo diferencial residual de 25 A x 30 mA, 2 polos, ref. 5SM1 312-0 MB da Siemens ou equivalente | Material |  | UN | 1 | 221.53 | 221.53
|  |  |  | MO sem LS => | 4.2717 | LS => | 4.73 | MO com LS => | 9
|  |  |  | Valor do BDI => | 47.82 |  | Valor com BDI => |  | 282.35
7.1.2.17 | Código | Banco | Descrição | Tipo |  | Und | Quant. | Valor Unit | Total
Composição | 37.17.080 | CPOS/CDHU | Dispositivo diferencial residual de 40 A x 30 mA - 4 polos | 37.17 |  | UN | 1 | 323.56 | 323.56
Composição Auxiliar | 88247 | SINAPI | AUXILIAR DE ELETRICISTA COM ENCARGOS COMPLEMENTARES | SEDI - SERVIÇOS DIVERSOS |  | H | 0.25 | 22.72 | 5.68
Composição Auxiliar | 88264 | SINAPI | ELETRICISTA COM ENCARGOS COMPLEMENTARES | SEDI - SERVIÇOS DIVERSOS |  | H | 0.25 | 29.3 | 7.32
Insumo | P.26.000.090541 | CPOS/CDHU | Dispositivo diferencial residual de 40 A x 30 mA, 4 polos, GE V/304-044031, Siemens 5SM1 344-0 ou equivalente | Material |  | UN | 1 | 310.56 | 310.56
|  |  |  | MO sem LS => | 4.2717 | LS => | 4.73 | MO com LS => | 9
|  |  |  | Valor do BDI => | 65.97 |  | Valor com BDI => |  | 389.53
7.1.3.1 | Código | Banco | Descrição | Tipo |  | Und | Quant. | Valor Unit | Total
Composição | 91926 | SINAPI | CABO DE COBRE FLEXÍVEL ISOLADO, 2,5 MM², ANTI-CHAMA 450/750 V, PARA CIRCUITOS TERMINAIS - FORNECIMENTO E INSTALAÇÃO (MOD) | INEL - INSTALAÇÃO ELÉTRICA/ELETRIFICAÇÃO E ILUMINAÇÃO EXTERNA |  | M | 1 | 4.06 | 4.06
Composição Auxiliar | 88247 | SINAPI | AUXILIAR DE ELETRICISTA COM ENCARGOS COMPLEMENTARES | SEDI - SERVIÇOS DIVERSOS |  | H | 0.029 | 22.72 | 0.65
Composição Auxiliar | 88264 | SINAPI | ELETRICISTA COM ENCARGOS COMPLEMENTARES | SEDI - SERVIÇOS DIVERSOS |  | H | 0.029 | 29.3 | 0.84
Insumo | 00001014 | SINAPI | CABO DE COBRE, FLEXIVEL, CLASSE 4 OU 5, ISOLACAO EM PVC/A, ANTICHAMA BWF-B, 1 CONDUTOR, 450/750 V, SECAO NOMINAL 2,5 MM2 | Material |  | M | 1.05 | 2.42 | 2.54
Insumo | 00021127 | SINAPI | FITA ISOLANTE ADESIVA ANTICHAMA, USO ATE 750 V, EM ROLO DE 19 MM X 5 M | Material |  | UN | 0.009 | 4.12 | 0.03
|  |  |  | MO sem LS => | 0.48887 | LS => | 0.54 | MO com LS => | 1.03
|  |  |  | Valor do BDI => | 0.82 |  | Valor com BDI => |  | 4.88
7.1.3.2 | Código | Banco | Descrição | Tipo |  | Und | Quant. | Valor Unit | Total
Composição | 91928 | SINAPI | CABO DE COBRE FLEXÍVEL ISOLADO, 4 MM², ANTI-CHAMA 450/750 V, PARA CIRCUITOS TERMINAIS - FORNECIMENTO E INSTALAÇÃO (MOD) | INEL - INSTALAÇÃO ELÉTRICA/ELETRIFICAÇÃO E ILUMINAÇÃO EXTERNA |  | M | 1 | 5.8 | 5.8
Composição Auxiliar | 88247 | SINAPI | AUXILIAR DE ELETRICISTA COM ENCARGOS COMPLEMENTARES | SEDI - SERVIÇOS DIVERSOS |  | H | 0.03 | 22.72 | 0.68
Composição Auxiliar | 88264 | SINAPI | ELETRICISTA COM ENCARGOS COMPLEMENTARES | SEDI - SERVIÇOS DIVERSOS |  | H | 0.03 | 29.3 | 0.87
Insumo | 00000981 | SINAPI | CABO DE COBRE, FLEXIVEL, CLASSE 4 OU 5, ISOLACAO EM PVC/A, ANTICHAMA BWF-B, 1 CONDUTOR, 450/750 V, SECAO NOMINAL 4 MM2 | Material |  | M | 1.05 | 4.02 | 4.22
Insumo | 00021127 | SINAPI | FITA ISOLANTE ADESIVA ANTICHAMA, USO ATE 750 V, EM ROLO DE 19 MM X 5 M | Material |  | UN | 0.009 | 4.12 | 0.03
|  |  |  | MO sem LS => | 0.50786 | LS => | 0.56 | MO com LS => | 1.07
|  |  |  | Valor do BDI => | 1.18 |  | Valor com BDI => |  | 6.98
7.1.3.3 | Código | Banco | Descrição | Tipo |  | Und | Quant. | Valor Unit | Total
Composição | 91930 | SINAPI | CABO DE COBRE FLEXÍVEL ISOLADO, 6 MM², ANTI-CHAMA 450/750 V, PARA CIRCUITOS TERMINAIS - FORNECIMENTO E INSTALAÇÃO (MOD) | INEL - INSTALAÇÃO ELÉTRICA/ELETRIFICAÇÃO E ILUMINAÇÃO EXTERNA |  | M | 1 | 7.64 | 7.64
Composição Auxiliar | 88247 | SINAPI | AUXILIAR DE ELETRICISTA COM ENCARGOS COMPLEMENTARES | SEDI - SERVIÇOS DIVERSOS |  | H | 0.03 | 22.72 | 0.68
Composição Auxiliar | 88264 | SINAPI | ELETRICISTA COM ENCARGOS COMPLEMENTARES | SEDI - SERVIÇOS DIVERSOS |  | H | 0.03 | 29.3 | 0.87
Insumo | 00000982 | SINAPI | CABO DE COBRE, FLEXIVEL, CLASSE 4 OU 5, ISOLACAO EM PVC/A, ANTICHAMA BWF-B, 1 CONDUTOR, 450/750 V, SECAO NOMINAL 6 MM2 | Material |  | M | 1.05 | 5.78 | 6.06
Insumo | 00021127 | SINAPI | FITA ISOLANTE ADESIVA ANTICHAMA, USO ATE 750 V, EM ROLO DE 19 MM X 5 M | Material |  | UN | 0.009 | 4.12 | 0.03
|  |  |  | MO sem LS => | 0.50786 | LS => | 0.56 | MO com LS => | 1.07
|  |  |  | Valor do BDI => | 1.55 |  | Valor com BDI => |  | 9.19
7.1.3.4 | Código | Banco | Descrição | Tipo |  | Und | Quant. | Valor Unit | Total
Composição | 92980 | SINAPI | CABO DE COBRE FLEXÍVEL ISOLADO, 10 MM², ANTI-CHAMA 0,6/1,0 KV, PARA DISTRIBUIÇÃO - FORNECIMENTO E INSTALAÇÃO | INEL - INSTALAÇÃO ELÉTRICA/ELETRIFICAÇÃO E ILUMINAÇÃO EXTERNA |  | M | 1 | 11.31 | 11.31
Composição Auxiliar | 88247 | SINAPI | AUXILIAR DE ELETRICISTA COM ENCARGOS COMPLEMENTARES | SEDI - SERVIÇOS DIVERSOS |  | H | 0.009 | 22.72 | 0.2
Composição Auxiliar | 88264 | SINAPI | ELETRICISTA COM ENCARGOS COMPLEMENTARES | SEDI - SERVIÇOS DIVERSOS |  | H | 0.009 | 29.3 | 0.26
Insumo | 00001020 | SINAPI | CABO DE COBRE, FLEXIVEL, CLASSE 4 OU 5, ISOLACAO EM PVC/A, ANTICHAMA BWF-B, COBERTURA PVC-ST1, ANTICHAMA BWF-B, 1 CONDUTOR, 0,6/1 KV, SECAO NOMINAL 10 MM2 | Material |  | M | 1.027 | 10.53 | 10.81
Insumo | 00021127 | SINAPI | FITA ISOLANTE ADESIVA ANTICHAMA, USO ATE 750 V, EM ROLO DE 19 MM X 5 M | Material |  | UN | 0.01 | 4.12 | 0.04
|  |  |  | MO sem LS => | 0.15188 | LS => | 0.17 | MO com LS => | 0.32
|  |  |  | Valor do BDI => | 2.3 |  | Valor com BDI => |  | 13.61
7.1.3.5 | Código | Banco | Descrição | Tipo |  | Und | Quant. | Valor Unit | Total
Composição | 92982 | SINAPI | CABO DE COBRE FLEXÍVEL ISOLADO, 16 MM², ANTI-CHAMA 0,6/1,0 KV, PARA DISTRIBUIÇÃO - FORNECIMENTO E INSTALAÇÃO | INEL - INSTALAÇÃO ELÉTRICA/ELETRIFICAÇÃO E ILUMINAÇÃO EXTERNA |  | M | 1 | 17.93 | 17.93
Composição Auxiliar | 88247 | SINAPI | AUXILIAR DE ELETRICISTA COM ENCARGOS COMPLEMENTARES | SEDI - SERVIÇOS DIVERSOS |  | H | 0.013 | 22.72 | 0.29
Composição Auxiliar | 88264 | SINAPI | ELETRICISTA COM ENCARGOS COMPLEMENTARES | SEDI - SERVIÇOS DIVERSOS |  | H | 0.013 | 29.3 | 0.38
Insumo | 00000995 | SINAPI | CABO DE COBRE, FLEXIVEL, CLASSE 4 OU 5, ISOLACAO EM PVC/A, ANTICHAMA BWF-B, COBERTURA PVC-ST1, ANTICHAMA BWF-B, 1 CONDUTOR, 0,6/1 KV, SECAO NOMINAL 16 MM2 | Material |  | M | 1.027 | 16.77 | 17.22
Insumo | 00021127 | SINAPI | FITA ISOLANTE ADESIVA ANTICHAMA, USO ATE 750 V, EM ROLO DE 19 MM X 5 M | Material |  | UN | 0.01 | 4.12 | 0.04
|  |  |  | MO sem LS => | 0.21833 | LS => | 0.24 | MO com LS => | 0.46
|  |  |  | Valor do BDI => | 3.65 |  | Valor com BDI => |  | 21.58
7.1.3.6 | Código | Banco | Descrição | Tipo |  | Und | Quant. | Valor Unit | Total
Composição | 101562 | SINAPI | CABO DE COBRE FLEXÍVEL ISOLADO, 25 MM², 0,6/1,0 KV, PARA DISTRIBUIÇÃO - FORNECIMENTO E INSTALAÇÃO | INEL - INSTALAÇÃO ELÉTRICA/ELETRIFICAÇÃO E ILUMINAÇÃO EXTERNA |  | M | 1 | 27.12 | 27.12
Composição Auxiliar | 88264 | SINAPI | ELETRICISTA COM ENCARGOS COMPLEMENTARES | SEDI - SERVIÇOS DIVERSOS |  | H | 0.0029 | 29.3 | 0.08
Insumo | 00000996 | SINAPI | CABO DE COBRE, FLEXIVEL, CLASSE 4 OU 5, ISOLACAO EM PVC/A, ANTICHAMA BWF-B, COBERTURA PVC-ST1, ANTICHAMA BWF-B, 1 CONDUTOR, 0,6/1 KV, SECAO NOMINAL 25 MM2 | Material |  | M | 1.0401 | 26 | 27.04
|  |  |  | MO sem LS => | 0.028478 | LS => | 0.03 | MO com LS => | 0.06
|  |  |  | Valor do BDI => | 5.52 |  | Valor com BDI => |  | 32.64
7.1.3.7 | Código | Banco | Descrição | Tipo |  | Und | Quant. | Valor Unit | Total
Composição | 92988 | SINAPI | CABO DE COBRE FLEXÍVEL ISOLADO, 50 MM², ANTI-CHAMA 0,6/1,0 KV, PARA DISTRIBUIÇÃO - FORNECIMENTO E INSTALAÇÃO. | INEL - INSTALAÇÃO ELÉTRICA/ELETRIFICAÇÃO E ILUMINAÇÃO EXTERNA |  | M | 1 | 59.48 | 59.48
Composição Auxiliar | 88247 | SINAPI | AUXILIAR DE ELETRICISTA COM ENCARGOS COMPLEMENTARES | SEDI - SERVIÇOS DIVERSOS |  | H | 0.083 | 22.72 | 1.88
Composição Auxiliar | 88264 | SINAPI | ELETRICISTA COM ENCARGOS COMPLEMENTARES | SEDI - SERVIÇOS DIVERSOS |  | H | 0.083 | 29.3 | 2.43
Insumo | 00001018 | SINAPI | CABO DE COBRE, FLEXIVEL, CLASSE 4 OU 5, ISOLACAO EM PVC/A, ANTICHAMA BWF-B, COBERTURA PVC-ST1, ANTICHAMA BWF-B, 1 CONDUTOR, 0,6/1 KV, SECAO NOMINAL 50 MM2 | Material |  | M | 1.015 | 54.33 | 55.14
Insumo | 00021127 | SINAPI | FITA ISOLANTE ADESIVA ANTICHAMA, USO ATE 750 V, EM ROLO DE 19 MM X 5 M | Material |  | UN | 0.009 | 4.12 | 0.03
|  |  |  | MO sem LS => | 1.4144 | LS => | 1.57 | MO com LS => | 2.98
|  |  |  | Valor do BDI => | 12.12 |  | Valor com BDI => |  | 71.6
7.1.3.8 | Código | Banco | Descrição | Tipo |  | Und | Quant. | Valor Unit | Total
Composição | 060081 | SBC | PAINEL LED DE EMBUTIR 620x620x35 mm, 40W, TEMPERATURA DE COR MAIOR OU IGUAL A 5000K, IRC >= 80, VIDA ÚTIL MÍNIMA DE 25.000 HORAS (MOD) | INSTALACOES ELETRICAS - LUMINARIAS |  | UN | 1 | 266.59 | 266.59
Composição Auxiliar | 88247 | SINAPI | AUXILIAR DE ELETRICISTA COM ENCARGOS COMPLEMENTARES | SEDI - SERVIÇOS DIVERSOS |  | H | 0.233 | 22.72 | 5.29
Composição Auxiliar | 88264 | SINAPI | ELETRICISTA COM ENCARGOS COMPLEMENTARES | SEDI - SERVIÇOS DIVERSOS |  | H | 0.233 | 29.3 | 6.82
Insumo | 003420 | SBC | FITA ISOLANTE HIGHLAND ADESIVA 19m x 20mm | Material |  | M | 0.1 | 0.9 | 0.09
Insumo | 13966 | ORSE | Conjunto de Plug macho e femea 2p + t, 10A ( P/ Luminária ) DRIVE??????? Conjunto de Plug macho e femea 2p + t, 10A ( P/ Luminária ) un | Material |  | un | 1 | 6.39 | 6.39
Insumo | 041121 | SBC | LUMINARIA DE SOBREPOR PLAFON BRANCA 30x60cm 36W LED ILUMININ | Material |  | UN | 1 | 248 | 248
|  |  |  | MO sem LS => | 3.9774 | LS => | 4.4 | MO com LS => | 8.38
|  |  |  | Valor do BDI => | 34.84 |  | Valor com BDI => |  | 301.43
7.1.3.9 | Código | Banco | Descrição | Tipo |  | Und | Quant. | Valor Unit | Total
Composição | 97605 | SINAPI | ARANDELA PARA ÁREA EXTERNA IP65, 200 x 100 x 55, POTÊNCIA DE 8W, TEMPERATURA DE COR MÍNIMA DE 5000K, VIDA ÚTIL MÍNIMA DE 30000 HORAS | INEL - INSTALAÇÃO ELÉTRICA/ELETRIFICAÇÃO E ILUMINAÇÃO EXTERNA |  | UN | 1 | 90.74 | 90.74
Composição Auxiliar | 88247 | SINAPI | AUXILIAR DE ELETRICISTA COM ENCARGOS COMPLEMENTARES | SEDI - SERVIÇOS DIVERSOS |  | H | 0.1972 | 22.72 | 4.48
Composição Auxiliar | 88264 | SINAPI | ELETRICISTA COM ENCARGOS COMPLEMENTARES | SEDI - SERVIÇOS DIVERSOS |  | H | 0.4732 | 29.3 | 13.86
Insumo | 00038193 | SINAPI | LAMPADA LED 6 W BIVOLT BRANCA, FORMATO TRADICIONAL (BASE E27) | Material |  | UN | 1 | 6.95 | 6.95
Insumo | 00038769 | SINAPI | LUMINARIA ARANDELA TIPO MEIA-LUA COM VIDRO FOSCO *30 X 15* CM, PARA 1 LAMPADA, BASE E27, POTENCIA MAXIMA 40/60 W (NAO INCLUI LAMPADA) | Material |  | UN | 1 | 65.45 | 65.45
|  |  |  | MO sem LS => | 6.156 | LS => | 6.81 | MO com LS => | 12.97
|  |  |  | Valor do BDI => | 18.5 |  | Valor com BDI => |  | 109.24
7.1.3.10 | Código | Banco | Descrição | Tipo |  | Und | Quant. | Valor Unit | Total
Composição | 97599 | SINAPI | LUMINÁRIA DE EMERGÊNCIA, COM 30 LÂMPADAS LED DE 2 W | INEL - INSTALAÇÃO ELÉTRICA/ELETRIFICAÇÃO E ILUMINAÇÃO EXTERNA |  | UN | 1 | 27.04 | 27.04
Composição Auxiliar | 88247 | SINAPI | AUXILIAR DE ELETRICISTA COM ENCARGOS COMPLEMENTARES | SEDI - SERVIÇOS DIVERSOS |  | H | 0.0748 | 22.72 | 1.69
Composição Auxiliar | 88264 | SINAPI | ELETRICISTA COM ENCARGOS COMPLEMENTARES | SEDI - SERVIÇOS DIVERSOS |  | H | 0.1795 | 29.3 | 5.25
Insumo | 00038774 | SINAPI | LUMINARIA DE EMERGENCIA 30 LEDS, POTENCIA 2 W, BATERIA DE LITIO, AUTONOMIA DE 6 HORAS | Material |  | UN | 1 | 20.1 | 20.1
|  |  |  | MO sem LS => | 2.3352 | LS => | 2.58 | MO com LS => | 4.92
|  |  |  | Valor do BDI => | 5.51 |  | Valor com BDI => |  | 32.55
7.1.3.11 | Código | Banco | Descrição | Tipo |  | Und | Quant. | Valor Unit | Total
Composição | 100912 | SINAPI | LUMINÁRIA TIPO CALHA, DE SOBREPOR, COM 2 LÂMPADAS TUBULARES LED DE 18 W - FORNECIMENTO E INSTALAÇÃO | INEL - INSTALAÇÃO ELÉTRICA/ELETRIFICAÇÃO E ILUMINAÇÃO EXTERNA |  | UN | 1 | 83.17 | 83.17
Composição Auxiliar | 88264 | SINAPI | ELETRICISTA COM ENCARGOS COMPLEMENTARES | SEDI - SERVIÇOS DIVERSOS |  | H | 0.4144 | 29.3 | 12.14
Composição Auxiliar | 88247 | SINAPI | AUXILIAR DE ELETRICISTA COM ENCARGOS COMPLEMENTARES | SEDI - SERVIÇOS DIVERSOS |  | H | 0.1727 | 22.72 | 3.92
Insumo | 00038784 | SINAPI | LUMINARIA DE SOBREPOR EM CHAPA DE ACO COM ALETAS PLASTICAS, PARA 2 LAMPADAS, BASE E27, POTENCIA MAXIMA 40/60 W (NAO INCLUI LAMPADAS) | Material |  | UN | 1 | 67.11 | 67.11
|  |  |  | MO sem LS => | 5.3918 | LS => | 5.97 | MO com LS => | 11.36
|  |  |  | Valor do BDI => | 16.95 |  | Valor com BDI => |  | 100.12
7.1.3.12 | Código | Banco | Descrição | Tipo |  | Und | Quant. | Valor Unit | Total
Composição | 768 | ORSE | CANALETA 55x20mm PARCUS, SISTEMA ARC COM TAMPA NA COR BRANCA COM TODOS OS ACESSÓRIOS PARA FIXAÇÃO (MOD) | Pontos de Suprimento de Lógica |  | m | 1 | 20.03 | 20.03
Composição Auxiliar | 88264 | SINAPI | ELETRICISTA COM ENCARGOS COMPLEMENTARES | SEDI - SERVIÇOS DIVERSOS |  | H | 0.05 | 29.3 | 1.46
Composição Auxiliar | 88316 | SINAPI | SERVENTE COM ENCARGOS COMPLEMENTARES | SEDI - SERVIÇOS DIVERSOS |  | H | 0.05 | 21.29 | 1.06
Insumo | 506 | ORSE | Canaleta plastica 50 x 20mm, com divisória ( ref. 300 24, Pial Legrand ou similar) | Material |  | m | 1.05 | 16.68 | 17.51
|  |  |  | MO sem LS => | 0.82111 | LS => | 0.91 | MO com LS => | 1.73
|  |  |  | Valor do BDI => | 4.08 |  | Valor com BDI => |  | 24.11
7.1.3.13 | Código | Banco | Descrição | Tipo |  | Und | Quant. | Valor Unit | Total
Composição | 3811 | ORSE | CANALETA 55x35mm SISTEMA ARC (PARCUS) COM TAMPA NA COR BRANCA COM TODOS OS ACESSÓRIOS PARA FIXAÇÃO (MOD) | Fusíveis, Disjuntores e Chaves |  | m | 1 | 15.69 | 15.69
Composição Auxiliar | 88264 | SINAPI | ELETRICISTA COM ENCARGOS COMPLEMENTARES | SEDI - SERVIÇOS DIVERSOS |  | H | 0.15 | 29.3 | 4.39
Composição Auxiliar | 88316 | SINAPI | SERVENTE COM ENCARGOS COMPLEMENTARES | SEDI - SERVIÇOS DIVERSOS |  | H | 0 | 21.29 | 0
Insumo | 2682 | ORSE | Parafuso c/ bucha S-6 | Material |  | un | 6 | 0.12 | 0.72
Insumo | 3010 | ORSE | Canaleta plástica 25 x 25mm, Linha Dexson, Schneider ou similar | Material |  | m | 1 | 9.5 | 9.5
Insumo | 00004375 | SINAPI | BUCHA DE NYLON SEM ABA S6 | Material |  | UN | 6 | 0.18 | 1.08
|  |  |  | MO sem LS => | 1.5141 | LS => | 1.68 | MO com LS => | 3.19
|  |  |  | Valor do BDI => | 3.19 |  | Valor com BDI => |  | 18.88
7.1.3.14 | Código | Banco | Descrição | Tipo |  | Und | Quant. | Valor Unit | Total
Composição | 070764 | AGETOP CIVIL | CANALETA 85X35 mm PARCUS, SISTEMA ARC COM TAMPA NA COR BRANCA COM TODOS OS ACESSÓRIOS PARA FIXAÇÃO | 7 |  | M | 1 | 76.05 | 76.05
Composição Auxiliar | 88264 | SINAPI | ELETRICISTA COM ENCARGOS COMPLEMENTARES | SEDI - SERVIÇOS DIVERSOS |  | H | 0.1 | 29.3 | 2.93
Composição Auxiliar | 88247 | SINAPI | AUXILIAR DE ELETRICISTA COM ENCARGOS COMPLEMENTARES | SEDI - SERVIÇOS DIVERSOS |  | H | 0.1 | 22.72 | 2.27
Insumo | 3147 | AGETOP CIVIL | CANALETA COM TAMPA (LINHA X OU EQUIVALENTE) 50X20X2000 MM | Material |  | m | 1 | 70.85 | 70.85
|  |  |  | MO sem LS => | 1.7087 | LS => | 1.89 | MO com LS => | 3.6
|  |  |  | Valor do BDI => | 15.5 |  | Valor com BDI => |  | 91.55
7.1.3.15 | Código | Banco | Descrição | Tipo |  | Und | Quant. | Valor Unit | Total
Composição | 3307 | ORSE | CAIXAS PARA CANALETAS (MOD) | Conversão InfoWOrca |  | un | 1 | 8.49 | 8.49
Composição Auxiliar | 88264 | SINAPI | ELETRICISTA COM ENCARGOS COMPLEMENTARES | SEDI - SERVIÇOS DIVERSOS |  | H | 0.05 | 29.3 | 1.46
Composição Auxiliar | 88247 | SINAPI | AUXILIAR DE ELETRICISTA COM ENCARGOS COMPLEMENTARES | SEDI - SERVIÇOS DIVERSOS |  | H | 0.05 | 22.72 | 1.13
Insumo | 2660 | ORSE | Caixa 75 x 75 x 31 mm, sistema " X", de sobrepor p/fixação lateral em canaleta 50 x 20mm ( ref. 303 42, Pial Legrand ou similar) Caixa 75 x 75 x 31 mm, sistema " X", de sobrepor p/fixação lateral em canaleta 50 x 20mm ( ref. 303 42 sistema " X", Pial Legrand ou similar) un | Material |  | un | 1 | 5.9 | 5.9
|  |  |  | MO sem LS => | 0.84959 | LS => | 0.94 | MO com LS => | 1.79
|  |  |  | Valor do BDI => | 1.73 |  | Valor com BDI => |  | 10.22
7.1.3.16 | Código | Banco | Descrição | Tipo |  | Und | Quant. | Valor Unit | Total
Composição | 7805 | ORSE | CONEXÃO PAREDE/TETO CANALETAS (MOD) | Pontos de Suprimento de Lógica |  | un | 1 | 11.04 | 11.04
Composição Auxiliar | 88264 | SINAPI | ELETRICISTA COM ENCARGOS COMPLEMENTARES | SEDI - SERVIÇOS DIVERSOS |  | H | 0.08 | 29.3 | 2.34
Composição Auxiliar | 88316 | SINAPI | SERVENTE COM ENCARGOS COMPLEMENTARES | SEDI - SERVIÇOS DIVERSOS |  | H | 0.08 | 21.29 | 1.7
Insumo | 7519 | ORSE | Acoplador de caixa para canaleta 110x20mm, "Sistema X", ref.6750 53, Pial Legrand ou similar un | Material |  | un | 1 | 7 | 7
|  |  |  | MO sem LS => | 1.3147 | LS => | 1.46 | MO com LS => | 2.77
|  |  |  | Valor do BDI => | 2.25 |  | Valor com BDI => |  | 13.29
7.1.3.17 | Código | Banco | Descrição | Tipo |  | Und | Quant. | Valor Unit | Total
Composição | 10279 | ORSE | CURVAS INTERNA E EXTERNA CANALETAS (MOD) | Pontos de Suprimento de Lógica |  | un | 1 | 13.97 | 13.97
Composição Auxiliar | 88264 | SINAPI | ELETRICISTA COM ENCARGOS COMPLEMENTARES | SEDI - SERVIÇOS DIVERSOS |  | H | 0.1 | 29.3 | 2.93
Composição Auxiliar | 88247 | SINAPI | AUXILIAR DE ELETRICISTA COM ENCARGOS COMPLEMENTARES | SEDI - SERVIÇOS DIVERSOS |  | H | 0.1 | 22.72 | 2.27
Insumo | 11058 | ORSE | Curva interna para canaleta metálica articulada, da Valemam ou similar un | Material |  | un | 1 | 8.77 | 8.77
|  |  |  | MO sem LS => | 1.7087 | LS => | 1.89 | MO com LS => | 3.6
|  |  |  | Valor do BDI => | 2.84 |  | Valor com BDI => |  | 16.81
7.1.3.18 | Código | Banco | Descrição | Tipo |  | Und | Quant. | Valor Unit | Total
Composição | 38.07.740 | CPOS/CDHU | SUPORTE INTERRUPTOR CANALETAS (MOD) | 38.07 |  | UN | 1 | 13.44 | 13.44
Composição Auxiliar | 88247 | SINAPI | AUXILIAR DE ELETRICISTA COM ENCARGOS COMPLEMENTARES | SEDI - SERVIÇOS DIVERSOS |  | H | 0.1 | 22.72 | 2.27
Insumo | P.02.000.045672 | CPOS/CDHU | Suporte de tomada RJ em PVC 85x35x150mm, com 03 furos 14.7x19.3mm, para canaleta aparente; ref. 1126-33-BR da Parcus ou equivalente | Material |  | UN | 1 | 11.17 | 11.17
|  |  |  | MO sem LS => | 0.69771 | LS => | 0.77 | MO com LS => | 1.47
|  |  |  | Valor do BDI => | 2.74 |  | Valor com BDI => |  | 16.18
7.1.3.19 | Código | Banco | Descrição | Tipo |  | Und | Quant. | Valor Unit | Total
Composição | 8686 | ORSE | TÊ HORIZONTAL RETO CANALETAS (MOD) | Pontos de Suprimento de Energia para Computador |  | un | 1 | 40.86 | 40.86
Composição Auxiliar | 88264 | SINAPI | ELETRICISTA COM ENCARGOS COMPLEMENTARES | SEDI - SERVIÇOS DIVERSOS |  | H | 0.2 | 29.3 | 5.86
Composição Auxiliar | 88316 | SINAPI | SERVENTE COM ENCARGOS COMPLEMENTARES | SEDI - SERVIÇOS DIVERSOS |  | H | 0.2 | 21.29 | 4.25
Insumo | 6611 | ORSE | Tê horizontal 50 x 50 mm para eletrocalha metálica (ref. Mopa ou similar) un | Material |  | un | 1 | 30.75 | 30.75
|  |  |  | MO sem LS => | 3.2987 | LS => | 3.65 | MO com LS => | 6.95
|  |  |  | Valor do BDI => | 8.33 |  | Valor com BDI => |  | 49.19
7.1.3.20 | Código | Banco | Descrição | Tipo |  | Und | Quant. | Valor Unit | Total
Composição | 734 | ORSE | TERMINAL PARA CANALETA, COR BRANCO (MOD) | Pontos de Suprimento de Lógica |  | un | 1 | 10.48 | 10.48
Composição Auxiliar | 88264 | SINAPI | ELETRICISTA COM ENCARGOS COMPLEMENTARES | SEDI - SERVIÇOS DIVERSOS |  | H | 0.08 | 29.3 | 2.34
Composição Auxiliar | 88316 | SINAPI | SERVENTE COM ENCARGOS COMPLEMENTARES | SEDI - SERVIÇOS DIVERSOS |  | H | 0.08 | 21.29 | 1.7
Insumo | 2068 | ORSE | Tampa de extremidade dlp (ref. 333 44 pial legrand ou similar) un | Material |  | un | 1 | 6.44 | 6.44
|  |  |  | MO sem LS => | 1.3147 | LS => | 1.46 | MO com LS => | 2.77
|  |  |  | Valor do BDI => | 2.13 |  | Valor com BDI => |  | 12.61
7.1.3.21 | Código | Banco | Descrição | Tipo |  | Und | Quant. | Valor Unit | Total
Composição | 11817 | ORSE | BOX RETO EM ALUMÍNIO DE 1" | Interligações até Quadro Geral - Eletrodutos e Conexões |  | un | 1 | 10.98 | 10.98
Composição Auxiliar | 88264 | SINAPI | ELETRICISTA COM ENCARGOS COMPLEMENTARES | SEDI - SERVIÇOS DIVERSOS |  | H | 0.11 | 29.3 | 3.22
Composição Auxiliar | 88316 | SINAPI | SERVENTE COM ENCARGOS COMPLEMENTARES | SEDI - SERVIÇOS DIVERSOS |  | H | 0.11 | 21.29 | 2.34
Insumo | 006895 | SBC | BOX ALUMINIO RETO PARA ELETRODUTO 1" TRAMONTINA | Material |  | UN | 1 | 5.42 | 5.42
|  |  |  | MO sem LS => | 1.8083 | LS => | 2 | MO com LS => | 3.81
|  |  |  | Valor do BDI => | 2.23 |  | Valor com BDI => |  | 13.21
7.1.3.22 | Código | Banco | Descrição | Tipo |  | Und | Quant. | Valor Unit | Total
Composição | 11818 | ORSE | BOX RETO EM ALUMÍNIO DE 2" | Interligações até Quadro Geral - Eletrodutos e Conexões |  | un | 1 | 24.86 | 24.86
Composição Auxiliar | 88264 | SINAPI | ELETRICISTA COM ENCARGOS COMPLEMENTARES | SEDI - SERVIÇOS DIVERSOS |  | H | 0.17 | 29.3 | 4.98
Composição Auxiliar | 88316 | SINAPI | SERVENTE COM ENCARGOS COMPLEMENTARES | SEDI - SERVIÇOS DIVERSOS |  | H | 0.17 | 21.29 | 3.61
Insumo | 002032 | SBC | BOX ALUMINIO RETO PARA ELETRODUTO 2" TRAMONTINA | Material |  | UN | 1 | 16.27 | 16.27
|  |  |  | MO sem LS => | 2.8003 | LS => | 3.1 | MO com LS => | 5.9
|  |  |  | Valor do BDI => | 5.06 |  | Valor com BDI => |  | 29.92
7.1.3.23 | Código | Banco | Descrição | Tipo |  | Und | Quant. | Valor Unit | Total
Composição | 11816 | ORSE | BOX RETO EM ALUMÍNIO DE 3/4" | Interligações até Quadro Geral - Eletrodutos e Conexões |  | un | 1 | 9.08 | 9.08
Composição Auxiliar | 88264 | SINAPI | ELETRICISTA COM ENCARGOS COMPLEMENTARES | SEDI - SERVIÇOS DIVERSOS |  | H | 0.11 | 29.3 | 3.22
Composição Auxiliar | 88316 | SINAPI | SERVENTE COM ENCARGOS COMPLEMENTARES | SEDI - SERVIÇOS DIVERSOS |  | H | 0.11 | 21.29 | 2.34
Insumo | 002025 | SBC | BOX ALUMINIO RETO PARA ELETRODUTO 3/4" TRAMONTINA | Material |  | UN | 1 | 3.52 | 3.52
|  |  |  | MO sem LS => | 1.8083 | LS => | 2 | MO com LS => | 3.81
|  |  |  | Valor do BDI => | 1.85 |  | Valor com BDI => |  | 10.93
7.1.3.24 | Código | Banco | Descrição | Tipo |  | Und | Quant. | Valor Unit | Total
Composição | 9524 | ORSE | TALA PLANA PERFURADA 50mm PARA ELETROCALHA METÁLICA | Pontos de Suprimento de Energia para Computador |  | un | 1 | 6.29 | 6.29
Composição Auxiliar | 88264 | SINAPI | ELETRICISTA COM ENCARGOS COMPLEMENTARES | SEDI - SERVIÇOS DIVERSOS |  | H | 0.1 | 29.3 | 2.93
Composição Auxiliar | 88316 | SINAPI | SERVENTE COM ENCARGOS COMPLEMENTARES | SEDI - SERVIÇOS DIVERSOS |  | H | 0.1 | 21.29 | 2.12
Insumo | 9705 | ORSE | Tala plana perfurada 50mm | Material |  | un | 1 | 1.24 | 1.24
|  |  |  | MO sem LS => | 1.647 | LS => | 1.82 | MO com LS => | 3.47
|  |  |  | Valor do BDI => | 1.28 |  | Valor com BDI => |  | 7.57
7.1.3.25 | Código | Banco | Descrição | Tipo |  | Und | Quant. | Valor Unit | Total
Composição | 11.17.28 | SUDECAP | TOMADA 2P + T, 10A, COM PLACA, COM TAMPA, MONTADA EM CONDULETE | CONDULETE |  | UN | 1 | 24.67 | 24.67
Composição Auxiliar | 88264 | SINAPI | ELETRICISTA COM ENCARGOS COMPLEMENTARES | SEDI - SERVIÇOS DIVERSOS |  | H | 0.05 | 29.3 | 1.46
Composição Auxiliar | 88316 | SINAPI | SERVENTE COM ENCARGOS COMPLEMENTARES | SEDI - SERVIÇOS DIVERSOS |  | H | 0.1 | 21.29 | 2.12
Insumo | 74.21.70 | SUDECAP | TAMPA P/ CONDULETE C/ FURO RETANGULAR WETZEL OU EQUIVALENTE | Material |  | UN | 1 | 3.89 | 3.89
Insumo | 74.24.43 | SUDECAP | TOMADA 2P+T EM COND. 3/4" REF.54328 SILENTOQUE OU EQUIVALENTE | Material |  | UN | 1 | 17.2 | 17.2
|  |  |  | MO sem LS => | 1.1391 | LS => | 1.26 | MO com LS => | 2.4
|  |  |  | Valor do BDI => | 5.03 |  | Valor com BDI => |  | 29.7
7.1.3.28 | Código | Banco | Descrição | Tipo |  | Und | Quant. | Valor Unit | Total
Composição | 070925 | AGETOP CIVIL | CONDULETE DE PVC - ADAPTADOR DE REDUÇÃO 1" PARA 3/4" | 7 |  | un | 1 | 5.36 | 5.36
Composição Auxiliar | 88264 | SINAPI | ELETRICISTA COM ENCARGOS COMPLEMENTARES | SEDI - SERVIÇOS DIVERSOS |  | H | 0.08 | 29.3 | 2.34
Composição Auxiliar | 88247 | SINAPI | AUXILIAR DE ELETRICISTA COM ENCARGOS COMPLEMENTARES | SEDI - SERVIÇOS DIVERSOS |  | H | 0.08 | 22.72 | 1.81
Insumo | 4020 | AGETOP CIVIL | ADAPTADOR DE SAÍDA 3/4" PARA CONDULETE DE PVC | Material |  | un | 1 | 1.21 | 1.21
|  |  |  | MO sem LS => | 1.3622 | LS => | 1.51 | MO com LS => | 2.87
|  |  |  | Valor do BDI => | 1.09 |  | Valor com BDI => |  | 6.45
7.1.3.29 | Código | Banco | Descrição | Tipo |  | Und | Quant. | Valor Unit | Total
Composição | 95818 | SINAPI | CONDULETE DE PVC, MÚLTIPLO, ANTICHAMA, PARA ELETRODUTO DE PVC SOLDÁVEL DN 32 MM (1") | INEL - INSTALAÇÃO ELÉTRICA/ELETRIFICAÇÃO E ILUMINAÇÃO EXTERNA |  | UN | 1 | 59.4 | 59.4
Composição Auxiliar | 88247 | SINAPI | AUXILIAR DE ELETRICISTA COM ENCARGOS COMPLEMENTARES | SEDI - SERVIÇOS DIVERSOS |  | H | 0.6234 | 22.72 | 14.16
Composição Auxiliar | 88264 | SINAPI | ELETRICISTA COM ENCARGOS COMPLEMENTARES | SEDI - SERVIÇOS DIVERSOS |  | H | 0.6234 | 29.3 | 18.26
Insumo | 00011950 | SINAPI | BUCHA DE NYLON SEM ABA S6, COM PARAFUSO DE 4,20 X 40 MM EM ACO ZINCADO COM ROSCA SOBERBA, CABECA CHATA E FENDA PHILLIPS | Material |  | UN | 2 | 0.37 | 0.74
Insumo | 00039345 | SINAPI | CONDULETE EM PVC, TIPO "X", SEM TAMPA, DE 1" | Material |  | UN | 1 | 26.24 | 26.24
|  |  |  | MO sem LS => | 10.6507 | LS => | 11.79 | MO com LS => | 22.44
|  |  |  | Valor do BDI => | 12.11 |  | Valor com BDI => |  | 71.51
7.1.3.30 | Código | Banco | Descrição | Tipo |  | Und | Quant. | Valor Unit | Total
Composição | 40.04.230 | CPOS/CDHU | TOMADA DUPLA BRANCA 20A 250V COM RABICHO 2,5mm² x 180mm, COM CAIXA, SUPORTES E TODOS OS ACESSÓRIOS PARA FIXAÇÃO (MOD) | 40.04 |  | CJ | 1 | 19.73 | 19.73
Composição Auxiliar | 88264 | SINAPI | ELETRICISTA COM ENCARGOS COMPLEMENTARES | SEDI - SERVIÇOS DIVERSOS |  | H | 0.05 | 29.3 | 1.46
Composição Auxiliar | 88247 | SINAPI | AUXILIAR DE ELETRICISTA COM ENCARGOS COMPLEMENTARES | SEDI - SERVIÇOS DIVERSOS |  | H | 0.05 | 22.72 | 1.13
Insumo | P.13.000.091223 | CPOS/CDHU | Módulo de tomada universal 2P+T de 10A - 250V, sistema X, para canaleta/perfilado, com encaixe rápido e tampa; ref. Tramontina, Fame, Pial Legrand ou equivalente | Material |  | CJ | 1 | 17.14 | 17.14
|  |  |  | MO sem LS => | 0.84959 | LS => | 0.94 | MO com LS => | 1.79
|  |  |  | Valor do BDI => | 4.02 |  | Valor com BDI => |  | 23.75
7.1.3.31 | Código | Banco | Descrição | Tipo |  | Und | Quant. | Valor Unit | Total
Composição | 774 | ORSE | INTERRUPTOR PARALELO, 01 SEÇÃO, COM PLACA, INCLUSO CAIXA, SUPORTES E ACESSÓRIOS PARA MONTAGEM, 10A, COM RABICHO | Tomadas Convencionais e Interruptores |  | un | 1 | 17.18 | 17.18
Composição Auxiliar | 88264 | SINAPI | ELETRICISTA COM ENCARGOS COMPLEMENTARES | SEDI - SERVIÇOS DIVERSOS |  | H | 0.15 | 29.3 | 4.39
Composição Auxiliar | 88316 | SINAPI | SERVENTE COM ENCARGOS COMPLEMENTARES | SEDI - SERVIÇOS DIVERSOS |  | H | 0.15 | 21.29 | 3.19
Insumo | 1118 | ORSE | Interruptor "sistema x" 01 seção simples com placa Interruptor "sistema x" 01 seção simples com placa | Material |  | un | 1 | 9.6 | 9.6
|  |  |  | MO sem LS => | 2.4681 | LS => | 2.73 | MO com LS => | 5.2
|  |  |  | Valor do BDI => | 3.5 |  | Valor com BDI => |  | 20.68
7.1.3.34 | Código | Banco | Descrição | Tipo |  | Und | Quant. | Valor Unit | Total
Composição | 90447 | SINAPI | RASGO EM ALVENARIA PARA ELETRODUTOS COM DIAMETROS MENORES OU IGUAIS A 40 MM. | INHI - INSTALAÇÕES HIDROS SANITÁRIAS |  | M | 1 | 7.09 | 7.09
Composição Auxiliar | 88247 | SINAPI | AUXILIAR DE ELETRICISTA COM ENCARGOS COMPLEMENTARES | SEDI - SERVIÇOS DIVERSOS |  | H | 0.034 | 22.72 | 0.77
Composição Auxiliar | 88264 | SINAPI | ELETRICISTA COM ENCARGOS COMPLEMENTARES | SEDI - SERVIÇOS DIVERSOS |  | H | 0.216 | 29.3 | 6.32
|  |  |  | MO sem LS => | 2.4206 | LS => | 2.68 | MO com LS => | 5.1
|  |  |  | Valor do BDI => | 1.44 |  | Valor com BDI => |  | 8.53
7.1.3.36 | Código | Banco | Descrição | Tipo |  | Und | Quant. | Valor Unit | Total
Composição | 91863 | SINAPI | ELETRODUTO RÍGIDO ROSCÁVEL, PVC, DN 25 MM (3/4"), CONDULETE TOP, ALTA RESISTÊNCIA, CINZA | INEL - INSTALAÇÃO ELÉTRICA/ELETRIFICAÇÃO E ILUMINAÇÃO EXTERNA |  | M | 1 | 13.48 | 13.48
Composição Auxiliar | 88247 | SINAPI | AUXILIAR DE ELETRICISTA COM ENCARGOS COMPLEMENTARES | SEDI - SERVIÇOS DIVERSOS |  | H | 0.082 | 22.72 | 1.86
Composição Auxiliar | 88264 | SINAPI | ELETRICISTA COM ENCARGOS COMPLEMENTARES | SEDI - SERVIÇOS DIVERSOS |  | H | 0.082 | 29.3 | 2.4
Composição Auxiliar | 91170 | SINAPI | FIXAÇÃO DE TUBOS HORIZONTAIS DE PVC, CPVC OU COBRE DIÂMETROS MENORES OU IGUAIS A 40 MM OU ELETROCALHAS ATÉ 150MM DE LARGURA, COM ABRAÇADEIRA METÁLICA RÍGIDA TIPO D 1/2, FIXADA EM PERFILADO EM LAJE. AF_05/2015 | INHI - INSTALAÇÕES HIDROS SANITÁRIAS |  | M | 1 | 3.22 | 3.22
Insumo | 00002674 | SINAPI | ELETRODUTO DE PVC RIGIDO ROSCAVEL DE 3/4 ", SEM LUVA | Material |  | M | 1.017 | 5.9 | 6
|  |  |  | MO sem LS => | 2.1453 | LS => | 2.37 | MO com LS => | 4.52
|  |  |  | Valor do BDI => | 2.74 |  | Valor com BDI => |  | 16.22
7.1.3.37 | Código | Banco | Descrição | Tipo |  | Und | Quant. | Valor Unit | Total
Composição | 93008 | SINAPI | ELETRODUTO RÍGIDO ROSCÁVEL, PVC, DN 50 MM (1 1/2") - FORNECIMENTO E INSTALAÇÃO | INEL - INSTALAÇÃO ELÉTRICA/ELETRIFICAÇÃO E ILUMINAÇÃO EXTERNA |  | M | 1 | 20.67 | 20.67
Composição Auxiliar | 88247 | SINAPI | AUXILIAR DE ELETRICISTA COM ENCARGOS COMPLEMENTARES | SEDI - SERVIÇOS DIVERSOS |  | H | 0.1122 | 22.72 | 2.54
Composição Auxiliar | 88264 | SINAPI | ELETRICISTA COM ENCARGOS COMPLEMENTARES | SEDI - SERVIÇOS DIVERSOS |  | H | 0.1122 | 29.3 | 3.28
Insumo | 00002680 | SINAPI | ELETRODUTO DE PVC RIGIDO ROSCAVEL DE 1 1/2 ", SEM LUVA | Material |  | M | 1.1 | 13.5 | 14.85
|  |  |  | MO sem LS => | 1.9128 | LS => | 2.12 | MO com LS => | 4.03
|  |  |  | Valor do BDI => | 4.21 |  | Valor com BDI => |  | 24.88
7.1.3.38 | Código | Banco | Descrição | Tipo |  | Und | Quant. | Valor Unit | Total
Composição | 91864 | SINAPI | ELETRODUTO RÍGIDO ROSCÁVEL, PVC, DN 32 MM (1"), PARA CIRCUITOS TERMINAIS - FORNECIMENTO E INSTALAÇÃO. | INEL - INSTALAÇÃO ELÉTRICA/ELETRIFICAÇÃO E ILUMINAÇÃO EXTERNA |  | M | 1 | 18.09 | 18.09
Composição Auxiliar | 88247 | SINAPI | AUXILIAR DE ELETRICISTA COM ENCARGOS COMPLEMENTARES | SEDI - SERVIÇOS DIVERSOS |  | H | 0.106 | 22.72 | 2.4
Composição Auxiliar | 88264 | SINAPI | ELETRICISTA COM ENCARGOS COMPLEMENTARES | SEDI - SERVIÇOS DIVERSOS |  | H | 0.106 | 29.3 | 3.1
Composição Auxiliar | 91170 | SINAPI | FIXAÇÃO DE TUBOS HORIZONTAIS DE PVC, CPVC OU COBRE DIÂMETROS MENORES OU IGUAIS A 40 MM OU ELETROCALHAS ATÉ 150MM DE LARGURA, COM ABRAÇADEIRA METÁLICA RÍGIDA TIPO D 1/2, FIXADA EM PERFILADO EM LAJE. AF_05/2015 | INHI - INSTALAÇÕES HIDROS SANITÁRIAS |  | M | 1 | 3.22 | 3.22
Insumo | 00002685 | SINAPI | ELETRODUTO DE PVC RIGIDO ROSCAVEL DE 1 ", SEM LUVA | Material |  | M | 1.017 | 9.22 | 9.37
|  |  |  | MO sem LS => | 2.5583 | LS => | 2.83 | MO com LS => | 5.39
|  |  |  | Valor do BDI => | 3.68 |  | Valor com BDI => |  | 21.77
7.1.3.39 | Código | Banco | Descrição | Tipo |  | Und | Quant. | Valor Unit | Total
Composição | 91834 | SINAPI | ELETRODUTO FLEXÍVEL CORRUGADO REFORÇADO, COR LARANJA (ELÉTRICA) OU AZUL (REDE), PVC, DN 25 MM (3/4"), PARA CIRCUITOS TERMINAIS - FORNECIMENTO E INSTALAÇÃO. (MOD) | INEL - INSTALAÇÃO ELÉTRICA/ELETRIFICAÇÃO E ILUMINAÇÃO EXTERNA |  | M | 1 | 8.66 | 8.66
Composição Auxiliar | 88247 | SINAPI | AUXILIAR DE ELETRICISTA COM ENCARGOS COMPLEMENTARES | SEDI - SERVIÇOS DIVERSOS |  | H | 0.07 | 22.72 | 1.59
Composição Auxiliar | 88264 | SINAPI | ELETRICISTA COM ENCARGOS COMPLEMENTARES | SEDI - SERVIÇOS DIVERSOS |  | H | 0.07 | 29.3 | 2.05
Composição Auxiliar | 91170 | SINAPI | FIXAÇÃO DE TUBOS HORIZONTAIS DE PVC, CPVC OU COBRE DIÂMETROS MENORES OU IGUAIS A 40 MM OU ELETROCALHAS ATÉ 150MM DE LARGURA, COM ABRAÇADEIRA METÁLICA RÍGIDA TIPO D 1/2, FIXADA EM PERFILADO EM LAJE. AF_05/2015 | INHI - INSTALAÇÕES HIDROS SANITÁRIAS |  | M | 0.5 | 3.22 | 1.61
Insumo | 00002688 | SINAPI | ELETRODUTO PVC FLEXIVEL CORRUGADO, COR AMARELA, DE 25 MM | Material |  | M | 1.1 | 3.1 | 3.41
|  |  |  | MO sem LS => | 1.571 | LS => | 1.74 | MO com LS => | 3.31
|  |  |  | Valor do BDI => | 1.76 |  | Valor com BDI => |  | 10.42
7.1.3.40 | Código | Banco | Descrição | Tipo |  | Und | Quant. | Valor Unit | Total
Composição | 91835 | SINAPI | ELETRODUTO FLEXÍVEL CORRUGADO PEAD, DN 25 MM (3/4"), PARA CIRCUITOS TERMINAIS - FORNECIMENTO E INSTALAÇÃO. | INEL - INSTALAÇÃO ELÉTRICA/ELETRIFICAÇÃO E ILUMINAÇÃO EXTERNA |  | M | 1 | 12.06 | 12.06
Composição Auxiliar | 88247 | SINAPI | AUXILIAR DE ELETRICISTA COM ENCARGOS COMPLEMENTARES | SEDI - SERVIÇOS DIVERSOS |  | H | 0.07 | 22.72 | 1.59
Composição Auxiliar | 88264 | SINAPI | ELETRICISTA COM ENCARGOS COMPLEMENTARES | SEDI - SERVIÇOS DIVERSOS |  | H | 0.07 | 29.3 | 2.05
Composição Auxiliar | 91170 | SINAPI | FIXAÇÃO DE TUBOS HORIZONTAIS DE PVC, CPVC OU COBRE DIÂMETROS MENORES OU IGUAIS A 40 MM OU ELETROCALHAS ATÉ 150MM DE LARGURA, COM ABRAÇADEIRA METÁLICA RÍGIDA TIPO D 1/2, FIXADA EM PERFILADO EM LAJE. AF_05/2015 | INHI - INSTALAÇÕES HIDROS SANITÁRIAS |  | M | 1 | 3.22 | 3.22
Insumo | 00039244 | SINAPI | ELETRODUTO PVC FLEXIVEL CORRUGADO, REFORCADO, COR LARANJA, DE 25 MM, PARA LAJES E PISOS | Material |  | M | 1.1 | 4.73 | 5.2
|  |  |  | MO sem LS => | 1.946 | LS => | 2.15 | MO com LS => | 4.1
|  |  |  | Valor do BDI => | 2.45 |  | Valor com BDI => |  | 14.51
7.1.3.41 | Código | Banco | Descrição | Tipo |  | Und | Quant. | Valor Unit | Total
Composição | 91836 | SINAPI | ELETRODUTO FLEXÍVEL CORRUGADO REFORÇADO, COR LARANJA (ELÉTRICA) OU AZUL (REDE), PVC, DN 32 MM (1"), PARA CIRCUITOS TERMINAIS - FORNECIMENTO E INSTALAÇÃO. (MOD) | INEL - INSTALAÇÃO ELÉTRICA/ELETRIFICAÇÃO E ILUMINAÇÃO EXTERNA |  | M | 1 | 13.73 | 13.73
Composição Auxiliar | 88247 | SINAPI | AUXILIAR DE ELETRICISTA COM ENCARGOS COMPLEMENTARES | SEDI - SERVIÇOS DIVERSOS |  | H | 0.09 | 22.72 | 2.04
Composição Auxiliar | 88264 | SINAPI | ELETRICISTA COM ENCARGOS COMPLEMENTARES | SEDI - SERVIÇOS DIVERSOS |  | H | 0.09 | 29.3 | 2.63
Composição Auxiliar | 91170 | SINAPI | FIXAÇÃO DE TUBOS HORIZONTAIS DE PVC, CPVC OU COBRE DIÂMETROS MENORES OU IGUAIS A 40 MM OU ELETROCALHAS ATÉ 150MM DE LARGURA, COM ABRAÇADEIRA METÁLICA RÍGIDA TIPO D 1/2, FIXADA EM PERFILADO EM LAJE. AF_05/2015 | INHI - INSTALAÇÕES HIDROS SANITÁRIAS |  | M | 1 | 3.22 | 3.22
Insumo | 00002690 | SINAPI | ELETRODUTO PVC FLEXIVEL CORRUGADO, COR AMARELA, DE 32 MM | Material |  | M | 1.1 | 5.31 | 5.84
|  |  |  | MO sem LS => | 2.283 | LS => | 2.53 | MO com LS => | 4.81
|  |  |  | Valor do BDI => | 2.79 |  | Valor com BDI => |  | 16.52
7.1.3.42 | Código | Banco | Descrição | Tipo |  | Und | Quant. | Valor Unit | Total
Composição | 4179 | ORSE | Cabo de cobre PP Cordplast 3 x 2,5 mm2, 450/750v - fornecimento e instalação | Subestação Transformadora em Poste |  | m | 1 | 7.65 | 7.65
Composição Auxiliar | 88264 | SINAPI | ELETRICISTA COM ENCARGOS COMPLEMENTARES | SEDI - SERVIÇOS DIVERSOS |  | H | 0.03 | 29.3 | 0.87
Composição Auxiliar | 88247 | SINAPI | AUXILIAR DE ELETRICISTA COM ENCARGOS COMPLEMENTARES | SEDI - SERVIÇOS DIVERSOS |  | H | 0.03 | 22.72 | 0.68
Insumo | 00039257 | SINAPI | CABO MULTIPOLAR DE COBRE, FLEXIVEL, CLASSE 4 OU 5, ISOLACAO EM HEPR, COBERTURA EM PVC-ST2, ANTICHAMA BWF-B, 0,6/1 KV, 3 CONDUTORES DE 1,5 MM2 | Material |  | M | 1 | 6.1 | 6.1
|  |  |  | MO sem LS => | 0.50786 | LS => | 0.56 | MO com LS => | 1.07
|  |  |  | Valor do BDI => | 1.55 |  | Valor com BDI => |  | 9.2
7.1.3.43 | Código | Banco | Descrição | Tipo |  | Und | Quant. | Valor Unit | Total
Composição | 91940 | SINAPI | CAIXA RETANGULAR 4" X 2", PVC - FORNECIMENTO E INSTALAÇÃO | INEL - INSTALAÇÃO ELÉTRICA/ELETRIFICAÇÃO E ILUMINAÇÃO EXTERNA |  | UN | 1 | 16.9 | 16.9
Composição Auxiliar | 88247 | SINAPI | AUXILIAR DE ELETRICISTA COM ENCARGOS COMPLEMENTARES | SEDI - SERVIÇOS DIVERSOS |  | H | 0.247 | 22.72 | 5.61
Composição Auxiliar | 88264 | SINAPI | ELETRICISTA COM ENCARGOS COMPLEMENTARES | SEDI - SERVIÇOS DIVERSOS |  | H | 0.247 | 29.3 | 7.23
Composição Auxiliar | 88629 | SINAPI | ARGAMASSA TRAÇO 1:3 (EM VOLUME DE CIMENTO E AREIA MÉDIA ÚMIDA), PREPARO MANUAL. AF_08/2019 | SEDI - SERVIÇOS DIVERSOS |  | m³ | 0.0009 | 723.68 | 0.65
Insumo | 00001872 | SINAPI | CAIXA DE PASSAGEM, EM PVC, DE 4" X 2", PARA ELETRODUTO FLEXIVEL CORRUGADO | Material |  | UN | 1 | 3.41 | 3.41
|  |  |  | MO sem LS => | 4.2669 | LS => | 4.72 | MO com LS => | 8.99
|  |  |  | Valor do BDI => | 3.44 |  | Valor com BDI => |  | 20.34
7.1.3.44 | Código | Banco | Descrição | Tipo |  | Und | Quant. | Valor Unit | Total
Composição | 91936 | SINAPI | CAIXA DE PISO BAIXA 4" X 4", COM TAMPA CEGA EM ALUMÍNIO - FORNECIMENTO E INSTALAÇÃO | INEL - INSTALAÇÃO ELÉTRICA/ELETRIFICAÇÃO E ILUMINAÇÃO EXTERNA |  | UN | 1 | 16.23 | 16.23
Composição Auxiliar | 88247 | SINAPI | AUXILIAR DE ELETRICISTA COM ENCARGOS COMPLEMENTARES | SEDI - SERVIÇOS DIVERSOS |  | H | 0.143 | 22.72 | 3.24
Composição Auxiliar | 88264 | SINAPI | ELETRICISTA COM ENCARGOS COMPLEMENTARES | SEDI - SERVIÇOS DIVERSOS |  | H | 0.143 | 29.3 | 4.18
Insumo | 00012001 | SINAPI | CAIXA OCTOGONAL DE FUNDO MOVEL, EM PVC, DE 4" X 4", PARA ELETRODUTO FLEXIVEL CORRUGADO | Material |  | UN | 1 | 8.81 | 8.81
|  |  |  | MO sem LS => | 2.4396 | LS => | 2.7 | MO com LS => | 5.14
|  |  |  | Valor do BDI => | 3.3 |  | Valor com BDI => |  | 19.53
7.1.3.46 | Código | Banco | Descrição | Tipo |  | Und | Quant. | Valor Unit | Total
Composição | 91893 | SINAPI | CURVA 90 GRAUS PARA ELETRODUTO, PVC, ROSCÁVEL, DN 32 MM (1") - FORNECIMENTO E INSTALAÇÃO | INEL - INSTALAÇÃO ELÉTRICA/ELETRIFICAÇÃO E ILUMINAÇÃO EXTERNA |  | UN | 1 | 16.85 | 16.85
Composição Auxiliar | 88247 | SINAPI | AUXILIAR DE ELETRICISTA COM ENCARGOS COMPLEMENTARES | SEDI - SERVIÇOS DIVERSOS |  | H | 0.209 | 22.72 | 4.74
Composição Auxiliar | 88264 | SINAPI | ELETRICISTA COM ENCARGOS COMPLEMENTARES | SEDI - SERVIÇOS DIVERSOS |  | H | 0.209 | 29.3 | 6.12
Insumo | 00001884 | SINAPI | CURVA 90 GRAUS, LONGA, DE PVC RIGIDO ROSCAVEL, DE 1", PARA ELETRODUTO | Material |  | UN | 1 | 5.99 | 5.99
|  |  |  | MO sem LS => | 3.5692 | LS => | 3.95 | MO com LS => | 7.52
|  |  |  | Valor do BDI => | 3.43 |  | Valor com BDI => |  | 20.28
7.1.3.47 | Código | Banco | Descrição | Tipo |  | Und | Quant. | Valor Unit | Total
Composição | 93018 | SINAPI | CURVA 90 GRAUS PARA ELETRODUTO, PVC, ROSCÁVEL, DN 50 MM (1 1/2") - FORNECIMENTO E INSTALAÇÃO | INEL - INSTALAÇÃO ELÉTRICA/ELETRIFICAÇÃO E ILUMINAÇÃO EXTERNA |  | UN | 1 | 25.67 | 25.67
Composição Auxiliar | 88247 | SINAPI | AUXILIAR DE ELETRICISTA COM ENCARGOS COMPLEMENTARES | SEDI - SERVIÇOS DIVERSOS |  | H | 0.3365 | 22.72 | 7.64
Composição Auxiliar | 88264 | SINAPI | ELETRICISTA COM ENCARGOS COMPLEMENTARES | SEDI - SERVIÇOS DIVERSOS |  | H | 0.3365 | 29.3 | 9.85
Insumo | 00001875 | SINAPI | CURVA 90 GRAUS, LONGA, DE PVC RIGIDO ROSCAVEL, DE 1 1/2", PARA ELETRODUTO | Material |  | UN | 1 | 8.18 | 8.18
|  |  |  | MO sem LS => | 5.7478 | LS => | 6.36 | MO com LS => | 12.11
|  |  |  | Valor do BDI => | 5.23 |  | Valor com BDI => |  | 30.9
7.1.3.48 | Código | Banco | Descrição | Tipo |  | Und | Quant. | Valor Unit | Total
Composição | 91876 | SINAPI | LUVA PARA ELETRODUTO, PVC, ROSCÁVEL, DN 32 MM (1") - FORNECIMENTO E INSTALAÇÃO | INEL - INSTALAÇÃO ELÉTRICA/ELETRIFICAÇÃO E ILUMINAÇÃO EXTERNA |  | UN | 1 | 9.61 | 9.61
Composição Auxiliar | 88247 | SINAPI | AUXILIAR DE ELETRICISTA COM ENCARGOS COMPLEMENTARES | SEDI - SERVIÇOS DIVERSOS |  | H | 0.139 | 22.72 | 3.15
Composição Auxiliar | 88264 | SINAPI | ELETRICISTA COM ENCARGOS COMPLEMENTARES | SEDI - SERVIÇOS DIVERSOS |  | H | 0.139 | 29.3 | 4.07
Insumo | 00001892 | SINAPI | LUVA EM PVC RIGIDO ROSCAVEL, DE 1", PARA ELETRODUTO | Material |  | UN | 1 | 2.39 | 2.39
|  |  |  | MO sem LS => | 2.3732 | LS => | 2.63 | MO com LS => | 5
|  |  |  | Valor do BDI => | 1.95 |  | Valor com BDI => |  | 11.56
7.1.3.49 | Código | Banco | Descrição | Tipo |  | Und | Quant. | Valor Unit | Total
Composição | 93013 | SINAPI | LUVA PARA ELETRODUTO, PVC, ROSCÁVEL, DN 50 MM (1 1/2") - FORNECIMENTO E INSTALAÇÃO | INEL - INSTALAÇÃO ELÉTRICA/ELETRIFICAÇÃO E ILUMINAÇÃO EXTERNA |  | UN | 1 | 16.76 | 16.76
Composição Auxiliar | 88247 | SINAPI | AUXILIAR DE ELETRICISTA COM ENCARGOS COMPLEMENTARES | SEDI - SERVIÇOS DIVERSOS |  | H | 0.2243 | 22.72 | 5.09
Composição Auxiliar | 88264 | SINAPI | ELETRICISTA COM ENCARGOS COMPLEMENTARES | SEDI - SERVIÇOS DIVERSOS |  | H | 0.2243 | 29.3 | 6.57
Insumo | 00001893 | SINAPI | LUVA EM PVC RIGIDO ROSCAVEL, DE 1 1/2", PARA ELETRODUTO | Material |  | UN | 1 | 5.1 | 5.1
|  |  |  | MO sem LS => | 3.8303 | LS => | 4.24 | MO com LS => | 8.07
|  |  |  | Valor do BDI => | 3.41 |  | Valor com BDI => |  | 20.17
7.1.3.50 | Código | Banco | Descrição | Tipo |  | Und | Quant. | Valor Unit | Total
Composição | 91996 | SINAPI | TOMADA MÉDIA DE EMBUTIR (1 MÓDULO), 2P+T 10 A, INCLUINDO SUPORTE E PLACA - FORNECIMENTO E INSTALAÇÃO | INEL - INSTALAÇÃO ELÉTRICA/ELETRIFICAÇÃO E ILUMINAÇÃO EXTERNA |  | UN | 1 | 34.1 | 34.1
Composição Auxiliar | 91946 | SINAPI | SUPORTE PARAFUSADO COM PLACA DE ENCAIXE 4" X 2" MÉDIO (1,30 M DO PISO) PARA PONTO ELÉTRICO - FORNECIMENTO E INSTALAÇÃO. AF_12/2015 | INEL - INSTALAÇÃO ELÉTRICA/ELETRIFICAÇÃO E ILUMINAÇÃO EXTERNA |  | UN | 1 | 8.85 | 8.85
Composição Auxiliar | 91994 | SINAPI | TOMADA MÉDIA DE EMBUTIR (1 MÓDULO), 2P+T 10 A, SEM SUPORTE E SEM PLACA - FORNECIMENTO E INSTALAÇÃO. AF_12/2015 | INEL - INSTALAÇÃO ELÉTRICA/ELETRIFICAÇÃO E ILUMINAÇÃO EXTERNA |  | UN | 1 | 25.25 | 25.25
|  |  |  | MO sem LS => | 6.5167 | LS => | 7.21 | MO com LS => | 13.73
|  |  |  | Valor do BDI => | 6.95 |  | Valor com BDI => |  | 41.05
7.1.3.51 | Código | Banco | Descrição | Tipo |  | Und | Quant. | Valor Unit | Total
Composição | 92004 | SINAPI | TOMADA MÉDIA DE EMBUTIR (2 MÓDULOS), 2P+T 10 A, INCLUINDO SUPORTE E PLACA - FORNECIMENTO E INSTALAÇÃO | INEL - INSTALAÇÃO ELÉTRICA/ELETRIFICAÇÃO E ILUMINAÇÃO EXTERNA |  | UN | 1 | 56.19 | 56.19
Composição Auxiliar | 91946 | SINAPI | SUPORTE PARAFUSADO COM PLACA DE ENCAIXE 4" X 2" MÉDIO (1,30 M DO PISO) PARA PONTO ELÉTRICO - FORNECIMENTO E INSTALAÇÃO. AF_12/2015 | INEL - INSTALAÇÃO ELÉTRICA/ELETRIFICAÇÃO E ILUMINAÇÃO EXTERNA |  | UN | 1 | 8.85 | 8.85
Composição Auxiliar | 92002 | SINAPI | TOMADA MÉDIA DE EMBUTIR (2 MÓDULOS), 2P+T 10 A, SEM SUPORTE E SEM PLACA - FORNECIMENTO E INSTALAÇÃO. AF_12/2015 | INEL - INSTALAÇÃO ELÉTRICA/ELETRIFICAÇÃO E ILUMINAÇÃO EXTERNA |  | UN | 1 | 47.34 | 47.34
|  |  |  | MO sem LS => | 10.7362 | LS => | 11.88 | MO com LS => | 22.62
|  |  |  | Valor do BDI => | 11.45 |  | Valor com BDI => |  | 67.64
7.1.3.52 | Código | Banco | Descrição | Tipo |  | Und | Quant. | Valor Unit | Total
Composição | 91997 | SINAPI | TOMADA MÉDIA DE EMBUTIR (1 MÓDULO), 2P+T 20 A, INCLUINDO SUPORTE E PLACA - FORNECIMENTO E INSTALAÇÃO | INEL - INSTALAÇÃO ELÉTRICA/ELETRIFICAÇÃO E ILUMINAÇÃO EXTERNA |  | UN | 1 | 36.68 | 36.68
Composição Auxiliar | 91946 | SINAPI | SUPORTE PARAFUSADO COM PLACA DE ENCAIXE 4" X 2" MÉDIO (1,30 M DO PISO) PARA PONTO ELÉTRICO - FORNECIMENTO E INSTALAÇÃO. AF_12/2015 | INEL - INSTALAÇÃO ELÉTRICA/ELETRIFICAÇÃO E ILUMINAÇÃO EXTERNA |  | UN | 1 | 8.85 | 8.85
Composição Auxiliar | 91995 | SINAPI | TOMADA MÉDIA DE EMBUTIR (1 MÓDULO), 2P+T 20 A, SEM SUPORTE E SEM PLACA - FORNECIMENTO E INSTALAÇÃO. AF_12/2015 | INEL - INSTALAÇÃO ELÉTRICA/ELETRIFICAÇÃO E ILUMINAÇÃO EXTERNA |  | UN | 1 | 27.83 | 27.83
|  |  |  | MO sem LS => | 6.5167 | LS => | 7.21 | MO com LS => | 13.73
|  |  |  | Valor do BDI => | 7.47 |  | Valor com BDI => |  | 44.15
7.1.3.53 | Código | Banco | Descrição | Tipo |  | Und | Quant. | Valor Unit | Total
Composição | 91959 | SINAPI | INTERRUPTOR SIMPLES (2 MÓDULOS), 10A/250V, INCLUINDO SUPORTE E PLACA - FORNECIMENTO E INSTALAÇÃO | INEL - INSTALAÇÃO ELÉTRICA/ELETRIFICAÇÃO E ILUMINAÇÃO EXTERNA |  | UN | 1 | 45.37 | 45.37
Composição Auxiliar | 91946 | SINAPI | SUPORTE PARAFUSADO COM PLACA DE ENCAIXE 4" X 2" MÉDIO (1,30 M DO PISO) PARA PONTO ELÉTRICO - FORNECIMENTO E INSTALAÇÃO. AF_12/2015 | INEL - INSTALAÇÃO ELÉTRICA/ELETRIFICAÇÃO E ILUMINAÇÃO EXTERNA |  | UN | 1 | 8.85 | 8.85
Composição Auxiliar | 91958 | SINAPI | INTERRUPTOR SIMPLES (2 MÓDULOS), 10A/250V, SEM SUPORTE E SEM PLACA - FORNECIMENTO E INSTALAÇÃO. AF_12/2015 | INEL - INSTALAÇÃO ELÉTRICA/ELETRIFICAÇÃO E ILUMINAÇÃO EXTERNA |  | UN | 1 | 36.52 | 36.52
|  |  |  | MO sem LS => | 7.9168 | LS => | 8.76 | MO com LS => | 16.68
|  |  |  | Valor do BDI => | 9.25 |  | Valor com BDI => |  | 54.62
7.1.3.54 | Código | Banco | Descrição | Tipo |  | Und | Quant. | Valor Unit | Total
Composição | 91953 | SINAPI | INTERRUPTOR SIMPLES (1 MÓDULO), 10A/250V, INCLUINDO SUPORTE E PLACA - FORNECIMENTO E INSTALAÇÃO | INEL - INSTALAÇÃO ELÉTRICA/ELETRIFICAÇÃO E ILUMINAÇÃO EXTERNA |  | UN | 1 | 28.67 | 28.67
Composição Auxiliar | 91946 | SINAPI | SUPORTE PARAFUSADO COM PLACA DE ENCAIXE 4" X 2" MÉDIO (1,30 M DO PISO) PARA PONTO ELÉTRICO - FORNECIMENTO E INSTALAÇÃO. AF_12/2015 | INEL - INSTALAÇÃO ELÉTRICA/ELETRIFICAÇÃO E ILUMINAÇÃO EXTERNA |  | UN | 1 | 8.85 | 8.85
Composição Auxiliar | 91952 | SINAPI | INTERRUPTOR SIMPLES (1 MÓDULO), 10A/250V, SEM SUPORTE E SEM PLACA - FORNECIMENTO E INSTALAÇÃO. AF_12/2015 | INEL - INSTALAÇÃO ELÉTRICA/ELETRIFICAÇÃO E ILUMINAÇÃO EXTERNA |  | UN | 1 | 19.82 | 19.82
|  |  |  | MO sem LS => | 5.0975 | LS => | 5.64 | MO com LS => | 10.74
|  |  |  | Valor do BDI => | 5.84 |  | Valor com BDI => |  | 34.51
7.1.3.56 | Código | Banco | Descrição | Tipo |  | Und | Quant. | Valor Unit | Total
Composição | 91967 | SINAPI | INTERRUPTOR SIMPLES (3 MÓDULOS), 10A/250V, INCLUINDO SUPORTE E PLACA - FORNECIMENTO E INSTALAÇÃO EM CONDULETE | INEL - INSTALAÇÃO ELÉTRICA/ELETRIFICAÇÃO E ILUMINAÇÃO EXTERNA |  | UN | 1 | 62.07 | 62.07
Composição Auxiliar | 91946 | SINAPI | SUPORTE PARAFUSADO COM PLACA DE ENCAIXE 4" X 2" MÉDIO (1,30 M DO PISO) PARA PONTO ELÉTRICO - FORNECIMENTO E INSTALAÇÃO. AF_12/2015 | INEL - INSTALAÇÃO ELÉTRICA/ELETRIFICAÇÃO E ILUMINAÇÃO EXTERNA |  | UN | 1 | 8.85 | 8.85
Composição Auxiliar | 91966 | SINAPI | INTERRUPTOR SIMPLES (3 MÓDULOS), 10A/250V, SEM SUPORTE E SEM PLACA - FORNECIMENTO E INSTALAÇÃO. AF_12/2015 | INEL - INSTALAÇÃO ELÉTRICA/ELETRIFICAÇÃO E ILUMINAÇÃO EXTERNA |  | UN | 1 | 53.22 | 53.22
|  |  |  | MO sem LS => | 10.7362 | LS => | 11.88 | MO com LS => | 22.62
|  |  |  | Valor do BDI => | 12.65 |  | Valor com BDI => |  | 74.72
7.1.3.57 | Código | Banco | Descrição | Tipo |  | Und | Quant. | Valor Unit | Total
Composição | 061109 | SBC | ELETROCALHA PERFURADA TIPO ""U"" 200X50 CHAPA 18 COM SEPTO DIVISOR | INSTALACOES ELETRICAS - ELETRODUTOS |  | M | 1 | 68.07 | 68.07
Composição Auxiliar | 88247 | SINAPI | AUXILIAR DE ELETRICISTA COM ENCARGOS COMPLEMENTARES | SEDI - SERVIÇOS DIVERSOS |  | H | 0.233 | 22.72 | 5.29
Composição Auxiliar | 88264 | SINAPI | ELETRICISTA COM ENCARGOS COMPLEMENTARES | SEDI - SERVIÇOS DIVERSOS |  | H | 0.233 | 29.3 | 6.82
Insumo | 000704 | SBC | ELETROCALHA PERFURADA TIPO "U" 200X50MM CHAPA 22 | Material |  | M | 1.05 | 53.3 | 55.96
|  |  |  | MO sem LS => | 3.9774 | LS => | 4.4 | MO com LS => | 8.38
|  |  |  | Valor do BDI => | 13.87 |  | Valor com BDI => |  | 81.94
7.1.3.58 | Código | Banco | Descrição | Tipo |  | Und | Quant. | Valor Unit | Total
Composição | 059704 | SBC | ELETROCALHA PERFURADA TIPO ""U"" 400x50mm CHAPA 18 COM SEPTO DIVISOR | INSTALACOES DE TELEFONE-LOGICA-CFTV-CATV |  | UN | 1 | 64.12 | 64.12
Composição Auxiliar | 88247 | SINAPI | AUXILIAR DE ELETRICISTA COM ENCARGOS COMPLEMENTARES | SEDI - SERVIÇOS DIVERSOS |  | H | 0.233 | 22.72 | 5.29
Composição Auxiliar | 88264 | SINAPI | ELETRICISTA COM ENCARGOS COMPLEMENTARES | SEDI - SERVIÇOS DIVERSOS |  | H | 0.233 | 29.3 | 6.82
Insumo | 000794 | SBC | ELETROCALHA LISA TIPO "U" 400X100MM CHAPA 22 | Material |  | M | 0.8 | 65.02 | 52.01
|  |  |  | MO sem LS => | 3.9774 | LS => | 4.4 | MO com LS => | 8.38
|  |  |  | Valor do BDI => | 13.07 |  | Valor com BDI => |  | 77.19
7.1.3.59 | Código | Banco | Descrição | Tipo |  | Und | Quant. | Valor Unit | Total
Composição | 063149 | SBC | TAMPA DE ENCAIXE PARA ELETROCALHA 200mm (3 METROS) | INSTALACOES ELETRICAS - LEITOS E CABOS |  | UN | 1 | 100.11 | 100.11
Composição Auxiliar | 88264 | SINAPI | ELETRICISTA COM ENCARGOS COMPLEMENTARES | SEDI - SERVIÇOS DIVERSOS |  | H | 0.533 | 29.3 | 15.61
Insumo | 035749 | SBC | ELETROCALHA - TAMPA DE ENCAIXE PARA ELETROCALHA 200mm CHAPA 24 | Material |  | UN | 1 | 84.5 | 84.5
|  |  |  | MO sem LS => | 5.3871 | LS => | 5.96 | MO com LS => | 11.35
|  |  |  | Valor do BDI => | 20.41 |  | Valor com BDI => |  | 120.52
7.1.3.60 | Código | Banco | Descrição | Tipo |  | Und | Quant. | Valor Unit | Total
Composição | 12679 | ORSE | CRUZETA 400 x 50 mm PARA ELETROCALHA METÁLICA | Pontos de Suprimento de Energia para Computador |  | un | 1 | 105.62 | 105.62
Composição Auxiliar | 88264 | SINAPI | ELETRICISTA COM ENCARGOS COMPLEMENTARES | SEDI - SERVIÇOS DIVERSOS |  | H | 0.22 | 29.3 | 6.44
Composição Auxiliar | 88316 | SINAPI | SERVENTE COM ENCARGOS COMPLEMENTARES | SEDI - SERVIÇOS DIVERSOS |  | H | 0.22 | 21.29 | 4.68
Insumo | 13452 | ORSE | Cruzeta 200 x 50 mm para eletrocalha metálica lisa zincada (ref.: mopa ou similar) | Material |  | un | 1 | 94.5 | 94.5
|  |  |  | MO sem LS => | 3.6214 | LS => | 4.01 | MO com LS => | 7.63
|  |  |  | Valor do BDI => | 21.53 |  | Valor com BDI => |  | 127.15
7.1.3.61 | Código | Banco | Descrição | Tipo |  | Und | Quant. | Valor Unit | Total
Composição | 062805 | SBC | CONJUNTO DE FIXACAO PARA CABOS/DISJUNTORES E DIMERS (MOD) | INSTALACOES ELETRICAS - DUTOS E TOMADAS |  | UN | 1 | 2 | 2
Composição Auxiliar | 88247 | SINAPI | AUXILIAR DE ELETRICISTA COM ENCARGOS COMPLEMENTARES | SEDI - SERVIÇOS DIVERSOS |  | H | 0.01 | 22.72 | 0.22
Composição Auxiliar | 88264 | SINAPI | ELETRICISTA COM ENCARGOS COMPLEMENTARES | SEDI - SERVIÇOS DIVERSOS |  | H | 0.01 | 29.3 | 0.29
Insumo | 005075 | SBC | SUPORTE DE FIXACAO PARA DISJUNTOR REF: DY913008 | Material |  | UN | 0.5 | 2.99 | 1.49
|  |  |  | MO sem LS => | 0.16612 | LS => | 0.18 | MO com LS => | 0.35
|  |  |  | Valor do BDI => | 0.4 |  | Valor com BDI => |  | 2.4
7.1.3.62 | Código | Banco | Descrição | Tipo |  | Und | Quant. | Valor Unit | Total
Composição | 063561 | SBC | CURVA DE INVERSAO PARA ELETROCALHA 200x50mm CHAPA 20 | INSTALACOES ELETRICAS - LEITOS E CABOS |  | UN | 1 | 62.34 | 62.34
Composição Auxiliar | 88247 | SINAPI | AUXILIAR DE ELETRICISTA COM ENCARGOS COMPLEMENTARES | SEDI - SERVIÇOS DIVERSOS |  | H | 0.453 | 22.72 | 10.29
Composição Auxiliar | 88264 | SINAPI | ELETRICISTA COM ENCARGOS COMPLEMENTARES | SEDI - SERVIÇOS DIVERSOS |  | H | 0.453 | 29.3 | 13.27
Insumo | 003556 | SBC | ELETROCALHA - CURVA DE INVERSAO 200x100mm CHAPA 20 | Material |  | UN | 1 | 38.78 | 38.78
|  |  |  | MO sem LS => | 7.7365 | LS => | 8.56 | MO com LS => | 16.3
|  |  |  | Valor do BDI => | 12.71 |  | Valor com BDI => |  | 75.05
7.1.3.63 | Código | Banco | Descrição | Tipo |  | Und | Quant. | Valor Unit | Total
Composição | 063118 | SBC | CURVA DE INVERSAO PARA ELETROCALHA 400X50 CHAPA 20 | INSTALACOES ELETRICAS - LEITOS E CABOS |  | UN | 1 | 136.49 | 136.49
Composição Auxiliar | 88247 | SINAPI | AUXILIAR DE ELETRICISTA COM ENCARGOS COMPLEMENTARES | SEDI - SERVIÇOS DIVERSOS |  | H | 2.033 | 22.72 | 46.18
Composição Auxiliar | 88264 | SINAPI | ELETRICISTA COM ENCARGOS COMPLEMENTARES | SEDI - SERVIÇOS DIVERSOS |  | H | 1.759 | 29.3 | 51.53
Insumo | 003556 | SBC | ELETROCALHA - CURVA DE INVERSAO 200x100mm CHAPA 20 | Material |  | UN | 1 | 38.78 | 38.78
|  |  |  | MO sem LS => | 31.9806 | LS => | 35.4 | MO com LS => | 67.38
|  |  |  | Valor do BDI => | 27.83 |  | Valor com BDI => |  | 164.32
7.1.3.64 | Código | Banco | Descrição | Tipo |  | Und | Quant. | Valor Unit | Total
Composição | 11.11.23 | SUDECAP | CURVA HORIZ. 90° C/ TAMPA P/ ELETROCALHA 200X50 MM | ELETROCALHA |  | UN | 1 | 55.2 | 55.2
Composição Auxiliar | 88264 | SINAPI | ELETRICISTA COM ENCARGOS COMPLEMENTARES | SEDI - SERVIÇOS DIVERSOS |  | H | 0.13 | 29.3 | 3.8
Composição Auxiliar | 88316 | SINAPI | SERVENTE COM ENCARGOS COMPLEMENTARES | SEDI - SERVIÇOS DIVERSOS |  | H | 0.13 | 21.29 | 2.76
Insumo | 74.04.43 | SUDECAP | CURVA HORIZONTAL 90° GALV. P/ ELETROC. 150X50 MM | Material |  | UN | 1 | 30.7 | 30.7
Insumo | 74.05.30 | SUDECAP | PARAFUSO CABEÇA LENTILHA AUTOTRAVANTE 5/16"X1/2" | Material |  | UN | 4 | 0.69 | 2.76
Insumo | 74.04.14 | SUDECAP | TAMPA P/ CURVA HORIZONTAL 90° P/ ELETROC. 150X50 MM | Material |  | UN | 1 | 14.06 | 14.06
Insumo | 00004330 | SINAPI | PORCA ZINCADA, SEXTAVADA, DIAMETRO 5/16" | Material |  | UN | 4 | 0.16 | 0.64
Insumo | 74.05.31 | SUDECAP | ARRUELA LISA 5/16" | Material |  | UN | 4 | 0.12 | 0.48
|  |  |  | MO sem LS => | 2.1358 | LS => | 2.36 | MO com LS => | 4.5
|  |  |  | Valor do BDI => | 11.25 |  | Valor com BDI => |  | 66.45
7.1.3.65 | Código | Banco | Descrição | Tipo |  | Und | Quant. | Valor Unit | Total
Composição | 11.11.25 | SUDECAP | CURVA HORIZ. 90° C/ TAMPA P/ ELETROCALHA 400X50 MM | ELETROCALHA |  | UN | 1 | 141.5 | 141.5
Composição Auxiliar | 88264 | SINAPI | ELETRICISTA COM ENCARGOS COMPLEMENTARES | SEDI - SERVIÇOS DIVERSOS |  | H | 0.13 | 29.3 | 3.8
Composição Auxiliar | 88316 | SINAPI | SERVENTE COM ENCARGOS COMPLEMENTARES | SEDI - SERVIÇOS DIVERSOS |  | H | 0.13 | 21.29 | 2.76
Insumo | 74.04.16 | SUDECAP | TAMPA P/ CURVA HORIZONTAL 90° P/ ELETROC. 400X100MM | Material |  | UN | 1 | 57.56 | 57.56
Insumo | 74.04.45 | SUDECAP | CURVA HORIZONTAL 90° GALV. P/ ELETROC. 400X100 MM | Material |  | UN | 1 | 73.5 | 73.5
Insumo | 74.05.30 | SUDECAP | PARAFUSO CABEÇA LENTILHA AUTOTRAVANTE 5/16"X1/2" | Material |  | UN | 4 | 0.69 | 2.76
Insumo | 00004330 | SINAPI | PORCA ZINCADA, SEXTAVADA, DIAMETRO 5/16" | Material |  | UN | 4 | 0.16 | 0.64
Insumo | 74.05.31 | SUDECAP | ARRUELA LISA 5/16" | Material |  | UN | 4 | 0.12 | 0.48
|  |  |  | MO sem LS => | 2.1358 | LS => | 2.36 | MO com LS => | 4.5
|  |  |  | Valor do BDI => | 28.85 |  | Valor com BDI => |  | 170.35
7.1.3.66 | Código | Banco | Descrição | Tipo |  | Und | Quant. | Valor Unit | Total
Composição | 10849 | ORSE | CURVA VERTICAL 400 x 50 mm PARA ELETROCALHA METÁLICA | Pontos de Suprimento de Energia para Computador |  | un | 1 | 54.11 | 54.11
Composição Auxiliar | 88264 | SINAPI | ELETRICISTA COM ENCARGOS COMPLEMENTARES | SEDI - SERVIÇOS DIVERSOS |  | H | 0.2 | 29.3 | 5.86
Composição Auxiliar | 88316 | SINAPI | SERVENTE COM ENCARGOS COMPLEMENTARES | SEDI - SERVIÇOS DIVERSOS |  | H | 0.2 | 21.29 | 4.25
Insumo | 11797 | ORSE | Curva vertical 200 x 50 mm para eletrocalha metálica, com ângulo 90° (ref.: mopa ou similar) | Material |  | un | 1 | 44 | 44
|  |  |  | MO sem LS => | 3.2987 | LS => | 3.65 | MO com LS => | 6.95
|  |  |  | Valor do BDI => | 11.03 |  | Valor com BDI => |  | 65.14
7.1.3.67 | Código | Banco | Descrição | Tipo |  | Und | Quant. | Valor Unit | Total
Composição | 11294 | ORSE | EMENDA INTERNA 200 x 50 PARA ELETROCALHA, CHAPA DE AÇO CARBONO GALVANIZADO | Pontos de Suprimento de Energia para Computador |  | un | 1 | 17.01 | 17.01
Composição Auxiliar | 88264 | SINAPI | ELETRICISTA COM ENCARGOS COMPLEMENTARES | SEDI - SERVIÇOS DIVERSOS |  | H | 0.2 | 29.3 | 5.86
Composição Auxiliar | 88316 | SINAPI | SERVENTE COM ENCARGOS COMPLEMENTARES | SEDI - SERVIÇOS DIVERSOS |  | H | 0.2 | 21.29 | 4.25
Insumo | 4033 | ORSE | Emenda interna 100 x 75 mm com base lisa perfurada para eletrocalha metálica (ref. Mopa ou similar) | Material |  | un | 1 | 6.9 | 6.9
|  |  |  | MO sem LS => | 3.2987 | LS => | 3.65 | MO com LS => | 6.95
|  |  |  | Valor do BDI => | 3.46 |  | Valor com BDI => |  | 20.47
7.1.3.68 | Código | Banco | Descrição | Tipo |  | Und | Quant. | Valor Unit | Total
Composição | 11295 | ORSE | EMENDA INTERNA 400 x 50 PARA ELETROCALHA, CHAPA DE AÇO CARBONO GALVANIZADO | Pontos de Suprimento de Energia para Computador |  | un | 1 | 22.56 | 22.56
Composição Auxiliar | 88264 | SINAPI | ELETRICISTA COM ENCARGOS COMPLEMENTARES | SEDI - SERVIÇOS DIVERSOS |  | H | 0.2 | 29.3 | 5.86
Composição Auxiliar | 88316 | SINAPI | SERVENTE COM ENCARGOS COMPLEMENTARES | SEDI - SERVIÇOS DIVERSOS |  | H | 0.2 | 21.29 | 4.25
Insumo | 4037 | ORSE | Emenda interna 200 x 100 mm com base lisa perfurada para eletrocalha metálica (ref. Mopa ou similar) | Material |  | un | 1 | 12.45 | 12.45
|  |  |  | MO sem LS => | 3.2987 | LS => | 3.65 | MO com LS => | 6.95
|  |  |  | Valor do BDI => | 4.59 |  | Valor com BDI => |  | 27.15
7.1.3.69 | Código | Banco | Descrição | Tipo |  | Und | Quant. | Valor Unit | Total
Composição | 063753 | SBC | FLANGE PARA ELETROCALHA 200x50 | INSTALACOES ELETRICAS - LEITOS E CABOS |  | UN | 1 | 10.66 | 10.66
Composição Auxiliar | 88247 | SINAPI | AUXILIAR DE ELETRICISTA COM ENCARGOS COMPLEMENTARES | SEDI - SERVIÇOS DIVERSOS |  | H | 0.109 | 22.72 | 2.47
Composição Auxiliar | 88264 | SINAPI | ELETRICISTA COM ENCARGOS COMPLEMENTARES | SEDI - SERVIÇOS DIVERSOS |  | H | 0.109 | 29.3 | 3.19
Insumo | 047532 | SBC | ELETROCALHA - FLANGE 150x100mm | Material |  | UN | 1 | 5 | 5
|  |  |  | MO sem LS => | 1.8606 | LS => | 2.06 | MO com LS => | 3.92
|  |  |  | Valor do BDI => | 2.17 |  | Valor com BDI => |  | 12.83
7.1.3.70 | Código | Banco | Descrição | Tipo |  | Und | Quant. | Valor Unit | Total
Composição | 202205.113.RMSM | Próprio | FORNECIMENTO E INSTALAÇÃO DE GOTEJADOR PARA ELETROCALHA, 200X50MM | INEL - INSTALAÇÃO ELÉTRICA/ELETRIFICAÇÃO E ILUMINAÇÃO EXTERNA |  | UN | 1 | 50.07 | 50.07
Composição Auxiliar | 88264 | SINAPI | ELETRICISTA COM ENCARGOS COMPLEMENTARES | SEDI - SERVIÇOS DIVERSOS |  | H | 0.2 | 29.3 | 5.86
Composição Auxiliar | 88316 | SINAPI | SERVENTE COM ENCARGOS COMPLEMENTARES | SEDI - SERVIÇOS DIVERSOS |  | H | 0.2 | 21.29 | 4.25
Insumo | 12348 | EMOP | GOTEJADOR, P/ELETROCALHA PERFURADA OU LI SA, 300X50MM, PRE-ZINCADA | Material |  | UN | 1 | 9 | 9
Insumo | 74.04.85 | SUDECAP | TALA RETA P/ EMENDA DE ELETROCALHA 50MM | Material |  | UN | 2 | 1.6 | 3.2
Insumo | 00011953 | SINAPI | PARAFUSO FRANCES ZINCADO, DIAMETRO 1/2'', COMPRIMENTO 2'', COM PORCA E ARRUELA | Material |  | UN | 8 | 3.47 | 27.76
|  |  |  | MO sem LS => | 3.2987 | LS => | 3.65 | MO com LS => | 6.95
|  |  |  | Valor do BDI => | 10.2 |  | Valor com BDI => |  | 60.27
7.1.3.71 | Código | Banco | Descrição | Tipo |  | Und | Quant. | Valor Unit | Total
Composição | 063157 | SBC | REDUCAO CONCENTRICA PARA ELETROCALHA | INSTALACOES ELETRICAS - LEITOS E CABOS |  | UN | 1 | 44.92 | 44.92
Composição Auxiliar | 88247 | SINAPI | AUXILIAR DE ELETRICISTA COM ENCARGOS COMPLEMENTARES | SEDI - SERVIÇOS DIVERSOS |  | H | 0.381 | 22.72 | 8.65
Composição Auxiliar | 88264 | SINAPI | ELETRICISTA COM ENCARGOS COMPLEMENTARES | SEDI - SERVIÇOS DIVERSOS |  | H | 0.381 | 29.3 | 11.16
Insumo | 038769 | SBC | ELETROCALHA - REDUCAO CONCENTRICA 150x100 CHAPA 18 | Material |  | UN | 1 | 25.11 | 25.11
|  |  |  | MO sem LS => | 6.5072 | LS => | 7.2 | MO com LS => | 13.71
|  |  |  | Valor do BDI => | 9.15 |  | Valor com BDI => |  | 54.07
7.1.3.72 | Código | Banco | Descrição | Tipo |  | Und | Quant. | Valor Unit | Total
Composição | 171060 | SEDOP | SAÍDA LATERAL PARA ELETRODUTO 1" |  |  | UN | 1 | 22.47 | 22.47
Composição Auxiliar | 88264 | SINAPI | ELETRICISTA COM ENCARGOS COMPLEMENTARES | SEDI - SERVIÇOS DIVERSOS |  | H | 0.4 | 29.3 | 11.72
Composição Auxiliar | 88247 | SINAPI | AUXILIAR DE ELETRICISTA COM ENCARGOS COMPLEMENTARES | SEDI - SERVIÇOS DIVERSOS |  | H | 0.2 | 22.72 | 4.54
Insumo | E00659 | SEDOP | Saída lateral p/ eletroduto 1" | Material |  | UN | 1 | 6.21 | 6.21
|  |  |  | MO sem LS => | 5.4393 | LS => | 6.02 | MO com LS => | 11.46
|  |  |  | Valor do BDI => | 4.58 |  | Valor com BDI => |  | 27.05
7.1.3.74 | Código | Banco | Descrição | Tipo |  | Und | Quant. | Valor Unit | Total
Composição | 38.07.130 | CPOS/CDHU | SAÍDA LATERAL PARA ELETRODUTO 3/4" | 38.07 |  | UN | 1 | 11.95 | 11.95
Composição Auxiliar | 88316 | SINAPI | SERVENTE COM ENCARGOS COMPLEMENTARES | SEDI - SERVIÇOS DIVERSOS |  | H | 0.15 | 21.29 | 3.19
Composição Auxiliar | 88309 | SINAPI | PEDREIRO COM ENCARGOS COMPLEMENTARES | SEDI - SERVIÇOS DIVERSOS |  | H | 0.2 | 28.59 | 5.71
Insumo | P.04.000.091220 | CPOS/CDHU | Saída lateral simples de 3/4" para perfilado, referência VL 2/3.00.00.33PZ da Valeman, Real Perfil ou equivalente | Material |  | UN | 1.1 | 2.78 | 3.05
|  |  |  | MO sem LS => | 2.9047 | LS => | 3.22 | MO com LS => | 6.12
|  |  |  | Valor do BDI => | 2.43 |  | Valor com BDI => |  | 14.38
7.1.3.75 | Código | Banco | Descrição | Tipo |  | Und | Quant. | Valor Unit | Total
Composição | 96562 | SINAPI | FIXAÇÕES | INHI - INSTALAÇÕES HIDROS SANITÁRIAS |  | M | 1 | 26.06 | 26.06
Composição Auxiliar | 88264 | SINAPI | ELETRICISTA COM ENCARGOS COMPLEMENTARES | SEDI - SERVIÇOS DIVERSOS |  | H | 0.023 | 29.3 | 0.67
Composição Auxiliar | 88247 | SINAPI | AUXILIAR DE ELETRICISTA COM ENCARGOS COMPLEMENTARES | SEDI - SERVIÇOS DIVERSOS |  | H | 0.161 | 22.72 | 3.65
Insumo | 00011267 | SINAPI | ARRUELA LISA, REDONDA, DE LATAO POLIDO, DIAMETRO NOMINAL 5/8", DIAMETRO EXTERNO = 34 MM, DIAMETRO DO FURO = 17 MM, ESPESSURA = *2,5* MM | Material |  | UN | 6 | 1.56 | 9.36
Insumo | 00011976 | SINAPI | CHUMBADOR, DIAMETRO 1/4" COM PARAFUSO 1/4" X 40 MM | Material |  | UN | 1.2 | 1.28 | 1.53
Insumo | 00039996 | SINAPI | VERGALHAO ZINCADO ROSCA TOTAL, 1/4 " (6,3 MM) | Material |  | M | 0.467 | 3.43 | 1.6
Insumo | 00039997 | SINAPI | PORCA ZINCADA, SEXTAVADA, DIAMETRO 1/4" | Material |  | UN | 16 | 0.32 | 5.12
Insumo | 007803 | SBC | ELETROCALHA - SUPORTE SUSPENSAO SIMPLES TIPO "B" 100x50mm | Material |  | UN | 1 | 4.13 | 4.13
|  |  |  | MO sem LS => | 1.348 | LS => | 1.49 | MO com LS => | 2.84
|  |  |  | Valor do BDI => | 5.31 |  | Valor com BDI => |  | 31.37
7.1.3.76 | Código | Banco | Descrição | Tipo |  | Und | Quant. | Valor Unit | Total
Composição | 12680 | ORSE | TERMINAL DE FECHAMENTO COM SAÍDA PARA ELETRODUTO 1", CHAPA DE AÇO CARBONO GALVANIZADA, LARGURA DE 200mm E ALTURA DE 50mm | Pontos de Suprimento de Lógica |  | un | 1 | 34.6 | 34.6
Composição Auxiliar | 88264 | SINAPI | ELETRICISTA COM ENCARGOS COMPLEMENTARES | SEDI - SERVIÇOS DIVERSOS |  | H | 0.4 | 29.3 | 11.72
Composição Auxiliar | 88316 | SINAPI | SERVENTE COM ENCARGOS COMPLEMENTARES | SEDI - SERVIÇOS DIVERSOS |  | H | 0.4 | 21.29 | 8.51
Insumo | 13453 | ORSE | Terminal 200 x 50 mm, zincado, para eletrocalha metalica (ref. Mopa ou similar) | Material |  | un | 1 | 14.37 | 14.37
|  |  |  | MO sem LS => | 6.5974 | LS => | 7.3 | MO com LS => | 13.9
|  |  |  | Valor do BDI => | 7.05 |  | Valor com BDI => |  | 41.65
7.1.3.77 | Código | Banco | Descrição | Tipo |  | Und | Quant. | Valor Unit | Total
Composição | 12592 | ORSE | TERMINAL DE FECHAMENTO COM SAÍDA PARA ELETRODUTO 3/4", CHAPA DE AÇO CARBONO GALVANIZADA, LARGURA DE 400mm E ALTURA DE 50mm | Pontos de Suprimento de Lógica |  | un | 1 | 29.96 | 29.96
Composição Auxiliar | 88264 | SINAPI | ELETRICISTA COM ENCARGOS COMPLEMENTARES | SEDI - SERVIÇOS DIVERSOS |  | H | 0.4 | 29.3 | 11.72
Composição Auxiliar | 88316 | SINAPI | SERVENTE COM ENCARGOS COMPLEMENTARES | SEDI - SERVIÇOS DIVERSOS |  | H | 0.4 | 21.29 | 8.51
Insumo | 13391 | ORSE | Terminal 200 x 75 mm, zincado, para eletrocalha metalica (ref. Mopa ou similar) | Material |  | un | 1 | 9.73 | 9.73
|  |  |  | MO sem LS => | 6.5974 | LS => | 7.3 | MO com LS => | 13.9
|  |  |  | Valor do BDI => | 6.1 |  | Valor com BDI => |  | 36.06
7.1.3.78 | Código | Banco | Descrição | Tipo |  | Und | Quant. | Valor Unit | Total
Composição | 062576 | SBC | TE HORIZONTAL PARA ELETROCALHA PERFURADA 200x50cm | INSTALACOES ELETRICAS - DUTOS E TOMADAS |  | UN | 1 | 81.54 | 81.54
Composição Auxiliar | 88247 | SINAPI | AUXILIAR DE ELETRICISTA COM ENCARGOS COMPLEMENTARES | SEDI - SERVIÇOS DIVERSOS |  | H | 0.56 | 22.72 | 12.72
Composição Auxiliar | 88264 | SINAPI | ELETRICISTA COM ENCARGOS COMPLEMENTARES | SEDI - SERVIÇOS DIVERSOS |  | H | 0.56 | 29.3 | 16.4
Insumo | 047571 | SBC | ELETROCALHA - TE VERTICAL DE SUBIDA 100x50 CHAPA 20 | Material |  | UN | 1 | 52.42 | 52.42
|  |  |  | MO sem LS => | 9.5686 | LS => | 10.59 | MO com LS => | 20.16
|  |  |  | Valor do BDI => | 16.62 |  | Valor com BDI => |  | 98.16
7.1.3.79 | Código | Banco | Descrição | Tipo |  | Und | Quant. | Valor Unit | Total
Composição | 063620 | SBC | TE HORIZONTAL PARA ELETROCALHA PERFURADA 400X50 | INSTALACOES ELETRICAS - LEITOS E CABOS |  | UN | 1 | 130.52 | 130.52
Composição Auxiliar | 88247 | SINAPI | AUXILIAR DE ELETRICISTA COM ENCARGOS COMPLEMENTARES | SEDI - SERVIÇOS DIVERSOS |  | H | 0.56 | 22.72 | 12.72
Composição Auxiliar | 88264 | SINAPI | ELETRICISTA COM ENCARGOS COMPLEMENTARES | SEDI - SERVIÇOS DIVERSOS |  | H | 0.56 | 29.3 | 16.4
Insumo | 038764 | SBC | ELETROCALHA - TE HORIZONTAL OU RETO LISO/PERFURADO 400x50mm CHAPA 18 | Material |  | UN | 1 | 101.4 | 101.4
|  |  |  | MO sem LS => | 9.5686 | LS => | 10.59 | MO com LS => | 20.16
|  |  |  | Valor do BDI => | 26.61 |  | Valor com BDI => |  | 157.13
7.1.3.80 | Código | Banco | Descrição | Tipo |  | Und | Quant. | Valor Unit | Total
Composição | 063747 | SBC | UNIÃO PARA SEPTO DIVISOR | INSTALACOES ELETRICAS - LEITOS E CABOS |  | UN | 1 | 10.62 | 10.62
Composição Auxiliar | 88247 | SINAPI | AUXILIAR DE ELETRICISTA COM ENCARGOS COMPLEMENTARES | SEDI - SERVIÇOS DIVERSOS |  | H | 0.149 | 22.72 | 3.38
Composição Auxiliar | 88264 | SINAPI | ELETRICISTA COM ENCARGOS COMPLEMENTARES | SEDI - SERVIÇOS DIVERSOS |  | H | 0.149 | 29.3 | 4.36
Insumo | 037484 | SBC | ELETROCALHA - EMENDA INTERNA INTEGRAL "U" 50x50mm CHAPA 22 | Material |  | UN | 1 | 2.88 | 2.88
|  |  |  | MO sem LS => | 2.544 | LS => | 2.82 | MO com LS => | 5.36
|  |  |  | Valor do BDI => | 2.16 |  | Valor com BDI => |  | 12.78
7.1.3.81 | Código | Banco | Descrição | Tipo |  | Und | Quant. | Valor Unit | Total
Composição | 062568 | SBC | PLACA (ESPELHO) 1 POSTO HOZINTOTAL 4X2 PIAL PLUS | INSTALACOES ELETRICAS - DUTOS E TOMADAS |  | UN | 1 | 7.14 | 7.14
Composição Auxiliar | 88247 | SINAPI | AUXILIAR DE ELETRICISTA COM ENCARGOS COMPLEMENTARES | SEDI - SERVIÇOS DIVERSOS |  | H | 0.051 | 22.72 | 1.15
Composição Auxiliar | 88264 | SINAPI | ELETRICISTA COM ENCARGOS COMPLEMENTARES | SEDI - SERVIÇOS DIVERSOS |  | H | 0.051 | 29.3 | 1.49
Insumo | 034530 | SBC | PLACA PIAL 10 x 5cm 1 FURO | Material |  | UN | 1 | 4.5 | 4.5
|  |  |  | MO sem LS => | 0.86857 | LS => | 0.96 | MO com LS => | 1.83
|  |  |  | Valor do BDI => | 1.45 |  | Valor com BDI => |  | 8.59
7.1.3.82 | Código | Banco | Descrição | Tipo |  | Und | Quant. | Valor Unit | Total
Composição | 12140 | ORSE | Abraçadeira metálica tipo copo galvanizado de 1" (MOD) | Tubos e Conexões de PVC Rígido Soldável |  | un | 1 | 6.99 | 6.99
Composição Auxiliar | 88264 | SINAPI | ELETRICISTA COM ENCARGOS COMPLEMENTARES | SEDI - SERVIÇOS DIVERSOS |  | H | 0.1 | 29.3 | 2.93
Composição Auxiliar | 88316 | SINAPI | SERVENTE COM ENCARGOS COMPLEMENTARES | SEDI - SERVIÇOS DIVERSOS |  | H | 0.1 | 21.29 | 2.12
Insumo | 7143 | ORSE | Abraçadeira metálica tipo "d" de 1" un | Material |  | un | 1 | 1.94 | 1.94
|  |  |  | MO sem LS => | 1.647 | LS => | 1.82 | MO com LS => | 3.47
|  |  |  | Valor do BDI => | 1.42 |  | Valor com BDI => |  | 8.41
7.1.3.83 | Código | Banco | Descrição | Tipo |  | Und | Quant. | Valor Unit | Total
Composição | 059051 | SBC | ABRACADEIRA DE PVC 3/4" | INSTALACOES DE TELEFONE-LOGICA-CFTV-CATV |  | UN | 1 | 4.1 | 4.1
Composição Auxiliar | 88247 | SINAPI | AUXILIAR DE ELETRICISTA COM ENCARGOS COMPLEMENTARES | SEDI - SERVIÇOS DIVERSOS |  | H | 0.028 | 22.72 | 0.63
Composição Auxiliar | 88264 | SINAPI | ELETRICISTA COM ENCARGOS COMPLEMENTARES | SEDI - SERVIÇOS DIVERSOS |  | H | 0.028 | 29.3 | 0.82
Insumo | 005024 | SBC | ABRACADEIRA DE PVC CZ 1.1/4" ABR-25 WETZEL | Material |  | UN | 1 | 2.65 | 2.65
|  |  |  | MO sem LS => | 0.47463 | LS => | 0.53 | MO com LS => | 1
|  |  |  | Valor do BDI => | 0.83 |  | Valor com BDI => |  | 4.93
7.1.3.84 | Código | Banco | Descrição | Tipo |  | Und | Quant. | Valor Unit | Total
Composição | 50.05.430 | CPOS/CDHU | Detector óptico de fumaça/temperatura com base endereçável | 50.05 |  | UN | 1 | 251.6 | 251.6
Composição Auxiliar | 88316 | SINAPI | SERVENTE COM ENCARGOS COMPLEMENTARES | SEDI - SERVIÇOS DIVERSOS |  | H | 1 | 21.29 | 21.29
Composição Auxiliar | 88309 | SINAPI | PEDREIRO COM ENCARGOS COMPLEMENTARES | SEDI - SERVIÇOS DIVERSOS |  | H | 1 | 28.59 | 28.59
Insumo | P.17.000.042521 | CPOS/CDHU | Detector óptico de fumaça endereçável, com base de fixação, ref. BH-300 da Kidde, Protege ou equivalente | Material |  | UN | 1 | 201.72 | 201.72
|  |  |  | MO sem LS => | 16.1517 | LS => | 17.88 | MO com LS => | 34.03
|  |  |  | Valor do BDI => | 51.3 |  | Valor com BDI => |  | 302.9
7.1.3.85 | Código | Banco | Descrição | Tipo |  | Und | Quant. | Valor Unit | Total
Composição | 202205.089.RMSM | Próprio | RENOVADOR DE AR MECÂNICO DE EMBUTIR, COR BRANCA, POTÊNCIA 20W, VAZÃO DE AR 150M3/H, BIVOLT | INEL - INSTALAÇÃO ELÉTRICA/ELETRIFICAÇÃO E ILUMINAÇÃO EXTERNA |  | UN | 1 | 218.2 | 218.2
Composição Auxiliar | 100308 | SINAPI | MECÂNICO DE REFRIGERAÇÃO COM ENCARGOS COMPLEMENTARES | SEDI - SERVIÇOS DIVERSOS |  | H | 1.066 | 30.54 | 32.55
Composição Auxiliar | 88250 | SINAPI | AUXILIAR DE MECÂNICO COM ENCARGOS COMPLEMENTARES | SEDI - SERVIÇOS DIVERSOS |  | H | 1.066 | 20.02 | 21.34
Insumo | 13966 | ORSE | Conjunto de Plug macho e femea 2p + t, 10A ( P/ Luminária ) DRIVE??????? Conjunto de Plug macho e femea 2p + t, 10A ( P/ Luminária ) un | Material |  | un | 1 | 6.39 | 6.39
Insumo | 00039258 | SINAPI | CABO MULTIPOLAR DE COBRE, FLEXIVEL, CLASSE 4 OU 5, ISOLACAO EM HEPR, COBERTURA EM PVC-ST2, ANTICHAMA BWF-B, 0,6/1 KV, 3 CONDUTORES DE 2,5 MM2 | Material |  | M | 0.5 | 9.2 | 4.6
Insumo | 12726 | ORSE | Exaustor Mega25, da sicflux ou similar un | Material |  | un | 1 | 153.32 | 153.32
|  |  |  | MO sem LS => | 18.0739 | LS => | 20.01 | MO com LS => | 38.08
|  |  |  | Valor do BDI => | 44.49 |  | Valor com BDI => |  | 262.69
7.1.3.86 | Código | Banco | Descrição | Tipo |  | Und | Quant. | Valor Unit | Total
Composição | 11855 | ORSE | FORNECIMENTO E INSTALAÇÃO DE CABO BLINDADO PARA ALARME A DETECÇÃO DE INCÊNDIO 3 x 1,5 mm² | Interligações até Quadro Geral - Fios e Cabos |  | m | 1 | 23.05 | 23.05
Composição Auxiliar | 88264 | SINAPI | ELETRICISTA COM ENCARGOS COMPLEMENTARES | SEDI - SERVIÇOS DIVERSOS |  | H | 0.15 | 29.3 | 4.39
Composição Auxiliar | 88316 | SINAPI | SERVENTE COM ENCARGOS COMPLEMENTARES | SEDI - SERVIÇOS DIVERSOS |  | H | 0.15 | 21.29 | 3.19
Insumo | 12685 | ORSE | Cabo blindado para alarme e detecção de incêncio 3 x 1,5mm2 m | Material |  | m | 1.02 | 15.17 | 15.47
|  |  |  | MO sem LS => | 2.4681 | LS => | 2.73 | MO com LS => | 5.2
|  |  |  | Valor do BDI => | 4.69 |  | Valor com BDI => |  | 27.74
7.1.3.87 | Código | Banco | Descrição | Tipo |  | Und | Quant. | Valor Unit | Total
Composição | 11419 | ORSE | Régua (filtro de linha) com 4 tomadas, com fusível, cabo de 5 metros | Aparelhos, Utensílios e Equipamentos Elétricos |  | UN | 1 | 21.15 | 21.15
Insumo | 6766 | ORSE | Régua (filtro de linha) com 8 tomadas 2P+T un | Material |  | un | 1 | 21.15 | 21.15
|  |  |  | MO sem LS => | 0 | LS => | 0 | MO com LS => | 0
|  |  |  | Valor do BDI => | 4.31 |  | Valor com BDI => |  | 25.46
7.2.1.1 | Código | Banco | Descrição | Tipo |  | Und | Quant. | Valor Unit | Total
Composição | 92992 | SINAPI | CABO DE COBRE FLEXÍVEL ISOLADO, 95 MM², ANTI-CHAMA 0,6/1,0 KV, PARA REDE ENTERRADA DE DISTRIBUIÇÃO DE ENERGIA ELÉTRICA - FORNECIMENTO E INSTALAÇÃO | INEL - INSTALAÇÃO ELÉTRICA/ELETRIFICAÇÃO E ILUMINAÇÃO EXTERNA |  | M | 1 | 106.58 | 106.58
Composição Auxiliar | 88247 | SINAPI | AUXILIAR DE ELETRICISTA COM ENCARGOS COMPLEMENTARES | SEDI - SERVIÇOS DIVERSOS |  | H | 0.1228 | 22.72 | 2.79
Composição Auxiliar | 88264 | SINAPI | ELETRICISTA COM ENCARGOS COMPLEMENTARES | SEDI - SERVIÇOS DIVERSOS |  | H | 0.1228 | 29.3 | 3.59
Insumo | 00000998 | SINAPI | CABO DE COBRE, FLEXIVEL, CLASSE 4 OU 5, ISOLACAO EM PVC/A, ANTICHAMA BWF-B, COBERTURA PVC-ST1, ANTICHAMA BWF-B, 1 CONDUTOR, 0,6/1 KV, SECAO NOMINAL 95 MM2 | Material |  | M | 1.015 | 98.69 | 100.17
Insumo | 00021127 | SINAPI | FITA ISOLANTE ADESIVA ANTICHAMA, USO ATE 750 V, EM ROLO DE 19 MM X 5 M | Material |  | UN | 0.009 | 4.12 | 0.03
|  |  |  | MO sem LS => | 2.0931 | LS => | 2.32 | MO com LS => | 4.41
|  |  |  | Valor do BDI => | 13.93 |  | Valor com BDI => |  | 120.51
7.2.2.4 | Código | Banco | Descrição | Tipo |  | Und | Quant. | Valor Unit | Total
Composição | 064173 | SBC | DISJUNTOR CAIXA MOLDADA TRIPOLAR 300A SCHNEIDER | INSTALACOES ELETRICAS - QUADROS |  | UN | 1 | 1265.79 | 1265.79
Composição Auxiliar | 88247 | SINAPI | AUXILIAR DE ELETRICISTA COM ENCARGOS COMPLEMENTARES | SEDI - SERVIÇOS DIVERSOS |  | H | 1.301 | 22.72 | 29.55
Composição Auxiliar | 88264 | SINAPI | ELETRICISTA COM ENCARGOS COMPLEMENTARES | SEDI - SERVIÇOS DIVERSOS |  | H | 1.301 | 29.3 | 38.11
Insumo | 005463 | SBC | DISJUNTOR CAIXA MOLDADA EASYPACT TRIPOLAR CURVA C 50kA/220V EZC250N3225 - SCHNEIDER | Material |  | UN | 1 | 1198.13 | 1198.13
|  |  |  | MO sem LS => | 22.2412 | LS => | 24.62 | MO com LS => | 46.86
|  |  |  | Valor do BDI => | 258.09 |  | Valor com BDI => |  | 1523.88
7.2.2.7 | Código | Banco | Descrição | Tipo |  | Und | Quant. | Valor Unit | Total
Composição | 064329 | SBC | DISJUNTOR TRIPOLAR TIPO DIN, CORRENTE NOMINAL DE 63A - FORNECIMENTO E INSTALAÇÃO | INSTALACOES ELETRICAS - QUADROS |  | UN | 1 | 273.33 | 273.33
Composição Auxiliar | 88247 | SINAPI | AUXILIAR DE ELETRICISTA COM ENCARGOS COMPLEMENTARES | SEDI - SERVIÇOS DIVERSOS |  | H | 2.473 | 22.72 | 56.18
Composição Auxiliar | 88264 | SINAPI | ELETRICISTA COM ENCARGOS COMPLEMENTARES | SEDI - SERVIÇOS DIVERSOS |  | H | 2.473 | 29.3 | 72.45
Insumo | 004899 | SBC | DISJUNTOR TRIPOLAR 70A CURVA C WEG | Material |  | UN | 1 | 144.7 | 144.7
|  |  |  | MO sem LS => | 42.2754 | LS => | 46.79 | MO com LS => | 89.07
|  |  |  | Valor do BDI => | 55.73 |  | Valor com BDI => |  | 329.06
7.2.3.3 | Código | Banco | Descrição | Tipo |  | Und | Quant. | Valor Unit | Total
Composição | 91931 | SINAPI | CABO DE COBRE FLEXÍVEL ISOLADO, 6 MM², ANTI-CHAMA 0,6/1,0 KV | INEL - INSTALAÇÃO ELÉTRICA/ELETRIFICAÇÃO E ILUMINAÇÃO EXTERNA |  | M | 1 | 10.65 | 10.65
Composição Auxiliar | 88247 | SINAPI | AUXILIAR DE ELETRICISTA COM ENCARGOS COMPLEMENTARES | SEDI - SERVIÇOS DIVERSOS |  | H | 0.051 | 22.72 | 1.15
Composição Auxiliar | 88264 | SINAPI | ELETRICISTA COM ENCARGOS COMPLEMENTARES | SEDI - SERVIÇOS DIVERSOS |  | H | 0.051 | 29.3 | 1.49
Insumo | 00000994 | SINAPI | CABO DE COBRE, FLEXIVEL, CLASSE 4 OU 5, ISOLACAO EM PVC/A, ANTICHAMA BWF-B, COBERTURA PVC-ST1, ANTICHAMA BWF-B, 1 CONDUTOR, 0,6/1 KV, SECAO NOMINAL 6 MM2 | Material |  | M | 1.2434 | 6.42 | 7.98
Insumo | 00021127 | SINAPI | FITA ISOLANTE ADESIVA ANTICHAMA, USO ATE 750 V, EM ROLO DE 19 MM X 5 M | Material |  | UN | 0.0094 | 4.12 | 0.03
|  |  |  | MO sem LS => | 0.86857 | LS => | 0.96 | MO com LS => | 1.83
|  |  |  | Valor do BDI => | 2.17 |  | Valor com BDI => |  | 12.82
7.2.3.6 | Código | Banco | Descrição | Tipo |  | Und | Quant. | Valor Unit | Total
Composição | 101889 | SINAPI | CABO DE COBRE ISOLADO, 25 MM², ANTI-CHAMA 0,6/1 KV, INSTALADO EM ELETROCALHA OU PERFILADO - FORNECIMENTO E INSTALAÇÃO. AF_10/2020 | INEL - INSTALAÇÃO ELÉTRICA/ELETRIFICAÇÃO E ILUMINAÇÃO EXTERNA |  | M | 1 | 27.35 | 27.35
Composição Auxiliar | 88247 | SINAPI | AUXILIAR DE ELETRICISTA COM ENCARGOS COMPLEMENTARES | SEDI - SERVIÇOS DIVERSOS |  | H | 0.0119 | 22.72 | 0.27
Composição Auxiliar | 88264 | SINAPI | ELETRICISTA COM ENCARGOS COMPLEMENTARES | SEDI - SERVIÇOS DIVERSOS |  | H | 0.0119 | 29.3 | 0.34
Insumo | 00000996 | SINAPI | CABO DE COBRE, FLEXIVEL, CLASSE 4 OU 5, ISOLACAO EM PVC/A, ANTICHAMA BWF-B, COBERTURA PVC-ST1, ANTICHAMA BWF-B, 1 CONDUTOR, 0,6/1 KV, SECAO NOMINAL 25 MM2 | Material |  | M | 1.027 | 26 | 26.7
Insumo | 00021127 | SINAPI | FITA ISOLANTE ADESIVA ANTICHAMA, USO ATE 750 V, EM ROLO DE 19 MM X 5 M | Material |  | UN | 0.01 | 4.12 | 0.04
|  |  |  | MO sem LS => | 0.19935 | LS => | 0.22 | MO com LS => | 0.42
|  |  |  | Valor do BDI => | 5.57 |  | Valor com BDI => |  | 32.92
7.2.3.10 | Código | Banco | Descrição | Tipo |  | Und | Quant. | Valor Unit | Total
Composição | 38.07.700 | CPOS/CDHU | CANALETA 85x35mm PARCUS, SISTEMA ARC COM TAMPA NA COR BRANCA COM TODOS OS ACESSÓRIOS PARA FIXAÇÃO (MOD) | 38.07 |  | m | 1 | 78.94 | 78.94
Composição Auxiliar | 88316 | SINAPI | SERVENTE COM ENCARGOS COMPLEMENTARES | SEDI - SERVIÇOS DIVERSOS |  | H | 0.3 | 21.29 | 6.38
Composição Auxiliar | 88309 | SINAPI | PEDREIRO COM ENCARGOS COMPLEMENTARES | SEDI - SERVIÇOS DIVERSOS |  | H | 0.3 | 28.59 | 8.57
Insumo | P.02.000.045668 | CPOS/CDHU | Base com tampa em PVC para canaleta aparente de 4 vias, autoextinguível, na cor branca, 85 x 35 mm; ref. 1122-05/06-BR da Parcus ou equivalente | Material |  | m | 1.3 | 49.23 | 63.99
|  |  |  | MO sem LS => | 4.8412 | LS => | 5.36 | MO com LS => | 10.2
|  |  |  | Valor do BDI => | 16.09 |  | Valor com BDI => |  | 95.03
7.2.3.19 | Código | Banco | Descrição | Tipo |  | Und | Quant. | Valor Unit | Total
Composição | 95817 | SINAPI | CONDULETE DE PVC, MÚLTIPLO, PARA ELETRODUTO DE PVC SOLDÁVEL DN 25 MM | INEL - INSTALAÇÃO ELÉTRICA/ELETRIFICAÇÃO E ILUMINAÇÃO EXTERNA |  | UN | 1 | 42.84 | 42.84
Composição Auxiliar | 88247 | SINAPI | AUXILIAR DE ELETRICISTA COM ENCARGOS COMPLEMENTARES | SEDI - SERVIÇOS DIVERSOS |  | H | 0.449 | 22.72 | 10.2
Composição Auxiliar | 88264 | SINAPI | ELETRICISTA COM ENCARGOS COMPLEMENTARES | SEDI - SERVIÇOS DIVERSOS |  | H | 0.449 | 29.3 | 13.15
Insumo | 00011950 | SINAPI | BUCHA DE NYLON SEM ABA S6, COM PARAFUSO DE 4,20 X 40 MM EM ACO ZINCADO COM ROSCA SOBERBA, CABECA CHATA E FENDA PHILLIPS | Material |  | UN | 2 | 0.37 | 0.74
Insumo | 00039344 | SINAPI | CONDULETE EM PVC, TIPO "X", SEM TAMPA, DE 3/4" | Material |  | UN | 1 | 18.75 | 18.75
|  |  |  | MO sem LS => | 7.67 | LS => | 8.49 | MO com LS => | 16.16
|  |  |  | Valor do BDI => | 8.73 |  | Valor com BDI => |  | 51.57
7.2.3.28 | Código | Banco | Descrição | Tipo |  | Und | Quant. | Valor Unit | Total
Composição | 92023 | SINAPI | INTERRUPTOR SIMPLES (1 MÓDULO) COM 1 TOMADA DE EMBUTIR 2P+T 20 A, INCLUINDO SUPORTE E PLACA - FORNECIMENTO E INSTALAÇÃO | INEL - INSTALAÇÃO ELÉTRICA/ELETRIFICAÇÃO E ILUMINAÇÃO EXTERNA |  | UN | 1 | 50.75 | 50.75
Composição Auxiliar | 91946 | SINAPI | SUPORTE PARAFUSADO COM PLACA DE ENCAIXE 4" X 2" MÉDIO (1,30 M DO PISO) PARA PONTO ELÉTRICO - FORNECIMENTO E INSTALAÇÃO. AF_12/2015 | INEL - INSTALAÇÃO ELÉTRICA/ELETRIFICAÇÃO E ILUMINAÇÃO EXTERNA |  | UN | 1 | 8.85 | 8.85
Composição Auxiliar | 92022 | SINAPI | INTERRUPTOR SIMPLES (1 MÓDULO) COM 1 TOMADA DE EMBUTIR 2P+T 10 A, SEM SUPORTE E SEM PLACA - FORNECIMENTO E INSTALAÇÃO. AF_12/2015 | INEL - INSTALAÇÃO ELÉTRICA/ELETRIFICAÇÃO E ILUMINAÇÃO EXTERNA |  | UN | 1 | 41.9 | 41.9
|  |  |  | MO sem LS => | 9.317 | LS => | 10.31 | MO com LS => | 19.63
|  |  |  | Valor do BDI => | 10.34 |  | Valor com BDI => |  | 61.09
7.2.3.34 | Código | Banco | Descrição | Tipo |  | Und | Quant. | Valor Unit | Total
Composição | 063004 | SBC | PERFILADO PERFURADO 38x38mm | INSTALACOES ELETRICAS - LEITOS E CABOS |  | UN | 1 | 177.88 | 177.88
Composição Auxiliar | 88247 | SINAPI | AUXILIAR DE ELETRICISTA COM ENCARGOS COMPLEMENTARES | SEDI - SERVIÇOS DIVERSOS |  | H | 1.279 | 22.72 | 29.05
Composição Auxiliar | 88264 | SINAPI | ELETRICISTA COM ENCARGOS COMPLEMENTARES | SEDI - SERVIÇOS DIVERSOS |  | H | 1.279 | 29.3 | 37.47
Insumo | 001279 | SBC | PERFILADO PERFURADO 38x19x3000mm CHAPA 16 | Material |  | M | 6 | 18.56 | 111.36
|  |  |  | MO sem LS => | 21.8615 | LS => | 24.2 | MO com LS => | 46.06
|  |  |  | Valor do BDI => | 36.26 |  | Valor com BDI => |  | 214.14
7.2.3.35 | Código | Banco | Descrição | Tipo |  | Und | Quant. | Valor Unit | Total
Composição | 060107 | SBC | ELETROCALHA PERFURADA TIPO ""U"" 100X50 / 150X50 mm CHAPA 18 | INSTALACOES ELETRICAS - LUMINARIAS |  | M | 1 | 66.79 | 66.79
Composição Auxiliar | 88247 | SINAPI | AUXILIAR DE ELETRICISTA COM ENCARGOS COMPLEMENTARES | SEDI - SERVIÇOS DIVERSOS |  | H | 0.533 | 22.72 | 12.1
Composição Auxiliar | 88264 | SINAPI | ELETRICISTA COM ENCARGOS COMPLEMENTARES | SEDI - SERVIÇOS DIVERSOS |  | H | 0.533 | 29.3 | 15.61
Insumo | 000216 | SBC | ELETROCALHA PERFURADA TIPO "U" 100x50mm CHAPA 20 NBR6323 | Material |  | M | 1.1 | 35.53 | 39.08
|  |  |  | MO sem LS => | 9.1082 | LS => | 10.08 | MO com LS => | 19.19
|  |  |  | Valor do BDI => | 13.61 |  | Valor com BDI => |  | 80.4
7.2.3.50 | Código | Banco | Descrição | Tipo |  | Und | Quant. | Valor Unit | Total
Composição | 12578 | ORSE | SAÍDA PARA PERFILADO 38 X 38 MM | Pontos de Suprimento de Energia para Computador |  | un | 1 | 13.01 | 13.01
Composição Auxiliar | 88264 | SINAPI | ELETRICISTA COM ENCARGOS COMPLEMENTARES | SEDI - SERVIÇOS DIVERSOS |  | H | 0.2 | 29.3 | 5.86
Composição Auxiliar | 88316 | SINAPI | SERVENTE COM ENCARGOS COMPLEMENTARES | SEDI - SERVIÇOS DIVERSOS |  | H | 0.2 | 21.29 | 4.25
Insumo | 13378 | ORSE | Saída para perfilado 38x38mm (ref. mopa ou similar) | Material |  | un | 1 | 2.9 | 2.9
|  |  |  | MO sem LS => | 3.2987 | LS => | 3.65 | MO com LS => | 6.95
|  |  |  | Valor do BDI => | 2.65 |  | Valor com BDI => |  | 15.66
7.2.3.59 | Código | Banco | Descrição | Tipo |  | Und | Quant. | Valor Unit | Total
Composição | 91837 | SINAPI | ELETRODUTO FLEXÍVEL CORRUGADO REFORÇADO, PVC, DN 32 MM (1"), PARA CIRCUITOS TERMINAIS, INSTALADO EM FORRO - FORNECIMENTO E INSTALAÇÃO. (MOD) | INEL - INSTALAÇÃO ELÉTRICA/ELETRIFICAÇÃO E ILUMINAÇÃO EXTERNA |  | M | 1 | 16.61 | 16.61
Composição Auxiliar | 88247 | SINAPI | AUXILIAR DE ELETRICISTA COM ENCARGOS COMPLEMENTARES | SEDI - SERVIÇOS DIVERSOS |  | H | 0.105 | 22.72 | 2.38
Composição Auxiliar | 88264 | SINAPI | ELETRICISTA COM ENCARGOS COMPLEMENTARES | SEDI - SERVIÇOS DIVERSOS |  | H | 0.105 | 29.3 | 3.07
Composição Auxiliar | 91170 | SINAPI | FIXAÇÃO DE TUBOS HORIZONTAIS DE PVC, CPVC OU COBRE DIÂMETROS MENORES OU IGUAIS A 40 MM OU ELETROCALHAS ATÉ 150MM DE LARGURA, COM ABRAÇADEIRA METÁLICA RÍGIDA TIPO D 1/2, FIXADA EM PERFILADO EM LAJE. AF_05/2015 | INHI - INSTALAÇÕES HIDROS SANITÁRIAS |  | M | 0.5 | 3.22 | 1.61
Insumo | 00039245 | SINAPI | ELETRODUTO PVC FLEXIVEL CORRUGADO, REFORCADO, COR LARANJA, DE 32 MM, PARA LAJES E PISOS | Material |  | M | 1.05 | 9.1 | 9.55
|  |  |  | MO sem LS => | 2.1643 | LS => | 2.4 | MO com LS => | 4.56
|  |  |  | Valor do BDI => | 3.38 |  | Valor com BDI => |  | 19.99
7.2.3.60 | Código | Banco | Descrição | Tipo |  | Und | Quant. | Valor Unit | Total
Composição | 91890 | SINAPI | CURVA 90 GRAUS PARA ELETRODUTO, PVC, ROSCÁVEL, DN 25 MM (3/4"), PARA CIRCUITOS TERMINAIS, INSTALADA EM FORRO - FORNECIMENTO E INSTALAÇÃO. | INEL - INSTALAÇÃO ELÉTRICA/ELETRIFICAÇÃO E ILUMINAÇÃO EXTERNA |  | UN | 1 | 14.66 | 14.66
Composição Auxiliar | 88247 | SINAPI | AUXILIAR DE ELETRICISTA COM ENCARGOS COMPLEMENTARES | SEDI - SERVIÇOS DIVERSOS |  | H | 0.206 | 22.72 | 4.68
Composição Auxiliar | 88264 | SINAPI | ELETRICISTA COM ENCARGOS COMPLEMENTARES | SEDI - SERVIÇOS DIVERSOS |  | H | 0.206 | 29.3 | 6.03
Insumo | 00001879 | SINAPI | CURVA 90 GRAUS, LONGA, DE PVC RIGIDO ROSCAVEL, DE 3/4", PARA ELETRODUTO | Material |  | UN | 1 | 3.95 | 3.95
|  |  |  | MO sem LS => | 3.517 | LS => | 3.89 | MO com LS => | 7.41
|  |  |  | Valor do BDI => | 2.98 |  | Valor com BDI => |  | 17.64
7.2.3.73 | Código | Banco | Descrição | Tipo |  | Und | Quant. | Valor Unit | Total
Composição | 061142 | SBC | ELETRODUTO GALVANIZADO (SEMI PESADO) NBR 5598 20mm 3/4"" | INSTALACOES ELETRICAS - ELETRODUTOS |  | M | 1 | 41.15 | 41.15
Composição Auxiliar | 88247 | SINAPI | AUXILIAR DE ELETRICISTA COM ENCARGOS COMPLEMENTARES | SEDI - SERVIÇOS DIVERSOS |  | H | 0.386 | 22.72 | 8.76
Composição Auxiliar | 88264 | SINAPI | ELETRICISTA COM ENCARGOS COMPLEMENTARES | SEDI - SERVIÇOS DIVERSOS |  | H | 0.386 | 29.3 | 11.3
Insumo | 036405 | SBC | ELETRODUTO GALVANIZADO (SEMI PESADO) NBR 5598 20mm 3/4" | Material |  | M | 1.05 | 20.09 | 21.09
|  |  |  | MO sem LS => | 6.5974 | LS => | 7.3 | MO com LS => | 13.9
|  |  |  | Valor do BDI => | 8.39 |  | Valor com BDI => |  | 49.54
7.2.3.74 | Código | Banco | Descrição | Tipo |  | Und | Quant. | Valor Unit | Total
Composição | 95801 | SINAPI | CONDULETE DE ALUMÍNIO, TIPO LB, COM TAMPA CEGA, PARA ELETRODUTO DE AÇO GALVANIZADO DN 20 MM (3/4 | INEL - INSTALAÇÃO ELÉTRICA/ELETRIFICAÇÃO E ILUMINAÇÃO EXTERNA |  | UN | 1 | 36.17 | 36.17
Composição Auxiliar | 88247 | SINAPI | AUXILIAR DE ELETRICISTA COM ENCARGOS COMPLEMENTARES | SEDI - SERVIÇOS DIVERSOS |  | H | 0.4008 | 22.72 | 9.1
Composição Auxiliar | 88264 | SINAPI | ELETRICISTA COM ENCARGOS COMPLEMENTARES | SEDI - SERVIÇOS DIVERSOS |  | H | 0.4008 | 29.3 | 11.74
Insumo | 00002580 | SINAPI | CONDULETE DE ALUMINIO TIPO X, PARA ELETRODUTO ROSCAVEL DE 3/4", COM TAMPA CEGA | Material |  | UN | 1 | 14.59 | 14.59
Insumo | 00011950 | SINAPI | BUCHA DE NYLON SEM ABA S6, COM PARAFUSO DE 4,20 X 40 MM EM ACO ZINCADO COM ROSCA SOBERBA, CABECA CHATA E FENDA PHILLIPS | Material |  | UN | 2 | 0.37 | 0.74
|  |  |  | MO sem LS => | 6.8442 | LS => | 7.58 | MO com LS => | 14.42
|  |  |  | Valor do BDI => | 7.37 |  | Valor com BDI => |  | 43.54
7.2.3.75 | Código | Banco | Descrição | Tipo |  | Und | Quant. | Valor Unit | Total
Composição | 061865 | SBC | CURVA ELETRODUTO GALVANIZADO 3/4"" | INSTALACOES ELETRICAS - ELETRODUTOS |  | UN | 1 | 30.44 | 30.44
Composição Auxiliar | 88247 | SINAPI | AUXILIAR DE ELETRICISTA COM ENCARGOS COMPLEMENTARES | SEDI - SERVIÇOS DIVERSOS |  | H | 0.494 | 22.72 | 11.22
Composição Auxiliar | 88264 | SINAPI | ELETRICISTA COM ENCARGOS COMPLEMENTARES | SEDI - SERVIÇOS DIVERSOS |  | H | 0.494 | 29.3 | 14.47
Insumo | 007839 | SBC | CURVA ELETRODUTO GALVANIZADO 3/4" | Material |  | UN | 1 | 4.75 | 4.75
|  |  |  | MO sem LS => | 8.4437 | LS => | 9.35 | MO com LS => | 17.79
|  |  |  | Valor do BDI => | 6.2 |  | Valor com BDI => |  | 36.64
7.2.3.76 | Código | Banco | Descrição | Tipo |  | Und | Quant. | Valor Unit | Total
Composição | 067222 | SBC | LUVA DE EMENDA 3/4"" ALUMÍNIO (MOD) | INSTALACOES ELETRICAS - SINALIZACAO |  | UN | 1 | 6.13 | 6.13
Composição Auxiliar | 88247 | SINAPI | AUXILIAR DE ELETRICISTA COM ENCARGOS COMPLEMENTARES | SEDI - SERVIÇOS DIVERSOS |  | H | 0.085 | 22.72 | 1.93
Composição Auxiliar | 88264 | SINAPI | ELETRICISTA COM ENCARGOS COMPLEMENTARES | SEDI - SERVIÇOS DIVERSOS |  | H | 0.085 | 29.3 | 2.49
Insumo | 006805 | SBC | LUVA PVC ELETRODUTO ROSCAVEL 3/4" | Material |  | UN | 1 | 1.71 | 1.71
|  |  |  | MO sem LS => | 1.4524 | LS => | 1.61 | MO com LS => | 3.06
|  |  |  | Valor do BDI => | 1.24 |  | Valor com BDI => |  | 7.37
7.2.3.78 | Código | Banco | Descrição | Tipo |  | Und | Quant. | Valor Unit | Total
Composição | 8441 | ORSE | ABRAÇADEIRA TIPO COPO GALVANIZADA 3/4" (MOD) | Tubos e Conexões de PVC Rígido Soldável |  | un | 1 | 6.75 | 6.75
Composição Auxiliar | 88264 | SINAPI | ELETRICISTA COM ENCARGOS COMPLEMENTARES | SEDI - SERVIÇOS DIVERSOS |  | H | 0.1 | 29.3 | 2.93
Composição Auxiliar | 88316 | SINAPI | SERVENTE COM ENCARGOS COMPLEMENTARES | SEDI - SERVIÇOS DIVERSOS |  | H | 0.1 | 21.29 | 2.12
Insumo | 00000400 | SINAPI | ABRACADEIRA EM ACO PARA AMARRACAO DE ELETRODUTOS, TIPO D, COM 3/4" E PARAFUSO DE FIXACAO | Material |  | UN | 1 | 1.7 | 1.7
|  |  |  | MO sem LS => | 1.647 | LS => | 1.82 | MO com LS => | 3.47
|  |  |  | Valor do BDI => | 1.37 |  | Valor com BDI => |  | 8.12
8.1.1 | Código | Banco | Descrição | Tipo |  | Und | Quant. | Valor Unit | Total
Composição | 98295 | SINAPI | CABO ELETRÔNICO CATEGORIA 5E, INSTALADO EM EDIFICAÇÃO INSTITUCIONAL - FORNECIMENTO E INSTALAÇÃO (MOD) | INES - INSTALAÇÕES ESPECIAIS |  | M | 1 | 5.31 | 5.31
Composição Auxiliar | 88247 | SINAPI | AUXILIAR DE ELETRICISTA COM ENCARGOS COMPLEMENTARES | SEDI - SERVIÇOS DIVERSOS |  | H | 0.0028 | 22.72 | 0.06
Composição Auxiliar | 88264 | SINAPI | ELETRICISTA COM ENCARGOS COMPLEMENTARES | SEDI - SERVIÇOS DIVERSOS |  | H | 0.0028 | 29.3 | 0.08
Insumo | 00039598 | SINAPI | CABO DE PAR TRANCADO UTP, 4 PARES, CATEGORIA 5E | Material |  | M | 1.005 | 5.15 | 5.17
|  |  |  | MO sem LS => | 0.042717 | LS => | 0.05 | MO com LS => | 0.09
|  |  |  | Valor do BDI => | 0.69 |  | Valor com BDI => |  | 6
8.1.2 | Código | Banco | Descrição | Tipo |  | Und | Quant. | Valor Unit | Total
Composição | 059435 | SBC | CRIMPAGEM, CERTIFICACAO E IDENTIFICACAO DOS CABOS UTP, INCLUSIVE CONECTOR MACHO (MOD) | INSTALACOES DE TELEFONE-LOGICA-CFTV-CATV |  | PT | 1 | 29.54 | 29.54
Insumo | 037487 | SBC | CRIMPAGEM, CERTIFICACAO E IDENTIFICACAO DOS CABOS UTP | Material |  | PT | 1 | 28 | 28
Insumo | 00039602 | SINAPI | CONECTOR MACHO RJ 45, CATEGORIA 5 E (CAT 5E) PARA CABOS | Material |  | UN | 1 | 1.54 | 1.54
|  |  |  | MO sem LS => | 0 | LS => | 0 | MO com LS => | 0
|  |  |  | Valor do BDI => | 6.02 |  | Valor com BDI => |  | 35.56
8.1.3 | Código | Banco | Descrição | Tipo |  | Und | Quant. | Valor Unit | Total
Composição | 100000178 | Próprio | FORNECIMENTO E INSTALAÇÃO DE CONECTOR FEMEA RJ - 45, CATEGORIA 5E, COM CAIXA E TODOS OS ACESSÓRIOS PARA FIXAÇÃO | INES - INSTALAÇÕES ESPECIAIS |  | UN | 1 | 14.57 | 14.57
Insumo | 00039600 | SINAPI | CONECTOR FEMEA RJ - 45, CATEGORIA 5 E | Material |  | UN | 1 | 14.57 | 14.57
|  |  |  | MO sem LS => | 0 | LS => | 0 | MO com LS => | 0
|  |  |  | Valor do BDI => | 2.97 |  | Valor com BDI => |  | 17.54
8.1.4 | Código | Banco | Descrição | Tipo |  | Und | Quant. | Valor Unit | Total
Composição | 98301 | SINAPI | PATCH PANEL 24 PORTAS, CATEGORIA 5E - FORNECIMENTO E INSTALAÇÃO. (MOD) | INES - INSTALAÇÕES ESPECIAIS |  | UN | 1 | 427.72 | 427.72
Composição Auxiliar | 88247 | SINAPI | AUXILIAR DE ELETRICISTA COM ENCARGOS COMPLEMENTARES | SEDI - SERVIÇOS DIVERSOS |  | H | 2 | 22.72 | 45.44
Composição Auxiliar | 88264 | SINAPI | ELETRICISTA COM ENCARGOS COMPLEMENTARES | SEDI - SERVIÇOS DIVERSOS |  | H | 2 | 29.3 | 58.6
Insumo | 00039594 | SINAPI | PATCH PANEL, 24 PORTAS, CATEGORIA 5E, COM RACKS DE 19" DE LARGURA E 1 U DE ALTURA | Material |  | UN | 1 | 323.68 | 323.68
|  |  |  | MO sem LS => | 34.1924 | LS => | 37.85 | MO com LS => | 72.04
|  |  |  | Valor do BDI => | 87.21 |  | Valor com BDI => |  | 514.93
8.1.5 | Código | Banco | Descrição | Tipo |  | Und | Quant. | Valor Unit | Total
Composição | 059442 | SBC | PATCH CORDS RJ45 CAT 5 4 PARES 1,5M | INSTALACOES DE TELEFONE-LOGICA-CFTV-CATV |  | UN | 1 | 24.49 | 24.49
Composição Auxiliar | 88243 | SINAPI | AJUDANTE ESPECIALIZADO COM ENCARGOS COMPLEMENTARES | SEDI - SERVIÇOS DIVERSOS |  | H | 0.16 | 22.44 | 3.59
Insumo | 013872 | SBC | RACK - PATCH CORDS RJ45 CAT 5 1,5m | Material |  | UN | 1 | 20.9 | 20.9
|  |  |  | MO sem LS => | 1.1059 | LS => | 1.22 | MO com LS => | 2.33
|  |  |  | Valor do BDI => | 4.99 |  | Valor com BDI => |  | 29.48
8.1.6 | Código | Banco | Descrição | Tipo |  | Und | Quant. | Valor Unit | Total
Composição | 068513 | SBC | SUPORTE METALICO PARA PATCH PANEL (MOD) | INSTALACOES ELETRICAS - SONORIZACAO |  | UN | 1 | 169 | 169
Composição Auxiliar | 88247 | SINAPI | AUXILIAR DE ELETRICISTA COM ENCARGOS COMPLEMENTARES | SEDI - SERVIÇOS DIVERSOS |  | H | 1.279 | 22.72 | 29.05
Insumo | 132012 | SBC | SUPORTE METALICO PARA VIDEO PROJETOR MODELO UNIVERSAL | Material |  | UN | 1 | 139.95 | 139.95
|  |  |  | MO sem LS => | 8.9326 | LS => | 9.89 | MO com LS => | 18.82
|  |  |  | Valor do BDI => | 34.45 |  | Valor com BDI => |  | 203.45
9.1.1 | Código | Banco | Descrição | Tipo |  | Und | Quant. | Valor Unit | Total
Composição | 87878 | SINAPI | CHAPISCO APLICADO EM ALVENARIAS E ESTRUTURAS DE CONCRETO INTERNAS, COM COLHER DE PEDREIRO. ARGAMASSA TRAÇO 1:3 COM PREPARO MANUAL. | REVE - REVESTIMENTO E TRATAMENTO DE SUPERFÍCIES |  | m² | 1 | 5.11 | 5.11
Composição Auxiliar | 87377 | SINAPI | ARGAMASSA TRAÇO 1:3 (EM VOLUME DE CIMENTO E AREIA GROSSA ÚMIDA) PARA CHAPISCO CONVENCIONAL, PREPARO MANUAL. AF_08/2019 | SEDI - SERVIÇOS DIVERSOS |  | m³ | 0.0037 | 711.54 | 2.63
Composição Auxiliar | 88309 | SINAPI | PEDREIRO COM ENCARGOS COMPLEMENTARES | SEDI - SERVIÇOS DIVERSOS |  | H | 0.0681 | 28.59 | 1.94
Composição Auxiliar | 88316 | SINAPI | SERVENTE COM ENCARGOS COMPLEMENTARES | SEDI - SERVIÇOS DIVERSOS |  | H | 0.0255 | 21.29 | 0.54
|  |  |  | MO sem LS => | 1.0822 | LS => | 1.2 | MO com LS => | 2.28
|  |  |  | Valor do BDI => | 1.04 |  | Valor com BDI => |  | 6.15
9.1.2 | Código | Banco | Descrição | Tipo |  | Und | Quant. | Valor Unit | Total
Composição | 88495 | SINAPI | APLICAÇÃO E LIXAMENTO DE MASSA LÁTEX EM PAREDES, UMA DEMÃO | PINT - PINTURAS |  | m² | 1 | 13.2 | 13.2
Composição Auxiliar | 88310 | SINAPI | PINTOR COM ENCARGOS COMPLEMENTARES | SEDI - SERVIÇOS DIVERSOS |  | H | 0.234 | 30.17 | 7.05
Composição Auxiliar | 88316 | SINAPI | SERVENTE COM ENCARGOS COMPLEMENTARES | SEDI - SERVIÇOS DIVERSOS |  | H | 0.086 | 21.29 | 1.83
Insumo | 00003767 | SINAPI | LIXA EM FOLHA PARA PAREDE OU MADEIRA, NUMERO 120 (COR VERMELHA) | Material |  | UN | 0.06 | 1.37 | 0.08
Insumo | 00043626 | SINAPI | MASSA CORRIDA PARA SUPERFICIES DE AMBIENTES INTERNOS | Material |  | KG | 1.043 | 4.07 | 4.24
|  |  |  | MO sem LS => | 2.8525 | LS => | 3.16 | MO com LS => | 6.01
|  |  |  | Valor do BDI => | 2.69 |  | Valor com BDI => |  | 15.89
9.1.3 | Código | Banco | Descrição | Tipo |  | Und | Quant. | Valor Unit | Total
Composição | 88485 | SINAPI | APLICAÇÃO DE FUNDO SELADOR ACRÍLICO EM PAREDES, UMA DEMÃO. | PINT - PINTURAS |  | m² | 1 | 3.32 | 3.32
Composição Auxiliar | 88310 | SINAPI | PINTOR COM ENCARGOS COMPLEMENTARES | SEDI - SERVIÇOS DIVERSOS |  | H | 0.039 | 30.17 | 1.17
Composição Auxiliar | 88316 | SINAPI | SERVENTE COM ENCARGOS COMPLEMENTARES | SEDI - SERVIÇOS DIVERSOS |  | H | 0.014 | 21.29 | 0.29
Insumo | 00006085 | SINAPI | SELADOR ACRILICO OPACO PREMIUM INTERIOR/EXTERIOR | Material |  | L | 0.16 | 11.68 | 1.86
|  |  |  | MO sem LS => | 0.46988 | LS => | 0.52 | MO com LS => | 0.99
|  |  |  | Valor do BDI => | 0.67 |  | Valor com BDI => |  | 3.99
9.1.4 | Código | Banco | Descrição | Tipo |  | Und | Quant. | Valor Unit | Total
Composição | 88489 | SINAPI | APLICAÇÃO MANUAL DE PINTURA COM TINTA LÁTEX ACRÍLICA EM PAREDES, DUAS DEMÃOS | PINT - PINTURAS |  | m² | 1 | 16.7 | 16.7
Composição Auxiliar | 88310 | SINAPI | PINTOR COM ENCARGOS COMPLEMENTARES | SEDI - SERVIÇOS DIVERSOS |  | H | 0.187 | 30.17 | 5.64
Composição Auxiliar | 88316 | SINAPI | SERVENTE COM ENCARGOS COMPLEMENTARES | SEDI - SERVIÇOS DIVERSOS |  | H | 0.069 | 21.29 | 1.46
Insumo | 00007356 | SINAPI | TINTA ACRILICA PREMIUM, COR BRANCO FOSCO | Material |  | L | 0.33 | 29.11 | 9.6
|  |  |  | MO sem LS => | 2.283 | LS => | 2.53 | MO com LS => | 4.81
|  |  |  | Valor do BDI => | 3.4 |  | Valor com BDI => |  | 20.1
9.1.5 | Código | Banco | Descrição | Tipo |  | Und | Quant. | Valor Unit | Total
Composição | 87272 | SINAPI | REVESTIMENTO CERÂMICO PARA PAREDES INTERNAS COM PLACAS TIPO ESMALTADA EXTRA DE DIMENSÕES 30X60 CM, REFERÊNCIA CETIM BRANCO, LINHA WHITE HOME, PORTOBELLO OU EQUIVALENTE TÉCNICO (MOD) | REVE - REVESTIMENTO E TRATAMENTO DE SUPERFÍCIES |  | m² | 1 | 58.88 | 58.88
Composição Auxiliar | 88256 | SINAPI | AZULEJISTA OU LADRILHISTA COM ENCARGOS COMPLEMENTARES | SEDI - SERVIÇOS DIVERSOS |  | H | 0.48 | 28.46 | 13.66
Composição Auxiliar | 88316 | SINAPI | SERVENTE COM ENCARGOS COMPLEMENTARES | SEDI - SERVIÇOS DIVERSOS |  | H | 0.48 | 21.29 | 10.21
Insumo | 00001381 | SINAPI | ARGAMASSA COLANTE AC I PARA CERAMICAS | Material |  | KG | 6.14 | 0.65 | 3.99
Insumo | 00034357 | SINAPI | REJUNTE CIMENTICIO, QUALQUER COR | Material |  | KG | 0.22 | 3.81 | 0.83
Insumo | 00000536 | SINAPI | REVESTIMENTO EM CERAMICA ESMALTADA EXTRA, PEI MENOR OU IGUAL A 3, FORMATO MENOR OU IGUAL A 2025 CM2 | Material |  | m² | 1.02 | 29.6 | 30.19
|  |  |  | MO sem LS => | 7.7175 | LS => | 8.54 | MO com LS => | 16.26
|  |  |  | Valor do BDI => | 12 |  | Valor com BDI => |  | 70.88
9.1.6 | Código | Banco | Descrição | Tipo |  | Und | Quant. | Valor Unit | Total
Composição | 89048 | SINAPI | EMBOÇO/MASSA ÚNICA, TRAÇO 1:2:8, PREPARO MECÂNICO, COM BETONEIRA DE 400L, EM PAREDES DE AMBIENTES INTERNOS, COM EXECUÇÃO DE TALISCAS | REVE - REVESTIMENTO E TRATAMENTO DE SUPERFÍCIES |  | m² | 1 | 44.15 | 44.15
Composição Auxiliar | 87527 | SINAPI | EMBOÇO, PARA RECEBIMENTO DE CERÂMICA, EM ARGAMASSA TRAÇO 1:2:8, PREPARO MECÂNICO COM BETONEIRA 400L, APLICADO MANUALMENTE EM FACES INTERNAS DE PAREDES, PARA AMBIENTE COM ÁREA MENOR QUE 5M2, ESPESSURA DE 20MM, COM EXECUÇÃO DE TALISCAS. AF_06/2014 | REVE - REVESTIMENTO E TRATAMENTO DE SUPERFÍCIES |  | m² | 0.2298 | 47.3 | 10.86
Composição Auxiliar | 87529 | SINAPI | MASSA ÚNICA, PARA RECEBIMENTO DE PINTURA, EM ARGAMASSA TRAÇO 1:2:8, PREPARO MECÂNICO COM BETONEIRA 400L, APLICADA MANUALMENTE EM FACES INTERNAS DE PAREDES, ESPESSURA DE 20MM, COM EXECUÇÃO DE TALISCAS. AF_06/2014 | REVE - REVESTIMENTO E TRATAMENTO DE SUPERFÍCIES |  | m² | 0.7349 | 43.3 | 31.82
Composição Auxiliar | 87531 | SINAPI | EMBOÇO, PARA RECEBIMENTO DE CERÂMICA, EM ARGAMASSA TRAÇO 1:2:8, PREPARO MECÂNICO COM BETONEIRA 400L, APLICADO MANUALMENTE EM FACES INTERNAS DE PAREDES, PARA AMBIENTE COM ÁREA ENTRE 5M2 E 10M2, ESPESSURA DE 20MM, COM EXECUÇÃO DE TALISCAS. AF_06/2014 | REVE - REVESTIMENTO E TRATAMENTO DE SUPERFÍCIES |  | m² | 0.0353 | 41.88 | 1.47
|  |  |  | MO sem LS => | 7.1195 | LS => | 7.88 | MO com LS => | 15
|  |  |  | Valor do BDI => | 9 |  | Valor com BDI => |  | 53.15
9.1.7 | Código | Banco | Descrição | Tipo |  | Und | Quant. | Valor Unit | Total
Composição | 90285 | SINAPI | GRAUTE FGK=30 MPA; TRAÇO 1:0,9:1,2:0,6 (EM MASSA SECA DE CIMENTO/ AREIA GROSSA/ BRITA 0/ ADITIVO) - PREPARO MECÂNICO COM BETONEIRA 400 L. AF_09/2021 | FUES - FUNDAÇÕES E ESTRUTURAS |  | m³ | 1 | 763.09 | 763.09
Composição Auxiliar | 88316 | SINAPI | SERVENTE COM ENCARGOS COMPLEMENTARES | SEDI - SERVIÇOS DIVERSOS |  | H | 2.4225 | 21.29 | 51.57
Composição Auxiliar | 88377 | SINAPI | OPERADOR DE BETONEIRA ESTACIONÁRIA/MISTURADOR COM ENCARGOS COMPLEMENTARES | SEDI - SERVIÇOS DIVERSOS |  | H | 1.5252 | 21.36 | 32.57
Composição Auxiliar | 88830 | SINAPI | BETONEIRA CAPACIDADE NOMINAL DE 400 L, CAPACIDADE DE MISTURA 280 L, MOTOR ELÉTRICO TRIFÁSICO POTÊNCIA DE 2 CV, SEM CARREGADOR - CHP DIURNO. AF_10/2014 | CHOR - CUSTOS HORÁRIOS DE MÁQUINAS E EQUIPAMENTOS |  | CHP | 1.0571 | 1.65 | 1.74
Composição Auxiliar | 88831 | SINAPI | BETONEIRA CAPACIDADE NOMINAL DE 400 L, CAPACIDADE DE MISTURA 280 L, MOTOR ELÉTRICO TRIFÁSICO POTÊNCIA DE 2 CV, SEM CARREGADOR - CHI DIURNO. AF_10/2014 | CHOR - CUSTOS HORÁRIOS DE MÁQUINAS E EQUIPAMENTOS |  | CHI | 0.468 | 0.41 | 0.19
Insumo | 00000132 | SINAPI | ADITIVO PLASTIFICANTE RETARDADOR DE PEGA E REDUTOR DE AGUA PARA CONCRETO, LIQUIDO E ISENTO DE CLORETOS | Material |  | L | 2.0977 | 9.4 | 19.71
Insumo | 00000367 | SINAPI | AREIA GROSSA - POSTO JAZIDA/FORNECEDOR (RETIRADO NA JAZIDA, SEM TRANSPORTE) | Material |  | m³ | 0.5013 | 210.64 | 105.59
Insumo | 00001379 | SINAPI | CIMENTO PORTLAND COMPOSTO CP II-32 | Material |  | KG | 668.4461 | 0.66 | 441.17
Insumo | 00004720 | SINAPI | PEDRA BRITADA N. 0, OU PEDRISCO (4,8 A 9,5 MM) POSTO PEDREIRA/FORNECEDOR, SEM FRETE | Material |  | m³ | 0.5348 | 206.72 | 110.55
|  |  |  | MO sem LS => | 25.9813 | LS => | 28.76 | MO com LS => | 54.74
|  |  |  | Valor do BDI => | 155.59 |  | Valor com BDI => |  | 918.68
9.1.8 | Código | Banco | Descrição | Tipo |  | Und | Quant. | Valor Unit | Total
Composição | 12075 | ORSE | REVESTIMENTO CERÂMICO PARA PAREDE 240 X 54 MM, COR AMÊNDOA (1230), GAIL OU EQUIVALENTE TÉCNICO, APLICADO COM ARGAMASSA INDUSTRIALIZADA AC-III, REJUNTADO | Azulejos e Cerâmicas |  | m² | 1 | 126.01 | 126.01
Composição Auxiliar | 88309 | SINAPI | PEDREIRO COM ENCARGOS COMPLEMENTARES | SEDI - SERVIÇOS DIVERSOS |  | H | 0.4 | 28.59 | 11.43
Composição Auxiliar | 88316 | SINAPI | SERVENTE COM ENCARGOS COMPLEMENTARES | SEDI - SERVIÇOS DIVERSOS |  | H | 0.34 | 21.29 | 7.23
Insumo | 00037595 | SINAPI | ARGAMASSA COLANTE TIPO AC III | Material |  | KG | 5.5 | 1.99 | 10.94
Insumo | 00034357 | SINAPI | REJUNTE CIMENTICIO, QUALQUER COR | Material |  | KG | 1.9 | 3.81 | 7.23
Insumo | 12909 | ORSE | Cerâmica 240 x 116 x 9mm, Gail, linha revestl, cor branco acetinado, ref.1009 ou similar | Material |  | m² | 1.05 | 84.94 | 89.18
|  |  |  | MO sem LS => | 6.0753 | LS => | 6.72 | MO com LS => | 12.8
|  |  |  | Valor do BDI => | 25.69 |  | Valor com BDI => |  | 151.7
9.1.9 | Código | Banco | Descrição | Tipo |  | Und | Quant. | Valor Unit | Total
Composição | 88648 | SINAPI | RODAPÉ CERÂMICO DE 7CM DE ALTURA COM PLACAS TIPO ESMALTADA EXTRA DE DIMENSÕES 60X60CM (IGUAL ÀS PLACAS DO PISO) | PISO - PISOS |  | M | 1 | 7.02 | 7.02
Composição Auxiliar | 88256 | SINAPI | AZULEJISTA OU LADRILHISTA COM ENCARGOS COMPLEMENTARES | SEDI - SERVIÇOS DIVERSOS |  | H | 0.07 | 28.46 | 1.99
Composição Auxiliar | 88316 | SINAPI | SERVENTE COM ENCARGOS COMPLEMENTARES | SEDI - SERVIÇOS DIVERSOS |  | H | 0.031 | 21.29 | 0.65
Insumo | 00001287 | SINAPI | PISO EM CERAMICA ESMALTADA EXTRA, PEI MAIOR OU IGUAL A 4, FORMATO MENOR OU IGUAL A 2025 CM2 | Material |  | m² | 0.123 | 29.9 | 3.67
Insumo | 00001381 | SINAPI | ARGAMASSA COLANTE AC I PARA CERAMICAS | Material |  | KG | 0.603 | 0.65 | 0.39
Insumo | 00034357 | SINAPI | REJUNTE CIMENTICIO, QUALQUER COR | Material |  | KG | 0.085 | 3.81 | 0.32
|  |  |  | MO sem LS => | 0.87332 | LS => | 0.97 | MO com LS => | 1.84
|  |  |  | Valor do BDI => | 1.43 |  | Valor com BDI => |  | 8.45
9.1.10 | Código | Banco | Descrição | Tipo |  | Und | Quant. | Valor Unit | Total
Composição | 98556 | SINAPI | IMPERMEABILIZAÇÃO DE SUPERFÍCIE COM ARGAMASSA POLIMÉRICA / MEMBRANA ACRÍLICA, 4 DEMÃOS, REFORÇADA COM VÉU DE POLIÉSTER (MAV). (MOD) | IMPE - IMPERMEABILIZAÇÕES E PROTEÇÕES DIVERSAS |  | m² | 1 | 46.63 | 46.63
Composição Auxiliar | 88243 | SINAPI | AJUDANTE ESPECIALIZADO COM ENCARGOS COMPLEMENTARES | SEDI - SERVIÇOS DIVERSOS |  | H | 0.178 | 22.44 | 3.99
Composição Auxiliar | 88270 | SINAPI | IMPERMEABILIZADOR COM ENCARGOS COMPLEMENTARES | SEDI - SERVIÇOS DIVERSOS |  | H | 0.681 | 28.59 | 19.46
Insumo | 00000135 | SINAPI | ARGAMASSA POLIMERICA IMPERMEABILIZANTE SEMIFLEXIVEL, BICOMPONENTE (MEMBRANA IMPERMEABILIZANTE ACRILICA) | Material |  | KG | 3.2 | 4.19 | 13.4
Insumo | 00004030 | SINAPI | VEU POLIESTER | Material |  | m² | 1.351 | 7.24 | 9.78
|  |  |  | MO sem LS => | 7.8789 | LS => | 8.72 | MO com LS => | 16.6
|  |  |  | Valor do BDI => | 9.5 |  | Valor com BDI => |  | 56.13
9.1.11 | Código | Banco | Descrição | Tipo |  | Und | Quant. | Valor Unit | Total
Composição | 98688 | SINAPI | RODAPE 7x240cm POLIESTIRENO MODERNA 3451 PRETO SANTA LUZIA, ESPESSURA 1,3 CM (MOD) | PISO - PISOS |  | M | 1 | 44.91 | 44.91
Composição Auxiliar | 88309 | SINAPI | PEDREIRO COM ENCARGOS COMPLEMENTARES | SEDI - SERVIÇOS DIVERSOS |  | H | 0.103 | 28.59 | 2.94
Composição Auxiliar | 88316 | SINAPI | SERVENTE COM ENCARGOS COMPLEMENTARES | SEDI - SERVIÇOS DIVERSOS |  | H | 0.052 | 21.29 | 1.1
Insumo | 00004791 | SINAPI | ADESIVO ACRILICO DE BASE AQUOSA / COLA DE CONTATO | Material |  | KG | 0.1 | 50.32 | 5.03
Insumo | 003941 | SBC | RODAPE 7x240cm POLIESTIRENO MODERNA 3451 PRETO SANTA LUZIA | Material |  | M | 1 | 35.84 | 35.84
|  |  |  | MO sem LS => | 1.329 | LS => | 1.47 | MO com LS => | 2.8
|  |  |  | Valor do BDI => | 9.15 |  | Valor com BDI => |  | 54.06
9.1.12 | Código | Banco | Descrição | Tipo |  | Und | Quant. | Valor Unit | Total
Composição | 202205.041.RMSM | Próprio | CANTONEIRA DE SOBREPOR EM PVC PARA PROTEÇÃO E ACABAMENTO DE QUINAS E CANTOS | REVE - REVESTIMENTO E TRATAMENTO DE SUPERFÍCIES |  | m | 1 | 15.48 | 15.48
Composição Auxiliar | 88309 | SINAPI | PEDREIRO COM ENCARGOS COMPLEMENTARES | SEDI - SERVIÇOS DIVERSOS |  | H | 0.07 | 28.59 | 2
Composição Auxiliar | 88316 | SINAPI | SERVENTE COM ENCARGOS COMPLEMENTARES | SEDI - SERVIÇOS DIVERSOS |  | H | 0.07 | 21.29 | 1.49
Insumo | 00039961 | SINAPI | SILICONE ACETICO USO GERAL INCOLOR 280 G | Material |  | UN | 0.065 | 28.99 | 1.88
Insumo | M.04.000.030375 | CPOS/CDHU | Canto externo de acabamento em PVC, perfil de 1,0 x 3,0 cm, ref. TEC 183 da Tecnoperfil ou equivalente - barra de 2,70 m | Material |  | M | 1 | 10.11 | 10.11
|  |  |  | MO sem LS => | 1.1296 | LS => | 1.25 | MO com LS => | 2.38
|  |  |  | Valor do BDI => | 3.15 |  | Valor com BDI => |  | 18.63
10.1.1 | Código | Banco | Descrição | Tipo |  | Und | Quant. | Valor Unit | Total
Composição | 88476 | SINAPI | CONTRAPISO AUTONIVELANTE, APLICADO SOBRE LAJE, ADERIDO, ESPESSURA CONFORME PROJETO (MOD) | PISO - PISOS |  | m² | 1 | 15.89 | 15.89
Composição Auxiliar | 88309 | SINAPI | PEDREIRO COM ENCARGOS COMPLEMENTARES | SEDI - SERVIÇOS DIVERSOS |  | H | 0.053 | 28.59 | 1.51
Composição Auxiliar | 88316 | SINAPI | SERVENTE COM ENCARGOS COMPLEMENTARES | SEDI - SERVIÇOS DIVERSOS |  | H | 0.026 | 21.29 | 0.55
Insumo | 00007334 | SINAPI | ADITIVO ADESIVO LIQUIDO PARA ARGAMASSAS DE REVESTIMENTOS CIMENTICIOS | Material |  | L | 0.21 | 17.41 | 3.65
Insumo | 00038546 | SINAPI | ARGAMASSA USINADA AUTOADENSAVEL E AUTONIVELANTE PARA CONTRAPISO, INCLUI BOMBEAMENTO | Material |  | m³ | 0.021 | 485.01 | 10.18
|  |  |  | MO sem LS => | 0.67872 | LS => | 0.75 | MO com LS => | 1.43
|  |  |  | Valor do BDI => | 3.23 |  | Valor com BDI => |  | 19.12
10.1.2 | Código | Banco | Descrição | Tipo |  | Und | Quant. | Valor Unit | Total
Composição | 87263 | SINAPI | REVESTIMENTO CERÂMICO PARA PISO COM PLACAS TIPO PORCELANATO DE DIMENSÕES 60X60 CM APLICADA EM AMBIENTES DE ÁREA MAIOR QUE 10 M². | PISO - PISOS |  | m² | 1 | 137.1 | 137.1
Composição Auxiliar | 88256 | SINAPI | AZULEJISTA OU LADRILHISTA COM ENCARGOS COMPLEMENTARES | SEDI - SERVIÇOS DIVERSOS |  | H | 0.44 | 28.46 | 12.52
Composição Auxiliar | 88316 | SINAPI | SERVENTE COM ENCARGOS COMPLEMENTARES | SEDI - SERVIÇOS DIVERSOS |  | H | 0.2 | 21.29 | 4.25
Insumo | 00034357 | SINAPI | REJUNTE CIMENTICIO, QUALQUER COR | Material |  | KG | 0.14 | 3.81 | 0.53
Insumo | 00037595 | SINAPI | ARGAMASSA COLANTE TIPO AC III | Material |  | KG | 8.62 | 1.99 | 17.15
Insumo | 00038195 | SINAPI | PISO PORCELANATO, BORDA RETA, EXTRA, FORMATO MAIOR QUE 2025 CM2 | Material |  | m² | 1.07 | 95.94 | 102.65
|  |  |  | MO sem LS => | 5.5437 | LS => | 6.14 | MO com LS => | 11.68
|  |  |  | Valor do BDI => | 27.95 |  | Valor com BDI => |  | 165.05
10.1.3 | Código | Banco | Descrição | Tipo |  | Und | Quant. | Valor Unit | Total
Composição | 101727 | SINAPI | PISO VINÍLICO SEMI-FLEXÍVEL EM PLACAS, PADRÃO LISO, ESPESSURA 2,0 MM, FIXADO COM COLA (MOD - ADAPTADA DA 101727) | PISO - PISOS |  | m² | 1 | 103.65 | 103.65
Composição Auxiliar | 88309 | SINAPI | PEDREIRO COM ENCARGOS COMPLEMENTARES | SEDI - SERVIÇOS DIVERSOS |  | H | 0.171 | 28.59 | 4.88
Composição Auxiliar | 88316 | SINAPI | SERVENTE COM ENCARGOS COMPLEMENTARES | SEDI - SERVIÇOS DIVERSOS |  | H | 0.085 | 21.29 | 1.8
Insumo | 00004791 | SINAPI | ADESIVO ACRILICO DE BASE AQUOSA / COLA DE CONTATO | Material |  | KG | 0.095 | 50.32 | 4.78
Insumo | 00004790 | SINAPI | PLACA VINILICA SEMIFLEXIVEL PARA REVESTIMENTO DE PISOS E PAREDES, E = 2 MM (SEM COLOCACAO) | Material |  | m² | 1.025 | 89.95 | 92.19
|  |  |  | MO sem LS => | 2.207 | LS => | 2.44 | MO com LS => | 4.65
|  |  |  | Valor do BDI => | 21.13 |  | Valor com BDI => |  | 124.78
10.1.4 | Código | Banco | Descrição | Tipo |  | Und | Quant. | Valor Unit | Total
Composição | 101732 | SINAPI | PISO EM PEDRA PIRENÓPOLIS ASSENTADO SOBRE ARGAMASSA 1:3 (CIMENTO E AREIA). | PISO - PISOS |  | m² | 1 | 104.68 | 104.68
Composição Auxiliar | 87298 | SINAPI | ARGAMASSA TRAÇO 1:3 (EM VOLUME DE CIMENTO E AREIA MÉDIA ÚMIDA) PARA CONTRAPISO, PREPARO MECÂNICO COM BETONEIRA 400 L. AF_08/2019 | SEDI - SERVIÇOS DIVERSOS |  | m³ | 0.0307 | 740.13 | 22.72
Composição Auxiliar | 88309 | SINAPI | PEDREIRO COM ENCARGOS COMPLEMENTARES | SEDI - SERVIÇOS DIVERSOS |  | H | 0.66 | 28.59 | 18.86
Composição Auxiliar | 88316 | SINAPI | SERVENTE COM ENCARGOS COMPLEMENTARES | SEDI - SERVIÇOS DIVERSOS |  | H | 0.66 | 21.29 | 14.05
Insumo | 00010731 | SINAPI | PEDRA ARDOSIA, CINZA, *40 X 40* CM, E= *1 CM | Material |  | m² | 1.09 | 45 | 49.05
|  |  |  | MO sem LS => | 11.5905 | LS => | 12.83 | MO com LS => | 24.42
|  |  |  | Valor do BDI => | 21.34 |  | Valor com BDI => |  | 126.02
10.2.2 | Código | Banco | Descrição | Tipo |  | Und | Quant. | Valor Unit | Total
Composição | 96620 | SINAPI | LASTRO DE CONCRETO MAGRO, APLICADO EM PISOS, LAJES SOBRE SOLO OU RADIERS. | FUES - FUNDAÇÕES E ESTRUTURAS |  | m³ | 1 | 747.52 | 747.52
Composição Auxiliar | 88309 | SINAPI | PEDREIRO COM ENCARGOS COMPLEMENTARES | SEDI - SERVIÇOS DIVERSOS |  | H | 5.437 | 28.59 | 155.44
Composição Auxiliar | 88316 | SINAPI | SERVENTE COM ENCARGOS COMPLEMENTARES | SEDI - SERVIÇOS DIVERSOS |  | H | 1.483 | 21.29 | 31.57
Composição Auxiliar | 94968 | SINAPI | CONCRETO MAGRO PARA LASTRO, TRAÇO 1:4,5:4,5 (CIMENTO/ AREIA MÉDIA/ BRITA 1) - PREPARO MECÂNICO COM BETONEIRA 600 L. AF_07/2016 | FUES - FUNDAÇÕES E ESTRUTURAS |  | m³ | 1.13 | 496.03 | 560.51
|  |  |  | MO sem LS => | 88.1295 | LS => | 97.55 | MO com LS => | 185.68
|  |  |  | Valor do BDI => | 152.41 |  | Valor com BDI => |  | 899.93
10.2.3 | Código | Banco | Descrição | Tipo |  | Und | Quant. | Valor Unit | Total
Composição | 101963 | SINAPI | LAJE PRÉ-MOLDADA UNIDIRECIONAL, BIAPOIADA, PARA PISO, ENCHIMENTO EM CERÂMICA, VIGOTA CONVENCIONAL, ALTURA TOTAL DA ELEVAÇÃO DO PALCO, CONFORME PROJETO ARQUITETÔNICO | FUES - FUNDAÇÕES E ESTRUTURAS |  | m² | 1 | 191.47 | 191.47
Composição Auxiliar | 103674 | SINAPI | CONCRETAGEM DE VIGAS E LAJES, FCK=25 MPA, PARA LAJES PREMOLDADAS COM USO DE BOMBA - LANÇAMENTO, ADENSAMENTO E ACABAMENTO. AF_02/2022 | FUES - FUNDAÇÕES E ESTRUTURAS |  | m³ | 0.054 | 609.01 | 32.88
Composição Auxiliar | 88262 | SINAPI | CARPINTEIRO DE FORMAS COM ENCARGOS COMPLEMENTARES | SEDI - SERVIÇOS DIVERSOS |  | H | 0.501 | 28.21 | 14.13
Composição Auxiliar | 88316 | SINAPI | SERVENTE COM ENCARGOS COMPLEMENTARES | SEDI - SERVIÇOS DIVERSOS |  | H | 0.354 | 21.29 | 7.53
Composição Auxiliar | 92273 | SINAPI | FABRICAÇÃO DE ESCORAS DO TIPO PONTALETE, EM MADEIRA, PARA PÉ-DIREITO SIMPLES. AF_09/2020 | FUES - FUNDAÇÕES E ESTRUTURAS |  | M | 0.97 | 15.02 | 14.56
Composição Auxiliar | 92767 | SINAPI | ARMAÇÃO DE LAJE DE ESTRUTURA CONVENCIONAL DE CONCRETO ARMADO UTILIZANDO AÇO CA-60 DE 4,2 MM - MONTAGEM. AF_06/2022 | FUES - FUNDAÇÕES E ESTRUTURAS |  | KG | 1.211 | 18.27 | 22.12
Insumo | 00003743 | SINAPI | LAJE PRE-MOLDADA CONVENCIONAL (LAJOTAS + VIGOTAS) PARA PISO, UNIDIRECIONAL, SOBRECARGA DE 200 KG/M2, VAO ATE 3,50 M (SEM COLOCACAO) | Material |  | m² | 1 | 55.05 | 55.05
Insumo | 00006193 | SINAPI | TABUA NAO APARELHADA *2,5 X 20* CM, EM MACARANDUBA, ANGELIM OU EQUIVALENTE DA REGIAO - BRUTA | Material |  | M | 1.87 | 23.6 | 44.13
Insumo | 00040304 | SINAPI | PREGO DE ACO POLIDO COM CABECA DUPLA 17 X 27 (2 1/2 X 11) | Material |  | KG | 0.04 | 26.99 | 1.07
|  |  |  | MO sem LS => | 12.0129 | LS => | 13.3 | MO com LS => | 25.31
|  |  |  | Valor do BDI => | 39.04 |  | Valor com BDI => |  | 230.51
10.2.6 | Código | Banco | Descrição | Tipo |  | Und | Quant. | Valor Unit | Total
Composição | 130001 | SBC | CANTONEIRA PARA DEGRAU DE ESCADA ALUMINIO ACETINADO NATURAL (MOD) | RODAPES, SOLEIRAS E PEITORIS |  | M | 1 | 41.15 | 41.15
Composição Auxiliar | 88309 | SINAPI | PEDREIRO COM ENCARGOS COMPLEMENTARES | SEDI - SERVIÇOS DIVERSOS |  | H | 0.304 | 28.59 | 8.69
Composição Auxiliar | 88316 | SINAPI | SERVENTE COM ENCARGOS COMPLEMENTARES | SEDI - SERVIÇOS DIVERSOS |  | H | 0.304 | 21.29 | 6.47
Insumo | 008688 | SBC | CANTONEIRA ALUMINIO ANODIZADO 1"x1"x1mm | Material |  | M | 1 | 25.99 | 25.99
|  |  |  | MO sem LS => | 4.9029 | LS => | 5.43 | MO com LS => | 10.33
|  |  |  | Valor do BDI => | 8.39 |  | Valor com BDI => |  | 49.54
11.1.1 | Código | Banco | Descrição | Tipo |  | Und | Quant. | Valor Unit | Total
Composição | 96109 | SINAPI | FORRO EM PLACAS DE GESSO, PARA AMBIENTES COM CHUVEIROS | REVE - REVESTIMENTO E TRATAMENTO DE SUPERFÍCIES |  | m² | 1 | 43.57 | 43.57
Composição Auxiliar | 88269 | SINAPI | GESSEIRO COM ENCARGOS COMPLEMENTARES | SEDI - SERVIÇOS DIVERSOS |  | H | 0.7974 | 28.39 | 22.63
Composição Auxiliar | 88316 | SINAPI | SERVENTE COM ENCARGOS COMPLEMENTARES | SEDI - SERVIÇOS DIVERSOS |  | H | 0.3987 | 21.29 | 8.48
Insumo | 00000345 | SINAPI | ARAME GALVANIZADO 18 BWG, D = 1,24MM (0,009 KG/M) | Material |  | KG | 0.025 | 29.65 | 0.74
Insumo | 00003315 | SINAPI | GESSO EM PO PARA REVESTIMENTOS/MOLDURAS/SANCAS E USO GERAL | Material |  | KG | 0.9964 | 0.69 | 0.68
Insumo | 00004812 | SINAPI | PLACA DE GESSO PARA FORRO, *60 X 60* CM, ESPESSURA DE 12 MM (SEM COLOCACAO) | Material |  | m² | 1.0293 | 9.72 | 10
Insumo | 00020250 | SINAPI | SISAL EM FIBRA / ESTOPA SISAL PARA GESSO | Material |  | KG | 0.0078 | 20 | 0.15
Insumo | 00040547 | SINAPI | PARAFUSO ZINCADO, AUTOBROCANTE, FLANGEADO, 4,2 MM X 19 MM | Material |  | CENTO | 0.0308 | 29.16 | 0.89
|  |  |  | MO sem LS => | 10.2568 | LS => | 11.35 | MO com LS => | 21.61
|  |  |  | Valor do BDI => | 8.88 |  | Valor com BDI => |  | 52.45
11.1.2 | Código | Banco | Descrição | Tipo |  | Und | Quant. | Valor Unit | Total
Composição | 202205.0010.RMSM | Próprio | FORRO ACÚSTICO MODULADO EM PLACAS DE FIBRA MINERAL (625X625MM), INCLUSIVE TRAMA METÁLICA EM AÇO GALVANIZADO PINTADO NA COR BRANCA | SEDI - SERVIÇOS DIVERSOS |  | m² | 1 | 144.69 | 144.69
Insumo | 00039511 | SINAPI | FORRO DE FIBRA MINERAL EM PLACAS DE 625 X 625 MM, E = 15 MM, BORDA RETA, COM PINTURA ANTIMOFO, APOIADO EM PERFIL DE ACO GALVANIZADO COM 24 MM DE BASE - INSTALADO | Material |  | m² | 1 | 144.69 | 144.69
|  |  |  | MO sem LS => | 0 | LS => | 0 | MO com LS => | 0
|  |  |  | Valor do BDI => | 29.5 |  | Valor com BDI => |  | 174.19
12.1.1 | Código | Banco | Descrição | Tipo |  | Und | Quant. | Valor Unit | Total
Composição | 86889 | SINAPI | BANCADA DE GRANITO CINZA ANDORINHA, DE 2,00 X 0,45 M - FORNECIMENTO E INSTALAÇÃO | INHI - INSTALAÇÕES HIDROS SANITÁRIAS |  | UN | 1 | 628.5 | 628.5
Composição Auxiliar | 88274 | SINAPI | MARMORISTA/GRANITEIRO COM ENCARGOS COMPLEMENTARES | SEDI - SERVIÇOS DIVERSOS |  | H | 1.4944 | 28.46 | 42.53
Composição Auxiliar | 88316 | SINAPI | SERVENTE COM ENCARGOS COMPLEMENTARES | SEDI - SERVIÇOS DIVERSOS |  | H | 0.9834 | 21.29 | 20.93
Insumo | 00004823 | SINAPI | MASSA PLASTICA PARA MARMORE/GRANITO | Material |  | KG | 0.5228 | 35.76 | 18.69
Insumo | 00007568 | SINAPI | BUCHA DE NYLON SEM ABA S10, COM PARAFUSO DE 6,10 X 65 MM EM ACO ZINCADO COM ROSCA SOBERBA, CABECA CHATA E FENDA PHILLIPS | Material |  | UN | 6 | 1.1 | 6.6
Insumo | 00011795 | SINAPI | GRANITO PARA BANCADA, POLIDO, TIPO ANDORINHA/ QUARTZ/ CASTELO/ CORUMBA OU OUTROS EQUIVALENTES DA REGIAO, E= *2,5* CM | Material |  | m² | 1.005 | 486.79 | 489.22
Insumo | 00037329 | SINAPI | REJUNTE EPOXI, QUALQUER COR | Material |  | KG | 0.0211 | 80.38 | 1.69
Insumo | 00037591 | SINAPI | SUPORTE MAO-FRANCESA EM ACO, ABAS IGUAIS 40 CM, CAPACIDADE MINIMA 70 KG, BRANCO | Material |  | UN | 2 | 24.42 | 48.84
|  |  |  | MO sem LS => | 20.7793 | LS => | 23 | MO com LS => | 43.78
|  |  |  | Valor do BDI => | 128.15 |  | Valor com BDI => |  | 756.65
12.1.2 | Código | Banco | Descrição | Tipo |  | Und | Quant. | Valor Unit | Total
Composição | 090043 | SBC | DIVISORIA SANITARIA DE GRANITO E+3CM H=1,80 COM FERRAGENS (MOD) | PAREDES E PAINEIS |  | m² | 1 | 340.67 | 340.67
Composição Auxiliar | 88243 | SINAPI | AJUDANTE ESPECIALIZADO COM ENCARGOS COMPLEMENTARES | SEDI - SERVIÇOS DIVERSOS |  | H | 0.64 | 22.44 | 14.36
Composição Auxiliar | 88274 | SINAPI | MARMORISTA/GRANITEIRO COM ENCARGOS COMPLEMENTARES | SEDI - SERVIÇOS DIVERSOS |  | H | 0.64 | 28.46 | 18.21
Insumo | 008184 | SBC | GRANITO CINZA ANDORINHA 3cm | Material |  | m² | 1 | 185 | 185
Insumo | 012331 | SBC | ARGAMASSA PRONTA FERMA QUARTZOLIT P/MARMORES 4,0kg/m2 | Material |  | KG | 4 | 2.46 | 9.84
Insumo | 029615 | SBC | PARAFUSO CALOTA PARA BUCHA PARA DIVISORIA EM ACO INOX | Material |  | UN | 4 | 9.68 | 38.72
Insumo | 030357 | SBC | CANTONEIRA PARA DIVISORIA DE MARMORE OU GRANITO EM ACO INOX | Material |  | UN | 1 | 74.54 | 74.54
|  |  |  | MO sem LS => | 10.6412 | LS => | 11.78 | MO com LS => | 22.42
|  |  |  | Valor do BDI => | 44.52 |  | Valor com BDI => |  | 385.19
12.1.3 | Código | Banco | Descrição | Tipo |  | Und | Quant. | Valor Unit | Total
Composição | 98689 | SINAPI | SOLEIRA E FILETE EM GRANITO, ESPESSURA 2,0 CM, CONFORME PROJETO ARQUITETÔNICO | PISO - PISOS |  | M | 1 | 91.87 | 91.87
Composição Auxiliar | 88274 | SINAPI | MARMORISTA/GRANITEIRO COM ENCARGOS COMPLEMENTARES | SEDI - SERVIÇOS DIVERSOS |  | H | 0.547 | 28.46 | 15.56
Composição Auxiliar | 88316 | SINAPI | SERVENTE COM ENCARGOS COMPLEMENTARES | SEDI - SERVIÇOS DIVERSOS |  | H | 0.273 | 21.29 | 5.81
Insumo | 00020232 | SINAPI | SOLEIRA EM GRANITO, POLIDO, TIPO ANDORINHA/ QUARTZ/ CASTELO/ CORUMBA OU OUTROS EQUIVALENTES DA REGIAO, L= *15* CM, E= *2,0* CM | Material |  | M | 1 | 67.94 | 67.94
Insumo | 00037595 | SINAPI | ARGAMASSA COLANTE TIPO AC III | Material |  | KG | 1.29 | 1.99 | 2.56
|  |  |  | MO sem LS => | 7.0483 | LS => | 7.8 | MO com LS => | 14.85
|  |  |  | Valor do BDI => | 18.73 |  | Valor com BDI => |  | 110.6
12.1.4 | Código | Banco | Descrição | Tipo |  | Und | Quant. | Valor Unit | Total
Composição | 101965 | SINAPI | PEITORIL LINEAR EM GRANITO, E = 2 cm, INCLUSO REQUADRO, CONFORME PROJETO ARQUITETÔNICO, ASSENTADO COM ARGAMASSA 1:6 COM ADITIVO. (MOD) | REVE - REVESTIMENTO E TRATAMENTO DE SUPERFÍCIES |  | M | 1 | 111.77 | 111.77
Composição Auxiliar | 87283 | SINAPI | ARGAMASSA TRAÇO 1:6 (EM VOLUME DE CIMENTO E AREIA MÉDIA ÚMIDA) COM ADIÇÃO DE PLASTIFICANTE PARA EMBOÇO/MASSA ÚNICA/ASSENTAMENTO DE ALVENARIA DE VEDAÇÃO, PREPARO MECÂNICO COM BETONEIRA 400 L. AF_08/2019 | SEDI - SERVIÇOS DIVERSOS |  | m³ | 0.006 | 548.88 | 3.29
Composição Auxiliar | 88274 | SINAPI | MARMORISTA/GRANITEIRO COM ENCARGOS COMPLEMENTARES | SEDI - SERVIÇOS DIVERSOS |  | H | 0.419 | 28.46 | 11.92
Composição Auxiliar | 88316 | SINAPI | SERVENTE COM ENCARGOS COMPLEMENTARES | SEDI - SERVIÇOS DIVERSOS |  | H | 0.209 | 21.29 | 4.44
Composição Auxiliar | 91692 | SINAPI | SERRA CIRCULAR DE BANCADA COM MOTOR ELÉTRICO POTÊNCIA DE 5HP, COM COIFA PARA DISCO 10" - CHP DIURNO. AF_08/2015 | CHOR - CUSTOS HORÁRIOS DE MÁQUINAS E EQUIPAMENTOS |  | CHP | 0.021 | 23.38 | 0.49
Composição Auxiliar | 91693 | SINAPI | SERRA CIRCULAR DE BANCADA COM MOTOR ELÉTRICO POTÊNCIA DE 5HP, COM COIFA PARA DISCO 10" - CHI DIURNO. AF_08/2015 | CHOR - CUSTOS HORÁRIOS DE MÁQUINAS E EQUIPAMENTOS |  | CHI | 0.398 | 22.41 | 8.91
Insumo | 00034747 | SINAPI | PEITORIL EM MARMORE, POLIDO, BRANCO COMUM, L= *15* CM, E= *2,0* CM, COM PINGADEIRA | Material |  | M | 1.04 | 79.54 | 82.72
|  |  |  | MO sem LS => | 8.6478 | LS => | 9.57 | MO com LS => | 18.22
|  |  |  | Valor do BDI => | 22.78 |  | Valor com BDI => |  | 134.55
12.1.5 | Código | Banco | Descrição | Tipo |  | Und | Quant. | Valor Unit | Total
Composição | 190390 | SBC | RODASAIA PARA BANCADA EM GRANITO CINZA ANDORINHA 20 x 2,5 cm | APARELHOS SANITARIOS |  | m² | 1 | 82.35 | 82.35
Composição Auxiliar | 88243 | SINAPI | AJUDANTE ESPECIALIZADO COM ENCARGOS COMPLEMENTARES | SEDI - SERVIÇOS DIVERSOS |  | H | 0.671 | 22.44 | 15.05
Composição Auxiliar | 88274 | SINAPI | MARMORISTA/GRANITEIRO COM ENCARGOS COMPLEMENTARES | SEDI - SERVIÇOS DIVERSOS |  | H | 0.671 | 28.46 | 19.09
Insumo | 00001379 | SINAPI | CIMENTO PORTLAND COMPOSTO CP II-32 | Material |  | KG | 3.2 | 0.66 | 2.11
Insumo | 00000367 | SINAPI | AREIA GROSSA - POSTO JAZIDA/FORNECEDOR (RETIRADO NA JAZIDA, SEM TRANSPORTE) | Material |  | m³ | 0.01 | 210.64 | 2.1
Insumo | 031065 | SBC | GRANITO BRANCO DALLAS 3cm | Material |  | m² | 0.2 | 220 | 44
|  |  |  | MO sem LS => | 11.1586 | LS => | 12.35 | MO com LS => | 23.51
|  |  |  | Valor do BDI => | 16.79 |  | Valor com BDI => |  | 99.14
13.1.1 | Código | Banco | Descrição | Tipo |  | Und | Quant. | Valor Unit | Total
Composição | 95472 | SINAPI | VASO SANITARIO SIFONADO CONVENCIONAL PARA PCD SEM FURO FRONTAL COM CAIXA ACOPLADA, LOUÇA BRANCA SEM ASSENTO, INCLUSO CONJUNTO DE LIGAÇÃO PARA BACIA SANITÁRIA AJUSTÁVEL - FORNECIMENTO E INSTALAÇÃO. (MOD) | INHI - INSTALAÇÕES HIDROS SANITÁRIAS |  | UN | 1 | 848.93 | 848.93
Composição Auxiliar | 95471 | SINAPI | VASO SANITARIO SIFONADO CONVENCIONAL PARA PCD SEM FURO FRONTAL COM LOUÇA BRANCA SEM ASSENTO - FORNECIMENTO E INSTALAÇÃO. AF_01/2020 | INHI - INSTALAÇÕES HIDROS SANITÁRIAS |  | UN | 1 | 804.24 | 804.24
Composição Auxiliar | 86887 | SINAPI | ENGATE FLEXÍVEL EM INOX, 1/2 X 40CM - FORNECIMENTO E INSTALAÇÃO. AF_01/2020 | INHI - INSTALAÇÕES HIDROS SANITÁRIAS |  | UN | 1 | 44.69 | 44.69
|  |  |  | MO sem LS => | 16.7972 | LS => | 18.59 | MO com LS => | 35.39
|  |  |  | Valor do BDI => | 173.09 |  | Valor com BDI => |  | 1022.02
13.1.2 | Código | Banco | Descrição | Tipo |  | Und | Quant. | Valor Unit | Total
Composição | 86932 | SINAPI | VASO SANITÁRIO SIFONADO COM CAIXA ACOPLADA LOUÇA BRANCA - PADRÃO MÉDIO, INCLUSO ENGATE FLEXÍVEL EM METAL CROMADO, 1/2 X 40CM - FORNECIMENTO E INSTALAÇÃO. | INHI - INSTALAÇÕES HIDROS SANITÁRIAS |  | UN | 1 | 556.21 | 556.21
Composição Auxiliar | 86887 | SINAPI | ENGATE FLEXÍVEL EM INOX, 1/2 X 40CM - FORNECIMENTO E INSTALAÇÃO. AF_01/2020 | INHI - INSTALAÇÕES HIDROS SANITÁRIAS |  | UN | 1 | 44.69 | 44.69
Composição Auxiliar | 86888 | SINAPI | VASO SANITÁRIO SIFONADO COM CAIXA ACOPLADA LOUÇA BRANCA - FORNECIMENTO E INSTALAÇÃO. AF_01/2020 | INHI - INSTALAÇÕES HIDROS SANITÁRIAS |  | UN | 1 | 511.52 | 511.52
|  |  |  | MO sem LS => | 12.3262 | LS => | 13.64 | MO com LS => | 25.97
|  |  |  | Valor do BDI => | 113.41 |  | Valor com BDI => |  | 669.62
13.1.3 | Código | Banco | Descrição | Tipo |  | Und | Quant. | Valor Unit | Total
Composição | 100849 | SINAPI | ASSENTO SANITÁRIO CONVENCIONAL - FORNECIMENTO E INSTALACAO. | INHI - INSTALAÇÕES HIDROS SANITÁRIAS |  | UN | 1 | 47.46 | 47.46
Composição Auxiliar | 88267 | SINAPI | ENCANADOR OU BOMBEIRO HIDRÁULICO COM ENCARGOS COMPLEMENTARES | SEDI - SERVIÇOS DIVERSOS |  | H | 0.1536 | 28.21 | 4.33
Composição Auxiliar | 88316 | SINAPI | SERVENTE COM ENCARGOS COMPLEMENTARES | SEDI - SERVIÇOS DIVERSOS |  | H | 0.0484 | 21.29 | 1.03
Insumo | 00000377 | SINAPI | ASSENTO SANITARIO DE PLASTICO, TIPO CONVENCIONAL | Material |  | UN | 1 | 42.1 | 42.1
|  |  |  | MO sem LS => | 1.8273 | LS => | 2.02 | MO com LS => | 3.85
|  |  |  | Valor do BDI => | 9.67 |  | Valor com BDI => |  | 57.13
13.1.4 | Código | Banco | Descrição | Tipo |  | Und | Quant. | Valor Unit | Total
Composição | 74234/001 | SINAPI | MICTORIO SIFONADO DE LOUCA BRANCA COM PERTENCES, COM REGISTRO DE PRESSAO 1/2" COM CANOPLA CROMADA ACABAMENTO SIMPLES E CONJUNTO PARA FIXACAO - FORNECIMENTO E INSTALACAO | INHI - INSTALAÇÕES HIDROS SANITÁRIAS |  | UN | 1 | 711.23 | 711.23
Composição Auxiliar | 88248 | SINAPI | AUXILIAR DE ENCANADOR OU BOMBEIRO HIDRÁULICO COM ENCARGOS COMPLEMENTARES | SEDI - SERVIÇOS DIVERSOS |  | H | 3.2 | 22.28 | 71.29
Composição Auxiliar | 88267 | SINAPI | ENCANADOR OU BOMBEIRO HIDRÁULICO COM ENCARGOS COMPLEMENTARES | SEDI - SERVIÇOS DIVERSOS |  | H | 3.2 | 28.21 | 90.27
Insumo | 00011683 | SINAPI | ENGATE / RABICHO FLEXIVEL INOX 1/2 " X 30 CM | Material |  | UN | 1 | 35.9 | 35.9
Insumo | 00003146 | SINAPI | FITA VEDA ROSCA EM ROLOS DE 18 MM X 10 M (L X C) | Material |  | UN | 0.076 | 4.25 | 0.32
Insumo | 00010432 | SINAPI | MICTORIO SIFONADO LOUCA BRANCA SEM COMPLEMENTOS | Material |  | UN | 1 | 381.29 | 381.29
Insumo | 00004351 | SINAPI | PARAFUSO NIQUELADO 3 1/2" COM ACABAMENTO CROMADO PARA FIXAR PECA SANITARIA, INCLUI PORCA CEGA, ARRUELA E BUCHA DE NYLON TAMANHO S-8 | Material |  | UN | 2 | 17.79 | 35.58
Insumo | 00006021 | SINAPI | REGISTRO PRESSAO COM ACABAMENTO E CANOPLA CROMADA, SIMPLES, BITOLA 1/2 " (REF 1416) | Material |  | UN | 1 | 96.58 | 96.58
|  |  |  | MO sem LS => | 54.4164 | LS => | 60.23 | MO com LS => | 114.65
|  |  |  | Valor do BDI => | 145.01 |  | Valor com BDI => |  | 856.24
13.1.5 | Código | Banco | Descrição | Tipo |  | Und | Quant. | Valor Unit | Total
Composição | 190357 | SBC | LAVATORIO COM COLUNA SUSPENSA VOGUE PLUS+ACESSORIOS | APARELHOS SANITARIOS |  | UN | 1 | 557.19 | 557.19
Composição Auxiliar | 88248 | SINAPI | AUXILIAR DE ENCANADOR OU BOMBEIRO HIDRÁULICO COM ENCARGOS COMPLEMENTARES | SEDI - SERVIÇOS DIVERSOS |  | H | 2.946 | 22.28 | 65.63
Composição Auxiliar | 88267 | SINAPI | ENCANADOR OU BOMBEIRO HIDRÁULICO COM ENCARGOS COMPLEMENTARES | SEDI - SERVIÇOS DIVERSOS |  | H | 2.492 | 28.21 | 70.29
Insumo | 00001380 | SINAPI | CIMENTO BRANCO | Material |  | KG | 0.4 | 4.41 | 1.76
Insumo | 00037588 | SINAPI | VALVULA DE ESCOAMENTO PARA TANQUE, EM METAL CROMADO, 1.1/2 ", SEM LADRAO, COM TAMPAO PLASTICO | Material |  | UN | 1 | 49.24 | 49.24
Insumo | 00006136 | SINAPI | SIFAO EM METAL CROMADO PARA PIA OU LAVATORIO, 1 X 1.1/2 " | Material |  | UN | 1 | 156.54 | 156.54
Insumo | 004636 | SBC | FITA TEFLON VEDA ROSCA 18mm x 25m | Material |  | M | 0.4 | 0.19 | 0.07
Insumo | 00038643 | SINAPI | VALVULA EM METAL CROMADO PARA LAVATORIO, 1 " SEM LADRAO | Material |  | UN | 1 | 39.13 | 39.13
Insumo | 00036794 | SINAPI | LAVATORIO DE LOUCA BRANCA, COM COLUNA, DIMENSOES *44 X 35* CM (L X C) | Material |  | UN | 1 | 174.53 | 174.53
|  |  |  | MO sem LS => | 45.5978 | LS => | 50.47 | MO com LS => | 96.07
|  |  |  | Valor do BDI => | 113.61 |  | Valor com BDI => |  | 670.8
13.1.6 | Código | Banco | Descrição | Tipo |  | Und | Quant. | Valor Unit | Total
Composição | 86903 | SINAPI | LAVATÓRIO LOUÇA BRANCA COM COLUNA, CONFORME PROJETO ARQUITETÔNICO, PADRÃO MÉDIO - FORNECIMENTO E INSTALAÇÃO. | INHI - INSTALAÇÕES HIDROS SANITÁRIAS |  | UN | 1 | 364.38 | 364.38
Composição Auxiliar | 88267 | SINAPI | ENCANADOR OU BOMBEIRO HIDRÁULICO COM ENCARGOS COMPLEMENTARES | SEDI - SERVIÇOS DIVERSOS |  | H | 1.4667 | 28.21 | 41.37
Composição Auxiliar | 88316 | SINAPI | SERVENTE COM ENCARGOS COMPLEMENTARES | SEDI - SERVIÇOS DIVERSOS |  | H | 0.6517 | 21.29 | 13.87
Insumo | 00004351 | SINAPI | PARAFUSO NIQUELADO 3 1/2" COM ACABAMENTO CROMADO PARA FIXAR PECA SANITARIA, INCLUI PORCA CEGA, ARRUELA E BUCHA DE NYLON TAMANHO S-8 | Material |  | UN | 6 | 17.79 | 106.74
Insumo | 00010426 | SINAPI | LAVATORIO LOUCA BRANCA COM COLUNA *54 X 44* CM | Material |  | UN | 1 | 195.44 | 195.44
Insumo | 00037329 | SINAPI | REJUNTE EPOXI, QUALQUER COR | Material |  | KG | 0.0866 | 80.38 | 6.96
|  |  |  | MO sem LS => | 18.691 | LS => | 20.69 | MO com LS => | 39.38
|  |  |  | Valor do BDI => | 74.29 |  | Valor com BDI => |  | 438.67
13.1.7 | Código | Banco | Descrição | Tipo |  | Und | Quant. | Valor Unit | Total
Composição | 86872 | SINAPI | TANQUE DE LOUÇA BRANCA COM COLUNA, CONFORME PROJETO ARQUITETÔNICO - FORNECIMENTO E INSTALAÇÃO. | INHI - INSTALAÇÕES HIDROS SANITÁRIAS |  | UN | 1 | 748.69 | 748.69
Composição Auxiliar | 88267 | SINAPI | ENCANADOR OU BOMBEIRO HIDRÁULICO COM ENCARGOS COMPLEMENTARES | SEDI - SERVIÇOS DIVERSOS |  | H | 1.7689 | 28.21 | 49.9
Composição Auxiliar | 88316 | SINAPI | SERVENTE COM ENCARGOS COMPLEMENTARES | SEDI - SERVIÇOS DIVERSOS |  | H | 0.7111 | 21.29 | 15.13
Insumo | 00004351 | SINAPI | PARAFUSO NIQUELADO 3 1/2" COM ACABAMENTO CROMADO PARA FIXAR PECA SANITARIA, INCLUI PORCA CEGA, ARRUELA E BUCHA DE NYLON TAMANHO S-8 | Material |  | UN | 6 | 17.79 | 106.74
Insumo | 00020271 | SINAPI | TANQUE DE LOUCA BRANCA, COM COLUNA, *30* L | Material |  | UN | 1 | 571.28 | 571.28
Insumo | 00037329 | SINAPI | REJUNTE EPOXI, QUALQUER COR | Material |  | KG | 0.0702 | 80.38 | 5.64
|  |  |  | MO sem LS => | 22.0656 | LS => | 24.42 | MO com LS => | 46.49
|  |  |  | Valor do BDI => | 152.65 |  | Valor com BDI => |  | 901.34
13.1.8 | Código | Banco | Descrição | Tipo |  | Und | Quant. | Valor Unit | Total
Composição | 86938 | SINAPI | CUBA DE EMBUTIR OVAL EM LOUÇA BRANCA, CONFORME PROJETO ARQUITETÔNICO, INCLUSO VÁLVULA E SIFÃO TIPO GARRAFA EM METAL CROMADO - FORNECIMENTO E INSTALAÇÃO. | INHI - INSTALAÇÕES HIDROS SANITÁRIAS |  | UN | 1 | 373.33 | 373.33
Composição Auxiliar | 86877 | SINAPI | VÁLVULA EM METAL CROMADO 1.1/2 X 1.1/2 PARA TANQUE OU LAVATÓRIO, COM OU SEM LADRÃO - FORNECIMENTO E INSTALAÇÃO. AF_01/2020 | INHI - INSTALAÇÕES HIDROS SANITÁRIAS |  | UN | 1 | 55.5 | 55.5
Composição Auxiliar | 86881 | SINAPI | SIFÃO DO TIPO GARRAFA EM METAL CROMADO 1 X 1.1/2 - FORNECIMENTO E INSTALAÇÃO. AF_01/2020 | INHI - INSTALAÇÕES HIDROS SANITÁRIAS |  | UN | 1 | 166.22 | 166.22
Composição Auxiliar | 86901 | SINAPI | CUBA DE EMBUTIR OVAL EM LOUÇA BRANCA, 35 X 50CM OU EQUIVALENTE - FORNECIMENTO E INSTALAÇÃO. AF_01/2020 | INHI - INSTALAÇÕES HIDROS SANITÁRIAS |  | UN | 1 | 151.61 | 151.61
|  |  |  | MO sem LS => | 15.2262 | LS => | 16.85 | MO com LS => | 32.08
|  |  |  | Valor do BDI => | 76.12 |  | Valor com BDI => |  | 449.45
13.1.9 | Código | Banco | Descrição | Tipo |  | Und | Quant. | Valor Unit | Total
Composição | 86877 | SINAPI | VÁLVULA EM METAL CROMADO 1.1/2 X 1.1/2 PARA TANQUE OU LAVATÓRIO, COM OU SEM LADRÃO - FORNECIMENTO E INSTALAÇÃO. | INHI - INSTALAÇÕES HIDROS SANITÁRIAS |  | UN | 1 | 55.5 | 55.5
Composição Auxiliar | 88267 | SINAPI | ENCANADOR OU BOMBEIRO HIDRÁULICO COM ENCARGOS COMPLEMENTARES | SEDI - SERVIÇOS DIVERSOS |  | H | 0.174 | 28.21 | 4.9
Composição Auxiliar | 88316 | SINAPI | SERVENTE COM ENCARGOS COMPLEMENTARES | SEDI - SERVIÇOS DIVERSOS |  | H | 0.0548 | 21.29 | 1.16
Insumo | 00003146 | SINAPI | FITA VEDA ROSCA EM ROLOS DE 18 MM X 10 M (L X C) | Material |  | UN | 0.048 | 4.25 | 0.2
Insumo | 00037588 | SINAPI | VALVULA DE ESCOAMENTO PARA TANQUE, EM METAL CROMADO, 1.1/2 ", SEM LADRAO, COM TAMPAO PLASTICO | Material |  | UN | 1 | 49.24 | 49.24
|  |  |  | MO sem LS => | 2.0694 | LS => | 2.29 | MO com LS => | 4.36
|  |  |  | Valor do BDI => | 11.31 |  | Valor com BDI => |  | 66.81
13.1.10 | Código | Banco | Descrição | Tipo |  | Und | Quant. | Valor Unit | Total
Composição | 86887 | SINAPI | ENGATE FLEXÍVEL EM INOX, 1/2 X 40CM - FORNECIMENTO E INSTALAÇÃO. | INHI - INSTALAÇÕES HIDROS SANITÁRIAS |  | UN | 1 | 44.69 | 44.69
Composição Auxiliar | 88267 | SINAPI | ENCANADOR OU BOMBEIRO HIDRÁULICO COM ENCARGOS COMPLEMENTARES | SEDI - SERVIÇOS DIVERSOS |  | H | 0.1525 | 28.21 | 4.3
Composição Auxiliar | 88316 | SINAPI | SERVENTE COM ENCARGOS COMPLEMENTARES | SEDI - SERVIÇOS DIVERSOS |  | H | 0.0481 | 21.29 | 1.02
Insumo | 00003146 | SINAPI | FITA VEDA ROSCA EM ROLOS DE 18 MM X 10 M (L X C) | Material |  | UN | 0.021 | 4.25 | 0.08
Insumo | 00011684 | SINAPI | ENGATE / RABICHO FLEXIVEL INOX 1/2 " X 40 CM | Material |  | UN | 1 | 39.29 | 39.29
|  |  |  | MO sem LS => | 1.8131 | LS => | 2.01 | MO com LS => | 3.82
|  |  |  | Valor do BDI => | 9.11 |  | Valor com BDI => |  | 53.8
13.1.11 | Código | Banco | Descrição | Tipo |  | Und | Quant. | Valor Unit | Total
Composição | 86881 | SINAPI | SIFÃO DO TIPO GARRAFA EM METAL CROMADO 1 X 1.1/2 - FORNECIMENTO E INSTALAÇÃO. | INHI - INSTALAÇÕES HIDROS SANITÁRIAS |  | UN | 1 | 166.22 | 166.22
Composição Auxiliar | 88267 | SINAPI | ENCANADOR OU BOMBEIRO HIDRÁULICO COM ENCARGOS COMPLEMENTARES | SEDI - SERVIÇOS DIVERSOS |  | H | 0.2734 | 28.21 | 7.71
Composição Auxiliar | 88316 | SINAPI | SERVENTE COM ENCARGOS COMPLEMENTARES | SEDI - SERVIÇOS DIVERSOS |  | H | 0.0862 | 21.29 | 1.83
Insumo | 00003146 | SINAPI | FITA VEDA ROSCA EM ROLOS DE 18 MM X 10 M (L X C) | Material |  | UN | 0.0332 | 4.25 | 0.14
Insumo | 00006136 | SINAPI | SIFAO EM METAL CROMADO PARA PIA OU LAVATORIO, 1 X 1.1/2 " | Material |  | UN | 1 | 156.54 | 156.54
|  |  |  | MO sem LS => | 3.2512 | LS => | 3.6 | MO com LS => | 6.85
|  |  |  | Valor do BDI => | 33.89 |  | Valor com BDI => |  | 200.11
13.1.12 | Código | Banco | Descrição | Tipo |  | Und | Quant. | Valor Unit | Total
Composição | 190068 | SBC | DUCHA HIGIENICA COM DERIVACAO E GATILHO BRANCO TARGA - DECA | APARELHOS SANITARIOS |  | UN | 1 | 139.15 | 139.15
Composição Auxiliar | 88248 | SINAPI | AUXILIAR DE ENCANADOR OU BOMBEIRO HIDRÁULICO COM ENCARGOS COMPLEMENTARES | SEDI - SERVIÇOS DIVERSOS |  | H | 0.64 | 22.28 | 14.25
Composição Auxiliar | 88267 | SINAPI | ENCANADOR OU BOMBEIRO HIDRÁULICO COM ENCARGOS COMPLEMENTARES | SEDI - SERVIÇOS DIVERSOS |  | H | 0.64 | 28.21 | 18.05
Insumo | 004636 | SBC | FITA TEFLON VEDA ROSCA 18mm x 25m | Material |  | M | 0.5 | 0.19 | 0.09
Insumo | 00001370 | SINAPI | DUCHA HIGIENICA PLASTICA COM REGISTRO METALICO 1/2 " | Material |  | UN | 1 | 106.76 | 106.76
|  |  |  | MO sem LS => | 10.8785 | LS => | 12.04 | MO com LS => | 22.92
|  |  |  | Valor do BDI => | 28.37 |  | Valor com BDI => |  | 167.52
13.1.13 | Código | Banco | Descrição | Tipo |  | Und | Quant. | Valor Unit | Total
Composição | 100860 | SINAPI | CHUVEIRO ELÉTRICO COM ESPALHADOR DE GRANDES DIMENSÕES E TRÊS TEMPERATURAS, CONFORME PROJETO ARQUITETÔNICO | INHI - INSTALAÇÕES HIDROS SANITÁRIAS |  | UN | 1 | 94.07 | 94.07
Composição Auxiliar | 88267 | SINAPI | ENCANADOR OU BOMBEIRO HIDRÁULICO COM ENCARGOS COMPLEMENTARES | SEDI - SERVIÇOS DIVERSOS |  | H | 0.4467 | 28.21 | 12.6
Composição Auxiliar | 88316 | SINAPI | SERVENTE COM ENCARGOS COMPLEMENTARES | SEDI - SERVIÇOS DIVERSOS |  | H | 0.1407 | 21.29 | 2.99
Insumo | 00001368 | SINAPI | CHUVEIRO COMUM EM PLASTICO BRANCO, COM CANO, 3 TEMPERATURAS, 5500 W (110/220 V) | Material |  | UN | 1 | 78.4 | 78.4
Insumo | 00003146 | SINAPI | FITA VEDA ROSCA EM ROLOS DE 18 MM X 10 M (L X C) | Material |  | UN | 0.021 | 4.25 | 0.08
|  |  |  | MO sem LS => | 5.3206 | LS => | 5.89 | MO com LS => | 11.21
|  |  |  | Valor do BDI => | 19.18 |  | Valor com BDI => |  | 113.25
13.1.14 | Código | Banco | Descrição | Tipo |  | Und | Quant. | Valor Unit | Total
Composição | 95544 | SINAPI | PAPELEIRA DE PAREDE EM METAL CROMADO SEM TAMPA, INCLUSO FIXAÇÃO. | INHI - INSTALAÇÕES HIDROS SANITÁRIAS |  | UN | 1 | 68.01 | 68.01
Composição Auxiliar | 88267 | SINAPI | ENCANADOR OU BOMBEIRO HIDRÁULICO COM ENCARGOS COMPLEMENTARES | SEDI - SERVIÇOS DIVERSOS |  | H | 0.3162 | 28.21 | 8.92
Composição Auxiliar | 88316 | SINAPI | SERVENTE COM ENCARGOS COMPLEMENTARES | SEDI - SERVIÇOS DIVERSOS |  | H | 0.0996 | 21.29 | 2.12
Insumo | 00011703 | SINAPI | PAPELEIRA DE PAREDE EM METAL CROMADO SEM TAMPA | Material |  | UN | 1 | 56.97 | 56.97
|  |  |  | MO sem LS => | 3.7638 | LS => | 4.17 | MO com LS => | 7.93
|  |  |  | Valor do BDI => | 13.86 |  | Valor com BDI => |  | 81.87
13.1.15 | Código | Banco | Descrição | Tipo |  | Und | Quant. | Valor Unit | Total
Composição | 95547 | SINAPI | SABONETEIRA PLASTICA TIPO DISPENSER PARA SABONETE LIQUIDO COM RESERVATORIO 800 A 1500 ML, INCLUSO FIXAÇÃO. | INHI - INSTALAÇÕES HIDROS SANITÁRIAS |  | UN | 1 | 47.23 | 47.23
Composição Auxiliar | 88267 | SINAPI | ENCANADOR OU BOMBEIRO HIDRÁULICO COM ENCARGOS COMPLEMENTARES | SEDI - SERVIÇOS DIVERSOS |  | H | 0.3162 | 28.21 | 8.92
Composição Auxiliar | 88316 | SINAPI | SERVENTE COM ENCARGOS COMPLEMENTARES | SEDI - SERVIÇOS DIVERSOS |  | H | 0.0996 | 21.29 | 2.12
Insumo | 00011758 | SINAPI | SABONETEIRA PLASTICA TIPO DISPENSER PARA SABONETE LIQUIDO COM RESERVATORIO 800 A 1500 ML | Material |  | UN | 1 | 36.19 | 36.19
|  |  |  | MO sem LS => | 3.7638 | LS => | 4.17 | MO com LS => | 7.93
|  |  |  | Valor do BDI => | 9.63 |  | Valor com BDI => |  | 56.86
13.1.16 | Código | Banco | Descrição | Tipo |  | Und | Quant. | Valor Unit | Total
Composição | 95545 | SINAPI | SABONETEIRA DE PAREDE EM METAL CROMADO, INCLUSO FIXAÇÃO. | INHI - INSTALAÇÕES HIDROS SANITÁRIAS |  | UN | 1 | 66.58 | 66.58
Composição Auxiliar | 88267 | SINAPI | ENCANADOR OU BOMBEIRO HIDRÁULICO COM ENCARGOS COMPLEMENTARES | SEDI - SERVIÇOS DIVERSOS |  | H | 0.3162 | 28.21 | 8.92
Composição Auxiliar | 88316 | SINAPI | SERVENTE COM ENCARGOS COMPLEMENTARES | SEDI - SERVIÇOS DIVERSOS |  | H | 0.0996 | 21.29 | 2.12
Insumo | 00011757 | SINAPI | SABONETEIRA DE PAREDE EM METAL CROMADO | Material |  | UN | 1 | 55.54 | 55.54
|  |  |  | MO sem LS => | 3.7638 | LS => | 4.17 | MO com LS => | 7.93
|  |  |  | Valor do BDI => | 13.57 |  | Valor com BDI => |  | 80.15
13.1.17 | Código | Banco | Descrição | Tipo |  | Und | Quant. | Valor Unit | Total
Composição | 85005 | SINAPI | ESPELHO CRISTAL, ESPESSURA 4MM, COM PARAFUSOS DE FIXACAO, SEM MOLDURA (MOD) | ESQV - ESQUADRIAS/FERRAGENS/VIDROS |  | m² | 1 | 242.76 | 242.76
Composição Auxiliar | 88316 | SINAPI | SERVENTE COM ENCARGOS COMPLEMENTARES | SEDI - SERVIÇOS DIVERSOS |  | H | 0.4 | 21.29 | 8.51
Composição Auxiliar | 88325 | SINAPI | VIDRACEIRO COM ENCARGOS COMPLEMENTARES | SEDI - SERVIÇOS DIVERSOS |  | H | 0.4 | 26.38 | 10.55
Insumo | 00011186 | SINAPI | ESPELHO CRISTAL E = 4 MM | Material |  | m² | 1 | 192.38 | 192.38
Insumo | 00000442 | SINAPI | PARAFUSO FRANCES M16 EM ACO GALVANIZADO, COMPRIMENTO = 45 MM, DIAMETRO = 16 MM, CABECA ABAULADA | Material |  | UN | 4 | 7.83 | 31.32
|  |  |  | MO sem LS => | 6.0373 | LS => | 6.68 | MO com LS => | 12.72
|  |  |  | Valor do BDI => | 49.49 |  | Valor com BDI => |  | 292.25
13.1.18 | Código | Banco | Descrição | Tipo |  | Und | Quant. | Valor Unit | Total
Composição | 100869 | SINAPI | BARRA DE APOIO RETA, EM ACO INOX POLIDO, COMPRIMENTO 90 CM, FIXADA NA PAREDE - FORNECIMENTO E INSTALAÇÃO. | INHI - INSTALAÇÕES HIDROS SANITÁRIAS |  | UN | 1 | 310.19 | 310.19
Composição Auxiliar | 88267 | SINAPI | ENCANADOR OU BOMBEIRO HIDRÁULICO COM ENCARGOS COMPLEMENTARES | SEDI - SERVIÇOS DIVERSOS |  | H | 0.9485 | 28.21 | 26.75
Composição Auxiliar | 88316 | SINAPI | SERVENTE COM ENCARGOS COMPLEMENTARES | SEDI - SERVIÇOS DIVERSOS |  | H | 0.2988 | 21.29 | 6.36
Insumo | 00004351 | SINAPI | PARAFUSO NIQUELADO 3 1/2" COM ACABAMENTO CROMADO PARA FIXAR PECA SANITARIA, INCLUI PORCA CEGA, ARRUELA E BUCHA DE NYLON TAMANHO S-8 | Material |  | UN | 6 | 17.79 | 106.74
Insumo | 00036206 | SINAPI | BARRA DE APOIO RETA, EM ACO INOX POLIDO, COMPRIMENTO 90 CM, DIAMETRO MINIMO 3 CM | Material |  | UN | 1 | 170.34 | 170.34
|  |  |  | MO sem LS => | 11.301 | LS => | 12.51 | MO com LS => | 23.81
|  |  |  | Valor do BDI => | 63.24 |  | Valor com BDI => |  | 373.43
13.1.19 | Código | Banco | Descrição | Tipo |  | Und | Quant. | Valor Unit | Total
Composição | 12208 | ORSE | Porta papel toalha para papel interfolha 2 ou 3 dobras, injetado com a frente em plástico ABS branco, com visor frontal para controle de substituição do papel interfolha e fundo em Plástico ABS cinza. | Louças e Metais Sanitários |  | un | 1 | 122.4 | 122.4
Composição Auxiliar | 88309 | SINAPI | PEDREIRO COM ENCARGOS COMPLEMENTARES | SEDI - SERVIÇOS DIVERSOS |  | H | 0.6 | 28.59 | 17.15
Insumo | 13056 | ORSE | Porta papel toalha para papel interfolha 2 ou 3 dobras, injetado com a frente em plástico ABS branco, com visor frontal para controle de substituição do papel interfolha e fundo em Plástico ABS cinza. | Material |  | un | 1 | 105.25 | 105.25
|  |  |  | MO sem LS => | 5.8569 | LS => | 6.48 | MO com LS => | 12.34
|  |  |  | Valor do BDI => | 24.95 |  | Valor com BDI => |  | 147.35
13.1.20 | Código | Banco | Descrição | Tipo |  | Und | Quant. | Valor Unit | Total
Composição | 86915 | SINAPI | TORNEIRA CROMADA DE MESA, 1/2 OU 3/4, CONFORME PROJETO ARQUITETÔNICO, PARA LAVATÓRIO - FORNECIMENTO E INSTALAÇÃO | INHI - INSTALAÇÕES HIDROS SANITÁRIAS |  | UN | 1 | 118.77 | 118.77
Composição Auxiliar | 88267 | SINAPI | ENCANADOR OU BOMBEIRO HIDRÁULICO COM ENCARGOS COMPLEMENTARES | SEDI - SERVIÇOS DIVERSOS |  | H | 0.096 | 28.21 | 2.7
Composição Auxiliar | 88316 | SINAPI | SERVENTE COM ENCARGOS COMPLEMENTARES | SEDI - SERVIÇOS DIVERSOS |  | H | 0.0303 | 21.29 | 0.64
Insumo | 00003146 | SINAPI | FITA VEDA ROSCA EM ROLOS DE 18 MM X 10 M (L X C) | Material |  | UN | 0.021 | 4.25 | 0.08
Insumo | 00036791 | SINAPI | TORNEIRA CROMADA DE MESA PARA LAVATORIO, BICA ALTA (REF 1195) | Material |  | UN | 1 | 115.35 | 115.35
|  |  |  | MO sem LS => | 1.1391 | LS => | 1.26 | MO com LS => | 2.4
|  |  |  | Valor do BDI => | 24.21 |  | Valor com BDI => |  | 142.98
13.1.21 | Código | Banco | Descrição | Tipo |  | Und | Quant. | Valor Unit | Total
Composição | 86910 | SINAPI | TORNEIRA CROMADA TUBO MÓVEL, DE PAREDE, CONFORME PROJETO ARQUITETÔNICO, 1/2 OU 3/4,- FORNECIMENTO E INSTALAÇÃO | INHI - INSTALAÇÕES HIDROS SANITÁRIAS |  | UN | 1 | 106.33 | 106.33
Composição Auxiliar | 88267 | SINAPI | ENCANADOR OU BOMBEIRO HIDRÁULICO COM ENCARGOS COMPLEMENTARES | SEDI - SERVIÇOS DIVERSOS |  | H | 0.1164 | 28.21 | 3.28
Composição Auxiliar | 88316 | SINAPI | SERVENTE COM ENCARGOS COMPLEMENTARES | SEDI - SERVIÇOS DIVERSOS |  | H | 0.0367 | 21.29 | 0.78
Insumo | 00003146 | SINAPI | FITA VEDA ROSCA EM ROLOS DE 18 MM X 10 M (L X C) | Material |  | UN | 0.021 | 4.25 | 0.08
Insumo | 00011773 | SINAPI | TORNEIRA CROMADA DE PAREDE, PARA COZINHA, BICA MOVEL, COM AREJADOR, 1/2 " OU 3/4 " (REF 1167 / 1168) | Material |  | UN | 1 | 102.19 | 102.19
|  |  |  | MO sem LS => | 1.3859 | LS => | 1.53 | MO com LS => | 2.92
|  |  |  | Valor do BDI => | 21.68 |  | Valor com BDI => |  | 128.01
13.1.22 | Código | Banco | Descrição | Tipo |  | Und | Quant. | Valor Unit | Total
Composição | 190883 | SBC | PIA DE APOIO TRAMONTINA FILO 56 EM AÇO INOX, CONFORME PROJETO ARQUITETÔNICO | APARELHOS SANITARIOS |  | UN | 1 | 378.83 | 378.83
Composição Auxiliar | 88248 | SINAPI | AUXILIAR DE ENCANADOR OU BOMBEIRO HIDRÁULICO COM ENCARGOS COMPLEMENTARES | SEDI - SERVIÇOS DIVERSOS |  | H | 1.919 | 22.28 | 42.75
Composição Auxiliar | 88267 | SINAPI | ENCANADOR OU BOMBEIRO HIDRÁULICO COM ENCARGOS COMPLEMENTARES | SEDI - SERVIÇOS DIVERSOS |  | H | 1.919 | 28.21 | 54.13
Composição Auxiliar | 100862 | SINAPI | SUPORTE MÃO FRANCESA EM ACO, ABAS IGUAIS 40 CM, CAPACIDADE MINIMA 70 KG, BRANCO - FORNECIMENTO E INSTALAÇÃO. AF_01/2020 | INHI - INSTALAÇÕES HIDROS SANITÁRIAS |  | UN | 1 | 44.28 | 44.28
Insumo | 00001746 | SINAPI | BANCADA/BANCA/PIA DE ACO INOXIDAVEL (AISI 430) COM 1 CUBA CENTRAL, COM VALVULA, ESCORREDOR DUPLO, DE *0,55 X 1,20* M | Material |  | UN | 1 | 237.67 | 237.67
|  |  |  | MO sem LS => | 38.2742 | LS => | 42.37 | MO com LS => | 80.64
|  |  |  | Valor do BDI => | 77.24 |  | Valor com BDI => |  | 456.07
13.1.23 | Código | Banco | Descrição | Tipo |  | Und | Quant. | Valor Unit | Total
Composição | 95543 | SINAPI | PORTA TOALHA BANHO EM METAL CROMADO, TIPO BARRA, INCLUSO FIXAÇÃO. | INHI - INSTALAÇÕES HIDROS SANITÁRIAS |  | UN | 1 | 89.85 | 89.85
Composição Auxiliar | 88267 | SINAPI | ENCANADOR OU BOMBEIRO HIDRÁULICO COM ENCARGOS COMPLEMENTARES | SEDI - SERVIÇOS DIVERSOS |  | H | 0.6323 | 28.21 | 17.83
Composição Auxiliar | 88316 | SINAPI | SERVENTE COM ENCARGOS COMPLEMENTARES | SEDI - SERVIÇOS DIVERSOS |  | H | 0.1992 | 21.29 | 4.24
Insumo | 00021102 | SINAPI | PORTA TOALHA BANHO EM METAL CROMADO, TIPO BARRA | Material |  | UN | 1 | 67.78 | 67.78
|  |  |  | MO sem LS => | 7.5324 | LS => | 8.34 | MO com LS => | 15.87
|  |  |  | Valor do BDI => | 18.32 |  | Valor com BDI => |  | 108.17
13.1.24 | Código | Banco | Descrição | Tipo |  | Und | Quant. | Valor Unit | Total
Composição | 10.48.13 | SUDECAP | CABIDE EM GANCHO CROMADO SIMPLES | COMPLEMENTO |  | UN | 1 | 63.27 | 63.27
Composição Auxiliar | 40.24.15 | SUDECAP | ARGAMASSA DE CIMENTO E AREIA 1:3 | ARGAMASSA DE CIMENTO E AREIA - PREPARO |  | m³ | 0.001 | 614.59 | 0.61
Composição Auxiliar | 88309 | SINAPI | PEDREIRO COM ENCARGOS COMPLEMENTARES | SEDI - SERVIÇOS DIVERSOS |  | H | 0.5 | 28.59 | 14.29
Composição Auxiliar | 88316 | SINAPI | SERVENTE COM ENCARGOS COMPLEMENTARES | SEDI - SERVIÇOS DIVERSOS |  | H | 0.5 | 21.29 | 10.64
Insumo | 00037399 | SINAPI | CABIDE/GANCHO DE BANHEIRO SIMPLES EM METAL CROMADO | Material |  | UN | 1 | 37.73 | 37.73
|  |  |  | MO sem LS => | 8.1114 | LS => | 8.98 | MO com LS => | 17.09
|  |  |  | Valor do BDI => | 12.9 |  | Valor com BDI => |  | 76.17
13.1.25 | Código | Banco | Descrição | Tipo |  | Und | Quant. | Valor Unit | Total
Composição | 100864 | SINAPI | BARRA DE APOIO EM "L", EM ACO INOX POLIDO 80 X 80 CM, FIXADA NA PAREDE - FORNECIMENTO E INSTALACAO. | INHI - INSTALAÇÕES HIDROS SANITÁRIAS |  | UN | 1 | 567.69 | 567.69
Composição Auxiliar | 88267 | SINAPI | ENCANADOR OU BOMBEIRO HIDRÁULICO COM ENCARGOS COMPLEMENTARES | SEDI - SERVIÇOS DIVERSOS |  | H | 1.4228 | 28.21 | 40.13
Composição Auxiliar | 88316 | SINAPI | SERVENTE COM ENCARGOS COMPLEMENTARES | SEDI - SERVIÇOS DIVERSOS |  | H | 0.4483 | 21.29 | 9.54
Insumo | 00004351 | SINAPI | PARAFUSO NIQUELADO 3 1/2" COM ACABAMENTO CROMADO PARA FIXAR PECA SANITARIA, INCLUI PORCA CEGA, ARRUELA E BUCHA DE NYLON TAMANHO S-8 | Material |  | UN | 9 | 17.79 | 160.11
Insumo | 00036209 | SINAPI | BARRA DE APOIO EM "L", EM ACO INOX POLIDO 80 X 80 CM, DIAMETRO MINIMO 3 CM | Material |  | UN | 1 | 357.91 | 357.91
|  |  |  | MO sem LS => | 16.9538 | LS => | 18.77 | MO com LS => | 35.72
|  |  |  | Valor do BDI => | 115.75 |  | Valor com BDI => |  | 683.44
13.1.26 | Código | Banco | Descrição | Tipo |  | Und | Quant. | Valor Unit | Total
Composição | 100865 | SINAPI | BARRA DE APOIO LATERAL ARTICULADA, COM TRAVA, EM ACO INOX POLIDO, FIXADA NA PAREDE - FORNECIMENTO E INSTALAÇÃO. | INHI - INSTALAÇÕES HIDROS SANITÁRIAS |  | UN | 1 | 480.47 | 480.47
Composição Auxiliar | 88267 | SINAPI | ENCANADOR OU BOMBEIRO HIDRÁULICO COM ENCARGOS COMPLEMENTARES | SEDI - SERVIÇOS DIVERSOS |  | H | 0.6323 | 28.21 | 17.83
Composição Auxiliar | 88316 | SINAPI | SERVENTE COM ENCARGOS COMPLEMENTARES | SEDI - SERVIÇOS DIVERSOS |  | H | 0.1992 | 21.29 | 4.24
Insumo | 00004351 | SINAPI | PARAFUSO NIQUELADO 3 1/2" COM ACABAMENTO CROMADO PARA FIXAR PECA SANITARIA, INCLUI PORCA CEGA, ARRUELA E BUCHA DE NYLON TAMANHO S-8 | Material |  | UN | 4 | 17.79 | 71.16
Insumo | 00036210 | SINAPI | BARRA DE APOIO LATERAL ARTICULADA, COM TRAVA, EM ACO INOX POLIDO, 70 CM, DIAMETRO MINIMO 3 CM | Material |  | UN | 1 | 387.24 | 387.24
|  |  |  | MO sem LS => | 7.5324 | LS => | 8.34 | MO com LS => | 15.87
|  |  |  | Valor do BDI => | 97.96 |  | Valor com BDI => |  | 578.43
13.1.27 | Código | Banco | Descrição | Tipo |  | Und | Quant. | Valor Unit | Total
Composição | 100875 | SINAPI | BANCO ARTICULADO, EM ACO INOX, PARA PCD, FIXADO NA PAREDE - FORNECIMENTO E INSTALAÇÃO. | INHI - INSTALAÇÕES HIDROS SANITÁRIAS |  | UN | 1 | 890.55 | 890.55
Composição Auxiliar | 88267 | SINAPI | ENCANADOR OU BOMBEIRO HIDRÁULICO COM ENCARGOS COMPLEMENTARES | SEDI - SERVIÇOS DIVERSOS |  | H | 1.2647 | 28.21 | 35.67
Composição Auxiliar | 88316 | SINAPI | SERVENTE COM ENCARGOS COMPLEMENTARES | SEDI - SERVIÇOS DIVERSOS |  | H | 0.3985 | 21.29 | 8.48
Insumo | 00004351 | SINAPI | PARAFUSO NIQUELADO 3 1/2" COM ACABAMENTO CROMADO PARA FIXAR PECA SANITARIA, INCLUI PORCA CEGA, ARRUELA E BUCHA DE NYLON TAMANHO S-8 | Material |  | UN | 8 | 17.79 | 142.32
Insumo | 00036215 | SINAPI | BANCO ARTICULADO PARA BANHO, EM ACO INOX POLIDO, 70* CM X 45* CM | Material |  | UN | 1 | 704.08 | 704.08
|  |  |  | MO sem LS => | 15.0695 | LS => | 16.68 | MO com LS => | 31.75
|  |  |  | Valor do BDI => | 181.58 |  | Valor com BDI => |  | 1072.13
14.1.1 | Código | Banco | Descrição | Tipo |  | Und | Quant. | Valor Unit | Total
Composição | 23.04.570 | CPOS/CDHU | PORTA EM LAMINADO MELAMÍNICO ESTRUTURAL COM ACABAMENTO TEXTURIZADO, COM FERRAGENS - 60 x 180 cm, CONFORME PROJETO ARQUITETÔNICO (MOD) | 23.04 |  | UN | 1 | 934.75 | 934.75
Composição Auxiliar | 88316 | SINAPI | SERVENTE COM ENCARGOS COMPLEMENTARES | SEDI - SERVIÇOS DIVERSOS |  | H | 0.35 | 21.29 | 7.45
Composição Auxiliar | 88261 | SINAPI | CARPINTEIRO DE ESQUADRIA COM ENCARGOS COMPLEMENTARES | SEDI - SERVIÇOS DIVERSOS |  | H | 0.35 | 27.08 | 9.47
Insumo | I.01.000.030105 | CPOS/CDHU | Porta em laminado melamínico estrutural Alcoplac, TS-10 (fórmica maciça) - 62 x 180cm, com dobradiça e fechadura | Material |  | UN | 0.9 | 1019.82 | 917.83
|  |  |  | MO sem LS => | 5.425 | LS => | 6 | MO com LS => | 11.43
|  |  |  | Valor do BDI => | 122.17 |  | Valor com BDI => |  | 1056.92
14.1.2 | Código | Banco | Descrição | Tipo |  | Und | Quant. | Valor Unit | Total
Composição | 94570 | SINAPI | JANELA DE ALUMÍNIO, COM VIDROS, BATENTE, ACABAMENTO COM ACETATO OU BRILHANTE E FERRAGENS. FORNECIMENTO E INSTALAÇÃO (CONFORME PROJETO) | ESQV - ESQUADRIAS/FERRAGENS/VIDROS |  | m² | 1 | 355.18 | 355.18
Composição Auxiliar | 88309 | SINAPI | PEDREIRO COM ENCARGOS COMPLEMENTARES | SEDI - SERVIÇOS DIVERSOS |  | H | 0.519 | 28.59 | 14.83
Composição Auxiliar | 88316 | SINAPI | SERVENTE COM ENCARGOS COMPLEMENTARES | SEDI - SERVIÇOS DIVERSOS |  | H | 0.259 | 21.29 | 5.51
Insumo | 00004377 | SINAPI | PARAFUSO DE ACO ZINCADO COM ROSCA SOBERBA, CABECA CHATA E FENDA SIMPLES, DIAMETRO 4,2 MM, COMPRIMENTO * 32 * MM | Material |  | UN | 9.2 | 0.2 | 1.84
Insumo | 00036896 | SINAPI | JANELA DE CORRER EM ALUMINIO, 100 X 120 CM (A X L), 2 FLS, SEM BANDEIRA, ACABAMENTO ACET OU BRILHANTE, BATENTE/REQUADRO DE 6 A 14 CM, COM VIDRO, SEM GUARNICAO | Material |  | UN | 0.8333 | 377.95 | 314.94
Insumo | 00039961 | SINAPI | SILICONE ACETICO USO GERAL INCOLOR 280 G | Material |  | UN | 0.6233 | 28.99 | 18.06
|  |  |  | MO sem LS => | 6.7208 | LS => | 7.44 | MO com LS => | 14.16
|  |  |  | Valor do BDI => | 46.42 |  | Valor com BDI => |  | 401.6
14.1.3 | Código | Banco | Descrição | Tipo |  | Und | Quant. | Valor Unit | Total
Composição | 94589 | SINAPI | CONTRAMARCO DE ALUMÍNIO, FIXAÇÃO COM ARGAMASSA - FORNECIMENTO E INSTALAÇÃO. | ESQV - ESQUADRIAS/FERRAGENS/VIDROS |  | M | 1 | 22.33 | 22.33
Composição Auxiliar | 88309 | SINAPI | PEDREIRO COM ENCARGOS COMPLEMENTARES | SEDI - SERVIÇOS DIVERSOS |  | H | 0.347 | 28.59 | 9.92
Composição Auxiliar | 88316 | SINAPI | SERVENTE COM ENCARGOS COMPLEMENTARES | SEDI - SERVIÇOS DIVERSOS |  | H | 0.174 | 21.29 | 3.7
Composição Auxiliar | 88629 | SINAPI | ARGAMASSA TRAÇO 1:3 (EM VOLUME DE CIMENTO E AREIA MÉDIA ÚMIDA), PREPARO MANUAL. AF_08/2019 | SEDI - SERVIÇOS DIVERSOS |  | m³ | 0.002 | 723.68 | 1.44
Insumo | 00043657 | SINAPI | CONTRAMARCO DE ALUMINIO (PERFIL 25) PARA ESQUADRIAS, TIPO CONVENCIONAL / CADEIRINHA, 60 MM (CM-060), INCLUSO CONEXOES, GRAPAS E TRAVAMENTOS | Material |  | M | 1 | 7.27 | 7.27
|  |  |  | MO sem LS => | 4.6087 | LS => | 5.1 | MO com LS => | 9.71
|  |  |  | Valor do BDI => | 4.55 |  | Valor com BDI => |  | 26.88
14.1.4 | Código | Banco | Descrição | Tipo |  | Und | Quant. | Valor Unit | Total
Composição | 100689 | SINAPI | KIT DE PORTA DE MADEIRA FRISADA, SEMI-OCA (LEVE OU MÉDIA), PADRÃO MÉDIO, 80X210CM, ESPESSURA DE 3,5CM, ITENS INCLUSOS: DOBRADIÇAS, MELAMÍNICO BRANCO, MONTAGEM E INSTALAÇÃO DE BATENTE, FECHADURA - FORNECIMENTO E INSTALAÇÃO | ESQV - ESQUADRIAS/FERRAGENS/VIDROS |  | UN | 1 | 1251.63 | 1251.63
Composição Auxiliar | 100659 | SINAPI | ALIZAR DE 5X1,5CM PARA PORTA FIXADO COM PREGOS, PADRÃO MÉDIO - FORNECIMENTO E INSTALAÇÃO. AF_12/2019 | ESQV - ESQUADRIAS/FERRAGENS/VIDROS |  | M | 10 | 14.49 | 144.9
Composição Auxiliar | 90806 | SINAPI | BATENTE PARA PORTA DE MADEIRA, FIXAÇÃO COM ARGAMASSA, PADRÃO MÉDIO - FORNECIMENTO E INSTALAÇÃO. AF_12/2019_P | ESQV - ESQUADRIAS/FERRAGENS/VIDROS |  | UN | 1 | 479.96 | 479.96
Composição Auxiliar | 90830 | SINAPI | FECHADURA DE EMBUTIR COM CILINDRO, EXTERNA, COMPLETA, ACABAMENTO PADRÃO MÉDIO, INCLUSO EXECUÇÃO DE FURO - FORNECIMENTO E INSTALAÇÃO. AF_12/2019 | ESQV - ESQUADRIAS/FERRAGENS/VIDROS |  | UN | 1 | 172.58 | 172.58
Composição Auxiliar | 91297 | SINAPI | PORTA DE MADEIRA FRISADA, SEMI-OCA (LEVE OU MÉDIA), 80X210CM, ESPESSURA DE 3,5CM, INCLUSO DOBRADIÇAS - FORNECIMENTO E INSTALAÇÃO. AF_12/2019 | ESQV - ESQUADRIAS/FERRAGENS/VIDROS |  | UN | 1 | 454.19 | 454.19
|  |  |  | MO sem LS => | 99.0792 | LS => | 109.67 | MO com LS => | 208.75
|  |  |  | Valor do BDI => | 163.58 |  | Valor com BDI => |  | 1415.21
14.1.5 | Código | Banco | Descrição | Tipo |  | Und | Quant. | Valor Unit | Total
Composição | 100700 | SINAPI | KIT DE PORTA DE MADEIRA PARA PINTURA, SEMI-OCA (LEVE OU MÉDIA), PADRÃO MÉDIO, 70X210CM, ESPESSURA DE 3,5CM, ITENS INCLUSOS: DOBRADIÇAS, MELAMÍNICO BRANCO, MONTAGEM E INSTALAÇÃO DO BATENTE E FECHADURA - FORNECIMENTO E INSTALAÇÃO | ESQV - ESQUADRIAS/FERRAGENS/VIDROS |  | UN | 1 | 965.33 | 965.33
Composição Auxiliar | 88261 | SINAPI | CARPINTEIRO DE ESQUADRIA COM ENCARGOS COMPLEMENTARES | SEDI - SERVIÇOS DIVERSOS |  | H | 3.458 | 27.08 | 93.64
Composição Auxiliar | 88309 | SINAPI | PEDREIRO COM ENCARGOS COMPLEMENTARES | SEDI - SERVIÇOS DIVERSOS |  | H | 1.389 | 28.59 | 39.71
Composição Auxiliar | 88316 | SINAPI | SERVENTE COM ENCARGOS COMPLEMENTARES | SEDI - SERVIÇOS DIVERSOS |  | H | 2.424 | 21.29 | 51.6
Composição Auxiliar | 88627 | SINAPI | ARGAMASSA TRAÇO 1:0,5:4,5 (EM VOLUME DE CIMENTO, CAL E AREIA MÉDIA ÚMIDA) PARA ASSENTAMENTO DE ALVENARIA, PREPARO MANUAL. AF_08/2019 | SEDI - SERVIÇOS DIVERSOS |  | m³ | 0.025 | 744.88 | 18.62
Insumo | 00000184 | SINAPI | BATENTE/ PORTAL/ ADUELA/ MARCO MACICO, E= *3* CM, L= *13* CM, *60 CM A 120* CM X *210* CM, EM PINUS/ TAUARI/ VIROLA OU EQUIVALENTE DA REGIAO (NAO INCLUI ALIZARES) | Material |  | JG | 1 | 172.79 | 172.79
Insumo | 00002433 | SINAPI | DOBRADICA EM ACO/FERRO, 3" X 2 1/2", E= 1,2 A 1,8 MM, SEM ANEL, CROMADO OU ZINCADO, TAMPA CHATA, COM PARAFUSOS | Material |  | UN | 6 | 9.43 | 56.58
Insumo | 00010553 | SINAPI | PORTA DE MADEIRA, FOLHA MEDIA (NBR 15930) DE 600 X 2100 MM, DE 35 MM A 40 MM DE ESPESSURA, NUCLEO SEMI-SOLIDO (SARRAFEADO), CAPA LISA EM HDF, ACABAMENTO EM PRIMER PARA PINTURA | Material |  | UN | 2 | 229.84 | 459.68
Insumo | 00011055 | SINAPI | PARAFUSO ROSCA SOBERBA ZINCADO CABECA CHATA FENDA SIMPLES 3,5 X 25 MM (1 ") | Material |  | UN | 39.6 | 0.08 | 3.16
Insumo | 00020017 | SINAPI | GUARNICAO/ ALIZAR/ VISTA MACICA, E= *1* CM, L= *4,5* CM, EM CEDRINHO/ ANGELIM COMERCIAL/ EUCALIPTO/ CURUPIXA/ PEROBA/ CUMARU OU EQUIVALENTE DA REGIAO | Material |  | M | 6.3 | 10.14 | 63.88
Insumo | 00020247 | SINAPI | PREGO DE ACO POLIDO COM CABECA 15 X 15 (1 1/4 X 13) | Material |  | KG | 0.0315 | 24.22 | 0.76
Insumo | 00039027 | SINAPI | PREGO DE ACO POLIDO COM CABECA 19 X 36 (3 1/4 X 9) | Material |  | KG | 0.225 | 21.85 | 4.91
|  |  |  | MO sem LS => | 62.0295 | LS => | 68.66 | MO com LS => | 130.69
|  |  |  | Valor do BDI => | 126.16 |  | Valor com BDI => |  | 1091.49
14.1.6 | Código | Banco | Descrição | Tipo |  | Und | Quant. | Valor Unit | Total
Composição | 91341 | SINAPI | PORTA EM ALUMÍNIO DE ABRIR TIPO VENEZIANA COM GUARNIÇÃO, FIXAÇÃO COM PARAFUSOS - FORNECIMENTO E INSTALAÇÃO. | ESQV - ESQUADRIAS/FERRAGENS/VIDROS |  | m² | 1 | 541.09 | 541.09
Composição Auxiliar | 88309 | SINAPI | PEDREIRO COM ENCARGOS COMPLEMENTARES | SEDI - SERVIÇOS DIVERSOS |  | H | 0.3826 | 28.59 | 10.93
Composição Auxiliar | 88316 | SINAPI | SERVENTE COM ENCARGOS COMPLEMENTARES | SEDI - SERVIÇOS DIVERSOS |  | H | 0.191 | 21.29 | 4.06
Insumo | 00000142 | SINAPI | SELANTE ELASTICO MONOCOMPONENTE A BASE DE POLIURETANO (PU) PARA JUNTAS DIVERSAS | Material |  | 310ML | 0.8829 | 43.88 | 38.74
Insumo | 00007568 | SINAPI | BUCHA DE NYLON SEM ABA S10, COM PARAFUSO DE 6,10 X 65 MM EM ACO ZINCADO COM ROSCA SOBERBA, CABECA CHATA E FENDA PHILLIPS | Material |  | UN | 4.8166 | 1.1 | 5.29
Insumo | 00036888 | SINAPI | GUARNICAO/MOLDURA DE ACABAMENTO PARA ESQUADRIA DE ALUMINIO ANODIZADO NATURAL, PARA 1 FACE | Material |  | M | 6.8504 | 27.71 | 189.82
Insumo | 00039025 | SINAPI | PORTA DE ABRIR EM ALUMINIO TIPO VENEZIANA, ACABAMENTO ANODIZADO NATURAL, SEM GUARNICAO/ALIZAR/VISTA, 87 X 210 CM | Material |  | UN | 0.5473 | 533.99 | 292.25
|  |  |  | MO sem LS => | 4.9504 | LS => | 5.48 | MO com LS => | 10.43
|  |  |  | Valor do BDI => | 70.72 |  | Valor com BDI => |  | 611.81
14.1.8 | Código | Banco | Descrição | Tipo |  | Und | Quant. | Valor Unit | Total
Composição | 100693 | SINAPI | PORTA PARA DIVISÓRIA DE SAQUE FRONTAL, 90 X 280 ou 90 X 250, COM FECHADURA, BATENTE E TODOS OS ACESSÓRIOS PARA SUA MONTAGEM E FIXAÇÃO, CONFORME ESPECIFICAÇÕES DO CADERNO DE ENCARGOS | ESQV - ESQUADRIAS/FERRAGENS/VIDROS |  | UN | 1 | 1810.48 | 1810.48
Composição Auxiliar | 100659 | SINAPI | ALIZAR DE 5X1,5CM PARA PORTA FIXADO COM PREGOS, PADRÃO MÉDIO - FORNECIMENTO E INSTALAÇÃO. AF_12/2019 | ESQV - ESQUADRIAS/FERRAGENS/VIDROS |  | M | 10 | 14.49 | 144.9
Composição Auxiliar | 90806 | SINAPI | BATENTE PARA PORTA DE MADEIRA, FIXAÇÃO COM ARGAMASSA, PADRÃO MÉDIO - FORNECIMENTO E INSTALAÇÃO. AF_12/2019_P | ESQV - ESQUADRIAS/FERRAGENS/VIDROS |  | UN | 1 | 479.96 | 479.96
Composição Auxiliar | 90830 | SINAPI | FECHADURA DE EMBUTIR COM CILINDRO, EXTERNA, COMPLETA, ACABAMENTO PADRÃO MÉDIO, INCLUSO EXECUÇÃO DE FURO - FORNECIMENTO E INSTALAÇÃO. AF_12/2019 | ESQV - ESQUADRIAS/FERRAGENS/VIDROS |  | UN | 1 | 172.58 | 172.58
Composição Auxiliar | 91299 | SINAPI | PORTA DE MADEIRA, TIPO MEXICANA, MACIÇA (PESADA OU SUPERPESADA), 80X210CM, ESPESSURA DE 3,5CM, INCLUSO DOBRADIÇAS - FORNECIMENTO E INSTALAÇÃO. AF_12/2019 | ESQV - ESQUADRIAS/FERRAGENS/VIDROS |  | UN | 0.8 | 1266.31 | 1013.04
|  |  |  | MO sem LS => | 101.1771 | LS => | 111.99 | MO com LS => | 213.17
|  |  |  | Valor do BDI => | 236.62 |  | Valor com BDI => |  | 2047.1
14.2.4 | Código | Banco | Descrição | Tipo |  | Und | Quant. | Valor Unit | Total
Composição | 90842 | SINAPI | KIT DE PORTA DE MADEIRA PARA PINTURA, SEMI-OCA (LEVE OU MÉDIA), PADRÃO MÉDIO, 70X210CM, ESPESSURA DE 3,5CM, ITENS INCLUSOS: DOBRADIÇAS, MELAMÍNICO BRANCO, MONTAGEM E INSTALAÇÃO DO BATENTE E FECHADURA - FORNECIMENTO E INSTALAÇÃO | ESQV - ESQUADRIAS/FERRAGENS/VIDROS |  | UN | 1 | 1143.39 | 1143.39
Composição Auxiliar | 100659 | SINAPI | ALIZAR DE 5X1,5CM PARA PORTA FIXADO COM PREGOS, PADRÃO MÉDIO - FORNECIMENTO E INSTALAÇÃO. AF_12/2019 | ESQV - ESQUADRIAS/FERRAGENS/VIDROS |  | M | 9.8 | 14.49 | 142
Composição Auxiliar | 90806 | SINAPI | BATENTE PARA PORTA DE MADEIRA, FIXAÇÃO COM ARGAMASSA, PADRÃO MÉDIO - FORNECIMENTO E INSTALAÇÃO. AF_12/2019_P | ESQV - ESQUADRIAS/FERRAGENS/VIDROS |  | UN | 1 | 479.96 | 479.96
Composição Auxiliar | 90821 | SINAPI | PORTA DE MADEIRA PARA PINTURA, SEMI-OCA (LEVE OU MÉDIA), 70X210CM, ESPESSURA DE 3,5CM, INCLUSO DOBRADIÇAS - FORNECIMENTO E INSTALAÇÃO. AF_12/2019 | ESQV - ESQUADRIAS/FERRAGENS/VIDROS |  | UN | 1 | 370.35 | 370.35
Composição Auxiliar | 91306 | SINAPI | FECHADURA DE EMBUTIR PARA PORTAS INTERNAS, COMPLETA, ACABAMENTO PADRÃO MÉDIO, COM EXECUÇÃO DE FURO - FORNECIMENTO E INSTALAÇÃO. AF_12/2019 | ESQV - ESQUADRIAS/FERRAGENS/VIDROS |  | UN | 1 | 151.08 | 151.08
|  |  |  | MO sem LS => | 94.3899 | LS => | 104.48 | MO com LS => | 198.87
|  |  |  | Valor do BDI => | 149.44 |  | Valor com BDI => |  | 1292.83
15.1.1 | Código | Banco | Descrição | Tipo |  | Und | Quant. | Valor Unit | Total
Composição | 251463 | SEDOP | GUARDA-ROUPAS EM MDF 30/25 mm BRANCO FOSCO, COM PORTAS, PUXADOR, GAVETAS, PRATELEIRAS, CABIDEIRO, SAPATA NIVELADORA E TODOS OS ACESSÓRIOS PARA MONTAGEM, CONFORME DETALHES DO PROJETO ARQUITETÔNICO |  |  | m² | 1 | 410.18 | 410.18
Composição Auxiliar | 88261 | SINAPI | CARPINTEIRO DE ESQUADRIA COM ENCARGOS COMPLEMENTARES | SEDI - SERVIÇOS DIVERSOS |  | H | 0.5 | 27.08 | 13.54
Composição Auxiliar | 88239 | SINAPI | AJUDANTE DE CARPINTEIRO COM ENCARGOS COMPLEMENTARES | SEDI - SERVIÇOS DIVERSOS |  | H | 0.5 | 22.46 | 11.23
Insumo | A00041 | SEDOP | Armário em MDF c/ gaveta,prateleira e portas | Material |  | m² | 0.15 | 2569.44 | 385.41
|  |  |  | MO sem LS => | 8.0355 | LS => | 8.89 | MO com LS => | 16.93
|  |  |  | Valor do BDI => | 53.61 |  | Valor com BDI => |  | 463.79
16.1.1 | Código | Banco | Descrição | Tipo |  | Und | Quant. | Valor Unit | Total
Composição | 99814 | SINAPI | LIMPEZA FINAL | SEDI - SERVIÇOS DIVERSOS |  | m² | 1 | 1.93 | 1.93
Composição Auxiliar | 88316 | SINAPI | SERVENTE COM ENCARGOS COMPLEMENTARES | SEDI - SERVIÇOS DIVERSOS |  | H | 0.089 | 21.29 | 1.89
Composição Auxiliar | 99833 | SINAPI | LAVADORA DE ALTA PRESSAO (LAVA-JATO) PARA AGUA FRIA, PRESSAO DE OPERACAO ENTRE 1400 E 1900 LIB/POL2, VAZAO MAXIMA ENTRE 400 E 700 L/H - CHP DIURNO. AF_04/2019 | CHOR - CUSTOS HORÁRIOS DE MÁQUINAS E EQUIPAMENTOS |  | CHP | 0.015 | 3.32 | 0.04
|  |  |  | MO sem LS => | 0.56481 | LS => | 0.63 | MO com LS => | 1.19
|  |  |  | Valor do BDI => | 0.39 |  | Valor com BDI => |  | 2.32
16.1.2 | Código | Banco | Descrição | Tipo |  | Und | Quant. | Valor Unit | Total
Composição | 99818 | SINAPI | LIMPEZA DE BACIA SANITÁRIA, BIDÊ OU MICTÓRIO EM LOUÇA, INCLUSIVE METAIS CORRESPONDENTES. | SEDI - SERVIÇOS DIVERSOS |  | UN | 1 | 5.15 | 5.15
Composição Auxiliar | 88316 | SINAPI | SERVENTE COM ENCARGOS COMPLEMENTARES | SEDI - SERVIÇOS DIVERSOS |  | H | 0.124 | 21.29 | 2.63
Insumo | 00044329 | SINAPI | DETERGENTE NEUTRO USO GERAL, CONCENTRADO | Material |  | L | 0.1 | 11.12 | 1.11
Insumo | 00044330 | SINAPI | DESINFETANTE PRONTO USO | Material |  | L | 0.167 | 8.48 | 1.41
|  |  |  | MO sem LS => | 0.78789 | LS => | 0.87 | MO com LS => | 1.66
|  |  |  | Valor do BDI => | 1.05 |  | Valor com BDI => |  | 6.2
16.1.3 | Código | Banco | Descrição | Tipo |  | Und | Quant. | Valor Unit | Total
Composição | 99824 | SINAPI | LIMPEZA DE PORTA/JANELA EM AÇO/ALUMÍNIO. | SEDI - SERVIÇOS DIVERSOS |  | m² | 1 | 2.44 | 2.44
Composição Auxiliar | 88316 | SINAPI | SERVENTE COM ENCARGOS COMPLEMENTARES | SEDI - SERVIÇOS DIVERSOS |  | H | 0.093 | 21.29 | 1.97
Insumo | 00005318 | SINAPI | DILUENTE AGUARRAS | Material |  | L | 0.023 | 17.98 | 0.41
Insumo | 00044329 | SINAPI | DETERGENTE NEUTRO USO GERAL, CONCENTRADO | Material |  | L | 0.006 | 11.12 | 0.06
|  |  |  | MO sem LS => | 0.59329 | LS => | 0.66 | MO com LS => | 1.25
|  |  |  | Valor do BDI => | 0.49 |  | Valor com BDI => |  | 2.93
16.1.4 | Código | Banco | Descrição | Tipo |  | Und | Quant. | Valor Unit | Total
Composição | 99816 | SINAPI | LIMPEZA DE TANQUE, CUBA OU LAVATÓRIO DE LOUÇA ISOLADO, INCLUSIVE METAIS CORRESPONDENTES. | SEDI - SERVIÇOS DIVERSOS |  | UN | 1 | 8.86 | 8.86
Composição Auxiliar | 88316 | SINAPI | SERVENTE COM ENCARGOS COMPLEMENTARES | SEDI - SERVIÇOS DIVERSOS |  | H | 0.298 | 21.29 | 6.34
Insumo | 00044329 | SINAPI | DETERGENTE NEUTRO USO GERAL, CONCENTRADO | Material |  | L | 0.1 | 11.12 | 1.11
Insumo | 00044330 | SINAPI | DESINFETANTE PRONTO USO | Material |  | L | 0.167 | 8.48 | 1.41
|  |  |  | MO sem LS => | 1.8985 | LS => | 2.1 | MO com LS => | 4
|  |  |  | Valor do BDI => | 1.8 |  | Valor com BDI => |  | 10.66
16.1.5 | Código | Banco | Descrição | Tipo |  | Und | Quant. | Valor Unit | Total
Composição | 99812 | SINAPI | LIMPEZA DE LADRILHO HIDRÁULICO EM PAREDE COM PANO ÚMIDO. | SEDI - SERVIÇOS DIVERSOS |  | m² | 1 | 1.12 | 1.12
Composição Auxiliar | 88316 | SINAPI | SERVENTE COM ENCARGOS COMPLEMENTARES | SEDI - SERVIÇOS DIVERSOS |  | H | 0.053 | 21.29 | 1.12
|  |  |  | MO sem LS => | 0.33699 | LS => | 0.37 | MO com LS => | 0.71
|  |  |  | Valor do BDI => | 0.22 |  | Valor com BDI => |  | 1.34
16.1.6 | Código | Banco | Descrição | Tipo |  | Und | Quant. | Valor Unit | Total
Composição | 99826 | SINAPI | LIMPEZA DE FORRO REMOVÍVEL COM PANO ÚMIDO. | SEDI - SERVIÇOS DIVERSOS |  | m² | 1 | 1.53 | 1.53
Composição Auxiliar | 88316 | SINAPI | SERVENTE COM ENCARGOS COMPLEMENTARES | SEDI - SERVIÇOS DIVERSOS |  | H | 0.072 | 21.29 | 1.53
|  |  |  | MO sem LS => | 0.45565 | LS => | 0.5 | MO com LS => | 0.96
|  |  |  | Valor do BDI => | 0.31 |  | Valor com BDI => |  | 1.84
16.1.7 | Código | Banco | Descrição | Tipo |  | Und | Quant. | Valor Unit | Total
Composição | 99822 | SINAPI | LIMPEZA DE PORTA DE MADEIRA. | SEDI - SERVIÇOS DIVERSOS |  | m² | 1 | 1 | 1
Composição Auxiliar | 88316 | SINAPI | SERVENTE COM ENCARGOS COMPLEMENTARES | SEDI - SERVIÇOS DIVERSOS |  | H | 0.047 | 21.29 | 1
|  |  |  | MO sem LS => | 0.29902 | LS => | 0.33 | MO com LS => | 0.63
|  |  |  | Valor do BDI => | 0.2 |  | Valor com BDI => |  | 1.2
16.1.8 | Código | Banco | Descrição | Tipo |  | Und | Quant. | Valor Unit | Total
Composição | 5928 | SINAPI | GUINDAUTO HIDRÁULICO, CAPACIDADE MÁXIMA DE CARGA 6200 KG, MOMENTO MÁXIMO DE CARGA 11,7 TM, ALCANCE MÁXIMO HORIZONTAL 9,70 M, INCLUSIVE CAMINHÃO TOCO PBT 16.000 KG, POTÊNCIA DE 189 CV - CHP DIURNO. [CONTAINER VESTIÁRIO] | CHOR - CUSTOS HORÁRIOS DE MÁQUINAS E EQUIPAMENTOS |  | CHP | 1 | 257.75 | 257.75
Composição Auxiliar | 88286 | SINAPI | MOTORISTA OPERADOR DE MUNCK COM ENCARGOS COMPLEMENTARES | SEDI - SERVIÇOS DIVERSOS |  | H | 1 | 22.36 | 22.36
Composição Auxiliar | 89259 | SINAPI | GUINDAUTO HIDRÁULICO, CAPACIDADE MÁXIMA DE CARGA 6200 KG, MOMENTO MÁXIMO DE CARGA 11,7 TM, ALCANCE MÁXIMO HORIZONTAL 9,70 M, INCLUSIVE CAMINHÃO TOCO PBT 16.000 KG, POTÊNCIA DE 189 CV - DEPRECIAÇÃO. AF_06/2014 | CHOR - CUSTOS HORÁRIOS DE MÁQUINAS E EQUIPAMENTOS |  | H | 1 | 27.88 | 27.88
Composição Auxiliar | 89260 | SINAPI | GUINDAUTO HIDRÁULICO, CAPACIDADE MÁXIMA DE CARGA 6200 KG, MOMENTO MÁXIMO DE CARGA 11,7 TM, ALCANCE MÁXIMO HORIZONTAL 9,70 M, INCLUSIVE CAMINHÃO TOCO PBT 16.000 KG, POTÊNCIA DE 189 CV - JUROS. AF_06/2014 | CHOR - CUSTOS HORÁRIOS DE MÁQUINAS E EQUIPAMENTOS |  | H | 1 | 5.24 | 5.24
Composição Auxiliar | 89262 | SINAPI | GUINDAUTO HIDRÁULICO, CAPACIDADE MÁXIMA DE CARGA 6200 KG, MOMENTO MÁXIMO DE CARGA 11,7 TM, ALCANCE MÁXIMO HORIZONTAL 9,70 M, INCLUSIVE CAMINHÃO TOCO PBT 16.000 KG, POTÊNCIA DE 189 CV - MANUTENÇÃO. AF_06/2014 | CHOR - CUSTOS HORÁRIOS DE MÁQUINAS E EQUIPAMENTOS |  | H | 1 | 47.47 | 47.47
Composição Auxiliar | 91466 | SINAPI | GUINDAUTO HIDRÁULICO, CAPACIDADE MÁXIMA DE CARGA 6200 KG, MOMENTO MÁXIMO DE CARGA 11,7 TM, ALCANCE MÁXIMO HORIZONTAL 9,70 M, INCLUSIVE CAMINHÃO TOCO PBT 16.000 KG, POTÊNCIA DE 189 CV - IMPOSTOS E SEGUROS. AF_08/2015 | CHOR - CUSTOS HORÁRIOS DE MÁQUINAS E EQUIPAMENTOS |  | H | 1 | 4.15 | 4.15
Composição Auxiliar | 91467 | SINAPI | GUINDAUTO HIDRÁULICO, CAPACIDADE MÁXIMA DE CARGA 6200 KG, MOMENTO MÁXIMO DE CARGA 11,7 TM, ALCANCE MÁXIMO HORIZONTAL 9,70 M, INCLUSIVE CAMINHÃO TOCO PBT 16.000 KG, POTÊNCIA DE 189 CV - MATERIAIS NA OPERAÇÃO. AF_08/2015 | CHOR - CUSTOS HORÁRIOS DE MÁQUINAS E EQUIPAMENTOS |  | H | 1 | 150.65 | 150.65
|  |  |  | MO sem LS => | 7.371 | LS => | 8.16 | MO com LS => | 15.53
|  |  |  | Valor do BDI => | 52.55 |  | Valor com BDI => |  | 310.3
16.1.9 | Código | Banco | Descrição | Tipo |  | Und | Quant. | Valor Unit | Total
Composição | 202205.021.RMSM | Próprio | AS BUILT DE PROJETOS COM ÁREA ATÉ 10.000 M2 | SERT - SERVIÇOS TÉCNICOS |  | m² | 1 | 0.65 | 0.65
Composição Auxiliar | 90778 | SINAPI | ENGENHEIRO CIVIL DE OBRA PLENO COM ENCARGOS COMPLEMENTARES | SEDI - SERVIÇOS DIVERSOS |  | H | 0.00427 | 124.43 | 0.53
Composição Auxiliar | 90775 | SINAPI | DESENHISTA PROJETISTA COM ENCARGOS COMPLEMENTARES | SEDI - SERVIÇOS DIVERSOS |  | H | 0.00427 | 16.75 | 0.07
Composição Auxiliar | 100533 | SINAPI | TECNICO DE EDIFICACOES COM ENCARGOS COMPLEMENTARES | SEDI - SERVIÇOS DIVERSOS |  | H | 0.00284 | 18.16 | 0.05
|  |  |  | MO sem LS => | 0.29427 | LS => | 0.33 | MO com LS => | 0.62
|  |  |  | Valor do BDI => | 0.13 |  | Valor com BDI => |  | 0.78
16.2.1 | Código | Banco | Descrição | Tipo |  | Und | Quant. | Valor Unit | Total
Composição | 12931 | ORSE | FIXAÇÃO DAS POLTRONAS DO AUDITÓRIO | Diversos |  | un | 1 | 10.21 | 10.21
Insumo | 13689 | ORSE | Kit de fixação das Poltronas para pé latera/central, incluso:ferragem p/fixação de estrutura das poltronas de Auditorio Arena un | Material |  | un | 1 | 10.21 | 10.21
|  |  |  | MO sem LS => | 0 | LS => | 0 | MO com LS => | 0
|  |  |  | Valor do BDI => | 2.08 |  | Valor com BDI => |  | 12.29
Composições Auxiliares
| Código | Banco | Descrição | Tipo |  | Und | Quant. | Valor Unit | Total
Composição | 88238 | SINAPI | AJUDANTE DE ARMADOR COM ENCARGOS COMPLEMENTARES | SEDI - SERVIÇOS DIVERSOS |  | H | 1 | 21.26 | 21.26
Composição Auxiliar | 95308 | SINAPI | CURSO DE CAPACITAÇÃO PARA AJUDANTE DE ARMADOR (ENCARGOS COMPLEMENTARES) - HORISTA | SEDI - SERVIÇOS DIVERSOS |  | H | 1 | 0.15 | 0.15
Insumo | 00006114 | SINAPI | AJUDANTE DE ARMADOR | Mão de Obra |  | H | 1 | 13.1 | 13.1
Insumo | 00037370 | SINAPI | ALIMENTACAO - HORISTA (COLETADO CAIXA) | Outros |  | H | 1 | 3.29 | 3.29
Insumo | 00037371 | SINAPI | TRANSPORTE - HORISTA (COLETADO CAIXA) | Serviços |  | H | 1 | 1.5 | 1.5
Insumo | 00037372 | SINAPI | EXAMES - HORISTA (COLETADO CAIXA) | Outros |  | H | 1 | 1.14 | 1.14
Insumo | 00037373 | SINAPI | SEGURO - HORISTA (COLETADO CAIXA) | Taxas |  | H | 1 | 0.07 | 0.07
Insumo | 00043465 | SINAPI | FERRAMENTAS - FAMILIA PEDREIRO - HORISTA (ENCARGOS COMPLEMENTARES - COLETADO CAIXA) | Equipamento |  | H | 1 | 0.84 | 0.84
Insumo | 00043489 | SINAPI | EPI - FAMILIA PEDREIRO - HORISTA (ENCARGOS COMPLEMENTARES - COLETADO CAIXA) | Equipamento |  | H | 1 | 1.17 | 1.17
|  |  |  | MO sem LS => | 6.2889 | LS => | 6.96 | MO com LS => | 13.25
|  |  |  | Valor do BDI => | 4.33 |  | Valor com BDI => |  | 25.59
| Código | Banco | Descrição | Tipo |  | Und | Quant. | Valor Unit | Total
Composição | 88239 | SINAPI | AJUDANTE DE CARPINTEIRO COM ENCARGOS COMPLEMENTARES | SEDI - SERVIÇOS DIVERSOS |  | H | 1 | 22.46 | 22.46
Composição Auxiliar | 95309 | SINAPI | CURSO DE CAPACITAÇÃO PARA AJUDANTE DE CARPINTEIRO (ENCARGOS COMPLEMENTARES) - HORISTA | SEDI - SERVIÇOS DIVERSOS |  | H | 1 | 0.22 | 0.22
Insumo | 00006117 | SINAPI | CARPINTEIRO AUXILIAR | Mão de Obra |  | H | 1 | 14.41 | 14.41
Insumo | 00037370 | SINAPI | ALIMENTACAO - HORISTA (COLETADO CAIXA) | Outros |  | H | 1 | 3.29 | 3.29
Insumo | 00037371 | SINAPI | TRANSPORTE - HORISTA (COLETADO CAIXA) | Serviços |  | H | 1 | 1.5 | 1.5
Insumo | 00037372 | SINAPI | EXAMES - HORISTA (COLETADO CAIXA) | Outros |  | H | 1 | 1.14 | 1.14
Insumo | 00037373 | SINAPI | SEGURO - HORISTA (COLETADO CAIXA) | Taxas |  | H | 1 | 0.07 | 0.07
Insumo | 00043459 | SINAPI | FERRAMENTAS - FAMILIA CARPINTEIRO DE FORMAS - HORISTA (ENCARGOS COMPLEMENTARES - COLETADO CAIXA) | Equipamento |  | H | 1 | 0.49 | 0.49
Insumo | 00043483 | SINAPI | EPI - FAMILIA CARPINTEIRO DE FORMAS - HORISTA (ENCARGOS COMPLEMENTARES - COLETADO CAIXA) | Equipamento |  | H | 1 | 1.34 | 1.34
|  |  |  | MO sem LS => | 6.9439 | LS => | 7.69 | MO com LS => | 14.63
|  |  |  | Valor do BDI => | 4.57 |  | Valor com BDI => |  | 27.03
| Código | Banco | Descrição | Tipo |  | Und | Quant. | Valor Unit | Total
Composição | 88243 | SINAPI | AJUDANTE ESPECIALIZADO COM ENCARGOS COMPLEMENTARES | SEDI - SERVIÇOS DIVERSOS |  | H | 1 | 22.44 | 22.44
Composição Auxiliar | 95313 | SINAPI | CURSO DE CAPACITAÇÃO PARA AJUDANTE ESPECIALIZADO (ENCARGOS COMPLEMENTARES) - HORISTA | SEDI - SERVIÇOS DIVERSOS |  | H | 1 | 0.17 | 0.17
Insumo | 00000242 | SINAPI | AJUDANTE ESPECIALIZADO | Mão de Obra |  | H | 1 | 14.43 | 14.43
Insumo | 00037370 | SINAPI | ALIMENTACAO - HORISTA (COLETADO CAIXA) | Outros |  | H | 1 | 3.29 | 3.29
Insumo | 00037371 | SINAPI | TRANSPORTE - HORISTA (COLETADO CAIXA) | Serviços |  | H | 1 | 1.5 | 1.5
Insumo | 00037372 | SINAPI | EXAMES - HORISTA (COLETADO CAIXA) | Outros |  | H | 1 | 1.14 | 1.14
Insumo | 00037373 | SINAPI | SEGURO - HORISTA (COLETADO CAIXA) | Taxas |  | H | 1 | 0.07 | 0.07
Insumo | 00043467 | SINAPI | FERRAMENTAS - FAMILIA SERVENTE - HORISTA (ENCARGOS COMPLEMENTARES - COLETADO CAIXA) | Equipamento |  | H | 1 | 0.59 | 0.59
Insumo | 00043491 | SINAPI | EPI - FAMILIA SERVENTE - HORISTA (ENCARGOS COMPLEMENTARES - COLETADO CAIXA) | Equipamento |  | H | 1 | 1.25 | 1.25
|  |  |  | MO sem LS => | 6.9296 | LS => | 7.67 | MO com LS => | 14.6
|  |  |  | Valor do BDI => | 4.57 |  | Valor com BDI => |  | 27.01
| Código | Banco | Descrição | Tipo |  | Und | Quant. | Valor Unit | Total
Composição | 100659 | SINAPI | ALIZAR DE 5X1,5CM PARA PORTA FIXADO COM PREGOS, PADRÃO MÉDIO - FORNECIMENTO E INSTALAÇÃO. AF_12/2019 | ESQV - ESQUADRIAS/FERRAGENS/VIDROS |  | M | 1 | 14.49 | 14.49
Composição Auxiliar | 88261 | SINAPI | CARPINTEIRO DE ESQUADRIA COM ENCARGOS COMPLEMENTARES | SEDI - SERVIÇOS DIVERSOS |  | H | 0.068 | 27.08 | 1.84
Composição Auxiliar | 88316 | SINAPI | SERVENTE COM ENCARGOS COMPLEMENTARES | SEDI - SERVIÇOS DIVERSOS |  | H | 0.034 | 21.29 | 0.72
Insumo | 00020017 | SINAPI | GUARNICAO/ ALIZAR/ VISTA MACICA, E= *1* CM, L= *4,5* CM, EM CEDRINHO/ ANGELIM COMERCIAL/ EUCALIPTO/ CURUPIXA/ PEROBA/ CUMARU OU EQUIVALENTE DA REGIAO | Material |  | M | 1.163 | 10.14 | 11.79
Insumo | 00039026 | SINAPI | PREGO DE ACO POLIDO SEM CABECA 15 X 15 (1 1/4 X 13) | Material |  | KG | 0.006 | 24.59 | 0.14
|  |  |  | MO sem LS => | 0.8306 | LS => | 0.92 | MO com LS => | 1.75
|  |  |  | Valor do BDI => | 2.95 |  | Valor com BDI => |  | 17.44
| Código | Banco | Descrição | Tipo |  | Und | Quant. | Valor Unit | Total
Composição | 101165 | SINAPI | ALVENARIA DE EMBASAMENTO COM BLOCO ESTRUTURAL DE CONCRETO, DE 14X19X29CM E ARGAMASSA DE ASSENTAMENTO COM PREPARO EM BETONEIRA. AF_05/2020 | FUES - FUNDAÇÕES E ESTRUTURAS |  | m³ | 1 | 998.35 | 998.35
Composição Auxiliar | 87292 | SINAPI | ARGAMASSA TRAÇO 1:2:8 (EM VOLUME DE CIMENTO, CAL E AREIA MÉDIA ÚMIDA) PARA EMBOÇO/MASSA ÚNICA/ASSENTAMENTO DE ALVENARIA DE VEDAÇÃO, PREPARO MECÂNICO COM BETONEIRA 400 L. AF_08/2019 | SEDI - SERVIÇOS DIVERSOS |  | m³ | 0.13 | 697.78 | 90.71
Composição Auxiliar | 88309 | SINAPI | PEDREIRO COM ENCARGOS COMPLEMENTARES | SEDI - SERVIÇOS DIVERSOS |  | H | 10.263 | 28.59 | 293.41
Composição Auxiliar | 88316 | SINAPI | SERVENTE COM ENCARGOS COMPLEMENTARES | SEDI - SERVIÇOS DIVERSOS |  | H | 5.132 | 21.29 | 109.26
Insumo | 00034566 | SINAPI | BLOCO DE CONCRETO ESTRUTURAL 14 X 19 X 29 CM, FBK 6 MPA (NBR 6136) | Material |  | UN | 122.27 | 4.13 | 504.97
|  |  |  | MO sem LS => | 137.0355 | LS => | 151.68 | MO com LS => | 288.72
|  |  |  | Valor do BDI => | 203.56 |  | Valor com BDI => |  | 1201.91
| Código | Banco | Descrição | Tipo |  | Und | Quant. | Valor Unit | Total
Composição | 40.24.15 | SUDECAP | ARGAMASSA DE CIMENTO E AREIA 1:3 | ARGAMASSA DE CIMENTO E AREIA - PREPARO |  | m³ | 1 | 614.59 | 614.59
Composição Auxiliar | 88316 | SINAPI | SERVENTE COM ENCARGOS COMPLEMENTARES | SEDI - SERVIÇOS DIVERSOS |  | H | 6 | 21.29 | 127.74
Insumo | 50.05.10 | SUDECAP | CHP/BETONEIRA 320 L, SEM CARREGADOR | Equipamento |  | H | 1 | 3.03 | 3.03
Insumo | 00000366 | SINAPI | AREIA FINA - POSTO JAZIDA/FORNECEDOR (RETIRADO NA JAZIDA, SEM TRANSPORTE) | Material |  | m³ | 1.05 | 207.93 | 218.32
Insumo | 00013284 | SINAPI | CIMENTO PORTLAND DE ALTO FORNO (AF) CP III-40 | Material |  | KG | 450 | 0.59 | 265.5
|  |  |  | MO sem LS => | 38.3027 | LS => | 42.4 | MO com LS => | 80.7
|  |  |  | Valor do BDI => | 125.31 |  | Valor com BDI => |  | 739.9
| Código | Banco | Descrição | Tipo |  | Und | Quant. | Valor Unit | Total
Composição | 88627 | SINAPI | ARGAMASSA TRAÇO 1:0,5:4,5 (EM VOLUME DE CIMENTO, CAL E AREIA MÉDIA ÚMIDA) PARA ASSENTAMENTO DE ALVENARIA, PREPARO MANUAL. AF_08/2019 | SEDI - SERVIÇOS DIVERSOS |  | m³ | 1 | 744.88 | 744.88
Composição Auxiliar | 88316 | SINAPI | SERVENTE COM ENCARGOS COMPLEMENTARES | SEDI - SERVIÇOS DIVERSOS |  | H | 8.78 | 21.29 | 186.92
Insumo | 00000370 | SINAPI | AREIA MEDIA - POSTO JAZIDA/FORNECEDOR (RETIRADO NA JAZIDA, SEM TRANSPORTE) | Material |  | m³ | 1.13 | 207.93 | 234.96
Insumo | 00001106 | SINAPI | CAL HIDRATADA CH-I PARA ARGAMASSAS | Material |  | KG | 75.47 | 1.31 | 98.86
Insumo | 00001379 | SINAPI | CIMENTO PORTLAND COMPOSTO CP II-32 | Material |  | KG | 339.62 | 0.66 | 224.14
|  |  |  | MO sem LS => | 56.0492 | LS => | 62.04 | MO com LS => | 118.09
|  |  |  | Valor do BDI => | 151.88 |  | Valor com BDI => |  | 896.76
| Código | Banco | Descrição | Tipo |  | Und | Quant. | Valor Unit | Total
Composição | 87367 | SINAPI | ARGAMASSA TRAÇO 1:1:6 (EM VOLUME DE CIMENTO, CAL E AREIA MÉDIA ÚMIDA) PARA EMBOÇO/MASSA ÚNICA/ASSENTAMENTO DE ALVENARIA DE VEDAÇÃO, PREPARO MANUAL. AF_08/2019 | SEDI - SERVIÇOS DIVERSOS |  | m³ | 1 | 805.59 | 805.59
Composição Auxiliar | 88316 | SINAPI | SERVENTE COM ENCARGOS COMPLEMENTARES | SEDI - SERVIÇOS DIVERSOS |  | H | 11.23 | 21.29 | 239.08
Insumo | 00000370 | SINAPI | AREIA MEDIA - POSTO JAZIDA/FORNECEDOR (RETIRADO NA JAZIDA, SEM TRANSPORTE) | Material |  | m³ | 1.16 | 207.93 | 241.19
Insumo | 00001106 | SINAPI | CAL HIDRATADA CH-I PARA ARGAMASSAS | Material |  | KG | 116.4 | 1.31 | 152.48
Insumo | 00001379 | SINAPI | CIMENTO PORTLAND COMPOSTO CP II-32 | Material |  | KG | 261.89 | 0.66 | 172.84
|  |  |  | MO sem LS => | 71.6883 | LS => | 79.35 | MO com LS => | 151.04
|  |  |  | Valor do BDI => | 164.25 |  | Valor com BDI => |  | 969.84
| Código | Banco | Descrição | Tipo |  | Und | Quant. | Valor Unit | Total
Composição | 87369 | SINAPI | ARGAMASSA TRAÇO 1:2:8 (EM VOLUME DE CIMENTO, CAL E AREIA MÉDIA ÚMIDA) PARA EMBOÇO/MASSA ÚNICA/ASSENTAMENTO DE ALVENARIA DE VEDAÇÃO, PREPARO MANUAL. AF_08/2019 | SEDI - SERVIÇOS DIVERSOS |  | m³ | 1 | 824.59 | 824.59
Composição Auxiliar | 88316 | SINAPI | SERVENTE COM ENCARGOS COMPLEMENTARES | SEDI - SERVIÇOS DIVERSOS |  | H | 11.1 | 21.29 | 236.31
Insumo | 00000370 | SINAPI | AREIA MEDIA - POSTO JAZIDA/FORNECEDOR (RETIRADO NA JAZIDA, SEM TRANSPORTE) | Material |  | m³ | 1.14 | 207.93 | 237.04
Insumo | 00001106 | SINAPI | CAL HIDRATADA CH-I PARA ARGAMASSAS | Material |  | KG | 171.13 | 1.31 | 224.18
Insumo | 00001379 | SINAPI | CIMENTO PORTLAND COMPOSTO CP II-32 | Material |  | KG | 192.52 | 0.66 | 127.06
|  |  |  | MO sem LS => | 70.8577 | LS => | 78.43 | MO com LS => | 149.29
|  |  |  | Valor do BDI => | 168.13 |  | Valor com BDI => |  | 992.72
| Código | Banco | Descrição | Tipo |  | Und | Quant. | Valor Unit | Total
Composição | 87292 | SINAPI | ARGAMASSA TRAÇO 1:2:8 (EM VOLUME DE CIMENTO, CAL E AREIA MÉDIA ÚMIDA) PARA EMBOÇO/MASSA ÚNICA/ASSENTAMENTO DE ALVENARIA DE VEDAÇÃO, PREPARO MECÂNICO COM BETONEIRA 400 L. AF_08/2019 | SEDI - SERVIÇOS DIVERSOS |  | m³ | 1 | 697.78 | 697.78
Composição Auxiliar | 88377 | SINAPI | OPERADOR DE BETONEIRA ESTACIONÁRIA/MISTURADOR COM ENCARGOS COMPLEMENTARES | SEDI - SERVIÇOS DIVERSOS |  | H | 4.5 | 21.36 | 96.12
Composição Auxiliar | 88830 | SINAPI | BETONEIRA CAPACIDADE NOMINAL DE 400 L, CAPACIDADE DE MISTURA 280 L, MOTOR ELÉTRICO TRIFÁSICO POTÊNCIA DE 2 CV, SEM CARREGADOR - CHP DIURNO. AF_10/2014 | CHOR - CUSTOS HORÁRIOS DE MÁQUINAS E EQUIPAMENTOS |  | CHP | 1.05 | 1.65 | 1.73
Composição Auxiliar | 88831 | SINAPI | BETONEIRA CAPACIDADE NOMINAL DE 400 L, CAPACIDADE DE MISTURA 280 L, MOTOR ELÉTRICO TRIFÁSICO POTÊNCIA DE 2 CV, SEM CARREGADOR - CHI DIURNO. AF_10/2014 | CHOR - CUSTOS HORÁRIOS DE MÁQUINAS E EQUIPAMENTOS |  | CHI | 3.45 | 0.41 | 1.41
Insumo | 00000370 | SINAPI | AREIA MEDIA - POSTO JAZIDA/FORNECEDOR (RETIRADO NA JAZIDA, SEM TRANSPORTE) | Material |  | m³ | 1.16 | 207.93 | 241.19
Insumo | 00001106 | SINAPI | CAL HIDRATADA CH-I PARA ARGAMASSAS | Material |  | KG | 174.1 | 1.31 | 228.07
Insumo | 00001379 | SINAPI | CIMENTO PORTLAND COMPOSTO CP II-32 | Material |  | KG | 195.86 | 0.66 | 129.26
|  |  |  | MO sem LS => | 31.0314 | LS => | 34.35 | MO com LS => | 65.38
|  |  |  | Valor do BDI => | 142.27 |  | Valor com BDI => |  | 840.05
| Código | Banco | Descrição | Tipo |  | Und | Quant. | Valor Unit | Total
Composição | 87294 | SINAPI | ARGAMASSA TRAÇO 1:2:9 (EM VOLUME DE CIMENTO, CAL E AREIA MÉDIA ÚMIDA) PARA EMBOÇO/MASSA ÚNICA/ASSENTAMENTO DE ALVENARIA DE VEDAÇÃO, PREPARO MECÂNICO COM BETONEIRA 600 L. AF_08/2019 | SEDI - SERVIÇOS DIVERSOS |  | m³ | 1 | 672.32 | 672.32
Composição Auxiliar | 88316 | SINAPI | SERVENTE COM ENCARGOS COMPLEMENTARES | SEDI - SERVIÇOS DIVERSOS |  | H | 0.79 | 21.29 | 16.81
Composição Auxiliar | 88377 | SINAPI | OPERADOR DE BETONEIRA ESTACIONÁRIA/MISTURADOR COM ENCARGOS COMPLEMENTARES | SEDI - SERVIÇOS DIVERSOS |  | H | 3.65 | 21.36 | 77.96
Composição Auxiliar | 89225 | SINAPI | BETONEIRA CAPACIDADE NOMINAL DE 600 L, CAPACIDADE DE MISTURA 360 L, MOTOR ELÉTRICO TRIFÁSICO POTÊNCIA DE 4 CV, SEM CARREGADOR - CHP DIURNO. AF_11/2014 | CHOR - CUSTOS HORÁRIOS DE MÁQUINAS E EQUIPAMENTOS |  | CHP | 0.85 | 5.05 | 4.29
Composição Auxiliar | 89226 | SINAPI | BETONEIRA CAPACIDADE NOMINAL DE 600 L, CAPACIDADE DE MISTURA 360 L, MOTOR ELÉTRICO TRIFÁSICO POTÊNCIA DE 4 CV, SEM CARREGADOR - CHI DIURNO. AF_11/2014 | CHOR - CUSTOS HORÁRIOS DE MÁQUINAS E EQUIPAMENTOS |  | CHI | 2.8 | 1.71 | 4.78
Insumo | 00000370 | SINAPI | AREIA MEDIA - POSTO JAZIDA/FORNECEDOR (RETIRADO NA JAZIDA, SEM TRANSPORTE) | Material |  | m³ | 1.18 | 207.93 | 245.35
Insumo | 00001106 | SINAPI | CAL HIDRATADA CH-I PARA ARGAMASSAS | Material |  | KG | 157.44 | 1.31 | 206.24
Insumo | 00001379 | SINAPI | CIMENTO PORTLAND COMPOSTO CP II-32 | Material |  | KG | 177.12 | 0.66 | 116.89
|  |  |  | MO sem LS => | 30.2103 | LS => | 33.44 | MO com LS => | 63.65
|  |  |  | Valor do BDI => | 137.08 |  | Valor com BDI => |  | 809.4
| Código | Banco | Descrição | Tipo |  | Und | Quant. | Valor Unit | Total
Composição | 87377 | SINAPI | ARGAMASSA TRAÇO 1:3 (EM VOLUME DE CIMENTO E AREIA GROSSA ÚMIDA) PARA CHAPISCO CONVENCIONAL, PREPARO MANUAL. AF_08/2019 | SEDI - SERVIÇOS DIVERSOS |  | m³ | 1 | 711.54 | 711.54
Composição Auxiliar | 88316 | SINAPI | SERVENTE COM ENCARGOS COMPLEMENTARES | SEDI - SERVIÇOS DIVERSOS |  | H | 11.02 | 21.29 | 234.61
Insumo | 00000367 | SINAPI | AREIA GROSSA - POSTO JAZIDA/FORNECEDOR (RETIRADO NA JAZIDA, SEM TRANSPORTE) | Material |  | m³ | 0.94 | 210.64 | 198
Insumo | 00001379 | SINAPI | CIMENTO PORTLAND COMPOSTO CP II-32 | Material |  | KG | 422.63 | 0.66 | 278.93
|  |  |  | MO sem LS => | 70.3451 | LS => | 77.86 | MO com LS => | 148.21
|  |  |  | Valor do BDI => | 145.08 |  | Valor com BDI => |  | 856.62
| Código | Banco | Descrição | Tipo |  | Und | Quant. | Valor Unit | Total
Composição | 100475 | SINAPI | ARGAMASSA TRAÇO 1:3 (EM VOLUME DE CIMENTO E AREIA MÉDIA ÚMIDA) COM ADIÇÃO DE IMPERMEABILIZANTE, PREPARO MECÂNICO COM BETONEIRA 400 L. AF_08/2019 | SEDI - SERVIÇOS DIVERSOS |  | m³ | 1 | 805.9 | 805.9
Composição Auxiliar | 88377 | SINAPI | OPERADOR DE BETONEIRA ESTACIONÁRIA/MISTURADOR COM ENCARGOS COMPLEMENTARES | SEDI - SERVIÇOS DIVERSOS |  | H | 3.75 | 21.36 | 80.1
Composição Auxiliar | 88830 | SINAPI | BETONEIRA CAPACIDADE NOMINAL DE 400 L, CAPACIDADE DE MISTURA 280 L, MOTOR ELÉTRICO TRIFÁSICO POTÊNCIA DE 2 CV, SEM CARREGADOR - CHP DIURNO. AF_10/2014 | CHOR - CUSTOS HORÁRIOS DE MÁQUINAS E EQUIPAMENTOS |  | CHP | 0.87 | 1.65 | 1.43
Composição Auxiliar | 88831 | SINAPI | BETONEIRA CAPACIDADE NOMINAL DE 400 L, CAPACIDADE DE MISTURA 280 L, MOTOR ELÉTRICO TRIFÁSICO POTÊNCIA DE 2 CV, SEM CARREGADOR - CHI DIURNO. AF_10/2014 | CHOR - CUSTOS HORÁRIOS DE MÁQUINAS E EQUIPAMENTOS |  | CHI | 2.88 | 0.41 | 1.18
Insumo | 00000123 | SINAPI | ADITIVO IMPERMEABILIZANTE DE PEGA NORMAL PARA ARGAMASSAS E CONCRETOS SEM ARMACAO, LIQUIDO E ISENTO DE CLORETOS | Material |  | L | 19.44 | 9.15 | 177.87
Insumo | 00000370 | SINAPI | AREIA MEDIA - POSTO JAZIDA/FORNECEDOR (RETIRADO NA JAZIDA, SEM TRANSPORTE) | Material |  | m³ | 1.08 | 207.93 | 224.56
Insumo | 00001379 | SINAPI | CIMENTO PORTLAND COMPOSTO CP II-32 | Material |  | KG | 486 | 0.66 | 320.76
|  |  |  | MO sem LS => | 25.8579 | LS => | 28.62 | MO com LS => | 54.48
|  |  |  | Valor do BDI => | 164.32 |  | Valor com BDI => |  | 970.22
| Código | Banco | Descrição | Tipo |  | Und | Quant. | Valor Unit | Total
Composição | 87298 | SINAPI | ARGAMASSA TRAÇO 1:3 (EM VOLUME DE CIMENTO E AREIA MÉDIA ÚMIDA) PARA CONTRAPISO, PREPARO MECÂNICO COM BETONEIRA 400 L. AF_08/2019 | SEDI - SERVIÇOS DIVERSOS |  | m³ | 1 | 740.13 | 740.13
Composição Auxiliar | 88377 | SINAPI | OPERADOR DE BETONEIRA ESTACIONÁRIA/MISTURADOR COM ENCARGOS COMPLEMENTARES | SEDI - SERVIÇOS DIVERSOS |  | H | 4.42 | 21.36 | 94.41
Composição Auxiliar | 88830 | SINAPI | BETONEIRA CAPACIDADE NOMINAL DE 400 L, CAPACIDADE DE MISTURA 280 L, MOTOR ELÉTRICO TRIFÁSICO POTÊNCIA DE 2 CV, SEM CARREGADOR - CHP DIURNO. AF_10/2014 | CHOR - CUSTOS HORÁRIOS DE MÁQUINAS E EQUIPAMENTOS |  | CHP | 1.03 | 1.65 | 1.69
Composição Auxiliar | 88831 | SINAPI | BETONEIRA CAPACIDADE NOMINAL DE 400 L, CAPACIDADE DE MISTURA 280 L, MOTOR ELÉTRICO TRIFÁSICO POTÊNCIA DE 2 CV, SEM CARREGADOR - CHI DIURNO. AF_10/2014 | CHOR - CUSTOS HORÁRIOS DE MÁQUINAS E EQUIPAMENTOS |  | CHI | 3.39 | 0.41 | 1.38
Insumo | 00000370 | SINAPI | AREIA MEDIA - POSTO JAZIDA/FORNECEDOR (RETIRADO NA JAZIDA, SEM TRANSPORTE) | Material |  | m³ | 1.27 | 207.93 | 264.07
Insumo | 00001379 | SINAPI | CIMENTO PORTLAND COMPOSTO CP II-32 | Material |  | KG | 573.61 | 0.66 | 378.58
|  |  |  | MO sem LS => | 30.4808 | LS => | 33.74 | MO com LS => | 64.22
|  |  |  | Valor do BDI => | 150.91 |  | Valor com BDI => |  | 891.04
| Código | Banco | Descrição | Tipo |  | Und | Quant. | Valor Unit | Total
Composição | 88629 | SINAPI | ARGAMASSA TRAÇO 1:3 (EM VOLUME DE CIMENTO E AREIA MÉDIA ÚMIDA), PREPARO MANUAL. AF_08/2019 | SEDI - SERVIÇOS DIVERSOS |  | m³ | 1 | 723.68 | 723.68
Composição Auxiliar | 88316 | SINAPI | SERVENTE COM ENCARGOS COMPLEMENTARES | SEDI - SERVIÇOS DIVERSOS |  | H | 8.57 | 21.29 | 182.45
Insumo | 00000370 | SINAPI | AREIA MEDIA - POSTO JAZIDA/FORNECEDOR (RETIRADO NA JAZIDA, SEM TRANSPORTE) | Material |  | m³ | 1.07 | 207.93 | 222.48
Insumo | 00001379 | SINAPI | CIMENTO PORTLAND COMPOSTO CP II-32 | Material |  | KG | 482.96 | 0.66 | 318.75
|  |  |  | MO sem LS => | 54.706 | LS => | 60.55 | MO com LS => | 115.26
|  |  |  | Valor do BDI => | 147.55 |  | Valor com BDI => |  | 871.23
| Código | Banco | Descrição | Tipo |  | Und | Quant. | Valor Unit | Total
Composição | 87316 | SINAPI | ARGAMASSA TRAÇO 1:4 (EM VOLUME DE CIMENTO E AREIA GROSSA ÚMIDA) PARA CHAPISCO CONVENCIONAL, PREPARO MECÂNICO COM BETONEIRA 400 L. AF_08/2019 | SEDI - SERVIÇOS DIVERSOS |  | m³ | 1 | 543.91 | 543.91
Composição Auxiliar | 88377 | SINAPI | OPERADOR DE BETONEIRA ESTACIONÁRIA/MISTURADOR COM ENCARGOS COMPLEMENTARES | SEDI - SERVIÇOS DIVERSOS |  | H | 4.64 | 21.36 | 99.11
Composição Auxiliar | 88830 | SINAPI | BETONEIRA CAPACIDADE NOMINAL DE 400 L, CAPACIDADE DE MISTURA 280 L, MOTOR ELÉTRICO TRIFÁSICO POTÊNCIA DE 2 CV, SEM CARREGADOR - CHP DIURNO. AF_10/2014 | CHOR - CUSTOS HORÁRIOS DE MÁQUINAS E EQUIPAMENTOS |  | CHP | 1.08 | 1.65 | 1.78
Composição Auxiliar | 88831 | SINAPI | BETONEIRA CAPACIDADE NOMINAL DE 400 L, CAPACIDADE DE MISTURA 280 L, MOTOR ELÉTRICO TRIFÁSICO POTÊNCIA DE 2 CV, SEM CARREGADOR - CHI DIURNO. AF_10/2014 | CHOR - CUSTOS HORÁRIOS DE MÁQUINAS E EQUIPAMENTOS |  | CHI | 3.56 | 0.41 | 1.45
Insumo | 00000367 | SINAPI | AREIA GROSSA - POSTO JAZIDA/FORNECEDOR (RETIRADO NA JAZIDA, SEM TRANSPORTE) | Material |  | m³ | 1.02 | 210.64 | 214.85
Insumo | 00001379 | SINAPI | CIMENTO PORTLAND COMPOSTO CP II-32 | Material |  | KG | 343.52 | 0.66 | 226.72
|  |  |  | MO sem LS => | 31.9949 | LS => | 35.42 | MO com LS => | 67.41
|  |  |  | Valor do BDI => | 110.9 |  | Valor com BDI => |  | 654.81
| Código | Banco | Descrição | Tipo |  | Und | Quant. | Valor Unit | Total
Composição | 87283 | SINAPI | ARGAMASSA TRAÇO 1:6 (EM VOLUME DE CIMENTO E AREIA MÉDIA ÚMIDA) COM ADIÇÃO DE PLASTIFICANTE PARA EMBOÇO/MASSA ÚNICA/ASSENTAMENTO DE ALVENARIA DE VEDAÇÃO, PREPARO MECÂNICO COM BETONEIRA 400 L. AF_08/2019 | SEDI - SERVIÇOS DIVERSOS |  | m³ | 1 | 548.88 | 548.88
Composição Auxiliar | 88377 | SINAPI | OPERADOR DE BETONEIRA ESTACIONÁRIA/MISTURADOR COM ENCARGOS COMPLEMENTARES | SEDI - SERVIÇOS DIVERSOS |  | H | 4.33 | 21.36 | 92.48
Composição Auxiliar | 88830 | SINAPI | BETONEIRA CAPACIDADE NOMINAL DE 400 L, CAPACIDADE DE MISTURA 280 L, MOTOR ELÉTRICO TRIFÁSICO POTÊNCIA DE 2 CV, SEM CARREGADOR - CHP DIURNO. AF_10/2014 | CHOR - CUSTOS HORÁRIOS DE MÁQUINAS E EQUIPAMENTOS |  | CHP | 3.332 | 1.65 | 5.49
Composição Auxiliar | 88831 | SINAPI | BETONEIRA CAPACIDADE NOMINAL DE 400 L, CAPACIDADE DE MISTURA 280 L, MOTOR ELÉTRICO TRIFÁSICO POTÊNCIA DE 2 CV, SEM CARREGADOR - CHI DIURNO. AF_10/2014 | CHOR - CUSTOS HORÁRIOS DE MÁQUINAS E EQUIPAMENTOS |  | CHI | 1.01 | 0.41 | 0.41
Insumo | 00000370 | SINAPI | AREIA MEDIA - POSTO JAZIDA/FORNECEDOR (RETIRADO NA JAZIDA, SEM TRANSPORTE) | Material |  | m³ | 1.27 | 207.93 | 264.07
Insumo | 00001379 | SINAPI | CIMENTO PORTLAND COMPOSTO CP II-32 | Material |  | KG | 281.53 | 0.66 | 185.8
Insumo | 00043617 | SINAPI | ADITIVO PLASTIFICANTE E ESTABILIZADOR PARA ARGAMASSAS DE ASSENTAMENTO E REBOCO, LIQUIDO E ISENTO DE CLORETOS | Material |  | L | 0.063 | 10.14 | 0.63
|  |  |  | MO sem LS => | 29.859 | LS => | 33.05 | MO com LS => | 62.91
|  |  |  | Valor do BDI => | 111.91 |  | Valor com BDI => |  | 660.79
| Código | Banco | Descrição | Tipo |  | Und | Quant. | Valor Unit | Total
Composição | 88245 | SINAPI | ARMADOR COM ENCARGOS COMPLEMENTARES | SEDI - SERVIÇOS DIVERSOS |  | H | 1 | 28.39 | 28.39
Composição Auxiliar | 95314 | SINAPI | CURSO DE CAPACITAÇÃO PARA ARMADOR (ENCARGOS COMPLEMENTARES) - HORISTA | SEDI - SERVIÇOS DIVERSOS |  | H | 1 | 0.24 | 0.24
Insumo | 00000378 | SINAPI | ARMADOR | Mão de Obra |  | H | 1 | 20.14 | 20.14
Insumo | 00037370 | SINAPI | ALIMENTACAO - HORISTA (COLETADO CAIXA) | Outros |  | H | 1 | 3.29 | 3.29
Insumo | 00037371 | SINAPI | TRANSPORTE - HORISTA (COLETADO CAIXA) | Serviços |  | H | 1 | 1.5 | 1.5
Insumo | 00037372 | SINAPI | EXAMES - HORISTA (COLETADO CAIXA) | Outros |  | H | 1 | 1.14 | 1.14
Insumo | 00037373 | SINAPI | SEGURO - HORISTA (COLETADO CAIXA) | Taxas |  | H | 1 | 0.07 | 0.07
Insumo | 00043465 | SINAPI | FERRAMENTAS - FAMILIA PEDREIRO - HORISTA (ENCARGOS COMPLEMENTARES - COLETADO CAIXA) | Equipamento |  | H | 1 | 0.84 | 0.84
Insumo | 00043489 | SINAPI | EPI - FAMILIA PEDREIRO - HORISTA (ENCARGOS COMPLEMENTARES - COLETADO CAIXA) | Equipamento |  | H | 1 | 1.17 | 1.17
|  |  |  | MO sem LS => | 9.673 | LS => | 10.71 | MO com LS => | 20.38
|  |  |  | Valor do BDI => | 5.78 |  | Valor com BDI => |  | 34.17
| Código | Banco | Descrição | Tipo |  | Und | Quant. | Valor Unit | Total
Composição | 92767 | SINAPI | ARMAÇÃO DE LAJE DE ESTRUTURA CONVENCIONAL DE CONCRETO ARMADO UTILIZANDO AÇO CA-60 DE 4,2 MM - MONTAGEM. AF_06/2022 | FUES - FUNDAÇÕES E ESTRUTURAS |  | KG | 1 | 18.27 | 18.27
Composição Auxiliar | 88238 | SINAPI | AJUDANTE DE ARMADOR COM ENCARGOS COMPLEMENTARES | SEDI - SERVIÇOS DIVERSOS |  | H | 0.0172 | 21.26 | 0.36
Composição Auxiliar | 88245 | SINAPI | ARMADOR COM ENCARGOS COMPLEMENTARES | SEDI - SERVIÇOS DIVERSOS |  | H | 0.1055 | 28.39 | 2.99
Composição Auxiliar | 92799 | SINAPI | CORTE E DOBRA DE AÇO CA-60, DIÂMETRO DE 4,2 MM, UTILIZADO EM LAJE. AF_12/2015 | FUES - FUNDAÇÕES E ESTRUTURAS |  | KG | 1 | 13.8 | 13.8
Insumo | 00039017 | SINAPI | ESPACADOR / DISTANCIADOR CIRCULAR COM ENTRADA LATERAL, EM PLASTICO, PARA VERGALHAO *4,2 A 12,5* MM, COBRIMENTO 20 MM | Material |  | UN | 2.816 | 0.22 | 0.61
Insumo | 00043132 | SINAPI | ARAME RECOZIDO 16 BWG, D = 1,65 MM (0,016 KG/M) OU 18 BWG, D = 1,25 MM (0,01 KG/M) | Material |  | KG | 0.025 | 20.79 | 0.51
|  |  |  | MO sem LS => | 2.1216 | LS => | 2.35 | MO com LS => | 4.47
|  |  |  | Valor do BDI => | 3.72 |  | Valor com BDI => |  | 21.99
| Código | Banco | Descrição | Tipo |  | Und | Quant. | Valor Unit | Total
Composição | 88247 | SINAPI | AUXILIAR DE ELETRICISTA COM ENCARGOS COMPLEMENTARES | SEDI - SERVIÇOS DIVERSOS |  | H | 1 | 22.72 | 22.72
Composição Auxiliar | 95316 | SINAPI | CURSO DE CAPACITAÇÃO PARA AUXILIAR DE ELETRICISTA (ENCARGOS COMPLEMENTARES) - HORISTA | SEDI - SERVIÇOS DIVERSOS |  | H | 1 | 0.55 | 0.55
Insumo | 00000247 | SINAPI | AJUDANTE DE ELETRICISTA | Mão de Obra |  | H | 1 | 14.17 | 14.17
Insumo | 00037370 | SINAPI | ALIMENTACAO - HORISTA (COLETADO CAIXA) | Outros |  | H | 1 | 3.29 | 3.29
Insumo | 00037371 | SINAPI | TRANSPORTE - HORISTA (COLETADO CAIXA) | Serviços |  | H | 1 | 1.5 | 1.5
Insumo | 00037372 | SINAPI | EXAMES - HORISTA (COLETADO CAIXA) | Outros |  | H | 1 | 1.14 | 1.14
Insumo | 00037373 | SINAPI | SEGURO - HORISTA (COLETADO CAIXA) | Taxas |  | H | 1 | 0.07 | 0.07
Insumo | 00043460 | SINAPI | FERRAMENTAS - FAMILIA ELETRICISTA - HORISTA (ENCARGOS COMPLEMENTARES - COLETADO CAIXA) | Equipamento |  | H | 1 | 0.86 | 0.86
Insumo | 00043484 | SINAPI | EPI - FAMILIA ELETRICISTA - HORISTA (ENCARGOS COMPLEMENTARES - COLETADO CAIXA) | Equipamento |  | H | 1 | 1.14 | 1.14
|  |  |  | MO sem LS => | 6.9866 | LS => | 7.73 | MO com LS => | 14.72
|  |  |  | Valor do BDI => | 4.63 |  | Valor com BDI => |  | 27.35
| Código | Banco | Descrição | Tipo |  | Und | Quant. | Valor Unit | Total
Composição | 88248 | SINAPI | AUXILIAR DE ENCANADOR OU BOMBEIRO HIDRÁULICO COM ENCARGOS COMPLEMENTARES | SEDI - SERVIÇOS DIVERSOS |  | H | 1 | 22.28 | 22.28
Composição Auxiliar | 95317 | SINAPI | CURSO DE CAPACITAÇÃO PARA AUXILIAR DE ENCANADOR OU BOMBEIRO HIDRÁULICO (ENCARGOS COMPLEMENTARES) - HORISTA | SEDI - SERVIÇOS DIVERSOS |  | H | 1 | 0.27 | 0.27
Insumo | 00000246 | SINAPI | AUXILIAR DE ENCANADOR OU BOMBEIRO HIDRAULICO | Mão de Obra |  | H | 1 | 14.68 | 14.68
Insumo | 00037370 | SINAPI | ALIMENTACAO - HORISTA (COLETADO CAIXA) | Outros |  | H | 1 | 3.29 | 3.29
Insumo | 00037371 | SINAPI | TRANSPORTE - HORISTA (COLETADO CAIXA) | Serviços |  | H | 1 | 1.5 | 1.5
Insumo | 00037372 | SINAPI | EXAMES - HORISTA (COLETADO CAIXA) | Outros |  | H | 1 | 1.14 | 1.14
Insumo | 00037373 | SINAPI | SEGURO - HORISTA (COLETADO CAIXA) | Taxas |  | H | 1 | 0.07 | 0.07
Insumo | 00043461 | SINAPI | FERRAMENTAS - FAMILIA ENCANADOR - HORISTA (ENCARGOS COMPLEMENTARES - COLETADO CAIXA) | Equipamento |  | H | 1 | 0.32 | 0.32
Insumo | 00043485 | SINAPI | EPI - FAMILIA ENCANADOR - HORISTA (ENCARGOS COMPLEMENTARES - COLETADO CAIXA) | Equipamento |  | H | 1 | 1.01 | 1.01
|  |  |  | MO sem LS => | 7.0957 | LS => | 7.85 | MO com LS => | 14.95
|  |  |  | Valor do BDI => | 4.54 |  | Valor com BDI => |  | 26.82
| Código | Banco | Descrição | Tipo |  | Und | Quant. | Valor Unit | Total
Composição | 88250 | SINAPI | AUXILIAR DE MECÂNICO COM ENCARGOS COMPLEMENTARES | SEDI - SERVIÇOS DIVERSOS |  | H | 1 | 20.02 | 20.02
Composição Auxiliar | 95319 | SINAPI | CURSO DE CAPACITAÇÃO PARA AUXILIAR DE MECÂNICO (ENCARGOS COMPLEMENTARES) - HORISTA | SEDI - SERVIÇOS DIVERSOS |  | H | 1 | 0.15 | 0.15
Insumo | 00000251 | SINAPI | AUXILIAR DE MECANICO | Mão de Obra |  | H | 1 | 13.04 | 13.04
Insumo | 00037370 | SINAPI | ALIMENTACAO - HORISTA (COLETADO CAIXA) | Outros |  | H | 1 | 3.29 | 3.29
Insumo | 00037371 | SINAPI | TRANSPORTE - HORISTA (COLETADO CAIXA) | Serviços |  | H | 1 | 1.5 | 1.5
Insumo | 00037372 | SINAPI | EXAMES - HORISTA (COLETADO CAIXA) | Outros |  | H | 1 | 1.14 | 1.14
Insumo | 00037373 | SINAPI | SEGURO - HORISTA (COLETADO CAIXA) | Taxas |  | H | 1 | 0.07 | 0.07
Insumo | 00043464 | SINAPI | FERRAMENTAS - FAMILIA OPERADOR ESCAVADEIRA - HORISTA (ENCARGOS COMPLEMENTARES - COLETADO CAIXA) | Equipamento |  | H | 1 | 0.01 | 0.01
Insumo | 00043488 | SINAPI | EPI - FAMILIA OPERADOR ESCAVADEIRA - HORISTA (ENCARGOS COMPLEMENTARES - COLETADO CAIXA) | Equipamento |  | H | 1 | 0.82 | 0.82
|  |  |  | MO sem LS => | 6.2604 | LS => | 6.93 | MO com LS => | 13.19
|  |  |  | Valor do BDI => | 4.08 |  | Valor com BDI => |  | 24.1
| Código | Banco | Descrição | Tipo |  | Und | Quant. | Valor Unit | Total
Composição | 88251 | SINAPI | AUXILIAR DE SERRALHEIRO COM ENCARGOS COMPLEMENTARES | SEDI - SERVIÇOS DIVERSOS |  | H | 1 | 22.61 | 22.61
Composição Auxiliar | 95320 | SINAPI | CURSO DE CAPACITAÇÃO PARA AUXILIAR DE SERRALHEIRO (ENCARGOS COMPLEMENTARES) - HORISTA | SEDI - SERVIÇOS DIVERSOS |  | H | 1 | 0.17 | 0.17
Insumo | 00000252 | SINAPI | AJUDANTE DE SERRALHEIRO | Mão de Obra |  | H | 1 | 14.43 | 14.43
Insumo | 00037370 | SINAPI | ALIMENTACAO - HORISTA (COLETADO CAIXA) | Outros |  | H | 1 | 3.29 | 3.29
Insumo | 00037371 | SINAPI | TRANSPORTE - HORISTA (COLETADO CAIXA) | Serviços |  | H | 1 | 1.5 | 1.5
Insumo | 00037372 | SINAPI | EXAMES - HORISTA (COLETADO CAIXA) | Outros |  | H | 1 | 1.14 | 1.14
Insumo | 00037373 | SINAPI | SEGURO - HORISTA (COLETADO CAIXA) | Taxas |  | H | 1 | 0.07 | 0.07
Insumo | 00043465 | SINAPI | FERRAMENTAS - FAMILIA PEDREIRO - HORISTA (ENCARGOS COMPLEMENTARES - COLETADO CAIXA) | Equipamento |  | H | 1 | 0.84 | 0.84
Insumo | 00043489 | SINAPI | EPI - FAMILIA PEDREIRO - HORISTA (ENCARGOS COMPLEMENTARES - COLETADO CAIXA) | Equipamento |  | H | 1 | 1.17 | 1.17
|  |  |  | MO sem LS => | 6.9296 | LS => | 7.67 | MO com LS => | 14.6
|  |  |  | Valor do BDI => | 4.61 |  | Valor com BDI => |  | 27.22
| Código | Banco | Descrição | Tipo |  | Und | Quant. | Valor Unit | Total
Composição | 88256 | SINAPI | AZULEJISTA OU LADRILHISTA COM ENCARGOS COMPLEMENTARES | SEDI - SERVIÇOS DIVERSOS |  | H | 1 | 28.46 | 28.46
Composição Auxiliar | 95324 | SINAPI | CURSO DE CAPACITAÇÃO PARA AZULEJISTA OU LADRILHISTA (ENCARGOS COMPLEMENTARES) - HORISTA | SEDI - SERVIÇOS DIVERSOS |  | H | 1 | 0.31 | 0.31
Insumo | 00004760 | SINAPI | AZULEJISTA OU LADRILHEIRO | Mão de Obra |  | H | 1 | 20.14 | 20.14
Insumo | 00037370 | SINAPI | ALIMENTACAO - HORISTA (COLETADO CAIXA) | Outros |  | H | 1 | 3.29 | 3.29
Insumo | 00037371 | SINAPI | TRANSPORTE - HORISTA (COLETADO CAIXA) | Serviços |  | H | 1 | 1.5 | 1.5
Insumo | 00037372 | SINAPI | EXAMES - HORISTA (COLETADO CAIXA) | Outros |  | H | 1 | 1.14 | 1.14
Insumo | 00037373 | SINAPI | SEGURO - HORISTA (COLETADO CAIXA) | Taxas |  | H | 1 | 0.07 | 0.07
Insumo | 00043465 | SINAPI | FERRAMENTAS - FAMILIA PEDREIRO - HORISTA (ENCARGOS COMPLEMENTARES - COLETADO CAIXA) | Equipamento |  | H | 1 | 0.84 | 0.84
Insumo | 00043489 | SINAPI | EPI - FAMILIA PEDREIRO - HORISTA (ENCARGOS COMPLEMENTARES - COLETADO CAIXA) | Equipamento |  | H | 1 | 1.17 | 1.17
|  |  |  | MO sem LS => | 9.7062 | LS => | 10.74 | MO com LS => | 20.45
|  |  |  | Valor do BDI => | 5.8 |  | Valor com BDI => |  | 34.26
| Código | Banco | Descrição | Tipo |  | Und | Quant. | Valor Unit | Total
Composição | 86934 | SINAPI | BANCADA DE MÁRMORE SINTÉTICO 120 X 60CM, COM CUBA INTEGRADA, INCLUSO SIFÃO TIPO FLEXÍVEL EM PVC, VÁLVULA EM PLÁSTICO CROMADO TIPO AMERICANA E TORNEIRA CROMADA LONGA, DE PAREDE, PADRÃO POPULAR - FORNECIMENTO E INSTALAÇÃO. AF_01/2020 | INHI - INSTALAÇÕES HIDROS SANITÁRIAS |  | UN | 1 | 403.52 | 403.52
Composição Auxiliar | 86880 | SINAPI | VÁLVULA EM PLÁSTICO CROMADO TIPO AMERICANA 3.1/2 X 1.1/2 SEM ADAPTADOR PARA PIA - FORNECIMENTO E INSTALAÇÃO. AF_01/2020 | INHI - INSTALAÇÕES HIDROS SANITÁRIAS |  | UN | 1 | 26.02 | 26.02
Composição Auxiliar | 86883 | SINAPI | SIFÃO DO TIPO FLEXÍVEL EM PVC 1 X 1.1/2 - FORNECIMENTO E INSTALAÇÃO. AF_01/2020 | INHI - INSTALAÇÕES HIDROS SANITÁRIAS |  | UN | 1 | 12.03 | 12.03
Composição Auxiliar | 86894 | SINAPI | BANCADA DE MÁRMORE SINTÉTICO, DE 120 X 60CM, COM CUBA INTEGRADA - FORNECIMENTO E INSTALAÇÃO. AF_01/2020 | INHI - INSTALAÇÕES HIDROS SANITÁRIAS |  | UN | 1 | 292.37 | 292.37
Composição Auxiliar | 86911 | SINAPI | TORNEIRA CROMADA LONGA, DE PAREDE, 1/2 OU 3/4, PARA PIA DE COZINHA, PADRÃO POPULAR - FORNECIMENTO E INSTALAÇÃO. AF_01/2020 | INHI - INSTALAÇÕES HIDROS SANITÁRIAS |  | UN | 1 | 73.1 | 73.1
|  |  |  | MO sem LS => | 16.09 | LS => | 17.81 | MO com LS => | 33.9
|  |  |  | Valor do BDI => | 82.27 |  | Valor com BDI => |  | 485.79
| Código | Banco | Descrição | Tipo |  | Und | Quant. | Valor Unit | Total
Composição | 86894 | SINAPI | BANCADA DE MÁRMORE SINTÉTICO, DE 120 X 60CM, COM CUBA INTEGRADA - FORNECIMENTO E INSTALAÇÃO. AF_01/2020 | INHI - INSTALAÇÕES HIDROS SANITÁRIAS |  | UN | 1 | 292.37 | 292.37
Composição Auxiliar | 88267 | SINAPI | ENCANADOR OU BOMBEIRO HIDRÁULICO COM ENCARGOS COMPLEMENTARES | SEDI - SERVIÇOS DIVERSOS |  | H | 0.8254 | 28.21 | 23.28
Composição Auxiliar | 88316 | SINAPI | SERVENTE COM ENCARGOS COMPLEMENTARES | SEDI - SERVIÇOS DIVERSOS |  | H | 0.6359 | 21.29 | 13.53
Insumo | 00000541 | SINAPI | BANCADA DE MARMORE SINTETICO COM UMA CUBA, 120 X *60* CM | Material |  | UN | 1 | 192.33 | 192.33
Insumo | 00004823 | SINAPI | MASSA PLASTICA PARA MARMORE/GRANITO | Material |  | KG | 0.0692 | 35.76 | 2.47
Insumo | 00007568 | SINAPI | BUCHA DE NYLON SEM ABA S10, COM PARAFUSO DE 6,10 X 65 MM EM ACO ZINCADO COM ROSCA SOBERBA, CABECA CHATA E FENDA PHILLIPS | Material |  | UN | 4 | 1.1 | 4.4
Insumo | 00037329 | SINAPI | REJUNTE EPOXI, QUALQUER COR | Material |  | KG | 0.0936 | 80.38 | 7.52
Insumo | 00037591 | SINAPI | SUPORTE MAO-FRANCESA EM ACO, ABAS IGUAIS 40 CM, CAPACIDADE MINIMA 70 KG, BRANCO | Material |  | UN | 2 | 24.42 | 48.84
|  |  |  | MO sem LS => | 12.236 | LS => | 13.54 | MO com LS => | 25.78
|  |  |  | Valor do BDI => | 59.61 |  | Valor com BDI => |  | 351.98
| Código | Banco | Descrição | Tipo |  | Und | Quant. | Valor Unit | Total
Composição | 90806 | SINAPI | BATENTE PARA PORTA DE MADEIRA, FIXAÇÃO COM ARGAMASSA, PADRÃO MÉDIO - FORNECIMENTO E INSTALAÇÃO. AF_12/2019_P | ESQV - ESQUADRIAS/FERRAGENS/VIDROS |  | UN | 1 | 479.96 | 479.96
Composição Auxiliar | 88261 | SINAPI | CARPINTEIRO DE ESQUADRIA COM ENCARGOS COMPLEMENTARES | SEDI - SERVIÇOS DIVERSOS |  | H | 0.552 | 27.08 | 14.94
Composição Auxiliar | 88309 | SINAPI | PEDREIRO COM ENCARGOS COMPLEMENTARES | SEDI - SERVIÇOS DIVERSOS |  | H | 1.362 | 28.59 | 38.93
Composição Auxiliar | 88316 | SINAPI | SERVENTE COM ENCARGOS COMPLEMENTARES | SEDI - SERVIÇOS DIVERSOS |  | H | 0.957 | 21.29 | 20.37
Composição Auxiliar | 88629 | SINAPI | ARGAMASSA TRAÇO 1:3 (EM VOLUME DE CIMENTO E AREIA MÉDIA ÚMIDA), PREPARO MANUAL. AF_08/2019 | SEDI - SERVIÇOS DIVERSOS |  | m³ | 0.0223 | 723.68 | 16.13
Composição Auxiliar | 90801 | SINAPI | BATENTE PARA PORTA DE MADEIRA, PADRÃO MÉDIO - FORNECIMENTO E MONTAGEM. AF_12/2019 | ESQV - ESQUADRIAS/FERRAGENS/VIDROS |  | UN | 1 | 382.94 | 382.94
Insumo | 00007319 | SINAPI | TINTA ASFALTICA IMPERMEABILIZANTE DISPERSA EM AGUA, PARA MATERIAIS CIMENTICIOS | Material |  | L | 0.1671 | 13.69 | 2.28
Insumo | 00039027 | SINAPI | PREGO DE ACO POLIDO COM CABECA 19 X 36 (3 1/4 X 9) | Material |  | KG | 0.2 | 21.85 | 4.37
|  |  |  | MO sem LS => | 59.3716 | LS => | 65.72 | MO com LS => | 125.09
|  |  |  | Valor do BDI => | 97.86 |  | Valor com BDI => |  | 577.82
| Código | Banco | Descrição | Tipo |  | Und | Quant. | Valor Unit | Total
Composição | 90801 | SINAPI | BATENTE PARA PORTA DE MADEIRA, PADRÃO MÉDIO - FORNECIMENTO E MONTAGEM. AF_12/2019 | ESQV - ESQUADRIAS/FERRAGENS/VIDROS |  | UN | 1 | 382.94 | 382.94
Composição Auxiliar | 88261 | SINAPI | CARPINTEIRO DE ESQUADRIA COM ENCARGOS COMPLEMENTARES | SEDI - SERVIÇOS DIVERSOS |  | H | 2.741 | 27.08 | 74.22
Composição Auxiliar | 88316 | SINAPI | SERVENTE COM ENCARGOS COMPLEMENTARES | SEDI - SERVIÇOS DIVERSOS |  | H | 1.357 | 21.29 | 28.89
Insumo | 00000183 | SINAPI | BATENTE/ PORTAL/ ADUELA/ MARCO MACICO, E= *3 CM, L= *13 CM, *60 CM A 120* CM X *210 CM, EM CEDRINHO/ ANGELIM COMERCIAL/ EUCALIPTO/ CURUPIXA/ PEROBA/ CUMARU OU EQUIVALENTE DA REGIAO (NAO INCLUI ALIZARES) | Material |  | JG | 1 | 279 | 279
Insumo | 00005066 | SINAPI | PREGO DE ACO POLIDO COM CABECA 12 X 12 | Material |  | KG | 0.011 | 28.82 | 0.31
Insumo | 00005075 | SINAPI | PREGO DE ACO POLIDO COM CABECA 18 X 30 (2 3/4 X 10) | Material |  | KG | 0.024 | 21.87 | 0.52
|  |  |  | MO sem LS => | 33.7035 | LS => | 37.31 | MO com LS => | 71.01
|  |  |  | Valor do BDI => | 78.08 |  | Valor com BDI => |  | 461.02
| Código | Banco | Descrição | Tipo |  | Und | Quant. | Valor Unit | Total
Composição | 88831 | SINAPI | BETONEIRA CAPACIDADE NOMINAL DE 400 L, CAPACIDADE DE MISTURA 280 L, MOTOR ELÉTRICO TRIFÁSICO POTÊNCIA DE 2 CV, SEM CARREGADOR - CHI DIURNO. AF_10/2014 | CHOR - CUSTOS HORÁRIOS DE MÁQUINAS E EQUIPAMENTOS |  | CHI | 1 | 0.41 | 0.41
Composição Auxiliar | 88826 | SINAPI | BETONEIRA CAPACIDADE NOMINAL DE 400 L, CAPACIDADE DE MISTURA 280 L, MOTOR ELÉTRICO TRIFÁSICO POTÊNCIA DE 2 CV, SEM CARREGADOR - DEPRECIAÇÃO. AF_10/2014 | CHOR - CUSTOS HORÁRIOS DE MÁQUINAS E EQUIPAMENTOS |  | H | 1 | 0.37 | 0.37
Composição Auxiliar | 88827 | SINAPI | BETONEIRA CAPACIDADE NOMINAL DE 400 L, CAPACIDADE DE MISTURA 280 L, MOTOR ELÉTRICO TRIFÁSICO POTÊNCIA DE 2 CV, SEM CARREGADOR - JUROS. AF_10/2014 | CHOR - CUSTOS HORÁRIOS DE MÁQUINAS E EQUIPAMENTOS |  | H | 1 | 0.04 | 0.04
|  |  |  | MO sem LS => | 0 | LS => | 0 | MO com LS => | 0
|  |  |  | Valor do BDI => | 0.08 |  | Valor com BDI => |  | 0.49
| Código | Banco | Descrição | Tipo |  | Und | Quant. | Valor Unit | Total
Composição | 88830 | SINAPI | BETONEIRA CAPACIDADE NOMINAL DE 400 L, CAPACIDADE DE MISTURA 280 L, MOTOR ELÉTRICO TRIFÁSICO POTÊNCIA DE 2 CV, SEM CARREGADOR - CHP DIURNO. AF_10/2014 | CHOR - CUSTOS HORÁRIOS DE MÁQUINAS E EQUIPAMENTOS |  | CHP | 1 | 1.65 | 1.65
Composição Auxiliar | 88826 | SINAPI | BETONEIRA CAPACIDADE NOMINAL DE 400 L, CAPACIDADE DE MISTURA 280 L, MOTOR ELÉTRICO TRIFÁSICO POTÊNCIA DE 2 CV, SEM CARREGADOR - DEPRECIAÇÃO. AF_10/2014 | CHOR - CUSTOS HORÁRIOS DE MÁQUINAS E EQUIPAMENTOS |  | H | 1 | 0.37 | 0.37
Composição Auxiliar | 88827 | SINAPI | BETONEIRA CAPACIDADE NOMINAL DE 400 L, CAPACIDADE DE MISTURA 280 L, MOTOR ELÉTRICO TRIFÁSICO POTÊNCIA DE 2 CV, SEM CARREGADOR - JUROS. AF_10/2014 | CHOR - CUSTOS HORÁRIOS DE MÁQUINAS E EQUIPAMENTOS |  | H | 1 | 0.04 | 0.04
Composição Auxiliar | 88828 | SINAPI | BETONEIRA CAPACIDADE NOMINAL DE 400 L, CAPACIDADE DE MISTURA 280 L, MOTOR ELÉTRICO TRIFÁSICO POTÊNCIA DE 2 CV, SEM CARREGADOR - MANUTENÇÃO. AF_10/2014 | CHOR - CUSTOS HORÁRIOS DE MÁQUINAS E EQUIPAMENTOS |  | H | 1 | 0.41 | 0.41
Composição Auxiliar | 88829 | SINAPI | BETONEIRA CAPACIDADE NOMINAL DE 400 L, CAPACIDADE DE MISTURA 280 L, MOTOR ELÉTRICO TRIFÁSICO POTÊNCIA DE 2 CV, SEM CARREGADOR - MATERIAIS NA OPERAÇÃO. AF_10/2014 | CHOR - CUSTOS HORÁRIOS DE MÁQUINAS E EQUIPAMENTOS |  | H | 1 | 0.83 | 0.83
|  |  |  | MO sem LS => | 0 | LS => | 0 | MO com LS => | 0
|  |  |  | Valor do BDI => | 0.33 |  | Valor com BDI => |  | 1.98
| Código | Banco | Descrição | Tipo |  | Und | Quant. | Valor Unit | Total
Composição | 88826 | SINAPI | BETONEIRA CAPACIDADE NOMINAL DE 400 L, CAPACIDADE DE MISTURA 280 L, MOTOR ELÉTRICO TRIFÁSICO POTÊNCIA DE 2 CV, SEM CARREGADOR - DEPRECIAÇÃO. AF_10/2014 | CHOR - CUSTOS HORÁRIOS DE MÁQUINAS E EQUIPAMENTOS |  | H | 1 | 0.37 | 0.37
Insumo | 00010535 | SINAPI | BETONEIRA CAPACIDADE NOMINAL 400 L, CAPACIDADE DE MISTURA 280 L, MOTOR ELETRICO TRIFASICO 220/380 V POTENCIA 2 CV, SEM CARREGADOR | Equipamento |  | UN | 6.4e-05 | 5900 | 0.37
|  |  |  | MO sem LS => | 0 | LS => | 0 | MO com LS => | 0
|  |  |  | Valor do BDI => | 0.07 |  | Valor com BDI => |  | 0.44
| Código | Banco | Descrição | Tipo |  | Und | Quant. | Valor Unit | Total
Composição | 88827 | SINAPI | BETONEIRA CAPACIDADE NOMINAL DE 400 L, CAPACIDADE DE MISTURA 280 L, MOTOR ELÉTRICO TRIFÁSICO POTÊNCIA DE 2 CV, SEM CARREGADOR - JUROS. AF_10/2014 | CHOR - CUSTOS HORÁRIOS DE MÁQUINAS E EQUIPAMENTOS |  | H | 1 | 0.04 | 0.04
Insumo | 00010535 | SINAPI | BETONEIRA CAPACIDADE NOMINAL 400 L, CAPACIDADE DE MISTURA 280 L, MOTOR ELETRICO TRIFASICO 220/380 V POTENCIA 2 CV, SEM CARREGADOR | Equipamento |  | UN | 7.6e-06 | 5900 | 0.04
|  |  |  | MO sem LS => | 0 | LS => | 0 | MO com LS => | 0
|  |  |  | Valor do BDI => | 0 |  | Valor com BDI => |  | 0.04
| Código | Banco | Descrição | Tipo |  | Und | Quant. | Valor Unit | Total
Composição | 88828 | SINAPI | BETONEIRA CAPACIDADE NOMINAL DE 400 L, CAPACIDADE DE MISTURA 280 L, MOTOR ELÉTRICO TRIFÁSICO POTÊNCIA DE 2 CV, SEM CARREGADOR - MANUTENÇÃO. AF_10/2014 | CHOR - CUSTOS HORÁRIOS DE MÁQUINAS E EQUIPAMENTOS |  | H | 1 | 0.41 | 0.41
Insumo | 00010535 | SINAPI | BETONEIRA CAPACIDADE NOMINAL 400 L, CAPACIDADE DE MISTURA 280 L, MOTOR ELETRICO TRIFASICO 220/380 V POTENCIA 2 CV, SEM CARREGADOR | Equipamento |  | UN | 7e-05 | 5900 | 0.41
|  |  |  | MO sem LS => | 0 | LS => | 0 | MO com LS => | 0
|  |  |  | Valor do BDI => | 0.08 |  | Valor com BDI => |  | 0.49
| Código | Banco | Descrição | Tipo |  | Und | Quant. | Valor Unit | Total
Composição | 88829 | SINAPI | BETONEIRA CAPACIDADE NOMINAL DE 400 L, CAPACIDADE DE MISTURA 280 L, MOTOR ELÉTRICO TRIFÁSICO POTÊNCIA DE 2 CV, SEM CARREGADOR - MATERIAIS NA OPERAÇÃO. AF_10/2014 | CHOR - CUSTOS HORÁRIOS DE MÁQUINAS E EQUIPAMENTOS |  | H | 1 | 0.83 | 0.83
Insumo | 00002705 | SINAPI | ENERGIA ELETRICA ATE 2000 KWH INDUSTRIAL, SEM DEMANDA | Material |  | KW/H | 1.25 | 0.67 | 0.83
|  |  |  | MO sem LS => | 0 | LS => | 0 | MO com LS => | 0
|  |  |  | Valor do BDI => | 0.16 |  | Valor com BDI => |  | 0.99
| Código | Banco | Descrição | Tipo |  | Und | Quant. | Valor Unit | Total
Composição | 89226 | SINAPI | BETONEIRA CAPACIDADE NOMINAL DE 600 L, CAPACIDADE DE MISTURA 360 L, MOTOR ELÉTRICO TRIFÁSICO POTÊNCIA DE 4 CV, SEM CARREGADOR - CHI DIURNO. AF_11/2014 | CHOR - CUSTOS HORÁRIOS DE MÁQUINAS E EQUIPAMENTOS |  | CHI | 1 | 1.71 | 1.71
Composição Auxiliar | 89221 | SINAPI | BETONEIRA CAPACIDADE NOMINAL DE 600 L, CAPACIDADE DE MISTURA 360 L, MOTOR ELÉTRICO TRIFÁSICO POTÊNCIA DE 4 CV, SEM CARREGADOR - DEPRECIAÇÃO. AF_11/2014 | CHOR - CUSTOS HORÁRIOS DE MÁQUINAS E EQUIPAMENTOS |  | H | 1 | 1.53 | 1.53
Composição Auxiliar | 89222 | SINAPI | BETONEIRA CAPACIDADE NOMINAL DE 600 L, CAPACIDADE DE MISTURA 360 L, MOTOR ELÉTRICO TRIFÁSICO POTÊNCIA DE 4 CV, SEM CARREGADOR - JUROS. AF_11/2014 | CHOR - CUSTOS HORÁRIOS DE MÁQUINAS E EQUIPAMENTOS |  | H | 1 | 0.18 | 0.18
|  |  |  | MO sem LS => | 0 | LS => | 0 | MO com LS => | 0
|  |  |  | Valor do BDI => | 0.34 |  | Valor com BDI => |  | 2.05
| Código | Banco | Descrição | Tipo |  | Und | Quant. | Valor Unit | Total
Composição | 89225 | SINAPI | BETONEIRA CAPACIDADE NOMINAL DE 600 L, CAPACIDADE DE MISTURA 360 L, MOTOR ELÉTRICO TRIFÁSICO POTÊNCIA DE 4 CV, SEM CARREGADOR - CHP DIURNO. AF_11/2014 | CHOR - CUSTOS HORÁRIOS DE MÁQUINAS E EQUIPAMENTOS |  | CHP | 1 | 5.05 | 5.05
Composição Auxiliar | 89221 | SINAPI | BETONEIRA CAPACIDADE NOMINAL DE 600 L, CAPACIDADE DE MISTURA 360 L, MOTOR ELÉTRICO TRIFÁSICO POTÊNCIA DE 4 CV, SEM CARREGADOR - DEPRECIAÇÃO. AF_11/2014 | CHOR - CUSTOS HORÁRIOS DE MÁQUINAS E EQUIPAMENTOS |  | H | 1 | 1.53 | 1.53
Composição Auxiliar | 89222 | SINAPI | BETONEIRA CAPACIDADE NOMINAL DE 600 L, CAPACIDADE DE MISTURA 360 L, MOTOR ELÉTRICO TRIFÁSICO POTÊNCIA DE 4 CV, SEM CARREGADOR - JUROS. AF_11/2014 | CHOR - CUSTOS HORÁRIOS DE MÁQUINAS E EQUIPAMENTOS |  | H | 1 | 0.18 | 0.18
Composição Auxiliar | 89223 | SINAPI | BETONEIRA CAPACIDADE NOMINAL DE 600 L, CAPACIDADE DE MISTURA 360 L, MOTOR ELÉTRICO TRIFÁSICO POTÊNCIA DE 4 CV, SEM CARREGADOR - MANUTENÇÃO. AF_11/2014 | CHOR - CUSTOS HORÁRIOS DE MÁQUINAS E EQUIPAMENTOS |  | H | 1 | 1.67 | 1.67
Composição Auxiliar | 89224 | SINAPI | BETONEIRA CAPACIDADE NOMINAL DE 600 L, CAPACIDADE DE MISTURA 360 L, MOTOR ELÉTRICO TRIFÁSICO POTÊNCIA DE 4 CV, SEM CARREGADOR - MATERIAIS NA OPERAÇÃO. AF_11/2014 | CHOR - CUSTOS HORÁRIOS DE MÁQUINAS E EQUIPAMENTOS |  | H | 1 | 1.67 | 1.67
|  |  |  | MO sem LS => | 0 | LS => | 0 | MO com LS => | 0
|  |  |  | Valor do BDI => | 1.02 |  | Valor com BDI => |  | 6.07
| Código | Banco | Descrição | Tipo |  | Und | Quant. | Valor Unit | Total
Composição | 89221 | SINAPI | BETONEIRA CAPACIDADE NOMINAL DE 600 L, CAPACIDADE DE MISTURA 360 L, MOTOR ELÉTRICO TRIFÁSICO POTÊNCIA DE 4 CV, SEM CARREGADOR - DEPRECIAÇÃO. AF_11/2014 | CHOR - CUSTOS HORÁRIOS DE MÁQUINAS E EQUIPAMENTOS |  | H | 1 | 1.53 | 1.53
Insumo | 00036397 | SINAPI | BETONEIRA, CAPACIDADE NOMINAL 600 L, CAPACIDADE DE MISTURA 360L, MOTOR ELETRICO TRIFASICO 220/380V, POTENCIA 4CV, EXCLUSO CARREGADOR | Equipamento |  | UN | 6.4e-05 | 23999.99 | 1.53
|  |  |  | MO sem LS => | 0 | LS => | 0 | MO com LS => | 0
|  |  |  | Valor do BDI => | 0.31 |  | Valor com BDI => |  | 1.84
| Código | Banco | Descrição | Tipo |  | Und | Quant. | Valor Unit | Total
Composição | 89222 | SINAPI | BETONEIRA CAPACIDADE NOMINAL DE 600 L, CAPACIDADE DE MISTURA 360 L, MOTOR ELÉTRICO TRIFÁSICO POTÊNCIA DE 4 CV, SEM CARREGADOR - JUROS. AF_11/2014 | CHOR - CUSTOS HORÁRIOS DE MÁQUINAS E EQUIPAMENTOS |  | H | 1 | 0.18 | 0.18
Insumo | 00036397 | SINAPI | BETONEIRA, CAPACIDADE NOMINAL 600 L, CAPACIDADE DE MISTURA 360L, MOTOR ELETRICO TRIFASICO 220/380V, POTENCIA 4CV, EXCLUSO CARREGADOR | Equipamento |  | UN | 7.6e-06 | 23999.99 | 0.18
|  |  |  | MO sem LS => | 0 | LS => | 0 | MO com LS => | 0
|  |  |  | Valor do BDI => | 0.03 |  | Valor com BDI => |  | 0.21
| Código | Banco | Descrição | Tipo |  | Und | Quant. | Valor Unit | Total
Composição | 89223 | SINAPI | BETONEIRA CAPACIDADE NOMINAL DE 600 L, CAPACIDADE DE MISTURA 360 L, MOTOR ELÉTRICO TRIFÁSICO POTÊNCIA DE 4 CV, SEM CARREGADOR - MANUTENÇÃO. AF_11/2014 | CHOR - CUSTOS HORÁRIOS DE MÁQUINAS E EQUIPAMENTOS |  | H | 1 | 1.67 | 1.67
Insumo | 00036397 | SINAPI | BETONEIRA, CAPACIDADE NOMINAL 600 L, CAPACIDADE DE MISTURA 360L, MOTOR ELETRICO TRIFASICO 220/380V, POTENCIA 4CV, EXCLUSO CARREGADOR | Equipamento |  | UN | 7e-05 | 23999.99 | 1.67
|  |  |  | MO sem LS => | 0 | LS => | 0 | MO com LS => | 0
|  |  |  | Valor do BDI => | 0.34 |  | Valor com BDI => |  | 2.01
| Código | Banco | Descrição | Tipo |  | Und | Quant. | Valor Unit | Total
Composição | 89224 | SINAPI | BETONEIRA CAPACIDADE NOMINAL DE 600 L, CAPACIDADE DE MISTURA 360 L, MOTOR ELÉTRICO TRIFÁSICO POTÊNCIA DE 4 CV, SEM CARREGADOR - MATERIAIS NA OPERAÇÃO. AF_11/2014 | CHOR - CUSTOS HORÁRIOS DE MÁQUINAS E EQUIPAMENTOS |  | H | 1 | 1.67 | 1.67
Insumo | 00002705 | SINAPI | ENERGIA ELETRICA ATE 2000 KWH INDUSTRIAL, SEM DEMANDA | Material |  | KW/H | 2.5 | 0.67 | 1.67
|  |  |  | MO sem LS => | 0 | LS => | 0 | MO com LS => | 0
|  |  |  | Valor do BDI => | 0.34 |  | Valor com BDI => |  | 2.01
| Código | Banco | Descrição | Tipo |  | Und | Quant. | Valor Unit | Total
Composição | 91924 | SINAPI | CABO DE COBRE FLEXÍVEL ISOLADO, 1,5 MM², ANTI-CHAMA 450/750 V, PARA CIRCUITOS TERMINAIS - FORNECIMENTO E INSTALAÇÃO. AF_12/2015 | INEL - INSTALAÇÃO ELÉTRICA/ELETRIFICAÇÃO E ILUMINAÇÃO EXTERNA |  | M | 1 | 3.09 | 3.09
Composição Auxiliar | 88247 | SINAPI | AUXILIAR DE ELETRICISTA COM ENCARGOS COMPLEMENTARES | SEDI - SERVIÇOS DIVERSOS |  | H | 0.024 | 22.72 | 0.54
Composição Auxiliar | 88264 | SINAPI | ELETRICISTA COM ENCARGOS COMPLEMENTARES | SEDI - SERVIÇOS DIVERSOS |  | H | 0.024 | 29.3 | 0.7
Insumo | 00001013 | SINAPI | CABO DE COBRE, FLEXIVEL, CLASSE 4 OU 5, ISOLACAO EM PVC/A, ANTICHAMA BWF-B, 1 CONDUTOR, 450/750 V, SECAO NOMINAL 1,5 MM2 | Material |  | M | 1.19 | 1.53 | 1.82
Insumo | 00021127 | SINAPI | FITA ISOLANTE ADESIVA ANTICHAMA, USO ATE 750 V, EM ROLO DE 19 MM X 5 M | Material |  | UN | 0.009 | 4.12 | 0.03
|  |  |  | MO sem LS => | 0.40818 | LS => | 0.45 | MO com LS => | 0.86
|  |  |  | Valor do BDI => | 0.63 |  | Valor com BDI => |  | 3.72
| Código | Banco | Descrição | Tipo |  | Und | Quant. | Valor Unit | Total
Composição | 98102 | SINAPI | CAIXA DE GORDURA SIMPLES, CIRCULAR, EM CONCRETO PRÉ-MOLDADO, DIÂMETRO INTERNO = 0,4 M, ALTURA INTERNA = 0,4 M. AF_12/2020 | INHI - INSTALAÇÕES HIDROS SANITÁRIAS |  | UN | 1 | 170.76 | 170.76
Composição Auxiliar | 101618 | SINAPI | PREPARO DE FUNDO DE VALA COM LARGURA MENOR QUE 1,5 M, COM CAMADA DE AREIA, LANÇAMENTO MANUAL. AF_08/2020 | MOVT - MOVIMENTO DE TERRA |  | m³ | 0.0192 | 354.77 | 6.81
Composição Auxiliar | 5678 | SINAPI | RETROESCAVADEIRA SOBRE RODAS COM CARREGADEIRA, TRAÇÃO 4X4, POTÊNCIA LÍQ. 88 HP, CAÇAMBA CARREG. CAP. MÍN. 1 M3, CAÇAMBA RETRO CAP. 0,26 M3, PESO OPERACIONAL MÍN. 6.674 KG, PROFUNDIDADE ESCAVAÇÃO MÁX. 4,37 M - CHP DIURNO. AF_06/2014 | CHOR - CUSTOS HORÁRIOS DE MÁQUINAS E EQUIPAMENTOS |  | CHP | 0.0155 | 138.14 | 2.14
Composição Auxiliar | 5679 | SINAPI | RETROESCAVADEIRA SOBRE RODAS COM CARREGADEIRA, TRAÇÃO 4X4, POTÊNCIA LÍQ. 88 HP, CAÇAMBA CARREG. CAP. MÍN. 1 M3, CAÇAMBA RETRO CAP. 0,26 M3, PESO OPERACIONAL MÍN. 6.674 KG, PROFUNDIDADE ESCAVAÇÃO MÁX. 4,37 M - CHI DIURNO. AF_06/2014 | CHOR - CUSTOS HORÁRIOS DE MÁQUINAS E EQUIPAMENTOS |  | CHI | 0.0315 | 56.87 | 1.79
Composição Auxiliar | 88309 | SINAPI | PEDREIRO COM ENCARGOS COMPLEMENTARES | SEDI - SERVIÇOS DIVERSOS |  | H | 0.0415 | 28.59 | 1.18
Composição Auxiliar | 88316 | SINAPI | SERVENTE COM ENCARGOS COMPLEMENTARES | SEDI - SERVIÇOS DIVERSOS |  | H | 0.0326 | 21.29 | 0.69
Insumo | 00011881 | SINAPI | CAIXA DE GORDURA CILINDRICA EM CONCRETO SIMPLES, PRE-MOLDADA, COM DIAMETRO DE 40 CM E ALTURA DE 45 CM, COM TAMPA | Material |  | UN | 1 | 158.15 | 158.15
|  |  |  | MO sem LS => | 1.8273 | LS => | 2.02 | MO com LS => | 3.85
|  |  |  | Valor do BDI => | 34.81 |  | Valor com BDI => |  | 205.57
| Código | Banco | Descrição | Tipo |  | Und | Quant. | Valor Unit | Total
Composição | 97906 | SINAPI | CAIXA ENTERRADA HIDRÁULICA RETANGULAR, EM ALVENARIA COM BLOCOS DE CONCRETO, DIMENSÕES INTERNAS: 0,6X0,6X0,6 M PARA REDE DE ESGOTO. AF_12/2020 | INHI - INSTALAÇÕES HIDROS SANITÁRIAS |  | UN | 1 | 469.05 | 469.05
Composição Auxiliar | 100475 | SINAPI | ARGAMASSA TRAÇO 1:3 (EM VOLUME DE CIMENTO E AREIA MÉDIA ÚMIDA) COM ADIÇÃO DE IMPERMEABILIZANTE, PREPARO MECÂNICO COM BETONEIRA 400 L. AF_08/2019 | SEDI - SERVIÇOS DIVERSOS |  | m³ | 0.0728 | 805.9 | 58.66
Composição Auxiliar | 101616 | SINAPI | PREPARO DE FUNDO DE VALA COM LARGURA MENOR QUE 1,5 M (ACERTO DO SOLO NATURAL). AF_08/2020 | MOVT - MOVIMENTO DE TERRA |  | m² | 0.81 | 6.34 | 5.13
Composição Auxiliar | 5678 | SINAPI | RETROESCAVADEIRA SOBRE RODAS COM CARREGADEIRA, TRAÇÃO 4X4, POTÊNCIA LÍQ. 88 HP, CAÇAMBA CARREG. CAP. MÍN. 1 M3, CAÇAMBA RETRO CAP. 0,26 M3, PESO OPERACIONAL MÍN. 6.674 KG, PROFUNDIDADE ESCAVAÇÃO MÁX. 4,37 M - CHP DIURNO. AF_06/2014 | CHOR - CUSTOS HORÁRIOS DE MÁQUINAS E EQUIPAMENTOS |  | CHP | 0.0087 | 138.14 | 1.2
Composição Auxiliar | 5679 | SINAPI | RETROESCAVADEIRA SOBRE RODAS COM CARREGADEIRA, TRAÇÃO 4X4, POTÊNCIA LÍQ. 88 HP, CAÇAMBA CARREG. CAP. MÍN. 1 M3, CAÇAMBA RETRO CAP. 0,26 M3, PESO OPERACIONAL MÍN. 6.674 KG, PROFUNDIDADE ESCAVAÇÃO MÁX. 4,37 M - CHI DIURNO. AF_06/2014 | CHOR - CUSTOS HORÁRIOS DE MÁQUINAS E EQUIPAMENTOS |  | CHI | 0.0178 | 56.87 | 1.01
Composição Auxiliar | 87316 | SINAPI | ARGAMASSA TRAÇO 1:4 (EM VOLUME DE CIMENTO E AREIA GROSSA ÚMIDA) PARA CHAPISCO CONVENCIONAL, PREPARO MECÂNICO COM BETONEIRA 400 L. AF_08/2019 | SEDI - SERVIÇOS DIVERSOS |  | m³ | 0.0148 | 543.91 | 8.04
Composição Auxiliar | 88309 | SINAPI | PEDREIRO COM ENCARGOS COMPLEMENTARES | SEDI - SERVIÇOS DIVERSOS |  | H | 3.5684 | 28.59 | 102.02
Composição Auxiliar | 88316 | SINAPI | SERVENTE COM ENCARGOS COMPLEMENTARES | SEDI - SERVIÇOS DIVERSOS |  | H | 2.8038 | 21.29 | 59.69
Composição Auxiliar | 94970 | SINAPI | CONCRETO FCK = 20MPA, TRAÇO 1:2,7:3 (EM MASSA SECA DE CIMENTO/ AREIA MÉDIA/ BRITA 1) - PREPARO MECÂNICO COM BETONEIRA 600 L. AF_05/2021 | FUES - FUNDAÇÕES E ESTRUTURAS |  | m³ | 0.0744 | 553.44 | 41.17
Composição Auxiliar | 97735 | SINAPI | PEÇA RETANGULAR PRÉ-MOLDADA, VOLUME DE CONCRETO DE 30 A 100 LITROS, TAXA DE AÇO APROXIMADA DE 30KG/M³. AF_01/2018 | FUES - FUNDAÇÕES E ESTRUTURAS |  | m³ | 0.0448 | 2605.55 | 116.72
Insumo | 00000650 | SINAPI | BLOCO DE VEDACAO DE CONCRETO, 9 X 19 X 39 CM (CLASSE C - NBR 6136) | Material |  | UN | 20.7615 | 3.05 | 63.32
Insumo | 00002692 | SINAPI | DESMOLDANTE PROTETOR PARA FORMAS DE MADEIRA, DE BASE OLEOSA EMULSIONADA EM AGUA | Material |  | L | 0.0054 | 8.79 | 0.04
Insumo | 00004491 | SINAPI | PONTALETE *7,5 X 7,5* CM EM PINUS, MISTA OU EQUIVALENTE DA REGIAO - BRUTA | Material |  | M | 0.1184 | 8.14 | 0.96
Insumo | 00004517 | SINAPI | SARRAFO *2,5 X 7,5* CM EM PINUS, MISTA OU EQUIVALENTE DA REGIAO - BRUTA | Material |  | M | 0.1408 | 2.85 | 0.4
Insumo | 00005069 | SINAPI | PREGO DE ACO POLIDO COM CABECA 17 X 27 (2 1/2 X 11) | Material |  | KG | 0.0125 | 22.29 | 0.27
Insumo | 00006193 | SINAPI | TABUA NAO APARELHADA *2,5 X 20* CM, EM MACARANDUBA, ANGELIM OU EQUIVALENTE DA REGIAO - BRUTA | Material |  | M | 0.4416 | 23.6 | 10.42
|  |  |  | MO sem LS => | 81.01 | LS => | 89.67 | MO com LS => | 170.68
|  |  |  | Valor do BDI => | 95.63 |  | Valor com BDI => |  | 564.68
| Código | Banco | Descrição | Tipo |  | Und | Quant. | Valor Unit | Total
Composição | 91937 | SINAPI | CAIXA OCTOGONAL 3" X 3", PVC, INSTALADA EM LAJE - FORNECIMENTO E INSTALAÇÃO. AF_12/2015 | INEL - INSTALAÇÃO ELÉTRICA/ELETRIFICAÇÃO E ILUMINAÇÃO EXTERNA |  | UN | 1 | 13.52 | 13.52
Composição Auxiliar | 88247 | SINAPI | AUXILIAR DE ELETRICISTA COM ENCARGOS COMPLEMENTARES | SEDI - SERVIÇOS DIVERSOS |  | H | 0.143 | 22.72 | 3.24
Composição Auxiliar | 88264 | SINAPI | ELETRICISTA COM ENCARGOS COMPLEMENTARES | SEDI - SERVIÇOS DIVERSOS |  | H | 0.143 | 29.3 | 4.18
Insumo | 00001871 | SINAPI | CAIXA OCTOGONAL DE FUNDO MOVEL, EM PVC, DE 3" X 3", PARA ELETRODUTO FLEXIVEL CORRUGADO | Material |  | UN | 1 | 6.1 | 6.1
|  |  |  | MO sem LS => | 2.4396 | LS => | 2.7 | MO com LS => | 5.14
|  |  |  | Valor do BDI => | 2.75 |  | Valor com BDI => |  | 16.27
| Código | Banco | Descrição | Tipo |  | Und | Quant. | Valor Unit | Total
Composição | 91387 | SINAPI | CAMINHÃO BASCULANTE 10 M3, TRUCADO CABINE SIMPLES, PESO BRUTO TOTAL 23.000 KG, CARGA ÚTIL MÁXIMA 15.935 KG, DISTÂNCIA ENTRE EIXOS 4,80 M, POTÊNCIA 230 CV INCLUSIVE CAÇAMBA METÁLICA - CHI DIURNO. AF_06/2014 | CHOR - CUSTOS HORÁRIOS DE MÁQUINAS E EQUIPAMENTOS |  | CHI | 1 | 62.98 | 62.98
Composição Auxiliar | 88281 | SINAPI | MOTORISTA DE BASCULANTE COM ENCARGOS COMPLEMENTARES | SEDI - SERVIÇOS DIVERSOS |  | H | 1 | 22.52 | 22.52
Composição Auxiliar | 91380 | SINAPI | CAMINHÃO BASCULANTE 10 M3, TRUCADO CABINE SIMPLES, PESO BRUTO TOTAL 23.000 KG, CARGA ÚTIL MÁXIMA 15.935 KG, DISTÂNCIA ENTRE EIXOS 4,80 M, POTÊNCIA 230 CV INCLUSIVE CAÇAMBA METÁLICA - DEPRECIAÇÃO. AF_06/2014 | CHOR - CUSTOS HORÁRIOS DE MÁQUINAS E EQUIPAMENTOS |  | H | 1 | 29.91 | 29.91
Composição Auxiliar | 91381 | SINAPI | CAMINHÃO BASCULANTE 10 M3, TRUCADO CABINE SIMPLES, PESO BRUTO TOTAL 23.000 KG, CARGA ÚTIL MÁXIMA 15.935 KG, DISTÂNCIA ENTRE EIXOS 4,80 M, POTÊNCIA 230 CV INCLUSIVE CAÇAMBA METÁLICA - JUROS. AF_06/2014 | CHOR - CUSTOS HORÁRIOS DE MÁQUINAS E EQUIPAMENTOS |  | H | 1 | 5.89 | 5.89
Composição Auxiliar | 91382 | SINAPI | CAMINHÃO BASCULANTE 10 M3, TRUCADO CABINE SIMPLES, PESO BRUTO TOTAL 23.000 KG, CARGA ÚTIL MÁXIMA 15.935 KG, DISTÂNCIA ENTRE EIXOS 4,80 M, POTÊNCIA 230 CV INCLUSIVE CAÇAMBA METÁLICA - IMPOSTOS E SEGUROS. AF_06/2014 | CHOR - CUSTOS HORÁRIOS DE MÁQUINAS E EQUIPAMENTOS |  | H | 1 | 4.66 | 4.66
|  |  |  | MO sem LS => | 7.447 | LS => | 8.24 | MO com LS => | 15.69
|  |  |  | Valor do BDI => | 12.84 |  | Valor com BDI => |  | 75.82
| Código | Banco | Descrição | Tipo |  | Und | Quant. | Valor Unit | Total
Composição | 91386 | SINAPI | CAMINHÃO BASCULANTE 10 M3, TRUCADO CABINE SIMPLES, PESO BRUTO TOTAL 23.000 KG, CARGA ÚTIL MÁXIMA 15.935 KG, DISTÂNCIA ENTRE EIXOS 4,80 M, POTÊNCIA 230 CV INCLUSIVE CAÇAMBA METÁLICA - CHP DIURNO. AF_06/2014 | CHOR - CUSTOS HORÁRIOS DE MÁQUINAS E EQUIPAMENTOS |  | CHP | 1 | 252.09 | 252.09
Composição Auxiliar | 88281 | SINAPI | MOTORISTA DE BASCULANTE COM ENCARGOS COMPLEMENTARES | SEDI - SERVIÇOS DIVERSOS |  | H | 1 | 22.52 | 22.52
Composição Auxiliar | 91380 | SINAPI | CAMINHÃO BASCULANTE 10 M3, TRUCADO CABINE SIMPLES, PESO BRUTO TOTAL 23.000 KG, CARGA ÚTIL MÁXIMA 15.935 KG, DISTÂNCIA ENTRE EIXOS 4,80 M, POTÊNCIA 230 CV INCLUSIVE CAÇAMBA METÁLICA - DEPRECIAÇÃO. AF_06/2014 | CHOR - CUSTOS HORÁRIOS DE MÁQUINAS E EQUIPAMENTOS |  | H | 1 | 29.91 | 29.91
Composição Auxiliar | 91381 | SINAPI | CAMINHÃO BASCULANTE 10 M3, TRUCADO CABINE SIMPLES, PESO BRUTO TOTAL 23.000 KG, CARGA ÚTIL MÁXIMA 15.935 KG, DISTÂNCIA ENTRE EIXOS 4,80 M, POTÊNCIA 230 CV INCLUSIVE CAÇAMBA METÁLICA - JUROS. AF_06/2014 | CHOR - CUSTOS HORÁRIOS DE MÁQUINAS E EQUIPAMENTOS |  | H | 1 | 5.89 | 5.89
Composição Auxiliar | 91382 | SINAPI | CAMINHÃO BASCULANTE 10 M3, TRUCADO CABINE SIMPLES, PESO BRUTO TOTAL 23.000 KG, CARGA ÚTIL MÁXIMA 15.935 KG, DISTÂNCIA ENTRE EIXOS 4,80 M, POTÊNCIA 230 CV INCLUSIVE CAÇAMBA METÁLICA - IMPOSTOS E SEGUROS. AF_06/2014 | CHOR - CUSTOS HORÁRIOS DE MÁQUINAS E EQUIPAMENTOS |  | H | 1 | 4.66 | 4.66
Composição Auxiliar | 91383 | SINAPI | CAMINHÃO BASCULANTE 10 M3, TRUCADO CABINE SIMPLES, PESO BRUTO TOTAL 23.000 KG, CARGA ÚTIL MÁXIMA 15.935 KG, DISTÂNCIA ENTRE EIXOS 4,80 M, POTÊNCIA 230 CV INCLUSIVE CAÇAMBA METÁLICA - MANUTENÇÃO. AF_06/2014 | CHOR - CUSTOS HORÁRIOS DE MÁQUINAS E EQUIPAMENTOS |  | H | 1 | 54.02 | 54.02
Composição Auxiliar | 91384 | SINAPI | CAMINHÃO BASCULANTE 10 M3, TRUCADO CABINE SIMPLES, PESO BRUTO TOTAL 23.000 KG, CARGA ÚTIL MÁXIMA 15.935 KG, DISTÂNCIA ENTRE EIXOS 4,80 M, POTÊNCIA 230 CV INCLUSIVE CAÇAMBA METÁLICA - MATERIAIS NA OPERAÇÃO. AF_06/2014 | CHOR - CUSTOS HORÁRIOS DE MÁQUINAS E EQUIPAMENTOS |  | H | 1 | 135.09 | 135.09
|  |  |  | MO sem LS => | 7.447 | LS => | 8.24 | MO com LS => | 15.69
|  |  |  | Valor do BDI => | 51.4 |  | Valor com BDI => |  | 303.49
| Código | Banco | Descrição | Tipo |  | Und | Quant. | Valor Unit | Total
Composição | 91380 | SINAPI | CAMINHÃO BASCULANTE 10 M3, TRUCADO CABINE SIMPLES, PESO BRUTO TOTAL 23.000 KG, CARGA ÚTIL MÁXIMA 15.935 KG, DISTÂNCIA ENTRE EIXOS 4,80 M, POTÊNCIA 230 CV INCLUSIVE CAÇAMBA METÁLICA - DEPRECIAÇÃO. AF_06/2014 | CHOR - CUSTOS HORÁRIOS DE MÁQUINAS E EQUIPAMENTOS |  | H | 1 | 29.91 | 29.91
Insumo | 00037734 | SINAPI | CACAMBA METALICA BASCULANTE COM CAPACIDADE DE 10 M3 (INCLUI MONTAGEM, NAO INCLUI CAMINHAO) | Material |  | UN | 6.03e-05 | 75443.33 | 4.54
Insumo | 00037758 | SINAPI | CAMINHAO TRUCADO, PESO BRUTO TOTAL 23000 KG, CARGA UTIL MAXIMA 15285 KG, DISTANCIA ENTRE EIXOS 4,80 M, POTENCIA 326 CV (INCLUI CABINE E CHASSI, NAO INCLUI CARROCERIA) | Equipamento |  | UN | 3.42e-05 | 741887.83 | 25.37
|  |  |  | MO sem LS => | 0 | LS => | 0 | MO com LS => | 0
|  |  |  | Valor do BDI => | 6.09 |  | Valor com BDI => |  | 36
| Código | Banco | Descrição | Tipo |  | Und | Quant. | Valor Unit | Total
Composição | 91382 | SINAPI | CAMINHÃO BASCULANTE 10 M3, TRUCADO CABINE SIMPLES, PESO BRUTO TOTAL 23.000 KG, CARGA ÚTIL MÁXIMA 15.935 KG, DISTÂNCIA ENTRE EIXOS 4,80 M, POTÊNCIA 230 CV INCLUSIVE CAÇAMBA METÁLICA - IMPOSTOS E SEGUROS. AF_06/2014 | CHOR - CUSTOS HORÁRIOS DE MÁQUINAS E EQUIPAMENTOS |  | H | 1 | 4.66 | 4.66
Insumo | 00037734 | SINAPI | CACAMBA METALICA BASCULANTE COM CAPACIDADE DE 10 M3 (INCLUI MONTAGEM, NAO INCLUI CAMINHAO) | Material |  | UN | 5.9e-06 | 75443.33 | 0.44
Insumo | 00037758 | SINAPI | CAMINHAO TRUCADO, PESO BRUTO TOTAL 23000 KG, CARGA UTIL MAXIMA 15285 KG, DISTANCIA ENTRE EIXOS 4,80 M, POTENCIA 326 CV (INCLUI CABINE E CHASSI, NAO INCLUI CARROCERIA) | Equipamento |  | UN | 5.7e-06 | 741887.83 | 4.22
|  |  |  | MO sem LS => | 0 | LS => | 0 | MO com LS => | 0
|  |  |  | Valor do BDI => | 0.95 |  | Valor com BDI => |  | 5.61
| Código | Banco | Descrição | Tipo |  | Und | Quant. | Valor Unit | Total
Composição | 91381 | SINAPI | CAMINHÃO BASCULANTE 10 M3, TRUCADO CABINE SIMPLES, PESO BRUTO TOTAL 23.000 KG, CARGA ÚTIL MÁXIMA 15.935 KG, DISTÂNCIA ENTRE EIXOS 4,80 M, POTÊNCIA 230 CV INCLUSIVE CAÇAMBA METÁLICA - JUROS. AF_06/2014 | CHOR - CUSTOS HORÁRIOS DE MÁQUINAS E EQUIPAMENTOS |  | H | 1 | 5.89 | 5.89
Insumo | 00037734 | SINAPI | CACAMBA METALICA BASCULANTE COM CAPACIDADE DE 10 M3 (INCLUI MONTAGEM, NAO INCLUI CAMINHAO) | Material |  | UN | 7.4e-06 | 75443.33 | 0.55
Insumo | 00037758 | SINAPI | CAMINHAO TRUCADO, PESO BRUTO TOTAL 23000 KG, CARGA UTIL MAXIMA 15285 KG, DISTANCIA ENTRE EIXOS 4,80 M, POTENCIA 326 CV (INCLUI CABINE E CHASSI, NAO INCLUI CARROCERIA) | Equipamento |  | UN | 7.2e-06 | 741887.83 | 5.34
|  |  |  | MO sem LS => | 0 | LS => | 0 | MO com LS => | 0
|  |  |  | Valor do BDI => | 1.2 |  | Valor com BDI => |  | 7.09
| Código | Banco | Descrição | Tipo |  | Und | Quant. | Valor Unit | Total
Composição | 91383 | SINAPI | CAMINHÃO BASCULANTE 10 M3, TRUCADO CABINE SIMPLES, PESO BRUTO TOTAL 23.000 KG, CARGA ÚTIL MÁXIMA 15.935 KG, DISTÂNCIA ENTRE EIXOS 4,80 M, POTÊNCIA 230 CV INCLUSIVE CAÇAMBA METÁLICA - MANUTENÇÃO. AF_06/2014 | CHOR - CUSTOS HORÁRIOS DE MÁQUINAS E EQUIPAMENTOS |  | H | 1 | 54.02 | 54.02
Insumo | 00037734 | SINAPI | CACAMBA METALICA BASCULANTE COM CAPACIDADE DE 10 M3 (INCLUI MONTAGEM, NAO INCLUI CAMINHAO) | Material |  | UN | 8.49e-05 | 75443.33 | 6.4
Insumo | 00037758 | SINAPI | CAMINHAO TRUCADO, PESO BRUTO TOTAL 23000 KG, CARGA UTIL MAXIMA 15285 KG, DISTANCIA ENTRE EIXOS 4,80 M, POTENCIA 326 CV (INCLUI CABINE E CHASSI, NAO INCLUI CARROCERIA) | Equipamento |  | UN | 6.42e-05 | 741887.83 | 47.62
|  |  |  | MO sem LS => | 0 | LS => | 0 | MO com LS => | 0
|  |  |  | Valor do BDI => | 11.01 |  | Valor com BDI => |  | 65.03
| Código | Banco | Descrição | Tipo |  | Und | Quant. | Valor Unit | Total
Composição | 91384 | SINAPI | CAMINHÃO BASCULANTE 10 M3, TRUCADO CABINE SIMPLES, PESO BRUTO TOTAL 23.000 KG, CARGA ÚTIL MÁXIMA 15.935 KG, DISTÂNCIA ENTRE EIXOS 4,80 M, POTÊNCIA 230 CV INCLUSIVE CAÇAMBA METÁLICA - MATERIAIS NA OPERAÇÃO. AF_06/2014 | CHOR - CUSTOS HORÁRIOS DE MÁQUINAS E EQUIPAMENTOS |  | H | 1 | 135.09 | 135.09
Insumo | 00004221 | SINAPI | OLEO DIESEL COMBUSTIVEL COMUM | Material |  | L | 23.7 | 5.7 | 135.09
|  |  |  | MO sem LS => | 0 | LS => | 0 | MO com LS => | 0
|  |  |  | Valor do BDI => | 27.54 |  | Valor com BDI => |  | 162.63
| Código | Banco | Descrição | Tipo |  | Und | Quant. | Valor Unit | Total
Composição | 67827 | SINAPI | CAMINHÃO BASCULANTE 6 M3 TOCO, PESO BRUTO TOTAL 16.000 KG, CARGA ÚTIL MÁXIMA 11.130 KG, DISTÂNCIA ENTRE EIXOS 5,36 M, POTÊNCIA 185 CV, INCLUSIVE CAÇAMBA METÁLICA - CHI DIURNO. AF_06/2014 | CHOR - CUSTOS HORÁRIOS DE MÁQUINAS E EQUIPAMENTOS |  | CHI | 1 | 54.38 | 54.38
Composição Auxiliar | 7058 | SINAPI | CAMINHÃO BASCULANTE 6 M3 TOCO, PESO BRUTO TOTAL 16.000 KG, CARGA ÚTIL MÁXIMA 11.130 KG, DISTÂNCIA ENTRE EIXOS 5,36 M, POTÊNCIA 185 CV, INCLUSIVE CAÇAMBA METÁLICA - DEPRECIAÇÃO. AF_06/2014 | CHOR - CUSTOS HORÁRIOS DE MÁQUINAS E EQUIPAMENTOS |  | H | 1 | 23.54 | 23.54
Composição Auxiliar | 7059 | SINAPI | CAMINHÃO BASCULANTE 6 M3 TOCO, PESO BRUTO TOTAL 16.000 KG, CARGA ÚTIL MÁXIMA 11.130 KG, DISTÂNCIA ENTRE EIXOS 5,36 M, POTÊNCIA 185 CV, INCLUSIVE CAÇAMBA METÁLICA - JUROS. AF_06/2014 | CHOR - CUSTOS HORÁRIOS DE MÁQUINAS E EQUIPAMENTOS |  | H | 1 | 4.64 | 4.64
Composição Auxiliar | 88281 | SINAPI | MOTORISTA DE BASCULANTE COM ENCARGOS COMPLEMENTARES | SEDI - SERVIÇOS DIVERSOS |  | H | 1 | 22.52 | 22.52
Composição Auxiliar | 91402 | SINAPI | CAMINHÃO BASCULANTE 6 M3 TOCO, PESO BRUTO TOTAL 16.000 KG, CARGA ÚTIL MÁXIMA 11.130 KG, DISTÂNCIA ENTRE EIXOS 5,36 M, POTÊNCIA 185 CV, INCLUSIVE CAÇAMBA METÁLICA - IMPOSTOS E SEGUROS. AF_06/2014 | CHOR - CUSTOS HORÁRIOS DE MÁQUINAS E EQUIPAMENTOS |  | H | 1 | 3.68 | 3.68
|  |  |  | MO sem LS => | 7.447 | LS => | 8.24 | MO com LS => | 15.69
|  |  |  | Valor do BDI => | 11.08 |  | Valor com BDI => |  | 65.46
| Código | Banco | Descrição | Tipo |  | Und | Quant. | Valor Unit | Total
Composição | 67826 | SINAPI | CAMINHÃO BASCULANTE 6 M3 TOCO, PESO BRUTO TOTAL 16.000 KG, CARGA ÚTIL MÁXIMA 11.130 KG, DISTÂNCIA ENTRE EIXOS 5,36 M, POTÊNCIA 185 CV, INCLUSIVE CAÇAMBA METÁLICA - CHP DIURNO. AF_06/2014 | CHOR - CUSTOS HORÁRIOS DE MÁQUINAS E EQUIPAMENTOS |  | CHP | 1 | 174.6 | 174.6
Composição Auxiliar | 7058 | SINAPI | CAMINHÃO BASCULANTE 6 M3 TOCO, PESO BRUTO TOTAL 16.000 KG, CARGA ÚTIL MÁXIMA 11.130 KG, DISTÂNCIA ENTRE EIXOS 5,36 M, POTÊNCIA 185 CV, INCLUSIVE CAÇAMBA METÁLICA - DEPRECIAÇÃO. AF_06/2014 | CHOR - CUSTOS HORÁRIOS DE MÁQUINAS E EQUIPAMENTOS |  | H | 1 | 23.54 | 23.54
Composição Auxiliar | 7059 | SINAPI | CAMINHÃO BASCULANTE 6 M3 TOCO, PESO BRUTO TOTAL 16.000 KG, CARGA ÚTIL MÁXIMA 11.130 KG, DISTÂNCIA ENTRE EIXOS 5,36 M, POTÊNCIA 185 CV, INCLUSIVE CAÇAMBA METÁLICA - JUROS. AF_06/2014 | CHOR - CUSTOS HORÁRIOS DE MÁQUINAS E EQUIPAMENTOS |  | H | 1 | 4.64 | 4.64
Composição Auxiliar | 7060 | SINAPI | CAMINHÃO BASCULANTE 6 M3 TOCO, PESO BRUTO TOTAL 16.000 KG, CARGA ÚTIL MÁXIMA 11.130 KG, DISTÂNCIA ENTRE EIXOS 5,36 M, POTÊNCIA 185 CV, INCLUSIVE CAÇAMBA METÁLICA - MANUTENÇÃO. AF_06/2014 | CHOR - CUSTOS HORÁRIOS DE MÁQUINAS E EQUIPAMENTOS |  | H | 1 | 42.59 | 42.59
Composição Auxiliar | 7061 | SINAPI | CAMINHÃO BASCULANTE 6 M3 TOCO, PESO BRUTO TOTAL 16.000 KG, CARGA ÚTIL MÁXIMA 11.130 KG, DISTÂNCIA ENTRE EIXOS 5,36 M, POTÊNCIA 185 CV, INCLUSIVE CAÇAMBA METÁLICA - MATERIAIS NA OPERAÇÃO. AF_06/2014 | CHOR - CUSTOS HORÁRIOS DE MÁQUINAS E EQUIPAMENTOS |  | H | 1 | 77.63 | 77.63
Composição Auxiliar | 88281 | SINAPI | MOTORISTA DE BASCULANTE COM ENCARGOS COMPLEMENTARES | SEDI - SERVIÇOS DIVERSOS |  | H | 1 | 22.52 | 22.52
Composição Auxiliar | 91402 | SINAPI | CAMINHÃO BASCULANTE 6 M3 TOCO, PESO BRUTO TOTAL 16.000 KG, CARGA ÚTIL MÁXIMA 11.130 KG, DISTÂNCIA ENTRE EIXOS 5,36 M, POTÊNCIA 185 CV, INCLUSIVE CAÇAMBA METÁLICA - IMPOSTOS E SEGUROS. AF_06/2014 | CHOR - CUSTOS HORÁRIOS DE MÁQUINAS E EQUIPAMENTOS |  | H | 1 | 3.68 | 3.68
|  |  |  | MO sem LS => | 7.447 | LS => | 8.24 | MO com LS => | 15.69
|  |  |  | Valor do BDI => | 35.6 |  | Valor com BDI => |  | 210.2
| Código | Banco | Descrição | Tipo |  | Und | Quant. | Valor Unit | Total
Composição | 7058 | SINAPI | CAMINHÃO BASCULANTE 6 M3 TOCO, PESO BRUTO TOTAL 16.000 KG, CARGA ÚTIL MÁXIMA 11.130 KG, DISTÂNCIA ENTRE EIXOS 5,36 M, POTÊNCIA 185 CV, INCLUSIVE CAÇAMBA METÁLICA - DEPRECIAÇÃO. AF_06/2014 | CHOR - CUSTOS HORÁRIOS DE MÁQUINAS E EQUIPAMENTOS |  | H | 1 | 23.54 | 23.54
Insumo | 00037733 | SINAPI | CACAMBA METALICA BASCULANTE COM CAPACIDADE DE 6 M3 (INCLUI MONTAGEM, NAO INCLUI CAMINHAO) | Material |  | UN | 6.03e-05 | 56567.13 | 3.41
Insumo | 00037752 | SINAPI | CAMINHAO TOCO, PESO BRUTO TOTAL 16000 KG, CARGA UTIL MAXIMA 11130 KG, DISTANCIA ENTRE EIXOS 5,36 M, POTENCIA 185 CV (INCLUI CABINE E CHASSI, NAO INCLUI CARROCERIA) | Equipamento |  | UN | 3.42e-05 | 588651.54 | 20.13
|  |  |  | MO sem LS => | 0 | LS => | 0 | MO com LS => | 0
|  |  |  | Valor do BDI => | 4.79 |  | Valor com BDI => |  | 28.33
| Código | Banco | Descrição | Tipo |  | Und | Quant. | Valor Unit | Total
Composição | 91402 | SINAPI | CAMINHÃO BASCULANTE 6 M3 TOCO, PESO BRUTO TOTAL 16.000 KG, CARGA ÚTIL MÁXIMA 11.130 KG, DISTÂNCIA ENTRE EIXOS 5,36 M, POTÊNCIA 185 CV, INCLUSIVE CAÇAMBA METÁLICA - IMPOSTOS E SEGUROS. AF_06/2014 | CHOR - CUSTOS HORÁRIOS DE MÁQUINAS E EQUIPAMENTOS |  | H | 1 | 3.68 | 3.68
Insumo | 00037733 | SINAPI | CACAMBA METALICA BASCULANTE COM CAPACIDADE DE 6 M3 (INCLUI MONTAGEM, NAO INCLUI CAMINHAO) | Material |  | UN | 5.9e-06 | 56567.13 | 0.33
Insumo | 00037752 | SINAPI | CAMINHAO TOCO, PESO BRUTO TOTAL 16000 KG, CARGA UTIL MAXIMA 11130 KG, DISTANCIA ENTRE EIXOS 5,36 M, POTENCIA 185 CV (INCLUI CABINE E CHASSI, NAO INCLUI CARROCERIA) | Equipamento |  | UN | 5.7e-06 | 588651.54 | 3.35
|  |  |  | MO sem LS => | 0 | LS => | 0 | MO com LS => | 0
|  |  |  | Valor do BDI => | 0.75 |  | Valor com BDI => |  | 4.43
| Código | Banco | Descrição | Tipo |  | Und | Quant. | Valor Unit | Total
Composição | 7059 | SINAPI | CAMINHÃO BASCULANTE 6 M3 TOCO, PESO BRUTO TOTAL 16.000 KG, CARGA ÚTIL MÁXIMA 11.130 KG, DISTÂNCIA ENTRE EIXOS 5,36 M, POTÊNCIA 185 CV, INCLUSIVE CAÇAMBA METÁLICA - JUROS. AF_06/2014 | CHOR - CUSTOS HORÁRIOS DE MÁQUINAS E EQUIPAMENTOS |  | H | 1 | 4.64 | 4.64
Insumo | 00037733 | SINAPI | CACAMBA METALICA BASCULANTE COM CAPACIDADE DE 6 M3 (INCLUI MONTAGEM, NAO INCLUI CAMINHAO) | Material |  | UN | 7.4e-06 | 56567.13 | 0.41
Insumo | 00037752 | SINAPI | CAMINHAO TOCO, PESO BRUTO TOTAL 16000 KG, CARGA UTIL MAXIMA 11130 KG, DISTANCIA ENTRE EIXOS 5,36 M, POTENCIA 185 CV (INCLUI CABINE E CHASSI, NAO INCLUI CARROCERIA) | Equipamento |  | UN | 7.2e-06 | 588651.54 | 4.23
|  |  |  | MO sem LS => | 0 | LS => | 0 | MO com LS => | 0
|  |  |  | Valor do BDI => | 0.94 |  | Valor com BDI => |  | 5.58
| Código | Banco | Descrição | Tipo |  | Und | Quant. | Valor Unit | Total
Composição | 7060 | SINAPI | CAMINHÃO BASCULANTE 6 M3 TOCO, PESO BRUTO TOTAL 16.000 KG, CARGA ÚTIL MÁXIMA 11.130 KG, DISTÂNCIA ENTRE EIXOS 5,36 M, POTÊNCIA 185 CV, INCLUSIVE CAÇAMBA METÁLICA - MANUTENÇÃO. AF_06/2014 | CHOR - CUSTOS HORÁRIOS DE MÁQUINAS E EQUIPAMENTOS |  | H | 1 | 42.59 | 42.59
Insumo | 00037733 | SINAPI | CACAMBA METALICA BASCULANTE COM CAPACIDADE DE 6 M3 (INCLUI MONTAGEM, NAO INCLUI CAMINHAO) | Material |  | UN | 8.49e-05 | 56567.13 | 4.8
Insumo | 00037752 | SINAPI | CAMINHAO TOCO, PESO BRUTO TOTAL 16000 KG, CARGA UTIL MAXIMA 11130 KG, DISTANCIA ENTRE EIXOS 5,36 M, POTENCIA 185 CV (INCLUI CABINE E CHASSI, NAO INCLUI CARROCERIA) | Equipamento |  | UN | 6.42e-05 | 588651.54 | 37.79
|  |  |  | MO sem LS => | 0 | LS => | 0 | MO com LS => | 0
|  |  |  | Valor do BDI => | 8.68 |  | Valor com BDI => |  | 51.27
| Código | Banco | Descrição | Tipo |  | Und | Quant. | Valor Unit | Total
Composição | 7061 | SINAPI | CAMINHÃO BASCULANTE 6 M3 TOCO, PESO BRUTO TOTAL 16.000 KG, CARGA ÚTIL MÁXIMA 11.130 KG, DISTÂNCIA ENTRE EIXOS 5,36 M, POTÊNCIA 185 CV, INCLUSIVE CAÇAMBA METÁLICA - MATERIAIS NA OPERAÇÃO. AF_06/2014 | CHOR - CUSTOS HORÁRIOS DE MÁQUINAS E EQUIPAMENTOS |  | H | 1 | 77.63 | 77.63
Insumo | 00004221 | SINAPI | OLEO DIESEL COMBUSTIVEL COMUM | Material |  | L | 13.62 | 5.7 | 77.63
|  |  |  | MO sem LS => | 0 | LS => | 0 | MO com LS => | 0
|  |  |  | Valor do BDI => | 15.82 |  | Valor com BDI => |  | 93.45
| Código | Banco | Descrição | Tipo |  | Und | Quant. | Valor Unit | Total
Composição | 5961 | SINAPI | CAMINHÃO BASCULANTE 6 M3, PESO BRUTO TOTAL 16.000 KG, CARGA ÚTIL MÁXIMA 13.071 KG, DISTÂNCIA ENTRE EIXOS 4,80 M, POTÊNCIA 230 CV INCLUSIVE CAÇAMBA METÁLICA - CHI DIURNO. AF_06/2014 | CHOR - CUSTOS HORÁRIOS DE MÁQUINAS E EQUIPAMENTOS |  | CHI | 1 | 53.29 | 53.29
Composição Auxiliar | 88281 | SINAPI | MOTORISTA DE BASCULANTE COM ENCARGOS COMPLEMENTARES | SEDI - SERVIÇOS DIVERSOS |  | H | 1 | 22.52 | 22.52
Composição Auxiliar | 91367 | SINAPI | CAMINHÃO BASCULANTE 6 M3, PESO BRUTO TOTAL 16.000 KG, CARGA ÚTIL MÁXIMA 13.071 KG, DISTÂNCIA ENTRE EIXOS 4,80 M, POTÊNCIA 230 CV INCLUSIVE CAÇAMBA METÁLICA - DEPRECIAÇÃO. AF_06/2014 | CHOR - CUSTOS HORÁRIOS DE MÁQUINAS E EQUIPAMENTOS |  | H | 1 | 22.74 | 22.74
Composição Auxiliar | 91368 | SINAPI | CAMINHÃO BASCULANTE 6 M3, PESO BRUTO TOTAL 16.000 KG, CARGA ÚTIL MÁXIMA 13.071 KG, DISTÂNCIA ENTRE EIXOS 4,80 M, POTÊNCIA 230 CV INCLUSIVE CAÇAMBA METÁLICA - JUROS. AF_06/2014 | CHOR - CUSTOS HORÁRIOS DE MÁQUINAS E EQUIPAMENTOS |  | H | 1 | 4.48 | 4.48
Composição Auxiliar | 91369 | SINAPI | CAMINHÃO BASCULANTE 6 M3, PESO BRUTO TOTAL 16.000 KG, CARGA ÚTIL MÁXIMA 13.071 KG, DISTÂNCIA ENTRE EIXOS 4,80 M, POTÊNCIA 230 CV INCLUSIVE CAÇAMBA METÁLICA - IMPOSTOS E SEGUROS. AF_06/2014 | CHOR - CUSTOS HORÁRIOS DE MÁQUINAS E EQUIPAMENTOS |  | H | 1 | 3.55 | 3.55
|  |  |  | MO sem LS => | 7.447 | LS => | 8.24 | MO com LS => | 15.69
|  |  |  | Valor do BDI => | 10.86 |  | Valor com BDI => |  | 64.15
| Código | Banco | Descrição | Tipo |  | Und | Quant. | Valor Unit | Total
Composição | 91367 | SINAPI | CAMINHÃO BASCULANTE 6 M3, PESO BRUTO TOTAL 16.000 KG, CARGA ÚTIL MÁXIMA 13.071 KG, DISTÂNCIA ENTRE EIXOS 4,80 M, POTÊNCIA 230 CV INCLUSIVE CAÇAMBA METÁLICA - DEPRECIAÇÃO. AF_06/2014 | CHOR - CUSTOS HORÁRIOS DE MÁQUINAS E EQUIPAMENTOS |  | H | 1 | 22.74 | 22.74
Insumo | 00037733 | SINAPI | CACAMBA METALICA BASCULANTE COM CAPACIDADE DE 6 M3 (INCLUI MONTAGEM, NAO INCLUI CAMINHAO) | Material |  | UN | 6.03e-05 | 56567.13 | 3.41
Insumo | 00044058 | SINAPI | CAMINHAO TOCO, PESO BRUTO TOTAL 16000 KG, CARGA UTIL MAXIMA 10830 KG, DISTANCIA ENTRE EIXOS 3,56 M, POTENCIA 226 CV (INCLUI CABINE E CHASSI, NAO INCLUI CARROCERIA) | Equipamento |  | UN | 3.42e-05 | 565292.38 | 19.33
|  |  |  | MO sem LS => | 0 | LS => | 0 | MO com LS => | 0
|  |  |  | Valor do BDI => | 4.63 |  | Valor com BDI => |  | 27.37
| Código | Banco | Descrição | Tipo |  | Und | Quant. | Valor Unit | Total
Composição | 91369 | SINAPI | CAMINHÃO BASCULANTE 6 M3, PESO BRUTO TOTAL 16.000 KG, CARGA ÚTIL MÁXIMA 13.071 KG, DISTÂNCIA ENTRE EIXOS 4,80 M, POTÊNCIA 230 CV INCLUSIVE CAÇAMBA METÁLICA - IMPOSTOS E SEGUROS. AF_06/2014 | CHOR - CUSTOS HORÁRIOS DE MÁQUINAS E EQUIPAMENTOS |  | H | 1 | 3.55 | 3.55
Insumo | 00037733 | SINAPI | CACAMBA METALICA BASCULANTE COM CAPACIDADE DE 6 M3 (INCLUI MONTAGEM, NAO INCLUI CAMINHAO) | Material |  | UN | 5.9e-06 | 56567.13 | 0.33
Insumo | 00044058 | SINAPI | CAMINHAO TOCO, PESO BRUTO TOTAL 16000 KG, CARGA UTIL MAXIMA 10830 KG, DISTANCIA ENTRE EIXOS 3,56 M, POTENCIA 226 CV (INCLUI CABINE E CHASSI, NAO INCLUI CARROCERIA) | Equipamento |  | UN | 5.7e-06 | 565292.38 | 3.22
|  |  |  | MO sem LS => | 0 | LS => | 0 | MO com LS => | 0
|  |  |  | Valor do BDI => | 0.72 |  | Valor com BDI => |  | 4.27
| Código | Banco | Descrição | Tipo |  | Und | Quant. | Valor Unit | Total
Composição | 91368 | SINAPI | CAMINHÃO BASCULANTE 6 M3, PESO BRUTO TOTAL 16.000 KG, CARGA ÚTIL MÁXIMA 13.071 KG, DISTÂNCIA ENTRE EIXOS 4,80 M, POTÊNCIA 230 CV INCLUSIVE CAÇAMBA METÁLICA - JUROS. AF_06/2014 | CHOR - CUSTOS HORÁRIOS DE MÁQUINAS E EQUIPAMENTOS |  | H | 1 | 4.48 | 4.48
Insumo | 00037733 | SINAPI | CACAMBA METALICA BASCULANTE COM CAPACIDADE DE 6 M3 (INCLUI MONTAGEM, NAO INCLUI CAMINHAO) | Material |  | UN | 7.4e-06 | 56567.13 | 0.41
Insumo | 00044058 | SINAPI | CAMINHAO TOCO, PESO BRUTO TOTAL 16000 KG, CARGA UTIL MAXIMA 10830 KG, DISTANCIA ENTRE EIXOS 3,56 M, POTENCIA 226 CV (INCLUI CABINE E CHASSI, NAO INCLUI CARROCERIA) | Equipamento |  | UN | 7.2e-06 | 565292.38 | 4.07
|  |  |  | MO sem LS => | 0 | LS => | 0 | MO com LS => | 0
|  |  |  | Valor do BDI => | 0.91 |  | Valor com BDI => |  | 5.39
| Código | Banco | Descrição | Tipo |  | Und | Quant. | Valor Unit | Total
Composição | 100973 | SINAPI | CARGA, MANOBRA E DESCARGA DE SOLOS E MATERIAIS GRANULARES EM CAMINHÃO BASCULANTE 6 M³ - CARGA COM PÁ CARREGADEIRA (CAÇAMBA DE 1,7 A 2,8 M³ / 128 HP) E DESCARGA LIVRE (UNIDADE: M3). AF_07/2020 | TRAN - TRANSPORTES, CARGAS E DESCARGAS |  | m³ | 1 | 8.19 | 8.19
Composição Auxiliar | 5940 | SINAPI | PÁ CARREGADEIRA SOBRE RODAS, POTÊNCIA LÍQUIDA 128 HP, CAPACIDADE DA CAÇAMBA 1,7 A 2,8 M3, PESO OPERACIONAL 11632 KG - CHP DIURNO. AF_06/2014 | CHOR - CUSTOS HORÁRIOS DE MÁQUINAS E EQUIPAMENTOS |  | CHP | 0.0083 | 174.34 | 1.44
Composição Auxiliar | 5942 | SINAPI | PÁ CARREGADEIRA SOBRE RODAS, POTÊNCIA LÍQUIDA 128 HP, CAPACIDADE DA CAÇAMBA 1,7 A 2,8 M3, PESO OPERACIONAL 11632 KG - CHI DIURNO. AF_06/2014 | CHOR - CUSTOS HORÁRIOS DE MÁQUINAS E EQUIPAMENTOS |  | CHI | 0.0151 | 65.8 | 0.99
Composição Auxiliar | 67826 | SINAPI | CAMINHÃO BASCULANTE 6 M3 TOCO, PESO BRUTO TOTAL 16.000 KG, CARGA ÚTIL MÁXIMA 11.130 KG, DISTÂNCIA ENTRE EIXOS 5,36 M, POTÊNCIA 185 CV, INCLUSIVE CAÇAMBA METÁLICA - CHP DIURNO. AF_06/2014 | CHOR - CUSTOS HORÁRIOS DE MÁQUINAS E EQUIPAMENTOS |  | CHP | 0.0267 | 174.6 | 4.66
Composição Auxiliar | 67827 | SINAPI | CAMINHÃO BASCULANTE 6 M3 TOCO, PESO BRUTO TOTAL 16.000 KG, CARGA ÚTIL MÁXIMA 11.130 KG, DISTÂNCIA ENTRE EIXOS 5,36 M, POTÊNCIA 185 CV, INCLUSIVE CAÇAMBA METÁLICA - CHI DIURNO. AF_06/2014 | CHOR - CUSTOS HORÁRIOS DE MÁQUINAS E EQUIPAMENTOS |  | CHI | 0.0203 | 54.38 | 1.1
|  |  |  | MO sem LS => | 0.53159 | LS => | 0.59 | MO com LS => | 1.12
|  |  |  | Valor do BDI => | 1.66 |  | Valor com BDI => |  | 9.85
| Código | Banco | Descrição | Tipo |  | Und | Quant. | Valor Unit | Total
Composição | 88261 | SINAPI | CARPINTEIRO DE ESQUADRIA COM ENCARGOS COMPLEMENTARES | SEDI - SERVIÇOS DIVERSOS |  | H | 1 | 27.08 | 27.08
Composição Auxiliar | 95329 | SINAPI | CURSO DE CAPACITAÇÃO PARA CARPINTEIRO DE ESQUADRIA (ENCARGOS COMPLEMENTARES) - HORISTA | SEDI - SERVIÇOS DIVERSOS |  | H | 1 | 0.29 | 0.29
Insumo | 00001214 | SINAPI | CARPINTEIRO DE ESQUADRIAS | Mão de Obra |  | H | 1 | 18.96 | 18.96
Insumo | 00037370 | SINAPI | ALIMENTACAO - HORISTA (COLETADO CAIXA) | Outros |  | H | 1 | 3.29 | 3.29
Insumo | 00037371 | SINAPI | TRANSPORTE - HORISTA (COLETADO CAIXA) | Serviços |  | H | 1 | 1.5 | 1.5
Insumo | 00037372 | SINAPI | EXAMES - HORISTA (COLETADO CAIXA) | Outros |  | H | 1 | 1.14 | 1.14
Insumo | 00037373 | SINAPI | SEGURO - HORISTA (COLETADO CAIXA) | Taxas |  | H | 1 | 0.07 | 0.07
Insumo | 00043459 | SINAPI | FERRAMENTAS - FAMILIA CARPINTEIRO DE FORMAS - HORISTA (ENCARGOS COMPLEMENTARES - COLETADO CAIXA) | Equipamento |  | H | 1 | 0.49 | 0.49
Insumo | 00043483 | SINAPI | EPI - FAMILIA CARPINTEIRO DE FORMAS - HORISTA (ENCARGOS COMPLEMENTARES - COLETADO CAIXA) | Equipamento |  | H | 1 | 1.34 | 1.34
|  |  |  | MO sem LS => | 9.1366 | LS => | 10.11 | MO com LS => | 19.25
|  |  |  | Valor do BDI => | 5.52 |  | Valor com BDI => |  | 32.6
| Código | Banco | Descrição | Tipo |  | Und | Quant. | Valor Unit | Total
Composição | 88262 | SINAPI | CARPINTEIRO DE FORMAS COM ENCARGOS COMPLEMENTARES | SEDI - SERVIÇOS DIVERSOS |  | H | 1 | 28.21 | 28.21
Composição Auxiliar | 95330 | SINAPI | CURSO DE CAPACITAÇÃO PARA CARPINTEIRO DE FÔRMAS (ENCARGOS COMPLEMENTARES) - HORISTA | SEDI - SERVIÇOS DIVERSOS |  | H | 1 | 0.24 | 0.24
Insumo | 00001213 | SINAPI | CARPINTEIRO DE FORMAS | Mão de Obra |  | H | 1 | 20.14 | 20.14
Insumo | 00037370 | SINAPI | ALIMENTACAO - HORISTA (COLETADO CAIXA) | Outros |  | H | 1 | 3.29 | 3.29
Insumo | 00037371 | SINAPI | TRANSPORTE - HORISTA (COLETADO CAIXA) | Serviços |  | H | 1 | 1.5 | 1.5
Insumo | 00037372 | SINAPI | EXAMES - HORISTA (COLETADO CAIXA) | Outros |  | H | 1 | 1.14 | 1.14
Insumo | 00037373 | SINAPI | SEGURO - HORISTA (COLETADO CAIXA) | Taxas |  | H | 1 | 0.07 | 0.07
Insumo | 00043459 | SINAPI | FERRAMENTAS - FAMILIA CARPINTEIRO DE FORMAS - HORISTA (ENCARGOS COMPLEMENTARES - COLETADO CAIXA) | Equipamento |  | H | 1 | 0.49 | 0.49
Insumo | 00043483 | SINAPI | EPI - FAMILIA CARPINTEIRO DE FORMAS - HORISTA (ENCARGOS COMPLEMENTARES - COLETADO CAIXA) | Equipamento |  | H | 1 | 1.34 | 1.34
|  |  |  | MO sem LS => | 9.673 | LS => | 10.71 | MO com LS => | 20.38
|  |  |  | Valor do BDI => | 5.75 |  | Valor com BDI => |  | 33.96
| Código | Banco | Descrição | Tipo |  | Und | Quant. | Valor Unit | Total
Composição | 91534 | SINAPI | COMPACTADOR DE SOLOS DE PERCUSSÃO (SOQUETE) COM MOTOR A GASOLINA 4 TEMPOS, POTÊNCIA 4 CV - CHI DIURNO. AF_08/2015 | CHOR - CUSTOS HORÁRIOS DE MÁQUINAS E EQUIPAMENTOS |  | CHI | 1 | 23.17 | 23.17
Composição Auxiliar | 88297 | SINAPI | OPERADOR DE MÁQUINAS E EQUIPAMENTOS COM ENCARGOS COMPLEMENTARES | SEDI - SERVIÇOS DIVERSOS |  | H | 1 | 22.32 | 22.32
Composição Auxiliar | 91529 | SINAPI | COMPACTADOR DE SOLOS DE PERCUSSÃO (SOQUETE) COM MOTOR A GASOLINA 4 TEMPOS, POTÊNCIA 4 CV - DEPRECIAÇÃO. AF_08/2015 | CHOR - CUSTOS HORÁRIOS DE MÁQUINAS E EQUIPAMENTOS |  | H | 1 | 0.75 | 0.75
Composição Auxiliar | 91530 | SINAPI | COMPACTADOR DE SOLOS DE PERCUSSÃO (SOQUETE) COM MOTOR A GASOLINA 4 TEMPOS, POTÊNCIA 4 CV - JUROS. AF_08/2015 | CHOR - CUSTOS HORÁRIOS DE MÁQUINAS E EQUIPAMENTOS |  | H | 1 | 0.1 | 0.1
|  |  |  | MO sem LS => | 7.352 | LS => | 8.14 | MO com LS => | 15.49
|  |  |  | Valor do BDI => | 4.72 |  | Valor com BDI => |  | 27.89
| Código | Banco | Descrição | Tipo |  | Und | Quant. | Valor Unit | Total
Composição | 91533 | SINAPI | COMPACTADOR DE SOLOS DE PERCUSSÃO (SOQUETE) COM MOTOR A GASOLINA 4 TEMPOS, POTÊNCIA 4 CV - CHP DIURNO. AF_08/2015 | CHOR - CUSTOS HORÁRIOS DE MÁQUINAS E EQUIPAMENTOS |  | CHP | 1 | 29.84 | 29.84
Composição Auxiliar | 88297 | SINAPI | OPERADOR DE MÁQUINAS E EQUIPAMENTOS COM ENCARGOS COMPLEMENTARES | SEDI - SERVIÇOS DIVERSOS |  | H | 1 | 22.32 | 22.32
Composição Auxiliar | 91529 | SINAPI | COMPACTADOR DE SOLOS DE PERCUSSÃO (SOQUETE) COM MOTOR A GASOLINA 4 TEMPOS, POTÊNCIA 4 CV - DEPRECIAÇÃO. AF_08/2015 | CHOR - CUSTOS HORÁRIOS DE MÁQUINAS E EQUIPAMENTOS |  | H | 1 | 0.75 | 0.75
Composição Auxiliar | 91530 | SINAPI | COMPACTADOR DE SOLOS DE PERCUSSÃO (SOQUETE) COM MOTOR A GASOLINA 4 TEMPOS, POTÊNCIA 4 CV - JUROS. AF_08/2015 | CHOR - CUSTOS HORÁRIOS DE MÁQUINAS E EQUIPAMENTOS |  | H | 1 | 0.1 | 0.1
Composição Auxiliar | 91531 | SINAPI | COMPACTADOR DE SOLOS DE PERCUSSÃO (SOQUETE) COM MOTOR A GASOLINA 4 TEMPOS, POTÊNCIA 4 CV - MANUTENÇÃO. AF_08/2015 | CHOR - CUSTOS HORÁRIOS DE MÁQUINAS E EQUIPAMENTOS |  | H | 1 | 0.93 | 0.93
Composição Auxiliar | 91532 | SINAPI | COMPACTADOR DE SOLOS DE PERCUSSÃO (SOQUETE) COM MOTOR A GASOLINA 4 TEMPOS, POTÊNCIA 4 CV - MATERIAIS NA OPERAÇÃO. AF_08/2015 | CHOR - CUSTOS HORÁRIOS DE MÁQUINAS E EQUIPAMENTOS |  | H | 1 | 5.74 | 5.74
|  |  |  | MO sem LS => | 7.352 | LS => | 8.14 | MO com LS => | 15.49
|  |  |  | Valor do BDI => | 6.08 |  | Valor com BDI => |  | 35.92
| Código | Banco | Descrição | Tipo |  | Und | Quant. | Valor Unit | Total
Composição | 91529 | SINAPI | COMPACTADOR DE SOLOS DE PERCUSSÃO (SOQUETE) COM MOTOR A GASOLINA 4 TEMPOS, POTÊNCIA 4 CV - DEPRECIAÇÃO. AF_08/2015 | CHOR - CUSTOS HORÁRIOS DE MÁQUINAS E EQUIPAMENTOS |  | H | 1 | 0.75 | 0.75
Insumo | 00013458 | SINAPI | COMPACTADOR DE SOLOS DE PERCURSAO (SOQUETE) COM MOTOR A GASOLINA 4 TEMPOS DE 4 HP (4 CV) | Equipamento |  | UN | 5.33e-05 | 14076.39 | 0.75
|  |  |  | MO sem LS => | 0 | LS => | 0 | MO com LS => | 0
|  |  |  | Valor do BDI => | 0.15 |  | Valor com BDI => |  | 0.9
| Código | Banco | Descrição | Tipo |  | Und | Quant. | Valor Unit | Total
Composição | 91530 | SINAPI | COMPACTADOR DE SOLOS DE PERCUSSÃO (SOQUETE) COM MOTOR A GASOLINA 4 TEMPOS, POTÊNCIA 4 CV - JUROS. AF_08/2015 | CHOR - CUSTOS HORÁRIOS DE MÁQUINAS E EQUIPAMENTOS |  | H | 1 | 0.1 | 0.1
Insumo | 00013458 | SINAPI | COMPACTADOR DE SOLOS DE PERCURSAO (SOQUETE) COM MOTOR A GASOLINA 4 TEMPOS DE 4 HP (4 CV) | Equipamento |  | UN | 7.4e-06 | 14076.39 | 0.1
|  |  |  | MO sem LS => | 0 | LS => | 0 | MO com LS => | 0
|  |  |  | Valor do BDI => | 0.02 |  | Valor com BDI => |  | 0.12
| Código | Banco | Descrição | Tipo |  | Und | Quant. | Valor Unit | Total
Composição | 91531 | SINAPI | COMPACTADOR DE SOLOS DE PERCUSSÃO (SOQUETE) COM MOTOR A GASOLINA 4 TEMPOS, POTÊNCIA 4 CV - MANUTENÇÃO. AF_08/2015 | CHOR - CUSTOS HORÁRIOS DE MÁQUINAS E EQUIPAMENTOS |  | H | 1 | 0.93 | 0.93
Insumo | 00013458 | SINAPI | COMPACTADOR DE SOLOS DE PERCURSAO (SOQUETE) COM MOTOR A GASOLINA 4 TEMPOS DE 4 HP (4 CV) | Equipamento |  | UN | 6.67e-05 | 14076.39 | 0.93
|  |  |  | MO sem LS => | 0 | LS => | 0 | MO com LS => | 0
|  |  |  | Valor do BDI => | 0.18 |  | Valor com BDI => |  | 1.11
| Código | Banco | Descrição | Tipo |  | Und | Quant. | Valor Unit | Total
Composição | 91532 | SINAPI | COMPACTADOR DE SOLOS DE PERCUSSÃO (SOQUETE) COM MOTOR A GASOLINA 4 TEMPOS, POTÊNCIA 4 CV - MATERIAIS NA OPERAÇÃO. AF_08/2015 | CHOR - CUSTOS HORÁRIOS DE MÁQUINAS E EQUIPAMENTOS |  | H | 1 | 5.74 | 5.74
Insumo | 00004222 | SINAPI | GASOLINA COMUM | Material |  | L | 1.03 | 5.58 | 5.74
|  |  |  | MO sem LS => | 0 | LS => | 0 | MO com LS => | 0
|  |  |  | Valor do BDI => | 1.17 |  | Valor com BDI => |  | 6.91
| Código | Banco | Descrição | Tipo |  | Und | Quant. | Valor Unit | Total
Composição | 95265 | SINAPI | COMPACTADOR DE SOLOS DE PERCUSÃO (SOQUETE) COM MOTOR A GASOLINA, POTÊNCIA 3 CV - CHI DIURNO. AF_09/2016 | CHOR - CUSTOS HORÁRIOS DE MÁQUINAS E EQUIPAMENTOS |  | CHI | 1 | 0.73 | 0.73
Composição Auxiliar | 95260 | SINAPI | COMPACTADOR DE SOLOS DE PERCUSÃO (SOQUETE) COM MOTOR A GASOLINA, POTÊNCIA 3 CV - DEPRECIAÇÃO. AF_09/2016 | CHOR - CUSTOS HORÁRIOS DE MÁQUINAS E EQUIPAMENTOS |  | H | 1 | 0.6 | 0.6
Composição Auxiliar | 95261 | SINAPI | COMPACTADOR DE SOLOS DE PERCUSÃO (SOQUETE) COM MOTOR A GASOLINA, POTÊNCIA 3 CV - JUROS. AF_09/2016 | CHOR - CUSTOS HORÁRIOS DE MÁQUINAS E EQUIPAMENTOS |  | H | 1 | 0.13 | 0.13
|  |  |  | MO sem LS => | 0 | LS => | 0 | MO com LS => | 0
|  |  |  | Valor do BDI => | 0.14 |  | Valor com BDI => |  | 0.87
| Código | Banco | Descrição | Tipo |  | Und | Quant. | Valor Unit | Total
Composição | 95264 | SINAPI | COMPACTADOR DE SOLOS DE PERCUSÃO (SOQUETE) COM MOTOR A GASOLINA, POTÊNCIA 3 CV - CHP DIURNO. AF_09/2016 | CHOR - CUSTOS HORÁRIOS DE MÁQUINAS E EQUIPAMENTOS |  | CHP | 1 | 6.33 | 6.33
Composição Auxiliar | 95260 | SINAPI | COMPACTADOR DE SOLOS DE PERCUSÃO (SOQUETE) COM MOTOR A GASOLINA, POTÊNCIA 3 CV - DEPRECIAÇÃO. AF_09/2016 | CHOR - CUSTOS HORÁRIOS DE MÁQUINAS E EQUIPAMENTOS |  | H | 1 | 0.6 | 0.6
Composição Auxiliar | 95261 | SINAPI | COMPACTADOR DE SOLOS DE PERCUSÃO (SOQUETE) COM MOTOR A GASOLINA, POTÊNCIA 3 CV - JUROS. AF_09/2016 | CHOR - CUSTOS HORÁRIOS DE MÁQUINAS E EQUIPAMENTOS |  | H | 1 | 0.13 | 0.13
Composição Auxiliar | 95262 | SINAPI | COMPACTADOR DE SOLOS DE PERCUSÃO (SOQUETE) COM MOTOR A GASOLINA, POTÊNCIA 3 CV - MANUTENÇÃO. AF_09/2016 | CHOR - CUSTOS HORÁRIOS DE MÁQUINAS E EQUIPAMENTOS |  | H | 1 | 1.25 | 1.25
Composição Auxiliar | 95263 | SINAPI | COMPACTADOR DE SOLOS DE PERCUSÃO (SOQUETE) COM MOTOR A GASOLINA, POTÊNCIA 3 CV - MATERIAIS NA OPERAÇÃO. AF_09/2016 | CHOR - CUSTOS HORÁRIOS DE MÁQUINAS E EQUIPAMENTOS |  | H | 1 | 4.35 | 4.35
|  |  |  | MO sem LS => | 0 | LS => | 0 | MO com LS => | 0
|  |  |  | Valor do BDI => | 1.29 |  | Valor com BDI => |  | 7.62
| Código | Banco | Descrição | Tipo |  | Und | Quant. | Valor Unit | Total
Composição | 95260 | SINAPI | COMPACTADOR DE SOLOS DE PERCUSÃO (SOQUETE) COM MOTOR A GASOLINA, POTÊNCIA 3 CV - DEPRECIAÇÃO. AF_09/2016 | CHOR - CUSTOS HORÁRIOS DE MÁQUINAS E EQUIPAMENTOS |  | H | 1 | 0.6 | 0.6
Insumo | 00011281 | SINAPI | COMPACTADOR DE SOLO A PERCUSSAO (SOQUETE), COM MOTOR GASOLINA DE 4 TEMPOS, PESO ENTRE 55 E 65 KG, FORCA DE IMPACTO DE 1.000 A 1.500 KGF, FREQUENCIA DE 600 A 700 GOLPES POR MINUTO, VELOCIDADE DE TRABALHO ENTRE 10 E 15 M/MIN, POTENCIA ENTRE 2,00 E 3,00 HP | Equipamento |  | UN | 5.33e-05 | 11359.9 | 0.6
|  |  |  | MO sem LS => | 0 | LS => | 0 | MO com LS => | 0
|  |  |  | Valor do BDI => | 0.12 |  | Valor com BDI => |  | 0.72
| Código | Banco | Descrição | Tipo |  | Und | Quant. | Valor Unit | Total
Composição | 95261 | SINAPI | COMPACTADOR DE SOLOS DE PERCUSÃO (SOQUETE) COM MOTOR A GASOLINA, POTÊNCIA 3 CV - JUROS. AF_09/2016 | CHOR - CUSTOS HORÁRIOS DE MÁQUINAS E EQUIPAMENTOS |  | H | 1 | 0.13 | 0.13
Insumo | 00011616 | SINAPI | MARTELO DEMOLIDOR PNEUMATICO MANUAL, PADRAO, PESO DE 32 KG | Equipamento |  | UN | 7.4e-06 | 18870.47 | 0.13
|  |  |  | MO sem LS => | 0 | LS => | 0 | MO com LS => | 0
|  |  |  | Valor do BDI => | 0.02 |  | Valor com BDI => |  | 0.15
| Código | Banco | Descrição | Tipo |  | Und | Quant. | Valor Unit | Total
Composição | 95262 | SINAPI | COMPACTADOR DE SOLOS DE PERCUSÃO (SOQUETE) COM MOTOR A GASOLINA, POTÊNCIA 3 CV - MANUTENÇÃO. AF_09/2016 | CHOR - CUSTOS HORÁRIOS DE MÁQUINAS E EQUIPAMENTOS |  | H | 1 | 1.25 | 1.25
Insumo | 00011616 | SINAPI | MARTELO DEMOLIDOR PNEUMATICO MANUAL, PADRAO, PESO DE 32 KG | Equipamento |  | UN | 6.67e-05 | 18870.47 | 1.25
|  |  |  | MO sem LS => | 0 | LS => | 0 | MO com LS => | 0
|  |  |  | Valor do BDI => | 0.25 |  | Valor com BDI => |  | 1.5
| Código | Banco | Descrição | Tipo |  | Und | Quant. | Valor Unit | Total
Composição | 95263 | SINAPI | COMPACTADOR DE SOLOS DE PERCUSÃO (SOQUETE) COM MOTOR A GASOLINA, POTÊNCIA 3 CV - MATERIAIS NA OPERAÇÃO. AF_09/2016 | CHOR - CUSTOS HORÁRIOS DE MÁQUINAS E EQUIPAMENTOS |  | H | 1 | 4.35 | 4.35
Insumo | 00004222 | SINAPI | GASOLINA COMUM | Material |  | L | 0.78 | 5.58 | 4.35
|  |  |  | MO sem LS => | 0 | LS => | 0 | MO com LS => | 0
|  |  |  | Valor do BDI => | 0.88 |  | Valor com BDI => |  | 5.23
| Código | Banco | Descrição | Tipo |  | Und | Quant. | Valor Unit | Total
Composição | 103674 | SINAPI | CONCRETAGEM DE VIGAS E LAJES, FCK=25 MPA, PARA LAJES PREMOLDADAS COM USO DE BOMBA - LANÇAMENTO, ADENSAMENTO E ACABAMENTO. AF_02/2022 | FUES - FUNDAÇÕES E ESTRUTURAS |  | m³ | 1 | 609.01 | 609.01
Composição Auxiliar | 88262 | SINAPI | CARPINTEIRO DE FORMAS COM ENCARGOS COMPLEMENTARES | SEDI - SERVIÇOS DIVERSOS |  | H | 0.186 | 28.21 | 5.24
Composição Auxiliar | 88309 | SINAPI | PEDREIRO COM ENCARGOS COMPLEMENTARES | SEDI - SERVIÇOS DIVERSOS |  | H | 1.119 | 28.59 | 31.99
Composição Auxiliar | 88316 | SINAPI | SERVENTE COM ENCARGOS COMPLEMENTARES | SEDI - SERVIÇOS DIVERSOS |  | H | 1.192 | 21.29 | 25.37
Composição Auxiliar | 90586 | SINAPI | VIBRADOR DE IMERSÃO, DIÂMETRO DE PONTEIRA 45MM, MOTOR ELÉTRICO TRIFÁSICO POTÊNCIA DE 2 CV - CHP DIURNO. AF_06/2015 | CHOR - CUSTOS HORÁRIOS DE MÁQUINAS E EQUIPAMENTOS |  | CHP | 0.194 | 1.19 | 0.23
Composição Auxiliar | 90587 | SINAPI | VIBRADOR DE IMERSÃO, DIÂMETRO DE PONTEIRA 45MM, MOTOR ELÉTRICO TRIFÁSICO POTÊNCIA DE 2 CV - CHI DIURNO. AF_06/2015 | CHOR - CUSTOS HORÁRIOS DE MÁQUINAS E EQUIPAMENTOS |  | CHI | 0.179 | 0.5 | 0.08
Insumo | 00001527 | SINAPI | CONCRETO USINADO BOMBEAVEL, CLASSE DE RESISTENCIA C25, COM BRITA 0 E 1, SLUMP = 100 +/- 20 MM, INCLUI SERVICO DE BOMBEAMENTO (NBR 8953) | Material |  | m³ | 1.103 | 495.11 | 546.1
|  |  |  | MO sem LS => | 20.3332 | LS => | 22.51 | MO com LS => | 42.84
|  |  |  | Valor do BDI => | 124.17 |  | Valor com BDI => |  | 733.18
| Código | Banco | Descrição | Tipo |  | Und | Quant. | Valor Unit | Total
Composição | 94970 | SINAPI | CONCRETO FCK = 20MPA, TRAÇO 1:2,7:3 (EM MASSA SECA DE CIMENTO/ AREIA MÉDIA/ BRITA 1) - PREPARO MECÂNICO COM BETONEIRA 600 L. AF_05/2021 | FUES - FUNDAÇÕES E ESTRUTURAS |  | m³ | 1 | 553.44 | 553.44
Composição Auxiliar | 88316 | SINAPI | SERVENTE COM ENCARGOS COMPLEMENTARES | SEDI - SERVIÇOS DIVERSOS |  | H | 2.0267 | 21.29 | 43.14
Composição Auxiliar | 88377 | SINAPI | OPERADOR DE BETONEIRA ESTACIONÁRIA/MISTURADOR COM ENCARGOS COMPLEMENTARES | SEDI - SERVIÇOS DIVERSOS |  | H | 1.2768 | 21.36 | 27.27
Composição Auxiliar | 89225 | SINAPI | BETONEIRA CAPACIDADE NOMINAL DE 600 L, CAPACIDADE DE MISTURA 360 L, MOTOR ELÉTRICO TRIFÁSICO POTÊNCIA DE 4 CV, SEM CARREGADOR - CHP DIURNO. AF_11/2014 | CHOR - CUSTOS HORÁRIOS DE MÁQUINAS E EQUIPAMENTOS |  | CHP | 0.6572 | 5.05 | 3.31
Composição Auxiliar | 89226 | SINAPI | BETONEIRA CAPACIDADE NOMINAL DE 600 L, CAPACIDADE DE MISTURA 360 L, MOTOR ELÉTRICO TRIFÁSICO POTÊNCIA DE 4 CV, SEM CARREGADOR - CHI DIURNO. AF_11/2014 | CHOR - CUSTOS HORÁRIOS DE MÁQUINAS E EQUIPAMENTOS |  | CHI | 0.6197 | 1.71 | 1.05
Insumo | 00000370 | SINAPI | AREIA MEDIA - POSTO JAZIDA/FORNECEDOR (RETIRADO NA JAZIDA, SEM TRANSPORTE) | Material |  | m³ | 0.7609 | 207.93 | 158.21
Insumo | 00001379 | SINAPI | CIMENTO PORTLAND COMPOSTO CP II-32 | Material |  | KG | 325.1589 | 0.66 | 214.6
Insumo | 00004721 | SINAPI | PEDRA BRITADA N. 1 (9,5 a 19 MM) POSTO PEDREIRA/FORNECEDOR, SEM FRETE | Material |  | m³ | 0.5912 | 179.06 | 105.86
|  |  |  | MO sem LS => | 21.7381 | LS => | 24.06 | MO com LS => | 45.8
|  |  |  | Valor do BDI => | 112.84 |  | Valor com BDI => |  | 666.28
| Código | Banco | Descrição | Tipo |  | Und | Quant. | Valor Unit | Total
Composição | 94971 | SINAPI | CONCRETO FCK = 25MPA, TRAÇO 1:2,3:2,7 (EM MASSA SECA DE CIMENTO/ AREIA MÉDIA/ BRITA 1) - PREPARO MECÂNICO COM BETONEIRA 600 L. AF_05/2021 | FUES - FUNDAÇÕES E ESTRUTURAS |  | m³ | 1 | 572.15 | 572.15
Composição Auxiliar | 88316 | SINAPI | SERVENTE COM ENCARGOS COMPLEMENTARES | SEDI - SERVIÇOS DIVERSOS |  | H | 1.9792 | 21.29 | 42.13
Composição Auxiliar | 88377 | SINAPI | OPERADOR DE BETONEIRA ESTACIONÁRIA/MISTURADOR COM ENCARGOS COMPLEMENTARES | SEDI - SERVIÇOS DIVERSOS |  | H | 1.2501 | 21.36 | 26.7
Composição Auxiliar | 89225 | SINAPI | BETONEIRA CAPACIDADE NOMINAL DE 600 L, CAPACIDADE DE MISTURA 360 L, MOTOR ELÉTRICO TRIFÁSICO POTÊNCIA DE 4 CV, SEM CARREGADOR - CHP DIURNO. AF_11/2014 | CHOR - CUSTOS HORÁRIOS DE MÁQUINAS E EQUIPAMENTOS |  | CHP | 0.6434 | 5.05 | 3.24
Composição Auxiliar | 89226 | SINAPI | BETONEIRA CAPACIDADE NOMINAL DE 600 L, CAPACIDADE DE MISTURA 360 L, MOTOR ELÉTRICO TRIFÁSICO POTÊNCIA DE 4 CV, SEM CARREGADOR - CHI DIURNO. AF_11/2014 | CHOR - CUSTOS HORÁRIOS DE MÁQUINAS E EQUIPAMENTOS |  | CHI | 0.6067 | 1.71 | 1.03
Insumo | 00000370 | SINAPI | AREIA MEDIA - POSTO JAZIDA/FORNECEDOR (RETIRADO NA JAZIDA, SEM TRANSPORTE) | Material |  | m³ | 0.7275 | 207.93 | 151.26
Insumo | 00001379 | SINAPI | CIMENTO PORTLAND COMPOSTO CP II-32 | Material |  | KG | 364.9433 | 0.66 | 240.86
Insumo | 00004721 | SINAPI | PEDRA BRITADA N. 1 (9,5 a 19 MM) POSTO PEDREIRA/FORNECEDOR, SEM FRETE | Material |  | m³ | 0.5972 | 179.06 | 106.93
|  |  |  | MO sem LS => | 21.254 | LS => | 23.53 | MO com LS => | 44.78
|  |  |  | Valor do BDI => | 116.66 |  | Valor com BDI => |  | 688.81
| Código | Banco | Descrição | Tipo |  | Und | Quant. | Valor Unit | Total
Composição | 94972 | SINAPI | CONCRETO FCK = 30MPA, TRAÇO 1:2,1:2,5 (EM MASSA SECA DE CIMENTO/ AREIA MÉDIA/ BRITA 1) - PREPARO MECÂNICO COM BETONEIRA 600 L. AF_05/2021 | FUES - FUNDAÇÕES E ESTRUTURAS |  | m³ | 1 | 584.81 | 584.81
Composição Auxiliar | 88316 | SINAPI | SERVENTE COM ENCARGOS COMPLEMENTARES | SEDI - SERVIÇOS DIVERSOS |  | H | 1.9633 | 21.29 | 41.79
Composição Auxiliar | 88377 | SINAPI | OPERADOR DE BETONEIRA ESTACIONÁRIA/MISTURADOR COM ENCARGOS COMPLEMENTARES | SEDI - SERVIÇOS DIVERSOS |  | H | 1.24 | 21.36 | 26.48
Composição Auxiliar | 89225 | SINAPI | BETONEIRA CAPACIDADE NOMINAL DE 600 L, CAPACIDADE DE MISTURA 360 L, MOTOR ELÉTRICO TRIFÁSICO POTÊNCIA DE 4 CV, SEM CARREGADOR - CHP DIURNO. AF_11/2014 | CHOR - CUSTOS HORÁRIOS DE MÁQUINAS E EQUIPAMENTOS |  | CHP | 0.6382 | 5.05 | 3.22
Composição Auxiliar | 89226 | SINAPI | BETONEIRA CAPACIDADE NOMINAL DE 600 L, CAPACIDADE DE MISTURA 360 L, MOTOR ELÉTRICO TRIFÁSICO POTÊNCIA DE 4 CV, SEM CARREGADOR - CHI DIURNO. AF_11/2014 | CHOR - CUSTOS HORÁRIOS DE MÁQUINAS E EQUIPAMENTOS |  | CHI | 0.6018 | 1.71 | 1.02
Insumo | 00000370 | SINAPI | AREIA MEDIA - POSTO JAZIDA/FORNECEDOR (RETIRADO NA JAZIDA, SEM TRANSPORTE) | Material |  | m³ | 0.7119 | 207.93 | 148.02
Insumo | 00001379 | SINAPI | CIMENTO PORTLAND COMPOSTO CP II-32 | Material |  | KG | 391.1663 | 0.66 | 258.16
Insumo | 00004721 | SINAPI | PEDRA BRITADA N. 1 (9,5 a 19 MM) POSTO PEDREIRA/FORNECEDOR, SEM FRETE | Material |  | m³ | 0.5927 | 179.06 | 106.12
|  |  |  | MO sem LS => | 21.0784 | LS => | 23.33 | MO com LS => | 44.41
|  |  |  | Valor do BDI => | 119.24 |  | Valor com BDI => |  | 704.05
| Código | Banco | Descrição | Tipo |  | Und | Quant. | Valor Unit | Total
Composição | 94974 | SINAPI | CONCRETO MAGRO PARA LASTRO, TRAÇO 1:4,5:4,5 (EM MASSA SECA DE CIMENTO/ AREIA MÉDIA/ BRITA 1) - PREPARO MANUAL. AF_05/2021 | FUES - FUNDAÇÕES E ESTRUTURAS |  | m³ | 1 | 562.75 | 562.75
Composição Auxiliar | 88316 | SINAPI | SERVENTE COM ENCARGOS COMPLEMENTARES | SEDI - SERVIÇOS DIVERSOS |  | H | 6.2858 | 21.29 | 133.82
Insumo | 00000370 | SINAPI | AREIA MEDIA - POSTO JAZIDA/FORNECEDOR (RETIRADO NA JAZIDA, SEM TRANSPORTE) | Material |  | m³ | 0.8538 | 207.93 | 177.53
Insumo | 00001379 | SINAPI | CIMENTO PORTLAND COMPOSTO CP II-32 | Material |  | KG | 218.93 | 0.66 | 144.49
Insumo | 00004721 | SINAPI | PEDRA BRITADA N. 1 (9,5 a 19 MM) POSTO PEDREIRA/FORNECEDOR, SEM FRETE | Material |  | m³ | 0.5971 | 179.06 | 106.91
|  |  |  | MO sem LS => | 40.1253 | LS => | 44.41 | MO com LS => | 84.54
|  |  |  | Valor do BDI => | 114.74 |  | Valor com BDI => |  | 677.49
| Código | Banco | Descrição | Tipo |  | Und | Quant. | Valor Unit | Total
Composição | 95805 | SINAPI | CONDULETE DE PVC, TIPO B, PARA ELETRODUTO DE PVC SOLDÁVEL DN 25 MM (3/4''), APARENTE - FORNECIMENTO E INSTALAÇÃO. AF_10/2022 | INEL - INSTALAÇÃO ELÉTRICA/ELETRIFICAÇÃO E ILUMINAÇÃO EXTERNA |  | UN | 1 | 27.53 | 27.53
Composição Auxiliar | 88247 | SINAPI | AUXILIAR DE ELETRICISTA COM ENCARGOS COMPLEMENTARES | SEDI - SERVIÇOS DIVERSOS |  | H | 0.2397 | 22.72 | 5.44
Composição Auxiliar | 88264 | SINAPI | ELETRICISTA COM ENCARGOS COMPLEMENTARES | SEDI - SERVIÇOS DIVERSOS |  | H | 0.2397 | 29.3 | 7.02
Insumo | 00011950 | SINAPI | BUCHA DE NYLON SEM ABA S6, COM PARAFUSO DE 4,20 X 40 MM EM ACO ZINCADO COM ROSCA SOBERBA, CABECA CHATA E FENDA PHILLIPS | Material |  | UN | 2 | 0.37 | 0.74
Insumo | 00012010 | SINAPI | CONDULETE EM PVC, TIPO "B", SEM TAMPA, DE 1/2" OU 3/4" | Material |  | UN | 1 | 14.33 | 14.33
|  |  |  | MO sem LS => | 4.0913 | LS => | 4.53 | MO com LS => | 8.62
|  |  |  | Valor do BDI => | 5.61 |  | Valor com BDI => |  | 33.14
| Código | Banco | Descrição | Tipo |  | Und | Quant. | Valor Unit | Total
Composição | 95811 | SINAPI | CONDULETE DE PVC, TIPO LB, PARA ELETRODUTO DE PVC SOLDÁVEL DN 25 MM (3/4''), APARENTE - FORNECIMENTO E INSTALAÇÃO. AF_10/2022 | INEL - INSTALAÇÃO ELÉTRICA/ELETRIFICAÇÃO E ILUMINAÇÃO EXTERNA |  | UN | 1 | 23.95 | 23.95
Composição Auxiliar | 88247 | SINAPI | AUXILIAR DE ELETRICISTA COM ENCARGOS COMPLEMENTARES | SEDI - SERVIÇOS DIVERSOS |  | H | 0.157 | 22.72 | 3.56
Composição Auxiliar | 88264 | SINAPI | ELETRICISTA COM ENCARGOS COMPLEMENTARES | SEDI - SERVIÇOS DIVERSOS |  | H | 0.157 | 29.3 | 4.6
Insumo | 00012016 | SINAPI | CONDULETE EM PVC, TIPO "LB", SEM TAMPA, DE 1/2" OU 3/4" | Material |  | UN | 1 | 15.79 | 15.79
|  |  |  | MO sem LS => | 2.6817 | LS => | 2.97 | MO com LS => | 5.65
|  |  |  | Valor do BDI => | 4.88 |  | Valor com BDI => |  | 28.83
| Código | Banco | Descrição | Tipo |  | Und | Quant. | Valor Unit | Total
Composição | 92805 | SINAPI | CORTE E DOBRA DE AÇO CA-50, DIÂMETRO DE 16,0 MM. AF_06/2022 | FUES - FUNDAÇÕES E ESTRUTURAS |  | KG | 1 | 10.37 | 10.37
Composição Auxiliar | 88245 | SINAPI | ARMADOR COM ENCARGOS COMPLEMENTARES | SEDI - SERVIÇOS DIVERSOS |  | H | 0.0025 | 28.39 | 0.07
Insumo | 00043055 | SINAPI | ACO CA-50, 12,5 MM OU 16,0 MM, VERGALHAO | Material |  | KG | 1.11 | 9.28 | 10.3
|  |  |  | MO sem LS => | 0.023732 | LS => | 0.03 | MO com LS => | 0.05
|  |  |  | Valor do BDI => | 2.11 |  | Valor com BDI => |  | 12.48
| Código | Banco | Descrição | Tipo |  | Und | Quant. | Valor Unit | Total
Composição | 92801 | SINAPI | CORTE E DOBRA DE AÇO CA-50, DIÂMETRO DE 6,3 MM. AF_06/2022 | FUES - FUNDAÇÕES E ESTRUTURAS |  | KG | 1 | 13.07 | 13.07
Composição Auxiliar | 88238 | SINAPI | AJUDANTE DE ARMADOR COM ENCARGOS COMPLEMENTARES | SEDI - SERVIÇOS DIVERSOS |  | H | 0.0051 | 21.26 | 0.1
Composição Auxiliar | 88245 | SINAPI | ARMADOR COM ENCARGOS COMPLEMENTARES | SEDI - SERVIÇOS DIVERSOS |  | H | 0.031 | 28.39 | 0.88
Insumo | 00000032 | SINAPI | ACO CA-50, 6,3 MM, VERGALHAO | Material |  | KG | 1.07 | 11.3 | 12.09
|  |  |  | MO sem LS => | 0.3275 | LS => | 0.36 | MO com LS => | 0.69
|  |  |  | Valor do BDI => | 2.66 |  | Valor com BDI => |  | 15.73
| Código | Banco | Descrição | Tipo |  | Und | Quant. | Valor Unit | Total
Composição | 92802 | SINAPI | CORTE E DOBRA DE AÇO CA-50, DIÂMETRO DE 8,0 MM. AF_06/2022 | FUES - FUNDAÇÕES E ESTRUTURAS |  | KG | 1 | 13.12 | 13.12
Composição Auxiliar | 88238 | SINAPI | AJUDANTE DE ARMADOR COM ENCARGOS COMPLEMENTARES | SEDI - SERVIÇOS DIVERSOS |  | H | 0.0026 | 21.26 | 0.05
Composição Auxiliar | 88245 | SINAPI | ARMADOR COM ENCARGOS COMPLEMENTARES | SEDI - SERVIÇOS DIVERSOS |  | H | 0.0162 | 28.39 | 0.45
Insumo | 00000033 | SINAPI | ACO CA-50, 8,0 MM, VERGALHAO | Material |  | KG | 1.11 | 11.37 | 12.62
|  |  |  | MO sem LS => | 0.17087 | LS => | 0.19 | MO com LS => | 0.36
|  |  |  | Valor do BDI => | 2.67 |  | Valor com BDI => |  | 15.79
| Código | Banco | Descrição | Tipo |  | Und | Quant. | Valor Unit | Total
Composição | 92799 | SINAPI | CORTE E DOBRA DE AÇO CA-60, DIÂMETRO DE 4,2 MM, UTILIZADO EM LAJE. AF_12/2015 | FUES - FUNDAÇÕES E ESTRUTURAS |  | KG | 1 | 13.8 | 13.8
Composição Auxiliar | 88238 | SINAPI | AJUDANTE DE ARMADOR COM ENCARGOS COMPLEMENTARES | SEDI - SERVIÇOS DIVERSOS |  | H | 0.0152 | 21.26 | 0.32
Composição Auxiliar | 88245 | SINAPI | ARMADOR COM ENCARGOS COMPLEMENTARES | SEDI - SERVIÇOS DIVERSOS |  | H | 0.0933 | 28.39 | 2.64
Insumo | 00043059 | SINAPI | ACO CA-60, 4,2 MM, OU 5,0 MM, OU 6,0 MM, OU 7,0 MM, VERGALHAO | Material |  | KG | 1.07 | 10.14 | 10.84
|  |  |  | MO sem LS => | 0.99673 | LS => | 1.1 | MO com LS => | 2.1
|  |  |  | Valor do BDI => | 2.81 |  | Valor com BDI => |  | 16.61
| Código | Banco | Descrição | Tipo |  | Und | Quant. | Valor Unit | Total
Composição | 92800 | SINAPI | CORTE E DOBRA DE AÇO CA-60, DIÂMETRO DE 5,0 MM. AF_06/2022 | FUES - FUNDAÇÕES E ESTRUTURAS |  | KG | 1 | 12.68 | 12.68
Composição Auxiliar | 88238 | SINAPI | AJUDANTE DE ARMADOR COM ENCARGOS COMPLEMENTARES | SEDI - SERVIÇOS DIVERSOS |  | H | 0.0095 | 21.26 | 0.2
Composição Auxiliar | 88245 | SINAPI | ARMADOR COM ENCARGOS COMPLEMENTARES | SEDI - SERVIÇOS DIVERSOS |  | H | 0.0581 | 28.39 | 1.64
Insumo | 00043059 | SINAPI | ACO CA-60, 4,2 MM, OU 5,0 MM, OU 6,0 MM, OU 7,0 MM, VERGALHAO | Material |  | KG | 1.07 | 10.14 | 10.84
|  |  |  | MO sem LS => | 0.61702 | LS => | 0.68 | MO com LS => | 1.3
|  |  |  | Valor do BDI => | 2.58 |  | Valor com BDI => |  | 15.26
| Código | Banco | Descrição | Tipo |  | Und | Quant. | Valor Unit | Total
Composição | 86901 | SINAPI | CUBA DE EMBUTIR OVAL EM LOUÇA BRANCA, 35 X 50CM OU EQUIVALENTE - FORNECIMENTO E INSTALAÇÃO. AF_01/2020 | INHI - INSTALAÇÕES HIDROS SANITÁRIAS |  | UN | 1 | 151.61 | 151.61
Composição Auxiliar | 88274 | SINAPI | MARMORISTA/GRANITEIRO COM ENCARGOS COMPLEMENTARES | SEDI - SERVIÇOS DIVERSOS |  | H | 0.8458 | 28.46 | 24.07
Composição Auxiliar | 88316 | SINAPI | SERVENTE COM ENCARGOS COMPLEMENTARES | SEDI - SERVIÇOS DIVERSOS |  | H | 0.2665 | 21.29 | 5.67
Insumo | 00004823 | SINAPI | MASSA PLASTICA PARA MARMORE/GRANITO | Material |  | KG | 0.5271 | 35.76 | 18.84
Insumo | 00020269 | SINAPI | LAVATORIO / CUBA DE EMBUTIR, OVAL, DE LOUCA BRANCA, SEM LADRAO, DIMENSOES *50 X 35* CM (L X C) | Material |  | UN | 1 | 103.03 | 103.03
|  |  |  | MO sem LS => | 9.9055 | LS => | 10.96 | MO com LS => | 20.87
|  |  |  | Valor do BDI => | 30.91 |  | Valor com BDI => |  | 182.52
| Código | Banco | Descrição | Tipo |  | Und | Quant. | Valor Unit | Total
Composição | 95308 | SINAPI | CURSO DE CAPACITAÇÃO PARA AJUDANTE DE ARMADOR (ENCARGOS COMPLEMENTARES) - HORISTA | SEDI - SERVIÇOS DIVERSOS |  | H | 1 | 0.15 | 0.15
Insumo | 00006114 | SINAPI | AJUDANTE DE ARMADOR | Mão de Obra |  | H | 0.01211 | 13.1 | 0.15
|  |  |  | MO sem LS => | 0.071195 | LS => | 0.08 | MO com LS => | 0.15
|  |  |  | Valor do BDI => | 0.03 |  | Valor com BDI => |  | 0.18
| Código | Banco | Descrição | Tipo |  | Und | Quant. | Valor Unit | Total
Composição | 95309 | SINAPI | CURSO DE CAPACITAÇÃO PARA AJUDANTE DE CARPINTEIRO (ENCARGOS COMPLEMENTARES) - HORISTA | SEDI - SERVIÇOS DIVERSOS |  | H | 1 | 0.22 | 0.22
Insumo | 00006117 | SINAPI | CARPINTEIRO AUXILIAR | Mão de Obra |  | H | 0.01549 | 14.41 | 0.22
|  |  |  | MO sem LS => | 0.10442 | LS => | 0.12 | MO com LS => | 0.22
|  |  |  | Valor do BDI => | 0.04 |  | Valor com BDI => |  | 0.26
| Código | Banco | Descrição | Tipo |  | Und | Quant. | Valor Unit | Total
Composição | 95313 | SINAPI | CURSO DE CAPACITAÇÃO PARA AJUDANTE ESPECIALIZADO (ENCARGOS COMPLEMENTARES) - HORISTA | SEDI - SERVIÇOS DIVERSOS |  | H | 1 | 0.17 | 0.17
Insumo | 00000242 | SINAPI | AJUDANTE ESPECIALIZADO | Mão de Obra |  | H | 0.01211 | 14.43 | 0.17
|  |  |  | MO sem LS => | 0.080687 | LS => | 0.09 | MO com LS => | 0.17
|  |  |  | Valor do BDI => | 0.03 |  | Valor com BDI => |  | 0.2
| Código | Banco | Descrição | Tipo |  | Und | Quant. | Valor Unit | Total
Composição | 95314 | SINAPI | CURSO DE CAPACITAÇÃO PARA ARMADOR (ENCARGOS COMPLEMENTARES) - HORISTA | SEDI - SERVIÇOS DIVERSOS |  | H | 1 | 0.24 | 0.24
Insumo | 00000378 | SINAPI | ARMADOR | Mão de Obra |  | H | 0.01211 | 20.14 | 0.24
|  |  |  | MO sem LS => | 0.11391 | LS => | 0.13 | MO com LS => | 0.24
|  |  |  | Valor do BDI => | 0.04 |  | Valor com BDI => |  | 0.28
| Código | Banco | Descrição | Tipo |  | Und | Quant. | Valor Unit | Total
Composição | 95316 | SINAPI | CURSO DE CAPACITAÇÃO PARA AUXILIAR DE ELETRICISTA (ENCARGOS COMPLEMENTARES) - HORISTA | SEDI - SERVIÇOS DIVERSOS |  | H | 1 | 0.55 | 0.55
Insumo | 00000247 | SINAPI | AJUDANTE DE ELETRICISTA | Mão de Obra |  | H | 0.03916 | 14.17 | 0.55
|  |  |  | MO sem LS => | 0.26105 | LS => | 0.29 | MO com LS => | 0.55
|  |  |  | Valor do BDI => | 0.11 |  | Valor com BDI => |  | 0.66
| Código | Banco | Descrição | Tipo |  | Und | Quant. | Valor Unit | Total
Composição | 95317 | SINAPI | CURSO DE CAPACITAÇÃO PARA AUXILIAR DE ENCANADOR OU BOMBEIRO HIDRÁULICO (ENCARGOS COMPLEMENTARES) - HORISTA | SEDI - SERVIÇOS DIVERSOS |  | H | 1 | 0.27 | 0.27
Insumo | 00000246 | SINAPI | AUXILIAR DE ENCANADOR OU BOMBEIRO HIDRAULICO | Mão de Obra |  | H | 0.01887 | 14.68 | 0.27
|  |  |  | MO sem LS => | 0.12815 | LS => | 0.14 | MO com LS => | 0.27
|  |  |  | Valor do BDI => | 0.05 |  | Valor com BDI => |  | 0.32
| Código | Banco | Descrição | Tipo |  | Und | Quant. | Valor Unit | Total
Composição | 95319 | SINAPI | CURSO DE CAPACITAÇÃO PARA AUXILIAR DE MECÂNICO (ENCARGOS COMPLEMENTARES) - HORISTA | SEDI - SERVIÇOS DIVERSOS |  | H | 1 | 0.15 | 0.15
Insumo | 00000251 | SINAPI | AUXILIAR DE MECANICO | Mão de Obra |  | H | 0.01211 | 13.04 | 0.15
|  |  |  | MO sem LS => | 0.071195 | LS => | 0.08 | MO com LS => | 0.15
|  |  |  | Valor do BDI => | 0.03 |  | Valor com BDI => |  | 0.18
| Código | Banco | Descrição | Tipo |  | Und | Quant. | Valor Unit | Total
Composição | 95320 | SINAPI | CURSO DE CAPACITAÇÃO PARA AUXILIAR DE SERRALHEIRO (ENCARGOS COMPLEMENTARES) - HORISTA | SEDI - SERVIÇOS DIVERSOS |  | H | 1 | 0.17 | 0.17
Insumo | 00000252 | SINAPI | AJUDANTE DE SERRALHEIRO | Mão de Obra |  | H | 0.01211 | 14.43 | 0.17
|  |  |  | MO sem LS => | 0.080687 | LS => | 0.09 | MO com LS => | 0.17
|  |  |  | Valor do BDI => | 0.03 |  | Valor com BDI => |  | 0.2
| Código | Banco | Descrição | Tipo |  | Und | Quant. | Valor Unit | Total
Composição | 95324 | SINAPI | CURSO DE CAPACITAÇÃO PARA AZULEJISTA OU LADRILHISTA (ENCARGOS COMPLEMENTARES) - HORISTA | SEDI - SERVIÇOS DIVERSOS |  | H | 1 | 0.31 | 0.31
Insumo | 00004760 | SINAPI | AZULEJISTA OU LADRILHEIRO | Mão de Obra |  | H | 0.01549 | 20.14 | 0.31
|  |  |  | MO sem LS => | 0.14714 | LS => | 0.16 | MO com LS => | 0.31
|  |  |  | Valor do BDI => | 0.06 |  | Valor com BDI => |  | 0.37
| Código | Banco | Descrição | Tipo |  | Und | Quant. | Valor Unit | Total
Composição | 95329 | SINAPI | CURSO DE CAPACITAÇÃO PARA CARPINTEIRO DE ESQUADRIA (ENCARGOS COMPLEMENTARES) - HORISTA | SEDI - SERVIÇOS DIVERSOS |  | H | 1 | 0.29 | 0.29
Insumo | 00001214 | SINAPI | CARPINTEIRO DE ESQUADRIAS | Mão de Obra |  | H | 0.01549 | 18.96 | 0.29
|  |  |  | MO sem LS => | 0.13764 | LS => | 0.15 | MO com LS => | 0.29
|  |  |  | Valor do BDI => | 0.05 |  | Valor com BDI => |  | 0.34
| Código | Banco | Descrição | Tipo |  | Und | Quant. | Valor Unit | Total
Composição | 95330 | SINAPI | CURSO DE CAPACITAÇÃO PARA CARPINTEIRO DE FÔRMAS (ENCARGOS COMPLEMENTARES) - HORISTA | SEDI - SERVIÇOS DIVERSOS |  | H | 1 | 0.24 | 0.24
Insumo | 00001213 | SINAPI | CARPINTEIRO DE FORMAS | Mão de Obra |  | H | 0.01211 | 20.14 | 0.24
|  |  |  | MO sem LS => | 0.11391 | LS => | 0.13 | MO com LS => | 0.24
|  |  |  | Valor do BDI => | 0.04 |  | Valor com BDI => |  | 0.28
| Código | Banco | Descrição | Tipo |  | Und | Quant. | Valor Unit | Total
Composição | 95400 | SINAPI | CURSO DE CAPACITAÇÃO PARA DESENHISTA PROJETISTA (ENCARGOS COMPLEMENTARES) - HORISTA | SEDI - SERVIÇOS DIVERSOS |  | H | 1 | 0.07 | 0.07
Insumo | 00002358 | SINAPI | DESENHISTA PROJETISTA (HORISTA) | Mão de Obra |  | H | 0.00534 | 14.72 | 0.07
|  |  |  | MO sem LS => | 0.033224 | LS => | 0.04 | MO com LS => | 0.07
|  |  |  | Valor do BDI => | 0.01 |  | Valor com BDI => |  | 0.08
| Código | Banco | Descrição | Tipo |  | Und | Quant. | Valor Unit | Total
Composição | 95332 | SINAPI | CURSO DE CAPACITAÇÃO PARA ELETRICISTA (ENCARGOS COMPLEMENTARES) - HORISTA | SEDI - SERVIÇOS DIVERSOS |  | H | 1 | 0.8 | 0.8
Insumo | 00002436 | SINAPI | ELETRICISTA | Mão de Obra |  | H | 0.03916 | 20.5 | 0.8
|  |  |  | MO sem LS => | 0.3797 | LS => | 0.42 | MO com LS => | 0.8
|  |  |  | Valor do BDI => | 0.16 |  | Valor com BDI => |  | 0.96
| Código | Banco | Descrição | Tipo |  | Und | Quant. | Valor Unit | Total
Composição | 95335 | SINAPI | CURSO DE CAPACITAÇÃO PARA ENCANADOR OU BOMBEIRO HIDRÁULICO (ENCARGOS COMPLEMENTARES) - HORISTA | SEDI - SERVIÇOS DIVERSOS |  | H | 1 | 0.38 | 0.38
Insumo | 00002696 | SINAPI | ENCANADOR OU BOMBEIRO HIDRAULICO | Mão de Obra |  | H | 0.01887 | 20.5 | 0.38
|  |  |  | MO sem LS => | 0.18036 | LS => | 0.2 | MO com LS => | 0.38
|  |  |  | Valor do BDI => | 0.07 |  | Valor com BDI => |  | 0.45
| Código | Banco | Descrição | Tipo |  | Und | Quant. | Valor Unit | Total
Composição | 95401 | SINAPI | CURSO DE CAPACITAÇÃO PARA ENCARREGADO GERAL (ENCARGOS COMPLEMENTARES) - HORISTA | SEDI - SERVIÇOS DIVERSOS |  | H | 1 | 0.44 | 0.44
Insumo | 00004083 | SINAPI | ENCARREGADO GERAL DE OBRAS | Mão de Obra |  | H | 0.02225 | 20.14 | 0.44
|  |  |  | MO sem LS => | 0.20884 | LS => | 0.23 | MO com LS => | 0.44
|  |  |  | Valor do BDI => | 0.08 |  | Valor com BDI => |  | 0.52
| Código | Banco | Descrição | Tipo |  | Und | Quant. | Valor Unit | Total
Composição | 95422 | SINAPI | CURSO DE CAPACITAÇÃO PARA ENCARREGADO GERAL DE OBRAS (ENCARGOS COMPLEMENTARES) - MENSALISTA | SEDI - SERVIÇOS DIVERSOS |  | MES | 1 | 60.02 | 60.02
Insumo | 00040818 | SINAPI | ENCARREGADO GERAL DE OBRAS (MENSALISTA) | Mão de Obra |  | MES | 0.01675 | 3583.85 | 60.02
|  |  |  | MO sem LS => | 28.4874 | LS => | 31.53 | MO com LS => | 60.02
|  |  |  | Valor do BDI => | 12.23 |  | Valor com BDI => |  | 72.25
| Código | Banco | Descrição | Tipo |  | Und | Quant. | Valor Unit | Total
Composição | 95403 | SINAPI | CURSO DE CAPACITAÇÃO PARA ENGENHEIRO CIVIL DE OBRA PLENO (ENCARGOS COMPLEMENTARES) - HORISTA | SEDI - SERVIÇOS DIVERSOS |  | H | 1 | 1.86 | 1.86
Insumo | 00002707 | SINAPI | ENGENHEIRO CIVIL DE OBRA PLENO | Mão de Obra |  | H | 0.01549 | 120.64 | 1.86
|  |  |  | MO sem LS => | 0.88281 | LS => | 0.98 | MO com LS => | 1.86
|  |  |  | Valor do BDI => | 0.37 |  | Valor com BDI => |  | 2.23
| Código | Banco | Descrição | Tipo |  | Und | Quant. | Valor Unit | Total
Composição | 95407 | SINAPI | CURSO DE CAPACITAÇÃO PARA ENGENHEIRO ELETRICISTA (ENCARGOS COMPLEMENTARES) - HORISTA | SEDI - SERVIÇOS DIVERSOS |  | H | 1 | 4.44 | 4.44
Insumo | 00034783 | SINAPI | ENGENHEIRO ELETRICISTA | Mão de Obra |  | H | 0.03578 | 124.37 | 4.44
|  |  |  | MO sem LS => | 2.1074 | LS => | 2.33 | MO com LS => | 4.44
|  |  |  | Valor do BDI => | 0.9 |  | Valor com BDI => |  | 5.34
| Código | Banco | Descrição | Tipo |  | Und | Quant. | Valor Unit | Total
Composição | 95337 | SINAPI | CURSO DE CAPACITAÇÃO PARA GESSEIRO (ENCARGOS COMPLEMENTARES) - HORISTA | SEDI - SERVIÇOS DIVERSOS |  | H | 1 | 0.24 | 0.24
Insumo | 00012872 | SINAPI | GESSEIRO (HORISTA) | Mão de Obra |  | H | 0.01211 | 20.14 | 0.24
|  |  |  | MO sem LS => | 0.11391 | LS => | 0.13 | MO com LS => | 0.24
|  |  |  | Valor do BDI => | 0.04 |  | Valor com BDI => |  | 0.28
| Código | Banco | Descrição | Tipo |  | Und | Quant. | Valor Unit | Total
Composição | 95338 | SINAPI | CURSO DE CAPACITAÇÃO PARA IMPERMEABILIZADOR (ENCARGOS COMPLEMENTARES) - HORISTA | SEDI - SERVIÇOS DIVERSOS |  | H | 1 | 0.44 | 0.44
Insumo | 00012873 | SINAPI | IMPERMEABILIZADOR | Mão de Obra |  | H | 0.02225 | 20.14 | 0.44
|  |  |  | MO sem LS => | 0.20884 | LS => | 0.23 | MO com LS => | 0.44
|  |  |  | Valor do BDI => | 0.08 |  | Valor com BDI => |  | 0.52
| Código | Banco | Descrição | Tipo |  | Und | Quant. | Valor Unit | Total
Composição | 95390 | SINAPI | CURSO DE CAPACITAÇÃO PARA JARDINEIRO (ENCARGOS COMPLEMENTARES) - HORISTA | SEDI - SERVIÇOS DIVERSOS |  | H | 1 | 0.07 | 0.07
Insumo | 00044503 | SINAPI | JARDINEIRO (HORISTA) | Mão de Obra |  | H | 0.00534 | 14.43 | 0.07
|  |  |  | MO sem LS => | 0.033224 | LS => | 0.04 | MO com LS => | 0.07
|  |  |  | Valor do BDI => | 0.01 |  | Valor com BDI => |  | 0.08
| Código | Banco | Descrição | Tipo |  | Und | Quant. | Valor Unit | Total
Composição | 95341 | SINAPI | CURSO DE CAPACITAÇÃO PARA MARMORISTA/GRANITEIRO (ENCARGOS COMPLEMENTARES) - HORISTA | SEDI - SERVIÇOS DIVERSOS |  | H | 1 | 0.31 | 0.31
Insumo | 00004755 | SINAPI | MARMORISTA / GRANITEIRO | Mão de Obra |  | H | 0.01549 | 20.14 | 0.31
|  |  |  | MO sem LS => | 0.14714 | LS => | 0.16 | MO com LS => | 0.31
|  |  |  | Valor do BDI => | 0.06 |  | Valor com BDI => |  | 0.37
| Código | Banco | Descrição | Tipo |  | Und | Quant. | Valor Unit | Total
Composição | 100298 | SINAPI | CURSO DE CAPACITAÇÃO PARA MECÂNICO DE REFRIGERAÇÃO (ENCARGOS COMPLEMENTARES) - HORISTA | SEDI - SERVIÇOS DIVERSOS |  | H | 1 | 0.63 | 0.63
Insumo | 00034794 | SINAPI | MECANICO DE REFRIGERACAO (HORISTA) | Mão de Obra |  | H | 0.02902 | 21.91 | 0.63
|  |  |  | MO sem LS => | 0.29902 | LS => | 0.33 | MO com LS => | 0.63
|  |  |  | Valor do BDI => | 0.12 |  | Valor com BDI => |  | 0.75
| Código | Banco | Descrição | Tipo |  | Und | Quant. | Valor Unit | Total
Composição | 95344 | SINAPI | CURSO DE CAPACITAÇÃO PARA MONTADOR DE ESTRUTURA METÁLICA (ENCARGOS COMPLEMENTARES) - HORISTA | SEDI - SERVIÇOS DIVERSOS |  | H | 1 | 0.17 | 0.17
Insumo | 00044497 | SINAPI | MONTADOR DE ESTRUTURAS METALICAS HORISTA | Mão de Obra |  | H | 0.01211 | 14.81 | 0.17
|  |  |  | MO sem LS => | 0.080687 | LS => | 0.09 | MO com LS => | 0.17
|  |  |  | Valor do BDI => | 0.03 |  | Valor com BDI => |  | 0.2
| Código | Banco | Descrição | Tipo |  | Und | Quant. | Valor Unit | Total
Composição | 95346 | SINAPI | CURSO DE CAPACITAÇÃO PARA MOTORISTA DE BASCULANTE (ENCARGOS COMPLEMENTARES) - HORISTA | SEDI - SERVIÇOS DIVERSOS |  | H | 1 | 0.08 | 0.08
Insumo | 00020020 | SINAPI | MOTORISTA DE CAMINHAO-BASCULANTE | Mão de Obra |  | H | 0.00534 | 15.61 | 0.08
|  |  |  | MO sem LS => | 0.03797 | LS => | 0.04 | MO com LS => | 0.08
|  |  |  | Valor do BDI => | 0.01 |  | Valor com BDI => |  | 0.09
| Código | Banco | Descrição | Tipo |  | Und | Quant. | Valor Unit | Total
Composição | 95351 | SINAPI | CURSO DE CAPACITAÇÃO PARA MOTORISTA OPERADOR DE MUNCK (ENCARGOS COMPLEMENTARES) - HORISTA | SEDI - SERVIÇOS DIVERSOS |  | H | 1 | 0.26 | 0.26
Insumo | 00004096 | SINAPI | MOTORISTA OPERADOR DE CAMINHAO COM MUNCK | Mão de Obra |  | H | 0.01718 | 15.27 | 0.26
|  |  |  | MO sem LS => | 0.1234 | LS => | 0.14 | MO com LS => | 0.26
|  |  |  | Valor do BDI => | 0.05 |  | Valor com BDI => |  | 0.31
| Código | Banco | Descrição | Tipo |  | Und | Quant. | Valor Unit | Total
Composição | 95389 | SINAPI | CURSO DE CAPACITAÇÃO PARA OPERADOR DE BETONEIRA ESTACIONÁRIA/MISTURADOR (ENCARGOS COMPLEMENTARES) - HORISTA | SEDI - SERVIÇOS DIVERSOS |  | H | 1 | 0.12 | 0.12
Insumo | 00037666 | SINAPI | OPERADOR DE BETONEIRA ESTACIONARIA / MISTURADOR | Mão de Obra |  | H | 0.00872 | 14.41 | 0.12
|  |  |  | MO sem LS => | 0.056956 | LS => | 0.06 | MO com LS => | 0.12
|  |  |  | Valor do BDI => | 0.02 |  | Valor com BDI => |  | 0.14
| Código | Banco | Descrição | Tipo |  | Und | Quant. | Valor Unit | Total
Composição | 95357 | SINAPI | CURSO DE CAPACITAÇÃO PARA OPERADOR DE ESCAVADEIRA (ENCARGOS COMPLEMENTARES) - HORISTA | SEDI - SERVIÇOS DIVERSOS |  | H | 1 | 0.24 | 0.24
Insumo | 00004234 | SINAPI | OPERADOR DE ESCAVADEIRA | Mão de Obra |  | H | 0.01211 | 20.14 | 0.24
|  |  |  | MO sem LS => | 0.11391 | LS => | 0.13 | MO com LS => | 0.24
|  |  |  | Valor do BDI => | 0.04 |  | Valor com BDI => |  | 0.28
| Código | Banco | Descrição | Tipo |  | Und | Quant. | Valor Unit | Total
Composição | 95358 | SINAPI | CURSO DE CAPACITAÇÃO PARA OPERADOR DE GUINCHO (ENCARGOS COMPLEMENTARES) - HORISTA | SEDI - SERVIÇOS DIVERSOS |  | H | 1 | 0.26 | 0.26
Insumo | 00004253 | SINAPI | OPERADOR DE GUINCHO OU GUINCHEIRO | Mão de Obra |  | H | 0.01718 | 15.27 | 0.26
|  |  |  | MO sem LS => | 0.1234 | LS => | 0.14 | MO com LS => | 0.26
|  |  |  | Valor do BDI => | 0.05 |  | Valor com BDI => |  | 0.31
| Código | Banco | Descrição | Tipo |  | Und | Quant. | Valor Unit | Total
Composição | 95361 | SINAPI | CURSO DE CAPACITAÇÃO PARA OPERADOR DE MARTELETE OU MARTELETEIRO (ENCARGOS COMPLEMENTARES) - HORISTA | SEDI - SERVIÇOS DIVERSOS |  | H | 1 | 0.13 | 0.13
Insumo | 00004257 | SINAPI | OPERADOR DE MARTELETE OU MARTELETEIRO | Mão de Obra |  | H | 0.00872 | 15.71 | 0.13
|  |  |  | MO sem LS => | 0.061702 | LS => | 0.07 | MO com LS => | 0.13
|  |  |  | Valor do BDI => | 0.02 |  | Valor com BDI => |  | 0.15
| Código | Banco | Descrição | Tipo |  | Und | Quant. | Valor Unit | Total
Composição | 95360 | SINAPI | CURSO DE CAPACITAÇÃO PARA OPERADOR DE MÁQUINAS E EQUIPAMENTOS (ENCARGOS COMPLEMENTARES) - HORISTA | SEDI - SERVIÇOS DIVERSOS |  | H | 1 | 0.18 | 0.18
Insumo | 00004230 | SINAPI | OPERADOR DE MAQUINAS E TRATORES DIVERSOS (TERRAPLANAGEM) | Mão de Obra |  | H | 0.01211 | 15.31 | 0.18
|  |  |  | MO sem LS => | 0.085434 | LS => | 0.09 | MO com LS => | 0.18
|  |  |  | Valor do BDI => | 0.03 |  | Valor com BDI => |  | 0.21
| Código | Banco | Descrição | Tipo |  | Und | Quant. | Valor Unit | Total
Composição | 95364 | SINAPI | CURSO DE CAPACITAÇÃO PARA OPERADOR DE PÁ CARREGADEIRA (ENCARGOS COMPLEMENTARES) - HORISTA | SEDI - SERVIÇOS DIVERSOS |  | H | 1 | 0.15 | 0.15
Insumo | 00004248 | SINAPI | OPERADOR DE PA CARREGADEIRA | Mão de Obra |  | H | 0.00872 | 17.48 | 0.15
|  |  |  | MO sem LS => | 0.071195 | LS => | 0.08 | MO com LS => | 0.15
|  |  |  | Valor do BDI => | 0.03 |  | Valor com BDI => |  | 0.18
| Código | Banco | Descrição | Tipo |  | Und | Quant. | Valor Unit | Total
Composição | 95367 | SINAPI | CURSO DE CAPACITAÇÃO PARA OPERADOR DE USINA DE ASFALTO, DE SOLOS OU DE CONCRETO (ENCARGOS COMPLEMENTARES) - HORISTA | SEDI - SERVIÇOS DIVERSOS |  | H | 1 | 0.14 | 0.14
Insumo | 00004233 | SINAPI | OPERADOR DE USINA DE ASFALTO, DE SOLOS OU DE CONCRETO | Mão de Obra |  | H | 0.00872 | 16.56 | 0.14
|  |  |  | MO sem LS => | 0.066448 | LS => | 0.07 | MO com LS => | 0.14
|  |  |  | Valor do BDI => | 0.02 |  | Valor com BDI => |  | 0.16
| Código | Banco | Descrição | Tipo |  | Und | Quant. | Valor Unit | Total
Composição | 95371 | SINAPI | CURSO DE CAPACITAÇÃO PARA PEDREIRO (ENCARGOS COMPLEMENTARES) - HORISTA | SEDI - SERVIÇOS DIVERSOS |  | H | 1 | 0.44 | 0.44
Insumo | 00004750 | SINAPI | PEDREIRO | Mão de Obra |  | H | 0.02225 | 20.14 | 0.44
|  |  |  | MO sem LS => | 0.20884 | LS => | 0.23 | MO com LS => | 0.44
|  |  |  | Valor do BDI => | 0.08 |  | Valor com BDI => |  | 0.52
| Código | Banco | Descrição | Tipo |  | Und | Quant. | Valor Unit | Total
Composição | 95372 | SINAPI | CURSO DE CAPACITAÇÃO PARA PINTOR (ENCARGOS COMPLEMENTARES) - HORISTA | SEDI - SERVIÇOS DIVERSOS |  | H | 1 | 0.31 | 0.31
Insumo | 00004783 | SINAPI | PINTOR | Mão de Obra |  | H | 0.01549 | 20.5 | 0.31
|  |  |  | MO sem LS => | 0.14714 | LS => | 0.16 | MO com LS => | 0.31
|  |  |  | Valor do BDI => | 0.06 |  | Valor com BDI => |  | 0.37
| Código | Banco | Descrição | Tipo |  | Und | Quant. | Valor Unit | Total
Composição | 95377 | SINAPI | CURSO DE CAPACITAÇÃO PARA SERRALHEIRO (ENCARGOS COMPLEMENTARES) - HORISTA | SEDI - SERVIÇOS DIVERSOS |  | H | 1 | 0.24 | 0.24
Insumo | 00006110 | SINAPI | SERRALHEIRO | Mão de Obra |  | H | 0.01211 | 20.14 | 0.24
|  |  |  | MO sem LS => | 0.11391 | LS => | 0.13 | MO com LS => | 0.24
|  |  |  | Valor do BDI => | 0.04 |  | Valor com BDI => |  | 0.28
| Código | Banco | Descrição | Tipo |  | Und | Quant. | Valor Unit | Total
Composição | 95378 | SINAPI | CURSO DE CAPACITAÇÃO PARA SERVENTE (ENCARGOS COMPLEMENTARES) - HORISTA | SEDI - SERVIÇOS DIVERSOS |  | H | 1 | 0.29 | 0.29
Insumo | 00006111 | SINAPI | SERVENTE DE OBRAS | Mão de Obra |  | H | 0.02225 | 13.16 | 0.29
|  |  |  | MO sem LS => | 0.13764 | LS => | 0.15 | MO com LS => | 0.29
|  |  |  | Valor do BDI => | 0.05 |  | Valor com BDI => |  | 0.34
| Código | Banco | Descrição | Tipo |  | Und | Quant. | Valor Unit | Total
Composição | 100535 | SINAPI | CURSO DE CAPACITAÇÃO PARA TECNICO DE EDIFICACOES (ENCARGOS COMPLEMENTARES) - HORISTA | SEDI - SERVIÇOS DIVERSOS |  | H | 1 | 0.3 | 0.3
Insumo | 00040945 | SINAPI | TECNICO DE EDIFICACOES (HORISTA) | Mão de Obra |  | H | 0.01887 | 15.9 | 0.3
|  |  |  | MO sem LS => | 0.14239 | LS => | 0.16 | MO com LS => | 0.3
|  |  |  | Valor do BDI => | 0.06 |  | Valor com BDI => |  | 0.36
| Código | Banco | Descrição | Tipo |  | Und | Quant. | Valor Unit | Total
Composição | 95385 | SINAPI | CURSO DE CAPACITAÇÃO PARA TELHADISTA (ENCARGOS COMPLEMENTARES) - HORISTA | SEDI - SERVIÇOS DIVERSOS |  | H | 1 | 0.24 | 0.24
Insumo | 00012869 | SINAPI | TELHADOR | Mão de Obra |  | H | 0.01211 | 19.88 | 0.24
|  |  |  | MO sem LS => | 0.11391 | LS => | 0.13 | MO com LS => | 0.24
|  |  |  | Valor do BDI => | 0.04 |  | Valor com BDI => |  | 0.28
| Código | Banco | Descrição | Tipo |  | Und | Quant. | Valor Unit | Total
Composição | 95387 | SINAPI | CURSO DE CAPACITAÇÃO PARA VIDRACEIRO (ENCARGOS COMPLEMENTARES) - HORISTA | SEDI - SERVIÇOS DIVERSOS |  | H | 1 | 0.28 | 0.28
Insumo | 00010489 | SINAPI | VIDRACEIRO | Mão de Obra |  | H | 0.01549 | 18.09 | 0.28
|  |  |  | MO sem LS => | 0.1329 | LS => | 0.15 | MO com LS => | 0.28
|  |  |  | Valor do BDI => | 0.05 |  | Valor com BDI => |  | 0.33
| Código | Banco | Descrição | Tipo |  | Und | Quant. | Valor Unit | Total
Composição | 91911 | SINAPI | CURVA 90 GRAUS PARA ELETRODUTO, PVC, ROSCÁVEL, DN 20 MM (1/2"), PARA CIRCUITOS TERMINAIS, INSTALADA EM PAREDE - FORNECIMENTO E INSTALAÇÃO. AF_12/2015 | INEL - INSTALAÇÃO ELÉTRICA/ELETRIFICAÇÃO E ILUMINAÇÃO EXTERNA |  | UN | 1 | 15.07 | 15.07
Composição Auxiliar | 88247 | SINAPI | AUXILIAR DE ELETRICISTA COM ENCARGOS COMPLEMENTARES | SEDI - SERVIÇOS DIVERSOS |  | H | 0.215 | 22.72 | 4.88
Composição Auxiliar | 88264 | SINAPI | ELETRICISTA COM ENCARGOS COMPLEMENTARES | SEDI - SERVIÇOS DIVERSOS |  | H | 0.215 | 29.3 | 6.29
Insumo | 00001870 | SINAPI | CURVA 90 GRAUS, LONGA, DE PVC RIGIDO ROSCAVEL, DE 1/2", PARA ELETRODUTO | Material |  | UN | 1 | 3.9 | 3.9
|  |  |  | MO sem LS => | 3.6689 | LS => | 4.06 | MO com LS => | 7.73
|  |  |  | Valor do BDI => | 3.07 |  | Valor com BDI => |  | 18.14
| Código | Banco | Descrição | Tipo |  | Und | Quant. | Valor Unit | Total
Composição | 90775 | SINAPI | DESENHISTA PROJETISTA COM ENCARGOS COMPLEMENTARES | SEDI - SERVIÇOS DIVERSOS |  | H | 1 | 16.75 | 16.75
Composição Auxiliar | 95400 | SINAPI | CURSO DE CAPACITAÇÃO PARA DESENHISTA PROJETISTA (ENCARGOS COMPLEMENTARES) - HORISTA | SEDI - SERVIÇOS DIVERSOS |  | H | 1 | 0.07 | 0.07
Insumo | 00002358 | SINAPI | DESENHISTA PROJETISTA (HORISTA) | Mão de Obra |  | H | 1 | 14.72 | 14.72
Insumo | 00037372 | SINAPI | EXAMES - HORISTA (COLETADO CAIXA) | Outros |  | H | 1 | 1.14 | 1.14
Insumo | 00037373 | SINAPI | SEGURO - HORISTA (COLETADO CAIXA) | Taxas |  | H | 1 | 0.07 | 0.07
Insumo | 00043469 | SINAPI | FERRAMENTAS - FAMILIA TOPOGRAFO - HORISTA (ENCARGOS COMPLEMENTARES - COLETADO CAIXA) | Equipamento |  | H | 1 | 0.08 | 0.08
Insumo | 00043493 | SINAPI | EPI - FAMILIA TOPOGRAFO - HORISTA (ENCARGOS COMPLEMENTARES - COLETADO CAIXA) | Equipamento |  | H | 1 | 0.67 | 0.67
|  |  |  | MO sem LS => | 7.0198 | LS => | 7.77 | MO com LS => | 14.79
|  |  |  | Valor do BDI => | 3.41 |  | Valor com BDI => |  | 20.16
| Código | Banco | Descrição | Tipo |  | Und | Quant. | Valor Unit | Total
Composição | 101891 | SINAPI | DISJUNTOR MONOPOLAR TIPO NEMA, CORRENTE NOMINAL DE 35 ATÉ 50A - FORNECIMENTO E INSTALAÇÃO. AF_10/2020 | INEL - INSTALAÇÃO ELÉTRICA/ELETRIFICAÇÃO E ILUMINAÇÃO EXTERNA |  | UN | 1 | 35.86 | 35.86
Composição Auxiliar | 88247 | SINAPI | AUXILIAR DE ELETRICISTA COM ENCARGOS COMPLEMENTARES | SEDI - SERVIÇOS DIVERSOS |  | H | 0.1352 | 22.72 | 3.07
Composição Auxiliar | 88264 | SINAPI | ELETRICISTA COM ENCARGOS COMPLEMENTARES | SEDI - SERVIÇOS DIVERSOS |  | H | 0.1352 | 29.3 | 3.96
Insumo | 00001574 | SINAPI | TERMINAL A COMPRESSAO EM COBRE ESTANHADO PARA CABO 10 MM2, 1 FURO E 1 COMPRESSAO, PARA PARAFUSO DE FIXACAO M6 | Material |  | UN | 1 | 1.74 | 1.74
Insumo | 00002386 | SINAPI | DISJUNTOR TIPO NEMA, MONOPOLAR 35 ATE 50 A, TENSAO MAXIMA DE 240 V | Material |  | UN | 1 | 27.09 | 27.09
|  |  |  | MO sem LS => | 2.3067 | LS => | 2.55 | MO com LS => | 4.86
|  |  |  | Valor do BDI => | 7.31 |  | Valor com BDI => |  | 43.17
| Código | Banco | Descrição | Tipo |  | Und | Quant. | Valor Unit | Total
Composição | 88264 | SINAPI | ELETRICISTA COM ENCARGOS COMPLEMENTARES | SEDI - SERVIÇOS DIVERSOS |  | H | 1 | 29.3 | 29.3
Composição Auxiliar | 95332 | SINAPI | CURSO DE CAPACITAÇÃO PARA ELETRICISTA (ENCARGOS COMPLEMENTARES) - HORISTA | SEDI - SERVIÇOS DIVERSOS |  | H | 1 | 0.8 | 0.8
Insumo | 00002436 | SINAPI | ELETRICISTA | Mão de Obra |  | H | 1 | 20.5 | 20.5
Insumo | 00037370 | SINAPI | ALIMENTACAO - HORISTA (COLETADO CAIXA) | Outros |  | H | 1 | 3.29 | 3.29
Insumo | 00037371 | SINAPI | TRANSPORTE - HORISTA (COLETADO CAIXA) | Serviços |  | H | 1 | 1.5 | 1.5
Insumo | 00037372 | SINAPI | EXAMES - HORISTA (COLETADO CAIXA) | Outros |  | H | 1 | 1.14 | 1.14
Insumo | 00037373 | SINAPI | SEGURO - HORISTA (COLETADO CAIXA) | Taxas |  | H | 1 | 0.07 | 0.07
Insumo | 00043460 | SINAPI | FERRAMENTAS - FAMILIA ELETRICISTA - HORISTA (ENCARGOS COMPLEMENTARES - COLETADO CAIXA) | Equipamento |  | H | 1 | 0.86 | 0.86
Insumo | 00043484 | SINAPI | EPI - FAMILIA ELETRICISTA - HORISTA (ENCARGOS COMPLEMENTARES - COLETADO CAIXA) | Equipamento |  | H | 1 | 1.14 | 1.14
|  |  |  | MO sem LS => | 10.1096 | LS => | 11.19 | MO com LS => | 21.3
|  |  |  | Valor do BDI => | 5.97 |  | Valor com BDI => |  | 35.27
| Código | Banco | Descrição | Tipo |  | Und | Quant. | Valor Unit | Total
Composição | 91862 | SINAPI | ELETRODUTO RÍGIDO ROSCÁVEL, PVC, DN 20 MM (1/2"), PARA CIRCUITOS TERMINAIS, INSTALADO EM FORRO - FORNECIMENTO E INSTALAÇÃO. AF_12/2015 | INEL - INSTALAÇÃO ELÉTRICA/ELETRIFICAÇÃO E ILUMINAÇÃO EXTERNA |  | M | 1 | 11.41 | 11.41
Composição Auxiliar | 88247 | SINAPI | AUXILIAR DE ELETRICISTA COM ENCARGOS COMPLEMENTARES | SEDI - SERVIÇOS DIVERSOS |  | H | 0.065 | 22.72 | 1.47
Composição Auxiliar | 88264 | SINAPI | ELETRICISTA COM ENCARGOS COMPLEMENTARES | SEDI - SERVIÇOS DIVERSOS |  | H | 0.065 | 29.3 | 1.9
Composição Auxiliar | 91170 | SINAPI | FIXAÇÃO DE TUBOS HORIZONTAIS DE PVC, CPVC OU COBRE DIÂMETROS MENORES OU IGUAIS A 40 MM OU ELETROCALHAS ATÉ 150MM DE LARGURA, COM ABRAÇADEIRA METÁLICA RÍGIDA TIPO D 1/2, FIXADA EM PERFILADO EM LAJE. AF_05/2015 | INHI - INSTALAÇÕES HIDROS SANITÁRIAS |  | M | 1 | 3.22 | 3.22
Insumo | 00002673 | SINAPI | ELETRODUTO DE PVC RIGIDO ROSCAVEL DE 1/2 ", SEM LUVA | Material |  | M | 1.017 | 4.74 | 4.82
|  |  |  | MO sem LS => | 1.8558 | LS => | 2.05 | MO com LS => | 3.91
|  |  |  | Valor do BDI => | 2.32 |  | Valor com BDI => |  | 13.73
| Código | Banco | Descrição | Tipo |  | Und | Quant. | Valor Unit | Total
Composição | 91870 | SINAPI | ELETRODUTO RÍGIDO ROSCÁVEL, PVC, DN 20 MM (1/2"), PARA CIRCUITOS TERMINAIS, INSTALADO EM PAREDE - FORNECIMENTO E INSTALAÇÃO. AF_12/2015 | INEL - INSTALAÇÃO ELÉTRICA/ELETRIFICAÇÃO E ILUMINAÇÃO EXTERNA |  | M | 1 | 12.72 | 12.72
Composição Auxiliar | 88247 | SINAPI | AUXILIAR DE ELETRICISTA COM ENCARGOS COMPLEMENTARES | SEDI - SERVIÇOS DIVERSOS |  | H | 0.152 | 22.72 | 3.45
Composição Auxiliar | 88264 | SINAPI | ELETRICISTA COM ENCARGOS COMPLEMENTARES | SEDI - SERVIÇOS DIVERSOS |  | H | 0.152 | 29.3 | 4.45
Insumo | 00002673 | SINAPI | ELETRODUTO DE PVC RIGIDO ROSCAVEL DE 1/2 ", SEM LUVA | Material |  | M | 1.017 | 4.74 | 4.82
|  |  |  | MO sem LS => | 2.5915 | LS => | 2.87 | MO com LS => | 5.46
|  |  |  | Valor do BDI => | 2.59 |  | Valor com BDI => |  | 15.31
| Código | Banco | Descrição | Tipo |  | Und | Quant. | Valor Unit | Total
Composição | 87531 | SINAPI | EMBOÇO, PARA RECEBIMENTO DE CERÂMICA, EM ARGAMASSA TRAÇO 1:2:8, PREPARO MECÂNICO COM BETONEIRA 400L, APLICADO MANUALMENTE EM FACES INTERNAS DE PAREDES, PARA AMBIENTE COM ÁREA ENTRE 5M2 E 10M2, ESPESSURA DE 20MM, COM EXECUÇÃO DE TALISCAS. AF_06/2014 | REVE - REVESTIMENTO E TRATAMENTO DE SUPERFÍCIES |  | m² | 1 | 41.88 | 41.88
Composição Auxiliar | 87292 | SINAPI | ARGAMASSA TRAÇO 1:2:8 (EM VOLUME DE CIMENTO, CAL E AREIA MÉDIA ÚMIDA) PARA EMBOÇO/MASSA ÚNICA/ASSENTAMENTO DE ALVENARIA DE VEDAÇÃO, PREPARO MECÂNICO COM BETONEIRA 400 L. AF_08/2019 | SEDI - SERVIÇOS DIVERSOS |  | m³ | 0.0376 | 697.78 | 26.23
Composição Auxiliar | 88309 | SINAPI | PEDREIRO COM ENCARGOS COMPLEMENTARES | SEDI - SERVIÇOS DIVERSOS |  | H | 0.43 | 28.59 | 12.29
Composição Auxiliar | 88316 | SINAPI | SERVENTE COM ENCARGOS COMPLEMENTARES | SEDI - SERVIÇOS DIVERSOS |  | H | 0.158 | 21.29 | 3.36
|  |  |  | MO sem LS => | 6.3648 | LS => | 7.05 | MO com LS => | 13.41
|  |  |  | Valor do BDI => | 8.53 |  | Valor com BDI => |  | 50.41
| Código | Banco | Descrição | Tipo |  | Und | Quant. | Valor Unit | Total
Composição | 87527 | SINAPI | EMBOÇO, PARA RECEBIMENTO DE CERÂMICA, EM ARGAMASSA TRAÇO 1:2:8, PREPARO MECÂNICO COM BETONEIRA 400L, APLICADO MANUALMENTE EM FACES INTERNAS DE PAREDES, PARA AMBIENTE COM ÁREA MENOR QUE 5M2, ESPESSURA DE 20MM, COM EXECUÇÃO DE TALISCAS. AF_06/2014 | REVE - REVESTIMENTO E TRATAMENTO DE SUPERFÍCIES |  | m² | 1 | 47.3 | 47.3
Composição Auxiliar | 87292 | SINAPI | ARGAMASSA TRAÇO 1:2:8 (EM VOLUME DE CIMENTO, CAL E AREIA MÉDIA ÚMIDA) PARA EMBOÇO/MASSA ÚNICA/ASSENTAMENTO DE ALVENARIA DE VEDAÇÃO, PREPARO MECÂNICO COM BETONEIRA 400 L. AF_08/2019 | SEDI - SERVIÇOS DIVERSOS |  | m³ | 0.0376 | 697.78 | 26.23
Composição Auxiliar | 88309 | SINAPI | PEDREIRO COM ENCARGOS COMPLEMENTARES | SEDI - SERVIÇOS DIVERSOS |  | H | 0.58 | 28.59 | 16.58
Composição Auxiliar | 88316 | SINAPI | SERVENTE COM ENCARGOS COMPLEMENTARES | SEDI - SERVIÇOS DIVERSOS |  | H | 0.211 | 21.29 | 4.49
|  |  |  | MO sem LS => | 8.1684 | LS => | 9.04 | MO com LS => | 17.21
|  |  |  | Valor do BDI => | 9.64 |  | Valor com BDI => |  | 56.94
| Código | Banco | Descrição | Tipo |  | Und | Quant. | Valor Unit | Total
Composição | 88267 | SINAPI | ENCANADOR OU BOMBEIRO HIDRÁULICO COM ENCARGOS COMPLEMENTARES | SEDI - SERVIÇOS DIVERSOS |  | H | 1 | 28.21 | 28.21
Composição Auxiliar | 95335 | SINAPI | CURSO DE CAPACITAÇÃO PARA ENCANADOR OU BOMBEIRO HIDRÁULICO (ENCARGOS COMPLEMENTARES) - HORISTA | SEDI - SERVIÇOS DIVERSOS |  | H | 1 | 0.38 | 0.38
Insumo | 00002696 | SINAPI | ENCANADOR OU BOMBEIRO HIDRAULICO | Mão de Obra |  | H | 1 | 20.5 | 20.5
Insumo | 00037370 | SINAPI | ALIMENTACAO - HORISTA (COLETADO CAIXA) | Outros |  | H | 1 | 3.29 | 3.29
Insumo | 00037371 | SINAPI | TRANSPORTE - HORISTA (COLETADO CAIXA) | Serviços |  | H | 1 | 1.5 | 1.5
Insumo | 00037372 | SINAPI | EXAMES - HORISTA (COLETADO CAIXA) | Outros |  | H | 1 | 1.14 | 1.14
Insumo | 00037373 | SINAPI | SEGURO - HORISTA (COLETADO CAIXA) | Taxas |  | H | 1 | 0.07 | 0.07
Insumo | 00043461 | SINAPI | FERRAMENTAS - FAMILIA ENCANADOR - HORISTA (ENCARGOS COMPLEMENTARES - COLETADO CAIXA) | Equipamento |  | H | 1 | 0.32 | 0.32
Insumo | 00043485 | SINAPI | EPI - FAMILIA ENCANADOR - HORISTA (ENCARGOS COMPLEMENTARES - COLETADO CAIXA) | Equipamento |  | H | 1 | 1.01 | 1.01
|  |  |  | MO sem LS => | 9.9103 | LS => | 10.97 | MO com LS => | 20.88
|  |  |  | Valor do BDI => | 5.75 |  | Valor com BDI => |  | 33.96
| Código | Banco | Descrição | Tipo |  | Und | Quant. | Valor Unit | Total
Composição | 90776 | SINAPI | ENCARREGADO GERAL COM ENCARGOS COMPLEMENTARES | SEDI - SERVIÇOS DIVERSOS |  | H | 1 | 23.07 | 23.07
Composição Auxiliar | 95401 | SINAPI | CURSO DE CAPACITAÇÃO PARA ENCARREGADO GERAL (ENCARGOS COMPLEMENTARES) - HORISTA | SEDI - SERVIÇOS DIVERSOS |  | H | 1 | 0.44 | 0.44
Insumo | 00004083 | SINAPI | ENCARREGADO GERAL DE OBRAS | Mão de Obra |  | H | 1 | 20.14 | 20.14
Insumo | 00037372 | SINAPI | EXAMES - HORISTA (COLETADO CAIXA) | Outros |  | H | 1 | 1.14 | 1.14
Insumo | 00037373 | SINAPI | SEGURO - HORISTA (COLETADO CAIXA) | Taxas |  | H | 1 | 0.07 | 0.07
Insumo | 00043463 | SINAPI | FERRAMENTAS - FAMILIA ENCARREGADO GERAL - HORISTA (ENCARGOS COMPLEMENTARES - COLETADO CAIXA) | Equipamento |  | H | 1 | 0.11 | 0.11
Insumo | 00043487 | SINAPI | EPI - FAMILIA ENCARREGADO GERAL - HORISTA (ENCARGOS COMPLEMENTARES - COLETADO CAIXA) | Equipamento |  | H | 1 | 1.17 | 1.17
|  |  |  | MO sem LS => | 9.7679 | LS => | 10.81 | MO com LS => | 20.58
|  |  |  | Valor do BDI => | 4.7 |  | Valor com BDI => |  | 27.77
| Código | Banco | Descrição | Tipo |  | Und | Quant. | Valor Unit | Total
Composição | 86884 | SINAPI | ENGATE FLEXÍVEL EM PLÁSTICO BRANCO, 1/2 X 30CM - FORNECIMENTO E INSTALAÇÃO. AF_01/2020 | INHI - INSTALAÇÕES HIDROS SANITÁRIAS |  | UN | 1 | 10.81 | 10.81
Composição Auxiliar | 88267 | SINAPI | ENCANADOR OU BOMBEIRO HIDRÁULICO COM ENCARGOS COMPLEMENTARES | SEDI - SERVIÇOS DIVERSOS |  | H | 0.1525 | 28.21 | 4.3
Composição Auxiliar | 88316 | SINAPI | SERVENTE COM ENCARGOS COMPLEMENTARES | SEDI - SERVIÇOS DIVERSOS |  | H | 0.0481 | 21.29 | 1.02
Insumo | 00003146 | SINAPI | FITA VEDA ROSCA EM ROLOS DE 18 MM X 10 M (L X C) | Material |  | UN | 0.021 | 4.25 | 0.08
Insumo | 00006141 | SINAPI | ENGATE/RABICHO FLEXIVEL PLASTICO (PVC OU ABS) BRANCO 1/2 " X 30 CM | Material |  | UN | 1 | 5.41 | 5.41
|  |  |  | MO sem LS => | 1.8131 | LS => | 2.01 | MO com LS => | 3.82
|  |  |  | Valor do BDI => | 2.2 |  | Valor com BDI => |  | 13.01
| Código | Banco | Descrição | Tipo |  | Und | Quant. | Valor Unit | Total
Composição | 93358 | SINAPI | ESCAVAÇÃO MANUAL DE VALA COM PROFUNDIDADE MENOR OU IGUAL A 1,30 M. AF_02/2021 | MOVT - MOVIMENTO DE TERRA |  | m³ | 1 | 84.22 | 84.22
Composição Auxiliar | 88316 | SINAPI | SERVENTE COM ENCARGOS COMPLEMENTARES | SEDI - SERVIÇOS DIVERSOS |  | H | 3.956 | 21.29 | 84.22
|  |  |  | MO sem LS => | 25.2504 | LS => | 27.95 | MO com LS => | 53.2
|  |  |  | Valor do BDI => | 17.17 |  | Valor com BDI => |  | 101.39
| Código | Banco | Descrição | Tipo |  | Und | Quant. | Valor Unit | Total
Composição | 92273 | SINAPI | FABRICAÇÃO DE ESCORAS DO TIPO PONTALETE, EM MADEIRA, PARA PÉ-DIREITO SIMPLES. AF_09/2020 | FUES - FUNDAÇÕES E ESTRUTURAS |  | M | 1 | 15.02 | 15.02
Composição Auxiliar | 88239 | SINAPI | AJUDANTE DE CARPINTEIRO COM ENCARGOS COMPLEMENTARES | SEDI - SERVIÇOS DIVERSOS |  | H | 0.021 | 22.46 | 0.47
Composição Auxiliar | 88262 | SINAPI | CARPINTEIRO DE FORMAS COM ENCARGOS COMPLEMENTARES | SEDI - SERVIÇOS DIVERSOS |  | H | 0.091 | 28.21 | 2.56
Composição Auxiliar | 91692 | SINAPI | SERRA CIRCULAR DE BANCADA COM MOTOR ELÉTRICO POTÊNCIA DE 5HP, COM COIFA PARA DISCO 10" - CHP DIURNO. AF_08/2015 | CHOR - CUSTOS HORÁRIOS DE MÁQUINAS E EQUIPAMENTOS |  | CHP | 0.007 | 23.38 | 0.16
Composição Auxiliar | 91693 | SINAPI | SERRA CIRCULAR DE BANCADA COM MOTOR ELÉTRICO POTÊNCIA DE 5HP, COM COIFA PARA DISCO 10" - CHI DIURNO. AF_08/2015 | CHOR - CUSTOS HORÁRIOS DE MÁQUINAS E EQUIPAMENTOS |  | CHI | 0.03 | 22.41 | 0.67
Insumo | 00004491 | SINAPI | PONTALETE *7,5 X 7,5* CM EM PINUS, MISTA OU EQUIVALENTE DA REGIAO - BRUTA | Material |  | M | 1.31 | 8.14 | 10.66
Insumo | 00005068 | SINAPI | PREGO DE ACO POLIDO COM CABECA 17 X 21 (2 X 11) | Material |  | KG | 0.023 | 21.87 | 0.5
|  |  |  | MO sem LS => | 1.2862 | LS => | 1.42 | MO com LS => | 2.71
|  |  |  | Valor do BDI => | 3.06 |  | Valor com BDI => |  | 18.08
| Código | Banco | Descrição | Tipo |  | Und | Quant. | Valor Unit | Total
Composição | 92270 | SINAPI | FABRICAÇÃO DE FÔRMA PARA VIGAS, COM MADEIRA SERRADA, E = 25 MM. AF_09/2020 | FUES - FUNDAÇÕES E ESTRUTURAS |  | m² | 1 | 200.68 | 200.68
Composição Auxiliar | 88239 | SINAPI | AJUDANTE DE CARPINTEIRO COM ENCARGOS COMPLEMENTARES | SEDI - SERVIÇOS DIVERSOS |  | H | 0.179 | 22.46 | 4.02
Composição Auxiliar | 88262 | SINAPI | CARPINTEIRO DE FORMAS COM ENCARGOS COMPLEMENTARES | SEDI - SERVIÇOS DIVERSOS |  | H | 0.792 | 28.21 | 22.34
Composição Auxiliar | 91692 | SINAPI | SERRA CIRCULAR DE BANCADA COM MOTOR ELÉTRICO POTÊNCIA DE 5HP, COM COIFA PARA DISCO 10" - CHP DIURNO. AF_08/2015 | CHOR - CUSTOS HORÁRIOS DE MÁQUINAS E EQUIPAMENTOS |  | CHP | 0.056 | 23.38 | 1.3
Composição Auxiliar | 91693 | SINAPI | SERRA CIRCULAR DE BANCADA COM MOTOR ELÉTRICO POTÊNCIA DE 5HP, COM COIFA PARA DISCO 10" - CHI DIURNO. AF_08/2015 | CHOR - CUSTOS HORÁRIOS DE MÁQUINAS E EQUIPAMENTOS |  | CHI | 0.224 | 22.41 | 5.01
Insumo | 00004517 | SINAPI | SARRAFO *2,5 X 7,5* CM EM PINUS, MISTA OU EQUIVALENTE DA REGIAO - BRUTA | Material |  | M | 4.228 | 2.85 | 12.04
Insumo | 00005068 | SINAPI | PREGO DE ACO POLIDO COM CABECA 17 X 21 (2 X 11) | Material |  | KG | 0.128 | 21.87 | 2.79
Insumo | 00006189 | SINAPI | TABUA NAO APARELHADA *2,5 X 30* CM, EM MACARANDUBA, ANGELIM OU EQUIVALENTE DA REGIAO - BRUTA | Material |  | M | 4.448 | 34.44 | 153.18
|  |  |  | MO sem LS => | 10.9497 | LS => | 12.12 | MO com LS => | 23.07
|  |  |  | Valor do BDI => | 40.91 |  | Valor com BDI => |  | 241.59
| Código | Banco | Descrição | Tipo |  | Und | Quant. | Valor Unit | Total
Composição | 90830 | SINAPI | FECHADURA DE EMBUTIR COM CILINDRO, EXTERNA, COMPLETA, ACABAMENTO PADRÃO MÉDIO, INCLUSO EXECUÇÃO DE FURO - FORNECIMENTO E INSTALAÇÃO. AF_12/2019 | ESQV - ESQUADRIAS/FERRAGENS/VIDROS |  | UN | 1 | 172.58 | 172.58
Composição Auxiliar | 88261 | SINAPI | CARPINTEIRO DE ESQUADRIA COM ENCARGOS COMPLEMENTARES | SEDI - SERVIÇOS DIVERSOS |  | H | 1.002 | 27.08 | 27.13
Composição Auxiliar | 88316 | SINAPI | SERVENTE COM ENCARGOS COMPLEMENTARES | SEDI - SERVIÇOS DIVERSOS |  | H | 0.501 | 21.29 | 10.66
Insumo | 00003081 | SINAPI | FECHADURA ESPELHO PARA PORTA EXTERNA, EM ACO INOX (MAQUINA, TESTA E CONTRA-TESTA) E EM ZAMAC (MACANETA, LINGUETA E TRINCOS) COM ACABAMENTO CROMADO, MAQUINA DE 55 MM, INCLUINDO CHAVE TIPO CILINDRO | Material |  | CJ | 1 | 134.79 | 134.79
|  |  |  | MO sem LS => | 12.3452 | LS => | 13.66 | MO com LS => | 26.01
|  |  |  | Valor do BDI => | 35.18 |  | Valor com BDI => |  | 207.76
| Código | Banco | Descrição | Tipo |  | Und | Quant. | Valor Unit | Total
Composição | 91306 | SINAPI | FECHADURA DE EMBUTIR PARA PORTAS INTERNAS, COMPLETA, ACABAMENTO PADRÃO MÉDIO, COM EXECUÇÃO DE FURO - FORNECIMENTO E INSTALAÇÃO. AF_12/2019 | ESQV - ESQUADRIAS/FERRAGENS/VIDROS |  | UN | 1 | 151.08 | 151.08
Composição Auxiliar | 88261 | SINAPI | CARPINTEIRO DE ESQUADRIA COM ENCARGOS COMPLEMENTARES | SEDI - SERVIÇOS DIVERSOS |  | H | 0.767 | 27.08 | 20.77
Composição Auxiliar | 88316 | SINAPI | SERVENTE COM ENCARGOS COMPLEMENTARES | SEDI - SERVIÇOS DIVERSOS |  | H | 0.384 | 21.29 | 8.17
Insumo | 00003093 | SINAPI | FECHADURA ROSETA REDONDA PARA PORTA INTERNA, EM ACO INOX (MAQUINA, TESTA E CONTRA-TESTA) E EM ZAMAC (MACANETA, LINGUETA E TRINCOS) COM ACABAMENTO CROMADO, MAQUINA DE 55 MM, INCLUINDO CHAVE TIPO INTERNA | Material |  | CJ | 1 | 122.14 | 122.14
|  |  |  | MO sem LS => | 9.4546 | LS => | 10.47 | MO com LS => | 19.92
|  |  |  | Valor do BDI => | 30.8 |  | Valor com BDI => |  | 181.88
| Código | Banco | Descrição | Tipo |  | Und | Quant. | Valor Unit | Total
Composição | 91170 | SINAPI | FIXAÇÃO DE TUBOS HORIZONTAIS DE PVC, CPVC OU COBRE DIÂMETROS MENORES OU IGUAIS A 40 MM OU ELETROCALHAS ATÉ 150MM DE LARGURA, COM ABRAÇADEIRA METÁLICA RÍGIDA TIPO D 1/2, FIXADA EM PERFILADO EM LAJE. AF_05/2015 | INHI - INSTALAÇÕES HIDROS SANITÁRIAS |  | M | 1 | 3.22 | 3.22
Composição Auxiliar | 88248 | SINAPI | AUXILIAR DE ENCANADOR OU BOMBEIRO HIDRÁULICO COM ENCARGOS COMPLEMENTARES | SEDI - SERVIÇOS DIVERSOS |  | H | 0.01 | 22.28 | 0.22
Composição Auxiliar | 88267 | SINAPI | ENCANADOR OU BOMBEIRO HIDRÁULICO COM ENCARGOS COMPLEMENTARES | SEDI - SERVIÇOS DIVERSOS |  | H | 0.069 | 28.21 | 1.94
Insumo | 00000392 | SINAPI | ABRACADEIRA EM ACO PARA AMARRACAO DE ELETRODUTOS, TIPO D, COM 1/2" E PARAFUSO DE FIXACAO | Material |  | UN | 0.65 | 1.64 | 1.06
|  |  |  | MO sem LS => | 0.74992 | LS => | 0.83 | MO com LS => | 1.58
|  |  |  | Valor do BDI => | 0.65 |  | Valor com BDI => |  | 3.87
| Código | Banco | Descrição | Tipo |  | Und | Quant. | Valor Unit | Total
Composição | 91173 | SINAPI | FIXAÇÃO DE TUBOS VERTICAIS DE PPR DIÂMETROS MENORES OU IGUAIS A 40 MM COM ABRAÇADEIRA METÁLICA RÍGIDA TIPO D 1/2", FIXADA EM PERFILADO EM ALVENARIA. AF_05/2015 | INHI - INSTALAÇÕES HIDROS SANITÁRIAS |  | M | 1 | 1.63 | 1.63
Composição Auxiliar | 88248 | SINAPI | AUXILIAR DE ENCANADOR OU BOMBEIRO HIDRÁULICO COM ENCARGOS COMPLEMENTARES | SEDI - SERVIÇOS DIVERSOS |  | H | 0.005 | 22.28 | 0.11
Composição Auxiliar | 88267 | SINAPI | ENCANADOR OU BOMBEIRO HIDRÁULICO COM ENCARGOS COMPLEMENTARES | SEDI - SERVIÇOS DIVERSOS |  | H | 0.035 | 28.21 | 0.98
Insumo | 00000392 | SINAPI | ABRACADEIRA EM ACO PARA AMARRACAO DE ELETRODUTOS, TIPO D, COM 1/2" E PARAFUSO DE FIXACAO | Material |  | UN | 0.333 | 1.64 | 0.54
|  |  |  | MO sem LS => | 0.3797 | LS => | 0.42 | MO com LS => | 0.8
|  |  |  | Valor do BDI => | 0.33 |  | Valor com BDI => |  | 1.96
| Código | Banco | Descrição | Tipo |  | Und | Quant. | Valor Unit | Total
Composição | 88269 | SINAPI | GESSEIRO COM ENCARGOS COMPLEMENTARES | SEDI - SERVIÇOS DIVERSOS |  | H | 1 | 28.39 | 28.39
Composição Auxiliar | 95337 | SINAPI | CURSO DE CAPACITAÇÃO PARA GESSEIRO (ENCARGOS COMPLEMENTARES) - HORISTA | SEDI - SERVIÇOS DIVERSOS |  | H | 1 | 0.24 | 0.24
Insumo | 00012872 | SINAPI | GESSEIRO (HORISTA) | Mão de Obra |  | H | 1 | 20.14 | 20.14
Insumo | 00037370 | SINAPI | ALIMENTACAO - HORISTA (COLETADO CAIXA) | Outros |  | H | 1 | 3.29 | 3.29
Insumo | 00037371 | SINAPI | TRANSPORTE - HORISTA (COLETADO CAIXA) | Serviços |  | H | 1 | 1.5 | 1.5
Insumo | 00037372 | SINAPI | EXAMES - HORISTA (COLETADO CAIXA) | Outros |  | H | 1 | 1.14 | 1.14
Insumo | 00037373 | SINAPI | SEGURO - HORISTA (COLETADO CAIXA) | Taxas |  | H | 1 | 0.07 | 0.07
Insumo | 00043465 | SINAPI | FERRAMENTAS - FAMILIA PEDREIRO - HORISTA (ENCARGOS COMPLEMENTARES - COLETADO CAIXA) | Equipamento |  | H | 1 | 0.84 | 0.84
Insumo | 00043489 | SINAPI | EPI - FAMILIA PEDREIRO - HORISTA (ENCARGOS COMPLEMENTARES - COLETADO CAIXA) | Equipamento |  | H | 1 | 1.17 | 1.17
|  |  |  | MO sem LS => | 9.673 | LS => | 10.71 | MO com LS => | 20.38
|  |  |  | Valor do BDI => | 5.78 |  | Valor com BDI => |  | 34.17
| Código | Banco | Descrição | Tipo |  | Und | Quant. | Valor Unit | Total
Composição | 93282 | SINAPI | GUINCHO ELÉTRICO DE COLUNA, CAPACIDADE 400 KG, COM MOTO FREIO, MOTOR TRIFÁSICO DE 1,25 CV - CHI DIURNO. AF_03/2016 | CHOR - CUSTOS HORÁRIOS DE MÁQUINAS E EQUIPAMENTOS |  | CHI | 1 | 22.69 | 22.69
Composição Auxiliar | 88295 | SINAPI | OPERADOR DE GUINCHO COM ENCARGOS COMPLEMENTARES | SEDI - SERVIÇOS DIVERSOS |  | H | 1 | 22.36 | 22.36
Composição Auxiliar | 93277 | SINAPI | GUINCHO ELÉTRICO DE COLUNA, CAPACIDADE 400 KG, COM MOTO FREIO, MOTOR TRIFÁSICO DE 1,25 CV - DEPRECIAÇÃO. AF_03/2016 | CHOR - CUSTOS HORÁRIOS DE MÁQUINAS E EQUIPAMENTOS |  | H | 1 | 0.3 | 0.3
Composição Auxiliar | 93278 | SINAPI | GUINCHO ELÉTRICO DE COLUNA, CAPACIDADE 400 KG, COM MOTO FREIO, MOTOR TRIFÁSICO DE 1,25 CV - JUROS. AF_03/2016 | CHOR - CUSTOS HORÁRIOS DE MÁQUINAS E EQUIPAMENTOS |  | H | 1 | 0.03 | 0.03
|  |  |  | MO sem LS => | 7.371 | LS => | 8.16 | MO com LS => | 15.53
|  |  |  | Valor do BDI => | 4.62 |  | Valor com BDI => |  | 27.31
| Código | Banco | Descrição | Tipo |  | Und | Quant. | Valor Unit | Total
Composição | 93281 | SINAPI | GUINCHO ELÉTRICO DE COLUNA, CAPACIDADE 400 KG, COM MOTO FREIO, MOTOR TRIFÁSICO DE 1,25 CV - CHP DIURNO. AF_03/2016 | CHOR - CUSTOS HORÁRIOS DE MÁQUINAS E EQUIPAMENTOS |  | CHP | 1 | 23.49 | 23.49
Composição Auxiliar | 88295 | SINAPI | OPERADOR DE GUINCHO COM ENCARGOS COMPLEMENTARES | SEDI - SERVIÇOS DIVERSOS |  | H | 1 | 22.36 | 22.36
Composição Auxiliar | 93277 | SINAPI | GUINCHO ELÉTRICO DE COLUNA, CAPACIDADE 400 KG, COM MOTO FREIO, MOTOR TRIFÁSICO DE 1,25 CV - DEPRECIAÇÃO. AF_03/2016 | CHOR - CUSTOS HORÁRIOS DE MÁQUINAS E EQUIPAMENTOS |  | H | 1 | 0.3 | 0.3
Composição Auxiliar | 93278 | SINAPI | GUINCHO ELÉTRICO DE COLUNA, CAPACIDADE 400 KG, COM MOTO FREIO, MOTOR TRIFÁSICO DE 1,25 CV - JUROS. AF_03/2016 | CHOR - CUSTOS HORÁRIOS DE MÁQUINAS E EQUIPAMENTOS |  | H | 1 | 0.03 | 0.03
Composição Auxiliar | 93279 | SINAPI | GUINCHO ELÉTRICO DE COLUNA, CAPACIDADE 400 KG, COM MOTO FREIO, MOTOR TRIFÁSICO DE 1,25 CV - MANUTENÇÃO. AF_03/2016 | CHOR - CUSTOS HORÁRIOS DE MÁQUINAS E EQUIPAMENTOS |  | H | 1 | 0.28 | 0.28
Composição Auxiliar | 93280 | SINAPI | GUINCHO ELÉTRICO DE COLUNA, CAPACIDADE 400 KG, COM MOTO FREIO, MOTOR TRIFÁSICO DE 1,25 CV - MATERIAIS NA OPERAÇÃO. AF_03/2016 | CHOR - CUSTOS HORÁRIOS DE MÁQUINAS E EQUIPAMENTOS |  | H | 1 | 0.52 | 0.52
|  |  |  | MO sem LS => | 7.371 | LS => | 8.16 | MO com LS => | 15.53
|  |  |  | Valor do BDI => | 4.78 |  | Valor com BDI => |  | 28.27
| Código | Banco | Descrição | Tipo |  | Und | Quant. | Valor Unit | Total
Composição | 93277 | SINAPI | GUINCHO ELÉTRICO DE COLUNA, CAPACIDADE 400 KG, COM MOTO FREIO, MOTOR TRIFÁSICO DE 1,25 CV - DEPRECIAÇÃO. AF_03/2016 | CHOR - CUSTOS HORÁRIOS DE MÁQUINAS E EQUIPAMENTOS |  | H | 1 | 0.3 | 0.3
Insumo | 00036487 | SINAPI | GUINCHO ELETRICO DE COLUNA, CAPACIDADE 400 KG, COM MOTO FREIO, MOTOR TRIFASICO DE 1,25 CV | Equipamento |  | UN | 6.4e-05 | 4797.4 | 0.3
|  |  |  | MO sem LS => | 0 | LS => | 0 | MO com LS => | 0
|  |  |  | Valor do BDI => | 0.06 |  | Valor com BDI => |  | 0.36
| Código | Banco | Descrição | Tipo |  | Und | Quant. | Valor Unit | Total
Composição | 93278 | SINAPI | GUINCHO ELÉTRICO DE COLUNA, CAPACIDADE 400 KG, COM MOTO FREIO, MOTOR TRIFÁSICO DE 1,25 CV - JUROS. AF_03/2016 | CHOR - CUSTOS HORÁRIOS DE MÁQUINAS E EQUIPAMENTOS |  | H | 1 | 0.03 | 0.03
Insumo | 00036487 | SINAPI | GUINCHO ELETRICO DE COLUNA, CAPACIDADE 400 KG, COM MOTO FREIO, MOTOR TRIFASICO DE 1,25 CV | Equipamento |  | UN | 7.6e-06 | 4797.4 | 0.03
|  |  |  | MO sem LS => | 0 | LS => | 0 | MO com LS => | 0
|  |  |  | Valor do BDI => | 0 |  | Valor com BDI => |  | 0.03
| Código | Banco | Descrição | Tipo |  | Und | Quant. | Valor Unit | Total
Composição | 93279 | SINAPI | GUINCHO ELÉTRICO DE COLUNA, CAPACIDADE 400 KG, COM MOTO FREIO, MOTOR TRIFÁSICO DE 1,25 CV - MANUTENÇÃO. AF_03/2016 | CHOR - CUSTOS HORÁRIOS DE MÁQUINAS E EQUIPAMENTOS |  | H | 1 | 0.28 | 0.28
Insumo | 00036487 | SINAPI | GUINCHO ELETRICO DE COLUNA, CAPACIDADE 400 KG, COM MOTO FREIO, MOTOR TRIFASICO DE 1,25 CV | Equipamento |  | UN | 6e-05 | 4797.4 | 0.28
|  |  |  | MO sem LS => | 0 | LS => | 0 | MO com LS => | 0
|  |  |  | Valor do BDI => | 0.05 |  | Valor com BDI => |  | 0.33
| Código | Banco | Descrição | Tipo |  | Und | Quant. | Valor Unit | Total
Composição | 93280 | SINAPI | GUINCHO ELÉTRICO DE COLUNA, CAPACIDADE 400 KG, COM MOTO FREIO, MOTOR TRIFÁSICO DE 1,25 CV - MATERIAIS NA OPERAÇÃO. AF_03/2016 | CHOR - CUSTOS HORÁRIOS DE MÁQUINAS E EQUIPAMENTOS |  | H | 1 | 0.52 | 0.52
Insumo | 00002705 | SINAPI | ENERGIA ELETRICA ATE 2000 KWH INDUSTRIAL, SEM DEMANDA | Material |  | KW/H | 0.78 | 0.67 | 0.52
|  |  |  | MO sem LS => | 0 | LS => | 0 | MO com LS => | 0
|  |  |  | Valor do BDI => | 0.1 |  | Valor com BDI => |  | 0.62
| Código | Banco | Descrição | Tipo |  | Und | Quant. | Valor Unit | Total
Composição | 89259 | SINAPI | GUINDAUTO HIDRÁULICO, CAPACIDADE MÁXIMA DE CARGA 6200 KG, MOMENTO MÁXIMO DE CARGA 11,7 TM, ALCANCE MÁXIMO HORIZONTAL 9,70 M, INCLUSIVE CAMINHÃO TOCO PBT 16.000 KG, POTÊNCIA DE 189 CV - DEPRECIAÇÃO. AF_06/2014 | CHOR - CUSTOS HORÁRIOS DE MÁQUINAS E EQUIPAMENTOS |  | H | 1 | 27.88 | 27.88
Insumo | 00003363 | SINAPI | GUINDAUTO HIDRAULICO, CAPACIDADE MAXIMA DE CARGA 6200 KG, MOMENTO MAXIMO DE CARGA 11,7 TM , ALCANCE MAXIMO HORIZONTAL 9,70 M, PARA MONTAGEM SOBRE CHASSI DE CAMINHAO PBT MINIMO 13000 KG (INCLUI MONTAGEM, NAO INCLUI CAMINHAO) | Equipamento |  | UN | 5.51e-05 | 139625 | 7.69
Insumo | 00037752 | SINAPI | CAMINHAO TOCO, PESO BRUTO TOTAL 16000 KG, CARGA UTIL MAXIMA 11130 KG, DISTANCIA ENTRE EIXOS 5,36 M, POTENCIA 185 CV (INCLUI CABINE E CHASSI, NAO INCLUI CARROCERIA) | Equipamento |  | UN | 3.43e-05 | 588651.54 | 20.19
|  |  |  | MO sem LS => | 0 | LS => | 0 | MO com LS => | 0
|  |  |  | Valor do BDI => | 5.68 |  | Valor com BDI => |  | 33.56
| Código | Banco | Descrição | Tipo |  | Und | Quant. | Valor Unit | Total
Composição | 91466 | SINAPI | GUINDAUTO HIDRÁULICO, CAPACIDADE MÁXIMA DE CARGA 6200 KG, MOMENTO MÁXIMO DE CARGA 11,7 TM, ALCANCE MÁXIMO HORIZONTAL 9,70 M, INCLUSIVE CAMINHÃO TOCO PBT 16.000 KG, POTÊNCIA DE 189 CV - IMPOSTOS E SEGUROS. AF_08/2015 | CHOR - CUSTOS HORÁRIOS DE MÁQUINAS E EQUIPAMENTOS |  | H | 1 | 4.15 | 4.15
Insumo | 00003363 | SINAPI | GUINDAUTO HIDRAULICO, CAPACIDADE MAXIMA DE CARGA 6200 KG, MOMENTO MAXIMO DE CARGA 11,7 TM , ALCANCE MAXIMO HORIZONTAL 9,70 M, PARA MONTAGEM SOBRE CHASSI DE CAMINHAO PBT MINIMO 13000 KG (INCLUI MONTAGEM, NAO INCLUI CAMINHAO) | Equipamento |  | UN | 5.8e-06 | 139625 | 0.8
Insumo | 00037752 | SINAPI | CAMINHAO TOCO, PESO BRUTO TOTAL 16000 KG, CARGA UTIL MAXIMA 11130 KG, DISTANCIA ENTRE EIXOS 5,36 M, POTENCIA 185 CV (INCLUI CABINE E CHASSI, NAO INCLUI CARROCERIA) | Equipamento |  | UN | 5.7e-06 | 588651.54 | 3.35
|  |  |  | MO sem LS => | 0 | LS => | 0 | MO com LS => | 0
|  |  |  | Valor do BDI => | 0.84 |  | Valor com BDI => |  | 4.99
| Código | Banco | Descrição | Tipo |  | Und | Quant. | Valor Unit | Total
Composição | 89260 | SINAPI | GUINDAUTO HIDRÁULICO, CAPACIDADE MÁXIMA DE CARGA 6200 KG, MOMENTO MÁXIMO DE CARGA 11,7 TM, ALCANCE MÁXIMO HORIZONTAL 9,70 M, INCLUSIVE CAMINHÃO TOCO PBT 16.000 KG, POTÊNCIA DE 189 CV - JUROS. AF_06/2014 | CHOR - CUSTOS HORÁRIOS DE MÁQUINAS E EQUIPAMENTOS |  | H | 1 | 5.24 | 5.24
Insumo | 00003363 | SINAPI | GUINDAUTO HIDRAULICO, CAPACIDADE MAXIMA DE CARGA 6200 KG, MOMENTO MAXIMO DE CARGA 11,7 TM , ALCANCE MAXIMO HORIZONTAL 9,70 M, PARA MONTAGEM SOBRE CHASSI DE CAMINHAO PBT MINIMO 13000 KG (INCLUI MONTAGEM, NAO INCLUI CAMINHAO) | Equipamento |  | UN | 7.3e-06 | 139625 | 1.01
Insumo | 00037752 | SINAPI | CAMINHAO TOCO, PESO BRUTO TOTAL 16000 KG, CARGA UTIL MAXIMA 11130 KG, DISTANCIA ENTRE EIXOS 5,36 M, POTENCIA 185 CV (INCLUI CABINE E CHASSI, NAO INCLUI CARROCERIA) | Equipamento |  | UN | 7.2e-06 | 588651.54 | 4.23
|  |  |  | MO sem LS => | 0 | LS => | 0 | MO com LS => | 0
|  |  |  | Valor do BDI => | 1.06 |  | Valor com BDI => |  | 6.3
| Código | Banco | Descrição | Tipo |  | Und | Quant. | Valor Unit | Total
Composição | 89262 | SINAPI | GUINDAUTO HIDRÁULICO, CAPACIDADE MÁXIMA DE CARGA 6200 KG, MOMENTO MÁXIMO DE CARGA 11,7 TM, ALCANCE MÁXIMO HORIZONTAL 9,70 M, INCLUSIVE CAMINHÃO TOCO PBT 16.000 KG, POTÊNCIA DE 189 CV - MANUTENÇÃO. AF_06/2014 | CHOR - CUSTOS HORÁRIOS DE MÁQUINAS E EQUIPAMENTOS |  | H | 1 | 47.47 | 47.47
Insumo | 00003363 | SINAPI | GUINDAUTO HIDRAULICO, CAPACIDADE MAXIMA DE CARGA 6200 KG, MOMENTO MAXIMO DE CARGA 11,7 TM , ALCANCE MAXIMO HORIZONTAL 9,70 M, PARA MONTAGEM SOBRE CHASSI DE CAMINHAO PBT MINIMO 13000 KG (INCLUI MONTAGEM, NAO INCLUI CAMINHAO) | Equipamento |  | UN | 6.89e-05 | 139625 | 9.62
Insumo | 00037752 | SINAPI | CAMINHAO TOCO, PESO BRUTO TOTAL 16000 KG, CARGA UTIL MAXIMA 11130 KG, DISTANCIA ENTRE EIXOS 5,36 M, POTENCIA 185 CV (INCLUI CABINE E CHASSI, NAO INCLUI CARROCERIA) | Equipamento |  | UN | 6.43e-05 | 588651.54 | 37.85
|  |  |  | MO sem LS => | 0 | LS => | 0 | MO com LS => | 0
|  |  |  | Valor do BDI => | 9.67 |  | Valor com BDI => |  | 57.14
| Código | Banco | Descrição | Tipo |  | Und | Quant. | Valor Unit | Total
Composição | 91467 | SINAPI | GUINDAUTO HIDRÁULICO, CAPACIDADE MÁXIMA DE CARGA 6200 KG, MOMENTO MÁXIMO DE CARGA 11,7 TM, ALCANCE MÁXIMO HORIZONTAL 9,70 M, INCLUSIVE CAMINHÃO TOCO PBT 16.000 KG, POTÊNCIA DE 189 CV - MATERIAIS NA OPERAÇÃO. AF_08/2015 | CHOR - CUSTOS HORÁRIOS DE MÁQUINAS E EQUIPAMENTOS |  | H | 1 | 150.65 | 150.65
Insumo | 00004221 | SINAPI | OLEO DIESEL COMBUSTIVEL COMUM | Material |  | L | 26.43 | 5.7 | 150.65
|  |  |  | MO sem LS => | 0 | LS => | 0 | MO com LS => | 0
|  |  |  | Valor do BDI => | 30.71 |  | Valor com BDI => |  | 181.36
| Código | Banco | Descrição | Tipo |  | Und | Quant. | Valor Unit | Total
Composição | 88270 | SINAPI | IMPERMEABILIZADOR COM ENCARGOS COMPLEMENTARES | SEDI - SERVIÇOS DIVERSOS |  | H | 1 | 28.59 | 28.59
Composição Auxiliar | 95338 | SINAPI | CURSO DE CAPACITAÇÃO PARA IMPERMEABILIZADOR (ENCARGOS COMPLEMENTARES) - HORISTA | SEDI - SERVIÇOS DIVERSOS |  | H | 1 | 0.44 | 0.44
Insumo | 00012873 | SINAPI | IMPERMEABILIZADOR | Mão de Obra |  | H | 1 | 20.14 | 20.14
Insumo | 00037370 | SINAPI | ALIMENTACAO - HORISTA (COLETADO CAIXA) | Outros |  | H | 1 | 3.29 | 3.29
Insumo | 00037371 | SINAPI | TRANSPORTE - HORISTA (COLETADO CAIXA) | Serviços |  | H | 1 | 1.5 | 1.5
Insumo | 00037372 | SINAPI | EXAMES - HORISTA (COLETADO CAIXA) | Outros |  | H | 1 | 1.14 | 1.14
Insumo | 00037373 | SINAPI | SEGURO - HORISTA (COLETADO CAIXA) | Taxas |  | H | 1 | 0.07 | 0.07
Insumo | 00043465 | SINAPI | FERRAMENTAS - FAMILIA PEDREIRO - HORISTA (ENCARGOS COMPLEMENTARES - COLETADO CAIXA) | Equipamento |  | H | 1 | 0.84 | 0.84
Insumo | 00043489 | SINAPI | EPI - FAMILIA PEDREIRO - HORISTA (ENCARGOS COMPLEMENTARES - COLETADO CAIXA) | Equipamento |  | H | 1 | 1.17 | 1.17
|  |  |  | MO sem LS => | 9.7679 | LS => | 10.81 | MO com LS => | 20.58
|  |  |  | Valor do BDI => | 5.82 |  | Valor com BDI => |  | 34.41
| Código | Banco | Descrição | Tipo |  | Und | Quant. | Valor Unit | Total
Composição | 92022 | SINAPI | INTERRUPTOR SIMPLES (1 MÓDULO) COM 1 TOMADA DE EMBUTIR 2P+T 10 A, SEM SUPORTE E SEM PLACA - FORNECIMENTO E INSTALAÇÃO. AF_12/2015 | INEL - INSTALAÇÃO ELÉTRICA/ELETRIFICAÇÃO E ILUMINAÇÃO EXTERNA |  | UN | 1 | 41.9 | 41.9
Composição Auxiliar | 88247 | SINAPI | AUXILIAR DE ELETRICISTA COM ENCARGOS COMPLEMENTARES | SEDI - SERVIÇOS DIVERSOS |  | H | 0.472 | 22.72 | 10.72
Composição Auxiliar | 88264 | SINAPI | ELETRICISTA COM ENCARGOS COMPLEMENTARES | SEDI - SERVIÇOS DIVERSOS |  | H | 0.472 | 29.3 | 13.82
Insumo | 00038101 | SINAPI | TOMADA 2P+T 10A, 250V (APENAS MODULO) | Material |  | UN | 1 | 9.24 | 9.24
Insumo | 00038112 | SINAPI | INTERRUPTOR SIMPLES 10A, 250V (APENAS MODULO) | Material |  | UN | 1 | 8.12 | 8.12
|  |  |  | MO sem LS => | 8.064 | LS => | 8.93 | MO com LS => | 16.99
|  |  |  | Valor do BDI => | 8.54 |  | Valor com BDI => |  | 50.44
| Código | Banco | Descrição | Tipo |  | Und | Quant. | Valor Unit | Total
Composição | 91952 | SINAPI | INTERRUPTOR SIMPLES (1 MÓDULO), 10A/250V, SEM SUPORTE E SEM PLACA - FORNECIMENTO E INSTALAÇÃO. AF_12/2015 | INEL - INSTALAÇÃO ELÉTRICA/ELETRIFICAÇÃO E ILUMINAÇÃO EXTERNA |  | UN | 1 | 19.82 | 19.82
Composição Auxiliar | 88247 | SINAPI | AUXILIAR DE ELETRICISTA COM ENCARGOS COMPLEMENTARES | SEDI - SERVIÇOS DIVERSOS |  | H | 0.225 | 22.72 | 5.11
Composição Auxiliar | 88264 | SINAPI | ELETRICISTA COM ENCARGOS COMPLEMENTARES | SEDI - SERVIÇOS DIVERSOS |  | H | 0.225 | 29.3 | 6.59
Insumo | 00038112 | SINAPI | INTERRUPTOR SIMPLES 10A, 250V (APENAS MODULO) | Material |  | UN | 1 | 8.12 | 8.12
|  |  |  | MO sem LS => | 3.8445 | LS => | 4.26 | MO com LS => | 8.1
|  |  |  | Valor do BDI => | 4.04 |  | Valor com BDI => |  | 23.86
| Código | Banco | Descrição | Tipo |  | Und | Quant. | Valor Unit | Total
Composição | 91958 | SINAPI | INTERRUPTOR SIMPLES (2 MÓDULOS), 10A/250V, SEM SUPORTE E SEM PLACA - FORNECIMENTO E INSTALAÇÃO. AF_12/2015 | INEL - INSTALAÇÃO ELÉTRICA/ELETRIFICAÇÃO E ILUMINAÇÃO EXTERNA |  | UN | 1 | 36.52 | 36.52
Composição Auxiliar | 88247 | SINAPI | AUXILIAR DE ELETRICISTA COM ENCARGOS COMPLEMENTARES | SEDI - SERVIÇOS DIVERSOS |  | H | 0.39 | 22.72 | 8.86
Composição Auxiliar | 88264 | SINAPI | ELETRICISTA COM ENCARGOS COMPLEMENTARES | SEDI - SERVIÇOS DIVERSOS |  | H | 0.39 | 29.3 | 11.42
Insumo | 00038112 | SINAPI | INTERRUPTOR SIMPLES 10A, 250V (APENAS MODULO) | Material |  | UN | 2 | 8.12 | 16.24
|  |  |  | MO sem LS => | 6.6638 | LS => | 7.38 | MO com LS => | 14.04
|  |  |  | Valor do BDI => | 7.44 |  | Valor com BDI => |  | 43.96
| Código | Banco | Descrição | Tipo |  | Und | Quant. | Valor Unit | Total
Composição | 91966 | SINAPI | INTERRUPTOR SIMPLES (3 MÓDULOS), 10A/250V, SEM SUPORTE E SEM PLACA - FORNECIMENTO E INSTALAÇÃO. AF_12/2015 | INEL - INSTALAÇÃO ELÉTRICA/ELETRIFICAÇÃO E ILUMINAÇÃO EXTERNA |  | UN | 1 | 53.22 | 53.22
Composição Auxiliar | 88247 | SINAPI | AUXILIAR DE ELETRICISTA COM ENCARGOS COMPLEMENTARES | SEDI - SERVIÇOS DIVERSOS |  | H | 0.555 | 22.72 | 12.6
Composição Auxiliar | 88264 | SINAPI | ELETRICISTA COM ENCARGOS COMPLEMENTARES | SEDI - SERVIÇOS DIVERSOS |  | H | 0.555 | 29.3 | 16.26
Insumo | 00038112 | SINAPI | INTERRUPTOR SIMPLES 10A, 250V (APENAS MODULO) | Material |  | UN | 3 | 8.12 | 24.36
|  |  |  | MO sem LS => | 9.4831 | LS => | 10.5 | MO com LS => | 19.98
|  |  |  | Valor do BDI => | 10.85 |  | Valor com BDI => |  | 64.07
| Código | Banco | Descrição | Tipo |  | Und | Quant. | Valor Unit | Total
Composição | 88441 | SINAPI | JARDINEIRO COM ENCARGOS COMPLEMENTARES | SEDI - SERVIÇOS DIVERSOS |  | H | 1 | 22.51 | 22.51
Composição Auxiliar | 95390 | SINAPI | CURSO DE CAPACITAÇÃO PARA JARDINEIRO (ENCARGOS COMPLEMENTARES) - HORISTA | SEDI - SERVIÇOS DIVERSOS |  | H | 1 | 0.07 | 0.07
Insumo | 00037370 | SINAPI | ALIMENTACAO - HORISTA (COLETADO CAIXA) | Outros |  | H | 1 | 3.29 | 3.29
Insumo | 00037371 | SINAPI | TRANSPORTE - HORISTA (COLETADO CAIXA) | Serviços |  | H | 1 | 1.5 | 1.5
Insumo | 00037372 | SINAPI | EXAMES - HORISTA (COLETADO CAIXA) | Outros |  | H | 1 | 1.14 | 1.14
Insumo | 00037373 | SINAPI | SEGURO - HORISTA (COLETADO CAIXA) | Taxas |  | H | 1 | 0.07 | 0.07
Insumo | 00043465 | SINAPI | FERRAMENTAS - FAMILIA PEDREIRO - HORISTA (ENCARGOS COMPLEMENTARES - COLETADO CAIXA) | Equipamento |  | H | 1 | 0.84 | 0.84
Insumo | 00043489 | SINAPI | EPI - FAMILIA PEDREIRO - HORISTA (ENCARGOS COMPLEMENTARES - COLETADO CAIXA) | Equipamento |  | H | 1 | 1.17 | 1.17
Insumo | 00044503 | SINAPI | JARDINEIRO (HORISTA) | Mão de Obra |  | H | 1 | 14.43 | 14.43
|  |  |  | MO sem LS => | 6.8821 | LS => | 7.62 | MO com LS => | 14.5
|  |  |  | Valor do BDI => | 4.58 |  | Valor com BDI => |  | 27.09
| Código | Banco | Descrição | Tipo |  | Und | Quant. | Valor Unit | Total
Composição | 89362 | SINAPI | JOELHO 90 GRAUS, PVC, SOLDÁVEL, DN 25MM, INSTALADO EM RAMAL OU SUB-RAMAL DE ÁGUA - FORNECIMENTO E INSTALAÇÃO. AF_06/2022 | INHI - INSTALAÇÕES HIDROS SANITÁRIAS |  | UN | 1 | 9.64 | 9.64
Composição Auxiliar | 88248 | SINAPI | AUXILIAR DE ENCANADOR OU BOMBEIRO HIDRÁULICO COM ENCARGOS COMPLEMENTARES | SEDI - SERVIÇOS DIVERSOS |  | H | 0.152 | 22.28 | 3.38
Composição Auxiliar | 88267 | SINAPI | ENCANADOR OU BOMBEIRO HIDRÁULICO COM ENCARGOS COMPLEMENTARES | SEDI - SERVIÇOS DIVERSOS |  | H | 0.152 | 28.21 | 4.28
Insumo | 00000122 | SINAPI | ADESIVO PLASTICO PARA PVC, FRASCO COM 850 GR | Material |  | UN | 0.0071 | 68.78 | 0.48
Insumo | 00003529 | SINAPI | JOELHO PVC, SOLDAVEL, 90 GRAUS, 25 MM, PARA AGUA FRIA PREDIAL | Material |  | UN | 1 | 0.81 | 0.81
Insumo | 00020083 | SINAPI | SOLUCAO LIMPADORA PARA PVC, FRASCO COM 1000 CM3 | Material |  | UN | 0.008 | 77.93 | 0.62
Insumo | 00038383 | SINAPI | LIXA D'AGUA EM FOLHA, GRAO 100 | Material |  | UN | 0.0338 | 2.12 | 0.07
|  |  |  | MO sem LS => | 2.582 | LS => | 2.86 | MO com LS => | 5.44
|  |  |  | Valor do BDI => | 1.96 |  | Valor com BDI => |  | 11.6
| Código | Banco | Descrição | Tipo |  | Und | Quant. | Valor Unit | Total
Composição | 95240 | SINAPI | LASTRO DE CONCRETO MAGRO, APLICADO EM PISOS OU RADIERS, ESPESSURA DE 3 CM. AF_07/2016 | FUES - FUNDAÇÕES E ESTRUTURAS |  | m² | 1 | 22.41 | 22.41
Composição Auxiliar | 88309 | SINAPI | PEDREIRO COM ENCARGOS COMPLEMENTARES | SEDI - SERVIÇOS DIVERSOS |  | H | 0.1631 | 28.59 | 4.66
Composição Auxiliar | 88316 | SINAPI | SERVENTE COM ENCARGOS COMPLEMENTARES | SEDI - SERVIÇOS DIVERSOS |  | H | 0.0444 | 21.29 | 0.94
Composição Auxiliar | 94968 | SINAPI | CONCRETO MAGRO PARA LASTRO, TRAÇO 1:4,5:4,5 (CIMENTO/ AREIA MÉDIA/ BRITA 1) - PREPARO MECÂNICO COM BETONEIRA 600 L. AF_07/2016 | FUES - FUNDAÇÕES E ESTRUTURAS |  | m³ | 0.0339 | 496.03 | 16.81
|  |  |  | MO sem LS => | 2.6342 | LS => | 2.92 | MO com LS => | 5.55
|  |  |  | Valor do BDI => | 4.56 |  | Valor com BDI => |  | 26.97
| Código | Banco | Descrição | Tipo |  | Und | Quant. | Valor Unit | Total
Composição | 95241 | SINAPI | LASTRO DE CONCRETO MAGRO, APLICADO EM PISOS, LAJES SOBRE SOLO OU RADIERS, ESPESSURA DE 5 CM. AF_07/2016 | FUES - FUNDAÇÕES E ESTRUTURAS |  | m² | 1 | 37.36 | 37.36
Composição Auxiliar | 88309 | SINAPI | PEDREIRO COM ENCARGOS COMPLEMENTARES | SEDI - SERVIÇOS DIVERSOS |  | H | 0.2718 | 28.59 | 7.77
Composição Auxiliar | 88316 | SINAPI | SERVENTE COM ENCARGOS COMPLEMENTARES | SEDI - SERVIÇOS DIVERSOS |  | H | 0.0741 | 21.29 | 1.57
Composição Auxiliar | 94968 | SINAPI | CONCRETO MAGRO PARA LASTRO, TRAÇO 1:4,5:4,5 (CIMENTO/ AREIA MÉDIA/ BRITA 1) - PREPARO MECÂNICO COM BETONEIRA 600 L. AF_07/2016 | FUES - FUNDAÇÕES E ESTRUTURAS |  | m³ | 0.0565 | 496.03 | 28.02
|  |  |  | MO sem LS => | 4.3998 | LS => | 4.87 | MO com LS => | 9.27
|  |  |  | Valor do BDI => | 7.61 |  | Valor com BDI => |  | 44.97
| Código | Banco | Descrição | Tipo |  | Und | Quant. | Valor Unit | Total
Composição | 99833 | SINAPI | LAVADORA DE ALTA PRESSAO (LAVA-JATO) PARA AGUA FRIA, PRESSAO DE OPERACAO ENTRE 1400 E 1900 LIB/POL2, VAZAO MAXIMA ENTRE 400 E 700 L/H - CHP DIURNO. AF_04/2019 | CHOR - CUSTOS HORÁRIOS DE MÁQUINAS E EQUIPAMENTOS |  | CHP | 1 | 3.32 | 3.32
Composição Auxiliar | 99829 | SINAPI | LAVADORA DE ALTA PRESSAO (LAVA-JATO) PARA AGUA FRIA, PRESSAO DE OPERACAO ENTRE 1400 E 1900 LIB/POL2, VAZAO MAXIMA ENTRE 400 E 700 L/H - DEPRECIAÇÃO. AF_04/2019 | CHOR - CUSTOS HORÁRIOS DE MÁQUINAS E EQUIPAMENTOS |  | H | 1 | 0.2 | 0.2
Composição Auxiliar | 99830 | SINAPI | LAVADORA DE ALTA PRESSAO (LAVA-JATO) PARA AGUA FRIA, PRESSAO DE OPERACAO ENTRE 1400 E 1900 LIB/POL2, VAZAO MAXIMA ENTRE 400 E 700 L/H - JUROS. AF_04/2019 | CHOR - CUSTOS HORÁRIOS DE MÁQUINAS E EQUIPAMENTOS |  | H | 1 | 0.02 | 0.02
Composição Auxiliar | 99831 | SINAPI | LAVADORA DE ALTA PRESSAO (LAVA-JATO) PARA AGUA FRIA, PRESSAO DE OPERACAO ENTRE 1400 E 1900 LIB/POL2, VAZAO MAXIMA ENTRE 400 E 700 L/H - MANUTENÇÃO. AF_04/2019 | CHOR - CUSTOS HORÁRIOS DE MÁQUINAS E EQUIPAMENTOS |  | H | 1 | 0.14 | 0.14
Composição Auxiliar | 99832 | SINAPI | LAVADORA DE ALTA PRESSAO (LAVA-JATO) PARA AGUA FRIA, PRESSAO DE OPERACAO ENTRE 1400 E 1900 LIB/POL2, VAZAO MAXIMA ENTRE 400 E 700 L/H - MATERIAIS NA OPERAÇÃO. AF_04/2019 | CHOR - CUSTOS HORÁRIOS DE MÁQUINAS E EQUIPAMENTOS |  | H | 1 | 2.96 | 2.96
|  |  |  | MO sem LS => | 0 | LS => | 0 | MO com LS => | 0
|  |  |  | Valor do BDI => | 0.67 |  | Valor com BDI => |  | 3.99
| Código | Banco | Descrição | Tipo |  | Und | Quant. | Valor Unit | Total
Composição | 99829 | SINAPI | LAVADORA DE ALTA PRESSAO (LAVA-JATO) PARA AGUA FRIA, PRESSAO DE OPERACAO ENTRE 1400 E 1900 LIB/POL2, VAZAO MAXIMA ENTRE 400 E 700 L/H - DEPRECIAÇÃO. AF_04/2019 | CHOR - CUSTOS HORÁRIOS DE MÁQUINAS E EQUIPAMENTOS |  | H | 1 | 0.2 | 0.2
Insumo | 00000746 | SINAPI | LAVADORA DE ALTA PRESSAO (LAVA-JATO) PARA AGUA FRIA, PRESSAO DE OPERACAO ENTRE 1400 E 1900 LIB/POL2, VAZAO MAXIMA ENTRE 400 E 700 L/H | Equipamento |  | UN | 7.2e-05 | 2874.77 | 0.2
|  |  |  | MO sem LS => | 0 | LS => | 0 | MO com LS => | 0
|  |  |  | Valor do BDI => | 0.04 |  | Valor com BDI => |  | 0.24
| Código | Banco | Descrição | Tipo |  | Und | Quant. | Valor Unit | Total
Composição | 99830 | SINAPI | LAVADORA DE ALTA PRESSAO (LAVA-JATO) PARA AGUA FRIA, PRESSAO DE OPERACAO ENTRE 1400 E 1900 LIB/POL2, VAZAO MAXIMA ENTRE 400 E 700 L/H - JUROS. AF_04/2019 | CHOR - CUSTOS HORÁRIOS DE MÁQUINAS E EQUIPAMENTOS |  | H | 1 | 0.02 | 0.02
Insumo | 00000746 | SINAPI | LAVADORA DE ALTA PRESSAO (LAVA-JATO) PARA AGUA FRIA, PRESSAO DE OPERACAO ENTRE 1400 E 1900 LIB/POL2, VAZAO MAXIMA ENTRE 400 E 700 L/H | Equipamento |  | UN | 7.6e-06 | 2874.77 | 0.02
|  |  |  | MO sem LS => | 0 | LS => | 0 | MO com LS => | 0
|  |  |  | Valor do BDI => | 0 |  | Valor com BDI => |  | 0.02
| Código | Banco | Descrição | Tipo |  | Und | Quant. | Valor Unit | Total
Composição | 99831 | SINAPI | LAVADORA DE ALTA PRESSAO (LAVA-JATO) PARA AGUA FRIA, PRESSAO DE OPERACAO ENTRE 1400 E 1900 LIB/POL2, VAZAO MAXIMA ENTRE 400 E 700 L/H - MANUTENÇÃO. AF_04/2019 | CHOR - CUSTOS HORÁRIOS DE MÁQUINAS E EQUIPAMENTOS |  | H | 1 | 0.14 | 0.14
Insumo | 00000746 | SINAPI | LAVADORA DE ALTA PRESSAO (LAVA-JATO) PARA AGUA FRIA, PRESSAO DE OPERACAO ENTRE 1400 E 1900 LIB/POL2, VAZAO MAXIMA ENTRE 400 E 700 L/H | Equipamento |  | UN | 5e-05 | 2874.77 | 0.14
|  |  |  | MO sem LS => | 0 | LS => | 0 | MO com LS => | 0
|  |  |  | Valor do BDI => | 0.02 |  | Valor com BDI => |  | 0.16
| Código | Banco | Descrição | Tipo |  | Und | Quant. | Valor Unit | Total
Composição | 99832 | SINAPI | LAVADORA DE ALTA PRESSAO (LAVA-JATO) PARA AGUA FRIA, PRESSAO DE OPERACAO ENTRE 1400 E 1900 LIB/POL2, VAZAO MAXIMA ENTRE 400 E 700 L/H - MATERIAIS NA OPERAÇÃO. AF_04/2019 | CHOR - CUSTOS HORÁRIOS DE MÁQUINAS E EQUIPAMENTOS |  | H | 1 | 2.96 | 2.96
Insumo | 00002705 | SINAPI | ENERGIA ELETRICA ATE 2000 KWH INDUSTRIAL, SEM DEMANDA | Material |  | KW/H | 4.42 | 0.67 | 2.96
|  |  |  | MO sem LS => | 0 | LS => | 0 | MO com LS => | 0
|  |  |  | Valor do BDI => | 0.6 |  | Valor com BDI => |  | 3.56
| Código | Banco | Descrição | Tipo |  | Und | Quant. | Valor Unit | Total
Composição | 86904 | SINAPI | LAVATÓRIO LOUÇA BRANCA SUSPENSO, 29,5 X 39CM OU EQUIVALENTE, PADRÃO POPULAR - FORNECIMENTO E INSTALAÇÃO. AF_01/2020 | INHI - INSTALAÇÕES HIDROS SANITÁRIAS |  | UN | 1 | 152.09 | 152.09
Composição Auxiliar | 88267 | SINAPI | ENCANADOR OU BOMBEIRO HIDRÁULICO COM ENCARGOS COMPLEMENTARES | SEDI - SERVIÇOS DIVERSOS |  | H | 0.387 | 28.21 | 10.91
Composição Auxiliar | 88316 | SINAPI | SERVENTE COM ENCARGOS COMPLEMENTARES | SEDI - SERVIÇOS DIVERSOS |  | H | 0.1886 | 21.29 | 4.01
Insumo | 00004351 | SINAPI | PARAFUSO NIQUELADO 3 1/2" COM ACABAMENTO CROMADO PARA FIXAR PECA SANITARIA, INCLUI PORCA CEGA, ARRUELA E BUCHA DE NYLON TAMANHO S-8 | Material |  | UN | 2 | 17.79 | 35.58
Insumo | 00010425 | SINAPI | LAVATORIO DE LOUCA BRANCA, SUSPENSO (SEM COLUNA), DIMENSOES *40 X 30* CM | Material |  | UN | 1 | 99.15 | 99.15
Insumo | 00037329 | SINAPI | REJUNTE EPOXI, QUALQUER COR | Material |  | KG | 0.0304 | 80.38 | 2.44
|  |  |  | MO sem LS => | 5.0358 | LS => | 5.57 | MO com LS => | 10.61
|  |  |  | Valor do BDI => | 31.01 |  | Valor com BDI => |  | 183.1
| Código | Banco | Descrição | Tipo |  | Und | Quant. | Valor Unit | Total
Composição | 86943 | SINAPI | LAVATÓRIO LOUÇA BRANCA SUSPENSO, 29,5 X 39CM OU EQUIVALENTE, PADRÃO POPULAR, INCLUSO SIFÃO FLEXÍVEL EM PVC, VÁLVULA E ENGATE FLEXÍVEL 30CM EM PLÁSTICO E TORNEIRA CROMADA DE MESA, PADRÃO POPULAR - FORNECIMENTO E INSTALAÇÃO. AF_01/2020 | INHI - INSTALAÇÕES HIDROS SANITÁRIAS |  | UN | 1 | 247.05 | 247.05
Composição Auxiliar | 86879 | SINAPI | VÁLVULA EM PLÁSTICO 1 PARA PIA, TANQUE OU LAVATÓRIO, COM OU SEM LADRÃO - FORNECIMENTO E INSTALAÇÃO. AF_01/2020 | INHI - INSTALAÇÕES HIDROS SANITÁRIAS |  | UN | 1 | 9.69 | 9.69
Composição Auxiliar | 86883 | SINAPI | SIFÃO DO TIPO FLEXÍVEL EM PVC 1 X 1.1/2 - FORNECIMENTO E INSTALAÇÃO. AF_01/2020 | INHI - INSTALAÇÕES HIDROS SANITÁRIAS |  | UN | 1 | 12.03 | 12.03
Composição Auxiliar | 86884 | SINAPI | ENGATE FLEXÍVEL EM PLÁSTICO BRANCO, 1/2 X 30CM - FORNECIMENTO E INSTALAÇÃO. AF_01/2020 | INHI - INSTALAÇÕES HIDROS SANITÁRIAS |  | UN | 1 | 10.81 | 10.81
Composição Auxiliar | 86904 | SINAPI | LAVATÓRIO LOUÇA BRANCA SUSPENSO, 29,5 X 39CM OU EQUIVALENTE, PADRÃO POPULAR - FORNECIMENTO E INSTALAÇÃO. AF_01/2020 | INHI - INSTALAÇÕES HIDROS SANITÁRIAS |  | UN | 1 | 152.09 | 152.09
Composição Auxiliar | 86906 | SINAPI | TORNEIRA CROMADA DE MESA, 1/2 OU 3/4, PARA LAVATÓRIO, PADRÃO POPULAR - FORNECIMENTO E INSTALAÇÃO. AF_01/2020 | INHI - INSTALAÇÕES HIDROS SANITÁRIAS |  | UN | 1 | 62.43 | 62.43
|  |  |  | MO sem LS => | 10.4561 | LS => | 11.57 | MO com LS => | 22.03
|  |  |  | Valor do BDI => | 50.37 |  | Valor com BDI => |  | 297.42
| Código | Banco | Descrição | Tipo |  | Und | Quant. | Valor Unit | Total
Composição | 97586 | SINAPI | LUMINÁRIA TIPO CALHA, DE SOBREPOR, COM 2 LÂMPADAS TUBULARES FLUORESCENTES DE 36 W, COM REATOR DE PARTIDA RÁPIDA - FORNECIMENTO E INSTALAÇÃO. AF_02/2020 | INEL - INSTALAÇÃO ELÉTRICA/ELETRIFICAÇÃO E ILUMINAÇÃO EXTERNA |  | UN | 1 | 153.14 | 153.14
Composição Auxiliar | 88247 | SINAPI | AUXILIAR DE ELETRICISTA COM ENCARGOS COMPLEMENTARES | SEDI - SERVIÇOS DIVERSOS |  | H | 0.1727 | 22.72 | 3.92
Composição Auxiliar | 88264 | SINAPI | ELETRICISTA COM ENCARGOS COMPLEMENTARES | SEDI - SERVIÇOS DIVERSOS |  | H | 0.4144 | 29.3 | 12.14
Insumo | 00003799 | SINAPI | LUMINARIA DE SOBREPOR EM CHAPA DE ACO PARA 2 LAMPADAS FLUORESCENTES DE *36* W, ALETADA, COMPLETA (LAMPADAS E REATOR INCLUSOS) | Material |  | UN | 1 | 137.08 | 137.08
|  |  |  | MO sem LS => | 5.3918 | LS => | 5.97 | MO com LS => | 11.36
|  |  |  | Valor do BDI => | 31.22 |  | Valor com BDI => |  | 184.36
| Código | Banco | Descrição | Tipo |  | Und | Quant. | Valor Unit | Total
Composição | 88274 | SINAPI | MARMORISTA/GRANITEIRO COM ENCARGOS COMPLEMENTARES | SEDI - SERVIÇOS DIVERSOS |  | H | 1 | 28.46 | 28.46
Composição Auxiliar | 95341 | SINAPI | CURSO DE CAPACITAÇÃO PARA MARMORISTA/GRANITEIRO (ENCARGOS COMPLEMENTARES) - HORISTA | SEDI - SERVIÇOS DIVERSOS |  | H | 1 | 0.31 | 0.31
Insumo | 00004755 | SINAPI | MARMORISTA / GRANITEIRO | Mão de Obra |  | H | 1 | 20.14 | 20.14
Insumo | 00037370 | SINAPI | ALIMENTACAO - HORISTA (COLETADO CAIXA) | Outros |  | H | 1 | 3.29 | 3.29
Insumo | 00037371 | SINAPI | TRANSPORTE - HORISTA (COLETADO CAIXA) | Serviços |  | H | 1 | 1.5 | 1.5
Insumo | 00037372 | SINAPI | EXAMES - HORISTA (COLETADO CAIXA) | Outros |  | H | 1 | 1.14 | 1.14
Insumo | 00037373 | SINAPI | SEGURO - HORISTA (COLETADO CAIXA) | Taxas |  | H | 1 | 0.07 | 0.07
Insumo | 00043465 | SINAPI | FERRAMENTAS - FAMILIA PEDREIRO - HORISTA (ENCARGOS COMPLEMENTARES - COLETADO CAIXA) | Equipamento |  | H | 1 | 0.84 | 0.84
Insumo | 00043489 | SINAPI | EPI - FAMILIA PEDREIRO - HORISTA (ENCARGOS COMPLEMENTARES - COLETADO CAIXA) | Equipamento |  | H | 1 | 1.17 | 1.17
|  |  |  | MO sem LS => | 9.7062 | LS => | 10.74 | MO com LS => | 20.45
|  |  |  | Valor do BDI => | 5.8 |  | Valor com BDI => |  | 34.26
| Código | Banco | Descrição | Tipo |  | Und | Quant. | Valor Unit | Total
Composição | 5952 | SINAPI | MARTELETE OU ROMPEDOR PNEUMÁTICO MANUAL, 28 KG, COM SILENCIADOR - CHI DIURNO. AF_07/2016 | CHOR - CUSTOS HORÁRIOS DE MÁQUINAS E EQUIPAMENTOS |  | CHI | 1 | 24.18 | 24.18
Composição Auxiliar | 88298 | SINAPI | OPERADOR DE MARTELETE OU MARTELETEIRO COM ENCARGOS COMPLEMENTARES | SEDI - SERVIÇOS DIVERSOS |  | H | 1 | 22.67 | 22.67
Composição Auxiliar | 95114 | SINAPI | MARTELETE OU ROMPEDOR PNEUMÁTICO MANUAL, 28 KG, COM SILENCIADOR - DEPRECIAÇÃO. AF_07/2016 | CHOR - CUSTOS HORÁRIOS DE MÁQUINAS E EQUIPAMENTOS |  | H | 1 | 1.35 | 1.35
Composição Auxiliar | 95115 | SINAPI | MARTELETE OU ROMPEDOR PNEUMÁTICO MANUAL, 28 KG, COM SILENCIADOR - JUROS. AF_07/2016 | CHOR - CUSTOS HORÁRIOS DE MÁQUINAS E EQUIPAMENTOS |  | H | 1 | 0.16 | 0.16
|  |  |  | MO sem LS => | 7.5182 | LS => | 8.32 | MO com LS => | 15.84
|  |  |  | Valor do BDI => | 4.93 |  | Valor com BDI => |  | 29.11
| Código | Banco | Descrição | Tipo |  | Und | Quant. | Valor Unit | Total
Composição | 5795 | SINAPI | MARTELETE OU ROMPEDOR PNEUMÁTICO MANUAL, 28 KG, COM SILENCIADOR - CHP DIURNO. AF_07/2016 | CHOR - CUSTOS HORÁRIOS DE MÁQUINAS E EQUIPAMENTOS |  | CHP | 1 | 25.87 | 25.87
Composição Auxiliar | 53863 | SINAPI | MARTELETE OU ROMPEDOR PNEUMÁTICO MANUAL, 28 KG, COM SILENCIADOR - MANUTENÇÃO. AF_07/2016 | CHOR - CUSTOS HORÁRIOS DE MÁQUINAS E EQUIPAMENTOS |  | H | 1 | 1.69 | 1.69
Composição Auxiliar | 88298 | SINAPI | OPERADOR DE MARTELETE OU MARTELETEIRO COM ENCARGOS COMPLEMENTARES | SEDI - SERVIÇOS DIVERSOS |  | H | 1 | 22.67 | 22.67
Composição Auxiliar | 95114 | SINAPI | MARTELETE OU ROMPEDOR PNEUMÁTICO MANUAL, 28 KG, COM SILENCIADOR - DEPRECIAÇÃO. AF_07/2016 | CHOR - CUSTOS HORÁRIOS DE MÁQUINAS E EQUIPAMENTOS |  | H | 1 | 1.35 | 1.35
Composição Auxiliar | 95115 | SINAPI | MARTELETE OU ROMPEDOR PNEUMÁTICO MANUAL, 28 KG, COM SILENCIADOR - JUROS. AF_07/2016 | CHOR - CUSTOS HORÁRIOS DE MÁQUINAS E EQUIPAMENTOS |  | H | 1 | 0.16 | 0.16
|  |  |  | MO sem LS => | 7.5182 | LS => | 8.32 | MO com LS => | 15.84
|  |  |  | Valor do BDI => | 5.27 |  | Valor com BDI => |  | 31.14
| Código | Banco | Descrição | Tipo |  | Und | Quant. | Valor Unit | Total
Composição | 95114 | SINAPI | MARTELETE OU ROMPEDOR PNEUMÁTICO MANUAL, 28 KG, COM SILENCIADOR - DEPRECIAÇÃO. AF_07/2016 | CHOR - CUSTOS HORÁRIOS DE MÁQUINAS E EQUIPAMENTOS |  | H | 1 | 1.35 | 1.35
Insumo | 00041898 | SINAPI | MARTELO DEMOLIDOR PNEUMATICO MANUAL, PESO DE 28 KG, COM SILENCIADOR | Equipamento |  | UN | 6.4e-05 | 21231.85 | 1.35
|  |  |  | MO sem LS => | 0 | LS => | 0 | MO com LS => | 0
|  |  |  | Valor do BDI => | 0.27 |  | Valor com BDI => |  | 1.62
| Código | Banco | Descrição | Tipo |  | Und | Quant. | Valor Unit | Total
Composição | 95115 | SINAPI | MARTELETE OU ROMPEDOR PNEUMÁTICO MANUAL, 28 KG, COM SILENCIADOR - JUROS. AF_07/2016 | CHOR - CUSTOS HORÁRIOS DE MÁQUINAS E EQUIPAMENTOS |  | H | 1 | 0.16 | 0.16
Insumo | 00041898 | SINAPI | MARTELO DEMOLIDOR PNEUMATICO MANUAL, PESO DE 28 KG, COM SILENCIADOR | Equipamento |  | UN | 7.6e-06 | 21231.85 | 0.16
|  |  |  | MO sem LS => | 0 | LS => | 0 | MO com LS => | 0
|  |  |  | Valor do BDI => | 0.03 |  | Valor com BDI => |  | 0.19
| Código | Banco | Descrição | Tipo |  | Und | Quant. | Valor Unit | Total
Composição | 53863 | SINAPI | MARTELETE OU ROMPEDOR PNEUMÁTICO MANUAL, 28 KG, COM SILENCIADOR - MANUTENÇÃO. AF_07/2016 | CHOR - CUSTOS HORÁRIOS DE MÁQUINAS E EQUIPAMENTOS |  | H | 1 | 1.69 | 1.69
Insumo | 00041898 | SINAPI | MARTELO DEMOLIDOR PNEUMATICO MANUAL, PESO DE 28 KG, COM SILENCIADOR | Equipamento |  | UN | 8e-05 | 21231.85 | 1.69
|  |  |  | MO sem LS => | 0 | LS => | 0 | MO com LS => | 0
|  |  |  | Valor do BDI => | 0.34 |  | Valor com BDI => |  | 2.03
| Código | Banco | Descrição | Tipo |  | Und | Quant. | Valor Unit | Total
Composição | 102274 | SINAPI | MARTELO DEMOLIDOR ELÉTRICO, COM POTÊNCIA DE 2.000 W, 1.000 IMPACTOS POR MINUTO, PESO DE 30 KG - CHI DIURNO. AF_01/2021 | CHOR - CUSTOS HORÁRIOS DE MÁQUINAS E EQUIPAMENTOS |  | CHI | 1 | 23.32 | 23.32
Composição Auxiliar | 102270 | SINAPI | MARTELO DEMOLIDOR ELÉTRICO, COM POTÊNCIA DE 2.000 W, 1.000 IMPACTOS POR MINUTO, PESO DE 30 KG - DEPRECIAÇÃO. AF_01/2021 | CHOR - CUSTOS HORÁRIOS DE MÁQUINAS E EQUIPAMENTOS |  | H | 1 | 0.59 | 0.59
Composição Auxiliar | 102271 | SINAPI | MARTELO DEMOLIDOR ELÉTRICO, COM POTÊNCIA DE 2.000 W, 1.000 IMPACTOS POR MINUTO, PESO DE 30 KG - JUROS. AF_01/2021 | CHOR - CUSTOS HORÁRIOS DE MÁQUINAS E EQUIPAMENTOS |  | H | 1 | 0.06 | 0.06
Composição Auxiliar | 88298 | SINAPI | OPERADOR DE MARTELETE OU MARTELETEIRO COM ENCARGOS COMPLEMENTARES | SEDI - SERVIÇOS DIVERSOS |  | H | 1 | 22.67 | 22.67
|  |  |  | MO sem LS => | 7.5182 | LS => | 8.32 | MO com LS => | 15.84
|  |  |  | Valor do BDI => | 4.75 |  | Valor com BDI => |  | 28.07
| Código | Banco | Descrição | Tipo |  | Und | Quant. | Valor Unit | Total
Composição | 102275 | SINAPI | MARTELO DEMOLIDOR ELÉTRICO, COM POTÊNCIA DE 2.000 W, 1.000 IMPACTOS POR MINUTO, PESO DE 30 KG - CHP DIURNO. AF_01/2021 | CHOR - CUSTOS HORÁRIOS DE MÁQUINAS E EQUIPAMENTOS |  | CHP | 1 | 25.19 | 25.19
Composição Auxiliar | 102270 | SINAPI | MARTELO DEMOLIDOR ELÉTRICO, COM POTÊNCIA DE 2.000 W, 1.000 IMPACTOS POR MINUTO, PESO DE 30 KG - DEPRECIAÇÃO. AF_01/2021 | CHOR - CUSTOS HORÁRIOS DE MÁQUINAS E EQUIPAMENTOS |  | H | 1 | 0.59 | 0.59
Composição Auxiliar | 102271 | SINAPI | MARTELO DEMOLIDOR ELÉTRICO, COM POTÊNCIA DE 2.000 W, 1.000 IMPACTOS POR MINUTO, PESO DE 30 KG - JUROS. AF_01/2021 | CHOR - CUSTOS HORÁRIOS DE MÁQUINAS E EQUIPAMENTOS |  | H | 1 | 0.06 | 0.06
Composição Auxiliar | 102272 | SINAPI | MARTELO DEMOLIDOR ELÉTRICO, COM POTÊNCIA DE 2.000 W, 1.000 IMPACTOS POR MINUTO, PESO DE 30 KG - MANUTENÇÃO. AF_01/2021 | CHOR - CUSTOS HORÁRIOS DE MÁQUINAS E EQUIPAMENTOS |  | H | 1 | 0.74 | 0.74
Composição Auxiliar | 102273 | SINAPI | MARTELO DEMOLIDOR ELÉTRICO, COM POTÊNCIA DE 2.000 W, 1.000 IMPACTOS POR MINUTO, PESO DE 30 KG - MATERIAIS NA OPERAÇÃO. AF_01/2021 | CHOR - CUSTOS HORÁRIOS DE MÁQUINAS E EQUIPAMENTOS |  | H | 1 | 1.13 | 1.13
Composição Auxiliar | 88298 | SINAPI | OPERADOR DE MARTELETE OU MARTELETEIRO COM ENCARGOS COMPLEMENTARES | SEDI - SERVIÇOS DIVERSOS |  | H | 1 | 22.67 | 22.67
|  |  |  | MO sem LS => | 7.5182 | LS => | 8.32 | MO com LS => | 15.84
|  |  |  | Valor do BDI => | 5.13 |  | Valor com BDI => |  | 30.32
| Código | Banco | Descrição | Tipo |  | Und | Quant. | Valor Unit | Total
Composição | 102270 | SINAPI | MARTELO DEMOLIDOR ELÉTRICO, COM POTÊNCIA DE 2.000 W, 1.000 IMPACTOS POR MINUTO, PESO DE 30 KG - DEPRECIAÇÃO. AF_01/2021 | CHOR - CUSTOS HORÁRIOS DE MÁQUINAS E EQUIPAMENTOS |  | H | 1 | 0.59 | 0.59
Insumo | 00040703 | SINAPI | MARTELO DEMOLIDOR ELETRICO, COM POTENCIA DE 2.000 W, FREQUENCIA DE 1.000 IMPACTOS POR MINUTO, FORÇA DE IMPACTO ENTRE 60 E 65 J, PESO DE 30 KG | Equipamento |  | UN | 6.4e-05 | 9312.69 | 0.59
|  |  |  | MO sem LS => | 0 | LS => | 0 | MO com LS => | 0
|  |  |  | Valor do BDI => | 0.12 |  | Valor com BDI => |  | 0.71
| Código | Banco | Descrição | Tipo |  | Und | Quant. | Valor Unit | Total
Composição | 102271 | SINAPI | MARTELO DEMOLIDOR ELÉTRICO, COM POTÊNCIA DE 2.000 W, 1.000 IMPACTOS POR MINUTO, PESO DE 30 KG - JUROS. AF_01/2021 | CHOR - CUSTOS HORÁRIOS DE MÁQUINAS E EQUIPAMENTOS |  | H | 1 | 0.06 | 0.06
Insumo | 00040703 | SINAPI | MARTELO DEMOLIDOR ELETRICO, COM POTENCIA DE 2.000 W, FREQUENCIA DE 1.000 IMPACTOS POR MINUTO, FORÇA DE IMPACTO ENTRE 60 E 65 J, PESO DE 30 KG | Equipamento |  | UN | 7.5e-06 | 9312.69 | 0.06
|  |  |  | MO sem LS => | 0 | LS => | 0 | MO com LS => | 0
|  |  |  | Valor do BDI => | 0.01 |  | Valor com BDI => |  | 0.07
| Código | Banco | Descrição | Tipo |  | Und | Quant. | Valor Unit | Total
Composição | 102272 | SINAPI | MARTELO DEMOLIDOR ELÉTRICO, COM POTÊNCIA DE 2.000 W, 1.000 IMPACTOS POR MINUTO, PESO DE 30 KG - MANUTENÇÃO. AF_01/2021 | CHOR - CUSTOS HORÁRIOS DE MÁQUINAS E EQUIPAMENTOS |  | H | 1 | 0.74 | 0.74
Insumo | 00040703 | SINAPI | MARTELO DEMOLIDOR ELETRICO, COM POTENCIA DE 2.000 W, FREQUENCIA DE 1.000 IMPACTOS POR MINUTO, FORÇA DE IMPACTO ENTRE 60 E 65 J, PESO DE 30 KG | Equipamento |  | UN | 8e-05 | 9312.69 | 0.74
|  |  |  | MO sem LS => | 0 | LS => | 0 | MO com LS => | 0
|  |  |  | Valor do BDI => | 0.15 |  | Valor com BDI => |  | 0.89
| Código | Banco | Descrição | Tipo |  | Und | Quant. | Valor Unit | Total
Composição | 102273 | SINAPI | MARTELO DEMOLIDOR ELÉTRICO, COM POTÊNCIA DE 2.000 W, 1.000 IMPACTOS POR MINUTO, PESO DE 30 KG - MATERIAIS NA OPERAÇÃO. AF_01/2021 | CHOR - CUSTOS HORÁRIOS DE MÁQUINAS E EQUIPAMENTOS |  | H | 1 | 1.13 | 1.13
Insumo | 00002705 | SINAPI | ENERGIA ELETRICA ATE 2000 KWH INDUSTRIAL, SEM DEMANDA | Material |  | KW/H | 1.7 | 0.67 | 1.13
|  |  |  | MO sem LS => | 0 | LS => | 0 | MO com LS => | 0
|  |  |  | Valor do BDI => | 0.23 |  | Valor com BDI => |  | 1.36
| Código | Banco | Descrição | Tipo |  | Und | Quant. | Valor Unit | Total
Composição | 87529 | SINAPI | MASSA ÚNICA, PARA RECEBIMENTO DE PINTURA, EM ARGAMASSA TRAÇO 1:2:8, PREPARO MECÂNICO COM BETONEIRA 400L, APLICADA MANUALMENTE EM FACES INTERNAS DE PAREDES, ESPESSURA DE 20MM, COM EXECUÇÃO DE TALISCAS. AF_06/2014 | REVE - REVESTIMENTO E TRATAMENTO DE SUPERFÍCIES |  | m² | 1 | 43.3 | 43.3
Composição Auxiliar | 87292 | SINAPI | ARGAMASSA TRAÇO 1:2:8 (EM VOLUME DE CIMENTO, CAL E AREIA MÉDIA ÚMIDA) PARA EMBOÇO/MASSA ÚNICA/ASSENTAMENTO DE ALVENARIA DE VEDAÇÃO, PREPARO MECÂNICO COM BETONEIRA 400 L. AF_08/2019 | SEDI - SERVIÇOS DIVERSOS |  | m³ | 0.0376 | 697.78 | 26.23
Composição Auxiliar | 88309 | SINAPI | PEDREIRO COM ENCARGOS COMPLEMENTARES | SEDI - SERVIÇOS DIVERSOS |  | H | 0.47 | 28.59 | 13.43
Composição Auxiliar | 88316 | SINAPI | SERVENTE COM ENCARGOS COMPLEMENTARES | SEDI - SERVIÇOS DIVERSOS |  | H | 0.171 | 21.29 | 3.64
|  |  |  | MO sem LS => | 6.8394 | LS => | 7.57 | MO com LS => | 14.41
|  |  |  | Valor do BDI => | 8.82 |  | Valor com BDI => |  | 52.12
| Código | Banco | Descrição | Tipo |  | Und | Quant. | Valor Unit | Total
Composição | 100308 | SINAPI | MECÂNICO DE REFRIGERAÇÃO COM ENCARGOS COMPLEMENTARES | SEDI - SERVIÇOS DIVERSOS |  | H | 1 | 30.54 | 30.54
Composição Auxiliar | 100298 | SINAPI | CURSO DE CAPACITAÇÃO PARA MECÂNICO DE REFRIGERAÇÃO (ENCARGOS COMPLEMENTARES) - HORISTA | SEDI - SERVIÇOS DIVERSOS |  | H | 1 | 0.63 | 0.63
Insumo | 00034794 | SINAPI | MECANICO DE REFRIGERACAO (HORISTA) | Mão de Obra |  | H | 1 | 21.91 | 21.91
Insumo | 00037370 | SINAPI | ALIMENTACAO - HORISTA (COLETADO CAIXA) | Outros |  | H | 1 | 3.29 | 3.29
Insumo | 00037371 | SINAPI | TRANSPORTE - HORISTA (COLETADO CAIXA) | Serviços |  | H | 1 | 1.5 | 1.5
Insumo | 00037372 | SINAPI | EXAMES - HORISTA (COLETADO CAIXA) | Outros |  | H | 1 | 1.14 | 1.14
Insumo | 00037373 | SINAPI | SEGURO - HORISTA (COLETADO CAIXA) | Taxas |  | H | 1 | 0.07 | 0.07
Insumo | 00043460 | SINAPI | FERRAMENTAS - FAMILIA ELETRICISTA - HORISTA (ENCARGOS COMPLEMENTARES - COLETADO CAIXA) | Equipamento |  | H | 1 | 0.86 | 0.86
Insumo | 00043484 | SINAPI | EPI - FAMILIA ELETRICISTA - HORISTA (ENCARGOS COMPLEMENTARES - COLETADO CAIXA) | Equipamento |  | H | 1 | 1.14 | 1.14
|  |  |  | MO sem LS => | 10.6982 | LS => | 11.84 | MO com LS => | 22.54
|  |  |  | Valor do BDI => | 6.22 |  | Valor com BDI => |  | 36.76
| Código | Banco | Descrição | Tipo |  | Und | Quant. | Valor Unit | Total
Composição | 88278 | SINAPI | MONTADOR DE ESTRUTURA METÁLICA COM ENCARGOS COMPLEMENTARES | SEDI - SERVIÇOS DIVERSOS |  | H | 1 | 21.81 | 21.81
Composição Auxiliar | 95344 | SINAPI | CURSO DE CAPACITAÇÃO PARA MONTADOR DE ESTRUTURA METÁLICA (ENCARGOS COMPLEMENTARES) - HORISTA | SEDI - SERVIÇOS DIVERSOS |  | H | 1 | 0.17 | 0.17
Insumo | 00037370 | SINAPI | ALIMENTACAO - HORISTA (COLETADO CAIXA) | Outros |  | H | 1 | 3.29 | 3.29
Insumo | 00037371 | SINAPI | TRANSPORTE - HORISTA (COLETADO CAIXA) | Serviços |  | H | 1 | 1.5 | 1.5
Insumo | 00037372 | SINAPI | EXAMES - HORISTA (COLETADO CAIXA) | Outros |  | H | 1 | 1.14 | 1.14
Insumo | 00037373 | SINAPI | SEGURO - HORISTA (COLETADO CAIXA) | Taxas |  | H | 1 | 0.07 | 0.07
Insumo | 00043464 | SINAPI | FERRAMENTAS - FAMILIA OPERADOR ESCAVADEIRA - HORISTA (ENCARGOS COMPLEMENTARES - COLETADO CAIXA) | Equipamento |  | H | 1 | 0.01 | 0.01
Insumo | 00043488 | SINAPI | EPI - FAMILIA OPERADOR ESCAVADEIRA - HORISTA (ENCARGOS COMPLEMENTARES - COLETADO CAIXA) | Equipamento |  | H | 1 | 0.82 | 0.82
Insumo | 00044497 | SINAPI | MONTADOR DE ESTRUTURAS METALICAS HORISTA | Mão de Obra |  | H | 1 | 14.81 | 14.81
|  |  |  | MO sem LS => | 7.11 | LS => | 7.87 | MO com LS => | 14.98
|  |  |  | Valor do BDI => | 4.44 |  | Valor com BDI => |  | 26.25
| Código | Banco | Descrição | Tipo |  | Und | Quant. | Valor Unit | Total
Composição | 95579 | SINAPI | MONTAGEM DE ARMADURA DE ESTACAS, DIÂMETRO = 16,0 MM. AF_09/2021 | FUES - FUNDAÇÕES E ESTRUTURAS |  | KG | 1 | 11.16 | 11.16
Composição Auxiliar | 88238 | SINAPI | AJUDANTE DE ARMADOR COM ENCARGOS COMPLEMENTARES | SEDI - SERVIÇOS DIVERSOS |  | H | 0.0021 | 21.26 | 0.04
Composição Auxiliar | 88245 | SINAPI | ARMADOR COM ENCARGOS COMPLEMENTARES | SEDI - SERVIÇOS DIVERSOS |  | H | 0.0106 | 28.39 | 0.3
Composição Auxiliar | 92805 | SINAPI | CORTE E DOBRA DE AÇO CA-50, DIÂMETRO DE 16,0 MM. AF_06/2022 | FUES - FUNDAÇÕES E ESTRUTURAS |  | KG | 1 | 10.37 | 10.37
Insumo | 00039017 | SINAPI | ESPACADOR / DISTANCIADOR CIRCULAR COM ENTRADA LATERAL, EM PLASTICO, PARA VERGALHAO *4,2 A 12,5* MM, COBRIMENTO 20 MM | Material |  | UN | 0.212 | 0.22 | 0.04
Insumo | 00043132 | SINAPI | ARAME RECOZIDO 16 BWG, D = 1,65 MM (0,016 KG/M) OU 18 BWG, D = 1,25 MM (0,01 KG/M) | Material |  | KG | 0.02 | 20.79 | 0.41
|  |  |  | MO sem LS => | 0.1329 | LS => | 0.15 | MO com LS => | 0.28
|  |  |  | Valor do BDI => | 2.27 |  | Valor com BDI => |  | 13.43
| Código | Banco | Descrição | Tipo |  | Und | Quant. | Valor Unit | Total
Composição | 95584 | SINAPI | MONTAGEM DE ARMADURA TRANSVERSAL DE ESTACAS DE SEÇÃO CIRCULAR, DIÂMETRO = 6,30 MM. AF_09/2021 | FUES - FUNDAÇÕES E ESTRUTURAS |  | KG | 1 | 17.08 | 17.08
Composição Auxiliar | 88238 | SINAPI | AJUDANTE DE ARMADOR COM ENCARGOS COMPLEMENTARES | SEDI - SERVIÇOS DIVERSOS |  | H | 0.0208 | 21.26 | 0.44
Composição Auxiliar | 88245 | SINAPI | ARMADOR COM ENCARGOS COMPLEMENTARES | SEDI - SERVIÇOS DIVERSOS |  | H | 0.104 | 28.39 | 2.95
Composição Auxiliar | 92801 | SINAPI | CORTE E DOBRA DE AÇO CA-50, DIÂMETRO DE 6,3 MM. AF_06/2022 | FUES - FUNDAÇÕES E ESTRUTURAS |  | KG | 1 | 13.07 | 13.07
Insumo | 00039017 | SINAPI | ESPACADOR / DISTANCIADOR CIRCULAR COM ENTRADA LATERAL, EM PLASTICO, PARA VERGALHAO *4,2 A 12,5* MM, COBRIMENTO 20 MM | Material |  | UN | 0.97 | 0.22 | 0.21
Insumo | 00043132 | SINAPI | ARAME RECOZIDO 16 BWG, D = 1,65 MM (0,016 KG/M) OU 18 BWG, D = 1,25 MM (0,01 KG/M) | Material |  | KG | 0.02 | 20.79 | 0.41
|  |  |  | MO sem LS => | 1.4571 | LS => | 1.61 | MO com LS => | 3.07
|  |  |  | Valor do BDI => | 3.48 |  | Valor com BDI => |  | 20.56
| Código | Banco | Descrição | Tipo |  | Und | Quant. | Valor Unit | Total
Composição | 88281 | SINAPI | MOTORISTA DE BASCULANTE COM ENCARGOS COMPLEMENTARES | SEDI - SERVIÇOS DIVERSOS |  | H | 1 | 22.52 | 22.52
Composição Auxiliar | 95346 | SINAPI | CURSO DE CAPACITAÇÃO PARA MOTORISTA DE BASCULANTE (ENCARGOS COMPLEMENTARES) - HORISTA | SEDI - SERVIÇOS DIVERSOS |  | H | 1 | 0.08 | 0.08
Insumo | 00020020 | SINAPI | MOTORISTA DE CAMINHAO-BASCULANTE | Mão de Obra |  | H | 1 | 15.61 | 15.61
Insumo | 00037370 | SINAPI | ALIMENTACAO - HORISTA (COLETADO CAIXA) | Outros |  | H | 1 | 3.29 | 3.29
Insumo | 00037371 | SINAPI | TRANSPORTE - HORISTA (COLETADO CAIXA) | Serviços |  | H | 1 | 1.5 | 1.5
Insumo | 00037372 | SINAPI | EXAMES - HORISTA (COLETADO CAIXA) | Outros |  | H | 1 | 1.14 | 1.14
Insumo | 00037373 | SINAPI | SEGURO - HORISTA (COLETADO CAIXA) | Taxas |  | H | 1 | 0.07 | 0.07
Insumo | 00043464 | SINAPI | FERRAMENTAS - FAMILIA OPERADOR ESCAVADEIRA - HORISTA (ENCARGOS COMPLEMENTARES - COLETADO CAIXA) | Equipamento |  | H | 1 | 0.01 | 0.01
Insumo | 00043488 | SINAPI | EPI - FAMILIA OPERADOR ESCAVADEIRA - HORISTA (ENCARGOS COMPLEMENTARES - COLETADO CAIXA) | Equipamento |  | H | 1 | 0.82 | 0.82
|  |  |  | MO sem LS => | 7.447 | LS => | 8.24 | MO com LS => | 15.69
|  |  |  | Valor do BDI => | 4.59 |  | Valor com BDI => |  | 27.11
| Código | Banco | Descrição | Tipo |  | Und | Quant. | Valor Unit | Total
Composição | 88286 | SINAPI | MOTORISTA OPERADOR DE MUNCK COM ENCARGOS COMPLEMENTARES | SEDI - SERVIÇOS DIVERSOS |  | H | 1 | 22.36 | 22.36
Composição Auxiliar | 95351 | SINAPI | CURSO DE CAPACITAÇÃO PARA MOTORISTA OPERADOR DE MUNCK (ENCARGOS COMPLEMENTARES) - HORISTA | SEDI - SERVIÇOS DIVERSOS |  | H | 1 | 0.26 | 0.26
Insumo | 00004096 | SINAPI | MOTORISTA OPERADOR DE CAMINHAO COM MUNCK | Mão de Obra |  | H | 1 | 15.27 | 15.27
Insumo | 00037370 | SINAPI | ALIMENTACAO - HORISTA (COLETADO CAIXA) | Outros |  | H | 1 | 3.29 | 3.29
Insumo | 00037371 | SINAPI | TRANSPORTE - HORISTA (COLETADO CAIXA) | Serviços |  | H | 1 | 1.5 | 1.5
Insumo | 00037372 | SINAPI | EXAMES - HORISTA (COLETADO CAIXA) | Outros |  | H | 1 | 1.14 | 1.14
Insumo | 00037373 | SINAPI | SEGURO - HORISTA (COLETADO CAIXA) | Taxas |  | H | 1 | 0.07 | 0.07
Insumo | 00043464 | SINAPI | FERRAMENTAS - FAMILIA OPERADOR ESCAVADEIRA - HORISTA (ENCARGOS COMPLEMENTARES - COLETADO CAIXA) | Equipamento |  | H | 1 | 0.01 | 0.01
Insumo | 00043488 | SINAPI | EPI - FAMILIA OPERADOR ESCAVADEIRA - HORISTA (ENCARGOS COMPLEMENTARES - COLETADO CAIXA) | Equipamento |  | H | 1 | 0.82 | 0.82
|  |  |  | MO sem LS => | 7.371 | LS => | 8.16 | MO com LS => | 15.53
|  |  |  | Valor do BDI => | 4.55 |  | Valor com BDI => |  | 26.91
| Código | Banco | Descrição | Tipo |  | Und | Quant. | Valor Unit | Total
Composição | 88377 | SINAPI | OPERADOR DE BETONEIRA ESTACIONÁRIA/MISTURADOR COM ENCARGOS COMPLEMENTARES | SEDI - SERVIÇOS DIVERSOS |  | H | 1 | 21.36 | 21.36
Composição Auxiliar | 95389 | SINAPI | CURSO DE CAPACITAÇÃO PARA OPERADOR DE BETONEIRA ESTACIONÁRIA/MISTURADOR (ENCARGOS COMPLEMENTARES) - HORISTA | SEDI - SERVIÇOS DIVERSOS |  | H | 1 | 0.12 | 0.12
Insumo | 00037370 | SINAPI | ALIMENTACAO - HORISTA (COLETADO CAIXA) | Outros |  | H | 1 | 3.29 | 3.29
Insumo | 00037371 | SINAPI | TRANSPORTE - HORISTA (COLETADO CAIXA) | Serviços |  | H | 1 | 1.5 | 1.5
Insumo | 00037372 | SINAPI | EXAMES - HORISTA (COLETADO CAIXA) | Outros |  | H | 1 | 1.14 | 1.14
Insumo | 00037373 | SINAPI | SEGURO - HORISTA (COLETADO CAIXA) | Taxas |  | H | 1 | 0.07 | 0.07
Insumo | 00037666 | SINAPI | OPERADOR DE BETONEIRA ESTACIONARIA / MISTURADOR | Mão de Obra |  | H | 1 | 14.41 | 14.41
Insumo | 00043464 | SINAPI | FERRAMENTAS - FAMILIA OPERADOR ESCAVADEIRA - HORISTA (ENCARGOS COMPLEMENTARES - COLETADO CAIXA) | Equipamento |  | H | 1 | 0.01 | 0.01
Insumo | 00043488 | SINAPI | EPI - FAMILIA OPERADOR ESCAVADEIRA - HORISTA (ENCARGOS COMPLEMENTARES - COLETADO CAIXA) | Equipamento |  | H | 1 | 0.82 | 0.82
|  |  |  | MO sem LS => | 6.8964 | LS => | 7.63 | MO com LS => | 14.53
|  |  |  | Valor do BDI => | 4.35 |  | Valor com BDI => |  | 25.71
| Código | Banco | Descrição | Tipo |  | Und | Quant. | Valor Unit | Total
Composição | 88294 | SINAPI | OPERADOR DE ESCAVADEIRA COM ENCARGOS COMPLEMENTARES | SEDI - SERVIÇOS DIVERSOS |  | H | 1 | 27.21 | 27.21
Composição Auxiliar | 95357 | SINAPI | CURSO DE CAPACITAÇÃO PARA OPERADOR DE ESCAVADEIRA (ENCARGOS COMPLEMENTARES) - HORISTA | SEDI - SERVIÇOS DIVERSOS |  | H | 1 | 0.24 | 0.24
Insumo | 00004234 | SINAPI | OPERADOR DE ESCAVADEIRA | Mão de Obra |  | H | 1 | 20.14 | 20.14
Insumo | 00037370 | SINAPI | ALIMENTACAO - HORISTA (COLETADO CAIXA) | Outros |  | H | 1 | 3.29 | 3.29
Insumo | 00037371 | SINAPI | TRANSPORTE - HORISTA (COLETADO CAIXA) | Serviços |  | H | 1 | 1.5 | 1.5
Insumo | 00037372 | SINAPI | EXAMES - HORISTA (COLETADO CAIXA) | Outros |  | H | 1 | 1.14 | 1.14
Insumo | 00037373 | SINAPI | SEGURO - HORISTA (COLETADO CAIXA) | Taxas |  | H | 1 | 0.07 | 0.07
Insumo | 00043464 | SINAPI | FERRAMENTAS - FAMILIA OPERADOR ESCAVADEIRA - HORISTA (ENCARGOS COMPLEMENTARES - COLETADO CAIXA) | Equipamento |  | H | 1 | 0.01 | 0.01
Insumo | 00043488 | SINAPI | EPI - FAMILIA OPERADOR ESCAVADEIRA - HORISTA (ENCARGOS COMPLEMENTARES - COLETADO CAIXA) | Equipamento |  | H | 1 | 0.82 | 0.82
|  |  |  | MO sem LS => | 9.673 | LS => | 10.71 | MO com LS => | 20.38
|  |  |  | Valor do BDI => | 5.54 |  | Valor com BDI => |  | 32.75
| Código | Banco | Descrição | Tipo |  | Und | Quant. | Valor Unit | Total
Composição | 88295 | SINAPI | OPERADOR DE GUINCHO COM ENCARGOS COMPLEMENTARES | SEDI - SERVIÇOS DIVERSOS |  | H | 1 | 22.36 | 22.36
Composição Auxiliar | 95358 | SINAPI | CURSO DE CAPACITAÇÃO PARA OPERADOR DE GUINCHO (ENCARGOS COMPLEMENTARES) - HORISTA | SEDI - SERVIÇOS DIVERSOS |  | H | 1 | 0.26 | 0.26
Insumo | 00004253 | SINAPI | OPERADOR DE GUINCHO OU GUINCHEIRO | Mão de Obra |  | H | 1 | 15.27 | 15.27
Insumo | 00037370 | SINAPI | ALIMENTACAO - HORISTA (COLETADO CAIXA) | Outros |  | H | 1 | 3.29 | 3.29
Insumo | 00037371 | SINAPI | TRANSPORTE - HORISTA (COLETADO CAIXA) | Serviços |  | H | 1 | 1.5 | 1.5
Insumo | 00037372 | SINAPI | EXAMES - HORISTA (COLETADO CAIXA) | Outros |  | H | 1 | 1.14 | 1.14
Insumo | 00037373 | SINAPI | SEGURO - HORISTA (COLETADO CAIXA) | Taxas |  | H | 1 | 0.07 | 0.07
Insumo | 00043464 | SINAPI | FERRAMENTAS - FAMILIA OPERADOR ESCAVADEIRA - HORISTA (ENCARGOS COMPLEMENTARES - COLETADO CAIXA) | Equipamento |  | H | 1 | 0.01 | 0.01
Insumo | 00043488 | SINAPI | EPI - FAMILIA OPERADOR ESCAVADEIRA - HORISTA (ENCARGOS COMPLEMENTARES - COLETADO CAIXA) | Equipamento |  | H | 1 | 0.82 | 0.82
|  |  |  | MO sem LS => | 7.371 | LS => | 8.16 | MO com LS => | 15.53
|  |  |  | Valor do BDI => | 4.55 |  | Valor com BDI => |  | 26.91
| Código | Banco | Descrição | Tipo |  | Und | Quant. | Valor Unit | Total
Composição | 88298 | SINAPI | OPERADOR DE MARTELETE OU MARTELETEIRO COM ENCARGOS COMPLEMENTARES | SEDI - SERVIÇOS DIVERSOS |  | H | 1 | 22.67 | 22.67
Composição Auxiliar | 95361 | SINAPI | CURSO DE CAPACITAÇÃO PARA OPERADOR DE MARTELETE OU MARTELETEIRO (ENCARGOS COMPLEMENTARES) - HORISTA | SEDI - SERVIÇOS DIVERSOS |  | H | 1 | 0.13 | 0.13
Insumo | 00004257 | SINAPI | OPERADOR DE MARTELETE OU MARTELETEIRO | Mão de Obra |  | H | 1 | 15.71 | 15.71
Insumo | 00037370 | SINAPI | ALIMENTACAO - HORISTA (COLETADO CAIXA) | Outros |  | H | 1 | 3.29 | 3.29
Insumo | 00037371 | SINAPI | TRANSPORTE - HORISTA (COLETADO CAIXA) | Serviços |  | H | 1 | 1.5 | 1.5
Insumo | 00037372 | SINAPI | EXAMES - HORISTA (COLETADO CAIXA) | Outros |  | H | 1 | 1.14 | 1.14
Insumo | 00037373 | SINAPI | SEGURO - HORISTA (COLETADO CAIXA) | Taxas |  | H | 1 | 0.07 | 0.07
Insumo | 00043464 | SINAPI | FERRAMENTAS - FAMILIA OPERADOR ESCAVADEIRA - HORISTA (ENCARGOS COMPLEMENTARES - COLETADO CAIXA) | Equipamento |  | H | 1 | 0.01 | 0.01
Insumo | 00043488 | SINAPI | EPI - FAMILIA OPERADOR ESCAVADEIRA - HORISTA (ENCARGOS COMPLEMENTARES - COLETADO CAIXA) | Equipamento |  | H | 1 | 0.82 | 0.82
|  |  |  | MO sem LS => | 7.5182 | LS => | 8.32 | MO com LS => | 15.84
|  |  |  | Valor do BDI => | 4.62 |  | Valor com BDI => |  | 27.29
| Código | Banco | Descrição | Tipo |  | Und | Quant. | Valor Unit | Total
Composição | 88297 | SINAPI | OPERADOR DE MÁQUINAS E EQUIPAMENTOS COM ENCARGOS COMPLEMENTARES | SEDI - SERVIÇOS DIVERSOS |  | H | 1 | 22.32 | 22.32
Composição Auxiliar | 95360 | SINAPI | CURSO DE CAPACITAÇÃO PARA OPERADOR DE MÁQUINAS E EQUIPAMENTOS (ENCARGOS COMPLEMENTARES) - HORISTA | SEDI - SERVIÇOS DIVERSOS |  | H | 1 | 0.18 | 0.18
Insumo | 00004230 | SINAPI | OPERADOR DE MAQUINAS E TRATORES DIVERSOS (TERRAPLANAGEM) | Mão de Obra |  | H | 1 | 15.31 | 15.31
Insumo | 00037370 | SINAPI | ALIMENTACAO - HORISTA (COLETADO CAIXA) | Outros |  | H | 1 | 3.29 | 3.29
Insumo | 00037371 | SINAPI | TRANSPORTE - HORISTA (COLETADO CAIXA) | Serviços |  | H | 1 | 1.5 | 1.5
Insumo | 00037372 | SINAPI | EXAMES - HORISTA (COLETADO CAIXA) | Outros |  | H | 1 | 1.14 | 1.14
Insumo | 00037373 | SINAPI | SEGURO - HORISTA (COLETADO CAIXA) | Taxas |  | H | 1 | 0.07 | 0.07
Insumo | 00043464 | SINAPI | FERRAMENTAS - FAMILIA OPERADOR ESCAVADEIRA - HORISTA (ENCARGOS COMPLEMENTARES - COLETADO CAIXA) | Equipamento |  | H | 1 | 0.01 | 0.01
Insumo | 00043488 | SINAPI | EPI - FAMILIA OPERADOR ESCAVADEIRA - HORISTA (ENCARGOS COMPLEMENTARES - COLETADO CAIXA) | Equipamento |  | H | 1 | 0.82 | 0.82
|  |  |  | MO sem LS => | 7.352 | LS => | 8.14 | MO com LS => | 15.49
|  |  |  | Valor do BDI => | 4.55 |  | Valor com BDI => |  | 26.87
| Código | Banco | Descrição | Tipo |  | Und | Quant. | Valor Unit | Total
Composição | 88301 | SINAPI | OPERADOR DE PÁ CARREGADEIRA COM ENCARGOS COMPLEMENTARES | SEDI - SERVIÇOS DIVERSOS |  | H | 1 | 24.46 | 24.46
Composição Auxiliar | 95364 | SINAPI | CURSO DE CAPACITAÇÃO PARA OPERADOR DE PÁ CARREGADEIRA (ENCARGOS COMPLEMENTARES) - HORISTA | SEDI - SERVIÇOS DIVERSOS |  | H | 1 | 0.15 | 0.15
Insumo | 00004248 | SINAPI | OPERADOR DE PA CARREGADEIRA | Mão de Obra |  | H | 1 | 17.48 | 17.48
Insumo | 00037370 | SINAPI | ALIMENTACAO - HORISTA (COLETADO CAIXA) | Outros |  | H | 1 | 3.29 | 3.29
Insumo | 00037371 | SINAPI | TRANSPORTE - HORISTA (COLETADO CAIXA) | Serviços |  | H | 1 | 1.5 | 1.5
Insumo | 00037372 | SINAPI | EXAMES - HORISTA (COLETADO CAIXA) | Outros |  | H | 1 | 1.14 | 1.14
Insumo | 00037373 | SINAPI | SEGURO - HORISTA (COLETADO CAIXA) | Taxas |  | H | 1 | 0.07 | 0.07
Insumo | 00043464 | SINAPI | FERRAMENTAS - FAMILIA OPERADOR ESCAVADEIRA - HORISTA (ENCARGOS COMPLEMENTARES - COLETADO CAIXA) | Equipamento |  | H | 1 | 0.01 | 0.01
Insumo | 00043488 | SINAPI | EPI - FAMILIA OPERADOR ESCAVADEIRA - HORISTA (ENCARGOS COMPLEMENTARES - COLETADO CAIXA) | Equipamento |  | H | 1 | 0.82 | 0.82
|  |  |  | MO sem LS => | 8.3677 | LS => | 9.26 | MO com LS => | 17.63
|  |  |  | Valor do BDI => | 4.98 |  | Valor com BDI => |  | 29.44
| Código | Banco | Descrição | Tipo |  | Und | Quant. | Valor Unit | Total
Composição | 88304 | SINAPI | OPERADOR DE USINA DE ASFALTO, DE SOLOS OU DE CONCRETO COM ENCARGOS COMPLEMENTARES | SEDI - SERVIÇOS DIVERSOS |  | H | 1 | 23.53 | 23.53
Composição Auxiliar | 95367 | SINAPI | CURSO DE CAPACITAÇÃO PARA OPERADOR DE USINA DE ASFALTO, DE SOLOS OU DE CONCRETO (ENCARGOS COMPLEMENTARES) - HORISTA | SEDI - SERVIÇOS DIVERSOS |  | H | 1 | 0.14 | 0.14
Insumo | 00004233 | SINAPI | OPERADOR DE USINA DE ASFALTO, DE SOLOS OU DE CONCRETO | Mão de Obra |  | H | 1 | 16.56 | 16.56
Insumo | 00037370 | SINAPI | ALIMENTACAO - HORISTA (COLETADO CAIXA) | Outros |  | H | 1 | 3.29 | 3.29
Insumo | 00037371 | SINAPI | TRANSPORTE - HORISTA (COLETADO CAIXA) | Serviços |  | H | 1 | 1.5 | 1.5
Insumo | 00037372 | SINAPI | EXAMES - HORISTA (COLETADO CAIXA) | Outros |  | H | 1 | 1.14 | 1.14
Insumo | 00037373 | SINAPI | SEGURO - HORISTA (COLETADO CAIXA) | Taxas |  | H | 1 | 0.07 | 0.07
Insumo | 00043464 | SINAPI | FERRAMENTAS - FAMILIA OPERADOR ESCAVADEIRA - HORISTA (ENCARGOS COMPLEMENTARES - COLETADO CAIXA) | Equipamento |  | H | 1 | 0.01 | 0.01
Insumo | 00043488 | SINAPI | EPI - FAMILIA OPERADOR ESCAVADEIRA - HORISTA (ENCARGOS COMPLEMENTARES - COLETADO CAIXA) | Equipamento |  | H | 1 | 0.82 | 0.82
|  |  |  | MO sem LS => | 7.9263 | LS => | 8.77 | MO com LS => | 16.7
|  |  |  | Valor do BDI => | 4.79 |  | Valor com BDI => |  | 28.32
| Código | Banco | Descrição | Tipo |  | Und | Quant. | Valor Unit | Total
Composição | 98445 | SINAPI | PAREDE DE MADEIRA COMPENSADA PARA CONSTRUÇÃO TEMPORÁRIA EM CHAPA SIMPLES, EXTERNA, COM ÁREA LÍQUIDA MAIOR OU IGUAL A 6 M², COM VÃO. AF_05/2018 | CANT - CANTEIRO DE OBRAS |  | m² | 1 | 206.48 | 206.48
Composição Auxiliar | 88239 | SINAPI | AJUDANTE DE CARPINTEIRO COM ENCARGOS COMPLEMENTARES | SEDI - SERVIÇOS DIVERSOS |  | H | 0.3647 | 22.46 | 8.19
Composição Auxiliar | 88262 | SINAPI | CARPINTEIRO DE FORMAS COM ENCARGOS COMPLEMENTARES | SEDI - SERVIÇOS DIVERSOS |  | H | 1.0941 | 28.21 | 30.86
Composição Auxiliar | 91692 | SINAPI | SERRA CIRCULAR DE BANCADA COM MOTOR ELÉTRICO POTÊNCIA DE 5HP, COM COIFA PARA DISCO 10" - CHP DIURNO. AF_08/2015 | CHOR - CUSTOS HORÁRIOS DE MÁQUINAS E EQUIPAMENTOS |  | CHP | 0.0119 | 23.38 | 0.27
Composição Auxiliar | 91693 | SINAPI | SERRA CIRCULAR DE BANCADA COM MOTOR ELÉTRICO POTÊNCIA DE 5HP, COM COIFA PARA DISCO 10" - CHI DIURNO. AF_08/2015 | CHOR - CUSTOS HORÁRIOS DE MÁQUINAS E EQUIPAMENTOS |  | CHI | 0.0518 | 22.41 | 1.16
Composição Auxiliar | 94974 | SINAPI | CONCRETO MAGRO PARA LASTRO, TRAÇO 1:4,5:4,5 (EM MASSA SECA DE CIMENTO/ AREIA MÉDIA/ BRITA 1) - PREPARO MANUAL. AF_05/2021 | FUES - FUNDAÇÕES E ESTRUTURAS |  | m³ | 0.0021 | 562.75 | 1.18
Insumo | 00003992 | SINAPI | TABUA APARELHADA *2,5 X 30* CM, EM MACARANDUBA, ANGELIM OU EQUIVALENTE DA REGIAO | Material |  | M | 1.8033 | 38.75 | 69.87
Insumo | 00004433 | SINAPI | CAIBRO NAO APARELHADO *6 X 6* CM, EM MACARANDUBA, ANGELIM OU EQUIVALENTE DA REGIAO - BRUTA | Material |  | M | 1.8033 | 32.66 | 58.89
Insumo | 00005061 | SINAPI | PREGO DE ACO POLIDO COM CABECA 18 X 27 (2 1/2 X 10) | Material |  | KG | 0.0628 | 21.5 | 1.35
Insumo | 00043681 | SINAPI | CHAPA/PAINEL DE MADEIRA COMPENSADA RESINADA (MADEIRITE RESINADO ROSA) PARA FORMA DE CONCRETO, DE 2200 x 1100 MM, E = 8 A 12 MM | Material |  | m² | 1.05 | 33.06 | 34.71
|  |  |  | MO sem LS => | 13.6551 | LS => | 15.11 | MO com LS => | 28.77
|  |  |  | Valor do BDI => | 42.1 |  | Valor com BDI => |  | 248.58
| Código | Banco | Descrição | Tipo |  | Und | Quant. | Valor Unit | Total
Composição | 98441 | SINAPI | PAREDE DE MADEIRA COMPENSADA PARA CONSTRUÇÃO TEMPORÁRIA EM CHAPA SIMPLES, EXTERNA, COM ÁREA LÍQUIDA MAIOR OU IGUAL A 6 M², SEM VÃO. AF_05/2018 | CANT - CANTEIRO DE OBRAS |  | m² | 1 | 170.3 | 170.3
Composição Auxiliar | 88239 | SINAPI | AJUDANTE DE CARPINTEIRO COM ENCARGOS COMPLEMENTARES | SEDI - SERVIÇOS DIVERSOS |  | H | 0.2512 | 22.46 | 5.64
Composição Auxiliar | 88262 | SINAPI | CARPINTEIRO DE FORMAS COM ENCARGOS COMPLEMENTARES | SEDI - SERVIÇOS DIVERSOS |  | H | 0.7535 | 28.21 | 21.25
Composição Auxiliar | 91692 | SINAPI | SERRA CIRCULAR DE BANCADA COM MOTOR ELÉTRICO POTÊNCIA DE 5HP, COM COIFA PARA DISCO 10" - CHP DIURNO. AF_08/2015 | CHOR - CUSTOS HORÁRIOS DE MÁQUINAS E EQUIPAMENTOS |  | CHP | 0.0082 | 23.38 | 0.19
Composição Auxiliar | 91693 | SINAPI | SERRA CIRCULAR DE BANCADA COM MOTOR ELÉTRICO POTÊNCIA DE 5HP, COM COIFA PARA DISCO 10" - CHI DIURNO. AF_08/2015 | CHOR - CUSTOS HORÁRIOS DE MÁQUINAS E EQUIPAMENTOS |  | CHI | 0.0359 | 22.41 | 0.8
Composição Auxiliar | 94974 | SINAPI | CONCRETO MAGRO PARA LASTRO, TRAÇO 1:4,5:4,5 (EM MASSA SECA DE CIMENTO/ AREIA MÉDIA/ BRITA 1) - PREPARO MANUAL. AF_05/2021 | FUES - FUNDAÇÕES E ESTRUTURAS |  | m³ | 0.0015 | 562.75 | 0.84
Insumo | 00003992 | SINAPI | TABUA APARELHADA *2,5 X 30* CM, EM MACARANDUBA, ANGELIM OU EQUIVALENTE DA REGIAO | Material |  | M | 1.6923 | 38.75 | 65.57
Insumo | 00004433 | SINAPI | CAIBRO NAO APARELHADO *6 X 6* CM, EM MACARANDUBA, ANGELIM OU EQUIVALENTE DA REGIAO - BRUTA | Material |  | M | 1.2308 | 32.66 | 40.19
Insumo | 00005061 | SINAPI | PREGO DE ACO POLIDO COM CABECA 18 X 27 (2 1/2 X 10) | Material |  | KG | 0.0517 | 21.5 | 1.11
Insumo | 00043681 | SINAPI | CHAPA/PAINEL DE MADEIRA COMPENSADA RESINADA (MADEIRITE RESINADO ROSA) PARA FORMA DE CONCRETO, DE 2200 x 1100 MM, E = 8 A 12 MM | Material |  | m² | 1.05 | 33.06 | 34.71
|  |  |  | MO sem LS => | 9.4024 | LS => | 10.41 | MO com LS => | 19.81
|  |  |  | Valor do BDI => | 34.72 |  | Valor com BDI => |  | 205.02
| Código | Banco | Descrição | Tipo |  | Und | Quant. | Valor Unit | Total
Composição | 98446 | SINAPI | PAREDE DE MADEIRA COMPENSADA PARA CONSTRUÇÃO TEMPORÁRIA EM CHAPA SIMPLES, EXTERNA, COM ÁREA LÍQUIDA MENOR QUE 6 M², COM VÃO. AF_05/2018 | CANT - CANTEIRO DE OBRAS |  | m² | 1 | 265.93 | 265.93
Composição Auxiliar | 88239 | SINAPI | AJUDANTE DE CARPINTEIRO COM ENCARGOS COMPLEMENTARES | SEDI - SERVIÇOS DIVERSOS |  | H | 0.6018 | 22.46 | 13.51
Composição Auxiliar | 88262 | SINAPI | CARPINTEIRO DE FORMAS COM ENCARGOS COMPLEMENTARES | SEDI - SERVIÇOS DIVERSOS |  | H | 1.8053 | 28.21 | 50.92
Composição Auxiliar | 91692 | SINAPI | SERRA CIRCULAR DE BANCADA COM MOTOR ELÉTRICO POTÊNCIA DE 5HP, COM COIFA PARA DISCO 10" - CHP DIURNO. AF_08/2015 | CHOR - CUSTOS HORÁRIOS DE MÁQUINAS E EQUIPAMENTOS |  | CHP | 0.017 | 23.38 | 0.39
Composição Auxiliar | 91693 | SINAPI | SERRA CIRCULAR DE BANCADA COM MOTOR ELÉTRICO POTÊNCIA DE 5HP, COM COIFA PARA DISCO 10" - CHI DIURNO. AF_08/2015 | CHOR - CUSTOS HORÁRIOS DE MÁQUINAS E EQUIPAMENTOS |  | CHI | 0.0744 | 22.41 | 1.66
Composição Auxiliar | 94974 | SINAPI | CONCRETO MAGRO PARA LASTRO, TRAÇO 1:4,5:4,5 (EM MASSA SECA DE CIMENTO/ AREIA MÉDIA/ BRITA 1) - PREPARO MANUAL. AF_05/2021 | FUES - FUNDAÇÕES E ESTRUTURAS |  | m³ | 0.0031 | 562.75 | 1.74
Insumo | 00003992 | SINAPI | TABUA APARELHADA *2,5 X 30* CM, EM MACARANDUBA, ANGELIM OU EQUIVALENTE DA REGIAO | Material |  | M | 1.9604 | 38.75 | 75.96
Insumo | 00004433 | SINAPI | CAIBRO NAO APARELHADO *6 X 6* CM, EM MACARANDUBA, ANGELIM OU EQUIVALENTE DA REGIAO - BRUTA | Material |  | M | 2.6139 | 32.66 | 85.36
Insumo | 00005061 | SINAPI | PREGO DE ACO POLIDO COM CABECA 18 X 27 (2 1/2 X 10) | Material |  | KG | 0.0784 | 21.5 | 1.68
Insumo | 00043681 | SINAPI | CHAPA/PAINEL DE MADEIRA COMPENSADA RESINADA (MADEIRITE RESINADO ROSA) PARA FORMA DE CONCRETO, DE 2200 x 1100 MM, E = 8 A 12 MM | Material |  | m² | 1.05 | 33.06 | 34.71
|  |  |  | MO sem LS => | 22.4311 | LS => | 24.83 | MO com LS => | 47.26
|  |  |  | Valor do BDI => | 54.22 |  | Valor com BDI => |  | 320.15
| Código | Banco | Descrição | Tipo |  | Und | Quant. | Valor Unit | Total
Composição | 98442 | SINAPI | PAREDE DE MADEIRA COMPENSADA PARA CONSTRUÇÃO TEMPORÁRIA EM CHAPA SIMPLES, EXTERNA, COM ÁREA LÍQUIDA MENOR QUE 6 M², SEM VÃO. AF_05/2018 | CANT - CANTEIRO DE OBRAS |  | m² | 1 | 173.77 | 173.77
Composição Auxiliar | 88239 | SINAPI | AJUDANTE DE CARPINTEIRO COM ENCARGOS COMPLEMENTARES | SEDI - SERVIÇOS DIVERSOS |  | H | 0.2844 | 22.46 | 6.38
Composição Auxiliar | 88262 | SINAPI | CARPINTEIRO DE FORMAS COM ENCARGOS COMPLEMENTARES | SEDI - SERVIÇOS DIVERSOS |  | H | 0.8532 | 28.21 | 24.06
Composição Auxiliar | 91692 | SINAPI | SERRA CIRCULAR DE BANCADA COM MOTOR ELÉTRICO POTÊNCIA DE 5HP, COM COIFA PARA DISCO 10" - CHP DIURNO. AF_08/2015 | CHOR - CUSTOS HORÁRIOS DE MÁQUINAS E EQUIPAMENTOS |  | CHP | 0.0076 | 23.38 | 0.17
Composição Auxiliar | 91693 | SINAPI | SERRA CIRCULAR DE BANCADA COM MOTOR ELÉTRICO POTÊNCIA DE 5HP, COM COIFA PARA DISCO 10" - CHI DIURNO. AF_08/2015 | CHOR - CUSTOS HORÁRIOS DE MÁQUINAS E EQUIPAMENTOS |  | CHI | 0.0332 | 22.41 | 0.74
Composição Auxiliar | 94974 | SINAPI | CONCRETO MAGRO PARA LASTRO, TRAÇO 1:4,5:4,5 (EM MASSA SECA DE CIMENTO/ AREIA MÉDIA/ BRITA 1) - PREPARO MANUAL. AF_05/2021 | FUES - FUNDAÇÕES E ESTRUTURAS |  | m³ | 0.0015 | 562.75 | 0.84
Insumo | 00003992 | SINAPI | TABUA APARELHADA *2,5 X 30* CM, EM MACARANDUBA, ANGELIM OU EQUIVALENTE DA REGIAO | Material |  | M | 1.6923 | 38.75 | 65.57
Insumo | 00004433 | SINAPI | CAIBRO NAO APARELHADO *6 X 6* CM, EM MACARANDUBA, ANGELIM OU EQUIVALENTE DA REGIAO - BRUTA | Material |  | M | 1.2308 | 32.66 | 40.19
Insumo | 00005061 | SINAPI | PREGO DE ACO POLIDO COM CABECA 18 X 27 (2 1/2 X 10) | Material |  | KG | 0.0517 | 21.5 | 1.11
Insumo | 00043681 | SINAPI | CHAPA/PAINEL DE MADEIRA COMPENSADA RESINADA (MADEIRITE RESINADO ROSA) PARA FORMA DE CONCRETO, DE 2200 x 1100 MM, E = 8 A 12 MM | Material |  | m² | 1.05 | 33.06 | 34.71
|  |  |  | MO sem LS => | 10.5748 | LS => | 11.71 | MO com LS => | 22.28
|  |  |  | Valor do BDI => | 35.43 |  | Valor com BDI => |  | 209.2
| Código | Banco | Descrição | Tipo |  | Und | Quant. | Valor Unit | Total
Composição | 88309 | SINAPI | PEDREIRO COM ENCARGOS COMPLEMENTARES | SEDI - SERVIÇOS DIVERSOS |  | H | 1 | 28.59 | 28.59
Composição Auxiliar | 95371 | SINAPI | CURSO DE CAPACITAÇÃO PARA PEDREIRO (ENCARGOS COMPLEMENTARES) - HORISTA | SEDI - SERVIÇOS DIVERSOS |  | H | 1 | 0.44 | 0.44
Insumo | 00004750 | SINAPI | PEDREIRO | Mão de Obra |  | H | 1 | 20.14 | 20.14
Insumo | 00037370 | SINAPI | ALIMENTACAO - HORISTA (COLETADO CAIXA) | Outros |  | H | 1 | 3.29 | 3.29
Insumo | 00037371 | SINAPI | TRANSPORTE - HORISTA (COLETADO CAIXA) | Serviços |  | H | 1 | 1.5 | 1.5
Insumo | 00037372 | SINAPI | EXAMES - HORISTA (COLETADO CAIXA) | Outros |  | H | 1 | 1.14 | 1.14
Insumo | 00037373 | SINAPI | SEGURO - HORISTA (COLETADO CAIXA) | Taxas |  | H | 1 | 0.07 | 0.07
Insumo | 00043465 | SINAPI | FERRAMENTAS - FAMILIA PEDREIRO - HORISTA (ENCARGOS COMPLEMENTARES - COLETADO CAIXA) | Equipamento |  | H | 1 | 0.84 | 0.84
Insumo | 00043489 | SINAPI | EPI - FAMILIA PEDREIRO - HORISTA (ENCARGOS COMPLEMENTARES - COLETADO CAIXA) | Equipamento |  | H | 1 | 1.17 | 1.17
|  |  |  | MO sem LS => | 9.7679 | LS => | 10.81 | MO com LS => | 20.58
|  |  |  | Valor do BDI => | 5.82 |  | Valor com BDI => |  | 34.41
| Código | Banco | Descrição | Tipo |  | Und | Quant. | Valor Unit | Total
Composição | 90675 | SINAPI | PERFURATRIZ COM TORRE METÁLICA PARA EXECUÇÃO DE ESTACA HÉLICE CONTÍNUA, PROFUNDIDADE MÁXIMA DE 30 M, DIÂMETRO MÁXIMO DE 800 MM, POTÊNCIA INSTALADA DE 268 HP, MESA ROTATIVA COM TORQUE MÁXIMO DE 170 KNM - CHI DIURNO. AF_06/2015 | CHOR - CUSTOS HORÁRIOS DE MÁQUINAS E EQUIPAMENTOS |  | CHI | 1 | 263.99 | 263.99
Composição Auxiliar | 88297 | SINAPI | OPERADOR DE MÁQUINAS E EQUIPAMENTOS COM ENCARGOS COMPLEMENTARES | SEDI - SERVIÇOS DIVERSOS |  | H | 1 | 22.32 | 22.32
Composição Auxiliar | 90670 | SINAPI | PERFURATRIZ COM TORRE METÁLICA PARA EXECUÇÃO DE ESTACA HÉLICE CONTÍNUA, PROFUNDIDADE MÁXIMA DE 30 M, DIÂMETRO MÁXIMO DE 800 MM, POTÊNCIA INSTALADA DE 268 HP, MESA ROTATIVA COM TORQUE MÁXIMO DE 170 KNM - DEPRECIAÇÃO. AF_06/2015 | CHOR - CUSTOS HORÁRIOS DE MÁQUINAS E EQUIPAMENTOS |  | H | 1 | 212.21 | 212.21
Composição Auxiliar | 90671 | SINAPI | PERFURATRIZ COM TORRE METÁLICA PARA EXECUÇÃO DE ESTACA HÉLICE CONTÍNUA, PROFUNDIDADE MÁXIMA DE 30 M, DIÂMETRO MÁXIMO DE 800 MM, POTÊNCIA INSTALADA DE 268 HP, MESA ROTATIVA COM TORQUE MÁXIMO DE 170 KNM - JUROS. AF_06/2015 | CHOR - CUSTOS HORÁRIOS DE MÁQUINAS E EQUIPAMENTOS |  | H | 1 | 29.46 | 29.46
|  |  |  | MO sem LS => | 7.352 | LS => | 8.14 | MO com LS => | 15.49
|  |  |  | Valor do BDI => | 53.82 |  | Valor com BDI => |  | 317.81
| Código | Banco | Descrição | Tipo |  | Und | Quant. | Valor Unit | Total
Composição | 90674 | SINAPI | PERFURATRIZ COM TORRE METÁLICA PARA EXECUÇÃO DE ESTACA HÉLICE CONTÍNUA, PROFUNDIDADE MÁXIMA DE 30 M, DIÂMETRO MÁXIMO DE 800 MM, POTÊNCIA INSTALADA DE 268 HP, MESA ROTATIVA COM TORQUE MÁXIMO DE 170 KNM - CHP DIURNO. AF_06/2015 | CHOR - CUSTOS HORÁRIOS DE MÁQUINAS E EQUIPAMENTOS |  | CHP | 1 | 643.49 | 643.49
Composição Auxiliar | 88297 | SINAPI | OPERADOR DE MÁQUINAS E EQUIPAMENTOS COM ENCARGOS COMPLEMENTARES | SEDI - SERVIÇOS DIVERSOS |  | H | 1 | 22.32 | 22.32
Composição Auxiliar | 90670 | SINAPI | PERFURATRIZ COM TORRE METÁLICA PARA EXECUÇÃO DE ESTACA HÉLICE CONTÍNUA, PROFUNDIDADE MÁXIMA DE 30 M, DIÂMETRO MÁXIMO DE 800 MM, POTÊNCIA INSTALADA DE 268 HP, MESA ROTATIVA COM TORQUE MÁXIMO DE 170 KNM - DEPRECIAÇÃO. AF_06/2015 | CHOR - CUSTOS HORÁRIOS DE MÁQUINAS E EQUIPAMENTOS |  | H | 1 | 212.21 | 212.21
Composição Auxiliar | 90671 | SINAPI | PERFURATRIZ COM TORRE METÁLICA PARA EXECUÇÃO DE ESTACA HÉLICE CONTÍNUA, PROFUNDIDADE MÁXIMA DE 30 M, DIÂMETRO MÁXIMO DE 800 MM, POTÊNCIA INSTALADA DE 268 HP, MESA ROTATIVA COM TORQUE MÁXIMO DE 170 KNM - JUROS. AF_06/2015 | CHOR - CUSTOS HORÁRIOS DE MÁQUINAS E EQUIPAMENTOS |  | H | 1 | 29.46 | 29.46
Composição Auxiliar | 90672 | SINAPI | PERFURATRIZ COM TORRE METÁLICA PARA EXECUÇÃO DE ESTACA HÉLICE CONTÍNUA, PROFUNDIDADE MÁXIMA DE 30 M, DIÂMETRO MÁXIMO DE 800 MM, POTÊNCIA INSTALADA DE 268 HP, MESA ROTATIVA COM TORQUE MÁXIMO DE 170 KNM - MANUTENÇÃO. AF_06/2015 | CHOR - CUSTOS HORÁRIOS DE MÁQUINAS E EQUIPAMENTOS |  | H | 1 | 265.56 | 265.56
Composição Auxiliar | 90673 | SINAPI | PERFURATRIZ COM TORRE METÁLICA PARA EXECUÇÃO DE ESTACA HÉLICE CONTÍNUA, PROFUNDIDADE MÁXIMA DE 30 M, DIÂMETRO MÁXIMO DE 800 MM, POTÊNCIA INSTALADA DE 268 HP, MESA ROTATIVA COM TORQUE MÁXIMO DE 170 KNM - MATERIAIS NA OPERAÇÃO. AF_06/2015 | CHOR - CUSTOS HORÁRIOS DE MÁQUINAS E EQUIPAMENTOS |  | H | 1 | 113.94 | 113.94
|  |  |  | MO sem LS => | 7.352 | LS => | 8.14 | MO com LS => | 15.49
|  |  |  | Valor do BDI => | 131.2 |  | Valor com BDI => |  | 774.69
| Código | Banco | Descrição | Tipo |  | Und | Quant. | Valor Unit | Total
Composição | 90670 | SINAPI | PERFURATRIZ COM TORRE METÁLICA PARA EXECUÇÃO DE ESTACA HÉLICE CONTÍNUA, PROFUNDIDADE MÁXIMA DE 30 M, DIÂMETRO MÁXIMO DE 800 MM, POTÊNCIA INSTALADA DE 268 HP, MESA ROTATIVA COM TORQUE MÁXIMO DE 170 KNM - DEPRECIAÇÃO. AF_06/2015 | CHOR - CUSTOS HORÁRIOS DE MÁQUINAS E EQUIPAMENTOS |  | H | 1 | 212.21 | 212.21
Insumo | 00038541 | SINAPI | PERFURATRIZ COM TORRE METALICA PARA EXECUCAO DE ESTACA HELICE CONTINUA, PROFUNDIDADE MAXIMA DE 30 M, DIAMETRO MAXIMO DE 800 MM, POTENCIA INSTALADA DE 268 HP, MESA ROTATIVA COM TORQUE MAXIMO DE 170 KNM | Equipamento |  | UN | 5.33e-05 | 3981502.58 | 212.21
|  |  |  | MO sem LS => | 0 | LS => | 0 | MO com LS => | 0
|  |  |  | Valor do BDI => | 43.26 |  | Valor com BDI => |  | 255.47
| Código | Banco | Descrição | Tipo |  | Und | Quant. | Valor Unit | Total
Composição | 90671 | SINAPI | PERFURATRIZ COM TORRE METÁLICA PARA EXECUÇÃO DE ESTACA HÉLICE CONTÍNUA, PROFUNDIDADE MÁXIMA DE 30 M, DIÂMETRO MÁXIMO DE 800 MM, POTÊNCIA INSTALADA DE 268 HP, MESA ROTATIVA COM TORQUE MÁXIMO DE 170 KNM - JUROS. AF_06/2015 | CHOR - CUSTOS HORÁRIOS DE MÁQUINAS E EQUIPAMENTOS |  | H | 1 | 29.46 | 29.46
Insumo | 00038541 | SINAPI | PERFURATRIZ COM TORRE METALICA PARA EXECUCAO DE ESTACA HELICE CONTINUA, PROFUNDIDADE MAXIMA DE 30 M, DIAMETRO MAXIMO DE 800 MM, POTENCIA INSTALADA DE 268 HP, MESA ROTATIVA COM TORQUE MAXIMO DE 170 KNM | Equipamento |  | UN | 7.4e-06 | 3981502.58 | 29.46
|  |  |  | MO sem LS => | 0 | LS => | 0 | MO com LS => | 0
|  |  |  | Valor do BDI => | 6 |  | Valor com BDI => |  | 35.46
| Código | Banco | Descrição | Tipo |  | Und | Quant. | Valor Unit | Total
Composição | 90672 | SINAPI | PERFURATRIZ COM TORRE METÁLICA PARA EXECUÇÃO DE ESTACA HÉLICE CONTÍNUA, PROFUNDIDADE MÁXIMA DE 30 M, DIÂMETRO MÁXIMO DE 800 MM, POTÊNCIA INSTALADA DE 268 HP, MESA ROTATIVA COM TORQUE MÁXIMO DE 170 KNM - MANUTENÇÃO. AF_06/2015 | CHOR - CUSTOS HORÁRIOS DE MÁQUINAS E EQUIPAMENTOS |  | H | 1 | 265.56 | 265.56
Insumo | 00038541 | SINAPI | PERFURATRIZ COM TORRE METALICA PARA EXECUCAO DE ESTACA HELICE CONTINUA, PROFUNDIDADE MAXIMA DE 30 M, DIAMETRO MAXIMO DE 800 MM, POTENCIA INSTALADA DE 268 HP, MESA ROTATIVA COM TORQUE MAXIMO DE 170 KNM | Equipamento |  | UN | 6.67e-05 | 3981502.58 | 265.56
|  |  |  | MO sem LS => | 0 | LS => | 0 | MO com LS => | 0
|  |  |  | Valor do BDI => | 54.14 |  | Valor com BDI => |  | 319.7
| Código | Banco | Descrição | Tipo |  | Und | Quant. | Valor Unit | Total
Composição | 90673 | SINAPI | PERFURATRIZ COM TORRE METÁLICA PARA EXECUÇÃO DE ESTACA HÉLICE CONTÍNUA, PROFUNDIDADE MÁXIMA DE 30 M, DIÂMETRO MÁXIMO DE 800 MM, POTÊNCIA INSTALADA DE 268 HP, MESA ROTATIVA COM TORQUE MÁXIMO DE 170 KNM - MATERIAIS NA OPERAÇÃO. AF_06/2015 | CHOR - CUSTOS HORÁRIOS DE MÁQUINAS E EQUIPAMENTOS |  | H | 1 | 113.94 | 113.94
Insumo | 00004221 | SINAPI | OLEO DIESEL COMBUSTIVEL COMUM | Material |  | L | 19.99 | 5.7 | 113.94
|  |  |  | MO sem LS => | 0 | LS => | 0 | MO com LS => | 0
|  |  |  | Valor do BDI => | 23.23 |  | Valor com BDI => |  | 137.17
| Código | Banco | Descrição | Tipo |  | Und | Quant. | Valor Unit | Total
Composição | 97734 | SINAPI | PEÇA RETANGULAR PRÉ-MOLDADA, VOLUME DE CONCRETO DE 10 A 30 LITROS, TAXA DE AÇO APROXIMADA DE 30KG/M³. AF_01/2018 | FUES - FUNDAÇÕES E ESTRUTURAS |  | m³ | 1 | 3131.29 | 3131.29
Composição Auxiliar | 88239 | SINAPI | AJUDANTE DE CARPINTEIRO COM ENCARGOS COMPLEMENTARES | SEDI - SERVIÇOS DIVERSOS |  | H | 1.192 | 22.46 | 26.77
Composição Auxiliar | 88261 | SINAPI | CARPINTEIRO DE ESQUADRIA COM ENCARGOS COMPLEMENTARES | SEDI - SERVIÇOS DIVERSOS |  | H | 5.96 | 27.08 | 161.39
Composição Auxiliar | 88309 | SINAPI | PEDREIRO COM ENCARGOS COMPLEMENTARES | SEDI - SERVIÇOS DIVERSOS |  | H | 31.5459 | 28.59 | 901.89
Composição Auxiliar | 88316 | SINAPI | SERVENTE COM ENCARGOS COMPLEMENTARES | SEDI - SERVIÇOS DIVERSOS |  | H | 31.5459 | 21.29 | 671.61
Composição Auxiliar | 90586 | SINAPI | VIBRADOR DE IMERSÃO, DIÂMETRO DE PONTEIRA 45MM, MOTOR ELÉTRICO TRIFÁSICO POTÊNCIA DE 2 CV - CHP DIURNO. AF_06/2015 | CHOR - CUSTOS HORÁRIOS DE MÁQUINAS E EQUIPAMENTOS |  | CHP | 6.635 | 1.19 | 7.89
Composição Auxiliar | 90587 | SINAPI | VIBRADOR DE IMERSÃO, DIÂMETRO DE PONTEIRA 45MM, MOTOR ELÉTRICO TRIFÁSICO POTÊNCIA DE 2 CV - CHI DIURNO. AF_06/2015 | CHOR - CUSTOS HORÁRIOS DE MÁQUINAS E EQUIPAMENTOS |  | CHI | 18.2462 | 0.5 | 9.12
Composição Auxiliar | 91692 | SINAPI | SERRA CIRCULAR DE BANCADA COM MOTOR ELÉTRICO POTÊNCIA DE 5HP, COM COIFA PARA DISCO 10" - CHP DIURNO. AF_08/2015 | CHOR - CUSTOS HORÁRIOS DE MÁQUINAS E EQUIPAMENTOS |  | CHP | 0.4877 | 23.38 | 11.4
Composição Auxiliar | 91693 | SINAPI | SERRA CIRCULAR DE BANCADA COM MOTOR ELÉTRICO POTÊNCIA DE 5HP, COM COIFA PARA DISCO 10" - CHI DIURNO. AF_08/2015 | CHOR - CUSTOS HORÁRIOS DE MÁQUINAS E EQUIPAMENTOS |  | CHI | 0.7043 | 22.41 | 15.78
Composição Auxiliar | 92767 | SINAPI | ARMAÇÃO DE LAJE DE ESTRUTURA CONVENCIONAL DE CONCRETO ARMADO UTILIZANDO AÇO CA-60 DE 4,2 MM - MONTAGEM. AF_06/2022 | FUES - FUNDAÇÕES E ESTRUTURAS |  | KG | 27.8988 | 18.27 | 509.71
Composição Auxiliar | 94971 | SINAPI | CONCRETO FCK = 25MPA, TRAÇO 1:2,3:2,7 (EM MASSA SECA DE CIMENTO/ AREIA MÉDIA/ BRITA 1) - PREPARO MECÂNICO COM BETONEIRA 600 L. AF_05/2021 | FUES - FUNDAÇÕES E ESTRUTURAS |  | m³ | 1.2 | 572.15 | 686.58
Insumo | 00001358 | SINAPI | CHAPA DE MADEIRA COMPENSADA RESINADA PARA FORMA DE CONCRETO, DE *2,2 X 1,1* M, E = 17 MM | Material |  | m² | 1.9404 | 52.47 | 101.81
Insumo | 00002692 | SINAPI | DESMOLDANTE PROTETOR PARA FORMAS DE MADEIRA, DE BASE OLEOSA EMULSIONADA EM AGUA | Material |  | L | 0.0833 | 8.79 | 0.73
Insumo | 00004517 | SINAPI | SARRAFO *2,5 X 7,5* CM EM PINUS, MISTA OU EQUIVALENTE DA REGIAO - BRUTA | Material |  | M | 5.6283 | 2.85 | 16.04
Insumo | 00020247 | SINAPI | PREGO DE ACO POLIDO COM CABECA 15 X 15 (1 1/4 X 13) | Material |  | KG | 0.4365 | 24.22 | 10.57
|  |  |  | MO sem LS => | 665.6889 | LS => | 736.85 | MO com LS => | 1402.54
|  |  |  | Valor do BDI => | 638.47 |  | Valor com BDI => |  | 3769.76
| Código | Banco | Descrição | Tipo |  | Und | Quant. | Valor Unit | Total
Composição | 97735 | SINAPI | PEÇA RETANGULAR PRÉ-MOLDADA, VOLUME DE CONCRETO DE 30 A 100 LITROS, TAXA DE AÇO APROXIMADA DE 30KG/M³. AF_01/2018 | FUES - FUNDAÇÕES E ESTRUTURAS |  | m³ | 1 | 2605.55 | 2605.55
Composição Auxiliar | 88239 | SINAPI | AJUDANTE DE CARPINTEIRO COM ENCARGOS COMPLEMENTARES | SEDI - SERVIÇOS DIVERSOS |  | H | 0.7356 | 22.46 | 16.52
Composição Auxiliar | 88261 | SINAPI | CARPINTEIRO DE ESQUADRIA COM ENCARGOS COMPLEMENTARES | SEDI - SERVIÇOS DIVERSOS |  | H | 3.678 | 27.08 | 99.6
Composição Auxiliar | 88309 | SINAPI | PEDREIRO COM ENCARGOS COMPLEMENTARES | SEDI - SERVIÇOS DIVERSOS |  | H | 22.8884 | 28.59 | 654.37
Composição Auxiliar | 88316 | SINAPI | SERVENTE COM ENCARGOS COMPLEMENTARES | SEDI - SERVIÇOS DIVERSOS |  | H | 22.8884 | 21.29 | 487.29
Composição Auxiliar | 90586 | SINAPI | VIBRADOR DE IMERSÃO, DIÂMETRO DE PONTEIRA 45MM, MOTOR ELÉTRICO TRIFÁSICO POTÊNCIA DE 2 CV - CHP DIURNO. AF_06/2015 | CHOR - CUSTOS HORÁRIOS DE MÁQUINAS E EQUIPAMENTOS |  | CHP | 4.7533 | 1.19 | 5.65
Composição Auxiliar | 90587 | SINAPI | VIBRADOR DE IMERSÃO, DIÂMETRO DE PONTEIRA 45MM, MOTOR ELÉTRICO TRIFÁSICO POTÊNCIA DE 2 CV - CHI DIURNO. AF_06/2015 | CHOR - CUSTOS HORÁRIOS DE MÁQUINAS E EQUIPAMENTOS |  | CHI | 13.0715 | 0.5 | 6.53
Composição Auxiliar | 91692 | SINAPI | SERRA CIRCULAR DE BANCADA COM MOTOR ELÉTRICO POTÊNCIA DE 5HP, COM COIFA PARA DISCO 10" - CHP DIURNO. AF_08/2015 | CHOR - CUSTOS HORÁRIOS DE MÁQUINAS E EQUIPAMENTOS |  | CHP | 0.313 | 23.38 | 7.31
Composição Auxiliar | 91693 | SINAPI | SERRA CIRCULAR DE BANCADA COM MOTOR ELÉTRICO POTÊNCIA DE 5HP, COM COIFA PARA DISCO 10" - CHI DIURNO. AF_08/2015 | CHOR - CUSTOS HORÁRIOS DE MÁQUINAS E EQUIPAMENTOS |  | CHI | 0.4226 | 22.41 | 9.47
Composição Auxiliar | 92767 | SINAPI | ARMAÇÃO DE LAJE DE ESTRUTURA CONVENCIONAL DE CONCRETO ARMADO UTILIZANDO AÇO CA-60 DE 4,2 MM - MONTAGEM. AF_06/2022 | FUES - FUNDAÇÕES E ESTRUTURAS |  | KG | 28.9369 | 18.27 | 528.67
Composição Auxiliar | 94972 | SINAPI | CONCRETO FCK = 30MPA, TRAÇO 1:2,1:2,5 (EM MASSA SECA DE CIMENTO/ AREIA MÉDIA/ BRITA 1) - PREPARO MECÂNICO COM BETONEIRA 600 L. AF_05/2021 | FUES - FUNDAÇÕES E ESTRUTURAS |  | m³ | 1.2 | 584.81 | 701.77
Insumo | 00001358 | SINAPI | CHAPA DE MADEIRA COMPENSADA RESINADA PARA FORMA DE CONCRETO, DE *2,2 X 1,1* M, E = 17 MM | Material |  | m² | 1.3112 | 52.47 | 68.79
Insumo | 00002692 | SINAPI | DESMOLDANTE PROTETOR PARA FORMAS DE MADEIRA, DE BASE OLEOSA EMULSIONADA EM AGUA | Material |  | L | 0.0567 | 8.79 | 0.49
Insumo | 00004517 | SINAPI | SARRAFO *2,5 X 7,5* CM EM PINUS, MISTA OU EQUIVALENTE DA REGIAO - BRUTA | Material |  | M | 4.477 | 2.85 | 12.75
Insumo | 00020247 | SINAPI | PREGO DE ACO POLIDO COM CABECA 15 X 15 (1 1/4 X 13) | Material |  | KG | 0.2619 | 24.22 | 6.34
|  |  |  | MO sem LS => | 500.4746 | LS => | 553.98 | MO com LS => | 1054.45
|  |  |  | Valor do BDI => | 531.27 |  | Valor com BDI => |  | 3136.82
| Código | Banco | Descrição | Tipo |  | Und | Quant. | Valor Unit | Total
Composição | 97733 | SINAPI | PEÇA RETANGULAR PRÉ-MOLDADA, VOLUME DE CONCRETO DE ATÉ 10 LITROS, TAXA DE AÇO APROXIMADA DE 30KG/M³. AF_01/2018 | FUES - FUNDAÇÕES E ESTRUTURAS |  | m³ | 1 | 3589.13 | 3589.13
Composição Auxiliar | 88239 | SINAPI | AJUDANTE DE CARPINTEIRO COM ENCARGOS COMPLEMENTARES | SEDI - SERVIÇOS DIVERSOS |  | H | 1.8137 | 22.46 | 40.73
Composição Auxiliar | 88261 | SINAPI | CARPINTEIRO DE ESQUADRIA COM ENCARGOS COMPLEMENTARES | SEDI - SERVIÇOS DIVERSOS |  | H | 9.0685 | 27.08 | 245.57
Composição Auxiliar | 88309 | SINAPI | PEDREIRO COM ENCARGOS COMPLEMENTARES | SEDI - SERVIÇOS DIVERSOS |  | H | 32.193 | 28.59 | 920.39
Composição Auxiliar | 88316 | SINAPI | SERVENTE COM ENCARGOS COMPLEMENTARES | SEDI - SERVIÇOS DIVERSOS |  | H | 32.193 | 21.29 | 685.38
Composição Auxiliar | 90586 | SINAPI | VIBRADOR DE IMERSÃO, DIÂMETRO DE PONTEIRA 45MM, MOTOR ELÉTRICO TRIFÁSICO POTÊNCIA DE 2 CV - CHP DIURNO. AF_06/2015 | CHOR - CUSTOS HORÁRIOS DE MÁQUINAS E EQUIPAMENTOS |  | CHP | 6.632 | 1.19 | 7.89
Composição Auxiliar | 90587 | SINAPI | VIBRADOR DE IMERSÃO, DIÂMETRO DE PONTEIRA 45MM, MOTOR ELÉTRICO TRIFÁSICO POTÊNCIA DE 2 CV - CHI DIURNO. AF_06/2015 | CHOR - CUSTOS HORÁRIOS DE MÁQUINAS E EQUIPAMENTOS |  | CHI | 18.2462 | 0.5 | 9.12
Composição Auxiliar | 91692 | SINAPI | SERRA CIRCULAR DE BANCADA COM MOTOR ELÉTRICO POTÊNCIA DE 5HP, COM COIFA PARA DISCO 10" - CHP DIURNO. AF_08/2015 | CHOR - CUSTOS HORÁRIOS DE MÁQUINAS E EQUIPAMENTOS |  | CHP | 0.7736 | 23.38 | 18.08
Composição Auxiliar | 91693 | SINAPI | SERRA CIRCULAR DE BANCADA COM MOTOR ELÉTRICO POTÊNCIA DE 5HP, COM COIFA PARA DISCO 10" - CHI DIURNO. AF_08/2015 | CHOR - CUSTOS HORÁRIOS DE MÁQUINAS E EQUIPAMENTOS |  | CHI | 1.0401 | 22.41 | 23.3
Composição Auxiliar | 92767 | SINAPI | ARMAÇÃO DE LAJE DE ESTRUTURA CONVENCIONAL DE CONCRETO ARMADO UTILIZANDO AÇO CA-60 DE 4,2 MM - MONTAGEM. AF_06/2022 | FUES - FUNDAÇÕES E ESTRUTURAS |  | KG | 42.6463 | 18.27 | 779.14
Composição Auxiliar | 94971 | SINAPI | CONCRETO FCK = 25MPA, TRAÇO 1:2,3:2,7 (EM MASSA SECA DE CIMENTO/ AREIA MÉDIA/ BRITA 1) - PREPARO MECÂNICO COM BETONEIRA 600 L. AF_05/2021 | FUES - FUNDAÇÕES E ESTRUTURAS |  | m³ | 1.2 | 572.15 | 686.58
Insumo | 00001358 | SINAPI | CHAPA DE MADEIRA COMPENSADA RESINADA PARA FORMA DE CONCRETO, DE *2,2 X 1,1* M, E = 17 MM | Material |  | m² | 2.979 | 52.47 | 156.3
Insumo | 00002692 | SINAPI | DESMOLDANTE PROTETOR PARA FORMAS DE MADEIRA, DE BASE OLEOSA EMULSIONADA EM AGUA | Material |  | L | 0.12 | 8.79 | 1.05
Insumo | 00020247 | SINAPI | PREGO DE ACO POLIDO COM CABECA 15 X 15 (1 1/4 X 13) | Material |  | KG | 0.6445 | 24.22 | 15.6
|  |  |  | MO sem LS => | 744.7197 | LS => | 824.33 | MO com LS => | 1569.05
|  |  |  | Valor do BDI => | 731.82 |  | Valor com BDI => |  | 4320.95
| Código | Banco | Descrição | Tipo |  | Und | Quant. | Valor Unit | Total
Composição | 88310 | SINAPI | PINTOR COM ENCARGOS COMPLEMENTARES | SEDI - SERVIÇOS DIVERSOS |  | H | 1 | 30.17 | 30.17
Composição Auxiliar | 95372 | SINAPI | CURSO DE CAPACITAÇÃO PARA PINTOR (ENCARGOS COMPLEMENTARES) - HORISTA | SEDI - SERVIÇOS DIVERSOS |  | H | 1 | 0.31 | 0.31
Insumo | 00004783 | SINAPI | PINTOR | Mão de Obra |  | H | 1 | 20.5 | 20.5
Insumo | 00037370 | SINAPI | ALIMENTACAO - HORISTA (COLETADO CAIXA) | Outros |  | H | 1 | 3.29 | 3.29
Insumo | 00037371 | SINAPI | TRANSPORTE - HORISTA (COLETADO CAIXA) | Serviços |  | H | 1 | 1.5 | 1.5
Insumo | 00037372 | SINAPI | EXAMES - HORISTA (COLETADO CAIXA) | Outros |  | H | 1 | 1.14 | 1.14
Insumo | 00037373 | SINAPI | SEGURO - HORISTA (COLETADO CAIXA) | Taxas |  | H | 1 | 0.07 | 0.07
Insumo | 00043466 | SINAPI | FERRAMENTAS - FAMILIA PINTOR - HORISTA (ENCARGOS COMPLEMENTARES - COLETADO CAIXA) | Equipamento |  | H | 1 | 1.68 | 1.68
Insumo | 00043490 | SINAPI | EPI - FAMILIA PINTOR - HORISTA (ENCARGOS COMPLEMENTARES - COLETADO CAIXA) | Equipamento |  | H | 1 | 1.68 | 1.68
|  |  |  | MO sem LS => | 9.8771 | LS => | 10.93 | MO com LS => | 20.81
|  |  |  | Valor do BDI => | 6.15 |  | Valor com BDI => |  | 36.32
| Código | Banco | Descrição | Tipo |  | Und | Quant. | Valor Unit | Total
Composição | 91278 | SINAPI | PLACA VIBRATÓRIA REVERSÍVEL COM MOTOR 4 TEMPOS A GASOLINA, FORÇA CENTRÍFUGA DE 25 KN (2500 KGF), POTÊNCIA 5,5 CV - CHI DIURNO. AF_08/2015 | CHOR - CUSTOS HORÁRIOS DE MÁQUINAS E EQUIPAMENTOS |  | CHI | 1 | 0.57 | 0.57
Composição Auxiliar | 91273 | SINAPI | PLACA VIBRATÓRIA REVERSÍVEL COM MOTOR 4 TEMPOS A GASOLINA, FORÇA CENTRÍFUGA DE 25 KN (2500 KGF), POTÊNCIA 5,5 CV - DEPRECIAÇÃO. AF_08/2015 | CHOR - CUSTOS HORÁRIOS DE MÁQUINAS E EQUIPAMENTOS |  | H | 1 | 0.5 | 0.5
Composição Auxiliar | 91274 | SINAPI | PLACA VIBRATÓRIA REVERSÍVEL COM MOTOR 4 TEMPOS A GASOLINA, FORÇA CENTRÍFUGA DE 25 KN (2500 KGF), POTÊNCIA 5,5 CV - JUROS. AF_08/2015 | CHOR - CUSTOS HORÁRIOS DE MÁQUINAS E EQUIPAMENTOS |  | H | 1 | 0.07 | 0.07
|  |  |  | MO sem LS => | 0 | LS => | 0 | MO com LS => | 0
|  |  |  | Valor do BDI => | 0.11 |  | Valor com BDI => |  | 0.68
| Código | Banco | Descrição | Tipo |  | Und | Quant. | Valor Unit | Total
Composição | 91277 | SINAPI | PLACA VIBRATÓRIA REVERSÍVEL COM MOTOR 4 TEMPOS A GASOLINA, FORÇA CENTRÍFUGA DE 25 KN (2500 KGF), POTÊNCIA 5,5 CV - CHP DIURNO. AF_08/2015 | CHOR - CUSTOS HORÁRIOS DE MÁQUINAS E EQUIPAMENTOS |  | CHP | 1 | 9.23 | 9.23
Composição Auxiliar | 91273 | SINAPI | PLACA VIBRATÓRIA REVERSÍVEL COM MOTOR 4 TEMPOS A GASOLINA, FORÇA CENTRÍFUGA DE 25 KN (2500 KGF), POTÊNCIA 5,5 CV - DEPRECIAÇÃO. AF_08/2015 | CHOR - CUSTOS HORÁRIOS DE MÁQUINAS E EQUIPAMENTOS |  | H | 1 | 0.5 | 0.5
Composição Auxiliar | 91274 | SINAPI | PLACA VIBRATÓRIA REVERSÍVEL COM MOTOR 4 TEMPOS A GASOLINA, FORÇA CENTRÍFUGA DE 25 KN (2500 KGF), POTÊNCIA 5,5 CV - JUROS. AF_08/2015 | CHOR - CUSTOS HORÁRIOS DE MÁQUINAS E EQUIPAMENTOS |  | H | 1 | 0.07 | 0.07
Composição Auxiliar | 91275 | SINAPI | PLACA VIBRATÓRIA REVERSÍVEL COM MOTOR 4 TEMPOS A GASOLINA, FORÇA CENTRÍFUGA DE 25 KN (2500 KGF), POTÊNCIA 5,5 CV - MANUTENÇÃO. AF_08/2015 | CHOR - CUSTOS HORÁRIOS DE MÁQUINAS E EQUIPAMENTOS |  | H | 1 | 0.63 | 0.63
Composição Auxiliar | 91276 | SINAPI | PLACA VIBRATÓRIA REVERSÍVEL COM MOTOR 4 TEMPOS A GASOLINA, FORÇA CENTRÍFUGA DE 25 KN (2500 KGF), POTÊNCIA 5,5 CV - MATERIAIS NA OPERAÇÃO. AF_08/2015 | CHOR - CUSTOS HORÁRIOS DE MÁQUINAS E EQUIPAMENTOS |  | H | 1 | 8.03 | 8.03
|  |  |  | MO sem LS => | 0 | LS => | 0 | MO com LS => | 0
|  |  |  | Valor do BDI => | 1.88 |  | Valor com BDI => |  | 11.11
| Código | Banco | Descrição | Tipo |  | Und | Quant. | Valor Unit | Total
Composição | 91273 | SINAPI | PLACA VIBRATÓRIA REVERSÍVEL COM MOTOR 4 TEMPOS A GASOLINA, FORÇA CENTRÍFUGA DE 25 KN (2500 KGF), POTÊNCIA 5,5 CV - DEPRECIAÇÃO. AF_08/2015 | CHOR - CUSTOS HORÁRIOS DE MÁQUINAS E EQUIPAMENTOS |  | H | 1 | 0.5 | 0.5
Insumo | 00001442 | SINAPI | COMPACTADOR DE SOLO TIPO PLACA VIBRATORIA REVERSIVEL, A GASOLINA, 4 TEMPOS, PESO DE 125 A 150 KG, FORCA CENTRIFUGA DE 2500 A 2800 KGF, LARG. TRABALHO DE 400 A 450 MM, FREQ VIBRACAO DE 4300 A 4500 RPM, VELOC. TRABALHO DE 15 A 20 M/MIN, POT. DE 5,5 A 6,0 HP | Equipamento |  | UN | 5.33e-05 | 9536.55 | 0.5
|  |  |  | MO sem LS => | 0 | LS => | 0 | MO com LS => | 0
|  |  |  | Valor do BDI => | 0.1 |  | Valor com BDI => |  | 0.6
| Código | Banco | Descrição | Tipo |  | Und | Quant. | Valor Unit | Total
Composição | 91274 | SINAPI | PLACA VIBRATÓRIA REVERSÍVEL COM MOTOR 4 TEMPOS A GASOLINA, FORÇA CENTRÍFUGA DE 25 KN (2500 KGF), POTÊNCIA 5,5 CV - JUROS. AF_08/2015 | CHOR - CUSTOS HORÁRIOS DE MÁQUINAS E EQUIPAMENTOS |  | H | 1 | 0.07 | 0.07
Insumo | 00001442 | SINAPI | COMPACTADOR DE SOLO TIPO PLACA VIBRATORIA REVERSIVEL, A GASOLINA, 4 TEMPOS, PESO DE 125 A 150 KG, FORCA CENTRIFUGA DE 2500 A 2800 KGF, LARG. TRABALHO DE 400 A 450 MM, FREQ VIBRACAO DE 4300 A 4500 RPM, VELOC. TRABALHO DE 15 A 20 M/MIN, POT. DE 5,5 A 6,0 HP | Equipamento |  | UN | 7.4e-06 | 9536.55 | 0.07
|  |  |  | MO sem LS => | 0 | LS => | 0 | MO com LS => | 0
|  |  |  | Valor do BDI => | 0.01 |  | Valor com BDI => |  | 0.08
| Código | Banco | Descrição | Tipo |  | Und | Quant. | Valor Unit | Total
Composição | 91275 | SINAPI | PLACA VIBRATÓRIA REVERSÍVEL COM MOTOR 4 TEMPOS A GASOLINA, FORÇA CENTRÍFUGA DE 25 KN (2500 KGF), POTÊNCIA 5,5 CV - MANUTENÇÃO. AF_08/2015 | CHOR - CUSTOS HORÁRIOS DE MÁQUINAS E EQUIPAMENTOS |  | H | 1 | 0.63 | 0.63
Insumo | 00001442 | SINAPI | COMPACTADOR DE SOLO TIPO PLACA VIBRATORIA REVERSIVEL, A GASOLINA, 4 TEMPOS, PESO DE 125 A 150 KG, FORCA CENTRIFUGA DE 2500 A 2800 KGF, LARG. TRABALHO DE 400 A 450 MM, FREQ VIBRACAO DE 4300 A 4500 RPM, VELOC. TRABALHO DE 15 A 20 M/MIN, POT. DE 5,5 A 6,0 HP | Equipamento |  | UN | 6.67e-05 | 9536.55 | 0.63
|  |  |  | MO sem LS => | 0 | LS => | 0 | MO com LS => | 0
|  |  |  | Valor do BDI => | 0.12 |  | Valor com BDI => |  | 0.75
| Código | Banco | Descrição | Tipo |  | Und | Quant. | Valor Unit | Total
Composição | 91276 | SINAPI | PLACA VIBRATÓRIA REVERSÍVEL COM MOTOR 4 TEMPOS A GASOLINA, FORÇA CENTRÍFUGA DE 25 KN (2500 KGF), POTÊNCIA 5,5 CV - MATERIAIS NA OPERAÇÃO. AF_08/2015 | CHOR - CUSTOS HORÁRIOS DE MÁQUINAS E EQUIPAMENTOS |  | H | 1 | 8.03 | 8.03
Insumo | 00004222 | SINAPI | GASOLINA COMUM | Material |  | L | 1.44 | 5.58 | 8.03
|  |  |  | MO sem LS => | 0 | LS => | 0 | MO com LS => | 0
|  |  |  | Valor do BDI => | 1.63 |  | Valor com BDI => |  | 9.66
| Código | Banco | Descrição | Tipo |  | Und | Quant. | Valor Unit | Total
Composição | 89957 | SINAPI | PONTO DE CONSUMO TERMINAL DE ÁGUA FRIA (SUBRAMAL) COM TUBULAÇÃO DE PVC, DN 25 MM, INSTALADO EM RAMAL DE ÁGUA, INCLUSOS RASGO E CHUMBAMENTO EM ALVENARIA. AF_12/2014 | INHI - INSTALAÇÕES HIDROS SANITÁRIAS |  | UN | 1 | 153.38 | 153.38
Composição Auxiliar | 89356 | SINAPI | TUBO, PVC, SOLDÁVEL, DN 25MM, INSTALADO EM RAMAL OU SUB-RAMAL DE ÁGUA - FORNECIMENTO E INSTALAÇÃO. AF_06/2022 | INHI - INSTALAÇÕES HIDROS SANITÁRIAS |  | M | 2.14 | 24.2 | 51.78
Composição Auxiliar | 89362 | SINAPI | JOELHO 90 GRAUS, PVC, SOLDÁVEL, DN 25MM, INSTALADO EM RAMAL OU SUB-RAMAL DE ÁGUA - FORNECIMENTO E INSTALAÇÃO. AF_06/2022 | INHI - INSTALAÇÕES HIDROS SANITÁRIAS |  | UN | 1.18 | 9.64 | 11.37
Composição Auxiliar | 89366 | SINAPI | JOELHO 90 GRAUS COM BUCHA DE LATÃO, PVC, SOLDÁVEL, DN 25MM, X 3/4 INSTALADO EM RAMAL OU SUB-RAMAL DE ÁGUA - FORNECIMENTO E INSTALAÇÃO. AF_12/2014 | INHI - INSTALAÇÕES HIDROS SANITÁRIAS |  | UN | 1 | 17.14 | 17.14
Composição Auxiliar | 89395 | SINAPI | TE, PVC, SOLDÁVEL, DN 25MM, INSTALADO EM RAMAL OU SUB-RAMAL DE ÁGUA - FORNECIMENTO E INSTALAÇÃO. AF_06/2022 | INHI - INSTALAÇÕES HIDROS SANITÁRIAS |  | UN | 0.89 | 13.31 | 11.84
Composição Auxiliar | 90443 | SINAPI | RASGO EM ALVENARIA PARA RAMAIS/ DISTRIBUIÇÃO COM DIAMETROS MENORES OU IGUAIS A 40 MM. AF_05/2015 | INHI - INSTALAÇÕES HIDROS SANITÁRIAS |  | M | 2.14 | 14.21 | 30.4
Composição Auxiliar | 90466 | SINAPI | CHUMBAMENTO LINEAR EM ALVENARIA PARA RAMAIS/DISTRIBUIÇÃO COM DIÂMETROS MENORES OU IGUAIS A 40 MM. AF_05/2015 | INHI - INSTALAÇÕES HIDROS SANITÁRIAS |  | M | 2.14 | 14.42 | 30.85
|  |  |  | MO sem LS => | 42.3608 | LS => | 46.89 | MO com LS => | 89.25
|  |  |  | Valor do BDI => | 31.27 |  | Valor com BDI => |  | 184.65
| Código | Banco | Descrição | Tipo |  | Und | Quant. | Valor Unit | Total
Composição | 91297 | SINAPI | PORTA DE MADEIRA FRISADA, SEMI-OCA (LEVE OU MÉDIA), 80X210CM, ESPESSURA DE 3,5CM, INCLUSO DOBRADIÇAS - FORNECIMENTO E INSTALAÇÃO. AF_12/2019 | ESQV - ESQUADRIAS/FERRAGENS/VIDROS |  | UN | 1 | 454.19 | 454.19
Composição Auxiliar | 88261 | SINAPI | CARPINTEIRO DE ESQUADRIA COM ENCARGOS COMPLEMENTARES | SEDI - SERVIÇOS DIVERSOS |  | H | 1.546 | 27.08 | 41.86
Composição Auxiliar | 88316 | SINAPI | SERVENTE COM ENCARGOS COMPLEMENTARES | SEDI - SERVIÇOS DIVERSOS |  | H | 0.773 | 21.29 | 16.45
Insumo | 00002432 | SINAPI | DOBRADICA EM ACO/FERRO, 3 1/2" X 3", E= 1,9 A 2 MM, COM ANEL, CROMADO OU ZINCADO, TAMPA BOLA, COM PARAFUSOS | Material |  | UN | 3 | 27.85 | 83.55
Insumo | 00004964 | SINAPI | PORTA DE ABRIR / GIRO, DE MADEIRA FOLHA MEDIA (NBR 15930) DE 800 X 2100 MM, DE 35 MM A 40 MM DE ESPESSURA, NUCLEO SEMI-SOLIDO (SARRAFEADO), CAPA FRISADA EM HDF, ACABAMENTO MELAMINICO EM PADRAO MADEIRA | Material |  | UN | 1 | 310.75 | 310.75
Insumo | 00011055 | SINAPI | PARAFUSO ROSCA SOBERBA ZINCADO CABECA CHATA FENDA SIMPLES 3,5 X 25 MM (1 ") | Material |  | UN | 19.8 | 0.08 | 1.58
|  |  |  | MO sem LS => | 19.0564 | LS => | 21.09 | MO com LS => | 40.15
|  |  |  | Valor do BDI => | 92.6 |  | Valor com BDI => |  | 546.79
| Código | Banco | Descrição | Tipo |  | Und | Quant. | Valor Unit | Total
Composição | 90821 | SINAPI | PORTA DE MADEIRA PARA PINTURA, SEMI-OCA (LEVE OU MÉDIA), 70X210CM, ESPESSURA DE 3,5CM, INCLUSO DOBRADIÇAS - FORNECIMENTO E INSTALAÇÃO. AF_12/2019 | ESQV - ESQUADRIAS/FERRAGENS/VIDROS |  | UN | 1 | 370.35 | 370.35
Composição Auxiliar | 88261 | SINAPI | CARPINTEIRO DE ESQUADRIA COM ENCARGOS COMPLEMENTARES | SEDI - SERVIÇOS DIVERSOS |  | H | 1.414 | 27.08 | 38.29
Composição Auxiliar | 88316 | SINAPI | SERVENTE COM ENCARGOS COMPLEMENTARES | SEDI - SERVIÇOS DIVERSOS |  | H | 0.707 | 21.29 | 15.05
Insumo | 00002432 | SINAPI | DOBRADICA EM ACO/FERRO, 3 1/2" X 3", E= 1,9 A 2 MM, COM ANEL, CROMADO OU ZINCADO, TAMPA BOLA, COM PARAFUSOS | Material |  | UN | 3 | 27.85 | 83.55
Insumo | 00010554 | SINAPI | PORTA DE MADEIRA, FOLHA MEDIA (NBR 15930) DE 700 X 2100 MM, DE 35 MM A 40 MM DE ESPESSURA, NUCLEO SEMI-SOLIDO (SARRAFEADO), CAPA LISA EM HDF, ACABAMENTO EM PRIMER PARA PINTURA | Material |  | UN | 1 | 231.88 | 231.88
Insumo | 00011055 | SINAPI | PARAFUSO ROSCA SOBERBA ZINCADO CABECA CHATA FENDA SIMPLES 3,5 X 25 MM (1 ") | Material |  | UN | 19.8 | 0.08 | 1.58
|  |  |  | MO sem LS => | 17.4237 | LS => | 19.29 | MO com LS => | 36.71
|  |  |  | Valor do BDI => | 75.51 |  | Valor com BDI => |  | 445.86
| Código | Banco | Descrição | Tipo |  | Und | Quant. | Valor Unit | Total
Composição | 90822 | SINAPI | PORTA DE MADEIRA PARA PINTURA, SEMI-OCA (LEVE OU MÉDIA), 80X210CM, ESPESSURA DE 3,5CM, INCLUSO DOBRADIÇAS - FORNECIMENTO E INSTALAÇÃO. AF_12/2019 | ESQV - ESQUADRIAS/FERRAGENS/VIDROS |  | UN | 1 | 396.31 | 396.31
Composição Auxiliar | 88261 | SINAPI | CARPINTEIRO DE ESQUADRIA COM ENCARGOS COMPLEMENTARES | SEDI - SERVIÇOS DIVERSOS |  | H | 1.546 | 27.08 | 41.86
Composição Auxiliar | 88316 | SINAPI | SERVENTE COM ENCARGOS COMPLEMENTARES | SEDI - SERVIÇOS DIVERSOS |  | H | 0.773 | 21.29 | 16.45
Insumo | 00002432 | SINAPI | DOBRADICA EM ACO/FERRO, 3 1/2" X 3", E= 1,9 A 2 MM, COM ANEL, CROMADO OU ZINCADO, TAMPA BOLA, COM PARAFUSOS | Material |  | UN | 3 | 27.85 | 83.55
Insumo | 00010555 | SINAPI | PORTA DE MADEIRA, FOLHA MEDIA (NBR 15930) DE 800 X 2100 MM, DE 35 MM A 40 MM DE ESPESSURA, NUCLEO SEMI-SOLIDO (SARRAFEADO), CAPA LISA EM HDF, ACABAMENTO EM PRIMER PARA PINTURA | Material |  | UN | 1 | 252.87 | 252.87
Insumo | 00011055 | SINAPI | PARAFUSO ROSCA SOBERBA ZINCADO CABECA CHATA FENDA SIMPLES 3,5 X 25 MM (1 ") | Material |  | UN | 19.8 | 0.08 | 1.58
|  |  |  | MO sem LS => | 19.0564 | LS => | 21.09 | MO com LS => | 40.15
|  |  |  | Valor do BDI => | 80.8 |  | Valor com BDI => |  | 477.11
| Código | Banco | Descrição | Tipo |  | Und | Quant. | Valor Unit | Total
Composição | 91299 | SINAPI | PORTA DE MADEIRA, TIPO MEXICANA, MACIÇA (PESADA OU SUPERPESADA), 80X210CM, ESPESSURA DE 3,5CM, INCLUSO DOBRADIÇAS - FORNECIMENTO E INSTALAÇÃO. AF_12/2019 | ESQV - ESQUADRIAS/FERRAGENS/VIDROS |  | UN | 1 | 1266.31 | 1266.31
Composição Auxiliar | 88261 | SINAPI | CARPINTEIRO DE ESQUADRIA COM ENCARGOS COMPLEMENTARES | SEDI - SERVIÇOS DIVERSOS |  | H | 2.145 | 27.08 | 58.08
Composição Auxiliar | 88316 | SINAPI | SERVENTE COM ENCARGOS COMPLEMENTARES | SEDI - SERVIÇOS DIVERSOS |  | H | 1.073 | 21.29 | 22.84
Insumo | 00002432 | SINAPI | DOBRADICA EM ACO/FERRO, 3 1/2" X 3", E= 1,9 A 2 MM, COM ANEL, CROMADO OU ZINCADO, TAMPA BOLA, COM PARAFUSOS | Material |  | UN | 3 | 27.85 | 83.55
Insumo | 00004998 | SINAPI | PORTA DE MADEIRA-DE-LEI TIPO MEXICANA SEM EMENDA (ANGELIM OU EQUIVALENTE REGIONAL), E = *3,5* CM | Material |  | m² | 1.68 | 654.92 | 1100.26
Insumo | 00011055 | SINAPI | PARAFUSO ROSCA SOBERBA ZINCADO CABECA CHATA FENDA SIMPLES 3,5 X 25 MM (1 ") | Material |  | UN | 19.8 | 0.08 | 1.58
|  |  |  | MO sem LS => | 26.4464 | LS => | 29.27 | MO com LS => | 55.72
|  |  |  | Valor do BDI => | 258.2 |  | Valor com BDI => |  | 1524.51
| Código | Banco | Descrição | Tipo |  | Und | Quant. | Valor Unit | Total
Composição | 101616 | SINAPI | PREPARO DE FUNDO DE VALA COM LARGURA MENOR QUE 1,5 M (ACERTO DO SOLO NATURAL). AF_08/2020 | MOVT - MOVIMENTO DE TERRA |  | m² | 1 | 6.34 | 6.34
Composição Auxiliar | 88309 | SINAPI | PEDREIRO COM ENCARGOS COMPLEMENTARES | SEDI - SERVIÇOS DIVERSOS |  | H | 0.102 | 28.59 | 2.91
Composição Auxiliar | 88316 | SINAPI | SERVENTE COM ENCARGOS COMPLEMENTARES | SEDI - SERVIÇOS DIVERSOS |  | H | 0.1531 | 21.29 | 3.25
Composição Auxiliar | 91533 | SINAPI | COMPACTADOR DE SOLOS DE PERCUSSÃO (SOQUETE) COM MOTOR A GASOLINA 4 TEMPOS, POTÊNCIA 4 CV - CHP DIURNO. AF_08/2015 | CHOR - CUSTOS HORÁRIOS DE MÁQUINAS E EQUIPAMENTOS |  | CHP | 0.0036 | 29.84 | 0.1
Composição Auxiliar | 91534 | SINAPI | COMPACTADOR DE SOLOS DE PERCUSSÃO (SOQUETE) COM MOTOR A GASOLINA 4 TEMPOS, POTÊNCIA 4 CV - CHI DIURNO. AF_08/2015 | CHOR - CUSTOS HORÁRIOS DE MÁQUINAS E EQUIPAMENTOS |  | CHI | 0.0036 | 23.17 | 0.08
|  |  |  | MO sem LS => | 2.0124 | LS => | 2.23 | MO com LS => | 4.24
|  |  |  | Valor do BDI => | 1.29 |  | Valor com BDI => |  | 7.63
| Código | Banco | Descrição | Tipo |  | Und | Quant. | Valor Unit | Total
Composição | 101618 | SINAPI | PREPARO DE FUNDO DE VALA COM LARGURA MENOR QUE 1,5 M, COM CAMADA DE AREIA, LANÇAMENTO MANUAL. AF_08/2020 | MOVT - MOVIMENTO DE TERRA |  | m³ | 1 | 354.77 | 354.77
Composição Auxiliar | 88309 | SINAPI | PEDREIRO COM ENCARGOS COMPLEMENTARES | SEDI - SERVIÇOS DIVERSOS |  | H | 2.0219 | 28.59 | 57.8
Composição Auxiliar | 88316 | SINAPI | SERVENTE COM ENCARGOS COMPLEMENTARES | SEDI - SERVIÇOS DIVERSOS |  | H | 3.0329 | 21.29 | 64.57
Composição Auxiliar | 91533 | SINAPI | COMPACTADOR DE SOLOS DE PERCUSSÃO (SOQUETE) COM MOTOR A GASOLINA 4 TEMPOS, POTÊNCIA 4 CV - CHP DIURNO. AF_08/2015 | CHOR - CUSTOS HORÁRIOS DE MÁQUINAS E EQUIPAMENTOS |  | CHP | 0.0718 | 29.84 | 2.14
Composição Auxiliar | 91534 | SINAPI | COMPACTADOR DE SOLOS DE PERCUSSÃO (SOQUETE) COM MOTOR A GASOLINA 4 TEMPOS, POTÊNCIA 4 CV - CHI DIURNO. AF_08/2015 | CHOR - CUSTOS HORÁRIOS DE MÁQUINAS E EQUIPAMENTOS |  | CHI | 0.0666 | 23.17 | 1.54
Insumo | 00000370 | SINAPI | AREIA MEDIA - POSTO JAZIDA/FORNECEDOR (RETIRADO NA JAZIDA, SEM TRANSPORTE) | Material |  | m³ | 1.1 | 207.93 | 228.72
|  |  |  | MO sem LS => | 40.1253 | LS => | 44.41 | MO com LS => | 84.54
|  |  |  | Valor do BDI => | 72.33 |  | Valor com BDI => |  | 427.1
| Código | Banco | Descrição | Tipo |  | Und | Quant. | Valor Unit | Total
Composição | 5942 | SINAPI | PÁ CARREGADEIRA SOBRE RODAS, POTÊNCIA LÍQUIDA 128 HP, CAPACIDADE DA CAÇAMBA 1,7 A 2,8 M3, PESO OPERACIONAL 11632 KG - CHI DIURNO. AF_06/2014 | CHOR - CUSTOS HORÁRIOS DE MÁQUINAS E EQUIPAMENTOS |  | CHI | 1 | 65.8 | 65.8
Composição Auxiliar | 88301 | SINAPI | OPERADOR DE PÁ CARREGADEIRA COM ENCARGOS COMPLEMENTARES | SEDI - SERVIÇOS DIVERSOS |  | H | 1 | 24.46 | 24.46
Composição Auxiliar | 89128 | SINAPI | PÁ CARREGADEIRA SOBRE RODAS, POTÊNCIA LÍQUIDA 128 HP, CAPACIDADE DA CAÇAMBA 1,7 A 2,8 M3, PESO OPERACIONAL 11632 KG - DEPRECIAÇÃO. AF_06/2014 | CHOR - CUSTOS HORÁRIOS DE MÁQUINAS E EQUIPAMENTOS |  | H | 1 | 36.4 | 36.4
Composição Auxiliar | 89129 | SINAPI | PÁ CARREGADEIRA SOBRE RODAS, POTÊNCIA LÍQUIDA 128 HP, CAPACIDADE DA CAÇAMBA 1,7 A 2,8 M3, PESO OPERACIONAL 11632 KG - JUROS. AF_06/2014 | CHOR - CUSTOS HORÁRIOS DE MÁQUINAS E EQUIPAMENTOS |  | H | 1 | 4.94 | 4.94
|  |  |  | MO sem LS => | 8.3677 | LS => | 9.26 | MO com LS => | 17.63
|  |  |  | Valor do BDI => | 13.41 |  | Valor com BDI => |  | 79.21
| Código | Banco | Descrição | Tipo |  | Und | Quant. | Valor Unit | Total
Composição | 5940 | SINAPI | PÁ CARREGADEIRA SOBRE RODAS, POTÊNCIA LÍQUIDA 128 HP, CAPACIDADE DA CAÇAMBA 1,7 A 2,8 M3, PESO OPERACIONAL 11632 KG - CHP DIURNO. AF_06/2014 | CHOR - CUSTOS HORÁRIOS DE MÁQUINAS E EQUIPAMENTOS |  | CHP | 1 | 174.34 | 174.34
Composição Auxiliar | 53857 | SINAPI | PÁ CARREGADEIRA SOBRE RODAS, POTÊNCIA LÍQUIDA 128 HP, CAPACIDADE DA CAÇAMBA 1,7 A 2,8 M3, PESO OPERACIONAL 11632 KG - MANUTENÇÃO. AF_06/2014 | CHOR - CUSTOS HORÁRIOS DE MÁQUINAS E EQUIPAMENTOS |  | H | 1 | 65 | 65
Composição Auxiliar | 53858 | SINAPI | PÁ CARREGADEIRA SOBRE RODAS, POTÊNCIA LÍQUIDA 128 HP, CAPACIDADE DA CAÇAMBA 1,7 A 2,8 M3, PESO OPERACIONAL 11632 KG - MATERIAIS NA OPERAÇÃO. AF_06/2014 | CHOR - CUSTOS HORÁRIOS DE MÁQUINAS E EQUIPAMENTOS |  | H | 1 | 43.54 | 43.54
Composição Auxiliar | 88301 | SINAPI | OPERADOR DE PÁ CARREGADEIRA COM ENCARGOS COMPLEMENTARES | SEDI - SERVIÇOS DIVERSOS |  | H | 1 | 24.46 | 24.46
Composição Auxiliar | 89128 | SINAPI | PÁ CARREGADEIRA SOBRE RODAS, POTÊNCIA LÍQUIDA 128 HP, CAPACIDADE DA CAÇAMBA 1,7 A 2,8 M3, PESO OPERACIONAL 11632 KG - DEPRECIAÇÃO. AF_06/2014 | CHOR - CUSTOS HORÁRIOS DE MÁQUINAS E EQUIPAMENTOS |  | H | 1 | 36.4 | 36.4
Composição Auxiliar | 89129 | SINAPI | PÁ CARREGADEIRA SOBRE RODAS, POTÊNCIA LÍQUIDA 128 HP, CAPACIDADE DA CAÇAMBA 1,7 A 2,8 M3, PESO OPERACIONAL 11632 KG - JUROS. AF_06/2014 | CHOR - CUSTOS HORÁRIOS DE MÁQUINAS E EQUIPAMENTOS |  | H | 1 | 4.94 | 4.94
|  |  |  | MO sem LS => | 8.3677 | LS => | 9.26 | MO com LS => | 17.63
|  |  |  | Valor do BDI => | 35.54 |  | Valor com BDI => |  | 209.88
| Código | Banco | Descrição | Tipo |  | Und | Quant. | Valor Unit | Total
Composição | 89128 | SINAPI | PÁ CARREGADEIRA SOBRE RODAS, POTÊNCIA LÍQUIDA 128 HP, CAPACIDADE DA CAÇAMBA 1,7 A 2,8 M3, PESO OPERACIONAL 11632 KG - DEPRECIAÇÃO. AF_06/2014 | CHOR - CUSTOS HORÁRIOS DE MÁQUINAS E EQUIPAMENTOS |  | H | 1 | 36.4 | 36.4
Insumo | 00004262 | SINAPI | PA CARREGADEIRA SOBRE RODAS, POTENCIA LIQUIDA 128 HP, CAPACIDADE DA CACAMBA DE 1,7 A 2,8 M3, PESO OPERACIONAL MAXIMO DE 11632 KG | Equipamento |  | UN | 5.6e-05 | 650000 | 36.4
|  |  |  | MO sem LS => | 0 | LS => | 0 | MO com LS => | 0
|  |  |  | Valor do BDI => | 7.42 |  | Valor com BDI => |  | 43.82
| Código | Banco | Descrição | Tipo |  | Und | Quant. | Valor Unit | Total
Composição | 89129 | SINAPI | PÁ CARREGADEIRA SOBRE RODAS, POTÊNCIA LÍQUIDA 128 HP, CAPACIDADE DA CAÇAMBA 1,7 A 2,8 M3, PESO OPERACIONAL 11632 KG - JUROS. AF_06/2014 | CHOR - CUSTOS HORÁRIOS DE MÁQUINAS E EQUIPAMENTOS |  | H | 1 | 4.94 | 4.94
Insumo | 00004262 | SINAPI | PA CARREGADEIRA SOBRE RODAS, POTENCIA LIQUIDA 128 HP, CAPACIDADE DA CACAMBA DE 1,7 A 2,8 M3, PESO OPERACIONAL MAXIMO DE 11632 KG | Equipamento |  | UN | 7.6e-06 | 650000 | 4.94
|  |  |  | MO sem LS => | 0 | LS => | 0 | MO com LS => | 0
|  |  |  | Valor do BDI => | 1 |  | Valor com BDI => |  | 5.94
| Código | Banco | Descrição | Tipo |  | Und | Quant. | Valor Unit | Total
Composição | 53857 | SINAPI | PÁ CARREGADEIRA SOBRE RODAS, POTÊNCIA LÍQUIDA 128 HP, CAPACIDADE DA CAÇAMBA 1,7 A 2,8 M3, PESO OPERACIONAL 11632 KG - MANUTENÇÃO. AF_06/2014 | CHOR - CUSTOS HORÁRIOS DE MÁQUINAS E EQUIPAMENTOS |  | H | 1 | 65 | 65
Insumo | 00004262 | SINAPI | PA CARREGADEIRA SOBRE RODAS, POTENCIA LIQUIDA 128 HP, CAPACIDADE DA CACAMBA DE 1,7 A 2,8 M3, PESO OPERACIONAL MAXIMO DE 11632 KG | Equipamento |  | UN | 0.0001 | 650000 | 65
|  |  |  | MO sem LS => | 0 | LS => | 0 | MO com LS => | 0
|  |  |  | Valor do BDI => | 13.25 |  | Valor com BDI => |  | 78.25
| Código | Banco | Descrição | Tipo |  | Und | Quant. | Valor Unit | Total
Composição | 53858 | SINAPI | PÁ CARREGADEIRA SOBRE RODAS, POTÊNCIA LÍQUIDA 128 HP, CAPACIDADE DA CAÇAMBA 1,7 A 2,8 M3, PESO OPERACIONAL 11632 KG - MATERIAIS NA OPERAÇÃO. AF_06/2014 | CHOR - CUSTOS HORÁRIOS DE MÁQUINAS E EQUIPAMENTOS |  | H | 1 | 43.54 | 43.54
Insumo | 00004221 | SINAPI | OLEO DIESEL COMBUSTIVEL COMUM | Material |  | L | 7.64 | 5.7 | 43.54
|  |  |  | MO sem LS => | 0 | LS => | 0 | MO com LS => | 0
|  |  |  | Valor do BDI => | 8.87 |  | Valor com BDI => |  | 52.41
| Código | Banco | Descrição | Tipo |  | Und | Quant. | Valor Unit | Total
Composição | 101876 | SINAPI | QUADRO DE DISTRIBUIÇÃO DE ENERGIA EM PVC, DE EMBUTIR, SEM BARRAMENTO, PARA 6 DISJUNTORES - FORNECIMENTO E INSTALAÇÃO. AF_10/2020 | INEL - INSTALAÇÃO ELÉTRICA/ELETRIFICAÇÃO E ILUMINAÇÃO EXTERNA |  | UN | 1 | 109.3 | 109.3
Composição Auxiliar | 87367 | SINAPI | ARGAMASSA TRAÇO 1:1:6 (EM VOLUME DE CIMENTO, CAL E AREIA MÉDIA ÚMIDA) PARA EMBOÇO/MASSA ÚNICA/ASSENTAMENTO DE ALVENARIA DE VEDAÇÃO, PREPARO MANUAL. AF_08/2019 | SEDI - SERVIÇOS DIVERSOS |  | m³ | 0.0044 | 805.59 | 3.54
Composição Auxiliar | 88247 | SINAPI | AUXILIAR DE ELETRICISTA COM ENCARGOS COMPLEMENTARES | SEDI - SERVIÇOS DIVERSOS |  | H | 0.3259 | 22.72 | 7.4
Composição Auxiliar | 88264 | SINAPI | ELETRICISTA COM ENCARGOS COMPLEMENTARES | SEDI - SERVIÇOS DIVERSOS |  | H | 0.3259 | 29.3 | 9.54
Insumo | 00039795 | SINAPI | QUADRO DE DISTRIBUICAO, SEM BARRAMENTO, EM PVC, DE EMBUTIR, PARA 6 DISJUNTORES NEMA OU 8 DISJUNTORES DIN | Material |  | UN | 1 | 88.82 | 88.82
|  |  |  | MO sem LS => | 5.8807 | LS => | 6.51 | MO com LS => | 12.39
|  |  |  | Valor do BDI => | 22.28 |  | Valor com BDI => |  | 131.58
| Código | Banco | Descrição | Tipo |  | Und | Quant. | Valor Unit | Total
Composição | 96995 | SINAPI | REATERRO MANUAL APILOADO COM SOQUETE. AF_10/2017 | MOVT - MOVIMENTO DE TERRA |  | m³ | 1 | 51.06 | 51.06
Composição Auxiliar | 88316 | SINAPI | SERVENTE COM ENCARGOS COMPLEMENTARES | SEDI - SERVIÇOS DIVERSOS |  | H | 2.3986 | 21.29 | 51.06
|  |  |  | MO sem LS => | 15.3116 | LS => | 16.95 | MO com LS => | 32.26
|  |  |  | Valor do BDI => | 10.41 |  | Valor com BDI => |  | 61.47
| Código | Banco | Descrição | Tipo |  | Und | Quant. | Valor Unit | Total
Composição | 5679 | SINAPI | RETROESCAVADEIRA SOBRE RODAS COM CARREGADEIRA, TRAÇÃO 4X4, POTÊNCIA LÍQ. 88 HP, CAÇAMBA CARREG. CAP. MÍN. 1 M3, CAÇAMBA RETRO CAP. 0,26 M3, PESO OPERACIONAL MÍN. 6.674 KG, PROFUNDIDADE ESCAVAÇÃO MÁX. 4,37 M - CHI DIURNO. AF_06/2014 | CHOR - CUSTOS HORÁRIOS DE MÁQUINAS E EQUIPAMENTOS |  | CHI | 1 | 56.87 | 56.87
Composição Auxiliar | 88294 | SINAPI | OPERADOR DE ESCAVADEIRA COM ENCARGOS COMPLEMENTARES | SEDI - SERVIÇOS DIVERSOS |  | H | 1 | 27.21 | 27.21
Composição Auxiliar | 88857 | SINAPI | RETROESCAVADEIRA SOBRE RODAS COM CARREGADEIRA, TRAÇÃO 4X4, POTÊNCIA LÍQ. 88 HP, CAÇAMBA CARREG. CAP. MÍN. 1 M3, CAÇAMBA RETRO CAP. 0,26 M3, PESO OPERACIONAL MÍN. 6.674 KG, PROFUNDIDADE ESCAVAÇÃO MÁX. 4,37 M - DEPRECIAÇÃO. AF_06/2014 | CHOR - CUSTOS HORÁRIOS DE MÁQUINAS E EQUIPAMENTOS |  | H | 1 | 26.12 | 26.12
Composição Auxiliar | 88858 | SINAPI | RETROESCAVADEIRA SOBRE RODAS COM CARREGADEIRA, TRAÇÃO 4X4, POTÊNCIA LÍQ. 88 HP, CAÇAMBA CARREG. CAP. MÍN. 1 M3, CAÇAMBA RETRO CAP. 0,26 M3, PESO OPERACIONAL MÍN. 6.674 KG, PROFUNDIDADE ESCAVAÇÃO MÁX. 4,37 M - JUROS. AF_06/2014 | CHOR - CUSTOS HORÁRIOS DE MÁQUINAS E EQUIPAMENTOS |  | H | 1 | 3.54 | 3.54
|  |  |  | MO sem LS => | 9.673 | LS => | 10.71 | MO com LS => | 20.38
|  |  |  | Valor do BDI => | 11.59 |  | Valor com BDI => |  | 68.46
| Código | Banco | Descrição | Tipo |  | Und | Quant. | Valor Unit | Total
Composição | 5678 | SINAPI | RETROESCAVADEIRA SOBRE RODAS COM CARREGADEIRA, TRAÇÃO 4X4, POTÊNCIA LÍQ. 88 HP, CAÇAMBA CARREG. CAP. MÍN. 1 M3, CAÇAMBA RETRO CAP. 0,26 M3, PESO OPERACIONAL MÍN. 6.674 KG, PROFUNDIDADE ESCAVAÇÃO MÁX. 4,37 M - CHP DIURNO. AF_06/2014 | CHOR - CUSTOS HORÁRIOS DE MÁQUINAS E EQUIPAMENTOS |  | CHP | 1 | 138.14 | 138.14
Composição Auxiliar | 53786 | SINAPI | RETROESCAVADEIRA SOBRE RODAS COM CARREGADEIRA, TRAÇÃO 4X4, POTÊNCIA LÍQ. 88 HP, CAÇAMBA CARREG. CAP. MÍN. 1 M3, CAÇAMBA RETRO CAP. 0,26 M3, PESO OPERACIONAL MÍN. 6.674 KG, PROFUNDIDADE ESCAVAÇÃO MÁX. 4,37 M - MATERIAIS NA OPERAÇÃO. AF_06/2014 | CHOR - CUSTOS HORÁRIOS DE MÁQUINAS E EQUIPAMENTOS |  | H | 1 | 48.62 | 48.62
Composição Auxiliar | 5664 | SINAPI | RETROESCAVADEIRA SOBRE RODAS COM CARREGADEIRA, TRAÇÃO 4X4, POTÊNCIA LÍQ. 88 HP, CAÇAMBA CARREG. CAP. MÍN. 1 M3, CAÇAMBA RETRO CAP. 0,26 M3, PESO OPERACIONAL MÍN. 6.674 KG, PROFUNDIDADE ESCAVAÇÃO MÁX. 4,37 M - MANUTENÇÃO. AF_06/2014 | CHOR - CUSTOS HORÁRIOS DE MÁQUINAS E EQUIPAMENTOS |  | H | 1 | 32.65 | 32.65
Composição Auxiliar | 88294 | SINAPI | OPERADOR DE ESCAVADEIRA COM ENCARGOS COMPLEMENTARES | SEDI - SERVIÇOS DIVERSOS |  | H | 1 | 27.21 | 27.21
Composição Auxiliar | 88857 | SINAPI | RETROESCAVADEIRA SOBRE RODAS COM CARREGADEIRA, TRAÇÃO 4X4, POTÊNCIA LÍQ. 88 HP, CAÇAMBA CARREG. CAP. MÍN. 1 M3, CAÇAMBA RETRO CAP. 0,26 M3, PESO OPERACIONAL MÍN. 6.674 KG, PROFUNDIDADE ESCAVAÇÃO MÁX. 4,37 M - DEPRECIAÇÃO. AF_06/2014 | CHOR - CUSTOS HORÁRIOS DE MÁQUINAS E EQUIPAMENTOS |  | H | 1 | 26.12 | 26.12
Composição Auxiliar | 88858 | SINAPI | RETROESCAVADEIRA SOBRE RODAS COM CARREGADEIRA, TRAÇÃO 4X4, POTÊNCIA LÍQ. 88 HP, CAÇAMBA CARREG. CAP. MÍN. 1 M3, CAÇAMBA RETRO CAP. 0,26 M3, PESO OPERACIONAL MÍN. 6.674 KG, PROFUNDIDADE ESCAVAÇÃO MÁX. 4,37 M - JUROS. AF_06/2014 | CHOR - CUSTOS HORÁRIOS DE MÁQUINAS E EQUIPAMENTOS |  | H | 1 | 3.54 | 3.54
|  |  |  | MO sem LS => | 9.673 | LS => | 10.71 | MO com LS => | 20.38
|  |  |  | Valor do BDI => | 28.16 |  | Valor com BDI => |  | 166.3
| Código | Banco | Descrição | Tipo |  | Und | Quant. | Valor Unit | Total
Composição | 88857 | SINAPI | RETROESCAVADEIRA SOBRE RODAS COM CARREGADEIRA, TRAÇÃO 4X4, POTÊNCIA LÍQ. 88 HP, CAÇAMBA CARREG. CAP. MÍN. 1 M3, CAÇAMBA RETRO CAP. 0,26 M3, PESO OPERACIONAL MÍN. 6.674 KG, PROFUNDIDADE ESCAVAÇÃO MÁX. 4,37 M - DEPRECIAÇÃO. AF_06/2014 | CHOR - CUSTOS HORÁRIOS DE MÁQUINAS E EQUIPAMENTOS |  | H | 1 | 26.12 | 26.12
Insumo | 00036531 | SINAPI | RETROESCAVADEIRA SOBRE RODAS COM CARREGADEIRA, TRACAO 4 X 4, POTENCIA LIQUIDA 88 HP, PESO OPERACIONAL MINIMO DE 6674 KG, CAPACIDADE DA CARREGADEIRA DE 1,00 M3 E DA RETROESCAVADEIRA MINIMA DE 0,26 M3, PROFUNDIDADE DE ESCAVACAO MAXIMA DE 4,37 M | Equipamento |  | UN | 5.6e-05 | 466463.38 | 26.12
|  |  |  | MO sem LS => | 0 | LS => | 0 | MO com LS => | 0
|  |  |  | Valor do BDI => | 5.32 |  | Valor com BDI => |  | 31.44
| Código | Banco | Descrição | Tipo |  | Und | Quant. | Valor Unit | Total
Composição | 88858 | SINAPI | RETROESCAVADEIRA SOBRE RODAS COM CARREGADEIRA, TRAÇÃO 4X4, POTÊNCIA LÍQ. 88 HP, CAÇAMBA CARREG. CAP. MÍN. 1 M3, CAÇAMBA RETRO CAP. 0,26 M3, PESO OPERACIONAL MÍN. 6.674 KG, PROFUNDIDADE ESCAVAÇÃO MÁX. 4,37 M - JUROS. AF_06/2014 | CHOR - CUSTOS HORÁRIOS DE MÁQUINAS E EQUIPAMENTOS |  | H | 1 | 3.54 | 3.54
Insumo | 00036531 | SINAPI | RETROESCAVADEIRA SOBRE RODAS COM CARREGADEIRA, TRACAO 4 X 4, POTENCIA LIQUIDA 88 HP, PESO OPERACIONAL MINIMO DE 6674 KG, CAPACIDADE DA CARREGADEIRA DE 1,00 M3 E DA RETROESCAVADEIRA MINIMA DE 0,26 M3, PROFUNDIDADE DE ESCAVACAO MAXIMA DE 4,37 M | Equipamento |  | UN | 7.6e-06 | 466463.38 | 3.54
|  |  |  | MO sem LS => | 0 | LS => | 0 | MO com LS => | 0
|  |  |  | Valor do BDI => | 0.72 |  | Valor com BDI => |  | 4.26
| Código | Banco | Descrição | Tipo |  | Und | Quant. | Valor Unit | Total
Composição | 5664 | SINAPI | RETROESCAVADEIRA SOBRE RODAS COM CARREGADEIRA, TRAÇÃO 4X4, POTÊNCIA LÍQ. 88 HP, CAÇAMBA CARREG. CAP. MÍN. 1 M3, CAÇAMBA RETRO CAP. 0,26 M3, PESO OPERACIONAL MÍN. 6.674 KG, PROFUNDIDADE ESCAVAÇÃO MÁX. 4,37 M - MANUTENÇÃO. AF_06/2014 | CHOR - CUSTOS HORÁRIOS DE MÁQUINAS E EQUIPAMENTOS |  | H | 1 | 32.65 | 32.65
Insumo | 00036531 | SINAPI | RETROESCAVADEIRA SOBRE RODAS COM CARREGADEIRA, TRACAO 4 X 4, POTENCIA LIQUIDA 88 HP, PESO OPERACIONAL MINIMO DE 6674 KG, CAPACIDADE DA CARREGADEIRA DE 1,00 M3 E DA RETROESCAVADEIRA MINIMA DE 0,26 M3, PROFUNDIDADE DE ESCAVACAO MAXIMA DE 4,37 M | Equipamento |  | UN | 7e-05 | 466463.38 | 32.65
|  |  |  | MO sem LS => | 0 | LS => | 0 | MO com LS => | 0
|  |  |  | Valor do BDI => | 6.65 |  | Valor com BDI => |  | 39.3
| Código | Banco | Descrição | Tipo |  | Und | Quant. | Valor Unit | Total
Composição | 53786 | SINAPI | RETROESCAVADEIRA SOBRE RODAS COM CARREGADEIRA, TRAÇÃO 4X4, POTÊNCIA LÍQ. 88 HP, CAÇAMBA CARREG. CAP. MÍN. 1 M3, CAÇAMBA RETRO CAP. 0,26 M3, PESO OPERACIONAL MÍN. 6.674 KG, PROFUNDIDADE ESCAVAÇÃO MÁX. 4,37 M - MATERIAIS NA OPERAÇÃO. AF_06/2014 | CHOR - CUSTOS HORÁRIOS DE MÁQUINAS E EQUIPAMENTOS |  | H | 1 | 48.62 | 48.62
Insumo | 00004221 | SINAPI | OLEO DIESEL COMBUSTIVEL COMUM | Material |  | L | 8.53 | 5.7 | 48.62
|  |  |  | MO sem LS => | 0 | LS => | 0 | MO com LS => | 0
|  |  |  | Valor do BDI => | 9.91 |  | Valor com BDI => |  | 58.53
| Código | Banco | Descrição | Tipo |  | Und | Quant. | Valor Unit | Total
Composição | 91693 | SINAPI | SERRA CIRCULAR DE BANCADA COM MOTOR ELÉTRICO POTÊNCIA DE 5HP, COM COIFA PARA DISCO 10" - CHI DIURNO. AF_08/2015 | CHOR - CUSTOS HORÁRIOS DE MÁQUINAS E EQUIPAMENTOS |  | CHI | 1 | 22.41 | 22.41
Composição Auxiliar | 88297 | SINAPI | OPERADOR DE MÁQUINAS E EQUIPAMENTOS COM ENCARGOS COMPLEMENTARES | SEDI - SERVIÇOS DIVERSOS |  | H | 1 | 22.32 | 22.32
Composição Auxiliar | 91688 | SINAPI | SERRA CIRCULAR DE BANCADA COM MOTOR ELÉTRICO POTÊNCIA DE 5HP, COM COIFA PARA DISCO 10" - DEPRECIAÇÃO. AF_08/2015 | CHOR - CUSTOS HORÁRIOS DE MÁQUINAS E EQUIPAMENTOS |  | H | 1 | 0.09 | 0.09
Composição Auxiliar | 91689 | SINAPI | SERRA CIRCULAR DE BANCADA COM MOTOR ELÉTRICO POTÊNCIA DE 5HP, COM COIFA PARA DISCO 10" - JUROS. AF_08/2015 | CHOR - CUSTOS HORÁRIOS DE MÁQUINAS E EQUIPAMENTOS |  | H | 1 | 0 | 0
|  |  |  | MO sem LS => | 7.352 | LS => | 8.14 | MO com LS => | 15.49
|  |  |  | Valor do BDI => | 4.56 |  | Valor com BDI => |  | 26.97
| Código | Banco | Descrição | Tipo |  | Und | Quant. | Valor Unit | Total
Composição | 91692 | SINAPI | SERRA CIRCULAR DE BANCADA COM MOTOR ELÉTRICO POTÊNCIA DE 5HP, COM COIFA PARA DISCO 10" - CHP DIURNO. AF_08/2015 | CHOR - CUSTOS HORÁRIOS DE MÁQUINAS E EQUIPAMENTOS |  | CHP | 1 | 23.38 | 23.38
Composição Auxiliar | 88297 | SINAPI | OPERADOR DE MÁQUINAS E EQUIPAMENTOS COM ENCARGOS COMPLEMENTARES | SEDI - SERVIÇOS DIVERSOS |  | H | 1 | 22.32 | 22.32
Composição Auxiliar | 91688 | SINAPI | SERRA CIRCULAR DE BANCADA COM MOTOR ELÉTRICO POTÊNCIA DE 5HP, COM COIFA PARA DISCO 10" - DEPRECIAÇÃO. AF_08/2015 | CHOR - CUSTOS HORÁRIOS DE MÁQUINAS E EQUIPAMENTOS |  | H | 1 | 0.09 | 0.09
Composição Auxiliar | 91689 | SINAPI | SERRA CIRCULAR DE BANCADA COM MOTOR ELÉTRICO POTÊNCIA DE 5HP, COM COIFA PARA DISCO 10" - JUROS. AF_08/2015 | CHOR - CUSTOS HORÁRIOS DE MÁQUINAS E EQUIPAMENTOS |  | H | 1 | 0 | 0
Composição Auxiliar | 91690 | SINAPI | SERRA CIRCULAR DE BANCADA COM MOTOR ELÉTRICO POTÊNCIA DE 5HP, COM COIFA PARA DISCO 10" - MANUTENÇÃO. AF_08/2015 | CHOR - CUSTOS HORÁRIOS DE MÁQUINAS E EQUIPAMENTOS |  | H | 1 | 0.06 | 0.06
Composição Auxiliar | 91691 | SINAPI | SERRA CIRCULAR DE BANCADA COM MOTOR ELÉTRICO POTÊNCIA DE 5HP, COM COIFA PARA DISCO 10" - MATERIAIS NA OPERAÇÃO. AF_08/2015 | CHOR - CUSTOS HORÁRIOS DE MÁQUINAS E EQUIPAMENTOS |  | H | 1 | 0.91 | 0.91
|  |  |  | MO sem LS => | 7.352 | LS => | 8.14 | MO com LS => | 15.49
|  |  |  | Valor do BDI => | 4.76 |  | Valor com BDI => |  | 28.14
| Código | Banco | Descrição | Tipo |  | Und | Quant. | Valor Unit | Total
Composição | 91688 | SINAPI | SERRA CIRCULAR DE BANCADA COM MOTOR ELÉTRICO POTÊNCIA DE 5HP, COM COIFA PARA DISCO 10" - DEPRECIAÇÃO. AF_08/2015 | CHOR - CUSTOS HORÁRIOS DE MÁQUINAS E EQUIPAMENTOS |  | H | 1 | 0.09 | 0.09
Insumo | 00014618 | SINAPI | SERRA CIRCULAR DE BANCADA COM MOTOR ELETRICO, POTENCIA DE *1600* W, PARA DISCO DE DIAMETRO DE 10" (250 MM) | Material |  | UN | 7.2e-05 | 1294.54 | 0.09
|  |  |  | MO sem LS => | 0 | LS => | 0 | MO com LS => | 0
|  |  |  | Valor do BDI => | 0.01 |  | Valor com BDI => |  | 0.1
| Código | Banco | Descrição | Tipo |  | Und | Quant. | Valor Unit | Total
Composição | 91689 | SINAPI | SERRA CIRCULAR DE BANCADA COM MOTOR ELÉTRICO POTÊNCIA DE 5HP, COM COIFA PARA DISCO 10" - JUROS. AF_08/2015 | CHOR - CUSTOS HORÁRIOS DE MÁQUINAS E EQUIPAMENTOS |  | H | 1 | 0 | 0
Insumo | 00014618 | SINAPI | SERRA CIRCULAR DE BANCADA COM MOTOR ELETRICO, POTENCIA DE *1600* W, PARA DISCO DE DIAMETRO DE 10" (250 MM) | Material |  | UN | 7.5e-06 | 1294.54 | 0
|  |  |  | MO sem LS => | 0 | LS => | 0 | MO com LS => | 0
|  |  |  | Valor do BDI => | 0 |  | Valor com BDI => |  | 0
| Código | Banco | Descrição | Tipo |  | Und | Quant. | Valor Unit | Total
Composição | 91690 | SINAPI | SERRA CIRCULAR DE BANCADA COM MOTOR ELÉTRICO POTÊNCIA DE 5HP, COM COIFA PARA DISCO 10" - MANUTENÇÃO. AF_08/2015 | CHOR - CUSTOS HORÁRIOS DE MÁQUINAS E EQUIPAMENTOS |  | H | 1 | 0.06 | 0.06
Insumo | 00014618 | SINAPI | SERRA CIRCULAR DE BANCADA COM MOTOR ELETRICO, POTENCIA DE *1600* W, PARA DISCO DE DIAMETRO DE 10" (250 MM) | Material |  | UN | 5e-05 | 1294.54 | 0.06
|  |  |  | MO sem LS => | 0 | LS => | 0 | MO com LS => | 0
|  |  |  | Valor do BDI => | 0.01 |  | Valor com BDI => |  | 0.07
| Código | Banco | Descrição | Tipo |  | Und | Quant. | Valor Unit | Total
Composição | 91691 | SINAPI | SERRA CIRCULAR DE BANCADA COM MOTOR ELÉTRICO POTÊNCIA DE 5HP, COM COIFA PARA DISCO 10" - MATERIAIS NA OPERAÇÃO. AF_08/2015 | CHOR - CUSTOS HORÁRIOS DE MÁQUINAS E EQUIPAMENTOS |  | H | 1 | 0.91 | 0.91
Insumo | 00002705 | SINAPI | ENERGIA ELETRICA ATE 2000 KWH INDUSTRIAL, SEM DEMANDA | Material |  | KW/H | 1.36 | 0.67 | 0.91
|  |  |  | MO sem LS => | 0 | LS => | 0 | MO com LS => | 0
|  |  |  | Valor do BDI => | 0.18 |  | Valor com BDI => |  | 1.09
| Código | Banco | Descrição | Tipo |  | Und | Quant. | Valor Unit | Total
Composição | 88315 | SINAPI | SERRALHEIRO COM ENCARGOS COMPLEMENTARES | SEDI - SERVIÇOS DIVERSOS |  | H | 1 | 28.39 | 28.39
Composição Auxiliar | 95377 | SINAPI | CURSO DE CAPACITAÇÃO PARA SERRALHEIRO (ENCARGOS COMPLEMENTARES) - HORISTA | SEDI - SERVIÇOS DIVERSOS |  | H | 1 | 0.24 | 0.24
Insumo | 00006110 | SINAPI | SERRALHEIRO | Mão de Obra |  | H | 1 | 20.14 | 20.14
Insumo | 00037370 | SINAPI | ALIMENTACAO - HORISTA (COLETADO CAIXA) | Outros |  | H | 1 | 3.29 | 3.29
Insumo | 00037371 | SINAPI | TRANSPORTE - HORISTA (COLETADO CAIXA) | Serviços |  | H | 1 | 1.5 | 1.5
Insumo | 00037372 | SINAPI | EXAMES - HORISTA (COLETADO CAIXA) | Outros |  | H | 1 | 1.14 | 1.14
Insumo | 00037373 | SINAPI | SEGURO - HORISTA (COLETADO CAIXA) | Taxas |  | H | 1 | 0.07 | 0.07
Insumo | 00043465 | SINAPI | FERRAMENTAS - FAMILIA PEDREIRO - HORISTA (ENCARGOS COMPLEMENTARES - COLETADO CAIXA) | Equipamento |  | H | 1 | 0.84 | 0.84
Insumo | 00043489 | SINAPI | EPI - FAMILIA PEDREIRO - HORISTA (ENCARGOS COMPLEMENTARES - COLETADO CAIXA) | Equipamento |  | H | 1 | 1.17 | 1.17
|  |  |  | MO sem LS => | 9.673 | LS => | 10.71 | MO com LS => | 20.38
|  |  |  | Valor do BDI => | 5.78 |  | Valor com BDI => |  | 34.17
| Código | Banco | Descrição | Tipo |  | Und | Quant. | Valor Unit | Total
Composição | 88316 | SINAPI | SERVENTE COM ENCARGOS COMPLEMENTARES | SEDI - SERVIÇOS DIVERSOS |  | H | 1 | 21.29 | 21.29
Composição Auxiliar | 95378 | SINAPI | CURSO DE CAPACITAÇÃO PARA SERVENTE (ENCARGOS COMPLEMENTARES) - HORISTA | SEDI - SERVIÇOS DIVERSOS |  | H | 1 | 0.29 | 0.29
Insumo | 00006111 | SINAPI | SERVENTE DE OBRAS | Mão de Obra |  | H | 1 | 13.16 | 13.16
Insumo | 00037370 | SINAPI | ALIMENTACAO - HORISTA (COLETADO CAIXA) | Outros |  | H | 1 | 3.29 | 3.29
Insumo | 00037371 | SINAPI | TRANSPORTE - HORISTA (COLETADO CAIXA) | Serviços |  | H | 1 | 1.5 | 1.5
Insumo | 00037372 | SINAPI | EXAMES - HORISTA (COLETADO CAIXA) | Outros |  | H | 1 | 1.14 | 1.14
Insumo | 00037373 | SINAPI | SEGURO - HORISTA (COLETADO CAIXA) | Taxas |  | H | 1 | 0.07 | 0.07
Insumo | 00043467 | SINAPI | FERRAMENTAS - FAMILIA SERVENTE - HORISTA (ENCARGOS COMPLEMENTARES - COLETADO CAIXA) | Equipamento |  | H | 1 | 0.59 | 0.59
Insumo | 00043491 | SINAPI | EPI - FAMILIA SERVENTE - HORISTA (ENCARGOS COMPLEMENTARES - COLETADO CAIXA) | Equipamento |  | H | 1 | 1.25 | 1.25
|  |  |  | MO sem LS => | 6.3838 | LS => | 7.07 | MO com LS => | 13.45
|  |  |  | Valor do BDI => | 4.34 |  | Valor com BDI => |  | 25.63
| Código | Banco | Descrição | Tipo |  | Und | Quant. | Valor Unit | Total
Composição | 86883 | SINAPI | SIFÃO DO TIPO FLEXÍVEL EM PVC 1 X 1.1/2 - FORNECIMENTO E INSTALAÇÃO. AF_01/2020 | INHI - INSTALAÇÕES HIDROS SANITÁRIAS |  | UN | 1 | 12.03 | 12.03
Composição Auxiliar | 88267 | SINAPI | ENCANADOR OU BOMBEIRO HIDRÁULICO COM ENCARGOS COMPLEMENTARES | SEDI - SERVIÇOS DIVERSOS |  | H | 0.0845 | 28.21 | 2.38
Composição Auxiliar | 88316 | SINAPI | SERVENTE COM ENCARGOS COMPLEMENTARES | SEDI - SERVIÇOS DIVERSOS |  | H | 0.0266 | 21.29 | 0.56
Insumo | 00003146 | SINAPI | FITA VEDA ROSCA EM ROLOS DE 18 MM X 10 M (L X C) | Material |  | UN | 0.0332 | 4.25 | 0.14
Insumo | 00044945 | SINAPI | SIFAO / TUBO SINFONADO EXTENSIVEL/SANFONADO, UNIVERSAL/ SIMPLES, ENTRE *50 A 70* CM, DE PLASTICO BRANCO | Material |  | UN | 1 | 8.95 | 8.95
|  |  |  | MO sem LS => | 1.0015 | LS => | 1.11 | MO com LS => | 2.11
|  |  |  | Valor do BDI => | 2.45 |  | Valor com BDI => |  | 14.48
| Código | Banco | Descrição | Tipo |  | Und | Quant. | Valor Unit | Total
Composição | 100862 | SINAPI | SUPORTE MÃO FRANCESA EM ACO, ABAS IGUAIS 40 CM, CAPACIDADE MINIMA 70 KG, BRANCO - FORNECIMENTO E INSTALAÇÃO. AF_01/2020 | INHI - INSTALAÇÕES HIDROS SANITÁRIAS |  | UN | 1 | 44.28 | 44.28
Composição Auxiliar | 88267 | SINAPI | ENCANADOR OU BOMBEIRO HIDRÁULICO COM ENCARGOS COMPLEMENTARES | SEDI - SERVIÇOS DIVERSOS |  | H | 0.4743 | 28.21 | 13.38
Composição Auxiliar | 88316 | SINAPI | SERVENTE COM ENCARGOS COMPLEMENTARES | SEDI - SERVIÇOS DIVERSOS |  | H | 0.1494 | 21.29 | 3.18
Insumo | 00007568 | SINAPI | BUCHA DE NYLON SEM ABA S10, COM PARAFUSO DE 6,10 X 65 MM EM ACO ZINCADO COM ROSCA SOBERBA, CABECA CHATA E FENDA PHILLIPS | Material |  | UN | 3 | 1.1 | 3.3
Insumo | 00037591 | SINAPI | SUPORTE MAO-FRANCESA EM ACO, ABAS IGUAIS 40 CM, CAPACIDADE MINIMA 70 KG, BRANCO | Material |  | UN | 1 | 24.42 | 24.42
|  |  |  | MO sem LS => | 5.6481 | LS => | 6.25 | MO com LS => | 11.9
|  |  |  | Valor do BDI => | 9.02 |  | Valor com BDI => |  | 53.3
| Código | Banco | Descrição | Tipo |  | Und | Quant. | Valor Unit | Total
Composição | 91946 | SINAPI | SUPORTE PARAFUSADO COM PLACA DE ENCAIXE 4" X 2" MÉDIO (1,30 M DO PISO) PARA PONTO ELÉTRICO - FORNECIMENTO E INSTALAÇÃO. AF_12/2015 | INEL - INSTALAÇÃO ELÉTRICA/ELETRIFICAÇÃO E ILUMINAÇÃO EXTERNA |  | UN | 1 | 8.85 | 8.85
Composição Auxiliar | 88264 | SINAPI | ELETRICISTA COM ENCARGOS COMPLEMENTARES | SEDI - SERVIÇOS DIVERSOS |  | H | 0.124 | 29.3 | 3.63
Insumo | 00038094 | SINAPI | ESPELHO / PLACA DE 3 POSTOS 4" X 2", PARA INSTALACAO DE TOMADAS E INTERRUPTORES | Material |  | UN | 1 | 3.44 | 3.44
Insumo | 00038099 | SINAPI | SUPORTE DE FIXACAO PARA ESPELHO / PLACA 4" X 2", PARA 3 MODULOS, PARA INSTALACAO DE TOMADAS E INTERRUPTORES (SOMENTE SUPORTE) | Material |  | UN | 1 | 1.78 | 1.78
|  |  |  | MO sem LS => | 1.253 | LS => | 1.39 | MO com LS => | 2.64
|  |  |  | Valor do BDI => | 1.8 |  | Valor com BDI => |  | 10.65
| Código | Banco | Descrição | Tipo |  | Und | Quant. | Valor Unit | Total
Composição | 89395 | SINAPI | TE, PVC, SOLDÁVEL, DN 25MM, INSTALADO EM RAMAL OU SUB-RAMAL DE ÁGUA - FORNECIMENTO E INSTALAÇÃO. AF_06/2022 | INHI - INSTALAÇÕES HIDROS SANITÁRIAS |  | UN | 1 | 13.31 | 13.31
Composição Auxiliar | 88248 | SINAPI | AUXILIAR DE ENCANADOR OU BOMBEIRO HIDRÁULICO COM ENCARGOS COMPLEMENTARES | SEDI - SERVIÇOS DIVERSOS |  | H | 0.2026 | 22.28 | 4.51
Composição Auxiliar | 88267 | SINAPI | ENCANADOR OU BOMBEIRO HIDRÁULICO COM ENCARGOS COMPLEMENTARES | SEDI - SERVIÇOS DIVERSOS |  | H | 0.2026 | 28.21 | 5.71
Insumo | 00000122 | SINAPI | ADESIVO PLASTICO PARA PVC, FRASCO COM 850 GR | Material |  | UN | 0.0106 | 68.78 | 0.72
Insumo | 00007139 | SINAPI | TE SOLDAVEL, PVC, 90 GRAUS, 25 MM, PARA AGUA FRIA PREDIAL (NBR 5648) | Material |  | UN | 1 | 1.34 | 1.34
Insumo | 00020083 | SINAPI | SOLUCAO LIMPADORA PARA PVC, FRASCO COM 1000 CM3 | Material |  | UN | 0.012 | 77.93 | 0.93
Insumo | 00038383 | SINAPI | LIXA D'AGUA EM FOLHA, GRAO 100 | Material |  | UN | 0.0507 | 2.12 | 0.1
|  |  |  | MO sem LS => | 3.4411 | LS => | 3.81 | MO com LS => | 7.25
|  |  |  | Valor do BDI => | 2.71 |  | Valor com BDI => |  | 16.02
| Código | Banco | Descrição | Tipo |  | Und | Quant. | Valor Unit | Total
Composição | 100533 | SINAPI | TECNICO DE EDIFICACOES COM ENCARGOS COMPLEMENTARES | SEDI - SERVIÇOS DIVERSOS |  | H | 1 | 18.16 | 18.16
Composição Auxiliar | 100535 | SINAPI | CURSO DE CAPACITAÇÃO PARA TECNICO DE EDIFICACOES (ENCARGOS COMPLEMENTARES) - HORISTA | SEDI - SERVIÇOS DIVERSOS |  | H | 1 | 0.3 | 0.3
Insumo | 00037372 | SINAPI | EXAMES - HORISTA (COLETADO CAIXA) | Outros |  | H | 1 | 1.14 | 1.14
Insumo | 00037373 | SINAPI | SEGURO - HORISTA (COLETADO CAIXA) | Taxas |  | H | 1 | 0.07 | 0.07
Insumo | 00040945 | SINAPI | TECNICO DE EDIFICACOES (HORISTA) | Mão de Obra |  | H | 1 | 15.9 | 15.9
Insumo | 00043469 | SINAPI | FERRAMENTAS - FAMILIA TOPOGRAFO - HORISTA (ENCARGOS COMPLEMENTARES - COLETADO CAIXA) | Equipamento |  | H | 1 | 0.08 | 0.08
Insumo | 00043493 | SINAPI | EPI - FAMILIA TOPOGRAFO - HORISTA (ENCARGOS COMPLEMENTARES - COLETADO CAIXA) | Equipamento |  | H | 1 | 0.67 | 0.67
|  |  |  | MO sem LS => | 7.689 | LS => | 8.51 | MO com LS => | 16.2
|  |  |  | Valor do BDI => | 3.7 |  | Valor com BDI => |  | 21.86
| Código | Banco | Descrição | Tipo |  | Und | Quant. | Valor Unit | Total
Composição | 88323 | SINAPI | TELHADISTA COM ENCARGOS COMPLEMENTARES | SEDI - SERVIÇOS DIVERSOS |  | H | 1 | 27.95 | 27.95
Composição Auxiliar | 95385 | SINAPI | CURSO DE CAPACITAÇÃO PARA TELHADISTA (ENCARGOS COMPLEMENTARES) - HORISTA | SEDI - SERVIÇOS DIVERSOS |  | H | 1 | 0.24 | 0.24
Insumo | 00012869 | SINAPI | TELHADOR | Mão de Obra |  | H | 1 | 19.88 | 19.88
Insumo | 00037370 | SINAPI | ALIMENTACAO - HORISTA (COLETADO CAIXA) | Outros |  | H | 1 | 3.29 | 3.29
Insumo | 00037371 | SINAPI | TRANSPORTE - HORISTA (COLETADO CAIXA) | Serviços |  | H | 1 | 1.5 | 1.5
Insumo | 00037372 | SINAPI | EXAMES - HORISTA (COLETADO CAIXA) | Outros |  | H | 1 | 1.14 | 1.14
Insumo | 00037373 | SINAPI | SEGURO - HORISTA (COLETADO CAIXA) | Taxas |  | H | 1 | 0.07 | 0.07
Insumo | 00043459 | SINAPI | FERRAMENTAS - FAMILIA CARPINTEIRO DE FORMAS - HORISTA (ENCARGOS COMPLEMENTARES - COLETADO CAIXA) | Equipamento |  | H | 1 | 0.49 | 0.49
Insumo | 00043483 | SINAPI | EPI - FAMILIA CARPINTEIRO DE FORMAS - HORISTA (ENCARGOS COMPLEMENTARES - COLETADO CAIXA) | Equipamento |  | H | 1 | 1.34 | 1.34
|  |  |  | MO sem LS => | 9.5496 | LS => | 10.57 | MO com LS => | 20.12
|  |  |  | Valor do BDI => | 5.69 |  | Valor com BDI => |  | 33.64
| Código | Banco | Descrição | Tipo |  | Und | Quant. | Valor Unit | Total
Composição | 94210 | SINAPI | TELHAMENTO COM TELHA ONDULADA DE FIBROCIMENTO E = 6 MM, COM RECOBRIMENTO LATERAL DE 1 1/4 DE ONDA PARA TELHADO COM INCLINAÇÃO MÁXIMA DE 10°, COM ATÉ 2 ÁGUAS, INCLUSO IÇAMENTO. AF_07/2019 | COBE - COBERTURA |  | m² | 1 | 50.56 | 50.56
Composição Auxiliar | 88316 | SINAPI | SERVENTE COM ENCARGOS COMPLEMENTARES | SEDI - SERVIÇOS DIVERSOS |  | H | 0.166 | 21.29 | 3.53
Composição Auxiliar | 88323 | SINAPI | TELHADISTA COM ENCARGOS COMPLEMENTARES | SEDI - SERVIÇOS DIVERSOS |  | H | 0.128 | 27.95 | 3.57
Composição Auxiliar | 93281 | SINAPI | GUINCHO ELÉTRICO DE COLUNA, CAPACIDADE 400 KG, COM MOTO FREIO, MOTOR TRIFÁSICO DE 1,25 CV - CHP DIURNO. AF_03/2016 | CHOR - CUSTOS HORÁRIOS DE MÁQUINAS E EQUIPAMENTOS |  | CHP | 0.0053 | 23.49 | 0.12
Composição Auxiliar | 93282 | SINAPI | GUINCHO ELÉTRICO DE COLUNA, CAPACIDADE 400 KG, COM MOTO FREIO, MOTOR TRIFÁSICO DE 1,25 CV - CHI DIURNO. AF_03/2016 | CHOR - CUSTOS HORÁRIOS DE MÁQUINAS E EQUIPAMENTOS |  | CHI | 0.0073 | 22.69 | 0.16
Insumo | 00001607 | SINAPI | CONJUNTO ARRUELAS DE VEDACAO 5/16" PARA TELHA FIBROCIMENTO (UMA ARRUELA METALICA E UMA ARRUELA PVC - CONICAS) | Material |  | CJ | 1.26 | 0.28 | 0.35
Insumo | 00004302 | SINAPI | PARAFUSO ZINCADO ROSCA SOBERBA, CABECA SEXTAVADA, 5/16 " X 250 MM, PARA FIXACAO DE TELHA EM MADEIRA | Material |  | UN | 1.26 | 4.25 | 5.35
Insumo | 00007194 | SINAPI | TELHA DE FIBROCIMENTO ONDULADA E = 6 MM, DE 2,44 X 1,10 M (SEM AMIANTO) | Material |  | m² | 1.357 | 27.62 | 37.48
|  |  |  | MO sem LS => | 2.3684 | LS => | 2.62 | MO com LS => | 4.99
|  |  |  | Valor do BDI => | 10.3 |  | Valor com BDI => |  | 60.86
| Código | Banco | Descrição | Tipo |  | Und | Quant. | Valor Unit | Total
Composição | 92000 | SINAPI | TOMADA BAIXA DE EMBUTIR (1 MÓDULO), 2P+T 10 A, INCLUINDO SUPORTE E PLACA - FORNECIMENTO E INSTALAÇÃO. AF_12/2015 | INEL - INSTALAÇÃO ELÉTRICA/ELETRIFICAÇÃO E ILUMINAÇÃO EXTERNA |  | UN | 1 | 30.3 | 30.3
Composição Auxiliar | 91946 | SINAPI | SUPORTE PARAFUSADO COM PLACA DE ENCAIXE 4" X 2" MÉDIO (1,30 M DO PISO) PARA PONTO ELÉTRICO - FORNECIMENTO E INSTALAÇÃO. AF_12/2015 | INEL - INSTALAÇÃO ELÉTRICA/ELETRIFICAÇÃO E ILUMINAÇÃO EXTERNA |  | UN | 1 | 8.85 | 8.85
Composição Auxiliar | 91998 | SINAPI | TOMADA BAIXA DE EMBUTIR (1 MÓDULO), 2P+T 10 A, SEM SUPORTE E SEM PLACA - FORNECIMENTO E INSTALAÇÃO. AF_12/2015 | INEL - INSTALAÇÃO ELÉTRICA/ELETRIFICAÇÃO E ILUMINAÇÃO EXTERNA |  | UN | 1 | 21.45 | 21.45
|  |  |  | MO sem LS => | 5.2637 | LS => | 5.83 | MO com LS => | 11.09
|  |  |  | Valor do BDI => | 6.17 |  | Valor com BDI => |  | 36.47
| Código | Banco | Descrição | Tipo |  | Und | Quant. | Valor Unit | Total
Composição | 91998 | SINAPI | TOMADA BAIXA DE EMBUTIR (1 MÓDULO), 2P+T 10 A, SEM SUPORTE E SEM PLACA - FORNECIMENTO E INSTALAÇÃO. AF_12/2015 | INEL - INSTALAÇÃO ELÉTRICA/ELETRIFICAÇÃO E ILUMINAÇÃO EXTERNA |  | UN | 1 | 21.45 | 21.45
Composição Auxiliar | 88247 | SINAPI | AUXILIAR DE ELETRICISTA COM ENCARGOS COMPLEMENTARES | SEDI - SERVIÇOS DIVERSOS |  | H | 0.235 | 22.72 | 5.33
Composição Auxiliar | 88264 | SINAPI | ELETRICISTA COM ENCARGOS COMPLEMENTARES | SEDI - SERVIÇOS DIVERSOS |  | H | 0.235 | 29.3 | 6.88
Insumo | 00038101 | SINAPI | TOMADA 2P+T 10A, 250V (APENAS MODULO) | Material |  | UN | 1 | 9.24 | 9.24
|  |  |  | MO sem LS => | 4.0106 | LS => | 4.44 | MO com LS => | 8.45
|  |  |  | Valor do BDI => | 4.37 |  | Valor com BDI => |  | 25.82
| Código | Banco | Descrição | Tipo |  | Und | Quant. | Valor Unit | Total
Composição | 92008 | SINAPI | TOMADA BAIXA DE EMBUTIR (2 MÓDULOS), 2P+T 10 A, INCLUINDO SUPORTE E PLACA - FORNECIMENTO E INSTALAÇÃO. AF_12/2015 | INEL - INSTALAÇÃO ELÉTRICA/ELETRIFICAÇÃO E ILUMINAÇÃO EXTERNA |  | UN | 1 | 48.6 | 48.6
Composição Auxiliar | 91946 | SINAPI | SUPORTE PARAFUSADO COM PLACA DE ENCAIXE 4" X 2" MÉDIO (1,30 M DO PISO) PARA PONTO ELÉTRICO - FORNECIMENTO E INSTALAÇÃO. AF_12/2015 | INEL - INSTALAÇÃO ELÉTRICA/ELETRIFICAÇÃO E ILUMINAÇÃO EXTERNA |  | UN | 1 | 8.85 | 8.85
Composição Auxiliar | 92006 | SINAPI | TOMADA BAIXA DE EMBUTIR (2 MÓDULOS), 2P+T 10 A, SEM SUPORTE E SEM PLACA - FORNECIMENTO E INSTALAÇÃO. AF_12/2015 | INEL - INSTALAÇÃO ELÉTRICA/ELETRIFICAÇÃO E ILUMINAÇÃO EXTERNA |  | UN | 1 | 39.75 | 39.75
|  |  |  | MO sem LS => | 8.2443 | LS => | 9.13 | MO com LS => | 17.37
|  |  |  | Valor do BDI => | 9.9 |  | Valor com BDI => |  | 58.5
| Código | Banco | Descrição | Tipo |  | Und | Quant. | Valor Unit | Total
Composição | 92006 | SINAPI | TOMADA BAIXA DE EMBUTIR (2 MÓDULOS), 2P+T 10 A, SEM SUPORTE E SEM PLACA - FORNECIMENTO E INSTALAÇÃO. AF_12/2015 | INEL - INSTALAÇÃO ELÉTRICA/ELETRIFICAÇÃO E ILUMINAÇÃO EXTERNA |  | UN | 1 | 39.75 | 39.75
Composição Auxiliar | 88247 | SINAPI | AUXILIAR DE ELETRICISTA COM ENCARGOS COMPLEMENTARES | SEDI - SERVIÇOS DIVERSOS |  | H | 0.409 | 22.72 | 9.29
Composição Auxiliar | 88264 | SINAPI | ELETRICISTA COM ENCARGOS COMPLEMENTARES | SEDI - SERVIÇOS DIVERSOS |  | H | 0.409 | 29.3 | 11.98
Insumo | 00038101 | SINAPI | TOMADA 2P+T 10A, 250V (APENAS MODULO) | Material |  | UN | 2 | 9.24 | 18.48
|  |  |  | MO sem LS => | 6.9913 | LS => | 7.74 | MO com LS => | 14.73
|  |  |  | Valor do BDI => | 8.1 |  | Valor com BDI => |  | 47.85
| Código | Banco | Descrição | Tipo |  | Und | Quant. | Valor Unit | Total
Composição | 91994 | SINAPI | TOMADA MÉDIA DE EMBUTIR (1 MÓDULO), 2P+T 10 A, SEM SUPORTE E SEM PLACA - FORNECIMENTO E INSTALAÇÃO. AF_12/2015 | INEL - INSTALAÇÃO ELÉTRICA/ELETRIFICAÇÃO E ILUMINAÇÃO EXTERNA |  | UN | 1 | 25.25 | 25.25
Composição Auxiliar | 88247 | SINAPI | AUXILIAR DE ELETRICISTA COM ENCARGOS COMPLEMENTARES | SEDI - SERVIÇOS DIVERSOS |  | H | 0.308 | 22.72 | 6.99
Composição Auxiliar | 88264 | SINAPI | ELETRICISTA COM ENCARGOS COMPLEMENTARES | SEDI - SERVIÇOS DIVERSOS |  | H | 0.308 | 29.3 | 9.02
Insumo | 00038101 | SINAPI | TOMADA 2P+T 10A, 250V (APENAS MODULO) | Material |  | UN | 1 | 9.24 | 9.24
|  |  |  | MO sem LS => | 5.2637 | LS => | 5.83 | MO com LS => | 11.09
|  |  |  | Valor do BDI => | 5.14 |  | Valor com BDI => |  | 30.39
| Código | Banco | Descrição | Tipo |  | Und | Quant. | Valor Unit | Total
Composição | 91995 | SINAPI | TOMADA MÉDIA DE EMBUTIR (1 MÓDULO), 2P+T 20 A, SEM SUPORTE E SEM PLACA - FORNECIMENTO E INSTALAÇÃO. AF_12/2015 | INEL - INSTALAÇÃO ELÉTRICA/ELETRIFICAÇÃO E ILUMINAÇÃO EXTERNA |  | UN | 1 | 27.83 | 27.83
Composição Auxiliar | 88247 | SINAPI | AUXILIAR DE ELETRICISTA COM ENCARGOS COMPLEMENTARES | SEDI - SERVIÇOS DIVERSOS |  | H | 0.308 | 22.72 | 6.99
Composição Auxiliar | 88264 | SINAPI | ELETRICISTA COM ENCARGOS COMPLEMENTARES | SEDI - SERVIÇOS DIVERSOS |  | H | 0.308 | 29.3 | 9.02
Insumo | 00038102 | SINAPI | TOMADA 2P+T 20A, 250V (APENAS MODULO) | Material |  | UN | 1 | 11.82 | 11.82
|  |  |  | MO sem LS => | 5.2637 | LS => | 5.83 | MO com LS => | 11.09
|  |  |  | Valor do BDI => | 5.67 |  | Valor com BDI => |  | 33.5
| Código | Banco | Descrição | Tipo |  | Und | Quant. | Valor Unit | Total
Composição | 92002 | SINAPI | TOMADA MÉDIA DE EMBUTIR (2 MÓDULOS), 2P+T 10 A, SEM SUPORTE E SEM PLACA - FORNECIMENTO E INSTALAÇÃO. AF_12/2015 | INEL - INSTALAÇÃO ELÉTRICA/ELETRIFICAÇÃO E ILUMINAÇÃO EXTERNA |  | UN | 1 | 47.34 | 47.34
Composição Auxiliar | 88247 | SINAPI | AUXILIAR DE ELETRICISTA COM ENCARGOS COMPLEMENTARES | SEDI - SERVIÇOS DIVERSOS |  | H | 0.555 | 22.72 | 12.6
Composição Auxiliar | 88264 | SINAPI | ELETRICISTA COM ENCARGOS COMPLEMENTARES | SEDI - SERVIÇOS DIVERSOS |  | H | 0.555 | 29.3 | 16.26
Insumo | 00038101 | SINAPI | TOMADA 2P+T 10A, 250V (APENAS MODULO) | Material |  | UN | 2 | 9.24 | 18.48
|  |  |  | MO sem LS => | 9.4831 | LS => | 10.5 | MO com LS => | 19.98
|  |  |  | Valor do BDI => | 9.65 |  | Valor com BDI => |  | 56.99
| Código | Banco | Descrição | Tipo |  | Und | Quant. | Valor Unit | Total
Composição | 86906 | SINAPI | TORNEIRA CROMADA DE MESA, 1/2 OU 3/4, PARA LAVATÓRIO, PADRÃO POPULAR - FORNECIMENTO E INSTALAÇÃO. AF_01/2020 | INHI - INSTALAÇÕES HIDROS SANITÁRIAS |  | UN | 1 | 62.43 | 62.43
Composição Auxiliar | 88267 | SINAPI | ENCANADOR OU BOMBEIRO HIDRÁULICO COM ENCARGOS COMPLEMENTARES | SEDI - SERVIÇOS DIVERSOS |  | H | 0.096 | 28.21 | 2.7
Composição Auxiliar | 88316 | SINAPI | SERVENTE COM ENCARGOS COMPLEMENTARES | SEDI - SERVIÇOS DIVERSOS |  | H | 0.0303 | 21.29 | 0.64
Insumo | 00003146 | SINAPI | FITA VEDA ROSCA EM ROLOS DE 18 MM X 10 M (L X C) | Material |  | UN | 0.021 | 4.25 | 0.08
Insumo | 00013415 | SINAPI | TORNEIRA DE MESA/BANCADA, PARA LAVATORIO, FIXA, METALICA CROMADA, PADRAO POPULAR, 1/2 " OU 3/4 " (REF 1193) | Material |  | UN | 1 | 59.01 | 59.01
|  |  |  | MO sem LS => | 1.1391 | LS => | 1.26 | MO com LS => | 2.4
|  |  |  | Valor do BDI => | 12.72 |  | Valor com BDI => |  | 75.15
| Código | Banco | Descrição | Tipo |  | Und | Quant. | Valor Unit | Total
Composição | 86911 | SINAPI | TORNEIRA CROMADA LONGA, DE PAREDE, 1/2 OU 3/4, PARA PIA DE COZINHA, PADRÃO POPULAR - FORNECIMENTO E INSTALAÇÃO. AF_01/2020 | INHI - INSTALAÇÕES HIDROS SANITÁRIAS |  | UN | 1 | 73.1 | 73.1
Composição Auxiliar | 88267 | SINAPI | ENCANADOR OU BOMBEIRO HIDRÁULICO COM ENCARGOS COMPLEMENTARES | SEDI - SERVIÇOS DIVERSOS |  | H | 0.1164 | 28.21 | 3.28
Composição Auxiliar | 88316 | SINAPI | SERVENTE COM ENCARGOS COMPLEMENTARES | SEDI - SERVIÇOS DIVERSOS |  | H | 0.0367 | 21.29 | 0.78
Insumo | 00003146 | SINAPI | FITA VEDA ROSCA EM ROLOS DE 18 MM X 10 M (L X C) | Material |  | UN | 0.021 | 4.25 | 0.08
Insumo | 00013416 | SINAPI | TORNEIRA METALICA CROMADA, RETA, DE PAREDE, PARA COZINHA, SEM BICO, SEM AREJADOR, PADRAO POPULAR, 1/2 " OU 3/4 " (REF 1158) | Material |  | UN | 1 | 68.96 | 68.96
|  |  |  | MO sem LS => | 1.3859 | LS => | 1.53 | MO com LS => | 2.92
|  |  |  | Valor do BDI => | 14.9 |  | Valor com BDI => |  | 88
| Código | Banco | Descrição | Tipo |  | Und | Quant. | Valor Unit | Total
Composição | 92543 | SINAPI | TRAMA DE MADEIRA COMPOSTA POR TERÇAS PARA TELHADOS DE ATÉ 2 ÁGUAS PARA TELHA ONDULADA DE FIBROCIMENTO, METÁLICA, PLÁSTICA OU TERMOACÚSTICA, INCLUSO TRANSPORTE VERTICAL. AF_07/2019 | COBE - COBERTURA |  | m² | 1 | 28.06 | 28.06
Composição Auxiliar | 88239 | SINAPI | AJUDANTE DE CARPINTEIRO COM ENCARGOS COMPLEMENTARES | SEDI - SERVIÇOS DIVERSOS |  | H | 0.065 | 22.46 | 1.45
Composição Auxiliar | 88262 | SINAPI | CARPINTEIRO DE FORMAS COM ENCARGOS COMPLEMENTARES | SEDI - SERVIÇOS DIVERSOS |  | H | 0.118 | 28.21 | 3.32
Composição Auxiliar | 93281 | SINAPI | GUINCHO ELÉTRICO DE COLUNA, CAPACIDADE 400 KG, COM MOTO FREIO, MOTOR TRIFÁSICO DE 1,25 CV - CHP DIURNO. AF_03/2016 | CHOR - CUSTOS HORÁRIOS DE MÁQUINAS E EQUIPAMENTOS |  | CHP | 0.0046 | 23.49 | 0.1
Composição Auxiliar | 93282 | SINAPI | GUINCHO ELÉTRICO DE COLUNA, CAPACIDADE 400 KG, COM MOTO FREIO, MOTOR TRIFÁSICO DE 1,25 CV - CHI DIURNO. AF_03/2016 | CHOR - CUSTOS HORÁRIOS DE MÁQUINAS E EQUIPAMENTOS |  | CHI | 0.0064 | 22.69 | 0.14
Insumo | 00004425 | SINAPI | VIGA NAO APARELHADA *6 X 12* CM, EM MACARANDUBA, ANGELIM OU EQUIVALENTE DA REGIAO - BRUTA | Material |  | M | 0.634 | 35.32 | 22.39
Insumo | 00040568 | SINAPI | PREGO DE ACO POLIDO COM CABECA 22 X 48 (4 1/4 X 5) | Material |  | KG | 0.03 | 22.03 | 0.66
|  |  |  | MO sem LS => | 1.666 | LS => | 1.84 | MO com LS => | 3.51
|  |  |  | Valor do BDI => | 5.72 |  | Valor com BDI => |  | 33.78
| Código | Banco | Descrição | Tipo |  | Und | Quant. | Valor Unit | Total
Composição | 97913 | SINAPI | TRANSPORTE COM CAMINHÃO BASCULANTE DE 6 M³, EM VIA URBANA EM REVESTIMENTO PRIMÁRIO (UNIDADE: M3XKM). AF_07/2020 | TRAN - TRANSPORTES, CARGAS E DESCARGAS |  | M3XKM | 1 | 3 | 3
Composição Auxiliar | 67826 | SINAPI | CAMINHÃO BASCULANTE 6 M3 TOCO, PESO BRUTO TOTAL 16.000 KG, CARGA ÚTIL MÁXIMA 11.130 KG, DISTÂNCIA ENTRE EIXOS 5,36 M, POTÊNCIA 185 CV, INCLUSIVE CAÇAMBA METÁLICA - CHP DIURNO. AF_06/2014 | CHOR - CUSTOS HORÁRIOS DE MÁQUINAS E EQUIPAMENTOS |  | CHP | 0.0152 | 174.6 | 2.65
Composição Auxiliar | 67827 | SINAPI | CAMINHÃO BASCULANTE 6 M3 TOCO, PESO BRUTO TOTAL 16.000 KG, CARGA ÚTIL MÁXIMA 11.130 KG, DISTÂNCIA ENTRE EIXOS 5,36 M, POTÊNCIA 185 CV, INCLUSIVE CAÇAMBA METÁLICA - CHI DIURNO. AF_06/2014 | CHOR - CUSTOS HORÁRIOS DE MÁQUINAS E EQUIPAMENTOS |  | CHI | 0.0065 | 54.38 | 0.35
|  |  |  | MO sem LS => | 0.15663 | LS => | 0.17 | MO com LS => | 0.33
|  |  |  | Valor do BDI => | 0.61 |  | Valor com BDI => |  | 3.61
| Código | Banco | Descrição | Tipo |  | Und | Quant. | Valor Unit | Total
Composição | 89356 | SINAPI | TUBO, PVC, SOLDÁVEL, DN 25MM, INSTALADO EM RAMAL OU SUB-RAMAL DE ÁGUA - FORNECIMENTO E INSTALAÇÃO. AF_06/2022 | INHI - INSTALAÇÕES HIDROS SANITÁRIAS |  | M | 1 | 24.2 | 24.2
Composição Auxiliar | 88248 | SINAPI | AUXILIAR DE ENCANADOR OU BOMBEIRO HIDRÁULICO COM ENCARGOS COMPLEMENTARES | SEDI - SERVIÇOS DIVERSOS |  | H | 0.38 | 22.28 | 8.46
Composição Auxiliar | 88267 | SINAPI | ENCANADOR OU BOMBEIRO HIDRÁULICO COM ENCARGOS COMPLEMENTARES | SEDI - SERVIÇOS DIVERSOS |  | H | 0.38 | 28.21 | 10.71
Insumo | 00009868 | SINAPI | TUBO PVC, SOLDAVEL, DN 25 MM, AGUA FRIA (NBR-5648) | Material |  | M | 1.0493 | 4.63 | 4.85
Insumo | 00038383 | SINAPI | LIXA D'AGUA EM FOLHA, GRAO 100 | Material |  | UN | 0.0886 | 2.12 | 0.18
|  |  |  | MO sem LS => | 6.4597 | LS => | 7.15 | MO com LS => | 13.61
|  |  |  | Valor do BDI => | 4.93 |  | Valor com BDI => |  | 29.13
| Código | Banco | Descrição | Tipo |  | Und | Quant. | Valor Unit | Total
Composição | 95471 | SINAPI | VASO SANITARIO SIFONADO CONVENCIONAL PARA PCD SEM FURO FRONTAL COM LOUÇA BRANCA SEM ASSENTO - FORNECIMENTO E INSTALAÇÃO. AF_01/2020 | INHI - INSTALAÇÕES HIDROS SANITÁRIAS |  | UN | 1 | 804.24 | 804.24
Composição Auxiliar | 88267 | SINAPI | ENCANADOR OU BOMBEIRO HIDRÁULICO COM ENCARGOS COMPLEMENTARES | SEDI - SERVIÇOS DIVERSOS |  | H | 1.154 | 28.21 | 32.55
Composição Auxiliar | 88316 | SINAPI | SERVENTE COM ENCARGOS COMPLEMENTARES | SEDI - SERVIÇOS DIVERSOS |  | H | 0.5565 | 21.29 | 11.84
Insumo | 00004384 | SINAPI | PARAFUSO NIQUELADO COM ACABAMENTO CROMADO PARA FIXAR PECA SANITARIA, INCLUI PORCA CEGA, ARRUELA E BUCHA DE NYLON TAMANHO S-10 | Material |  | UN | 2 | 24 | 48
Insumo | 00006138 | SINAPI | VEDACAO PVC, 100 MM, PARA SAIDA VASO SANITARIO | Material |  | UN | 1 | 15.79 | 15.79
Insumo | 00036520 | SINAPI | BACIA SANITARIA (VASO) CONVENCIONAL PARA PCD SEM FURO FRONTAL, DE LOUCA BRANCA, SEM ASSENTO | Material |  | UN | 1 | 688.98 | 688.98
Insumo | 00037329 | SINAPI | REJUNTE EPOXI, QUALQUER COR | Material |  | KG | 0.0881 | 80.38 | 7.08
|  |  |  | MO sem LS => | 14.9841 | LS => | 16.59 | MO com LS => | 31.57
|  |  |  | Valor do BDI => | 163.98 |  | Valor com BDI => |  | 968.22
| Código | Banco | Descrição | Tipo |  | Und | Quant. | Valor Unit | Total
Composição | 86888 | SINAPI | VASO SANITÁRIO SIFONADO COM CAIXA ACOPLADA LOUÇA BRANCA - FORNECIMENTO E INSTALAÇÃO. AF_01/2020 | INHI - INSTALAÇÕES HIDROS SANITÁRIAS |  | UN | 1 | 511.52 | 511.52
Composição Auxiliar | 88267 | SINAPI | ENCANADOR OU BOMBEIRO HIDRÁULICO COM ENCARGOS COMPLEMENTARES | SEDI - SERVIÇOS DIVERSOS |  | H | 0.7791 | 28.21 | 21.97
Composição Auxiliar | 88316 | SINAPI | SERVENTE COM ENCARGOS COMPLEMENTARES | SEDI - SERVIÇOS DIVERSOS |  | H | 0.4384 | 21.29 | 9.33
Insumo | 00004384 | SINAPI | PARAFUSO NIQUELADO COM ACABAMENTO CROMADO PARA FIXAR PECA SANITARIA, INCLUI PORCA CEGA, ARRUELA E BUCHA DE NYLON TAMANHO S-10 | Material |  | UN | 2 | 24 | 48
Insumo | 00006138 | SINAPI | VEDACAO PVC, 100 MM, PARA SAIDA VASO SANITARIO | Material |  | UN | 1 | 15.79 | 15.79
Insumo | 00010422 | SINAPI | BACIA SANITARIA (VASO) COM CAIXA ACOPLADA, DE LOUCA BRANCA | Material |  | UN | 1 | 409.35 | 409.35
Insumo | 00037329 | SINAPI | REJUNTE EPOXI, QUALQUER COR | Material |  | KG | 0.0881 | 80.38 | 7.08
|  |  |  | MO sem LS => | 10.5131 | LS => | 11.64 | MO com LS => | 22.15
|  |  |  | Valor do BDI => | 104.29 |  | Valor com BDI => |  | 615.81
| Código | Banco | Descrição | Tipo |  | Und | Quant. | Valor Unit | Total
Composição | 90587 | SINAPI | VIBRADOR DE IMERSÃO, DIÂMETRO DE PONTEIRA 45MM, MOTOR ELÉTRICO TRIFÁSICO POTÊNCIA DE 2 CV - CHI DIURNO. AF_06/2015 | CHOR - CUSTOS HORÁRIOS DE MÁQUINAS E EQUIPAMENTOS |  | CHI | 1 | 0.5 | 0.5
Composição Auxiliar | 90582 | SINAPI | VIBRADOR DE IMERSÃO, DIÂMETRO DE PONTEIRA 45MM, MOTOR ELÉTRICO TRIFÁSICO POTÊNCIA DE 2 CV - DEPRECIAÇÃO. AF_06/2015 | CHOR - CUSTOS HORÁRIOS DE MÁQUINAS E EQUIPAMENTOS |  | H | 1 | 0.45 | 0.45
Composição Auxiliar | 90583 | SINAPI | VIBRADOR DE IMERSÃO, DIÂMETRO DE PONTEIRA 45MM, MOTOR ELÉTRICO TRIFÁSICO POTÊNCIA DE 2 CV - JUROS. AF_06/2015 | CHOR - CUSTOS HORÁRIOS DE MÁQUINAS E EQUIPAMENTOS |  | H | 1 | 0.05 | 0.05
|  |  |  | MO sem LS => | 0 | LS => | 0 | MO com LS => | 0
|  |  |  | Valor do BDI => | 0.1 |  | Valor com BDI => |  | 0.6
| Código | Banco | Descrição | Tipo |  | Und | Quant. | Valor Unit | Total
Composição | 90586 | SINAPI | VIBRADOR DE IMERSÃO, DIÂMETRO DE PONTEIRA 45MM, MOTOR ELÉTRICO TRIFÁSICO POTÊNCIA DE 2 CV - CHP DIURNO. AF_06/2015 | CHOR - CUSTOS HORÁRIOS DE MÁQUINAS E EQUIPAMENTOS |  | CHP | 1 | 1.19 | 1.19
Composição Auxiliar | 90582 | SINAPI | VIBRADOR DE IMERSÃO, DIÂMETRO DE PONTEIRA 45MM, MOTOR ELÉTRICO TRIFÁSICO POTÊNCIA DE 2 CV - DEPRECIAÇÃO. AF_06/2015 | CHOR - CUSTOS HORÁRIOS DE MÁQUINAS E EQUIPAMENTOS |  | H | 1 | 0.45 | 0.45
Composição Auxiliar | 90583 | SINAPI | VIBRADOR DE IMERSÃO, DIÂMETRO DE PONTEIRA 45MM, MOTOR ELÉTRICO TRIFÁSICO POTÊNCIA DE 2 CV - JUROS. AF_06/2015 | CHOR - CUSTOS HORÁRIOS DE MÁQUINAS E EQUIPAMENTOS |  | H | 1 | 0.05 | 0.05
Composição Auxiliar | 90584 | SINAPI | VIBRADOR DE IMERSÃO, DIÂMETRO DE PONTEIRA 45MM, MOTOR ELÉTRICO TRIFÁSICO POTÊNCIA DE 2 CV - MANUTENÇÃO. AF_06/2015 | CHOR - CUSTOS HORÁRIOS DE MÁQUINAS E EQUIPAMENTOS |  | H | 1 | 0.35 | 0.35
Composição Auxiliar | 90585 | SINAPI | VIBRADOR DE IMERSÃO, DIÂMETRO DE PONTEIRA 45MM, MOTOR ELÉTRICO TRIFÁSICO POTÊNCIA DE 2 CV - MATERIAIS NA OPERAÇÃO. AF_06/2015 | CHOR - CUSTOS HORÁRIOS DE MÁQUINAS E EQUIPAMENTOS |  | H | 1 | 0.34 | 0.34
|  |  |  | MO sem LS => | 0 | LS => | 0 | MO com LS => | 0
|  |  |  | Valor do BDI => | 0.24 |  | Valor com BDI => |  | 1.43
| Código | Banco | Descrição | Tipo |  | Und | Quant. | Valor Unit | Total
Composição | 90582 | SINAPI | VIBRADOR DE IMERSÃO, DIÂMETRO DE PONTEIRA 45MM, MOTOR ELÉTRICO TRIFÁSICO POTÊNCIA DE 2 CV - DEPRECIAÇÃO. AF_06/2015 | CHOR - CUSTOS HORÁRIOS DE MÁQUINAS E EQUIPAMENTOS |  | H | 1 | 0.45 | 0.45
Insumo | 00013896 | SINAPI | VIBRADOR DE IMERSAO, DIAMETRO DA PONTEIRA DE *45* MM, COM MOTOR ELETRICO TRIFASICO DE 2 HP (2 CV) | Equipamento |  | UN | 0.000128 | 3516.58 | 0.45
|  |  |  | MO sem LS => | 0 | LS => | 0 | MO com LS => | 0
|  |  |  | Valor do BDI => | 0.09 |  | Valor com BDI => |  | 0.54
| Código | Banco | Descrição | Tipo |  | Und | Quant. | Valor Unit | Total
Composição | 90583 | SINAPI | VIBRADOR DE IMERSÃO, DIÂMETRO DE PONTEIRA 45MM, MOTOR ELÉTRICO TRIFÁSICO POTÊNCIA DE 2 CV - JUROS. AF_06/2015 | CHOR - CUSTOS HORÁRIOS DE MÁQUINAS E EQUIPAMENTOS |  | H | 1 | 0.05 | 0.05
Insumo | 00013896 | SINAPI | VIBRADOR DE IMERSAO, DIAMETRO DA PONTEIRA DE *45* MM, COM MOTOR ELETRICO TRIFASICO DE 2 HP (2 CV) | Equipamento |  | UN | 1.51e-05 | 3516.58 | 0.05
|  |  |  | MO sem LS => | 0 | LS => | 0 | MO com LS => | 0
|  |  |  | Valor do BDI => | 0.01 |  | Valor com BDI => |  | 0.06
| Código | Banco | Descrição | Tipo |  | Und | Quant. | Valor Unit | Total
Composição | 90584 | SINAPI | VIBRADOR DE IMERSÃO, DIÂMETRO DE PONTEIRA 45MM, MOTOR ELÉTRICO TRIFÁSICO POTÊNCIA DE 2 CV - MANUTENÇÃO. AF_06/2015 | CHOR - CUSTOS HORÁRIOS DE MÁQUINAS E EQUIPAMENTOS |  | H | 1 | 0.35 | 0.35
Insumo | 00013896 | SINAPI | VIBRADOR DE IMERSAO, DIAMETRO DA PONTEIRA DE *45* MM, COM MOTOR ELETRICO TRIFASICO DE 2 HP (2 CV) | Equipamento |  | UN | 0.0001 | 3516.58 | 0.35
|  |  |  | MO sem LS => | 0 | LS => | 0 | MO com LS => | 0
|  |  |  | Valor do BDI => | 0.07 |  | Valor com BDI => |  | 0.42
| Código | Banco | Descrição | Tipo |  | Und | Quant. | Valor Unit | Total
Composição | 90585 | SINAPI | VIBRADOR DE IMERSÃO, DIÂMETRO DE PONTEIRA 45MM, MOTOR ELÉTRICO TRIFÁSICO POTÊNCIA DE 2 CV - MATERIAIS NA OPERAÇÃO. AF_06/2015 | CHOR - CUSTOS HORÁRIOS DE MÁQUINAS E EQUIPAMENTOS |  | H | 1 | 0.34 | 0.34
Insumo | 00002705 | SINAPI | ENERGIA ELETRICA ATE 2000 KWH INDUSTRIAL, SEM DEMANDA | Material |  | KW/H | 0.52 | 0.67 | 0.34
|  |  |  | MO sem LS => | 0 | LS => | 0 | MO com LS => | 0
|  |  |  | Valor do BDI => | 0.06 |  | Valor com BDI => |  | 0.4
| Código | Banco | Descrição | Tipo |  | Und | Quant. | Valor Unit | Total
Composição | 88325 | SINAPI | VIDRACEIRO COM ENCARGOS COMPLEMENTARES | SEDI - SERVIÇOS DIVERSOS |  | H | 1 | 26.38 | 26.38
Composição Auxiliar | 95387 | SINAPI | CURSO DE CAPACITAÇÃO PARA VIDRACEIRO (ENCARGOS COMPLEMENTARES) - HORISTA | SEDI - SERVIÇOS DIVERSOS |  | H | 1 | 0.28 | 0.28
Insumo | 00010489 | SINAPI | VIDRACEIRO | Mão de Obra |  | H | 1 | 18.09 | 18.09
Insumo | 00037370 | SINAPI | ALIMENTACAO - HORISTA (COLETADO CAIXA) | Outros |  | H | 1 | 3.29 | 3.29
Insumo | 00037371 | SINAPI | TRANSPORTE - HORISTA (COLETADO CAIXA) | Serviços |  | H | 1 | 1.5 | 1.5
Insumo | 00037372 | SINAPI | EXAMES - HORISTA (COLETADO CAIXA) | Outros |  | H | 1 | 1.14 | 1.14
Insumo | 00037373 | SINAPI | SEGURO - HORISTA (COLETADO CAIXA) | Taxas |  | H | 1 | 0.07 | 0.07
Insumo | 00043465 | SINAPI | FERRAMENTAS - FAMILIA PEDREIRO - HORISTA (ENCARGOS COMPLEMENTARES - COLETADO CAIXA) | Equipamento |  | H | 1 | 0.84 | 0.84
Insumo | 00043489 | SINAPI | EPI - FAMILIA PEDREIRO - HORISTA (ENCARGOS COMPLEMENTARES - COLETADO CAIXA) | Equipamento |  | H | 1 | 1.17 | 1.17
|  |  |  | MO sem LS => | 8.719 | LS => | 9.65 | MO com LS => | 18.37
|  |  |  | Valor do BDI => | 5.37 |  | Valor com BDI => |  | 31.75
| Código | Banco | Descrição | Tipo |  | Und | Quant. | Valor Unit | Total
Composição | 86879 | SINAPI | VÁLVULA EM PLÁSTICO 1 PARA PIA, TANQUE OU LAVATÓRIO, COM OU SEM LADRÃO - FORNECIMENTO E INSTALAÇÃO. AF_01/2020 | INHI - INSTALAÇÕES HIDROS SANITÁRIAS |  | UN | 1 | 9.69 | 9.69
Composição Auxiliar | 88267 | SINAPI | ENCANADOR OU BOMBEIRO HIDRÁULICO COM ENCARGOS COMPLEMENTARES | SEDI - SERVIÇOS DIVERSOS |  | H | 0.1232 | 28.21 | 3.47
Composição Auxiliar | 88316 | SINAPI | SERVENTE COM ENCARGOS COMPLEMENTARES | SEDI - SERVIÇOS DIVERSOS |  | H | 0.0388 | 21.29 | 0.82
Insumo | 00003146 | SINAPI | FITA VEDA ROSCA EM ROLOS DE 18 MM X 10 M (L X C) | Material |  | UN | 0.0332 | 4.25 | 0.14
Insumo | 00006153 | SINAPI | VALVULA EM PLASTICO BRANCO PARA TANQUE OU LAVATORIO 1 ", SEM UNHO E SEM LADRAO | Material |  | UN | 1 | 5.26 | 5.26
|  |  |  | MO sem LS => | 1.4666 | LS => | 1.62 | MO com LS => | 3.09
|  |  |  | Valor do BDI => | 1.97 |  | Valor com BDI => |  | 11.66
| Código | Banco | Descrição | Tipo |  | Und | Quant. | Valor Unit | Total
Composição | 86880 | SINAPI | VÁLVULA EM PLÁSTICO CROMADO TIPO AMERICANA 3.1/2 X 1.1/2 SEM ADAPTADOR PARA PIA - FORNECIMENTO E INSTALAÇÃO. AF_01/2020 | INHI - INSTALAÇÕES HIDROS SANITÁRIAS |  | UN | 1 | 26.02 | 26.02
Composição Auxiliar | 88267 | SINAPI | ENCANADOR OU BOMBEIRO HIDRÁULICO COM ENCARGOS COMPLEMENTARES | SEDI - SERVIÇOS DIVERSOS |  | H | 0.1232 | 28.21 | 3.47
Composição Auxiliar | 88316 | SINAPI | SERVENTE COM ENCARGOS COMPLEMENTARES | SEDI - SERVIÇOS DIVERSOS |  | H | 0.0388 | 21.29 | 0.82
Insumo | 00003146 | SINAPI | FITA VEDA ROSCA EM ROLOS DE 18 MM X 10 M (L X C) | Material |  | UN | 0.048 | 4.25 | 0.2
Insumo | 00006155 | SINAPI | VALVULA EM PLASTICO CROMADO TIPO AMERICANA PARA PIA DE COZINHA 3.1/2 " X 1.1/2 ", SEM ADAPTADOR | Material |  | UN | 1 | 21.53 | 21.53
|  |  |  | MO sem LS => | 1.4666 | LS => | 1.62 | MO com LS => | 3.09
|  |  |  | Valor do BDI => | 5.3 |  | Valor com BDI => |  | 31.32
Tipo de Licitação |  |  | Pregão Eletrônico |  | Total sem BDI |  | 3305167.65
Abertura da Licitação |  |  |  |  | Total do BDI |  | 586712.46
Número do Processo Licitatório |  |  | 00091.002130/2020-67 |  | Total Geral |  | 3891880.11
_______________________________________________________________

## Curva ABC de Serviços
|  | Serviço | Bancos | B.D.I. |  |  | Encargos Sociais
|  | Blocos L e M | SINAPI - 04/2023 - Distrito Federal SBC - 05/2023 - Distrito Federal ORSE - 03/2023 - Sergipe SEDOP - 02/2023 - Pará SETOP - 01/2023 - Minas Gerais SIURB - 01/2023 - São Paulo SUDECAP - 02/2023 - Minas Gerais CPOS/CDHU - 03/2023 - São Paulo FDE - 01/2023 - São Paulo AGETOP CIVIL - 05/2023 - Goiás CAERN - 11/2022 - Rio Grande do Norte | 20,39% |  |  | Não Desonerado: Horista: 110,69% Mensalista: 70,40%
Curva ABC de Serviços
Código | Banco | Descrição | Tipo | Und | Quant. | Valor Unit | Total | Peso (%) | Peso Acumulado (%) | Ramo
202205.0010.RMSM | Próprio | FORRO ACÚSTICO MODULADO EM PLACAS DE FIBRA MINERAL (625X625MM), INCLUSIVE TRAMA METÁLICA EM AÇO GALVANIZADO PINTADO NA COR BRANCA | SEDI - SERVIÇOS DIVERSOS | m² | 2.613,39 | 144,69 | 378.131,39 | 11,44 | 11,44 | A
101727 | SINAPI | PISO VINÍLICO SEMI-FLEXÍVEL EM PLACAS, PADRÃO LISO, ESPESSURA 2,0 MM, FIXADO COM COLA (MOD - ADAPTADA DA 101727) | PISO - PISOS | m² | 2.532,39 | 103,65 | 262.482,22 | 7,94 | 19,38
98295 | SINAPI | CABO ELETRÔNICO CATEGORIA 5E, INSTALADO EM EDIFICAÇÃO INSTITUCIONAL - FORNECIMENTO E INSTALAÇÃO. (MOD) | INES - INSTALAÇÕES ESPECIAIS | M | 45.137,0 | 5,31 | 239.677,47 | 7,25 | 26,63
92994 | SINAPI | CABO DE COBRE FLEXÍVEL ISOLADO, 120 MM², ANTI-CHAMA 0,6/1,0 KV, PARA DISTRIBUIÇÃO - FORNECIMENTO E INSTALAÇÃO | INEL - INSTALAÇÃO ELÉTRICA/ELETRIFICAÇÃO E ILUMINAÇÃO EXTERNA | M | 1.649,7 | 138,54 | 228.549,43 | 6,91 | 33,55
92992 | SINAPI | CABO DE COBRE FLEXÍVEL ISOLADO, 95 MM², ANTI-CHAMA 0,6/1,0 KV, PARA REDE ENTERRADA DE DISTRIBUIÇÃO DE ENERGIA ELÉTRICA - FORNECIMENTO E INSTALAÇÃO | INEL - INSTALAÇÃO ELÉTRICA/ELETRIFICAÇÃO E ILUMINAÇÃO EXTERNA | M | 1.694,0 | 106,58 | 180.546,52 | 5,46 | 39,01
060081 | SBC | PAINEL LED DE EMBUTIR 620x620x35 mm, 40W, TEMPERATURA DE COR MAIOR OU IGUAL A 5000K, IRC >= 80, VIDA ÚTIL MÍNIMA DE 25.000 HORAS (MOD) | INSTALACOES ELETRICAS - LUMINARIAS | UN | 450,0 | 266,59 | 119.965,50 | 3,63 | 42,64
00000063 | Próprio | DIVISÓRIA SAQUE FRONTAL, ESPESSURA TOTAL 80 mm, PAINEL CEGO DO PISO AO TETO OU PAINEL CEGO + ESQUADRIA COM PERSIANA INTERNA, COM ISOLAMENTO ACÚSTICO DE DENSIDADE MÍNIMA DE 40 KG/M³, RODAPÉ ELETRIFICÁVEL (MOD) | 90 | m² | 242,15 | 477,80 | 115.699,27 | 3,50 | 46,14
91926 | SINAPI | CABO DE COBRE FLEXÍVEL ISOLADO, 2,5 MM², ANTI-CHAMA 450/750 V, PARA CIRCUITOS TERMINAIS - FORNECIMENTO E INSTALAÇÃO. (MOD) | INEL - INSTALAÇÃO ELÉTRICA/ELETRIFICAÇÃO E ILUMINAÇÃO EXTERNA | M | 19.279,8 | 4,06 | 78.275,98 | 2,37 | 48,51
88489 | SINAPI | APLICAÇÃO MANUAL DE PINTURA COM TINTA LÁTEX ACRÍLICA EM PAREDES, DUAS DEMÃOS | PINT - PINTURAS | m² | 3.831,41 | 16,70 | 63.984,54 | 1,94 | 50,45
100689 | SINAPI | KIT DE PORTA DE MADEIRA FRISADA, SEMI-OCA (LEVE OU MÉDIA), PADRÃO MÉDIO, 80X210CM, ESPESSURA DE 3,5CM, ITENS INCLUSOS: DOBRADIÇAS, MELAMÍNICO BRANCO, MONTAGEM E INSTALAÇÃO DE BATENTE, FECHADURA - FORNECIMENTO E INSTALAÇÃO | ESQV - ESQUADRIAS/FERRAGENS/VIDROS | UN | 48,0 | 1.251,63 | 60.078,24 | 1,82 | 52,26
98688 | SINAPI | RODAPE 7x240cm POLIESTIRENO MODERNA 3451 PRETO SANTA LUZIA, ESPESSURA 1,3 CM (MOD) | PISO - PISOS | M | 1.219,0 | 44,91 | 54.745,29 | 1,66 | 53,92
88495 | SINAPI | APLICAÇÃO E LIXAMENTO DE MASSA LÁTEX EM PAREDES, UMA DEMÃO | PINT - PINTURAS | m² | 3.831,41 | 13,20 | 50.574,61 | 1,53 | 55,45
88476 | SINAPI | CONTRAPISO AUTONIVELANTE, APLICADO SOBRE LAJE, ADERIDO, ESPESSURA CONFORME PROJETO (MOD) | PISO - PISOS | m² | 3.045,68 | 15,89 | 48.395,85 | 1,46 | 56,91
23.04.570 | CPOS/CDHU | PORTA EM LAMINADO MELAMÍNICO ESTRUTURAL COM ACABAMENTO TEXTURIZADO, COM FERRAGENS - 60 x 180 cm, CONFORME PROJETO ARQUITETÔNICO (MOD) | 23.04 | UN | 49,0 | 934,75 | 45.802,75 | 1,39 | 58,30
89048 | SINAPI | EMBOÇO/MASSA ÚNICA, TRAÇO 1:2:8, PREPARO MECÂNICO, COM BETONEIRA DE 400L, EM PAREDES DE AMBIENTES INTERNOS, COM EXECUÇÃO DE TALISCAS | REVE - REVESTIMENTO E TRATAMENTO DE SUPERFÍCIES | m² | 1.017,27 | 44,15 | 44.912,47 | 1,36 | 59,66
90778 | SINAPI | ENGENHEIRO CIVIL DE OBRA PLENO COM ENCARGOS COMPLEMENTARES | SEDI - SERVIÇOS DIVERSOS | H | 352,0 | 124,43 | 43.799,36 | 1,33 | 60,98
87272 | SINAPI | REVESTIMENTO CERÂMICO PARA PAREDES INTERNAS COM PLACAS TIPO ESMALTADA EXTRA DE DIMENSÕES 30X60 CM, REFERÊNCIA CETIM BRANCO, LINHA WHITE HOME, PORTOBELLO OU EQUIVALENTE TÉCNICO (MOD) | REVE - REVESTIMENTO E TRATAMENTO DE SUPERFÍCIES | m² | 743,44 | 58,88 | 43.773,74 | 1,32 | 62,31
090043 | SBC | DIVISORIA SANITARIA DE GRANITO E+3CM H=1,80 COM FERRAGENS (MOD) | PAREDES E PAINEIS | m² | 122,71 | 340,67 | 41.803,61 | 1,26 | 63,57
87263 | SINAPI | REVESTIMENTO CERÂMICO PARA PISO COM PLACAS TIPO PORCELANATO DE DIMENSÕES 60X60 CM APLICADA EM AMBIENTES DE ÁREA MAIOR QUE 10 M². | PISO - PISOS | m² | 288,99 | 137,10 | 39.620,52 | 1,20 | 64,77
98301 | SINAPI | PATCH PANEL 24 PORTAS, CATEGORIA 5E - FORNECIMENTO E INSTALAÇÃO. (MOD) | INES - INSTALAÇÕES ESPECIAIS | UN | 88,0 | 427,72 | 37.639,36 | 1,14 | 65,91
92980 | SINAPI | CABO DE COBRE FLEXÍVEL ISOLADO, 10 MM², ANTI-CHAMA 0,6/1,0 KV, PARA DISTRIBUIÇÃO - FORNECIMENTO E INSTALAÇÃO | INEL - INSTALAÇÃO ELÉTRICA/ELETRIFICAÇÃO E ILUMINAÇÃO EXTERNA | M | 3.076,0 | 11,31 | 34.789,56 | 1,05 | 66,96
91341 | SINAPI | PORTA EM ALUMÍNIO DE ABRIR TIPO VENEZIANA COM GUARNIÇÃO, FIXAÇÃO COM PARAFUSOS - FORNECIMENTO E INSTALAÇÃO. | ESQV - ESQUADRIAS/FERRAGENS/VIDROS | m² | 60,99 | 541,09 | 33.001,07 | 1,00 | 67,96
93572 | SINAPI | ENCARREGADO GERAL DE OBRAS COM ENCARGOS COMPLEMENTARES | SEDI - SERVIÇOS DIVERSOS | MES | 8,0 | 4.115,32 | 32.922,56 | 1,00 | 68,96
059435 | SBC | CRIMPAGEM, CERTIFICACAO E IDENTIFICACAO DOS CABOS UTP, INCLUSIVE CONECTOR MACHO (MOD) | INSTALACOES DE TELEFONE-LOGICA-CFTV-CATV | PT | 1.006,0 | 29,54 | 29.717,24 | 0,90 | 69,86
251463 | SEDOP | GUARDA-ROUPAS EM MDF 30/25 mm BRANCO FOSCO, COM PORTAS, PUXADOR, GAVETAS, PRATELEIRAS, CABIDEIRO, SAPATA NIVELADORA E TODOS OS ACESSÓRIOS PARA MONTAGEM, CONFORME DETALHES DO PROJETO ARQUITETÔNICO |  | m² | 70,76 | 410,18 | 29.024,33 | 0,88 | 70,74
100693 | SINAPI | PORTA PARA DIVISÓRIA DE SAQUE FRONTAL, 80 X 270 ou 80 X 280, COM FECHADURA, BATENTE E TODOS OS ACESSÓRIOS PARA SUA MONTAGEM E FIXAÇÃO, CONFORME ESPECIFICAÇÕES DO CADERNO DE ENCARGOS | ESQV - ESQUADRIAS/FERRAGENS/VIDROS | UN | 16,0 | 1.810,48 | 28.967,68 | 0,88 | 71,61
059442 | SBC | PATCH CORDS RJ45 CAT 5 4 PARES 1,5M | INSTALACOES DE TELEFONE-LOGICA-CFTV-CATV | UN | 1.006,0 | 24,49 | 24.636,94 | 0,75 | 72,36
98556 | SINAPI | IMPERMEABILIZAÇÃO DE SUPERFÍCIE COM ARGAMASSA POLIMÉRICA / MEMBRANA ACRÍLICA, 4 DEMÃOS, REFORÇADA COM VÉU DE POLIÉSTER (MAV) (MOD) | IMPE - IMPERMEABILIZAÇÕES E PROTEÇÕES DIVERSAS | m² | 522,26 | 46,63 | 24.352,98 | 0,74 | 73,09
40.04.230 | CPOS/CDHU | TOMADA DUPLA BRANCA 20A 250V COM RABICHO 2,5mm² x 180mm, COM CAIXA, SUPORTES E TODOS OS ACESSÓRIOS PARA FIXAÇÃO (MOD) | 40.04 | CJ | 1.196,0 | 19,73 | 23.597,08 | 0,71 | 73,81
91677 | SINAPI | ENGENHEIRO ELETRICISTA COM ENCARGOS COMPLEMENTARES | SEDI - SERVIÇOS DIVERSOS | H | 176,0 | 130,74 | 23.010,24 | 0,70 | 74,50
94570 | SINAPI | JANELA DE ALUMÍNIO, COM VIDROS, BATENTE, ACABAMENTO COM ACETATO OU BRILHANTE E FERRAGENS. FORNECIMENTO E INSTALAÇÃO (CONFORME PROJETO) | ESQV - ESQUADRIAS/FERRAGENS/VIDROS | m² | 64,25 | 355,18 | 22.820,31 | 0,69 | 75,19
91928 | SINAPI | CABO DE COBRE FLEXÍVEL ISOLADO, 4 MM², ANTI-CHAMA 450/750 V, PARA CIRCUITOS TERMINAIS - FORNECIMENTO E INSTALAÇÃO. (MOD) | INEL - INSTALAÇÃO ELÉTRICA/ELETRIFICAÇÃO E ILUMINAÇÃO EXTERNA | M | 3.933,8 | 5,80 | 22.816,04 | 0,69 | 75,88
91834 | SINAPI | ELETRODUTO FLEXÍVEL CORRUGADO REFORÇADO, COR LARANJA (ELÉTRICA) OU AZUL (REDE), PVC, DN 25 MM (3/4"), PARA CIRCUITOS TERMINAIS - FORNECIMENTO E INSTALAÇÃO. (MOD) | INEL - INSTALAÇÃO ELÉTRICA/ELETRIFICAÇÃO E ILUMINAÇÃO EXTERNA | M | 2.150,47 | 8,66 | 18.623,07 | 0,56 | 76,45
064611 | SBC | DISJUNTOR CAIXA MOLDADA MENOR OU IGUAL A 80A, SCHNEIDER (MOD) | INSTALACOES ELETRICAS - QUADROS | UN | 23,0 | 808,84 | 18.603,32 | 0,56 | 77,01
00000015 | Próprio | LOCAÇÃO DE CONTAINER - ESCRITÓRIO/ALMOXARIFADO | SEOP - SERVIÇOS OPERACIONAIS | Mês | 8,0 | 2.226,56 | 17.812,48 | 0,54 | 77,55
86932 | SINAPI | BACIA SANITÁRIA BRANCA, 615x360x400mm, COM CAIXA ACOPLADA DE ACIONAMENTO DUO BRANCA, 395x395x185mm E ASSENTO PLÁSTICO BRANCO 435x375x40mm. Ref. BACIA PARA CAIXA ACOPLADA, AZALEA, CELITE OU TECNICAMENTE EQUIVALENTE. CAIXA ACOPLADA, ECO, ECOFLUSH 3/6L, CELITE OU TECNICAMENTE EQUIVALENTE. ASSENTO CONFORT SEM ABERTURA FRONTAL | INHI - INSTALAÇÕES HIDROS SANITÁRIAS | UN | 30,0 | 556,21 | 16.686,30 | 0,50 | 78,05
768 | ORSE | CANALETA 55x20mm PARCUS, SISTEMA ARC COM TAMPA NA COR BRANCA COM TODOS OS ACESSÓRIOS PARA FIXAÇÃO (MOD) | Pontos de Suprimento de Lógica | m | 752,8 | 20,03 | 15.078,58 | 0,46 | 78,51
100000178 | Próprio | FORNECIMENTO E INSTALAÇÃO DE CONECTOR FEMEA RJ - 45, CATEGORIA 5E, COM CAIXA E TODOS OS ACESSÓRIOS PARA FIXAÇÃO | INES - INSTALAÇÕES ESPECIAIS | UN | 1.006,0 | 14,57 | 14.657,42 | 0,44 | 78,95
061109 | SBC | ELETROCALHA PERFURADA TIPO ""U"" 200X50 CHAPA 18 COM SEPTO DIVISOR | INSTALACOES ELETRICAS - ELETRODUTOS | M | 209,59 | 68,07 | 14.266,79 | 0,43 | 79,39
94216 | SINAPI | TELHAMENTO COM TELHA METÁLICA TERMOACÚSTICA E = 30 MM, COM ATÉ 2 ÁGUAS, INCLUSO IÇAMENTO. | COBE - COBERTURA | m² | 64,12 | 220,83 | 14.159,61 | 0,43 | 79,81
064564 | SBC | DISPOSITIVO PROTETOR DE SURTO 275V 40 kA, 1 POLO, CLASSE 1 (MOD) | INSTALACOES ELETRICAS - QUADROS | UN | 76,0 | 171,26 | 13.015,76 | 0,39 | 80,21 | B
88485 | SINAPI | APLICAÇÃO DE FUNDO SELADOR ACRÍLICO EM PAREDES, UMA DEMÃO. | PINT - PINTURAS | m² | 3.831,41 | 3,32 | 12.720,28 | 0,38 | 80,59
00000017 | Próprio | LOCAÇÃO DE CONTAINER E VESTIÁRIO | SEOP - SERVIÇOS OPERACIONAIS | Mês | 8,0 | 1.562,50 | 12.500,00 | 0,38 | 80,97
97634 | SINAPI | DEMOLIÇÃO DE REVESTIMENTO CERÂMICO E BANCADA DE GRANITO, DE FORMA MECANIZADA COM MARTELETE, SEM REAPROVEITAMENTO (MOD) | SERP - SERVIÇOS PRELIMINARES | m² | 1.518,89 | 8,20 | 12.454,89 | 0,38 | 81,35
101875 | SINAPI | QUADRO DE DISTRIBUIÇÃO DE ENERGIA EM CHAPA DE AÇO GALVANIZADO, DE EMBUTIR, COM BARRAMENTO TRIFÁSICO 100A - FORNECIMENTO E INSTALAÇÃO. (MOD) | INEL - INSTALAÇÃO ELÉTRICA/ELETRIFICAÇÃO E ILUMINAÇÃO EXTERNA | UN | 16,0 | 767,01 | 12.272,16 | 0,37 | 81,72
101965 | SINAPI | PEITORIL LINEAR EM GRANITO, E = 2 cm, INCLUSO REQUADRO, CONFORME PROJETO ARQUITETÔNICO, ASSENTADO COM ARGAMASSA 1:6 COM ADITIVO. (MOD) | REVE - REVESTIMENTO E TRATAMENTO DE SUPERFÍCIES | M | 108,4 | 111,77 | 12.115,86 | 0,37 | 82,09
93210 | SINAPI | EXECUÇÃO DE REFEITÓRIO EM CANTEIRO DE OBRA EM CHAPA DE MADEIRA COMPENSADA | CANT - CANTEIRO DE OBRAS | m² | 18,0 | 646,88 | 11.643,84 | 0,35 | 82,44
95875 | SINAPI | TRANSPORTE COM CAMINHÃO BASCULANTE DE 10 M³, EM VIA URBANA PAVIMENTADA, DMT ATÉ 30 KM (UNIDADE: M3XKM). | TRAN - TRANSPORTES, CARGAS E DESCARGAS | M3XKM | 4.583,18 | 2,31 | 10.587,14 | 0,32 | 82,76
97631 | SINAPI | DEMOLIÇÃO DE ARGAMASSAS, DE FORMA MANUAL, SEM REAPROVEITAMENTO. | SERP - SERVIÇOS PRELIMINARES | m² | 3.151,99 | 3,30 | 10.401,56 | 0,31 | 83,07
90466 | SINAPI | CHUMBAMENTO LINEAR EM ALVENARIA PARA RAMAIS/DISTRIBUIÇÃO COM DIÂMETROS MENORES OU IGUAIS A 40 MM. | INHI - INSTALAÇÕES HIDROS SANITÁRIAS | M | 645,62 | 14,42 | 9.309,84 | 0,28 | 83,36
72897 | SINAPI | CARGA MANUAL DE ENTULHO EM CAMINHAO BASCULANTE 6 M3 | MOVT - MOVIMENTO DE TERRA | m³ | 327,37 | 28,22 | 9.238,38 | 0,28 | 83,63
85005 | SINAPI | ESPELHO CRISTAL, ESPESSURA 4MM, COM PARAFUSOS DE FIXACAO, SEM MOLDURA | ESQV - ESQUADRIAS/FERRAGENS/VIDROS | m² | 37,25 | 242,76 | 9.042,81 | 0,27 | 83,91
059704 | SBC | ELETROCALHA PERFURADA TIPO ""U"" 400x50mm CHAPA 18 COM SEPTO DIVISOR | INSTALACOES DE TELEFONE-LOGICA-CFTV-CATV | UN | 138,64 | 64,12 | 8.889,59 | 0,27 | 84,18
3307 | ORSE | CAIXAS PARA CANALETAS (MOD) | Conversão InfoWOrca | un | 1.033,0 | 8,49 | 8.770,17 | 0,27 | 84,44
100869 | SINAPI | BARRA DE APOIO RETA, EM ACO INOX POLIDO, COMPRIMENTO 90 CM, FIXADA NA PAREDE - FORNECIMENTO E INSTALAÇÃO. | INHI - INSTALAÇÕES HIDROS SANITÁRIAS | UN | 28,0 | 310,19 | 8.685,32 | 0,26 | 84,71
87524 | SINAPI | ALVENARIA DE VEDAÇÃO DE BLOCOS CERÂMICOS FURADOS NA HORIZONTAL DE 9X14X19CM (ESPESSURA 9CM) DE PAREDES COM ÁREA LÍQUIDA MAIOR OU IGUAL A 6M² COM VÃOS E ARGAMASSA DE ASSENTAMENTO COM PREPARO MANUAL. | PARE - PAREDES/PAINEIS | m² | 81,47 | 102,49 | 8.349,86 | 0,25 | 84,96
91936 | SINAPI | CAIXA OCTOGONAL 4" X 4", PVC, INSTALADA EM LAJE - FORNECIMENTO E INSTALAÇÃO | INEL - INSTALAÇÃO ELÉTRICA/ELETRIFICAÇÃO E ILUMINAÇÃO EXTERNA | UN | 494,0 | 16,23 | 8.017,62 | 0,24 | 85,20
92988 | SINAPI | CABO DE COBRE FLEXÍVEL ISOLADO, 50 MM², ANTI-CHAMA 0,6/1,0 KV, PARA DISTRIBUIÇÃO - FORNECIMENTO E INSTALAÇÃO. | INEL - INSTALAÇÃO ELÉTRICA/ELETRIFICAÇÃO E ILUMINAÇÃO EXTERNA | M | 129,9 | 59,48 | 7.726,45 | 0,23 | 85,43
101732 | SINAPI | PISO EM PEDRA PIRENÓPOLIS ASSENTADO SOBRE ARGAMASSA 1:3 (CIMENTO E AREIA). | PISO - PISOS | m² | 71,37 | 104,68 | 7.471,01 | 0,23 | 85,66
068513 | SBC | SUPORTE METALICO PARA PATCH PANEL (MOD) | INSTALACOES ELETRICAS - SONORIZACAO | UN | 44,0 | 169,00 | 7.436,00 | 0,22 | 85,89
86903 | SINAPI | Lavatório com coluna branco, 360x450x800mm. Ref. Lavatório, L.915.17, linha Izy, Deca ou tecnicamente equivalente. Coluna, C.10.17, linha Aspen/Izy, Deca ou tecnicamente equivalente. | INHI - INSTALAÇÕES HIDROS SANITÁRIAS | UN | 19,0 | 364,38 | 6.923,22 | 0,21 | 86,09
89714 | SINAPI | TUBO PVC, SERIE NORMAL, ESGOTO PREDIAL, DN 100 MM, FORNECIDO E INSTALADO EM RAMAL DE DESCARGA OU RAMAL DE ESGOTO SANITÁRIO. | INHI - INSTALAÇÕES HIDROS SANITÁRIAS | M | 174,1 | 39,70 | 6.911,77 | 0,21 | 86,30
90443 | SINAPI | RASGO EM ALVENARIA PARA RAMAIS/ DISTRIBUIÇÃO COM DIAMETROS MENORES OU IGUAIS A 40 MM. | INHI - INSTALAÇÕES HIDROS SANITÁRIAS | M | 478,49 | 14,21 | 6.799,34 | 0,21 | 86,51
38.07.700 | CPOS/CDHU | CANALETA 85x35mm PARCUS, SISTEMA ARC COM TAMPA NA COR BRANCA COM TODOS OS ACESSÓRIOS PARA FIXAÇÃO (MOD) | 38.07 | m | 85,0 | 78,94 | 6.709,90 | 0,20 | 86,71
98689 | SINAPI | SOLEIRA EM GRANITO, LARGURA 15 CM, ESPESSURA 2,0 CM. | PISO - PISOS | M | 72,03 | 91,87 | 6.617,39 | 0,20 | 86,91
08.80.040 | FDE | LAUDO COM TESTE DE ESTANQUEIDADE EM INSTALAÇÕES DE ÁGUA FRIA | 8.8 | UN | 4,0 | 1.612,77 | 6.451,08 | 0,20 | 87,11
86889 | SINAPI | BANCADA DE GRANITO CINZA ANDORINHA, DE 2,00 X 0,45 M - FORNECIMENTO E INSTALAÇÃO | INHI - INSTALAÇÕES HIDROS SANITÁRIAS | UN | 10,227 | 628,50 | 6.427,66 | 0,19 | 87,30
2344 | ORSE | PREPARO DE SUPERFÍCIE COM LIXAMENTO DE PAREDES E TETOS (MOD) | Tratamentos de Superfícies | m² | 3.462,05 | 1,84 | 6.370,17 | 0,19 | 87,50
86938 | SINAPI | CUBA DE EMBUTIR OVAL EM LOUÇA BRANCA, CONFORME PROJETO ARQUITETÔNICO, INCLUSO VÁLVULA E SIFÃO TIPO GARRAFA EM METAL CROMADO - FORNECIMENTO E INSTALAÇÃO. | INHI - INSTALAÇÕES HIDROS SANITÁRIAS | UN | 17,0 | 373,33 | 6.346,61 | 0,19 | 87,69
91930 | SINAPI | CABO DE COBRE FLEXÍVEL ISOLADO, 6 MM², ANTI-CHAMA 450/750 V, PARA CIRCUITOS TERMINAIS - FORNECIMENTO E INSTALAÇÃO (MOD) | INEL - INSTALAÇÃO ELÉTRICA/ELETRIFICAÇÃO E ILUMINAÇÃO EXTERNA | M | 822,3 | 7,64 | 6.282,37 | 0,19 | 87,88
171060 | SEDOP | SAÍDA LATERAL PARA ELETRODUTO 1" |  | UN | 275,0 | 22,47 | 6.179,25 | 0,19 | 88,06
100652 | SINAPI | ESTACA HÉLICE CONTÍNUA , DIÂMETRO DE 50 CM, INCLUSO ESCAVAÇÃO, CONCRETO FCK=30MPA E ARMADURA | FUES - FUNDAÇÕES E ESTRUTURAS | M | 24,0 | 250,86 | 6.020,64 | 0,18 | 88,25
99814 | SINAPI | LIMPEZA FINAL | SEDI - SERVIÇOS DIVERSOS | m² | 2.929,56 | 1,93 | 5.654,05 | 0,17 | 88,42
000094 | SBC | LAUDO TÉCNICO ESTRUTURAL (BLOCO M - TÉRREO E 1º PAV) | PROJETOS | UN | 4,0 | 1.411,13 | 5.644,52 | 0,17 | 88,59
86915 | SINAPI | TORNEIRA CROMADA DE MESA, 1/2 OU 3/4, PARA LAVATÓRIO, PADRÃO MÉDIO - FORNECIMENTO E INSTALAÇÃO. | INHI - INSTALAÇÕES HIDROS SANITÁRIAS | UN | 47,0 | 118,77 | 5.582,19 | 0,17 | 88,76
060107 | SBC | ELETROCALHA PERFURADA TIPO ""U"" 100X50 / 150X50 mm CHAPA 18 | INSTALACOES ELETRICAS - LUMINARIAS | M | 81,49 | 66,79 | 5.442,71 | 0,16 | 88,92
96562 | SINAPI | FIXAÇÕES | INHI - INSTALAÇÕES HIDROS SANITÁRIAS | M | 201,5 | 26,06 | 5.251,09 | 0,16 | 89,08
90467 | SINAPI | CHUMBAMENTO LINEAR EM ALVENARIA PARA RAMAIS/DISTRIBUIÇÃO COM DIÂMETROS MAIORES QUE 40 MM E MENORES OU IGUAIS A 75 MM. | INHI - INSTALAÇÕES HIDROS SANITÁRIAS | M | 229,96 | 22,81 | 5.245,38 | 0,16 | 89,24
37.17.070 | CPOS/CDHU | Dispositivo diferencial residual de 40 A x 30 mA - 2 polos | 37.17 | UN | 20,0 | 255,81 | 5.116,20 | 0,15 | 89,39
92982 | SINAPI | CABO DE COBRE FLEXÍVEL ISOLADO, 16 MM², ANTI-CHAMA 0,6/1,0 KV, PARA DISTRIBUIÇÃO - FORNECIMENTO E INSTALAÇÃO | INEL - INSTALAÇÃO ELÉTRICA/ELETRIFICAÇÃO E ILUMINAÇÃO EXTERNA | M | 279,0 | 17,93 | 5.002,47 | 0,15 | 89,55
040197 | SBC | ESCORAMENTO TUBULAR METALICO PARA LAJES CONCRETO | ESTRUTURA | m² | 160,96 | 27,77 | 4.469,85 | 0,14 | 89,68
3811 | ORSE | CANALETA 55x35mm SISTEMA ARC (PARCUS) COM TAMPA NA COR BRANCA COM TODOS OS ACESSÓRIOS PARA FIXAÇÃO (MOD) | Fusíveis, Disjuntores e Chaves | m | 281,8 | 15,69 | 4.421,44 | 0,13 | 89,81
040084 | SBC | PILAR CONCRETO 20x20cm PARA ESTRUTURA COM ACO/FORMAS, FCK = 30 MPa | ESTRUTURA | M | 19,2 | 228,43 | 4.385,85 | 0,13 | 89,95
062805 | SBC | CONJUNTO DE FIXACAO PARA CABOS/DISJUNTORES E DIMERS (MOD) | INSTALACOES ELETRICAS - DUTOS E TOMADAS | UN | 2.180,0 | 2,00 | 4.360,00 | 0,13 | 90,08
89452 | SINAPI | TUBO, PVC, SOLDÁVEL, DN 85MM, INSTALADO EM PRUMADA DE ÁGUA - FORNECIMENTO E INSTALAÇÃO. | INHI - INSTALAÇÕES HIDROS SANITÁRIAS | M | 61,06 | 71,29 | 4.352,96 | 0,13 | 90,21
86881 | SINAPI | SIFÃO DO TIPO GARRAFA EM METAL CROMADO 1 X 1.1/2 - FORNECIMENTO E INSTALAÇÃO. | INHI - INSTALAÇÕES HIDROS SANITÁRIAS | UN | 26,0 | 166,22 | 4.321,72 | 0,13 | 90,34
04.60.012 | FDE | RETIRADA DE PAINÉIS DIVISÓRIAS COM MONTANTES METÁLICOS | 4.6 | m² | 612,77 | 7,02 | 4.301,64 | 0,13 | 90,47
74234/001 | SINAPI | Mictório com sifão integrado DECA, M.715.17, 535x270x320 mm, branco, ou equivalente | INHI - INSTALAÇÕES HIDROS SANITÁRIAS | UN | 6,0 | 711,23 | 4.267,38 | 0,13 | 90,60
89712 | SINAPI | TUBO PVC, SERIE NORMAL, ESGOTO PREDIAL, DN 50 MM, FORNECIDO E INSTALADO EM RAMAL DE DESCARGA OU RAMAL DE ESGOTO SANITÁRIO. | INHI - INSTALAÇÕES HIDROS SANITÁRIAS | M | 149,24 | 28,50 | 4.253,34 | 0,13 | 90,73
202205.041.RMSM | Próprio | CANTONEIRA DE SOBREPOR EM PVC PARA PROTEÇÃO E ACABAMENTO DE QUINAS E CANTOS | REVE - REVESTIMENTO E TRATAMENTO DE SUPERFÍCIES | m | 274,63 | 15,48 | 4.251,27 | 0,13 | 90,86
101882 | SINAPI | QUADRO DE DISTRIBUIÇÃO DE ENERGIA EM CHAPA DE AÇO GALVANIZADO, DE EMBUTIR, COM BARRAMENTO TRIFÁSICO, 400A - FORNECIMENTO E INSTALAÇÃO. (MOD) | INEL - INSTALAÇÃO ELÉTRICA/ELETRIFICAÇÃO E ILUMINAÇÃO EXTERNA | UN | 2,0 | 2.036,51 | 4.073,02 | 0,12 | 90,98
11419 | ORSE | Régua (filtro de linha) com 4 tomadas, com fusível, cabo de 5 metros | Aparelhos, Utensílios e Equipamentos Elétricos | UN | 190,0 | 21,15 | 4.018,50 | 0,12 | 91,10
99826 | SINAPI | LIMPEZA DE FORRO REMOVÍVEL COM PANO ÚMIDO. | SEDI - SERVIÇOS DIVERSOS | m² | 2.613,39 | 1,53 | 3.998,48 | 0,12 | 91,22
93195 | SINAPI | CONTRAVERGA PRÉ-MOLDADA PARA VÃOS DE MAIS DE 1,5 M DE COMPRIMENTO. | FUES - FUNDAÇÕES E ESTRUTURAS | M | 57,24 | 69,01 | 3.950,13 | 0,12 | 91,34
4179 | ORSE | Cabo de cobre PP Cordplast 3 x 2,5 mm2, 450/750v - fornecimento e instalação | Subestação Transformadora em Poste | m | 510,31 | 7,65 | 3.903,87 | 0,12 | 91,46
97622 | SINAPI | DEMOLIÇÃO DE ALVENARIA DE BLOCO FURADO, DE FORMA MANUAL, SEM REAPROVEITAMENTO. | SERP - SERVIÇOS PRELIMINARES | m³ | 69,41 | 55,92 | 3.881,40 | 0,12 | 91,58
200102 | AGETOP CIVIL | COSTURA DE TRINCA EM ALVENARIA DE TIJOLO (MOD) | 20 | m | 200,0 | 19,36 | 3.872,00 | 0,12 | 91,70
97628 | SINAPI | DEMOLIÇÃO CONTROLADA DE LAJES, DE FORMA MANUAL E/OU MECÂNICA, SEM REAPROVEITAMENTO (MOD) | SERP - SERVIÇOS PRELIMINARES | m³ | 24,97 | 148,62 | 3.711,04 | 0,11 | 91,81
101562 | SINAPI | CABO DE COBRE FLEXÍVEL ISOLADO, 25 MM², 0,6/1,0 KV, PARA DISTRIBUIÇÃO - FORNECIMENTO E INSTALAÇÃO | INEL - INSTALAÇÃO ELÉTRICA/ELETRIFICAÇÃO E ILUMINAÇÃO EXTERNA | M | 136,1 | 27,12 | 3.691,03 | 0,11 | 91,92
87525 | SINAPI | ALVENARIA DE VEDAÇÃO DE BLOCOS CERÂMICOS FURADOS NA HORIZONTAL DE 14X9X19CM (ESPESSURA 14CM, BLOCO DEITADO) DE PAREDES COM ÁREA LÍQUIDA MAIOR OU IGUAL A 6M² COM VÃOS E ARGAMASSA DE ASSENTAMENTO COM PREPARO EM BETONEIRA. | PARE - PAREDES/PAINEIS | m² | 23,74 | 155,15 | 3.683,26 | 0,11 | 92,03
89987 | SINAPI | REGISTRO DE GAVETA BRUTO, LATÃO, ROSCÁVEL, 3/4", COM ACABAMENTO E CANOPLA CROMADOS. FORNECIDO E INSTALADO EM RAMAL DE ÁGUA. | INHI - INSTALAÇÕES HIDROS SANITÁRIAS | UN | 31,0 | 117,17 | 3.632,27 | 0,11 | 92,14
96109 | SINAPI | FORRO EM PLACAS DE GESSO, PARA AMBIENTES COM CHUVEIROS | REVE - REVESTIMENTO E TRATAMENTO DE SUPERFÍCIES | m² | 82,88 | 43,57 | 3.611,08 | 0,11 | 92,25
11817 | ORSE | BOX RETO EM ALUMÍNIO DE 1" | Interligações até Quadro Geral - Eletrodutos e Conexões | un | 325,0 | 10,98 | 3.568,50 | 0,11 | 92,36
11818 | ORSE | BOX RETO EM ALUMÍNIO DE 2" | Interligações até Quadro Geral - Eletrodutos e Conexões | un | 142,0 | 24,86 | 3.530,12 | 0,11 | 92,47
91222 | SINAPI | RASGO EM ALVENARIA PARA RAMAIS/ DISTRIBUIÇÃO COM DIÂMETROS MAIORES QUE 40 MM E MENORES OU IGUAIS A 75 MM. | INHI - INSTALAÇÕES HIDROS SANITÁRIAS | M | 229,96 | 15,31 | 3.520,68 | 0,11 | 92,57
10279 | ORSE | CURVAS INTERNA E EXTERNA CANALETAS (MOD) | Pontos de Suprimento de Lógica | un | 251,0 | 13,97 | 3.506,47 | 0,11 | 92,68
95472 | SINAPI | VASO SANITARIO SIFONADO CONVENCIONAL PARA PCD SEM FURO FRONTAL COM CAIXA ACOPLADA, LOUÇA BRANCA SEM ASSENTO, INCLUSO CONJUNTO DE LIGAÇÃO PARA BACIA SANITÁRIA AJUSTÁVEL - FORNECIMENTO E INSTALAÇÃO. (MOD) | INHI - INSTALAÇÕES HIDROS SANITÁRIAS | UN | 4,0 | 848,93 | 3.395,72 | 0,10 | 92,78
89711 | SINAPI | TUBO PVC, SERIE NORMAL, ESGOTO PREDIAL, DN 40 MM, FORNECIDO E INSTALADO EM RAMAL DE DESCARGA OU RAMAL DE ESGOTO SANITÁRIO. | INHI - INSTALAÇÕES HIDROS SANITÁRIAS | M | 151,08 | 22,33 | 3.373,61 | 0,10 | 92,88
101889 | SINAPI | CABO DE COBRE ISOLADO, 25 MM², ANTI-CHAMA 0,6/1 KV, INSTALADO EM ELETROCALHA OU PERFILADO - FORNECIMENTO E INSTALAÇÃO. AF_10/2020 | INEL - INSTALAÇÃO ELÉTRICA/ELETRIFICAÇÃO E ILUMINAÇÃO EXTERNA | M | 123,0 | 27,35 | 3.364,05 | 0,10 | 92,98
89402 | SINAPI | TUBO, PVC, SOLDÁVEL, DN 25MM, INSTALADO EM RAMAL DE DISTRIBUIÇÃO DE ÁGUA - FORNECIMENTO E INSTALAÇÃO. | INHI - INSTALAÇÕES HIDROS SANITÁRIAS | M | 260,34 | 12,92 | 3.363,59 | 0,10 | 93,09
93655 | SINAPI | DISJUNTOR MONOPOLAR TIPO DIN, CORRENTE NOMINAL DE 20A - FORNECIMENTO E INSTALAÇÃO. | INEL - INSTALAÇÃO ELÉTRICA/ELETRIFICAÇÃO E ILUMINAÇÃO EXTERNA | UN | 190,0 | 17,26 | 3.279,40 | 0,10 | 93,19
89708 | SINAPI | CAIXA SIFONADA, PVC, DN 150 X 150 X 50 MM, JUNTA ELÁSTICA, COM ANTIESPUMA E GRELHA INOX, REF. TIGRE OU EQUIVALENTE | INHI - INSTALAÇÕES HIDROS SANITÁRIAS | UN | 25,0 | 130,86 | 3.271,50 | 0,10 | 93,28
063004 | SBC | PERFILADO PERFURADO 38x38mm | INSTALACOES ELETRICAS - LEITOS E CABOS | UN | 18,0 | 177,88 | 3.201,84 | 0,10 | 93,38
86910 | SINAPI | TORNEIRA CROMADA TUBO MÓVEL, DE PAREDE, 1/2 OU 3/4, PARA PIA DE COZINHA, PADRÃO MÉDIO - FORNECIMENTO E INSTALAÇÃO. AF_01/2020 | INHI - INSTALAÇÕES HIDROS SANITÁRIAS | UN | 30,0 | 106,33 | 3.189,90 | 0,10 | 93,48
95818 | SINAPI | CONDULETE DE PVC, MÚLTIPLO, ANTICHAMA, PARA ELETRODUTO DE PVC SOLDÁVEL DN 32 MM (1") | INEL - INSTALAÇÃO ELÉTRICA/ELETRIFICAÇÃO E ILUMINAÇÃO EXTERNA | UN | 53,0 | 59,40 | 3.148,20 | 0,10 | 93,57
91837 | SINAPI | ELETRODUTO FLEXÍVEL CORRUGADO REFORÇADO, PVC, DN 32 MM (1"), PARA CIRCUITOS TERMINAIS, INSTALADO EM FORRO - FORNECIMENTO E INSTALAÇÃO. (MOD) | INEL - INSTALAÇÃO ELÉTRICA/ELETRIFICAÇÃO E ILUMINAÇÃO EXTERNA | M | 188,71 | 16,61 | 3.134,47 | 0,09 | 93,67
91836 | SINAPI | ELETRODUTO FLEXÍVEL CORRUGADO REFORÇADO, COR LARANJA (ELÉTRICA) OU AZUL (REDE), PVC, DN 32 MM (1"), PARA CIRCUITOS TERMINAIS - FORNECIMENTO E INSTALAÇÃO. (MOD) | INEL - INSTALAÇÃO ELÉTRICA/ELETRIFICAÇÃO E ILUMINAÇÃO EXTERNA | M | 227,96 | 13,73 | 3.129,89 | 0,09 | 93,76
100000176 | Próprio | INSTALAÇÃO PERFIL "U" ENRIJECIDO DE ACO GALVANIZADO, DOBRADO, 150 X 60 X 20 MM, E = 3,00 MM OU 200 X 75 X 25 MM, E = 3,75 MM (BASEDO NA 120705-SBC) | ESQV - ESQUADRIAS/FERRAGENS/VIDROS | M | 20,31 | 150,99 | 3.066,60 | 0,09 | 93,86
190068 | SBC | Ducha higiênica com cabo flexível cromado, registro cromado e gatilho com acabamento cromado 92x157x64mm. Ref. Cod. 00673206, Primor, Docol ou tecnicamente equivalente. | APARELHOS SANITARIOS | UN | 22,0 | 139,15 | 3.061,30 | 0,09 | 93,95
065457 | SBC | DISJUNTOR TRIPOLAR CAIXA MOLDADA 400A SCHNEIDER | INSTALACOES ELETRICAS - SUBESTACOES E GERACAO | UN | 1,0 | 3.024,43 | 3.024,43 | 0,09 | 94,04
053876 | SBC | ADAPTADOR DE SAIDA PARA VASO SANITARIO | INSTALACOES HIDRAULICAS - ESGOTO | UN | 34,0 | 87,51 | 2.975,34 | 0,09 | 94,13
97666 | SINAPI | REMOÇÃO DE METAIS SANITÁRIOS, RALOS E PIAS, DE FORMA MANUAL, SEM REAPROVEITAMENTO. | SERP - SERVIÇOS PRELIMINARES | UN | 328,0 | 8,96 | 2.938,88 | 0,09 | 94,22
86887 | SINAPI | ENGATE FLEXÍVEL EM INOX, 1/2 X 40CM - FORNECIMENTO E INSTALAÇÃO. | INHI - INSTALAÇÕES HIDROS SANITÁRIAS | UN | 65,0 | 44,69 | 2.904,85 | 0,09 | 94,31
100700 | SINAPI | KIT DE PORTA DE MADEIRA PARA PINTURA, SEMI-OCA (LEVE OU MÉDIA), PADRÃO MÉDIO, 70X210CM, ESPESSURA DE 3,5CM, ITENS INCLUSOS: DOBRADIÇAS, MELAMÍNICO BRANCO, MONTAGEM E INSTALAÇÃO DO BATENTE E FECHADURA - FORNECIMENTO E INSTALAÇÃO | ESQV - ESQUADRIAS/FERRAGENS/VIDROS | UN | 3,0 | 965,33 | 2.895,99 | 0,09 | 94,39
11.17.28 | SUDECAP | TOMADA 2P + T, 10A, COM PLACA, COM TAMPA, MONTADA EM CONDULETE | CONDULETE | UN | 112,0 | 24,67 | 2.763,04 | 0,08 | 94,48
000038 | SBC | PROJETO EXECUTIVO ESTRUTURAL (ÁREA DE DESCOMPRESSÃO BLOCO L) | PROJETOS | m² | 157,52 | 17,00 | 2.677,84 | 0,08 | 94,56
8686 | ORSE | TÊ HORIZONTAL RETO CANALETAS (MOD) | Pontos de Suprimento de Energia para Computador | un | 65,0 | 40,86 | 2.655,90 | 0,08 | 94,64
054195 | SBC | CURVA PVC 45 LONGA 100mm | INSTALACOES HIDRAULICAS - AGUAS PLUVIAIS | UN | 22,0 | 113,30 | 2.492,60 | 0,08 | 94,71
94589 | SINAPI | CONTRAMARCO DE ALUMÍNIO, FIXAÇÃO COM ARGAMASSA - FORNECIMENTO E INSTALAÇÃO. | ESQV - ESQUADRIAS/FERRAGENS/VIDROS | M | 111,3 | 22,33 | 2.485,32 | 0,08 | 94,79
202205.089.RMSM | Próprio | RENOVADOR DE AR MECÂNICO DE EMBUTIR, COR BRANCA, POTÊNCIA 20W, VAZÃO DE AR 150M3/H, BIVOLT | INEL - INSTALAÇÃO ELÉTRICA/ELETRIFICAÇÃO E ILUMINAÇÃO EXTERNA | UN | 11,0 | 218,20 | 2.400,20 | 0,07 | 94,86
100000177 | Próprio | INSTALAÇÃO PERFIL "L" ABAS IGUAIS 1.1/2"x1/8" (1,83kg/m) (TRAVAMENTO DO U ENRIJECIDO - 2 PERFIS L UNIDOS) | ESQV - ESQUADRIAS/FERRAGENS/VIDROS | M | 20,825 | 114,67 | 2.388,00 | 0,07 | 94,93
89856 | SINAPI | LUVA SIMPLES, PVC, SERIE NORMAL, ESGOTO PREDIAL, DN 100 MM, JUNTA ELÁSTICA, FORNECIDO E INSTALADO EM SUBCOLETOR AÉREO DE ESGOTO SANITÁRIO. | INHI - INSTALAÇÕES HIDROS SANITÁRIAS | UN | 112,0 | 21,30 | 2.385,60 | 0,07 | 95,01 | C
101963 | SINAPI | LAJE PRÉ-MOLDADA UNIDIRECIONAL, BIAPOIADA, PARA PISO, ENCHIMENTO EM CERÂMICA, VIGOTA CONVENCIONAL, ALTURA TOTAL DA ELEVAÇÃO DO PALCO, CONFORME PROJETO ARQUITETÔNICO | FUES - FUNDAÇÕES E ESTRUTURAS | m² | 12,23 | 191,47 | 2.341,67 | 0,07 | 95,08
97644 | SINAPI | REMOÇÃO DE PORTAS, DE FORMA MANUAL, SEM REAPROVEITAMENTO. | SERP - SERVIÇOS PRELIMINARES | m² | 252,45 | 9,24 | 2.332,63 | 0,07 | 95,15
95544 | SINAPI | Porta papel higiênico de parede, com tampa, com dupla fixação, inox. 010149, linha Stander, Kitbras. | INHI - INSTALAÇÕES HIDROS SANITÁRIAS | UN | 34,0 | 68,01 | 2.312,34 | 0,07 | 95,22
90842 | SINAPI | KIT DE PORTA DE MADEIRA PARA PINTURA, SEMI-OCA (LEVE OU MÉDIA), PADRÃO MÉDIO, 70X210CM, ESPESSURA DE 3,5CM, ITENS INCLUSOS: DOBRADIÇAS, MELAMÍNICO BRANCO, MONTAGEM E INSTALAÇÃO DO BATENTE E FECHADURA - FORNECIMENTO E INSTALAÇÃO | ESQV - ESQUADRIAS/FERRAGENS/VIDROS | UN | 2,0 | 1.143,39 | 2.286,78 | 0,07 | 95,29
50.05.430 | CPOS/CDHU | Detector óptico de fumaça/temperatura com base endereçável | 50.05 | UN | 9,0 | 251,60 | 2.264,40 | 0,07 | 95,36
89357 | SINAPI | TUBO, PVC, SOLDÁVEL, DN 32MM, INSTALADO EM RAMAL OU SUB-RAMAL DE ÁGUA - FORNECIMENTO E INSTALAÇÃO. | INHI - INSTALAÇÕES HIDROS SANITÁRIAS | M | 67,07 | 33,56 | 2.250,86 | 0,07 | 95,42
86872 | SINAPI | TANQUE DE LOUÇA BRANCA COM COLUNA, 30L OU EQUIVALENTE - FORNECIMENTO E INSTALAÇÃO. | INHI - INSTALAÇÕES HIDROS SANITÁRIAS | UN | 3,0 | 748,69 | 2.246,07 | 0,07 | 95,49
12 | ORSE | DEMOLIÇÃO DE FORROS (MOD) | Demolições / Remoções | m² | 1.997,31 | 1,12 | 2.236,98 | 0,07 | 95,56
190357 | SBC | Lavatório com coluna suspensa branco, 355x445x465mm. Lavatório L.510.17, linha Aspen, Deca ou tecnicamente equivalente. Coluna C.510.17, linha Vogue Plus, Deca ou tecnicamente equivalente | APARELHOS SANITARIOS | UN | 4,0 | 557,19 | 2.228,76 | 0,07 | 95,63
89985 | SINAPI | REGISTRO DE PRESSÃO BRUTO, LATÃO, ROSCÁVEL, 3/4", COM ACABAMENTO E CANOPLA CROMADOS. FORNECIDO E INSTALADO EM RAMAL DE ÁGUA. | INHI - INSTALAÇÕES HIDROS SANITÁRIAS | UN | 20,0 | 111,15 | 2.223,00 | 0,07 | 95,69
130001 | SBC | CANTONEIRA PARA DEGRAU DE ESCADA ALUMINIO ACETINADO NATURAL (MOD) | RODAPES, SOLEIRAS E PEITORIS | M | 49,28 | 41,15 | 2.027,87 | 0,06 | 95,76
90285 | SINAPI | GRAUTE FGK=30 MPA; TRAÇO 1:0,9:1,2:0,6 (EM MASSA SECA DE CIMENTO/ AREIA GROSSA/ BRITA 0/ ADITIVO) - PREPARO MECÂNICO COM BETONEIRA 400 L. AF_09/2021 | FUES - FUNDAÇÕES E ESTRUTURAS | m³ | 2,63 | 763,09 | 2.006,92 | 0,06 | 95,82
38.07.130 | CPOS/CDHU | SAÍDA LATERAL PARA ELETRODUTO 3/4" | 38.07 | UN | 167,0 | 11,95 | 1.995,65 | 0,06 | 95,88
734 | ORSE | TERMINAL PARA CANALETA, COR BRANCO (MOD) | Pontos de Suprimento de Lógica | un | 185,0 | 10,48 | 1.938,80 | 0,06 | 95,94
12075 | ORSE | REVESTIMENTO CERÂMICO PARA PAREDE 240 X 54 MM, COR AMÊNDOA (1230), GAIL OU EQUIVALENTE TÉCNICO, APLICADO COM ARGAMASSA INDUSTRIALIZADA AC-III, REJUNTADO | Azulejos e Cerâmicas | m² | 15,17 | 126,01 | 1.911,57 | 0,06 | 95,99
202205.021.RMSM | Próprio | AS BUILT DE PROJETOS COM ÁREA ATÉ 10.000 M2 | SERT - SERVIÇOS TÉCNICOS | m² | 2.929,56 | 0,65 | 1.904,21 | 0,06 | 96,05
190883 | SBC | PIA DE APOIO TRAMONTINA FILO 56 EX EM AÇO INOX 145 X 55 cm | APARELHOS SANITARIOS | UN | 5,0 | 378,83 | 1.894,15 | 0,06 | 96,11
100860 | SINAPI | CHUVEIRO ELÉTRICO COM ESPALHADOR DE GRANDES DIMENSÕES E TRÊS TEMPERATURAS, CONFORME PROJETO ARQUITETÔNICO | INHI - INSTALAÇÕES HIDROS SANITÁRIAS | UN | 20,0 | 94,07 | 1.881,40 | 0,06 | 96,17
96360 | SINAPI | PAREDE COM PLACAS DE GESSO ACARTONADO (DRYWALL), PARA USO INTERNO, COM DUAS FACES SIMPLES E ESTRUTURA METÁLICA COM GUIAS DUPLAS, SEM VÃOS. | PARE - PAREDES/PAINEIS | m² | 16,68 | 111,88 | 1.866,15 | 0,06 | 96,22
12208 | ORSE | Porta papel toalha para papel interfolha 2 ou 3 dobras, injetado com a frente em plástico ABS branco, com visor frontal para controle de substituição do papel interfolha e fundo em Plástico ABS cinza. | Louças e Metais Sanitários | un | 15,0 | 122,40 | 1.836,00 | 0,06 | 96,28
11816 | ORSE | BOX RETO EM ALUMÍNIO DE 3/4" | Interligações até Quadro Geral - Eletrodutos e Conexões | un | 202,0 | 9,08 | 1.834,16 | 0,06 | 96,33
12828 | ORSE | PLACA CIMENTÍCIA E = 12mm, PARA FECHAMENTO DA FACHADA (2 LADOS/FACES),COM PLACA DE ISOPOR/POLIESTIRENO TERMOACÚSTICO 10mm, FIXADA EM ESTRUTURA METÁLICA, EXCLUSIVE ESTA (FORNECIMENTO E ASSENTAMENTO) (MOD) | Revestimentos em Laminados | m² | 16,56 | 110,58 | 1.831,20 | 0,06 | 96,39
774 | ORSE | INTERRUPTOR 01 SEÇÃO, COM PLACA, INCLUSO CAIXA, SUPORTES E ACESSÓRIOS PARA MONTAGEM, 10A, COM RABICHO | Tomadas Convencionais e Interruptores | un | 106,0 | 17,18 | 1.821,08 | 0,06 | 96,44
93656 | SINAPI | DISJUNTOR MONOPOLAR TIPO DIN, CORRENTE NOMINAL DE 25A - FORNECIMENTO E INSTALAÇÃO. | INEL - INSTALAÇÃO ELÉTRICA/ELETRIFICAÇÃO E ILUMINAÇÃO EXTERNA | UN | 104,0 | 17,26 | 1.795,04 | 0,05 | 96,50
100875 | SINAPI | BANCO ARTICULADO, EM ACO INOX, PARA PCD, FIXADO NA PAREDE - FORNECIMENTO E INSTALAÇÃO. | INHI - INSTALAÇÕES HIDROS SANITÁRIAS | UN | 2,0 | 890,55 | 1.781,10 | 0,05 | 96,55
96620 | SINAPI | LASTRO DE CONCRETO MAGRO, APLICADO EM PISOS, LAJES SOBRE SOLO OU RADIERS. | FUES - FUNDAÇÕES E ESTRUTURAS | m³ | 2,36 | 747,52 | 1.764,14 | 0,05 | 96,60
94968 | SINAPI | CONCRETO MAGRO PARA LASTRO, TRAÇO 1:4,5:4,5 (CIMENTO/ AREIA MÉDIA/ BRITA 1) - PREPARO MECÂNICO COM BETONEIRA 600 L. | FUES - FUNDAÇÕES E ESTRUTURAS | m³ | 3,5 | 496,03 | 1.736,10 | 0,05 | 96,66
11294 | ORSE | EMENDA INTERNA 200 x 50 PARA ELETROCALHA, CHAPA DE AÇO CARBONO GALVANIZADO | Pontos de Suprimento de Energia para Computador | un | 102,0 | 17,01 | 1.735,02 | 0,05 | 96,71
062576 | SBC | TE HORIZONTAL PARA ELETROCALHA PERFURADA 200x50cm | INSTALACOES ELETRICAS - DUTOS E TOMADAS | UN | 21,0 | 81,54 | 1.712,34 | 0,05 | 96,76
12346 | ORSE | REMOÇÃO DE ESQUADARIAS DE ALUMÍNIO, VIDRO E ESPELHOS | Demolições / Remoções | m² | 70,3 | 23,83 | 1.675,24 | 0,05 | 96,81
9524 | ORSE | TALA PLANA PERFURADA 50mm PARA ELETROCALHA METÁLICA | Pontos de Suprimento de Energia para Computador | un | 266,0 | 6,29 | 1.673,14 | 0,05 | 96,86
37.17.060 | CPOS/CDHU | Dispositivo diferencial residual de 25 A x 30 mA - 2 polos | 37.17 | UN | 7,0 | 234,53 | 1.641,71 | 0,05 | 96,91
97599 | SINAPI | LUMINÁRIA DE EMERGÊNCIA, COM 30 LÂMPADAS LED DE 2 W | INEL - INSTALAÇÃO ELÉTRICA/ELETRIFICAÇÃO E ILUMINAÇÃO EXTERNA | UN | 60,0 | 27,04 | 1.622,40 | 0,05 | 96,96
100849 | SINAPI | ASSENTO SANITÁRIO CONVENCIONAL - FORNECIMENTO E INSTALACAO. AF_01/2020 | INHI - INSTALAÇÕES HIDROS SANITÁRIAS | UN | 34,0 | 47,46 | 1.613,64 | 0,05 | 97,01
103326 | SINAPI | ALVENARIA DE VEDAÇÃO DE BLOCOS CERÂMICOS FURADOS NA VERTICAL DE 19X19X39 CM (ESPESSURA 19 CM) E ARGAMASSA DE ASSENTAMENTO COM PREPARO EM BETONEIRA. | PARE - PAREDES/PAINEIS | m² | 17,93 | 89,79 | 1.609,93 | 0,05 | 97,06
070764 | AGETOP CIVIL | CANALETA 85X35 mm PARCUS, SISTEMA ARC COM TAMPA NA COR BRANCA COM TODOS OS ACESSÓRIOS PARA FIXAÇÃO | 7 | M | 21,1 | 76,05 | 1.604,65 | 0,05 | 97,11
7805 | ORSE | CONEXÃO PAREDE/TETO CANALETAS (MOD) | Pontos de Suprimento de Lógica | un | 142,0 | 11,04 | 1.567,68 | 0,05 | 97,16
89631 | SINAPI | TE, PVC, SOLDÁVEL, DN 85MM, INSTALADO EM PRUMADA DE ÁGUA - FORNECIMENTO E INSTALAÇÃO. | INHI - INSTALAÇÕES HIDROS SANITÁRIAS | UN | 14,0 | 111,74 | 1.564,36 | 0,05 | 97,20
93194 | SINAPI | CONTRAVERGA PRÉ-MOLDADA PARA VÃOS DE ATÉ 1,5 M DE COMPRIMENTO. | FUES - FUNDAÇÕES E ESTRUTURAS | M | 27,53 | 56,48 | 1.554,89 | 0,05 | 97,25
5928 | SINAPI | GUINDAUTO HIDRÁULICO, CAPACIDADE MÁXIMA DE CARGA 6200 KG, MOMENTO MÁXIMO DE CARGA 11,7 TM, ALCANCE MÁXIMO HORIZONTAL 9,70 M, INCLUSIVE CAMINHÃO TOCO PBT 16.000 KG, POTÊNCIA DE 189 CV - CHP DIURNO. [CONTAINER VESTIÁRIO] | CHOR - CUSTOS HORÁRIOS DE MÁQUINAS E EQUIPAMENTOS | CHP | 6,0 | 257,75 | 1.546,50 | 0,05 | 97,30
98108 | SINAPI | CAIXA DE GORDURA DUPLA (CAPACIDADE: 126 L), RETANGULAR, EM ALVENARIA COM BLOCOS DE CONCRETO, DIMENSÕES INTERNAS = 0,6X0,6 M, ALTURA INTERNA = 0,8 M | INHI - INSTALAÇÕES HIDROS SANITÁRIAS | UN | 3,0 | 508,94 | 1.526,82 | 0,05 | 97,34
98557 | SINAPI | IMPERMEABILIZAÇÃO DE SUPERFÍCIE COM EMULSÃO ASFÁLTICA, 2 DEMÃOS AF_06/2018 (IMPERMEABILIZAÇÃO DA VIGA BALDRAME) | IMPE - IMPERMEABILIZAÇÕES E PROTEÇÕES DIVERSAS | m² | 32,97 | 46,21 | 1.523,54 | 0,05 | 97,39
89861 | SINAPI | JUNÇÃO SIMPLES, PVC, SERIE NORMAL, ESGOTO PREDIAL, DN 100 X 100 MM, JUNTA ELÁSTICA, FORNECIDO E INSTALADO EM SUBCOLETOR AÉREO DE ESGOTO SANITÁRIO. | INHI - INSTALAÇÕES HIDROS SANITÁRIAS | UN | 26,0 | 58,54 | 1.522,04 | 0,05 | 97,43
000088 | SBC | PROJETO EXECUTIVO DAS ESQUADRIAS | PROJETOS | m² | 64,25 | 23,00 | 1.477,75 | 0,04 | 97,48
93184 | SINAPI | VERGA PRÉ-MOLDADA PARA PORTAS COM ATÉ 1,5 M DE VÃO. | FUES - FUNDAÇÕES E ESTRUTURAS | M | 34,23 | 42,60 | 1.458,19 | 0,04 | 97,52
86877 | SINAPI | VÁLVULA EM METAL CROMADO 1.1/2 X 1.1/2 PARA TANQUE OU LAVATÓRIO, COM OU SEM LADRÃO - FORNECIMENTO E INSTALAÇÃO. | INHI - INSTALAÇÕES HIDROS SANITÁRIAS | UN | 26,0 | 55,50 | 1.443,00 | 0,04 | 97,57
93008 | SINAPI | ELETRODUTO RÍGIDO ROSCÁVEL, PVC, DN 50 MM (1 1/2") - FORNECIMENTO E INSTALAÇÃO | INEL - INSTALAÇÃO ELÉTRICA/ELETRIFICAÇÃO E ILUMINAÇÃO EXTERNA | M | 68,51 | 20,67 | 1.416,10 | 0,04 | 97,61
95817 | SINAPI | CONDULETE DE PVC, MÚLTIPLO, PARA ELETRODUTO DE PVC SOLDÁVEL DN 25 MM | INEL - INSTALAÇÃO ELÉTRICA/ELETRIFICAÇÃO E ILUMINAÇÃO EXTERNA | UN | 33,0 | 42,84 | 1.413,72 | 0,04 | 97,65
89724 | SINAPI | JOELHO 90 GRAUS, PVC, SERIE NORMAL, ESGOTO PREDIAL, DN 40 MM, JUNTA SOLDÁVEL/ANEL, FORNECIDO E INSTALADO EM RAMAL DE DESCARGA OU RAMAL DE ESGOTO SANITÁRIO. | INHI - INSTALAÇÕES HIDROS SANITÁRIAS | UN | 132,0 | 10,56 | 1.393,92 | 0,04 | 97,69
93673 | SINAPI | DISJUNTOR TRIPOLAR TIPO DIN, CORRENTE NOMINAL DE 50A - FORNECIMENTO E INSTALAÇÃO. | INEL - INSTALAÇÃO ELÉTRICA/ELETRIFICAÇÃO E ILUMINAÇÃO EXTERNA | UN | 11,0 | 123,27 | 1.355,97 | 0,04 | 97,74
91940 | SINAPI | CAIXA RETANGULAR 4" X 2", PVC - FORNECIMENTO E INSTALAÇÃO | INEL - INSTALAÇÃO ELÉTRICA/ELETRIFICAÇÃO E ILUMINAÇÃO EXTERNA | UN | 79,0 | 16,90 | 1.335,10 | 0,04 | 97,78
95545 | SINAPI | SABONETEIRA DE PAREDE EM METAL CROMADO, INCLUSO FIXAÇÃO. | INHI - INSTALAÇÕES HIDROS SANITÁRIAS | UN | 20,0 | 66,58 | 1.331,60 | 0,04 | 97,82
96557 | SINAPI | ESCAVAÇÃO, FORMA, ARMAÇÃO E CONCRETAGEM DE BLOCOS DE COROAMENTO E VIGAS BALDRAMES, FCK 30 MPA, COM USO DE BOMBA, LANÇAMENTO, ADENSAMENTO E ACABAMENTO | FUES - FUNDAÇÕES E ESTRUTURAS | m³ | 2,15 | 608,98 | 1.309,30 | 0,04 | 97,86
90373 | SINAPI | JOELHO 90 GRAUS COM BUCHA DE LATÃO, PVC, SOLDÁVEL, DN 25MM, X 1/2 INSTALADO EM RAMAL OU SUB-RAMAL DE ÁGUA - FORNECIMENTO E INSTALAÇÃO | INHI - INSTALAÇÕES HIDROS SANITÁRIAS | UN | 94,0 | 13,59 | 1.277,46 | 0,04 | 97,89
064173 | SBC | DISJUNTOR CAIXA MOLDADA TRIPOLAR 300A SCHNEIDER | INSTALACOES ELETRICAS - QUADROS | UN | 1,0 | 1.265,79 | 1.265,79 | 0,04 | 97,93
34 | ORSE | REMOÇÃO E ADEQUADO ARMAZENAMENTO DE POLTRONAS (MOD) | Demolições / Remoções | un | 142,0 | 8,91 | 1.265,22 | 0,04 | 97,97
87878 | SINAPI | CHAPISCO APLICADO EM ALVENARIAS E ESTRUTURAS DE CONCRETO INTERNAS, COM COLHER DE PEDREIRO. ARGAMASSA TRAÇO 1:3 COM PREPARO MANUAL. AF_06/2014 | REVE - REVESTIMENTO E TRATAMENTO DE SUPERFÍCIES | m² | 246,28 | 5,11 | 1.258,49 | 0,04 | 98,01
100912 | SINAPI | LUMINÁRIA TIPO CALHA, DE SOBREPOR, COM 2 LÂMPADAS TUBULARES LED DE 18 W - FORNECIMENTO E INSTALAÇÃO | INEL - INSTALAÇÃO ELÉTRICA/ELETRIFICAÇÃO E ILUMINAÇÃO EXTERNA | UN | 15,0 | 83,17 | 1.247,55 | 0,04 | 98,05
90447 | SINAPI | RASGO EM ALVENARIA PARA ELETRODUTOS COM DIAMETROS MENORES OU IGUAIS A 40 MM. | INHI - INSTALAÇÕES HIDROS SANITÁRIAS | M | 167,13 | 7,09 | 1.184,95 | 0,04 | 98,08
89798 | SINAPI | TUBO PVC, SERIE NORMAL, ESGOTO PREDIAL, DN 50 MM, FORNECIDO E INSTALADO EM PRUMADA DE ESGOTO SANITÁRIO OU VENTILAÇÃO. | INHI - INSTALAÇÕES HIDROS SANITÁRIAS | M | 80,72 | 14,55 | 1.174,47 | 0,04 | 98,12
100864 | SINAPI | BARRA DE APOIO EM "L", EM ACO INOX POLIDO 80 X 80 CM, FIXADA NA PAREDE - FORNECIMENTO E INSTALACAO. | INHI - INSTALAÇÕES HIDROS SANITÁRIAS | UN | 2,0 | 567,69 | 1.135,38 | 0,03 | 98,15
08.50.001 | FDE | DEMOLIÇÃO DE TUBULACÕES EM GERAL INCLUINDO CONEXÕES, CAIXAS E RALOS (MOD) | 8.5 | M | 1.060,0 | 1,06 | 1.123,60 | 0,03 | 98,19
101880 | SINAPI | QUADRO DE DISTRIBUIÇÃO DE ENERGIA EM CHAPA DE AÇO GALVANIZADO, DE EMBUTIR, COM BARRAMENTO TRIFÁSICO, 125A - FORNECIMENTO E INSTALAÇÃO. (MOD) | INEL - INSTALAÇÃO ELÉTRICA/ELETRIFICAÇÃO E ILUMINAÇÃO EXTERNA | UN | 1,0 | 1.118,03 | 1.118,03 | 0,03 | 98,22
95547 | SINAPI | Dispenser saboneteira com reservatório 800 ml branca, 105x255x110 mm. Ref. C19428, Linha Clean Velox, Premisse | INHI - INSTALAÇÕES HIDROS SANITÁRIAS | UN | 23,0 | 47,23 | 1.086,29 | 0,03 | 98,25
97663 | SINAPI | REMOÇÃO DE LOUÇAS, DE FORMA MANUAL, SEM REAPROVEITAMENTO. | SERP - SERVIÇOS PRELIMINARES | UN | 87,0 | 12,29 | 1.069,23 | 0,03 | 98,29
89440 | SINAPI | TE, PVC, SOLDÁVEL, DN 25MM, INSTALADO EM RAMAL DE DISTRIBUIÇÃO DE ÁGUA - FORNECIMENTO E INSTALAÇÃO. | INHI - INSTALAÇÕES HIDROS SANITÁRIAS | UN | 86,0 | 12,22 | 1.050,92 | 0,03 | 98,32
89525 | SINAPI | CURVA 90 GRAUS, PVC, SOLDÁVEL, DN 85MM, INSTALADO EM PRUMADA DE ÁGUA - FORNECIMENTO E INSTALAÇÃO | INHI - INSTALAÇÕES HIDROS SANITÁRIAS | UN | 11,0 | 92,37 | 1.016,07 | 0,03 | 98,35
10.48.13 | SUDECAP | CABIDE EM GANCHO CROMADO SIMPLES | COMPLEMENTO | UN | 16,0 | 63,27 | 1.012,32 | 0,03 | 98,38
89746 | SINAPI | JOELHO 45 GRAUS, PVC, SERIE NORMAL, ESGOTO PREDIAL, DN 100 MM, JUNTA ELÁSTICA, FORNECIDO E INSTALADO EM RAMAL DE DESCARGA OU RAMAL DE ESGOTO SANITÁRIO. | INHI - INSTALAÇÕES HIDROS SANITÁRIAS | UN | 35,0 | 28,78 | 1.007,30 | 0,03 | 98,41
89811 | SINAPI | CURVA CURTA 90 GRAUS, PVC, SERIE NORMAL, ESGOTO PREDIAL, DN 100 MM, JUNTA ELÁSTICA, FORNECIDO E INSTALADO EM PRUMADA DE ESGOTO SANITÁRIO OU VENTILAÇÃO. | INHI - INSTALAÇÕES HIDROS SANITÁRIAS | UN | 22,0 | 45,54 | 1.001,88 | 0,03 | 98,44
89825 | SINAPI | TE, PVC, SERIE NORMAL, ESGOTO PREDIAL, DN 50 X 50 MM, JUNTA ELÁSTICA, FORNECIDO E INSTALADO EM PRUMADA DE ESGOTO SANITÁRIO OU VENTILAÇÃO. | INHI - INSTALAÇÕES HIDROS SANITÁRIAS | UN | 57,0 | 17,53 | 999,21 | 0,03 | 98,47
93013 | SINAPI | LUVA PARA ELETRODUTO, PVC, ROSCÁVEL, DN 50 MM (1 1/2") - FORNECIMENTO E INSTALAÇÃO | INEL - INSTALAÇÃO ELÉTRICA/ELETRIFICAÇÃO E ILUMINAÇÃO EXTERNA | UN | 58,0 | 16,76 | 972,08 | 0,03 | 98,50
100865 | SINAPI | BARRA DE APOIO LATERAL ARTICULADA, COM TRAVA, EM ACO INOX POLIDO, FIXADA NA PAREDE - FORNECIMENTO E INSTALAÇÃO. | INHI - INSTALAÇÕES HIDROS SANITÁRIAS | UN | 2,0 | 480,47 | 960,94 | 0,03 | 98,53
91953 | SINAPI | INTERRUPTOR SIMPLES (1 MÓDULO), 10A/250V, INCLUINDO SUPORTE E PLACA - FORNECIMENTO E INSTALAÇÃO | INEL - INSTALAÇÃO ELÉTRICA/ELETRIFICAÇÃO E ILUMINAÇÃO EXTERNA | UN | 33,0 | 28,67 | 946,11 | 0,03 | 98,56
89396 | SINAPI | TÊ COM BUCHA DE LATÃO NA BOLSA CENTRAL, PVC, SOLDÁVEL, DN 25MM X 1/2 , INSTALADO EM RAMAL OU SUB-RAMAL DE ÁGUA - FORNECIMENTO E INSTALAÇÃO. | INHI - INSTALAÇÕES HIDROS SANITÁRIAS | UN | 42,0 | 21,48 | 902,16 | 0,03 | 98,58
89813 | SINAPI | LUVA SIMPLES, PVC, SERIE NORMAL, ESGOTO PREDIAL, DN 50 MM, JUNTA ELÁSTICA, FORNECIDO E INSTALADO EM PRUMADA DE ESGOTO SANITÁRIO OU VENTILAÇÃO. | INHI - INSTALAÇÕES HIDROS SANITÁRIAS | UN | 146,0 | 6,12 | 893,52 | 0,03 | 98,61
202205.078.RMSM | Próprio | LIGAÇÃO PROVISÓRIA DE ENERGIA ELÉTRICA PARA CONTAINER E REFEITÓRIO | CANT - CANTEIRO DE OBRAS | UN | 3,0 | 297,56 | 892,68 | 0,03 | 98,64
104328 | SINAPI | CAIXA SIFONADA, COM GRELHA QUADRADA, ANTIESPUMA, PVC, DN 150 X 150 X 50 MM, JUNTA SOLDÁVEL, FORNECIDA E INSTALADA EM RAMAL DE DESCARGA OU EM RAMAL DE ESGOTO SANITÁRIO. | INHI - INSTALAÇÕES HIDROS SANITÁRIAS | UN | 10,0 | 88,20 | 882,00 | 0,03 | 98,67
89801 | SINAPI | JOELHO 90 GRAUS, PVC, SERIE NORMAL, ESGOTO PREDIAL, DN 50 MM, JUNTA ELÁSTICA, FORNECIDO E INSTALADO EM PRUMADA DE ESGOTO SANITÁRIO OU VENTILAÇÃO. | INHI - INSTALAÇÕES HIDROS SANITÁRIAS | UN | 90,0 | 9,74 | 876,60 | 0,03 | 98,69
96622 | SINAPI | LASTRO COM MATERIAL GRANULAR, APLICADO EM PISOS OU LAJES SOBRE SOLO, ESPESSURA DE *5 CM*. | FUES - FUNDAÇÕES E ESTRUTURAS | m³ | 3,5 | 246,87 | 864,04 | 0,03 | 98,72
89732 | SINAPI | JOELHO 45 GRAUS, PVC, SERIE NORMAL, ESGOTO PREDIAL, DN 50 MM, JUNTA ELÁSTICA, FORNECIDO E INSTALADO EM RAMAL DE DESCARGA OU RAMAL DE ESGOTO SANITÁRIO. | INHI - INSTALAÇÕES HIDROS SANITÁRIAS | UN | 54,0 | 15,78 | 852,12 | 0,03 | 98,74
99812 | SINAPI | LIMPEZA DE LADRILHO HIDRÁULICO EM PAREDE COM PANO ÚMIDO. | SEDI - SERVIÇOS DIVERSOS | m² | 754,9 | 1,12 | 845,48 | 0,03 | 98,77
89750 | SINAPI | CURVA LONGA 90 GRAUS, PVC, SERIE NORMAL, ESGOTO PREDIAL, DN 100 MM, JUNTA ELÁSTICA, FORNECIDO E INSTALADO EM RAMAL DE DESCARGA OU RAMAL DE ESGOTO SANITÁRIO. | INHI - INSTALAÇÕES HIDROS SANITÁRIAS | UN | 10,0 | 82,63 | 826,30 | 0,03 | 98,79
11295 | ORSE | EMENDA INTERNA 400 x 50 PARA ELETROCALHA, CHAPA DE AÇO CARBONO GALVANIZADO | Pontos de Suprimento de Energia para Computador | un | 36,0 | 22,56 | 812,16 | 0,02 | 98,82
89410 | SINAPI | CURVA 90 GRAUS, PVC, SOLDÁVEL, DN 25MM, INSTALADO EM RAMAL DE DISTRIBUIÇÃO DE ÁGUA - FORNECIMENTO E INSTALAÇÃO. | INHI - INSTALAÇÕES HIDROS SANITÁRIAS | UN | 69,0 | 11,34 | 782,46 | 0,02 | 98,84
38.07.740 | CPOS/CDHU | SUPORTE INTERRUPTOR CANALETAS (MOD) | 38.07 | UN | 57,0 | 13,44 | 766,08 | 0,02 | 98,87
202205.074.RMSM | Próprio | ART DE OBRA - TABELA DO CREA (CONTRATO ACIMA DE R$ 15.000,01) | SEDI - SERVIÇOS DIVERSOS | Unidade | 3,0 | 254,59 | 763,77 | 0,02 | 98,89
89726 | SINAPI | JOELHO 45 GRAUS, PVC, SERIE NORMAL, ESGOTO PREDIAL, DN 40 MM, JUNTA SOLDÁVEL, FORNECIDO E INSTALADO EM RAMAL DE DESCARGA OU RAMAL DE ESGOTO SANITÁRIO. | INHI - INSTALAÇÕES HIDROS SANITÁRIAS | UN | 70,0 | 10,81 | 756,70 | 0,02 | 98,91
100719 | SINAPI | PINTURA COM TINTA ALQUÍDICA DE FUNDO (TIPO ZARCÃO) PULVERIZADA SOBRE PERFIL METÁLICO (UMA DEMÃO) | PINT - PINTURAS | m² | 65,0 | 11,48 | 746,20 | 0,02 | 98,93
93018 | SINAPI | CURVA 90 GRAUS PARA ELETRODUTO, PVC, ROSCÁVEL, DN 50 MM (1 1/2") - FORNECIMENTO E INSTALAÇÃO | INEL - INSTALAÇÃO ELÉTRICA/ELETRIFICAÇÃO E ILUMINAÇÃO EXTERNA | UN | 29,0 | 25,67 | 744,43 | 0,02 | 98,96
104353 | SINAPI | JUNÇÃO DE REDUÇÃO INVERTIDA, PVC, SÉRIE NORMAL, ESGOTO PREDIAL, DN 100 X 50 MM, JUNTA ELÁSTICA, FORNECIDO E INSTALADO EM PRUMADA DE ESGOTO SANITÁRIO OU VENTILAÇÃO. | INHI - INSTALAÇÕES HIDROS SANITÁRIAS | UN | 17,0 | 42,79 | 727,43 | 0,02 | 98,98
100747 | SINAPI | PINTURA COM TINTA ALQUÍDICA DE ACABAMENTO (ESMALTE SINTÉTICO CINZA FOSCO) PULVERIZADA SOBRE PERFIL METÁLICO (DUAS DEMÃOS) | PINT - PINTURAS | m² | 65,0 | 11,14 | 724,10 | 0,02 | 99,00
95543 | SINAPI | PORTA TOALHA BANHO EM METAL CROMADO, TIPO BARRA, INCLUSO FIXAÇÃO. | INHI - INSTALAÇÕES HIDROS SANITÁRIAS | UN | 8,0 | 89,85 | 718,80 | 0,02 | 99,02
91863 | SINAPI | ELETRODUTO RÍGIDO ROSCÁVEL, PVC, DN 25 MM (3/4"), CONDULETE TOP, ALTA RESISTÊNCIA, CINZA | INEL - INSTALAÇÃO ELÉTRICA/ELETRIFICAÇÃO E ILUMINAÇÃO EXTERNA | M | 52,79 | 13,48 | 711,60 | 0,02 | 99,04
12931 | ORSE | FIXAÇÃO DAS POLTRONAS DO AUDITÓRIO | Diversos | un | 68,0 | 10,21 | 694,28 | 0,02 | 99,07
052156 | SBC | BUCHA REDUCAO SOLDAVEL LONGA PVC 85x60mm | INSTALACOES HIDRAULICAS - AGUA | UN | 15,0 | 46,01 | 690,15 | 0,02 | 99,09
063118 | SBC | CURVA DE INVERSAO PARA ELETROCALHA 400X50 CHAPA 20 | INSTALACOES ELETRICAS - LEITOS E CABOS | UN | 5,0 | 136,49 | 682,45 | 0,02 | 99,11
063620 | SBC | TE HORIZONTAL PARA ELETROCALHA PERFURADA 400X50 | INSTALACOES ELETRICAS - LEITOS E CABOS | UN | 5,0 | 130,52 | 652,60 | 0,02 | 99,13
37.17.080 | CPOS/CDHU | Dispositivo diferencial residual de 40 A x 30 mA - 4 polos | 37.17 | UN | 2,0 | 323,56 | 647,12 | 0,02 | 99,15
97665 | SINAPI | REMOÇÃO DE LUMINÁRIAS, DE FORMA MANUAL | SERP - SERVIÇOS PRELIMINARES | UN | 480,0 | 1,29 | 619,20 | 0,02 | 99,16
92004 | SINAPI | TOMADA MÉDIA DE EMBUTIR (2 MÓDULOS), 2P+T 10 A, INCLUINDO SUPORTE E PLACA - FORNECIMENTO E INSTALAÇÃO | INEL - INSTALAÇÃO ELÉTRICA/ELETRIFICAÇÃO E ILUMINAÇÃO EXTERNA | UN | 11,0 | 56,19 | 618,09 | 0,02 | 99,18
91996 | SINAPI | TOMADA MÉDIA DE EMBUTIR (1 MÓDULO), 2P+T 10 A, INCLUINDO SUPORTE E PLACA - FORNECIMENTO E INSTALAÇÃO | INEL - INSTALAÇÃO ELÉTRICA/ELETRIFICAÇÃO E ILUMINAÇÃO EXTERNA | UN | 18,0 | 34,10 | 613,80 | 0,02 | 99,20
202205.113.RMSM | Próprio | FORNECIMENTO E INSTALAÇÃO DE GOTEJADOR PARA ELETROCALHA, 200X50MM | INEL - INSTALAÇÃO ELÉTRICA/ELETRIFICAÇÃO E ILUMINAÇÃO EXTERNA | UN | 12,0 | 50,07 | 600,84 | 0,02 | 99,22
89586 | SINAPI | JOELHO 45 GRAUS PARA PÉ DE COLUNA, PVC, SERIE R, ÁGUA PLUVIAL, DN 100 MM, JUNTA ELÁSTICA, FORNECIDO E INSTALADO EM CONDUTORES VERTICAIS DE ÁGUAS PLUVIAIS. | INHI - INSTALAÇÕES HIDROS SANITÁRIAS | UN | 19,0 | 31,62 | 600,78 | 0,02 | 99,24
053416 | SBC | JUNCAO 45 PVC ESGOTO SOLDAVEL 100 X 50mm | INSTALACOES HIDRAULICAS - ESGOTO | UN | 8,0 | 71,69 | 573,52 | 0,02 | 99,26
102710 | SINAPI | JUNÇÃO SIMPLES DE PVC, 45 GRAUS, SÉRIE NORMAL, PARA ESGOTO PREDIAL, DN 100 MM - FORNECIMENTO E INSTALAÇÃO. | DROP - DRENAGEM/OBRAS DE CONTENÇÃO / POÇOS DE VISITA E CAIXAS | UN | 9,0 | 61,65 | 554,85 | 0,02 | 99,27
9034 | ORSE | Disjuntor termomagnético tripolar 150 A com caixa moldada 10 kA (MOD) | Fusíveis, Disjuntores e Chaves | un | 1,0 | 552,35 | 552,35 | 0,02 | 99,29
89450 | SINAPI | TUBO, PVC, SOLDÁVEL, DN 60MM, INSTALADO EM PRUMADA DE ÁGUA - FORNECIMENTO E INSTALAÇÃO. | INHI - INSTALAÇÕES HIDROS SANITÁRIAS | M | 17,22 | 31,72 | 546,21 | 0,02 | 99,31
97605 | SINAPI | ARANDELA PARA ÁREA EXTERNA IP65, 200 x 100 x 55, POTÊNCIA DE 8W, TEMPERATURA DE COR MÍNIMA DE 5000K, VIDA ÚTIL MÍNIMA DE 30000 HORAS | INEL - INSTALAÇÃO ELÉTRICA/ELETRIFICAÇÃO E ILUMINAÇÃO EXTERNA | UN | 6,0 | 90,74 | 544,44 | 0,02 | 99,32
91931 | SINAPI | CABO DE COBRE FLEXÍVEL ISOLADO, 6 MM², ANTI-CHAMA 0,6/1,0 KV | INEL - INSTALAÇÃO ELÉTRICA/ELETRIFICAÇÃO E ILUMINAÇÃO EXTERNA | M | 51,0 | 10,65 | 543,15 | 0,02 | 99,34
063747 | SBC | UNIÃO PARA SEPTO DIVISOR | INSTALACOES ELETRICAS - LEITOS E CABOS | UN | 50,0 | 10,62 | 531,00 | 0,02 | 99,35
8078 | ORSE | Disjuntor termomagnetico tripolar 125 A, padrão DIN (Europeu - linha branca), 10KA (MOD) | Fusíveis, Disjuntores e Chaves | un | 1,0 | 528,27 | 528,27 | 0,02 | 99,37
89632 | SINAPI | TE DE REDUÇÃO, PVC, SOLDÁVEL, DN 85MM X 60MM, INSTALADO EM PRUMADA DE ÁGUA - FORNECIMENTO E INSTALAÇÃO | INHI - INSTALAÇÕES HIDROS SANITÁRIAS | UN | 4,0 | 129,99 | 519,96 | 0,02 | 99,39
89709 | SINAPI | RALO SIFONADO, PVC, DN 100 X 100 X 50 MM, JUNTA SOLDÁVEL, PORTA GRELHA E GRELHA INOX, REF. TIGRE OU EQUIVALENTE | INHI - INSTALAÇÕES HIDROS SANITÁRIAS | UN | 20,0 | 25,78 | 515,60 | 0,02 | 99,40
063157 | SBC | REDUCAO CONCENTRICA PARA ELETROCALHA | INSTALACOES ELETRICAS - LEITOS E CABOS | UN | 11,0 | 44,92 | 494,12 | 0,01 | 99,42
93187 | SINAPI | VERGA MOLDADA IN LOCO EM CONCRETO PARA JANELAS COM MAIS DE 1,5 M DE VÃO (VERGA PARA TRAVAMENTO SUPERIOR DA ALVENARIA) | FUES - FUNDAÇÕES E ESTRUTURAS | M | 4,015 | 121,20 | 486,61 | 0,01 | 99,43
11855 | ORSE | FORNECIMENTO E INSTALAÇÃO DE CABO BLINDADO PARA ALARME A DETECÇÃO DE INCÊNDIO 3 x 1,5 mm² | Interligações até Quadro Geral - Fios e Cabos | m | 20,7 | 23,05 | 477,13 | 0,01 | 99,45
89849 | SINAPI | TUBO PVC, SERIE NORMAL, ESGOTO PREDIAL, DN 150 MM, FORNECIDO E INSTALADO EM SUBCOLETOR AÉREO DE ESGOTO SANITÁRIO. | INHI - INSTALAÇÕES HIDROS SANITÁRIAS | M | 7,71 | 60,76 | 468,45 | 0,01 | 99,46
93185 | SINAPI | VERGA PRÉ-MOLDADA PARA PORTAS COM MAIS DE 1,5 M DE VÃO. | FUES - FUNDAÇÕES E ESTRUTURAS | M | 6,42 | 72,71 | 466,79 | 0,01 | 99,47
89415 | SINAPI | CURVA 90 GRAUS, PVC, SOLDÁVEL, DN 32MM, INSTALADO EM RAMAL DE DISTRIBUIÇÃO DE ÁGUA - FORNECIMENTO E INSTALAÇÃO | INHI - INSTALAÇÕES HIDROS SANITÁRIAS | UN | 27,0 | 16,94 | 457,38 | 0,01 | 99,49
93657 | SINAPI | DISJUNTOR MONOPOLAR TIPO DIN, CORRENTE NOMINAL DE 32A - FORNECIMENTO E INSTALAÇÃO. | INEL - INSTALAÇÃO ELÉTRICA/ELETRIFICAÇÃO E ILUMINAÇÃO EXTERNA | UN | 24,0 | 18,80 | 451,20 | 0,01 | 99,50
052352 | SBC | BUJAO GALVANIZADO 4"" | INSTALACOES HIDRAULICAS - AGUA | UN | 3,0 | 148,50 | 445,50 | 0,01 | 99,52
89527 | SINAPI | CURVA 45 GRAUS, PVC, SOLDÁVEL, DN 85MM, INSTALADO EM PRUMADA DE ÁGUA - FORNECIMENTO E INSTALAÇÃO | INHI - INSTALAÇÕES HIDROS SANITÁRIAS | UN | 7,0 | 59,73 | 418,11 | 0,01 | 99,53
91835 | SINAPI | ELETRODUTO FLEXÍVEL CORRUGADO PEAD, DN 25 MM (3/4"), PARA CIRCUITOS TERMINAIS - FORNECIMENTO E INSTALAÇÃO. | INEL - INSTALAÇÃO ELÉTRICA/ELETRIFICAÇÃO E ILUMINAÇÃO EXTERNA | M | 33,98 | 12,06 | 409,79 | 0,01 | 99,54
91959 | SINAPI | INTERRUPTOR SIMPLES (2 MÓDULOS), 10A/250V, INCLUINDO SUPORTE E PLACA - FORNECIMENTO E INSTALAÇÃO | INEL - INSTALAÇÃO ELÉTRICA/ELETRIFICAÇÃO E ILUMINAÇÃO EXTERNA | UN | 9,0 | 45,37 | 408,33 | 0,01 | 99,55
89449 | SINAPI | TUBO, PVC, SOLDÁVEL, DN 50MM, INSTALADO EM PRUMADA DE ÁGUA - FORNECIMENTO E INSTALAÇÃO. | INHI - INSTALAÇÕES HIDROS SANITÁRIAS | M | 20,25 | 19,77 | 400,34 | 0,01 | 99,56
89366 | SINAPI | JOELHO 90 GRAUS COM BUCHA DE LATÃO, PVC, SOLDÁVEL, DN 25MM, X 3/4 INSTALADO EM RAMAL OU SUB-RAMAL DE ÁGUA - FORNECIMENTO E INSTALAÇÃO. | INHI - INSTALAÇÕES HIDROS SANITÁRIAS | UN | 23,0 | 17,14 | 394,22 | 0,01 | 99,58
12592 | ORSE | TERMINAL DE FECHAMENTO COM SAÍDA PARA ELETRODUTO 3/4", CHAPA DE AÇO CARBONO GALVANIZADA, LARGURA DE 400mm E ALTURA DE 50mm | Pontos de Suprimento de Lógica | un | 13,0 | 29,96 | 389,48 | 0,01 | 99,59
202205.079.RMSM | Próprio | LIGAÇÃO PROVISÓRIA DE ÁGUA E ESGOTO PARA CONTAINER (VESTIÁRIO DE OBRA) E REFEITÓRIO | CANT - CANTEIRO DE OBRAS | UN | 2,0 | 193,35 | 386,70 | 0,01 | 99,60
190390 | SBC | RODASAIA PARA BANCADA EM GRANITO CINZA ANDORINHA 20 x 2,5 cm | APARELHOS SANITARIOS | m² | 4,59 | 82,35 | 377,98 | 0,01 | 99,61
88648 | SINAPI | RODAPÉ CERÂMICO DE 7CM DE ALTURA COM PLACAS TIPO ESMALTADA EXTRA DE DIMENSÕES 60X60CM (IGUAL ÀS PLACAS DO PISO) | PISO - PISOS | M | 53,42 | 7,02 | 375,00 | 0,01 | 99,62
97660 | SINAPI | REMOÇÃO DE INTERRUPTORES/TOMADAS ELÉTRICAS, DE FORMA MANUAL, SEM REAPROVEITAMENTO | SERP - SERVIÇOS PRELIMINARES | UN | 566,0 | 0,66 | 373,56 | 0,01 | 99,63
053314 | SBC | CURVA 45 PVC ESGOTO LONGA 50mm | INSTALACOES HIDRAULICAS - ESGOTO | UN | 8,0 | 45,15 | 361,20 | 0,01 | 99,65
93672 | SINAPI | DISJUNTOR TRIPOLAR TIPO DIN, CORRENTE NOMINAL DE 40A - FORNECIMENTO E INSTALAÇÃO. | INEL - INSTALAÇÃO ELÉTRICA/ELETRIFICAÇÃO E ILUMINAÇÃO EXTERNA | UN | 3,0 | 113,88 | 341,64 | 0,01 | 99,66
89538 | SINAPI | ADAPTADOR CURTO COM BOLSA E ROSCA PARA REGISTRO, PVC, SOLDÁVEL, DN 25MM X 3/4, INSTALADO EM PRUMADA DE ÁGUA - FORNECIMENTO E INSTALAÇÃO. | INHI - INSTALAÇÕES HIDROS SANITÁRIAS | UN | 82,0 | 4,12 | 337,84 | 0,01 | 99,67
89812 | SINAPI | CURVA LONGA 90 GRAUS, PVC, SERIE NORMAL, ESGOTO PREDIAL, DN 100 MM, JUNTA ELÁSTICA, FORNECIDO E INSTALADO EM PRUMADA DE ESGOTO SANITÁRIO OU VENTILAÇÃO. | INHI - INSTALAÇÕES HIDROS SANITÁRIAS | UN | 4,0 | 83,86 | 335,44 | 0,01 | 99,68
11.11.23 | SUDECAP | CURVA HORIZ. 90° C/ TAMPA P/ ELETROCALHA 200X50 MM | ELETROCALHA | UN | 6,0 | 55,20 | 331,20 | 0,01 | 99,69
89713 | SINAPI | TUBO PVC, SERIE NORMAL, ESGOTO PREDIAL, DN 75 MM, FORNECIDO E INSTALADO EM RAMAL DE DESCARGA OU RAMAL DE ESGOTO SANITÁRIO. | INHI - INSTALAÇÕES HIDROS SANITÁRIAS | M | 8,75 | 35,58 | 311,32 | 0,01 | 99,70
89748 | SINAPI | CURVA CURTA 90 GRAUS, PVC, SERIE NORMAL, ESGOTO PREDIAL, DN 100 MM, JUNTA ELÁSTICA, FORNECIDO E INSTALADO EM RAMAL DE DESCARGA OU RAMAL DE ESGOTO SANITÁRIO. | INHI - INSTALAÇÕES HIDROS SANITÁRIAS | UN | 7,0 | 44,31 | 310,17 | 0,01 | 99,70
91864 | SINAPI | ELETRODUTO RÍGIDO ROSCÁVEL, PVC, DN 32 MM (1"), PARA CIRCUITOS TERMINAIS - FORNECIMENTO E INSTALAÇÃO. | INEL - INSTALAÇÃO ELÉTRICA/ELETRIFICAÇÃO E ILUMINAÇÃO EXTERNA | M | 16,94 | 18,09 | 306,44 | 0,01 | 99,71
99824 | SINAPI | LIMPEZA DE PORTA EM AÇO/ALUMÍNIO. | SEDI - SERVIÇOS DIVERSOS | m² | 121,92 | 2,44 | 297,48 | 0,01 | 99,72
1545 | ORSE | CURVA 45º LONGA EM PVC RÍGIDO SOLDÁVEL, DIÂMETRO = 100 mm (MOD) | Tubos e Conexões de PVC Rígido Soldável para Esgoto | un | 5,0 | 58,45 | 292,25 | 0,01 | 99,73
11.11.25 | SUDECAP | CURVA HORIZ. 90° C/ TAMPA P/ ELETROCALHA 400X50 MM | ELETROCALHA | UN | 2,0 | 141,50 | 283,00 | 0,01 | 99,74
12680 | ORSE | TERMINAL DE FECHAMENTO COM SAÍDA PARA ELETRODUTO 1", CHAPA DE AÇO CARBONO GALVANIZADA, LARGURA DE 200mm E ALTURA DE 50mm | Pontos de Suprimento de Lógica | un | 8,0 | 34,60 | 276,80 | 0,01 | 99,75
064329 | SBC | DISJUNTOR TRIPOLAR TIPO DIN, CORRENTE NOMINAL DE 63A - FORNECIMENTO E INSTALAÇÃO | INSTALACOES ELETRICAS - QUADROS | UN | 1,0 | 273,33 | 273,33 | 0,01 | 99,76
7224 | ORSE | Remoção de quadro elétrico de embutir ou sobrepor (MOD) | Demolições / Remoções | un | 10,0 | 24,93 | 249,30 | 0,01 | 99,76
99816 | SINAPI | LIMPEZA DE TANQUE OU LAVATÓRIO DE LOUÇA ISOLADO, INCLUSIVE METAIS CORRESPONDENTES. | SEDI - SERVIÇOS DIVERSOS | UN | 27,0 | 8,86 | 239,22 | 0,01 | 99,77
97083 | SINAPI | COMPACTAÇÃO MECÂNICA DE SOLO PARA EXECUÇÃO DE RADIER, PISO DE CONCRETO OU LAJE SOBRE SOLO, COM COMPACTADOR DE SOLOS A PERCUSSÃO | FUES - FUNDAÇÕES E ESTRUTURAS | m² | 71,37 | 3,35 | 239,08 | 0,01 | 99,78
103969 | SINAPI | BUCHA DE REDUÇÃO, LONGA, PVC, SOLDÁVEL, DN 60 X 32 MM, INSTALADO EM PRUMADA DE ÁGUA - FORNECIMENTO E INSTALAÇÃO | INHI - INSTALAÇÕES HIDROS SANITÁRIAS | UN | 11,0 | 20,73 | 228,03 | 0,01 | 99,79
10849 | ORSE | CURVA VERTICAL 400 x 50 mm PARA ELETROCALHA METÁLICA | Pontos de Suprimento de Energia para Computador | un | 4,0 | 54,11 | 216,44 | 0,01 | 99,79
89523 | SINAPI | JOELHO 45 GRAUS, PVC, SOLDÁVEL, DN 85MM, INSTALADO EM PRUMADA DE ÁGUA - FORNECIMENTO E INSTALAÇÃO | INHI - INSTALAÇÕES HIDROS SANITÁRIAS | UN | 2,0 | 107,33 | 214,66 | 0,01 | 99,80
103971 | SINAPI | BUCHA DE REDUÇÃO, LONGA, PVC, SOLDÁVEL, DN 60 X 50 MM, INSTALADO EM PRUMADA DE ÁGUA - FORNECIMENTO E INSTALAÇÃO | INHI - INSTALAÇÕES HIDROS SANITÁRIAS | UN | 8,0 | 26,40 | 211,20 | 0,01 | 99,81
89980 | SINAPI | LUVA COM BUCHA DE LATÃO, PVC, SOLDÁVEL, DN 25MM X 3/4, INSTALADO EM PRUMADA DE ÁGUA - FORNECIMENTO E INSTALAÇÃO. | INHI - INSTALAÇÕES HIDROS SANITÁRIAS | UN | 20,0 | 10,45 | 209,00 | 0,01 | 99,81
99818 | SINAPI | LIMPEZA DE BACIA SANITÁRIA, BIDÊ OU MICTÓRIO EM LOUÇA, INCLUSIVE METAIS CORRESPONDENTES. | SEDI - SERVIÇOS DIVERSOS | UN | 40,0 | 5,15 | 206,00 | 0,01 | 99,82
89507 | SINAPI | CURVA 90 GRAUS, PVC, SOLDÁVEL, DN 60MM, INSTALADO EM PRUMADA DE ÁGUA - FORNECIMENTO E INSTALAÇÃO. | INHI - INSTALAÇÕES HIDROS SANITÁRIAS | UN | 4,0 | 49,42 | 197,68 | 0,01 | 99,82
104357 | SINAPI | CAP, PVC, SÉRIE NORMAL, ESGOTO PREDIAL, DN 100 MM, JUNTA ELÁSTICA, FORNECIDO E INSTALADO EM SUBCOLETOR AÉREO DE ESGOTO SANITÁRIO. | INHI - INSTALAÇÕES HIDROS SANITÁRIAS | UN | 9,0 | 19,76 | 177,84 | 0,01 | 99,83
97087 | SINAPI | CAMADA SEPARADORA PARA EXECUÇÃO DE RADIER, PISO DE CONCRETO OU LAJE SOBRE SOLO, EM LONA PLÁSTICA. | FUES - FUNDAÇÕES E ESTRUTURAS | m² | 71,37 | 2,49 | 177,71 | 0,01 | 99,83
99822 | SINAPI | LIMPEZA DE PORTA DE MADEIRA | SEDI - SERVIÇOS DIVERSOS | m² | 175,81 | 1,00 | 175,81 | 0,01 | 99,84
12578 | ORSE | SAÍDA PARA PERFILADO 38 X 38 MM | Pontos de Suprimento de Energia para Computador | un | 13,0 | 13,01 | 169,13 | 0,01 | 99,85
059051 | SBC | ABRACADEIRA DE PVC 3/4" | INSTALACOES DE TELEFONE-LOGICA-CFTV-CATV | UN | 40,0 | 4,10 | 164,00 | 0,00 | 99,85
070677 | SBC | BUCHA REDUCAO GALVANIZADA 4""x3"" | INSTALACOES MECANICAS - AR CONDICIONADO | UN | 1,0 | 163,04 | 163,04 | 0,00 | 99,86
070925 | AGETOP CIVIL | CONDULETE DE PVC - ADAPTADOR DE REDUÇÃO 1" PARA 3/4" | 7 | un | 30,0 | 5,36 | 160,80 | 0,00 | 99,86
95602 | SINAPI | ARRASAMENTO MECANICO DE ESTACA DE CONCRETO ARMADO, DIAMETROS DE 41 CM A 60 CM. | FUES - FUNDAÇÕES E ESTRUTURAS | UN | 6,0 | 26,38 | 158,28 | 0,00 | 99,86
053428 | SBC | REDUCAO EXCENTRICA PVC COM ANEL DE BORRACHA 100x50mm | INSTALACOES HIDRAULICAS - ESGOTO | UN | 4,0 | 38,52 | 154,08 | 0,00 | 99,87
89733 | SINAPI | CURVA CURTA 90 GRAUS, PVC, SERIE NORMAL, ESGOTO PREDIAL, DN 50 MM, JUNTA ELÁSTICA, FORNECIDO E INSTALADO EM RAMAL DE DESCARGA OU RAMAL DE ESGOTO SANITÁRIO. | INHI - INSTALAÇÕES HIDROS SANITÁRIAS | UN | 6,0 | 24,23 | 145,38 | 0,00 | 99,87
062568 | SBC | PLACA (ESPELHO) 1 POSTO HOZINTOTAL 4X2 PIAL PLUS | INSTALACOES ELETRICAS - DUTOS E TOMADAS | UN | 20,0 | 7,14 | 142,80 | 0,00 | 99,88
1666 | ORSE | TERMINAL DE VENTILAÇÃO EM PVC RÍGIDO COM ANÉIS, PARA ESGOTO PRIMÁRIO, DIÂMETRO = 50 MM | Tubos e Conexões de PVC Rígido Soldável para Esgoto | un | 10,0 | 13,97 | 139,70 | 0,00 | 99,88
061142 | SBC | ELETRODUTO GALVANIZADO (SEMI PESADO) NBR 5598 20mm 3/4"" | INSTALACOES ELETRICAS - ELETRODUTOS | M | 3,33 | 41,15 | 137,02 | 0,00 | 99,89
93200 | SINAPI | FIXAÇÃO (ENCUNHAMENTO) DE ALVENARIA DE VEDAÇÃO COM ARGAMASSA APLICADA COM BISNAGA. | FUES - FUNDAÇÕES E ESTRUTURAS | M | 36,37 | 3,76 | 136,75 | 0,00 | 99,89
020139 | AGETOP CIVIL | DEMOLIÇÃO MANUAL DE BANCADAS | 2 | m² | 21,72 | 6,03 | 130,97 | 0,00 | 99,89
452 | ORSE | Disjuntor termomagnetico tripolar 63 A, padrão DIN (Europeu - linha branca), curva C (MOD) | Fusíveis, Disjuntores e Chaves | un | 1,0 | 127,66 | 127,66 | 0,00 | 99,90
89783 | SINAPI | JUNÇÃO SIMPLES, PVC, SERIE NORMAL, ESGOTO PREDIAL, DN 40 MM, JUNTA SOLDÁVEL, FORNECIDO E INSTALADO EM RAMAL DE DESCARGA OU RAMAL DE ESGOTO SANITÁRIO. | INHI - INSTALAÇÕES HIDROS SANITÁRIAS | UN | 8,0 | 15,46 | 123,68 | 0,00 | 99,90
103998 | SINAPI | LUVA DE REDUÇÃO, PVC, SOLDÁVEL, DN 50MM X 25MM, INSTALADO EM RAMAL DE DISTRIBUIÇÃO DE ÁGUA FORNECIMENTO E INSTALAÇÃO | INHI - INSTALAÇÕES HIDROS SANITÁRIAS | UN | 8,0 | 15,13 | 121,04 | 0,00 | 99,91
89481 | SINAPI | JOELHO 90 GRAUS, PVC, SOLDÁVEL, DN 25MM, INSTALADO EM PRUMADA DE ÁGUA - FORNECIMENTO E INSTALAÇÃO. | INHI - INSTALAÇÕES HIDROS SANITÁRIAS | UN | 22,0 | 5,49 | 120,78 | 0,00 | 99,91
91876 | SINAPI | LUVA PARA ELETRODUTO, PVC, ROSCÁVEL, DN 32 MM (1") - FORNECIMENTO E INSTALAÇÃO | INEL - INSTALAÇÃO ELÉTRICA/ELETRIFICAÇÃO E ILUMINAÇÃO EXTERNA | UN | 12,0 | 9,61 | 115,32 | 0,00 | 99,91
89737 | SINAPI | JOELHO 90 GRAUS, PVC, SERIE NORMAL, ESGOTO PREDIAL, DN 75 MM, JUNTA ELÁSTICA, FORNECIDO E INSTALADO EM RAMAL DE DESCARGA OU RAMAL DE ESGOTO SANITÁRIO. | INHI - INSTALAÇÕES HIDROS SANITÁRIAS | UN | 5,0 | 22,88 | 114,40 | 0,00 | 99,92
12679 | ORSE | CRUZETA 400 x 50 mm PARA ELETROCALHA METÁLICA | Pontos de Suprimento de Energia para Computador | un | 1,0 | 105,62 | 105,62 | 0,00 | 99,92
92023 | SINAPI | INTERRUPTOR SIMPLES (1 MÓDULO) COM 1 TOMADA DE EMBUTIR 2P+T 20 A, INCLUINDO SUPORTE E PLACA - FORNECIMENTO E INSTALAÇÃO | INEL - INSTALAÇÃO ELÉTRICA/ELETRIFICAÇÃO E ILUMINAÇÃO EXTERNA | UN | 2,0 | 50,75 | 101,50 | 0,00 | 99,92
91893 | SINAPI | CURVA 90 GRAUS PARA ELETRODUTO, PVC, ROSCÁVEL, DN 32 MM (1") - FORNECIMENTO E INSTALAÇÃO | INEL - INSTALAÇÃO ELÉTRICA/ELETRIFICAÇÃO E ILUMINAÇÃO EXTERNA | UN | 6,0 | 16,85 | 101,10 | 0,00 | 99,93
89628 | SINAPI | TE, PVC, SOLDÁVEL, DN 60MM, INSTALADO EM PRUMADA DE ÁGUA - FORNECIMENTO E INSTALAÇÃO. | INHI - INSTALAÇÕES HIDROS SANITÁRIAS | UN | 2,0 | 50,35 | 100,70 | 0,00 | 99,93
104341 | SINAPI | BUCHA DE REDUÇÃO LONGA, PVC, SÉRIE NORMAL, ESGOTO PREDIAL, DN 50 X 40 MM, JUNTA SOLDÁVEL E ELÁSTICA, FORNECIDO E INSTALADO EM RAMAL DE DESCARGA OU RAMAL DE ESGOTO SANITÁRIO. | INHI - INSTALAÇÕES HIDROS SANITÁRIAS | UN | 9,0 | 11,07 | 99,63 | 0,00 | 99,93
063149 | SBC | TAMPA DE ENCAIXE PARA ELETROCALHA 200mm (3 METROS) | INSTALACOES ELETRICAS - LEITOS E CABOS | UN | 0,99 | 100,11 | 99,10 | 0,00 | 99,93
89774 | SINAPI | LUVA SIMPLES, PVC, SERIE NORMAL, ESGOTO PREDIAL, DN 75 MM, JUNTA ELÁSTICA, FORNECIDO E INSTALADO EM RAMAL DE DESCARGA OU RAMAL DE ESGOTO SANITÁRIO. | INHI - INSTALAÇÕES HIDROS SANITÁRIAS | UN | 6,0 | 16,15 | 96,90 | 0,00 | 99,94
103948 | SINAPI | BUCHA DE REDUÇÃO, CURTA, PVC, SOLDÁVEL, DN 32 X 25 MM, INSTALADO EM RAMAL OU SUB-RAMAL DE ÁGUA - FORNECIMENTO E INSTALAÇÃO | INHI - INSTALAÇÕES HIDROS SANITÁRIAS | UN | 12,0 | 8,03 | 96,36 | 0,00 | 99,94
89503 | SINAPI | CURVA 90 GRAUS, PVC, SOLDÁVEL, DN 50MM, INSTALADO EM PRUMADA DE ÁGUA - FORNECIMENTO E INSTALAÇÃO. | INHI - INSTALAÇÕES HIDROS SANITÁRIAS | UN | 4,0 | 23,83 | 95,32 | 0,00 | 99,94
12897 | ORSE | RALO LINEAR 70CM COM GRELHA INOX (MOD) | Caixas de Inspeção | un | 1,0 | 93,41 | 93,41 | 0,00 | 99,95
91890 | SINAPI | CURVA 90 GRAUS PARA ELETRODUTO, PVC, ROSCÁVEL, DN 25 MM (3/4"), PARA CIRCUITOS TERMINAIS, INSTALADA EM FORRO - FORNECIMENTO E INSTALAÇÃO. | INEL - INSTALAÇÃO ELÉTRICA/ELETRIFICAÇÃO E ILUMINAÇÃO EXTERNA | UN | 6,0 | 14,66 | 87,96 | 0,00 | 99,95
98526 | SINAPI | REMOÇÃO DE RAÍZES REMANESCENTES DE TRONCO DE ÁRVORE | URBA - URBANIZAÇÃO | UN | 1,0 | 79,07 | 79,07 | 0,00 | 99,95
12140 | ORSE | Abraçadeira metálica tipo copo galvanizado de 1" (MOD) | Tubos e Conexões de PVC Rígido Soldável | un | 10,0 | 6,99 | 69,90 | 0,00 | 99,95
98529 | SINAPI | CORTE RASO E RECORTE DE ÁRVORE | URBA - URBANIZAÇÃO | UN | 1,0 | 67,64 | 67,64 | 0,00 | 99,96
89614 | SINAPI | LUVA, PVC, SOLDÁVEL, DN 85MM, INSTALADO EM PRUMADA DE ÁGUA - FORNECIMENTO E INSTALAÇÃO | INHI - INSTALAÇÕES HIDROS SANITÁRIAS | UN | 1,0 | 62,98 | 62,98 | 0,00 | 99,96
89370 | SINAPI | CURVA 45 GRAUS, PVC, SOLDÁVEL, DN 32MM, INSTALADO EM RAMAL OU SUB-RAMAL DE ÁGUA - FORNECIMENTO E INSTALAÇÃO | INHI - INSTALAÇÕES HIDROS SANITÁRIAS | UN | 4,0 | 15,69 | 62,76 | 0,00 | 99,96
063561 | SBC | CURVA DE INVERSAO PARA ELETROCALHA 200x50mm CHAPA 20 | INSTALACOES ELETRICAS - LEITOS E CABOS | UN | 1,0 | 62,34 | 62,34 | 0,00 | 99,96
91967 | SINAPI | INTERRUPTOR SIMPLES (3 MÓDULOS), 10A/250V, INCLUINDO SUPORTE E PLACA - FORNECIMENTO E INSTALAÇÃO EM CONDULETE | INEL - INSTALAÇÃO ELÉTRICA/ELETRIFICAÇÃO E ILUMINAÇÃO EXTERNA | UN | 1,0 | 62,07 | 62,07 | 0,00 | 99,96
061865 | SBC | CURVA ELETRODUTO GALVANIZADO 3/4"" | INSTALACOES ELETRICAS - ELETRODUTOS | UN | 2,0 | 30,44 | 60,88 | 0,00 | 99,97
89827 | SINAPI | JUNÇÃO SIMPLES, PVC, SERIE NORMAL, ESGOTO PREDIAL, DN 50 X 50 MM, JUNTA ELÁSTICA, FORNECIDO E INSTALADO EM PRUMADA DE ESGOTO SANITÁRIO OU VENTILAÇÃO. | INHI - INSTALAÇÕES HIDROS SANITÁRIAS | UN | 3,0 | 20,10 | 60,30 | 0,00 | 99,97
94668 | SINAPI | ADAPTADOR CURTO COM BOLSA E ROSCA PARA REGISTRO, PVC, SOLDÁVEL, DN 85 MM X 3 , INSTALADO EM RESERVAÇÃO DE ÁGUA DE EDIFICAÇÃO QUE POSSUA RESERVATÓRIO DE FIBRA/FIBROCIMENTO FORNECIMENTO E INSTALAÇÃO | INHI - INSTALAÇÕES HIDROS SANITÁRIAS | UN | 1,0 | 58,64 | 58,64 | 0,00 | 99,97
89549 | SINAPI | REDUÇÃO EXCÊNTRICA, PVC, SERIE R, ÁGUA PLUVIAL, DN 75 X 50 MM, JUNTA ELÁSTICA, FORNECIDO E INSTALADO EM RAMAL DE ENCAMINHAMENTO. | INHI - INSTALAÇÕES HIDROS SANITÁRIAS | UN | 3,0 | 19,31 | 57,93 | 0,00 | 99,97
89735 | SINAPI | CURVA LONGA 90 GRAUS, PVC, SERIE NORMAL, ESGOTO PREDIAL, DN 50 MM, JUNTA ELÁSTICA, FORNECIDO E INSTALADO EM RAMAL DE DESCARGA OU RAMAL DE ESGOTO SANITÁRIO. | INHI - INSTALAÇÕES HIDROS SANITÁRIAS | UN | 2,0 | 26,62 | 53,24 | 0,00 | 99,97
053409 | SBC | JUNCAO 45 PVC ESGOTO 50mm | INSTALACOES HIDRAULICAS - ESGOTO | UN | 2,0 | 26,33 | 52,66 | 0,00 | 99,97
052216 | SBC | TE REDUCAO PVC SOLDAVEL 40x25mm | INSTALACOES HIDRAULICAS - AGUA | UN | 1,0 | 48,68 | 48,68 | 0,00 | 99,98
89597 | SINAPI | LUVA, PVC, SOLDÁVEL, DN 60MM, INSTALADO EM PRUMADA DE ÁGUA - FORNECIMENTO E INSTALAÇÃO. | INHI - INSTALAÇÕES HIDROS SANITÁRIAS | UN | 2,0 | 23,75 | 47,50 | 0,00 | 99,98
89782 | SINAPI | TE, PVC, SERIE NORMAL, ESGOTO PREDIAL, DN 40 X 40 MM, JUNTA SOLDÁVEL, FORNECIDO E INSTALADO EM RAMAL DE DESCARGA OU RAMAL DE ESGOTO SANITÁRIO. | INHI - INSTALAÇÕES HIDROS SANITÁRIAS | UN | 3,0 | 15,35 | 46,05 | 0,00 | 99,98
97647 | SINAPI | REMOÇÃO DE TELHAS, DE FIBROCIMENTO, METÁLICA E CERÂMICA, DE FORMA MANUAL, SEM REAPROVEITAMENTO | SERP - SERVIÇOS PRELIMINARES | m² | 13,16 | 3,44 | 45,27 | 0,00 | 99,98
052150 | SBC | BUCHA REDUCAO SOLDAVEL LONGA PVC 50x25mm | INSTALACOES HIDRAULICAS - AGUA | UN | 2,0 | 22,15 | 44,30 | 0,00 | 99,98
89796 | SINAPI | TE, PVC, SERIE NORMAL, ESGOTO PREDIAL, DN 100 X 100 MM, JUNTA ELÁSTICA, FORNECIDO E INSTALADO EM RAMAL DE DESCARGA OU RAMAL DE ESGOTO SANITÁRIO. | INHI - INSTALAÇÕES HIDROS SANITÁRIAS | UN | 1,0 | 44,05 | 44,05 | 0,00 | 99,98
89804 | SINAPI | CURVA LONGA 90 GRAUS, PVC, SERIE NORMAL, ESGOTO PREDIAL, DN 50 MM, JUNTA ELÁSTICA, FORNECIDO E INSTALADO EM PRUMADA DE ESGOTO SANITÁRIO OU VENTILAÇÃO. | INHI - INSTALAÇÕES HIDROS SANITÁRIAS | UN | 2,0 | 21,38 | 42,76 | 0,00 | 99,98
063753 | SBC | FLANGE PARA ELETROCALHA 200x50 | INSTALACOES ELETRICAS - LEITOS E CABOS | UN | 4,0 | 10,66 | 42,64 | 0,00 | 99,98
89786 | SINAPI | TE, PVC, SERIE NORMAL, ESGOTO PREDIAL, DN 75 X 75 MM, JUNTA ELÁSTICA, FORNECIDO E INSTALADO EM RAMAL DE DESCARGA OU RAMAL DE ESGOTO SANITÁRIO. | INHI - INSTALAÇÕES HIDROS SANITÁRIAS | UN | 1,0 | 39,69 | 39,69 | 0,00 | 99,99
89445 | SINAPI | TÊ DE REDUÇÃO, PVC, SOLDÁVEL, DN 32MM X 25MM, INSTALADO EM RAMAL DE DISTRIBUIÇÃO DE ÁGUA - FORNECIMENTO E INSTALAÇÃO | INHI - INSTALAÇÕES HIDROS SANITÁRIAS | UN | 2,0 | 19,53 | 39,06 | 0,00 | 99,99
10900 | ORSE | TÊ REDUÇÃO 90 PVC SOLDÁVEL MARROM 60X25 mm - FORNECIMENTO E INSTALAÇÃO | 343 | un | 1,0 | 37,90 | 37,90 | 0,00 | 99,99
91997 | SINAPI | TOMADA MÉDIA DE EMBUTIR (1 MÓDULO), 2P+T 20 A, INCLUINDO SUPORTE E PLACA - FORNECIMENTO E INSTALAÇÃO | INEL - INSTALAÇÃO ELÉTRICA/ELETRIFICAÇÃO E ILUMINAÇÃO EXTERNA | UN | 1,0 | 36,68 | 36,68 | 0,00 | 99,99
95801 | SINAPI | CONDULETE DE ALUMÍNIO, TIPO LB, COM TAMPA CEGA, PARA ELETRODUTO DE AÇO GALVANIZADO DN 20 MM (3/4 | INEL - INSTALAÇÃO ELÉTRICA/ELETRIFICAÇÃO E ILUMINAÇÃO EXTERNA | UN | 1,0 | 36,17 | 36,17 | 0,00 | 99,99
89443 | SINAPI | TE, PVC, SOLDÁVEL, DN 32MM, INSTALADO EM RAMAL DE DISTRIBUIÇÃO DE ÁGUA - FORNECIMENTO E INSTALAÇÃO | INHI - INSTALAÇÕES HIDROS SANITÁRIAS | UN | 2,0 | 17,46 | 34,92 | 0,00 | 99,99
89448 | SINAPI | TUBO, PVC, SOLDÁVEL, DN 40MM, INSTALADO EM PRUMADA DE ÁGUA - FORNECIMENTO E INSTALAÇÃO. | INHI - INSTALAÇÕES HIDROS SANITÁRIAS | M | 1,65 | 17,88 | 29,50 | 0,00 | 99,99
8441 | ORSE | ABRAÇADEIRA TIPO COPO GALVANIZADA 3/4" (MOD) | Tubos e Conexões de PVC Rígido Soldável | un | 4,0 | 6,75 | 27,00 | 0,00 | 99,99
89367 | SINAPI | JOELHO 90 GRAUS, PVC, SOLDÁVEL, DN 32MM, INSTALADO EM RAMAL OU SUB-RAMAL DE ÁGUA - FORNECIMENTO E INSTALAÇÃO | INHI - INSTALAÇÕES HIDROS SANITÁRIAS | UN | 2,0 | 13,41 | 26,82 | 0,00 | 99,99
052153 | SBC | BUCHA REDUCAO SOLDAVEL LONGA PVC 60x40mm | INSTALACOES HIDRAULICAS - AGUA | UN | 1,0 | 26,17 | 26,17 | 0,00 | 99,99
104006 | SINAPI | TÊ DE REDUÇÃO, PVC, SOLDÁVEL, DN 50MM X 25MM, INSTALADO EM RAMAL DE DISTRIBUIÇÃO DE ÁGUA - FORNECIMENTO E INSTALAÇÃO. AF_06/2022 | INHI - INSTALAÇÕES HIDROS SANITÁRIAS | UN | 1,0 | 26,10 | 26,10 | 0,00 | 100,00
067222 | SBC | LUVA DE EMENDA 3/4"" ALUMÍNIO (MOD) | INSTALACOES ELETRICAS - SINALIZACAO | UN | 4,0 | 6,13 | 24,52 | 0,00 | 100,00
89625 | SINAPI | TE, PVC, SOLDÁVEL, DN 50MM, INSTALADO EM PRUMADA DE ÁGUA - FORNECIMENTO E INSTALAÇÃO. | INHI - INSTALAÇÕES HIDROS SANITÁRIAS | UN | 1,0 | 23,61 | 23,61 | 0,00 | 100,00
89447 | SINAPI | TUBO, PVC, SOLDÁVEL, DN 32MM, INSTALADO EM PRUMADA DE ÁGUA - FORNECIMENTO E INSTALAÇÃO. | INHI - INSTALAÇÕES HIDROS SANITÁRIAS | M | 1,85 | 11,67 | 21,58 | 0,00 | 100,00
89803 | SINAPI | CURVA CURTA 90 GRAUS, PVC, SERIE NORMAL, ESGOTO PREDIAL, DN 50 MM, JUNTA ELÁSTICA, FORNECIDO E INSTALADO EM PRUMADA DE ESGOTO SANITÁRIO OU VENTILAÇÃO. | INHI - INSTALAÇÕES HIDROS SANITÁRIAS | UN | 1,0 | 18,99 | 18,99 | 0,00 | 100,00
103968 | SINAPI | BUCHA DE REDUÇÃO, LONGA, PVC, SOLDÁVEL, DN 60 X 25 MM, INSTALADO EM PRUMADA DE ÁGUA - FORNECIMENTO E INSTALAÇÃO. | INHI - INSTALAÇÕES HIDROS SANITÁRIAS | UN | 1,0 | 17,51 | 17,51 | 0,00 | 100,00
103959 | SINAPI | BUCHA DE REDUÇÃO, CURTA, PVC, SOLDÁVEL, DN 60 X 50 MM, INSTALADO EM PRUMADA DE ÁGUA - FORNECIMENTO E INSTALAÇÃO | INHI - INSTALAÇÕES HIDROS SANITÁRIAS | UN | 1,0 | 15,60 | 15,60 | 0,00 | 100,00
89431 | SINAPI | LUVA, PVC, SOLDÁVEL, DN 32MM, INSTALADO EM RAMAL DE DISTRIBUIÇÃO DE ÁGUA - FORNECIMENTO E INSTALAÇÃO | INHI - INSTALAÇÕES HIDROS SANITÁRIAS | UN | 1,0 | 9,23 | 9,23 | 0,00 | 100,00
103964 | SINAPI | BUCHA DE REDUÇÃO, LONGA, PVC, SOLDÁVEL, DN 40 X 25 MM, INSTALADO EM PRUMADA DE ÁGUA - FORNECIMENTO E INSTALAÇÃO. | INHI - INSTALAÇÕES HIDROS SANITÁRIAS | UN | 1,0 | 8,50 | 8,50 | 0,00 | 100,00
89532 | SINAPI | LUVA DE REDUÇÃO, PVC, SOLDÁVEL, DN 32MM X 25MM, INSTALADO EM PRUMADA DE ÁGUA - FORNECIMENTO E INSTALAÇÃO. | INHI - INSTALAÇÕES HIDROS SANITÁRIAS | UN | 1,0 | 7,41 | 7,41 | 0,00 | 100,00
89528 | SINAPI | LUVA, PVC, SOLDÁVEL, DN 25MM, INSTALADO EM PRUMADA DE ÁGUA - FORNECIMENTO E INSTALAÇÃO. | INHI - INSTALAÇÕES HIDROS SANITÁRIAS | UN | 1,0 | 4,39 | 4,39 | 0,00 | 100,00
Tipo de Licitação |  |  | Pregão Eletrônico |  | Total sem BDI |  | 3305167.65
Abertura da Licitação |  |  |  |  | Total do BDI |  | 586712.46
Número do Processo Licitatório |  |  | 00091.002130/2020-67 |  | Total Geral |  | 3891880.11
_______________________________________________________________

## Curva ABC de Insumos
|  | Serviço | Bancos | B.D.I. |  |  | Encargos Sociais
|  | Blocos L e M | SINAPI - 04/2023 - Distrito Federal SBC - 05/2023 - Distrito Federal ORSE - 03/2023 - Sergipe SEDOP - 02/2023 - Pará SETOP - 01/2023 - Minas Gerais SIURB - 01/2023 - São Paulo SUDECAP - 02/2023 - Minas Gerais CPOS/CDHU - 03/2023 - São Paulo FDE - 01/2023 - São Paulo AGETOP CIVIL - 05/2023 - Goiás CAERN - 11/2022 - Rio Grande do Norte | 20,39% |  |  | Não Desonerado: Horista: 110,69% Mensalista: 70,40%
Curva ABC de Insumos
Código | Banco | Descrição | Tipo | Und | Quantidade |  | Valor Unitário |  | Total |  |  | Peso | Valor Acumulado | Peso Acumulado | Ramo
[5 empty] | Operativa | Improdutiva | Operativa | Improdutiva | Operativa | Improdutiva | Geral
00039511 | SINAPI | FORRO DE FIBRA MINERAL EM PLACAS DE 625 X 625 MM, E = 15 MM, BORDA RETA, COM PINTURA ANTIMOFO, APOIADO EM PERFIL DE ACO GALVANIZADO COM 24 MM DE BASE - INSTALADO | Material | m² | 2.613,3900000 |  | 144,69 |  | 378.131,40 |  | 378131.3991 | 11,44% | 378131.3991 | 11,44% | A
00039598 | SINAPI | CABO DE PAR TRANCADO UTP, 4 PARES, CATEGORIA 5E | Material | M | 45.362,6850000 |  | 5,15 |  | 233.617,83 |  | 233617.8277 | 7,07% | 611749.2268 | 18,51%
00004790 | SINAPI | PLACA VINILICA SEMIFLEXIVEL PARA REVESTIMENTO DE PISOS E PAREDES, E = 2 MM (SEM COLOCACAO) | Material | m² | 2.595,6997500 |  | 89,95 |  | 233.483,19 |  | 233483.1925 | 7,06% | 845232.4194 | 25,57%
00001017 | SINAPI | CABO DE COBRE, FLEXIVEL, CLASSE 4 OU 5, ISOLACAO EM PVC/A, ANTICHAMA BWF-B, COBERTURA PVC-ST1, ANTICHAMA BWF-B, 1 CONDUTOR, 0,6/1 KV, SECAO NOMINAL 120 MM2 | Material | M | 1.674,4455000 |  | 129,05 |  | 216.087,19 |  | 216087.1918 | 6,54% | 1061319.6111 | 32,11%
00000998 | SINAPI | CABO DE COBRE, FLEXIVEL, CLASSE 4 OU 5, ISOLACAO EM PVC/A, ANTICHAMA BWF-B, COBERTURA PVC-ST1, ANTICHAMA BWF-B, 1 CONDUTOR, 0,6/1 KV, SECAO NOMINAL 95 MM2 | Material | M | 1.719,4100000 |  | 98,69 |  | 169.688,57 |  | 169688.5729 | 5,13% | 1231008.184 | 37,24%
041121 | SBC | LUMINARIA DE SOBREPOR PLAFON BRANCA 30x60cm 36W LED ILUMININ | Material | UN | 450,0000000 |  | 248,00 |  | 111.600,00 |  | 111600 | 3,38% | 1342608.184 | 40,62%
D.05.000.024618 | CPOS/CDHU | Divisória cega tipo piso/teto em laminado melamínico de baixa pressão, com coluna estrutural em alumínio extrudado | Material | m² | 108,9675000 |  | 954,75 |  | 104.036,72 |  | 104036.7206 | 3,15% | 1446644.9047 | 43,77%
00037370 | SINAPI | ALIMENTACAO - HORISTA (COLETADO CAIXA) | Outros | H | 20.732,1350252 |  | 3,29 |  | 68.208,72 |  | 68208.7242 | 2,06% | 1514853.6289 | 45,83%
00006111 | SINAPI | SERVENTE DE OBRAS | Mão de Obra | H | 5.110,4689625 |  | 13,16 |  | 67.253,77 |  | 67253.7715 | 2,03% | 1582107.4004 | 47,87%
00002436 | SINAPI | ELETRICISTA | Mão de Obra | H | 3.136,2738339 |  | 20,50 |  | 64.293,61 |  | 64293.6136 | 1,95% | 1646401.014 | 49,81%
00001014 | SINAPI | CABO DE COBRE, FLEXIVEL, CLASSE 4 OU 5, ISOLACAO EM PVC/A, ANTICHAMA BWF-B, 1 CONDUTOR, 450/750 V, SECAO NOMINAL 2,5 MM2 | Material | M | 20.291,9906700 |  | 2,42 |  | 49.106,62 |  | 49106.6174 | 1,49% | 1695507.6315 | 51,30%
00002707 | SINAPI | ENGENHEIRO CIVIL DE OBRA PLENO | Mão de Obra | H | 405,2638016 |  | 120,64 |  | 48.891,03 |  | 48891.025 | 1,48% | 1744398.6565 | 52,78%
I.01.000.030105 | CPOS/CDHU | Porta em laminado melamínico estrutural Alcoplac, TS-10 (fórmica maciça) - 62 x 180cm, com dobradiça e fechadura | Material | UN | 44,1000000 |  | 1.019,82 |  | 44.974,06 |  | 44974.062 | 1,36% | 1789372.7185 | 54,14%
00004750 | SINAPI | PEDREIRO | Mão de Obra | H | 2.196,3456686 |  | 20,14 |  | 44.234,40 |  | 44234.4018 | 1,34% | 1833607.1202 | 55,48%
003941 | SBC | RODAPE 7x240cm POLIESTIRENO MODERNA 3451 PRETO SANTA LUZIA | Material | M | 1.219,0000000 |  | 35,84 |  | 43.688,96 |  | 43688.96 | 1,32% | 1877296.0802 | 56,80%
00004783 | SINAPI | PINTOR | Mão de Obra | H | 1.978,8012033 |  | 20,50 |  | 40.565,42 |  | 40565.4247 | 1,23% | 1917861.5049 | 58,03%
00000247 | SINAPI | AJUDANTE DE ELETRICISTA | Mão de Obra | H | 2.791,7646822 |  | 14,17 |  | 39.559,31 |  | 39559.3055 | 1,20% | 1957420.8105 | 59,22%
00007356 | SINAPI | TINTA ACRILICA PREMIUM, COR BRANCO FOSCO | Material | L | 1.272,8553420 |  | 29,11 |  | 37.052,82 |  | 37052.819 | 1,12% | 1994473.6295 | 60,34%
00002696 | SINAPI | ENCANADOR OU BOMBEIRO HIDRAULICO | Mão de Obra | H | 1.679,2339148 |  | 20,50 |  | 34.424,30 |  | 34424.2953 | 1,04% | 2028897.9247 | 61,39%
00001020 | SINAPI | CABO DE COBRE, FLEXIVEL, CLASSE 4 OU 5, ISOLACAO EM PVC/A, ANTICHAMA BWF-B, COBERTURA PVC-ST1, ANTICHAMA BWF-B, 1 CONDUTOR, 0,6/1 KV, SECAO NOMINAL 10 MM2 | Material | M | 3.159,0520000 |  | 10,53 |  | 33.264,82 |  | 33264.8176 | 1,01% | 2062162.7423 | 62,39%
00037371 | SINAPI | TRANSPORTE - HORISTA (COLETADO CAIXA) | Serviços | H | 20.732,1350252 |  | 1,50 |  | 31.098,20 |  | 31098.2025 | 0,94% | 2093260.9448 | 63,33%
00038546 | SINAPI | ARGAMASSA USINADA AUTOADENSAVEL E AUTONIVELANTE PARA CONTRAPISO, INCLUI BOMBEAMENTO | Material | m³ | 63,9592800 |  | 485,01 |  | 31.020,89 |  | 31020.8904 | 0,94% | 2124281.8352 | 64,27%
00038195 | SINAPI | PISO PORCELANATO, BORDA RETA, EXTRA, FORMATO MAIOR QUE 2025 CM2 | Material | m² | 309,2193000 |  | 95,94 |  | 29.666,50 |  | 29666.4996 | 0,90% | 2153948.3349 | 65,17%
00040818 | SINAPI | ENCARREGADO GERAL DE OBRAS (MENSALISTA) | Mão de Obra | MES | 8,1340000 |  | 3.583,85 |  | 29.151,04 |  | 29151.0359 | 0,88% | 2183099.3708 | 66,05%
00039594 | SINAPI | PATCH PANEL, 24 PORTAS, CATEGORIA 5E, COM RACKS DE 19" DE LARGURA E 1 U DE ALTURA | Material | UN | 88,0000000 |  | 323,68 |  | 28.483,84 |  | 28483.84 | 0,86% | 2211583.2108 | 66,91%
037487 | SBC | CRIMPAGEM, CERTIFICACAO E IDENTIFICACAO DOS CABOS UTP | Material | PT | 1.006,0000000 |  | 28,00 |  | 28.168,00 |  | 28168 | 0,85% | 2239751.2108 | 67,77%
A00041 | SEDOP | Armário em MDF c/ gaveta,prateleira e portas | Material | m² | 10,6140000 |  | 2.569,44 |  | 27.272,04 |  | 27272.0362 | 0,83% | 2267023.2469 | 68,59%
00037372 | SINAPI | EXAMES - HORISTA (COLETADO CAIXA) | Outros | H | 21.330,5014180 |  | 1,14 |  | 24.316,77 |  | 24316.7716 | 0,74% | 2291340.0185 | 69,33%
008184 | SBC | GRANITO CINZA ANDORINHA 3cm | Material | m² | 122,7100000 |  | 185,00 |  | 22.701,35 |  | 22701.35 | 0,69% | 2314041.3685 | 70,01%
00034783 | SINAPI | ENGENHEIRO ELETRICISTA | Mão de Obra | H | 182,2972800 |  | 124,37 |  | 22.672,31 |  | 22672.3127 | 0,69% | 2336713.6812 | 70,70%
00000536 | SINAPI | REVESTIMENTO EM CERAMICA ESMALTADA EXTRA, PEI MENOR OU IGUAL A 3, FORMATO MENOR OU IGUAL A 2025 CM2 | Material | m² | 758,3088000 |  | 29,60 |  | 22.445,94 |  | 22445.9405 | 0,68% | 2359159.6217 | 71,38%
013872 | SBC | RACK - PATCH CORDS RJ45 CAT 5 1,5m | Material | UN | 1.006,0000000 |  | 20,90 |  | 21.025,40 |  | 21025.4 | 0,64% | 2380185.0217 | 72,01%
P.13.000.091223 | CPOS/CDHU | Módulo de tomada universal 2P+T de 10A - 250V, sistema X, para canaleta/perfilado, com encaixe rápido e tampa; ref. Tramontina, Fame, Pial Legrand ou equivalente | Material | CJ | 1.196,0000000 |  | 17,14 |  | 20.499,44 |  | 20499.44 | 0,62% | 2400684.4617 | 72,63%
00036896 | SINAPI | JANELA DE CORRER EM ALUMINIO, 100 X 120 CM (A X L), 2 FLS, SEM BANDEIRA, ACABAMENTO ACET OU BRILHANTE, BATENTE/REQUADRO DE 6 A 14 CM, COM VIDRO, SEM GUARNICAO | Material | UN | 53,5395250 |  | 377,95 |  | 20.235,26 |  | 20235.2635 | 0,61% | 2420919.7252 | 73,25%
00000183 | SINAPI | BATENTE/ PORTAL/ ADUELA/ MARCO MACICO, E= *3 CM, L= *13 CM, *60 CM A 120* CM X *210 CM, EM CEDRINHO/ ANGELIM COMERCIAL/ EUCALIPTO/ CURUPIXA/ PEROBA/ CUMARU OU EQUIVALENTE DA REGIAO (NAO INCLUI ALIZARES) | Material | JG | 66,0000000 |  | 279,00 |  | 18.414,00 |  | 18414 | 0,56% | 2439333.7252 | 73,80%
00004791 | SINAPI | ADESIVO ACRILICO DE BASE AQUOSA / COLA DE CONTATO | Material | KG | 362,4770500 |  | 50,32 |  | 18.239,85 |  | 18239.8452 | 0,55% | 2457573.5704 | 74,36%
00039025 | SINAPI | PORTA DE ABRIR EM ALUMINIO TIPO VENEZIANA, ACABAMENTO ANODIZADO NATURAL, SEM GUARNICAO/ALIZAR/VISTA, 87 X 210 CM | Material | UN | 33,3798270 |  | 533,99 |  | 17.824,49 |  | 17824.4938 | 0,54% | 2475398.0642 | 74,89%
00000981 | SINAPI | CABO DE COBRE, FLEXIVEL, CLASSE 4 OU 5, ISOLACAO EM PVC/A, ANTICHAMA BWF-B, 1 CONDUTOR, 450/750 V, SECAO NOMINAL 4 MM2 | Material | M | 4.130,4900000 |  | 4,02 |  | 16.604,57 |  | 16604.5698 | 0,50% | 2492002.634 | 75,40%
00043626 | SINAPI | MASSA CORRIDA PARA SUPERFICIES DE AMBIENTES INTERNOS | Material | KG | 3.996,3138864 |  | 4,07 |  | 16.265,00 |  | 16264.9975 | 0,49% | 2508267.6315 | 75,89%
017330 | SBC | DISJUNTOR CAIXA MOLDADA LINHA FORMULA 3 POLOS 10 KA 70A | Material | UN | 23,0000000 |  | 687,65 |  | 15.815,95 |  | 15815.95 | 0,48% | 2524083.5815 | 76,37%
00004964 | SINAPI | PORTA DE ABRIR / GIRO, DE MADEIRA FOLHA MEDIA (NBR 15930) DE 800 X 2100 MM, DE 35 MM A 40 MM DE ESPESSURA, NUCLEO SEMI-SOLIDO (SARRAFEADO), CAPA FRISADA EM HDF, ACABAMENTO MELAMINICO EM PADRAO MADEIRA | Material | UN | 48,0000000 |  | 310,75 |  | 14.916,00 |  | 14916 | 0,45% | 2538999.5815 | 76,82%
00039600 | SINAPI | CONECTOR FEMEA RJ - 45, CATEGORIA 5 E | Material | UN | 1.006,0000000 |  | 14,57 |  | 14.657,42 |  | 14657.42 | 0,44% | 2553657.0015 | 77,26%
00004998 | SINAPI | PORTA DE MADEIRA-DE-LEI TIPO MEXICANA SEM EMENDA (ANGELIM OU EQUIVALENTE REGIONAL), E = *3,5* CM | Material | m² | 21,5040000 |  | 654,92 |  | 14.083,40 |  | 14083.3997 | 0,43% | 2567740.4012 | 77,69%
00000370 | SINAPI | AREIA MEDIA - POSTO JAZIDA/FORNECEDOR (RETIRADO NA JAZIDA, SEM TRANSPORTE) | Material | m³ | 64,9290155 |  | 207,93 |  | 13.500,69 |  | 13500.6902 | 0,41% | 2581241.0914 | 78,10%
00040740 | SINAPI | TELHA GALVALUME COM ISOLAMENTO TERMOACUSTICO EM ESPUMA RIGIDA DE POLIURETANO (PU) INJETADO, ESPESSURA DE 30 MM, DENSIDADE DE 35 KG/M3, COM DUAS FACES TRAPEZOIDAIS, ACABAMENTO NATURAL (NAO INCLUI ACESSORIOS DE FIXACAO) | Material | m² | 73,4815200 |  | 182,56 |  | 13.414,79 |  | 13414.7863 | 0,41% | 2594655.8777 | 78,50%
00004760 | SINAPI | AZULEJISTA OU LADRILHEIRO | Mão de Obra | H | 658,0264460 |  | 20,14 |  | 13.252,65 |  | 13252.6526 | 0,40% | 2607908.5303 | 78,90%
506 | ORSE | Canaleta plastica 50 x 20mm, com divisória ( ref. 300 24, Pial Legrand ou similar) | Material | m | 790,4400000 |  | 16,68 |  | 13.184,54 |  | 13184.5392 | 0,40% | 2621093.0695 | 79,30%
00010778 | SINAPI | LOCACAO DE CONTAINER 2,30 X 6,00 M, ALT. 2,50 M, PARA SANITARIO, COM 4 BACIAS, 8 CHUVEIROS,1 LAVATORIO E 1 MICTORIO | Equipamento | MES | 8,0000000 |  | 1.562,50 |  | 12.500,00 |  | 12500 | 0,38% | 2633593.0695 | 79,68%
00010422 | SINAPI | BACIA SANITARIA (VASO) COM CAIXA ACOPLADA, DE LOUCA BRANCA | Material | UN | 30,0000000 |  | 409,35 |  | 12.280,50 |  | 12280.5 | 0,37% | 2645873.5695 | 80,05% | B
000704 | SBC | ELETROCALHA PERFURADA TIPO "U" 200X50MM CHAPA 22 | Material | M | 220,0695000 |  | 53,30 |  | 11.729,70 |  | 11729.7043 | 0,35% | 2657603.2738 | 80,41%
00036888 | SINAPI | GUARNICAO/MOLDURA DE ACABAMENTO PARA ESQUADRIA DE ALUMINIO ANODIZADO NATURAL, PARA 1 FACE | Material | M | 417,8058960 |  | 27,71 |  | 11.577,40 |  | 11577.4014 | 0,35% | 2669180.6752 | 80,76%
00001214 | SINAPI | CARPINTEIRO DE ESQUADRIAS | Mão de Obra | H | 609,8079379 |  | 18,96 |  | 11.561,96 |  | 11561.9585 | 0,35% | 2680742.6337 | 81,11%
00001379 | SINAPI | CIMENTO PORTLAND COMPOSTO CP II-32 | Material | KG | 17.010,9749587 |  | 0,66 |  | 11.227,24 |  | 11227.2435 | 0,34% | 2691969.8772 | 81,45%
00007334 | SINAPI | ADITIVO ADESIVO LIQUIDO PARA ARGAMASSAS DE REVESTIMENTOS CIMENTICIOS | Material | L | 639,5928000 |  | 17,41 |  | 11.135,31 |  | 11135.3106 | 0,34% | 2703105.1878 | 81,78%
00039471 | SINAPI | DISPOSITIVO DPS CLASSE II, 1 POLO, TENSAO MAXIMA DE 275 V, CORRENTE MAXIMA DE *45* KA (TIPO AC) | Material | UN | 76,0000000 |  | 143,55 |  | 10.909,80 |  | 10909.8 | 0,33% | 2714014.9878 | 82,11%
00000246 | SINAPI | AUXILIAR DE ENCANADOR OU BOMBEIRO HIDRAULICO | Mão de Obra | H | 711,9270404 |  | 14,68 |  | 10.451,09 |  | 10451.089 | 0,32% | 2724466.0768 | 82,43%
00010775 | SINAPI | LOCACAO DE CONTAINER 2,30 X 6,00 M, ALT. 2,50 M, COM 1 SANITARIO, PARA ESCRITORIO, COMPLETO, SEM DIVISORIAS INTERNAS | Equipamento | MES | 8,0000000 |  | 1.250,00 |  | 10.000,00 |  | 10000 | 0,30% | 2734466.0768 | 82,73%
00001106 | SINAPI | CAL HIDRATADA CH-I PARA ARGAMASSAS | Material | KG | 7.014,1758444 |  | 1,31 |  | 9.188,57 |  | 9188.5704 | 0,28% | 2743654.6471 | 83,01%
030357 | SBC | CANTONEIRA PARA DIVISORIA DE MARMORE OU GRANITO EM ACO INOX | Material | UN | 122,7100000 |  | 74,54 |  | 9.146,80 |  | 9146.8034 | 0,28% | 2752801.4505 | 83,29%
00034747 | SINAPI | PEITORIL EM MARMORE, POLIDO, BRANCO COMUM, L= *15* CM, E= *2,0* CM, COM PINGADEIRA | Material | M | 112,7360000 |  | 79,54 |  | 8.967,02 |  | 8967.0214 | 0,27% | 2761768.472 | 83,56%
00003081 | SINAPI | FECHADURA ESPELHO PARA PORTA EXTERNA, EM ACO INOX (MAQUINA, TESTA E CONTRA-TESTA) E EM ZAMAC (MACANETA, LINGUETA E TRINCOS) COM ACABAMENTO CROMADO, MAQUINA DE 55 MM, INCLUINDO CHAVE TIPO CILINDRO | Material | CJ | 64,0000000 |  | 134,79 |  | 8.626,56 |  | 8626.56 | 0,26% | 2770395.032 | 83,82%
00020017 | SINAPI | GUARNICAO/ ALIZAR/ VISTA MACICA, E= *1* CM, L= *4,5* CM, EM CEDRINHO/ ANGELIM COMERCIAL/ EUCALIPTO/ CURUPIXA/ PEROBA/ CUMARU OU EQUIVALENTE DA REGIAO | Material | M | 786,0148000 |  | 10,14 |  | 7.970,19 |  | 7970.1901 | 0,24% | 2778365.2221 | 84,06%
00013393 | SINAPI | QUADRO DE DISTRIBUICAO COM BARRAMENTO TRIFASICO, DE EMBUTIR, EM CHAPA DE ACO GALVANIZADO, PARA 12 DISJUNTORES DIN, 100 A | Material | UN | 16,0000000 |  | 489,25 |  | 7.828,00 |  | 7828 | 0,24% | 2786193.2221 | 84,30%
00010776 | SINAPI | LOCACAO DE CONTAINER 2,30 X 6,00 M, ALT. 2,50 M, PARA ESCRITORIO, SEM DIVISORIAS INTERNAS E SEM SANITARIO (NAO INCLUI MOBILIZACAO/DESMOBILIZACAO) | Equipamento | MES | 8,0000000 |  | 976,56 |  | 7.812,48 |  | 7812.48 | 0,24% | 2794005.7021 | 84,53%
00012873 | SINAPI | IMPERMEABILIZADOR | Mão de Obra | H | 377,7953859 |  | 20,14 |  | 7.608,80 |  | 7608.7991 | 0,23% | 2801614.5011 | 84,76%
00006136 | SINAPI | SIFAO EM METAL CROMADO PARA PIA OU LAVATORIO, 1 X 1.1/2 " | Material | UN | 47,0000000 |  | 156,54 |  | 7.357,38 |  | 7357.38 | 0,22% | 2808971.8811 | 84,99%
00002688 | SINAPI | ELETRODUTO PVC FLEXIVEL CORRUGADO, COR AMARELA, DE 25 MM | Material | M | 2.365,5170000 |  | 3,10 |  | 7.333,10 |  | 7333.1027 | 0,22% | 2816304.9838 | 85,21%
000794 | SBC | ELETROCALHA LISA TIPO "U" 400X100MM CHAPA 22 | Material | M | 110,9120000 |  | 65,02 |  | 7.211,50 |  | 7211.4982 | 0,22% | 2823516.4821 | 85,43%
00011186 | SINAPI | ESPELHO CRISTAL E = 4 MM | Material | m² | 37,2500000 |  | 192,38 |  | 7.166,16 |  | 7166.155 | 0,22% | 2830682.6371 | 85,64%
00001018 | SINAPI | CABO DE COBRE, FLEXIVEL, CLASSE 4 OU 5, ISOLACAO EM PVC/A, ANTICHAMA BWF-B, COBERTURA PVC-ST1, ANTICHAMA BWF-B, 1 CONDUTOR, 0,6/1 KV, SECAO NOMINAL 50 MM2 | Material | M | 131,8485000 |  | 54,33 |  | 7.163,33 |  | 7163.329 | 0,22% | 2837845.9661 | 85,86%
00006085 | SINAPI | SELADOR ACRILICO OPACO PREMIUM INTERIOR/EXTERIOR | Material | L | 613,0256000 |  | 11,68 |  | 7.160,14 |  | 7160.139 | 0,22% | 2845006.1051 | 86,08%
00003412 | SINAPI | PAINEL DE LA DE VIDRO SEM REVESTIMENTO PSI 20, E = 25 MM, DE 1200 X 600 MM | Material | m² | 242,1500000 |  | 29,31 |  | 7.097,42 |  | 7097.4165 | 0,21% | 2852103.5216 | 86,29%
00000135 | SINAPI | ARGAMASSA POLIMERICA IMPERMEABILIZANTE SEMIFLEXIVEL, BICOMPONENTE (MEMBRANA IMPERMEABILIZANTE ACRILICA) | Material | KG | 1.671,2320000 |  | 4,19 |  | 7.002,46 |  | 7002.4621 | 0,21% | 2859105.9837 | 86,50%
00000996 | SINAPI | CABO DE COBRE, FLEXIVEL, CLASSE 4 OU 5, ISOLACAO EM PVC/A, ANTICHAMA BWF-B, COBERTURA PVC-ST1, ANTICHAMA BWF-B, 1 CONDUTOR, 0,6/1 KV, SECAO NOMINAL 25 MM2 | Material | M | 267,8786100 |  | 26,00 |  | 6.964,84 |  | 6964.8439 | 0,21% | 2866070.8275 | 86,71%
00043491 | SINAPI | EPI - FAMILIA SERVENTE - HORISTA (ENCARGOS COMPLEMENTARES - COLETADO CAIXA) | Equipamento | H | 5.351,0917810 |  | 1,25 |  | 6.688,86 |  | 6688.8647 | 0,20% | 2872759.6922 | 86,92%
00043484 | SINAPI | EPI - FAMILIA ELETRICISTA - HORISTA (ENCARGOS COMPLEMENTARES - COLETADO CAIXA) | Equipamento | H | 5.716,3706316 |  | 1,14 |  | 6.516,66 |  | 6516.6625 | 0,20% | 2879276.3548 | 87,11%
6.85.40 | FDE | TESTE DE ESTANQUEIDADE EM REDE DISTRIBUIÇAO DE GAS COMBUSTIVEL | Material | UN | 4,0000000 |  | 1.612,77 |  | 6.451,08 |  | 6451.08 | 0,20% | 2885727.4348 | 87,31%
00004351 | SINAPI | PARAFUSO NIQUELADO 3 1/2" COM ACABAMENTO CROMADO PARA FIXAR PECA SANITARIA, INCLUI PORCA CEGA, ARRUELA E BUCHA DE NYLON TAMANHO S-8 | Material | UN | 354,9648000 |  | 17,79 |  | 6.314,82 |  | 6314.8238 | 0,19% | 2892042.2586 | 87,50%
132012 | SBC | SUPORTE METALICO PARA VIDEO PROJETOR MODELO UNIVERSAL | Material | UN | 44,0000000 |  | 139,95 |  | 6.157,80 |  | 6157.8 | 0,19% | 2898200.0586 | 87,69%
00004221 | SINAPI | OLEO DIESEL COMBUSTIVEL COMUM | Material | L | 1.078,5992263 |  | 5,70 |  | 6.148,02 |  | 6148.0156 | 0,19% | 2904348.0741 | 87,87%
2660 | ORSE | Caixa 75 x 75 x 31 mm, sistema " X", de sobrepor p/fixação lateral em canaleta 50 x 20mm ( ref. 303 42, Pial Legrand ou similar) Caixa 75 x 75 x 31 mm, sistema " X", de sobrepor p/fixação lateral em canaleta 50 x 20mm ( ref. 303 42 sistema " X", Pial Legrand ou similar) un | Material | un | 1.033,0000000 |  | 5,90 |  | 6.094,70 |  | 6094.7 | 0,18% | 2910442.7741 | 88,06%
00000995 | SINAPI | CABO DE COBRE, FLEXIVEL, CLASSE 4 OU 5, ISOLACAO EM PVC/A, ANTICHAMA BWF-B, COBERTURA PVC-ST1, ANTICHAMA BWF-B, 1 CONDUTOR, 0,6/1 KV, SECAO NOMINAL 16 MM2 | Material | M | 332,7480000 |  | 16,77 |  | 5.580,18 |  | 5580.184 | 0,17% | 2916022.9581 | 88,23%
P.02.000.045668 | CPOS/CDHU | Base com tampa em PVC para canaleta aparente de 4 vias, autoextinguível, na cor branca, 85 x 35 mm; ref. 1122-05/06-BR da Parcus ou equivalente | Material | m | 110,5000000 |  | 49,23 |  | 5.439,92 |  | 5439.915 | 0,16% | 2921462.8731 | 88,39%
00036791 | SINAPI | TORNEIRA CROMADA DE MESA PARA LAVATORIO, BICA ALTA (REF 1195) | Material | UN | 47,0000000 |  | 115,35 |  | 5.421,45 |  | 5421.45 | 0,16% | 2926884.3231 | 88,55%
00037595 | SINAPI | ARGAMASSA COLANTE TIPO AC III | Material | KG | 2.667,4475000 |  | 1,99 |  | 5.308,22 |  | 5308.2205 | 0,16% | 2932192.5436 | 88,72%
00002432 | SINAPI | DOBRADICA EM ACO/FERRO, 3 1/2" X 3", E= 1,9 A 2 MM, COM ANEL, CROMADO OU ZINCADO, TAMPA BOLA, COM PARAFUSOS | Material | UN | 189,8472000 |  | 27,85 |  | 5.287,24 |  | 5287.2445 | 0,16% | 2937479.7881 | 88,88%
00000242 | SINAPI | AJUDANTE ESPECIALIZADO | Mão de Obra | H | 356,1167940 |  | 14,43 |  | 5.138,77 |  | 5138.7653 | 0,16% | 2942618.5535 | 89,03%
00004030 | SINAPI | VEU POLIESTER | Material | m² | 705,5732600 |  | 7,24 |  | 5.108,35 |  | 5108.3504 | 0,15% | 2947726.9039 | 89,19%
00001213 | SINAPI | CARPINTEIRO DE FORMAS | Mão de Obra | H | 251,9429383 |  | 20,14 |  | 5.074,13 |  | 5074.1308 | 0,15% | 2952801.0347 | 89,34%
00011795 | SINAPI | GRANITO PARA BANCADA, POLIDO, TIPO ANDORINHA/ QUARTZ/ CASTELO/ CORUMBA OU OUTROS EQUIVALENTES DA REGIAO, E= *2,5* CM | Material | m² | 10,2781350 |  | 486,79 |  | 5.003,29 |  | 5003.2933 | 0,15% | 2957804.328 | 89,49%
00000982 | SINAPI | CABO DE COBRE, FLEXIVEL, CLASSE 4 OU 5, ISOLACAO EM PVC/A, ANTICHAMA BWF-B, 1 CONDUTOR, 450/750 V, SECAO NOMINAL 6 MM2 | Material | M | 863,4150000 |  | 5,78 |  | 4.990,54 |  | 4990.5387 | 0,15% | 2962794.8667 | 89,64%
00043460 | SINAPI | FERRAMENTAS - FAMILIA ELETRICISTA - HORISTA (ENCARGOS COMPLEMENTARES - COLETADO CAIXA) | Equipamento | H | 5.716,3706316 |  | 0,86 |  | 4.916,08 |  | 4916.0787 | 0,15% | 2967710.9454 | 89,79%
00020232 | SINAPI | SOLEIRA EM GRANITO, POLIDO, TIPO ANDORINHA/ QUARTZ/ CASTELO/ CORUMBA OU OUTROS EQUIVALENTES DA REGIAO, L= *15* CM, E= *2,0* CM | Material | M | 72,0300000 |  | 67,94 |  | 4.893,72 |  | 4893.7182 | 0,15% | 2972604.6636 | 89,94%
P.26.000.044603 | CPOS/CDHU | Dispositivo diferencial residual de 40 A x 30 mA, 2 polos, ref. 5SM1 314-0 MB Siemens ou equivalente | Material | UN | 20,0000000 |  | 242,81 |  | 4.856,20 |  | 4856.2 | 0,15% | 2977460.8636 | 90,09%
00036206 | SINAPI | BARRA DE APOIO RETA, EM ACO INOX POLIDO, COMPRIMENTO 90 CM, DIAMETRO MINIMO 3 CM | Material | UN | 28,0000000 |  | 170,34 |  | 4.769,52 |  | 4769.52 | 0,14% | 2982230.3836 | 90,23%
029615 | SBC | PARAFUSO CALOTA PARA BUCHA PARA DIVISORIA EM ACO INOX | Material | UN | 490,8400000 |  | 9,68 |  | 4.751,33 |  | 4751.3312 | 0,14% | 2986981.7148 | 90,37%
00012001 | SINAPI | CAIXA OCTOGONAL DE FUNDO MOVEL, EM PVC, DE 4" X 4", PARA ELETRODUTO FLEXIVEL CORRUGADO | Material | UN | 494,0000000 |  | 8,81 |  | 4.352,14 |  | 4352.14 | 0,13% | 2991333.8548 | 90,50%
00043489 | SINAPI | EPI - FAMILIA PEDREIRO - HORISTA (ENCARGOS COMPLEMENTARES - COLETADO CAIXA) | Equipamento | H | 3.636,9948245 |  | 1,17 |  | 4.255,28 |  | 4255.2839 | 0,13% | 2995589.1388 | 90,63%
00009872 | SINAPI | TUBO PVC, SOLDAVEL, DE 85 MM, AGUA FRIA (NBR-5648) | Material | M | 64,0702580 |  | 65,27 |  | 4.181,87 |  | 4181.8657 | 0,13% | 2999771.0045 | 90,76%
6766 | ORSE | Régua (filtro de linha) com 8 tomadas 2P+T un | Material | un | 190,0000000 |  | 21,15 |  | 4.018,50 |  | 4018.5 | 0,12% | 3003789.5045 | 90,88%
00004755 | SINAPI | MARMORISTA / GRANITEIRO | Mão de Obra | H | 199,1336578 |  | 20,14 |  | 4.010,55 |  | 4010.5519 | 0,12% | 3007800.0564 | 91,00%
00034653 | SINAPI | DISJUNTOR TIPO DIN/IEC, MONOPOLAR DE 6 ATE 32A | Material | UN | 318,0000000 |  | 12,47 |  | 3.965,46 |  | 3965.46 | 0,12% | 3011765.5164 | 91,12%
00011684 | SINAPI | ENGATE / RABICHO FLEXIVEL INOX 1/2 " X 40 CM | Material | UN | 99,0000000 |  | 39,29 |  | 3.889,71 |  | 3889.71 | 0,12% | 3015655.2264 | 91,24%
00006117 | SINAPI | CARPINTEIRO AUXILIAR | Mão de Obra | H | 261,1715622 |  | 14,41 |  | 3.763,48 |  | 3763.4822 | 0,11% | 3019418.7086 | 91,35%
00037758 | SINAPI | CAMINHAO TRUCADO, PESO BRUTO TOTAL 23000 KG, CARGA UTIL MAXIMA 15285 KG, DISTANCIA ENTRE EIXOS 4,80 M, POTENCIA 326 CV (INCLUI CABINE E CHASSI, NAO INCLUI CARROCERIA) | Equipamento | UN | 0,0050111 |  | 741.887,83 |  | 3.717,67 |  | 3717.6741 | 0,11% | 3023136.3827 | 91,47%
00010426 | SINAPI | LAVATORIO LOUCA BRANCA COM COLUNA *54 X 44* CM | Material | UN | 19,0000000 |  | 195,44 |  | 3.713,36 |  | 3713.36 | 0,11% | 3026849.7427 | 91,58%
00043360 | SINAPI | CONCRETO USINADO BOMBEAVEL, CLASSE DE RESISTENCIA C30, COM BRITA 0 E 1, SLUMP = 220 +/- 30 MM, EXCLUI SERVICO DE BOMBEAMENTO (NBR 8953) | Material | m³ | 6,6624000 |  | 551,52 |  | 3.674,45 |  | 3674.4468 | 0,11% | 3030524.1896 | 91,69%
00006189 | SINAPI | TABUA NAO APARELHADA *2,5 X 30* CM, EM MACARANDUBA, ANGELIM OU EQUIVALENTE DA REGIAO - BRUTA | Material | M | 106,1425351 |  | 34,44 |  | 3.655,55 |  | 3655.5489 | 0,11% | 3034179.7385 | 91,80%
00010731 | SINAPI | PEDRA ARDOSIA, CINZA, *40 X 40* CM, E= *1 CM | Material | m² | 77,7933000 |  | 45,00 |  | 3.500,70 |  | 3500.6985 | 0,11% | 3037680.437 | 91,91%
00012043 | SINAPI | QUADRO DE DISTRIBUICAO COM BARRAMENTO TRIFASICO, DE EMBUTIR, EM CHAPA DE ACO GALVANIZADO, PARA 30 DISJUNTORES DIN, 225 A | Material | UN | 2,0000000 |  | 1.744,59 |  | 3.489,18 |  | 3489.18 | 0,11% | 3041169.617 | 92,01%
00006005 | SINAPI | REGISTRO GAVETA COM ACABAMENTO E CANOPLA CROMADOS, SIMPLES, BITOLA 3/4 " (REF 1509) | Material | UN | 31,0000000 |  | 105,85 |  | 3.281,35 |  | 3281.35 | 0,10% | 3044450.967 | 92,11%
00043466 | SINAPI | FERRAMENTAS - FAMILIA PINTOR - HORISTA (ENCARGOS COMPLEMENTARES - COLETADO CAIXA) | Equipamento | H | 1.948,6171238 |  | 1,68 |  | 3.273,68 |  | 3273.6768 | 0,10% | 3047724.6437 | 92,21%
00043490 | SINAPI | EPI - FAMILIA PINTOR - HORISTA (ENCARGOS COMPLEMENTARES - COLETADO CAIXA) | Equipamento | H | 1.948,6171238 |  | 1,68 |  | 3.273,68 |  | 3273.6768 | 0,10% | 3050998.3205 | 92,31%
005075 | SBC | SUPORTE DE FIXACAO PARA DISJUNTOR REF: DY913008 | Material | UN | 1.090,0000000 |  | 2,99 |  | 3.259,10 |  | 3259.1 | 0,10% | 3054257.4205 | 92,41%
000216 | SBC | ELETROCALHA PERFURADA TIPO "U" 100x50mm CHAPA 20 NBR6323 | Material | M | 89,6390000 |  | 35,53 |  | 3.184,87 |  | 3184.8737 | 0,10% | 3057442.2942 | 92,50%
00009836 | SINAPI | TUBO PVC SERIE NORMAL, DN 100 MM, PARA ESGOTO PREDIAL (NBR 5688) | Material | M | 193,5601109 |  | 16,33 |  | 3.160,84 |  | 3160.8366 | 0,10% | 3060603.1308 | 92,60%
00043467 | SINAPI | FERRAMENTAS - FAMILIA SERVENTE - HORISTA (ENCARGOS COMPLEMENTARES - COLETADO CAIXA) | Equipamento | H | 5.351,0917810 |  | 0,59 |  | 3.157,14 |  | 3157.1442 | 0,10% | 3063760.2749 | 92,70%
00039257 | SINAPI | CABO MULTIPOLAR DE COBRE, FLEXIVEL, CLASSE 4 OU 5, ISOLACAO EM HEPR, COBERTURA EM PVC-ST2, ANTICHAMA BWF-B, 0,6/1 KV, 3 CONDUTORES DE 1,5 MM2 | Material | M | 510,3100000 |  | 6,10 |  | 3.112,89 |  | 3112.891 | 0,09% | 3066873.1659 | 92,79%
00011773 | SINAPI | TORNEIRA CROMADA DE PAREDE, PARA COZINHA, BICA MOVEL, COM AREJADOR, 1/2 " OU 3/4 " (REF 1167 / 1168) | Material | UN | 30,0000000 |  | 102,19 |  | 3.065,70 |  | 3065.7 | 0,09% | 3069938.8659 | 92,88%
00043465 | SINAPI | FERRAMENTAS - FAMILIA PEDREIRO - HORISTA (ENCARGOS COMPLEMENTARES - COLETADO CAIXA) | Equipamento | H | 3.636,9948245 |  | 0,84 |  | 3.055,08 |  | 3055.0757 | 0,09% | 3072993.9416 | 92,98%
00037666 | SINAPI | OPERADOR DE BETONEIRA ESTACIONARIA / MISTURADOR | Mão de Obra | H | 210,0519048 |  | 14,41 |  | 3.026,85 |  | 3026.8479 | 0,09% | 3076020.7895 | 93,07%
00001381 | SINAPI | ARGAMASSA COLANTE AC I PARA CERAMICAS | Material | KG | 4.596,9338600 |  | 0,65 |  | 2.988,01 |  | 2988.007 | 0,09% | 3079008.7966 | 93,16%
13966 | ORSE | Conjunto de Plug macho e femea 2p + t, 10A ( P/ Luminária ) DRIVE??????? Conjunto de Plug macho e femea 2p + t, 10A ( P/ Luminária ) un | Material | un | 461,0000000 |  | 6,39 |  | 2.945,79 |  | 2945.79 | 0,09% | 3081954.5866 | 93,25%
00004257 | SINAPI | OPERADOR DE MARTELETE OU MARTELETEIRO | Mão de Obra | H | 184,4602980 |  | 15,71 |  | 2.897,87 |  | 2897.8713 | 0,09% | 3084852.4578 | 93,33%
00009838 | SINAPI | TUBO PVC SERIE NORMAL, DN 50 MM, PARA ESGOTO PREDIAL (NBR 5688) | Material | M | 242,5848040 |  | 11,78 |  | 2.857,65 |  | 2857.649 | 0,09% | 3087710.1068 | 93,42%
017329 | SBC | DISJUNTOR TRIPOLAR CAIXA MOLDADA 400A WEG | Material | UN | 1,0000000 |  | 2.802,63 |  | 2.802,63 |  | 2802.63 | 0,08% | 3090512.7368 | 93,51%
M.04.000.030375 | CPOS/CDHU | Canto externo de acabamento em PVC, perfil de 1,0 x 3,0 cm, ref. TEC 183 da Tecnoperfil ou equivalente - barra de 2,70 m | Material | M | 274,6300000 |  | 10,11 |  | 2.776,51 |  | 2776.5093 | 0,08% | 3093289.2461 | 93,59%
00036520 | SINAPI | BACIA SANITARIA (VASO) CONVENCIONAL PARA PCD SEM FURO FRONTAL, DE LOUCA BRANCA, SEM ASSENTO | Material | UN | 4,0000000 |  | 688,98 |  | 2.755,92 |  | 2755.92 | 0,08% | 3096045.1661 | 93,67%
00007267 | SINAPI | BLOCO CERAMICO VAZADO PARA ALVENARIA DE VEDACAO, 6 FUROS, DE 9 X 14 X 19 CM (L X A X C) | Material | UN | 4.418,8366000 |  | 0,62 |  | 2.739,68 |  | 2739.6787 | 0,08% | 3098784.8448 | 93,76%
041005 | SBC | PROJETO EXECUTIVO ESTRUTURAL | Material | m² | 157,5200000 |  | 17,00 |  | 2.677,84 |  | 2677.84 | 0,08% | 3101462.6848 | 93,84%
3010 | ORSE | Canaleta plástica 25 x 25mm, Linha Dexson, Schneider ou similar | Material | m | 281,8000000 |  | 9,50 |  | 2.677,10 |  | 2677.1 | 0,08% | 3104139.7848 | 93,92%
00043485 | SINAPI | EPI - FAMILIA ENCANADOR - HORISTA (ENCARGOS COMPLEMENTARES - COLETADO CAIXA) | Equipamento | H | 2.346,8754155 |  | 1,01 |  | 2.370,34 |  | 2370.3442 | 0,07% | 3106510.129 | 93,99%
00000142 | SINAPI | SELANTE ELASTICO MONOCOMPONENTE A BASE DE POLIURETANO (PU) PARA JUNTAS DIVERSAS | Material | 310ML | 53,8480710 |  | 43,88 |  | 2.362,85 |  | 2362.8534 | 0,07% | 3108872.9823 | 94,06%
00011714 | SINAPI | CAIXA SIFONADA PVC, 150 X 185 X 75 MM, COM GRELHA QUADRADA BRANCA | Material | UN | 25,0000000 |  | 94,03 |  | 2.350,75 |  | 2350.75 | 0,07% | 3111223.7323 | 94,13%
00001370 | SINAPI | DUCHA HIGIENICA PLASTICA COM REGISTRO METALICO 1/2 " | Material | UN | 22,0000000 |  | 106,76 |  | 2.348,72 |  | 2348.72 | 0,07% | 3113572.4523 | 94,20%
00037588 | SINAPI | VALVULA DE ESCOAMENTO PARA TANQUE, EM METAL CROMADO, 1.1/2 ", SEM LADRAO, COM TAMPAO PLASTICO | Material | UN | 47,0000000 |  | 49,24 |  | 2.314,28 |  | 2314.28 | 0,07% | 3115886.7323 | 94,27%
002032 | SBC | BOX ALUMINIO RETO PARA ELETRODUTO 2" TRAMONTINA | Material | UN | 142,0000000 |  | 16,27 |  | 2.310,34 |  | 2310.34 | 0,07% | 3118197.0723 | 94,34%
00010432 | SINAPI | MICTORIO SIFONADO LOUCA BRANCA SEM COMPLEMENTOS | Material | UN | 6,0000000 |  | 381,29 |  | 2.287,74 |  | 2287.74 | 0,07% | 3120484.8123 | 94,41%
11058 | ORSE | Curva interna para canaleta metálica articulada, da Valemam ou similar un | Material | un | 251,0000000 |  | 8,77 |  | 2.201,27 |  | 2201.27 | 0,07% | 3122686.0823 | 94,48%
00044058 | SINAPI | CAMINHAO TOCO, PESO BRUTO TOTAL 16000 KG, CARGA UTIL MAXIMA 10830 KG, DISTANCIA ENTRE EIXOS 3,56 M, POTENCIA 226 CV (INCLUI CABINE E CHASSI, NAO INCLUI CARROCERIA) | Equipamento | UN | 0,0038548 |  | 565.292,38 |  | 2.179,09 |  | 2179.0891 | 0,07% | 3124865.1714 | 94,54%
00020020 | SINAPI | MOTORISTA DE CAMINHAO-BASCULANTE | Mão de Obra | H | 137,4432211 |  | 15,61 |  | 2.145,49 |  | 2145.4887 | 0,06% | 3127010.6601 | 94,61%
036603 | SBC | CHAPA DE ACRILICO CRISTAL, 100x200x10mm | Material | m² | 3,2300000 |  | 654,66 |  | 2.114,55 |  | 2114.5518 | 0,06% | 3129125.2119 | 94,67%
037412 | SBC | ADAPTADOR DE SAIDA PARA VASO SANITARIO 100mm TIGRE | Material | UN | 34,0000000 |  | 60,61 |  | 2.060,74 |  | 2060.74 | 0,06% | 3131185.9519 | 94,74%
001279 | SBC | PERFILADO PERFURADO 38x19x3000mm CHAPA 16 | Material | M | 108,0000000 |  | 18,56 |  | 2.004,48 |  | 2004.48 | 0,06% | 3133190.4319 | 94,80%
6611 | ORSE | Tê horizontal 50 x 50 mm para eletrocalha metálica (ref. Mopa ou similar) un | Material | un | 65,0000000 |  | 30,75 |  | 1.998,75 |  | 1998.75 | 0,06% | 3135189.1819 | 94,86%
00006024 | SINAPI | REGISTRO PRESSAO COM ACABAMENTO E CANOPLA CROMADA, SIMPLES, BITOLA 3/4 " (REF 1416) | Material | UN | 20,0000000 |  | 99,83 |  | 1.996,60 |  | 1996.6 | 0,06% | 3137185.7819 | 94,92%
00011703 | SINAPI | PAPELEIRA DE PAREDE EM METAL CROMADO SEM TAMPA | Material | UN | 34,0000000 |  | 56,97 |  | 1.936,98 |  | 1936.98 | 0,06% | 3139122.7619 | 94,98%
74.24.43 | SUDECAP | TOMADA 2P+T EM COND. 3/4" REF.54328 SILENTOQUE OU EQUIVALENTE | Material | UN | 112,0000000 |  | 17,20 |  | 1.926,40 |  | 1926.4 | 0,06% | 3141049.1619 | 95,03% | C
00011267 | SINAPI | ARRUELA LISA, REDONDA, DE LATAO POLIDO, DIAMETRO NOMINAL 5/8", DIAMETRO EXTERNO = 34 MM, DIAMETRO DO FURO = 17 MM, ESPESSURA = *2,5* MM | Material | UN | 1.209,0000000 |  | 1,56 |  | 1.886,04 |  | 1886.04 | 0,06% | 3142935.2019 | 95,09%
P.17.000.042521 | CPOS/CDHU | Detector óptico de fumaça endereçável, com base de fixação, ref. BH-300 da Kidde, Protege ou equivalente | Material | UN | 9,0000000 |  | 201,72 |  | 1.815,48 |  | 1815.48 | 0,05% | 3144750.6819 | 95,15%
00039245 | SINAPI | ELETRODUTO PVC FLEXIVEL CORRUGADO, REFORCADO, COR LARANJA, DE 32 MM, PARA LAJES E PISOS | Material | M | 198,1455000 |  | 9,10 |  | 1.803,12 |  | 1803.124 | 0,05% | 3146553.8059 | 95,20%
00043499 | SINAPI | EPI - FAMILIA ENCARREGADO GERAL - MENSALISTA (ENCARGOS COMPLEMENTARES - COLETADO CAIXA) | Equipamento | MES | 8,0000000 |  | 221,51 |  | 1.772,08 |  | 1772.08 | 0,05% | 3148325.8859 | 95,25%
006895 | SBC | BOX ALUMINIO RETO PARA ELETRODUTO 1" TRAMONTINA | Material | UN | 325,0000000 |  | 5,42 |  | 1.761,50 |  | 1761.5 | 0,05% | 3150087.3859 | 95,31%
00020269 | SINAPI | LAVATORIO / CUBA DE EMBUTIR, OVAL, DE LOUCA BRANCA, SEM LADRAO, DIMENSOES *50 X 35* CM (L X C) | Material | UN | 17,0000000 |  | 103,03 |  | 1.751,51 |  | 1751.51 | 0,05% | 3151838.8959 | 95,36%
00040863 | SINAPI | EXAMES - MENSALISTA (COLETADO CAIXA) | Material | MES | 8,0000000 |  | 215,56 |  | 1.724,48 |  | 1724.48 | 0,05% | 3153563.3759 | 95,41%
00020271 | SINAPI | TANQUE DE LOUCA BRANCA, COM COLUNA, *30* L | Material | UN | 3,0000000 |  | 571,28 |  | 1.713,84 |  | 1713.84 | 0,05% | 3155277.2159 | 95,46%
E00659 | SEDOP | Saída lateral p/ eletroduto 1" | Material | UN | 275,0000000 |  | 6,21 |  | 1.707,75 |  | 1707.75 | 0,05% | 3156984.9659 | 95,52%
12726 | ORSE | Exaustor Mega25, da sicflux ou similar un | Material | un | 11,0000000 |  | 153,32 |  | 1.686,52 |  | 1686.52 | 0,05% | 3158671.4859 | 95,57%
00039961 | SINAPI | SILICONE ACETICO USO GERAL INCOLOR 280 G | Material | UN | 57,8979750 |  | 28,99 |  | 1.678,46 |  | 1678.4623 | 0,05% | 3160349.9482 | 95,62%
00020083 | SINAPI | SOLUCAO LIMPADORA PARA PVC, FRASCO COM 1000 CM3 | Material | UN | 21,1218132 |  | 77,93 |  | 1.646,02 |  | 1646.0229 | 0,05% | 3161995.9711 | 95,67%
00004384 | SINAPI | PARAFUSO NIQUELADO COM ACABAMENTO CROMADO PARA FIXAR PECA SANITARIA, INCLUI PORCA CEGA, ARRUELA E BUCHA DE NYLON TAMANHO S-10 | Material | UN | 68,0000000 |  | 24,00 |  | 1.632,00 |  | 1632 | 0,05% | 3163627.9711 | 95,72%
00000392 | SINAPI | ABRACADEIRA EM ACO PARA AMARRACAO DE ELETRODUTOS, TIPO D, COM 1/2" E PARAFUSO DE FIXACAO | Material | UN | 986,5743186 |  | 1,64 |  | 1.617,98 |  | 1617.9819 | 0,05% | 3165245.953 | 95,77%
13056 | ORSE | Porta papel toalha para papel interfolha 2 ou 3 dobras, injetado com a frente em plástico ABS branco, com visor frontal para controle de substituição do papel interfolha e fundo em Plástico ABS cinza. | Material | un | 15,0000000 |  | 105,25 |  | 1.578,75 |  | 1578.75 | 0,05% | 3166824.703 | 95,81%
00001368 | SINAPI | CHUVEIRO COMUM EM PLASTICO BRANCO, COM CANO, 3 TEMPERATURAS, 5500 W (110/220 V) | Material | UN | 20,0000000 |  | 78,40 |  | 1.568,00 |  | 1568 | 0,05% | 3168392.703 | 95,86%
P.26.000.044602 | CPOS/CDHU | Dispositivo diferencial residual de 25 A x 30 mA, 2 polos, ref. 5SM1 312-0 MB da Siemens ou equivalente | Material | UN | 7,0000000 |  | 221,53 |  | 1.550,71 |  | 1550.71 | 0,05% | 3169943.413 | 95,91%
00039602 | SINAPI | CONECTOR MACHO RJ 45, CATEGORIA 5 E (CAT 5E) PARA CABOS | Material | UN | 1.006,0000000 |  | 1,54 |  | 1.549,24 |  | 1549.24 | 0,05% | 3171492.653 | 95,96%
00003767 | SINAPI | LIXA EM FOLHA PARA PAREDE OU MADEIRA, NUMERO 120 (COR VERMELHA) | Material | UN | 1.097,4951000 |  | 1,37 |  | 1.503,57 |  | 1503.5683 | 0,05% | 3172996.2213 | 96,00%
3147 | AGETOP CIVIL | CANALETA COM TAMPA (LINHA X OU EQUIVALENTE) 50X20X2000 MM | Material | m | 21,1000000 |  | 70,85 |  | 1.494,94 |  | 1494.935 | 0,05% | 3174491.1563 | 96,05%
00037373 | SINAPI | SEGURO - HORISTA (COLETADO CAIXA) | Taxas | H | 21.330,5014180 |  | 0,07 |  | 1.493,14 |  | 1493.1351 | 0,05% | 3175984.2914 | 96,09%
00043483 | SINAPI | EPI - FAMILIA CARPINTEIRO DE FORMAS - HORISTA (ENCARGOS COMPLEMENTARES - COLETADO CAIXA) | Equipamento | H | 1.114,2061656 |  | 1,34 |  | 1.493,04 |  | 1493.0363 | 0,05% | 3177477.3277 | 96,14%
041019 | SBC | PROJETO EXECUTIVO DE RESIDENCIAS ACIMA DE 400m2 | Material | m² | 64,2500000 |  | 23,00 |  | 1.477,75 |  | 1477.75 | 0,04% | 3178955.0777 | 96,18%
013732 | SBC | CURVA 45 PVC CURTA ESGOTO 100mm | Material | UN | 22,0000000 |  | 65,90 |  | 1.449,80 |  | 1449.8 | 0,04% | 3180404.8777 | 96,23%
00043083 | SINAPI | PERFIL "U" ENRIJECIDO DE ACO GALVANIZADO, DOBRADO, 150 X 60 X 20 MM, E = 3,00 MM OU 200 X 75 X 25 MM, E = 3,75 MM | Material | KG | 138,7173000 |  | 10,44 |  | 1.448,21 |  | 1448.2086 | 0,04% | 3181853.0863 | 96,27%
00000377 | SINAPI | ASSENTO SANITARIO DE PLASTICO, TIPO CONVENCIONAL | Material | UN | 34,0000000 |  | 42,10 |  | 1.431,40 |  | 1431.4 | 0,04% | 3183284.4863 | 96,31%
00011587 | SINAPI | FORRO DE PVC LISO, BRANCO, REGUA DE 10 CM, ESPESSURA DE 8 MM A 10 MM (COM COLOCACAO / SEM ESTRUTURA METALICA) | Material | m² | 18,0000000 |  | 78,74 |  | 1.417,32 |  | 1417.32 | 0,04% | 3184701.8063 | 96,36%
00036215 | SINAPI | BANCO ARTICULADO PARA BANHO, EM ACO INOX POLIDO, 70* CM X 45* CM | Material | UN | 2,0000000 |  | 704,08 |  | 1.408,16 |  | 1408.16 | 0,04% | 3186109.9663 | 96,40%
060020 | SBC | RELATORIO FOTOGRAFICO | Material | UN | 4,0000000 |  | 350,00 |  | 1.400,00 |  | 1400 | 0,04% | 3187509.9663 | 96,44%
010601 | SBC | BARRAMENTO NEUTRO/TERRA PARA 24 A 48 DISJUNTORES EZ9E33B11 SCHNEIDER | Material | UN | 38,0000000 |  | 36,80 |  | 1.398,40 |  | 1398.4 | 0,04% | 3188908.3663 | 96,48%
00039345 | SINAPI | CONDULETE EM PVC, TIPO "X", SEM TAMPA, DE 1" | Material | UN | 53,0000000 |  | 26,24 |  | 1.390,72 |  | 1390.72 | 0,04% | 3190299.0863 | 96,52%
00010553 | SINAPI | PORTA DE MADEIRA, FOLHA MEDIA (NBR 15930) DE 600 X 2100 MM, DE 35 MM A 40 MM DE ESPESSURA, NUCLEO SEMI-SOLIDO (SARRAFEADO), CAPA LISA EM HDF, ACABAMENTO EM PRIMER PARA PINTURA | Material | UN | 6,0000000 |  | 229,84 |  | 1.379,04 |  | 1379.04 | 0,04% | 3191678.1263 | 96,57%
12909 | ORSE | Cerâmica 240 x 116 x 9mm, Gail, linha revestl, cor branco acetinado, ref.1009 ou similar | Material | m² | 15,9285000 |  | 84,94 |  | 1.352,97 |  | 1352.9668 | 0,04% | 3193031.0931 | 96,61%
00012872 | SINAPI | GESSEIRO (HORISTA) | Mão de Obra | H | 66,8888439 |  | 20,14 |  | 1.347,14 |  | 1347.1413 | 0,04% | 3194378.2344 | 96,65%
00002690 | SINAPI | ELETRODUTO PVC FLEXIVEL CORRUGADO, COR AMARELA, DE 32 MM | Material | M | 250,7560000 |  | 5,31 |  | 1.331,51 |  | 1331.5144 | 0,04% | 3195709.7487 | 96,69%
008688 | SBC | CANTONEIRA ALUMINIO ANODIZADO 1"x1"x1mm | Material | M | 49,2800000 |  | 25,99 |  | 1.280,79 |  | 1280.7872 | 0,04% | 3196990.5359 | 96,73%
00009868 | SINAPI | TUBO PVC, SOLDAVEL, DN 25 MM, AGUA FRIA (NBR-5648) | Material | M | 275,3452642 |  | 4,63 |  | 1.274,85 |  | 1274.8486 | 0,04% | 3198265.3845 | 96,77%
00001525 | SINAPI | CONCRETO USINADO BOMBEAVEL, CLASSE DE RESISTENCIA C30, COM BRITA 0 E 1, SLUMP = 100 +/- 20 MM, INCLUI SERVICO DE BOMBEAMENTO (NBR 8953) | Material | m³ | 2,4725000 |  | 510,34 |  | 1.261,82 |  | 1261.8157 | 0,04% | 3199527.2002 | 96,80%
00034709 | SINAPI | DISJUNTOR TIPO DIN/IEC, TRIPOLAR DE 10 ATE 50A | Material | UN | 14,0000000 |  | 87,57 |  | 1.225,98 |  | 1225.98 | 0,04% | 3200753.1802 | 96,84%
00007145 | SINAPI | TE SOLDAVEL, PVC, 90 GRAUS, 85 MM, PARA AGUA FRIA PREDIAL (NBR 5648) | Material | UN | 14,0000000 |  | 87,05 |  | 1.218,70 |  | 1218.7 | 0,04% | 3201971.8802 | 96,88%
012331 | SBC | ARGAMASSA PRONTA FERMA QUARTZOLIT P/MARMORES 4,0kg/m2 | Material | KG | 490,8400000 |  | 2,46 |  | 1.207,47 |  | 1207.4664 | 0,04% | 3203179.3466 | 96,91%
00038774 | SINAPI | LUMINARIA DE EMERGENCIA 30 LEDS, POTENCIA 2 W, BATERIA DE LITIO, AUTONOMIA DE 6 HORAS | Material | UN | 60,0000000 |  | 20,10 |  | 1.206,00 |  | 1206 | 0,04% | 3204385.3466 | 96,95%
005463 | SBC | DISJUNTOR CAIXA MOLDADA EASYPACT TRIPOLAR CURVA C 50kA/220V EZC250N3225 - SCHNEIDER | Material | UN | 1,0000000 |  | 1.198,13 |  | 1.198,13 |  | 1198.13 | 0,04% | 3205583.4766 | 96,99%
2068 | ORSE | Tampa de extremidade dlp (ref. 333 44 pial legrand ou similar) un | Material | un | 185,0000000 |  | 6,44 |  | 1.191,40 |  | 1191.4 | 0,04% | 3206774.8766 | 97,02%
00001746 | SINAPI | BANCADA/BANCA/PIA DE ACO INOXIDAVEL (AISI 430) COM 1 CUBA CENTRAL, COM VALVULA, ESCORREDOR DUPLO, DE *0,55 X 1,20* M | Material | UN | 5,0000000 |  | 237,67 |  | 1.188,35 |  | 1188.35 | 0,04% | 3207963.2266 | 97,06%
00021127 | SINAPI | FITA ISOLANTE ADESIVA ANTICHAMA, USO ATE 750 V, EM ROLO DE 19 MM X 5 M | Material | UN | 283,8472228 |  | 4,12 |  | 1.169,45 |  | 1169.4506 | 0,04% | 3209132.6771 | 97,09%
00000442 | SINAPI | PARAFUSO FRANCES M16 EM ACO GALVANIZADO, COMPRIMENTO = 45 MM, DIAMETRO = 16 MM, CABECA ABAULADA | Material | UN | 149,0000000 |  | 7,83 |  | 1.166,67 |  | 1166.67 | 0,04% | 3210299.3471 | 97,13%
00004721 | SINAPI | PEDRA BRITADA N. 1 (9,5 a 19 MM) POSTO PEDREIRA/FORNECEDOR, SEM FRETE | Material | m³ | 6,4569462 |  | 179,06 |  | 1.156,18 |  | 1156.1808 | 0,03% | 3211455.5279 | 97,16%
00000252 | SINAPI | AJUDANTE DE SERRALHEIRO | Mão de Obra | H | 79,8940049 |  | 14,43 |  | 1.152,87 |  | 1152.8705 | 0,03% | 3212608.3984 | 97,20%
00009835 | SINAPI | TUBO PVC SERIE NORMAL, DN 40 MM, PARA ESGOTO PREDIAL (NBR 5688) | Material | M | 161,0566465 |  | 7,13 |  | 1.148,33 |  | 1148.3339 | 0,03% | 3213756.7323 | 97,23%
00011757 | SINAPI | SABONETEIRA DE PAREDE EM METAL CROMADO | Material | UN | 20,0000000 |  | 55,54 |  | 1.110,80 |  | 1110.8 | 0,03% | 3214867.5323 | 97,27%
047571 | SBC | ELETROCALHA - TE VERTICAL DE SUBIDA 100x50 CHAPA 20 | Material | UN | 21,0000000 |  | 52,42 |  | 1.100,82 |  | 1100.82 | 0,03% | 3215968.3523 | 97,30%
00006110 | SINAPI | SERRALHEIRO | Mão de Obra | H | 53,2487923 |  | 20,14 |  | 1.072,43 |  | 1072.4307 | 0,03% | 3217040.783 | 97,33%
00000626 | SINAPI | MANTA LIQUIDA DE BASE ASFALTICA MODIFICADA COM A ADICAO DE ELASTOMEROS DILUIDOS EM SOLVENTE ORGANICO, APLICACAO A FRIO (MEMBRANA IMPERMEABILIZANTE ASFASTICA) | Material | KG | 49,4550000 |  | 21,50 |  | 1.063,28 |  | 1063.2825 | 0,03% | 3218104.0655 | 97,37%
00011063 | SINAPI | PLACA CIMENTICIA LISA E = 6 MM, DE 1,20 X *2,50* M (SEM AMIANTO) | Material | m² | 33,9480000 |  | 30,66 |  | 1.040,85 |  | 1040.8457 | 0,03% | 3219144.9111 | 97,40%
00039997 | SINAPI | PORCA ZINCADA, SEXTAVADA, DIAMETRO 1/4" | Material | UN | 3.224,0000000 |  | 0,32 |  | 1.031,68 |  | 1031.68 | 0,03% | 3220176.5911 | 97,43%
1118 | ORSE | Interruptor "sistema x" 01 seção simples com placa Interruptor "sistema x" 01 seção simples com placa | Material | un | 106,0000000 |  | 9,60 |  | 1.017,60 |  | 1017.6 | 0,03% | 3221194.1911 | 97,46%
00002680 | SINAPI | ELETRODUTO DE PVC RIGIDO ROSCAVEL DE 1 1/2 ", SEM LUVA | Material | M | 75,3610000 |  | 13,50 |  | 1.017,37 |  | 1017.3735 | 0,03% | 3222211.5646 | 97,49%
00038784 | SINAPI | LUMINARIA DE SOBREPOR EM CHAPA DE ACO COM ALETAS PLASTICAS, PARA 2 LAMPADAS, BASE E27, POTENCIA MAXIMA 40/60 W (NAO INCLUI LAMPADAS) | Material | UN | 15,0000000 |  | 67,11 |  | 1.006,65 |  | 1006.65 | 0,03% | 3223218.2146 | 97,52%
00000122 | SINAPI | ADESIVO PLASTICO PARA PVC, FRASCO COM 850 GR | Material | UN | 14,4554893 |  | 68,78 |  | 994,25 |  | 994.2486 | 0,03% | 3224212.4632 | 97,55%
7519 | ORSE | Acoplador de caixa para canaleta 110x20mm, "Sistema X", ref.6750 53, Pial Legrand ou similar un | Material | un | 142,0000000 |  | 7,00 |  | 994,00 |  | 994 | 0,03% | 3225206.4632 | 97,58%
00000033 | SINAPI | ACO CA-50, 8,0 MM, VERGALHAO | Material | KG | 87,1504515 |  | 11,37 |  | 990,90 |  | 990.9006 | 0,03% | 3226197.3638 | 97,61%
00007194 | SINAPI | TELHA DE FIBROCIMENTO ONDULADA E = 6 MM, DE 2,44 X 1,10 M (SEM AMIANTO) | Material | m² | 35,4421260 |  | 27,62 |  | 978,91 |  | 978.9115 | 0,03% | 3227176.2754 | 97,64%
00003670 | SINAPI | JUNCAO SIMPLES, PVC, 45 GRAUS, DN 100 X 100 MM, SERIE NORMAL PARA ESGOTO PREDIAL | Material | UN | 35,0000000 |  | 26,32 |  | 921,20 |  | 921.2 | 0,03% | 3228097.4754 | 97,67%
00010489 | SINAPI | VIDRACEIRO | Mão de Obra | H | 50,8252745 |  | 18,09 |  | 919,43 |  | 919.4292 | 0,03% | 3229016.9046 | 97,70%
00034357 | SINAPI | REJUNTE CIMENTICIO, QUALQUER COR | Material | KG | 237,3791000 |  | 3,81 |  | 904,41 |  | 904.4144 | 0,03% | 3229921.3189 | 97,72%
00001970 | SINAPI | CURVA PVC LONGA 90 GRAUS, DN 100 MM, PARA ESGOTO PREDIAL | Material | UN | 14,0000000 |  | 63,87 |  | 894,18 |  | 894.18 | 0,03% | 3230815.4989 | 97,75%
00003992 | SINAPI | TABUA APARELHADA *2,5 X 30* CM, EM MACARANDUBA, ANGELIM OU EQUIVALENTE DA REGIAO | Material | M | 23,0718174 |  | 38,75 |  | 894,03 |  | 894.0329 | 0,03% | 3231709.5319 | 97,78%
00020078 | SINAPI | PASTA LUBRIFICANTE PARA TUBOS E CONEXOES COM JUNTA ELASTICA (USO EM PVC, ACO, POLIETILENO E OUTROS) ( DE *400* G) | Material | UN | 30,5950000 |  | 28,39 |  | 868,59 |  | 868.592 | 0,03% | 3232578.1239 | 97,80%
00004230 | SINAPI | OPERADOR DE MAQUINAS E TRATORES DIVERSOS (TERRAPLANAGEM) | Mão de Obra | H | 56,6164071 |  | 15,31 |  | 866,80 |  | 866.7972 | 0,03% | 3233444.9211 | 97,83%
00000301 | SINAPI | ANEL BORRACHA PARA TUBO ESGOTO PREDIAL, DN 100 MM (NBR 5688) | Material | UN | 299,0000000 |  | 2,89 |  | 864,11 |  | 864.11 | 0,03% | 3234309.0311 | 97,86%
00000296 | SINAPI | ANEL BORRACHA PARA TUBO ESGOTO PREDIAL DN 50 MM (NBR 5688) | Material | UN | 520,1100000 |  | 1,63 |  | 847,78 |  | 847.7793 | 0,03% | 3235156.8104 | 97,88%
000582 | SBC | ESCORAMENTO METALICO PARA LAJE DO TIPO SISTEMA TOPEC DA SH | Material | M2/D | 292,9472000 |  | 2,85 |  | 834,90 |  | 834.8995 | 0,03% | 3235991.7099 | 97,91%
00011758 | SINAPI | SABONETEIRA PLASTICA TIPO DISPENSER PARA SABONETE LIQUIDO COM RESERVATORIO 800 A 1500 ML | Material | UN | 23,0000000 |  | 36,19 |  | 832,37 |  | 832.37 | 0,03% | 3236824.0799 | 97,93%
007803 | SBC | ELETROCALHA - SUPORTE SUSPENSAO SIMPLES TIPO "B" 100x50mm | Material | UN | 201,5000000 |  | 4,13 |  | 832,20 |  | 832.195 | 0,03% | 3237656.2749 | 97,96%
00043055 | SINAPI | ACO CA-50, 12,5 MM OU 16,0 MM, VERGALHAO | Material | KG | 89,6196240 |  | 9,28 |  | 831,67 |  | 831.6701 | 0,03% | 3238487.945 | 97,98%
00004812 | SINAPI | PLACA DE GESSO PARA FORRO, *60 X 60* CM, ESPESSURA DE 12 MM (SEM COLOCACAO) | Material | m² | 85,3083840 |  | 9,72 |  | 829,20 |  | 829.1975 | 0,03% | 3239317.1425 | 98,01%
00012041 | SINAPI | QUADRO DE DISTRIBUICAO COM BARRAMENTO TRIFASICO, DE EMBUTIR, EM CHAPA DE ACO GALVANIZADO, PARA 30 DISJUNTORES DIN, 150 A | Material | UN | 1,0000000 |  | 826,30 |  | 826,30 |  | 826.3 | 0,03% | 3240143.4425 | 98,03%
00001961 | SINAPI | CURVA DE PVC 90 GRAUS, SOLDAVEL, 85 MM, COR MARROM, PARA AGUA FRIA PREDIAL | Material | UN | 11,0000000 |  | 74,77 |  | 822,47 |  | 822.47 | 0,02% | 3240965.9125 | 98,06%
00043657 | SINAPI | CONTRAMARCO DE ALUMINIO (PERFIL 25) PARA ESQUADRIAS, TIPO CONVENCIONAL / CADEIRINHA, 60 MM (CM-060), INCLUSO CONEXOES, GRAPAS E TRAVAMENTOS | Material | M | 111,3000000 |  | 7,27 |  | 809,15 |  | 809.151 | 0,02% | 3241775.0635 | 98,08%
00003899 | SINAPI | LUVA SIMPLES, PVC, SOLDAVEL, DN 100 MM, SERIE NORMAL, PARA ESGOTO PREDIAL | Material | UN | 112,0000000 |  | 7,18 |  | 804,16 |  | 804.16 | 0,02% | 3242579.2235 | 98,11%
036593 | SBC | TRILHO TIPO PERFILADO DIN EM ACO BICROMATIZADO PARA MONTAGEM EM QUADRO ELETRICO - 0,7 M | Material | UN | 25,4600000 |  | 30,99 |  | 789,01 |  | 789.0054 | 0,02% | 3243368.2289 | 98,13%
00038541 | SINAPI | PERFURATRIZ COM TORRE METALICA PARA EXECUCAO DE ESTACA HELICE CONTINUA, PROFUNDIDADE MAXIMA DE 30 M, DIAMETRO MAXIMO DE 800 MM, POTENCIA INSTALADA DE 268 HP, MESA ROTATIVA COM TORQUE MAXIMO DE 170 KNM | Equipamento | UN | 0,0001965 |  | 3.981.502,58 |  | 782,37 |  | 782.3653 | 0,02% | 3244150.5942 | 98,15%
00036210 | SINAPI | BARRA DE APOIO LATERAL ARTICULADA, COM TRAVA, EM ACO INOX POLIDO, 70 CM, DIAMETRO MINIMO 3 CM | Material | UN | 2,0000000 |  | 387,24 |  | 774,48 |  | 774.48 | 0,02% | 3244925.0742 | 98,18%
00004718 | SINAPI | PEDRA BRITADA N. 2 (19 A 38 MM) POSTO PEDREIRA/FORNECEDOR, SEM FRETE | Material | m³ | 4,2622000 |  | 180,00 |  | 767,20 |  | 767.196 | 0,02% | 3245692.2702 | 98,20%
202301.003.RMSM | Próprio | ART DE OBRA - TABELA DO CREA (CONTRATO ACIMA DE R$ 15.000,01) | Taxas | Unidade | 3,0000000 |  | 254,59 |  | 763,77 |  | 763.77 | 0,02% | 3246456.0402 | 98,22%
00043461 | SINAPI | FERRAMENTAS - FAMILIA ENCANADOR - HORISTA (ENCARGOS COMPLEMENTARES - COLETADO CAIXA) | Equipamento | H | 2.346,8754155 |  | 0,32 |  | 751,00 |  | 751.0001 | 0,02% | 3247207.0403 | 98,25%
00001966 | SINAPI | CURVA PVC CURTA 90 GRAUS, DN 100 MM, PARA ESGOTO PREDIAL | Material | UN | 29,0000000 |  | 25,55 |  | 740,95 |  | 740.95 | 0,02% | 3247947.9903 | 98,27%
00043058 | SINAPI | ACO CA-50, 10,0 MM, OU 12,5 MM, OU 16,0 MM, OU 20,0 MM, DOBRADO E CORTADO | Material | KG | 69,1200000 |  | 10,66 |  | 736,82 |  | 736.8192 | 0,02% | 3248684.8095 | 98,29%
00004433 | SINAPI | CAIBRO NAO APARELHADO *6 X 6* CM, EM MACARANDUBA, ANGELIM OU EQUIVALENTE DA REGIAO - BRUTA | Material | M | 22,5586950 |  | 32,66 |  | 736,77 |  | 736.767 | 0,02% | 3249421.5765 | 98,31%
013003 | SBC | PERFIL "L" ABAS IGUAIS 1.1/2"x1/8" (1,83kg/m) | Material | KG | 76,2195000 |  | 9,56 |  | 728,66 |  | 728.6584 | 0,02% | 3250150.2349 | 98,34%
00009869 | SINAPI | TUBO PVC, SOLDAVEL, DN 32 MM, AGUA FRIA (NBR-5648) | Material | M | 72,3177560 |  | 9,99 |  | 722,45 |  | 722.4544 | 0,02% | 3250872.6893 | 98,36%
00036209 | SINAPI | BARRA DE APOIO EM "L", EM ACO INOX POLIDO 80 X 80 CM, DIAMETRO MINIMO 3 CM | Material | UN | 2,0000000 |  | 357,91 |  | 715,82 |  | 715.82 | 0,02% | 3251588.5093 | 98,38%
002025 | SBC | BOX ALUMINIO RETO PARA ELETRODUTO 3/4" TRAMONTINA | Material | UN | 202,0000000 |  | 3,52 |  | 711,04 |  | 711.04 | 0,02% | 3252299.5493 | 98,40%
4033 | ORSE | Emenda interna 100 x 75 mm com base lisa perfurada para eletrocalha metálica (ref. Mopa ou similar) | Material | un | 102,0000000 |  | 6,90 |  | 703,80 |  | 703.8 | 0,02% | 3253003.3493 | 98,42%
00036794 | SINAPI | LAVATORIO DE LOUCA BRANCA, COM COLUNA, DIMENSOES *44 X 35* CM (L X C) | Material | UN | 4,0000000 |  | 174,53 |  | 698,12 |  | 698.12 | 0,02% | 3253701.4693 | 98,44%
13689 | ORSE | Kit de fixação das Poltronas para pé latera/central, incluso:ferragem p/fixação de estrutura das poltronas de Auditorio Arena un | Material | un | 68,0000000 |  | 10,21 |  | 694,28 |  | 694.28 | 0,02% | 3254395.7493 | 98,46%
00037594 | SINAPI | BLOCO CERAMICO / TIJOLO VAZADO PARA ALVENARIA DE VEDACAO, FUROS NA VERTICAL, 19 X 19 X 39 CM (NBR 15270) | Material | UN | 243,8480000 |  | 2,82 |  | 687,65 |  | 687.6514 | 0,02% | 3255083.4007 | 98,48%
00003743 | SINAPI | LAJE PRE-MOLDADA CONVENCIONAL (LAJOTAS + VIGOTAS) PARA PISO, UNIDIRECIONAL, SOBRECARGA DE 200 KG/M2, VAO ATE 3,50 M (SEM COLOCACAO) | Material | m² | 12,2300000 |  | 55,05 |  | 673,26 |  | 673.2615 | 0,02% | 3255756.6622 | 98,51%
00037591 | SINAPI | SUPORTE MAO-FRANCESA EM ACO, ABAS IGUAIS 40 CM, CAPACIDADE MINIMA 70 KG, BRANCO | Material | UN | 26,4188000 |  | 24,42 |  | 645,15 |  | 645.1471 | 0,02% | 3256401.8093 | 98,52%
00000032 | SINAPI | ACO CA-50, 6,3 MM, VERGALHAO | Material | KG | 57,0691990 |  | 11,30 |  | 644,88 |  | 644.8819 | 0,02% | 3257046.6912 | 98,54%
P.02.000.045672 | CPOS/CDHU | Suporte de tomada RJ em PVC 85x35x150mm, com 03 furos 14.7x19.3mm, para canaleta aparente; ref. 1126-33-BR da Parcus ou equivalente | Material | UN | 57,0000000 |  | 11,17 |  | 636,69 |  | 636.69 | 0,02% | 3257683.3812 | 98,56%
P.26.000.090541 | CPOS/CDHU | Dispositivo diferencial residual de 40 A x 30 mA, 4 polos, GE V/304-044031, Siemens 5SM1 344-0 ou equivalente | Material | UN | 2,0000000 |  | 310,56 |  | 621,12 |  | 621.12 | 0,02% | 3258304.5012 | 98,58%
00039344 | SINAPI | CONDULETE EM PVC, TIPO "X", SEM TAMPA, DE 3/4" | Material | UN | 33,0000000 |  | 18,75 |  | 618,75 |  | 618.75 | 0,02% | 3258923.2512 | 98,60%
00004491 | SINAPI | PONTALETE *7,5 X 7,5* CM EM PINUS, MISTA OU EQUIVALENTE DA REGIAO - BRUTA | Material | M | 75,8834772 |  | 8,14 |  | 617,69 |  | 617.6915 | 0,02% | 3259540.9427 | 98,62%
00039413 | SINAPI | PLACA / CHAPA DE GESSO ACARTONADO, STANDARD (ST), COR BRANCA, E = 12,5 MM, 1200 X 2400 MM (L X C) | Material | m² | 35,1280800 |  | 17,52 |  | 615,44 |  | 615.444 | 0,02% | 3260156.3867 | 98,64%
00011712 | SINAPI | CAIXA SIFONADA, PVC, 150 X 150 X 50 MM, COM GRELHA QUADRADA, BRANCA (NBR 5688) | Material | UN | 10,0000000 |  | 61,40 |  | 614,00 |  | 614 | 0,02% | 3260770.3867 | 98,66%
00037399 | SINAPI | CABIDE/GANCHO DE BANHEIRO SIMPLES EM METAL CROMADO | Material | UN | 16,0000000 |  | 37,73 |  | 603,68 |  | 603.68 | 0,02% | 3261374.0667 | 98,67%
00000367 | SINAPI | AREIA GROSSA - POSTO JAZIDA/FORNECEDOR (RETIRADO NA JAZIDA, SEM TRANSPORTE) | Material | m³ | 2,8254331 |  | 210,64 |  | 595,15 |  | 595.1492 | 0,02% | 3261969.2159 | 98,69%
00004425 | SINAPI | VIGA NAO APARELHADA *6 X 12* CM, EM MACARANDUBA, ANGELIM OU EQUIVALENTE DA REGIAO - BRUTA | Material | M | 16,5588120 |  | 35,32 |  | 584,86 |  | 584.8572 | 0,02% | 3262554.0731 | 98,71%
00006021 | SINAPI | REGISTRO PRESSAO COM ACABAMENTO E CANOPLA CROMADA, SIMPLES, BITOLA 1/2 " (REF 1416) | Material | UN | 6,0000000 |  | 96,58 |  | 579,48 |  | 579.48 | 0,02% | 3263133.5531 | 98,73%
00006193 | SINAPI | TABUA NAO APARELHADA *2,5 X 20* CM, EM MACARANDUBA, ANGELIM OU EQUIVALENTE DA REGIAO - BRUTA | Material | M | 24,0767278 |  | 23,60 |  | 568,21 |  | 568.2108 | 0,02% | 3263701.7639 | 98,75%
00020147 | SINAPI | JOELHO PVC, SOLDAVEL, COM BUCHA DE LATAO, 90 GRAUS, 25 MM X 1/2", PARA AGUA FRIA PREDIAL | Material | UN | 94,0000000 |  | 5,97 |  | 561,18 |  | 561.18 | 0,02% | 3264262.9439 | 98,76%
00011029 | SINAPI | HASTE RETA PARA GANCHO DE FERRO GALVANIZADO, COM ROSCA 1/4 " X 30 CM PARA FIXACAO DE TELHA METALICA, INCLUI PORCA E ARRUELAS DE VEDACAO | Material | CJ | 266,0980000 |  | 2,10 |  | 558,81 |  | 558.8058 | 0,02% | 3264821.7497 | 98,78%
00007307 | SINAPI | FUNDO ANTICORROSIVO PARA METAIS FERROSOS (ZARCAO) | Material | L | 12,4020000 |  | 44,77 |  | 555,24 |  | 555.2375 | 0,02% | 3265376.9873 | 98,80%
00039422 | SINAPI | PERFIL MONTANTE, FORMATO C, EM ACO ZINCADO, PARA ESTRUTURA PAREDE DRYWALL, E = 0,5 MM, 70 X 3000 MM (L X C) | Material | M | 66,4180920 |  | 8,33 |  | 553,26 |  | 553.2627 | 0,02% | 3265930.25 | 98,81%
00037734 | SINAPI | CACAMBA METALICA BASCULANTE COM CAPACIDADE DE 10 M3 (INCLUI MONTAGEM, NAO INCLUI CAMINHAO) | Material | UN | 0,0072438 |  | 75.443,33 |  | 546,50 |  | 546.4964 | 0,02% | 3266476.7464 | 98,83%
00043459 | SINAPI | FERRAMENTAS - FAMILIA CARPINTEIRO DE FORMAS - HORISTA (ENCARGOS COMPLEMENTARES - COLETADO CAIXA) | Equipamento | H | 1.114,2061656 |  | 0,49 |  | 545,96 |  | 545.961 | 0,02% | 3267022.7074 | 98,85%
00021102 | SINAPI | PORTA TOALHA BANHO EM METAL CROMADO, TIPO BARRA | Material | UN | 8,0000000 |  | 67,78 |  | 542,24 |  | 542.24 | 0,02% | 3267564.9474 | 98,86%
00006138 | SINAPI | VEDACAO PVC, 100 MM, PARA SAIDA VASO SANITARIO | Material | UN | 34,0000000 |  | 15,79 |  | 536,86 |  | 536.86 | 0,02% | 3268101.8074 | 98,88%
00007288 | SINAPI | TINTA ESMALTE SINTETICO PREMIUM FOSCO | Material | L | 12,6425000 |  | 42,08 |  | 532,00 |  | 531.9964 | 0,02% | 3268633.8038 | 98,89%
00003875 | SINAPI | LUVA SIMPLES, PVC, SOLDAVEL, DN 50 MM, SERIE NORMAL, PARA ESGOTO PREDIAL | Material | UN | 146,0000000 |  | 3,62 |  | 528,52 |  | 528.52 | 0,02% | 3269162.3238 | 98,91%
9324 | ORSE | Disjuntor termomagnético tripolar 150 A, com caixa moldada 10KA un | Material | un | 1,0000000 |  | 522,00 |  | 522,00 |  | 522 | 0,02% | 3269684.3238 | 98,93%
00000184 | SINAPI | BATENTE/ PORTAL/ ADUELA/ MARCO MACICO, E= *3* CM, L= *13* CM, *60 CM A 120* CM X *210* CM, EM PINUS/ TAUARI/ VIROLA OU EQUIVALENTE DA REGIAO (NAO INCLUI ALIZARES) | Material | JG | 3,0000000 |  | 172,79 |  | 518,37 |  | 518.37 | 0,02% | 3270202.6938 | 98,94%
00004823 | SINAPI | MASSA PLASTICA PARA MARMORE/GRANITO | Material | KG | 14,3407577 |  | 35,76 |  | 512,83 |  | 512.8255 | 0,02% | 3270715.5193 | 98,96%
00009873 | SINAPI | TUBO PVC, SOLDAVEL, DE 60 MM, AGUA FRIA (NBR-5648) | Material | M | 18,0689460 |  | 28,31 |  | 511,53 |  | 511.5319 | 0,02% | 3271227.0511 | 98,97%
P.04.000.091220 | CPOS/CDHU | Saída lateral simples de 3/4" para perfilado, referência VL 2/3.00.00.33PZ da Valeman, Real Perfil ou equivalente | Material | UN | 183,7000000 |  | 2,78 |  | 510,69 |  | 510.686 | 0,02% | 3271737.7371 | 98,99%
038764 | SBC | ELETROCALHA - TE HORIZONTAL OU RETO LISO/PERFURADO 400x50mm CHAPA 18 | Material | UN | 5,0000000 |  | 101,40 |  | 507,00 |  | 507 | 0,02% | 3272244.7371 | 99,00%
00043488 | SINAPI | EPI - FAMILIA OPERADOR ESCAVADEIRA - HORISTA (ENCARGOS COMPLEMENTARES - COLETADO CAIXA) | Equipamento | H | 617,9790832 |  | 0,82 |  | 506,74 |  | 506.7428 | 0,02% | 3272751.48 | 99,02%
00002391 | SINAPI | DISJUNTOR TERMOMAGNETICO TRIPOLAR 125A | Material | UN | 1,0000000 |  | 477,68 |  | 477,68 |  | 477.68 | 0,01% | 3273229.16 | 99,03%
00007097 | SINAPI | TE SANITARIO, PVC, DN 50 X 50 MM, SERIE NORMAL, PARA ESGOTO PREDIAL | Material | UN | 57,0000000 |  | 8,23 |  | 469,11 |  | 469.11 | 0,01% | 3273698.27 | 99,05%
00007137 | SINAPI | TE PVC, SOLDAVEL, COM BUCHA DE LATAO NA BOLSA CENTRAL, 90 GRAUS, 25 MM X 1/2", PARA AGUA FRIA PREDIAL | Material | UN | 42,0000000 |  | 11,15 |  | 468,30 |  | 468.3 | 0,01% | 3274166.57 | 99,06%
00010554 | SINAPI | PORTA DE MADEIRA, FOLHA MEDIA (NBR 15930) DE 700 X 2100 MM, DE 35 MM A 40 MM DE ESPESSURA, NUCLEO SEMI-SOLIDO (SARRAFEADO), CAPA LISA EM HDF, ACABAMENTO EM PRIMER PARA PINTURA | Material | UN | 2,0000000 |  | 231,88 |  | 463,76 |  | 463.76 | 0,01% | 3274630.33 | 99,08%
00038112 | SINAPI | INTERRUPTOR SIMPLES 10A, 250V (APENAS MODULO) | Material | UN | 56,4824000 |  | 8,12 |  | 458,64 |  | 458.6371 | 0,01% | 3275088.9671 | 99,09%
00041898 | SINAPI | MARTELO DEMOLIDOR PNEUMATICO MANUAL, PESO DE 28 KG, COM SILENCIADOR | Equipamento | UN | 0,0213373 |  | 21.231,85 |  | 453,03 |  | 453.0304 | 0,01% | 3275541.9974 | 99,10%
4037 | ORSE | Emenda interna 200 x 100 mm com base lisa perfurada para eletrocalha metálica (ref. Mopa ou similar) | Material | un | 36,0000000 |  | 12,45 |  | 448,20 |  | 448.2 | 0,01% | 3275990.1974 | 99,12%
00043681 | SINAPI | CHAPA/PAINEL DE MADEIRA COMPENSADA RESINADA (MADEIRITE RESINADO ROSA) PARA FORMA DE CONCRETO, DE 2200 x 1100 MM, E = 8 A 12 MM | Material | m² | 13,5064288 |  | 33,06 |  | 446,52 |  | 446.5225 | 0,01% | 3276436.72 | 99,13%
00038101 | SINAPI | TOMADA 2P+T 10A, 250V (APENAS MODULO) | Material | UN | 47,7960000 |  | 9,24 |  | 441,64 |  | 441.635 | 0,01% | 3276878.355 | 99,14%
00007133 | SINAPI | TE DE REDUCAO, PVC, SOLDAVEL, 90 GRAUS, 85 MM X 60 MM, PARA AGUA FRIA PREDIAL | Material | UN | 4,0000000 |  | 109,72 |  | 438,88 |  | 438.88 | 0,01% | 3277317.235 | 99,16%
74.21.70 | SUDECAP | TAMPA P/ CONDULETE C/ FURO RETANGULAR WETZEL OU EQUIVALENTE | Material | UN | 112,0000000 |  | 3,89 |  | 435,68 |  | 435.68 | 0,01% | 3277752.915 | 99,17%
00020151 | SINAPI | JOELHO, PVC SERIE R, 45 GRAUS, DN 100 MM, PARA ESGOTO OU AGUAS PLUVIAIS PREDIAIS | Material | UN | 19,0000000 |  | 22,39 |  | 425,41 |  | 425.41 | 0,01% | 3278178.325 | 99,18%
001250 | SBC | TABUA TERCEIRA QUALIDADE NAO APARELHADA | Material | M | 32,5632000 |  | 12,81 |  | 417,13 |  | 417.1346 | 0,01% | 3278595.4596 | 99,20%
001364 | SBC | BUJAO FERRO GALVANIZADO 4" | Material | UN | 3,0000000 |  | 137,48 |  | 412,44 |  | 412.44 | 0,01% | 3279007.8996 | 99,21%
00037329 | SINAPI | REJUNTE EPOXI, QUALQUER COR | Material | KG | 5,1270073 |  | 80,38 |  | 412,11 |  | 412.1088 | 0,01% | 3279420.0084 | 99,22%
00037752 | SINAPI | CAMINHAO TOCO, PESO BRUTO TOTAL 16000 KG, CARGA UTIL MAXIMA 11130 KG, DISTANCIA ENTRE EIXOS 5,36 M, POTENCIA 185 CV (INCLUI CABINE E CHASSI, NAO INCLUI CARROCERIA) | Equipamento | UN | 0,0006970 |  | 588.651,54 |  | 410,29 |  | 410.2901 | 0,01% | 3279830.2986 | 99,23%
00007568 | SINAPI | BUCHA DE NYLON SEM ABA S10, COM PARAFUSO DE 6,10 X 65 MM EM ACO ZINCADO COM ROSCA SOBERBA, CABECA CHATA E FENDA PHILLIPS | Material | UN | 372,0560340 |  | 1,10 |  | 409,26 |  | 409.2616 | 0,01% | 3280239.5602 | 99,25%
00043486 | SINAPI | EPI - FAMILIA ENGENHEIRO CIVIL - HORISTA (ENCARGOS COMPLEMENTARES - COLETADO CAIXA) | Equipamento | H | 575,0820212 |  | 0,71 |  | 408,31 |  | 408.3082 | 0,01% | 3280647.8684 | 99,26%
00000994 | SINAPI | CABO DE COBRE, FLEXIVEL, CLASSE 4 OU 5, ISOLACAO EM PVC/A, ANTICHAMA BWF-B, COBERTURA PVC-ST1, ANTICHAMA BWF-B, 1 CONDUTOR, 0,6/1 KV, SECAO NOMINAL 6 MM2 | Material | M | 63,4134000 |  | 6,42 |  | 407,11 |  | 407.114 | 0,01% | 3281054.9825 | 99,27%
00003799 | SINAPI | LUMINARIA DE SOBREPOR EM CHAPA DE ACO PARA 2 LAMPADAS FLUORESCENTES DE *36* W, ALETADA, COMPLETA (LAMPADAS E REATOR INCLUSOS) | Material | UN | 2,8998000 |  | 137,08 |  | 397,50 |  | 397.5046 | 0,01% | 3281452.4871 | 99,28%
00001571 | SINAPI | TERMINAL A COMPRESSAO EM COBRE ESTANHADO PARA CABO 4 MM2, 1 FURO E 1 COMPRESSAO, PARA PARAFUSO DE FIXACAO M5 | Material | UN | 294,0000000 |  | 1,35 |  | 396,90 |  | 396.9 | 0,01% | 3281849.3871 | 99,29%
00038769 | SINAPI | LUMINARIA ARANDELA TIPO MEIA-LUA COM VIDRO FOSCO *30 X 15* CM, PARA 1 LAMPADA, BASE E27, POTENCIA MAXIMA 40/60 W (NAO INCLUI LAMPADA) | Material | UN | 6,0000000 |  | 65,45 |  | 392,70 |  | 392.7 | 0,01% | 3282242.0871 | 99,31%
00009875 | SINAPI | TUBO PVC, SOLDAVEL, DN 50 MM, PARA AGUA FRIA (NBR-5648) | Material | M | 21,2483250 |  | 17,21 |  | 365,68 |  | 365.6837 | 0,01% | 3282607.7707 | 99,32%
00034566 | SINAPI | BLOCO DE CONCRETO ESTRUTURAL 14 X 19 X 29 CM, FBK 6 MPA (NBR 6136) | Material | UN | 88,0344000 |  | 4,13 |  | 363,58 |  | 363.5821 | 0,01% | 3282971.3528 | 99,33%
00001527 | SINAPI | CONCRETO USINADO BOMBEAVEL, CLASSE DE RESISTENCIA C25, COM BRITA 0 E 1, SLUMP = 100 +/- 20 MM, INCLUI SERVICO DE BOMBEAMENTO (NBR 8953) | Material | m³ | 0,7284433 |  | 495,11 |  | 360,66 |  | 360.6596 | 0,01% | 3283332.0124 | 99,34%
00010908 | SINAPI | JUNCAO DE REDUCAO INVERTIDA, PVC SOLDAVEL, 100 X 50 MM, SERIE NORMAL PARA ESGOTO PREDIAL | Material | UN | 17,0000000 |  | 20,90 |  | 355,30 |  | 355.3 | 0,01% | 3283687.3124 | 99,35%
00003528 | SINAPI | JOELHO PVC, SOLDAVEL, PB, 45 GRAUS, DN 100 MM, PARA ESGOTO PREDIAL | Material | UN | 35,0000000 |  | 10,02 |  | 350,70 |  | 350.7 | 0,01% | 3284038.0124 | 99,36%
00020065 | SINAPI | TUBO PVC SERIE NORMAL, DN 150 MM, PARA ESGOTO PREDIAL (NBR 5688) | Material | M | 8,1332790 |  | 42,68 |  | 347,13 |  | 347.1283 | 0,01% | 3284385.1407 | 99,37%
00037733 | SINAPI | CACAMBA METALICA BASCULANTE COM CAPACIDADE DE 6 M3 (INCLUI MONTAGEM, NAO INCLUI CAMINHAO) | Material | UN | 0,0060645 |  | 56.567,13 |  | 343,05 |  | 343.0514 | 0,01% | 3284728.1921 | 99,38%
00011953 | SINAPI | PARAFUSO FRANCES ZINCADO, DIAMETRO 1/2'', COMPRIMENTO 2'', COM PORCA E ARRUELA | Material | UN | 96,0000000 |  | 3,47 |  | 333,12 |  | 333.12 | 0,01% | 3285061.3121 | 99,39%
9705 | ORSE | Tala plana perfurada 50mm | Material | un | 266,0000000 |  | 1,24 |  | 329,84 |  | 329.84 | 0,01% | 3285391.1521 | 99,40%
00011741 | SINAPI | RALO SIFONADO PVC CILINDRICO, 100 X 40 MM, COM GRELHA REDONDA BRANCA | Material | UN | 20,0000000 |  | 16,46 |  | 329,20 |  | 329.2 | 0,01% | 3285720.3521 | 99,41%
005659 | SBC | BUCHA REDUCAO LONGA PVC SOLDAVEL 85x60mm | Material | UN | 15,0000000 |  | 21,90 |  | 328,50 |  | 328.5 | 0,01% | 3286048.8521 | 99,42%
00000378 | SINAPI | ARMADOR | Mão de Obra | H | 16,0938168 |  | 20,14 |  | 324,13 |  | 324.1295 | 0,01% | 3286372.9815 | 99,43%
00039996 | SINAPI | VERGALHAO ZINCADO ROSCA TOTAL, 1/4 " (6,3 MM) | Material | M | 94,1005000 |  | 3,43 |  | 322,76 |  | 322.7647 | 0,01% | 3286695.7463 | 99,44%
12685 | ORSE | Cabo blindado para alarme e detecção de incêncio 3 x 1,5mm2 m | Material | m | 21,1140000 |  | 15,17 |  | 320,30 |  | 320.2994 | 0,01% | 3287016.0456 | 99,45%
00002674 | SINAPI | ELETRODUTO DE PVC RIGIDO ROSCAVEL DE 3/4 ", SEM LUVA | Material | M | 53,6874300 |  | 5,90 |  | 316,76 |  | 316.7558 | 0,01% | 3287332.8015 | 99,46%
00043059 | SINAPI | ACO CA-60, 4,2 MM, OU 5,0 MM, OU 6,0 MM, OU 7,0 MM, VERGALHAO | Material | KG | 30,8349979 |  | 10,14 |  | 312,67 |  | 312.6669 | 0,01% | 3287645.4683 | 99,47%
00011976 | SINAPI | CHUMBADOR, DIAMETRO 1/4" COM PARAFUSO 1/4" X 40 MM | Material | UN | 241,8000000 |  | 1,28 |  | 309,50 |  | 309.504 | 0,01% | 3287954.9723 | 99,48%
00003517 | SINAPI | JOELHO PVC, SOLDAVEL, BB, 90 GRAUS, DN 40 MM, PARA ESGOTO PREDIAL | Material | UN | 132,9666000 |  | 2,31 |  | 307,15 |  | 307.1528 | 0,01% | 3288262.1252 | 99,49%
00004375 | SINAPI | BUCHA DE NYLON SEM ABA S6 | Material | UN | 1.690,8000000 |  | 0,18 |  | 304,34 |  | 304.344 | 0,01% | 3288566.4692 | 99,50%
00039027 | SINAPI | PREGO DE ACO POLIDO COM CABECA 19 X 36 (3 1/4 X 9) | Material | KG | 13,8750000 |  | 21,85 |  | 303,17 |  | 303.1687 | 0,01% | 3288869.6379 | 99,51%
00003526 | SINAPI | JOELHO PVC, SOLDAVEL, PB, 90 GRAUS, DN 50 MM, PARA ESGOTO PREDIAL | Material | UN | 90,0000000 |  | 3,35 |  | 301,50 |  | 301.5 | 0,01% | 3289171.1379 | 99,52%
00000119 | SINAPI | ADESIVO PLASTICO PARA PVC, BISNAGA COM 75 GR | Material | UN | 33,3900000 |  | 8,94 |  | 298,51 |  | 298.5066 | 0,01% | 3289469.6445 | 99,53%
00001893 | SINAPI | LUVA EM PVC RIGIDO ROSCAVEL, DE 1 1/2", PARA ELETRODUTO | Material | UN | 58,0000000 |  | 5,10 |  | 295,80 |  | 295.8 | 0,01% | 3289765.4445 | 99,53%
00001953 | SINAPI | CURVA DE PVC 45 GRAUS, SOLDAVEL, 85 MM, COR MARROM, PARA AGUA FRIA PREDIAL | Material | UN | 7,0000000 |  | 42,13 |  | 294,91 |  | 294.91 | 0,01% | 3290060.3545 | 99,54%
00004720 | SINAPI | PEDRA BRITADA N. 0, OU PEDRISCO (4,8 A 9,5 MM) POSTO PEDREIRA/FORNECEDOR, SEM FRETE | Material | m³ | 1,4065240 |  | 206,72 |  | 290,76 |  | 290.7566 | 0,01% | 3290351.1112 | 99,55%
00004517 | SINAPI | SARRAFO *2,5 X 7,5* CM EM PINUS, MISTA OU EQUIVALENTE DA REGIAO - BRUTA | Material | M | 101,6578224 |  | 2,85 |  | 289,72 |  | 289.7248 | 0,01% | 3290640.836 | 99,56%
3.15.64 | FDE | FECHADURA TIPO YALE/CROMADA PARA ARMARIO | Material | UN | 19,0000000 |  | 14,59 |  | 277,21 |  | 277.21 | 0,01% | 3290918.046 | 99,57%
038769 | SBC | ELETROCALHA - REDUCAO CONCENTRICA 150x100 CHAPA 18 | Material | UN | 11,0000000 |  | 25,11 |  | 276,21 |  | 276.21 | 0,01% | 3291194.256 | 99,58%
00038094 | SINAPI | ESPELHO / PLACA DE 3 POSTOS 4" X 2", PARA INSTALACAO DE TOMADAS E INTERRUPTORES | Material | UN | 78,3804000 |  | 3,44 |  | 269,63 |  | 269.6286 | 0,01% | 3291463.8846 | 99,59%
00001872 | SINAPI | CAIXA DE PASSAGEM, EM PVC, DE 4" X 2", PARA ELETRODUTO FLEXIVEL CORRUGADO | Material | UN | 79,0000000 |  | 3,41 |  | 269,39 |  | 269.39 | 0,01% | 3291733.2746 | 99,59%
00000650 | SINAPI | BLOCO DE VEDACAO DE CONCRETO, 9 X 19 X 39 CM (CLASSE C - NBR 6136) | Material | UN | 88,1467476 |  | 3,05 |  | 268,85 |  | 268.8476 | 0,01% | 3292002.1221 | 99,60%
00034794 | SINAPI | MECANICO DE REFRIGERACAO (HORISTA) | Mão de Obra | H | 12,0662885 |  | 21,91 |  | 264,37 |  | 264.3724 | 0,01% | 3292266.4945 | 99,61%
00003093 | SINAPI | FECHADURA ROSETA REDONDA PARA PORTA INTERNA, EM ACO INOX (MAQUINA, TESTA E CONTRA-TESTA) E EM ZAMAC (MACANETA, LINGUETA E TRINCOS) COM ACABAMENTO CROMADO, MAQUINA DE 55 MM, INCLUINDO CHAVE TIPO INTERNA | Material | CJ | 2,0000000 |  | 122,14 |  | 244,28 |  | 244.28 | 0,01% | 3292510.7745 | 99,62%
00001875 | SINAPI | CURVA 90 GRAUS, LONGA, DE PVC RIGIDO ROSCAVEL, DE 1 1/2", PARA ELETRODUTO | Material | UN | 29,0000000 |  | 8,18 |  | 237,22 |  | 237.22 | 0,01% | 3292747.9945 | 99,62%
003556 | SBC | ELETROCALHA - CURVA DE INVERSAO 200x100mm CHAPA 20 | Material | UN | 6,0000000 |  | 38,78 |  | 232,68 |  | 232.68 | 0,01% | 3292980.6745 | 99,63%
00001956 | SINAPI | CURVA DE PVC 90 GRAUS, SOLDAVEL, 25 MM, PARA AGUA FRIA PREDIAL (NBR 5648) | Material | UN | 69,0000000 |  | 3,33 |  | 229,77 |  | 229.77 | 0,01% | 3293210.4445 | 99,64%
001400 | SBC | PREGO FERRO GALVANIZADO 12x12 (1.473un/kg) | Material | KG | 3,3792000 |  | 66,38 |  | 224,31 |  | 224.3113 | 0,01% | 3293434.7558 | 99,65%
00003518 | SINAPI | JOELHO PVC, SOLDAVEL, PB, 45 GRAUS, DN 50 MM, PARA ESGOTO PREDIAL | Material | UN | 54,0000000 |  | 4,15 |  | 224,10 |  | 224.1 | 0,01% | 3293658.8558 | 99,65%
00003524 | SINAPI | JOELHO PVC, SOLDAVEL, COM BUCHA DE LATAO, 90 GRAUS, 25 MM X 3/4", PARA AGUA FRIA PREDIAL | Material | UN | 23,9666000 |  | 8,99 |  | 215,46 |  | 215.4597 | 0,01% | 3293874.3155 | 99,66%
00011683 | SINAPI | ENGATE / RABICHO FLEXIVEL INOX 1/2 " X 30 CM | Material | UN | 6,0000000 |  | 35,90 |  | 215,40 |  | 215.4 | 0,01% | 3294089.7155 | 99,66%
2682 | ORSE | Parafuso c/ bucha S-6 | Material | un | 1.690,8000000 |  | 0,12 |  | 202,90 |  | 202.896 | 0,01% | 3294292.6115 | 99,67%
031065 | SBC | GRANITO BRANCO DALLAS 3cm | Material | m² | 0,9180000 |  | 220,00 |  | 201,96 |  | 201.96 | 0,01% | 3294494.5715 | 99,68%
00001287 | SINAPI | PISO EM CERAMICA ESMALTADA EXTRA, PEI MAIOR OU IGUAL A 4, FORMATO MENOR OU IGUAL A 2025 CM2 | Material | m² | 6,5706600 |  | 29,90 |  | 196,46 |  | 196.4627 | 0,01% | 3294691.0343 | 99,68%
00001957 | SINAPI | CURVA DE PVC 90 GRAUS, SOLDAVEL, 32 MM, PARA AGUA FRIA PREDIAL (NBR 5648) | Material | UN | 27,0000000 |  | 7,20 |  | 194,40 |  | 194.4 | 0,01% | 3294885.4343 | 99,69%
805 | ORSE | Curva 45 longa pvc sanitario d= 100mm un | Material | un | 5,0000000 |  | 37,89 |  | 189,45 |  | 189.45 | 0,01% | 3295074.8843 | 99,69%
00002705 | SINAPI | ENERGIA ELETRICA ATE 2000 KWH INDUSTRIAL, SEM DEMANDA | Material | KW/H | 281,9960130 |  | 0,67 |  | 188,94 |  | 188.9373 | 0,01% | 3295263.8216 | 99,70%
00039017 | SINAPI | ESPACADOR / DISTANCIADOR CIRCULAR COM ENTRADA LATERAL, EM PLASTICO, PARA VERGALHAO *4,2 A 12,5* MM, COBRIMENTO 20 MM | Material | UN | 856,6331495 |  | 0,22 |  | 188,46 |  | 188.4593 | 0,01% | 3295452.2809 | 99,71%
00039419 | SINAPI | PERFIL GUIA, FORMATO U, EM ACO ZINCADO, PARA ESTRUTURA PAREDE DRYWALL, E = 0,5 MM, 70 X 3000 MM (L X C) | Material | M | 25,3686120 |  | 7,34 |  | 186,21 |  | 186.2056 | 0,01% | 3295638.4865 | 99,71%
00005318 | SINAPI | DILUENTE AGUARRAS | Material | L | 10,3376600 |  | 17,98 |  | 185,87 |  | 185.8711 | 0,01% | 3295824.3576 | 99,72%
00002358 | SINAPI | DESENHISTA PROJETISTA (HORISTA) | Mão de Obra | H | 12,5760205 |  | 14,72 |  | 185,12 |  | 185.119 | 0,01% | 3296009.4767 | 99,72%
74.04.43 | SUDECAP | CURVA HORIZONTAL 90° GALV. P/ ELETROC. 150X50 MM | Material | UN | 6,0000000 |  | 30,70 |  | 184,20 |  | 184.2 | 0,01% | 3296193.6767 | 99,73%
00003525 | SINAPI | JOELHO, PVC SOLDAVEL, 45 GRAUS, 85 MM, COR MARROM, PARA AGUA FRIA PREDIAL | Material | UN | 2,0000000 |  | 89,73 |  | 179,46 |  | 179.46 | 0,01% | 3296373.1367 | 99,73%
00003516 | SINAPI | JOELHO PVC, SOLDAVEL, BB, 45 GRAUS, DN 40 MM, PARA ESGOTO PREDIAL | Material | UN | 70,0000000 |  | 2,56 |  | 179,20 |  | 179.2 | 0,01% | 3296552.3367 | 99,74%
00039244 | SINAPI | ELETRODUTO PVC FLEXIVEL CORRUGADO, REFORCADO, COR LARANJA, DE 25 MM, PARA LAJES E PISOS | Material | M | 37,3780000 |  | 4,73 |  | 176,80 |  | 176.7979 | 0,01% | 3296729.1346 | 99,74%
11797 | ORSE | Curva vertical 200 x 50 mm para eletrocalha metálica, com ângulo 90° (ref.: mopa ou similar) | Material | un | 4,0000000 |  | 44,00 |  | 176,00 |  | 176 | 0,01% | 3296905.1346 | 99,75%
00044497 | SINAPI | MONTADOR DE ESTRUTURAS METALICAS HORISTA | Mão de Obra | H | 11,6502646 |  | 14,81 |  | 172,54 |  | 172.5404 | 0,01% | 3297077.675 | 99,76%
00043475 | SINAPI | FERRAMENTAS - FAMILIA ENCARREGADO GERAL - MENSALISTA (ENCARGOS COMPLEMENTARES - COLETADO CAIXA) | Equipamento | MES | 8,0000000 |  | 21,49 |  | 171,92 |  | 171.92 | 0,01% | 3297249.595 | 99,76%
00002433 | SINAPI | DOBRADICA EM ACO/FERRO, 3" X 2 1/2", E= 1,2 A 1,8 MM, SEM ANEL, CROMADO OU ZINCADO, TAMPA CHATA, COM PARAFUSOS | Material | UN | 18,0000000 |  | 9,43 |  | 169,74 |  | 169.74 | 0,01% | 3297419.335 | 99,77%
00002685 | SINAPI | ELETRODUTO DE PVC RIGIDO ROSCAVEL DE 1 ", SEM LUVA | Material | M | 17,2279800 |  | 9,22 |  | 158,84 |  | 158.842 | 0,00% | 3297578.177 | 99,77%
00038643 | SINAPI | VALVULA EM METAL CROMADO PARA LAVATORIO, 1 " SEM LADRAO | Material | UN | 4,0000000 |  | 39,13 |  | 156,52 |  | 156.52 | 0,00% | 3297734.697 | 99,78%
00000814 | SINAPI | BUCHA DE REDUCAO DE PVC, SOLDAVEL, LONGA, COM 60 X 32 MM, PARA AGUA FRIA PREDIAL | Material | UN | 11,0000000 |  | 14,09 |  | 154,99 |  | 154.99 | 0,00% | 3297889.687 | 99,78%
00000251 | SINAPI | AUXILIAR DE MECANICO | Mão de Obra | H | 11,8680018 |  | 13,04 |  | 154,76 |  | 154.7587 | 0,00% | 3298044.4457 | 99,78%
00012869 | SINAPI | TELHADOR | Mão de Obra | H | 7,6757694 |  | 19,88 |  | 152,59 |  | 152.5943 | 0,00% | 3298197.04 | 99,79%
00001925 | SINAPI | CURVA DE PVC 90 GRAUS, SOLDAVEL, 60 MM, COR MARROM, PARA AGUA FRIA PREDIAL | Material | UN | 4,0000000 |  | 38,01 |  | 152,04 |  | 152.04 | 0,00% | 3298349.08 | 99,79%
00007319 | SINAPI | TINTA ASFALTICA IMPERMEABILIZANTE DISPERSA EM AGUA, PARA MATERIAIS CIMENTICIOS | Material | L | 11,0286000 |  | 13,69 |  | 150,98 |  | 150.9815 | 0,00% | 3298500.0616 | 99,80%
00000822 | SINAPI | BUCHA DE REDUCAO DE PVC, SOLDAVEL, LONGA, COM 60 X 50 MM, PARA AGUA FRIA PREDIAL | Material | UN | 8,0000000 |  | 18,40 |  | 147,20 |  | 147.2 | 0,00% | 3298647.2616 | 99,80%
74.04.45 | SUDECAP | CURVA HORIZONTAL 90° GALV. P/ ELETROC. 400X100 MM | Material | UN | 2,0000000 |  | 73,50 |  | 147,00 |  | 147 | 0,00% | 3298794.2616 | 99,81%
00003870 | SINAPI | LUVA SOLDAVEL COM BUCHA DE LATAO, PVC, 25 MM X 3/4" | Material | UN | 20,0000000 |  | 7,32 |  | 146,40 |  | 146.4 | 0,00% | 3298940.6616 | 99,81%
004899 | SBC | DISJUNTOR TRIPOLAR 70A CURVA C WEG | Material | UN | 1,0000000 |  | 144,70 |  | 144,70 |  | 144.7 | 0,00% | 3299085.3616 | 99,82%
037484 | SBC | ELETROCALHA - EMENDA INTERNA INTEGRAL "U" 50x50mm CHAPA 22 | Material | UN | 50,0000000 |  | 2,88 |  | 144,00 |  | 144 | 0,00% | 3299229.3616 | 99,82%
00009837 | SINAPI | TUBO PVC SERIE NORMAL, DN 75 MM, PARA ESGOTO PREDIAL (NBR 5688) | Material | M | 9,2303750 |  | 15,46 |  | 142,70 |  | 142.7016 | 0,00% | 3299372.0632 | 99,82%
00042408 | SINAPI | LONA PLASTICA EXTRA FORTE PRETA, E = 200 MICRA | Material | m² | 74,2248000 |  | 1,92 |  | 142,51 |  | 142.5116 | 0,00% | 3299514.5748 | 99,83%
002172 | SBC | BUCHA REDUCAO FERRO GALVANIZADO 4"x3" | Material | UN | 1,0000000 |  | 139,97 |  | 139,97 |  | 139.97 | 0,00% | 3299654.5448 | 99,83%
00004302 | SINAPI | PARAFUSO ZINCADO ROSCA SOBERBA, CABECA SEXTAVADA, 5/16 " X 250 MM, PARA FIXACAO DE TELHA EM MADEIRA | Material | UN | 32,9086800 |  | 4,25 |  | 139,86 |  | 139.8619 | 0,00% | 3299794.4067 | 99,84%
00038099 | SINAPI | SUPORTE DE FIXACAO PARA ESPELHO / PLACA 4" X 2", PARA 3 MODULOS, PARA INSTALACAO DE TOMADAS E INTERRUPTORES (SOMENTE SUPORTE) | Material | UN | 78,3804000 |  | 1,78 |  | 139,52 |  | 139.5171 | 0,00% | 3299933.9238 | 99,84%
00040945 | SINAPI | TECNICO DE EDIFICACOES (HORISTA) | Mão de Obra | H | 8,4769479 |  | 15,90 |  | 134,78 |  | 134.7835 | 0,00% | 3300068.7073 | 99,85%
002661 | SBC | JUNCAO 45 PVC ESGOTO SOLDAVEL 100 X 50mm | Material | UN | 8,0000000 |  | 15,90 |  | 127,20 |  | 127.2 | 0,00% | 3300195.9073 | 99,85%
13391 | ORSE | Terminal 200 x 75 mm, zincado, para eletrocalha metalica (ref. Mopa ou similar) | Material | un | 13,0000000 |  | 9,73 |  | 126,49 |  | 126.49 | 0,00% | 3300322.3973 | 99,85%
003889 | SBC | SOLUCAO LIMPADORA PARA TUBOS PVC FRASCO 800gr | Material | UN | 2,5390000 |  | 49,68 |  | 126,14 |  | 126.1375 | 0,00% | 3300448.5348 | 99,86%
00010555 | SINAPI | PORTA DE MADEIRA, FOLHA MEDIA (NBR 15930) DE 800 X 2100 MM, DE 35 MM A 40 MM DE ESPESSURA, NUCLEO SEMI-SOLIDO (SARRAFEADO), CAPA LISA EM HDF, ACABAMENTO EM PRIMER PARA PINTURA | Material | UN | 0,4824000 |  | 252,87 |  | 121,98 |  | 121.9845 | 0,00% | 3300570.5193 | 99,86%
00006114 | SINAPI | AJUDANTE DE ARMADOR | Mão de Obra | H | 9,0934715 |  | 13,10 |  | 119,12 |  | 119.1245 | 0,00% | 3300689.6437 | 99,86%
00004377 | SINAPI | PARAFUSO DE ACO ZINCADO COM ROSCA SOBERBA, CABECA CHATA E FENDA SIMPLES, DIAMETRO 4,2 MM, COMPRIMENTO * 32 * MM | Material | UN | 591,1000000 |  | 0,20 |  | 118,22 |  | 118.22 | 0,00% | 3300807.8637 | 99,87%
00007139 | SINAPI | TE SOLDAVEL, PVC, 90 GRAUS, 25 MM, PARA AGUA FRIA PREDIAL (NBR 5648) | Material | UN | 86,8602740 |  | 1,34 |  | 116,39 |  | 116.3928 | 0,00% | 3300924.2565 | 99,87%
74.04.16 | SUDECAP | TAMPA P/ CURVA HORIZONTAL 90° P/ ELETROC. 400X100MM | Material | UN | 2,0000000 |  | 57,56 |  | 115,12 |  | 115.12 | 0,00% | 3301039.3765 | 99,88%
13453 | ORSE | Terminal 200 x 50 mm, zincado, para eletrocalha metalica (ref. Mopa ou similar) | Material | un | 8,0000000 |  | 14,37 |  | 114,96 |  | 114.96 | 0,00% | 3301154.3365 | 99,88%
00003363 | SINAPI | GUINDAUTO HIDRAULICO, CAPACIDADE MAXIMA DE CARGA 6200 KG, MOMENTO MAXIMO DE CARGA 11,7 TM , ALCANCE MAXIMO HORIZONTAL 9,70 M, PARA MONTAGEM SOBRE CHASSI DE CAMINHAO PBT MINIMO 13000 KG (INCLUI MONTAGEM, NAO INCLUI CAMINHAO) | Equipamento | UN | 0,0008226 |  | 139.625,00 |  | 114,86 |  | 114.8555 | 0,00% | 3301269.192 | 99,88%
00034557 | SINAPI | TELA DE ACO SOLDADA GALVANIZADA/ZINCADA PARA ALVENARIA, FIO D = *1,20 A 1,70* MM, MALHA 15 X 15 MM, (C X L) *50 X 7,5* CM | Material | M | 47,2526000 |  | 2,40 |  | 113,41 |  | 113.4062 | 0,00% | 3301382.5983 | 99,89%
00038383 | SINAPI | LIXA D'AGUA EM FOLHA, GRAO 100 | Material | UN | 53,0158568 |  | 2,12 |  | 112,39 |  | 112.3936 | 0,00% | 3301494.9919 | 99,89%
00011055 | SINAPI | PARAFUSO ROSCA SOBERBA ZINCADO CABECA CHATA FENDA SIMPLES 3,5 X 25 MM (1 ") | Material | UN | 1.371,7915200 |  | 0,08 |  | 109,74 |  | 109.7433 | 0,00% | 3301604.7352 | 99,89%
12348 | EMOP | GOTEJADOR, P/ELETROCALHA PERFURADA OU LI SA, 300X50MM, PRE-ZINCADA | Material | UN | 12,0000000 |  | 9,00 |  | 108,00 |  | 108 | 0,00% | 3301712.7352 | 99,90%
005024 | SBC | ABRACADEIRA DE PVC CZ 1.1/4" ABR-25 WETZEL | Material | UN | 40,0000000 |  | 2,65 |  | 106,00 |  | 106 | 0,00% | 3301818.7352 | 99,90%
00040864 | SINAPI | SEGURO - MENSALISTA (COLETADO CAIXA) | Material | MES | 8,0000000 |  | 12,89 |  | 103,12 |  | 103.12 | 0,00% | 3301921.8552 | 99,90%
00010535 | SINAPI | BETONEIRA CAPACIDADE NOMINAL 400 L, CAPACIDADE DE MISTURA 280 L, MOTOR ELETRICO TRIFASICO 220/380 V POTENCIA 2 CV, SEM CARREGADOR | Equipamento | UN | 0,0172144 |  | 5.900,00 |  | 101,56 |  | 101.565 | 0,00% | 3302023.4202 | 99,90%
00039319 | SINAPI | TERMINAL DE VENTILACAO, 50 MM, SERIE NORMAL, ESGOTO PREDIAL | Material | UN | 10,0000000 |  | 10,00 |  | 100,00 |  | 100 | 0,00% | 3302123.4202 | 99,91%
00039026 | SINAPI | PREGO DE ACO POLIDO SEM CABECA 15 X 15 (1 1/4 X 13) | Material | KG | 3,9576000 |  | 24,59 |  | 97,32 |  | 97.3174 | 0,00% | 3302220.7376 | 99,91%
00001200 | SINAPI | CAP PVC, SOLDAVEL, DN 100 MM, SERIE NORMAL, PARA ESGOTO PREDIAL | Material | UN | 9,0000000 |  | 10,58 |  | 95,22 |  | 95.22 | 0,00% | 3302315.9576 | 99,91%
00010886 | SINAPI | EXTINTOR DE INCENDIO PORTATIL COM CARGA DE AGUA PRESSURIZADA DE 10 L, CLASSE A | Material | UN | 0,4824000 |  | 196,87 |  | 94,97 |  | 94.9701 | 0,00% | 3302410.9276 | 99,92%
00044330 | SINAPI | DESINFETANTE PRONTO USO | Material | L | 11,1890000 |  | 8,48 |  | 94,88 |  | 94.8827 | 0,00% | 3302505.8104 | 99,92%
13452 | ORSE | Cruzeta 200 x 50 mm para eletrocalha metálica lisa zincada (ref.: mopa ou similar) | Material | un | 1,0000000 |  | 94,50 |  | 94,50 |  | 94.5 | 0,00% | 3302600.3104 | 99,92%
00011615 | SINAPI | POLIESTIRENO EXPANDIDO/EPS (ISOPOR), TIPO 2F, PLACA, ISOLAMENTO TERMOACUSTICO, E = 10 MM, 1000 X 500 MM | Material | m² | 17,3880000 |  | 5,37 |  | 93,37 |  | 93.3736 | 0,00% | 3302693.6839 | 99,93%
00004096 | SINAPI | MOTORISTA OPERADOR DE CAMINHAO COM MUNCK | Mão de Obra | H | 6,1030800 |  | 15,27 |  | 93,19 |  | 93.194 | 0,00% | 3302786.878 | 99,93%
00000541 | SINAPI | BANCADA DE MARMORE SINTETICO COM UMA CUBA, 120 X *60* CM | Material | UN | 0,4824000 |  | 192,33 |  | 92,78 |  | 92.78 | 0,00% | 3302879.6579 | 99,93%
00010891 | SINAPI | EXTINTOR DE INCENDIO PORTATIL COM CARGA DE PO QUIMICO SECO (PQS) DE 4 KG, CLASSE BC | Material | UN | 0,4824000 |  | 190,38 |  | 91,84 |  | 91.8393 | 0,00% | 3302971.4973 | 99,93%
034530 | SBC | PLACA PIAL 10 x 5cm 1 FURO | Material | UN | 20,0000000 |  | 4,50 |  | 90,00 |  | 90 | 0,00% | 3303061.4973 | 99,94%
00001932 | SINAPI | CURVA PVC CURTA 90 GRAUS, DN 50 MM, PARA ESGOTO PREDIAL | Material | UN | 7,0000000 |  | 12,60 |  | 88,20 |  | 88.2 | 0,00% | 3303149.6973 | 99,94%
004504 | SBC | CURVA 45 PVC LONGA ESGOTO SERIE NORMAL 50mm | Material | UN | 8,0000000 |  | 10,72 |  | 85,76 |  | 85.76 | 0,00% | 3303235.4573 | 99,94%
74.04.14 | SUDECAP | TAMPA P/ CURVA HORIZONTAL 90° P/ ELETROC. 150X50 MM | Material | UN | 6,0000000 |  | 14,06 |  | 84,36 |  | 84.36 | 0,00% | 3303319.8173 | 99,94%
035749 | SBC | ELETROCALHA - TAMPA DE ENCAIXE PARA ELETROCALHA 200mm CHAPA 24 | Material | UN | 0,9900000 |  | 84,50 |  | 83,66 |  | 83.655 | 0,00% | 3303403.4723 | 99,95%
00044329 | SINAPI | DETERGENTE NEUTRO USO GERAL, CONCENTRADO | Material | L | 7,4315200 |  | 11,12 |  | 82,64 |  | 82.6385 | 0,00% | 3303486.1108 | 99,95%
00000065 | SINAPI | ADAPTADOR PVC SOLDAVEL CURTO COM BOLSA E ROSCA, 25 MM X 3/4", PARA AGUA FRIA | Material | UN | 82,0000000 |  | 0,99 |  | 81,18 |  | 81.18 | 0,00% | 3303567.2908 | 99,95%
00037525 | SINAPI | TELA PLASTICA TECIDA LISTRADA BRANCA E LARANJA, TIPO GUARDA CORPO, EM POLIETILENO MONOFILADO, ROLO 1,20 X 50 M (L X C) | Equipamento | M | 23,0076000 |  | 3,46 |  | 79,61 |  | 79.6063 | 0,00% | 3303646.8971 | 99,95%
828 | ORSE | Disjuntor tripolar 63 A, padrão DIN ( linha branca ), curva de disparo C, corrente de interrupção 5KA, ref.: Siemens 5SX1 ou similar. un | Material | un | 1,0000000 |  | 77,07 |  | 77,07 |  | 77.07 | 0,00% | 3303723.9671 | 99,96%
00043132 | SINAPI | ARAME RECOZIDO 16 BWG, D = 1,65 MM (0,016 KG/M) OU 18 BWG, D = 1,25 MM (0,01 KG/M) | Material | KG | 3,6900089 |  | 20,79 |  | 76,72 |  | 76.7153 | 0,00% | 3303800.6823 | 99,96%
00011881 | SINAPI | CAIXA DE GORDURA CILINDRICA EM CONCRETO SIMPLES, PRE-MOLDADA, COM DIAMETRO DE 40 CM E ALTURA DE 45 CM, COM TAMPA | Material | UN | 0,4824000 |  | 158,15 |  | 76,29 |  | 76.2916 | 0,00% | 3303876.9739 | 99,96%
00002673 | SINAPI | ELETRODUTO DE PVC RIGIDO ROSCAVEL DE 1/2 ", SEM LUVA | Material | M | 15,7248540 |  | 4,74 |  | 74,54 |  | 74.5358 | 0,00% | 3303951.5097 | 99,96%
00040547 | SINAPI | PARAFUSO ZINCADO, AUTOBROCANTE, FLANGEADO, 4,2 MM X 19 MM | Material | CENTO | 2,5527040 |  | 29,16 |  | 74,44 |  | 74.4368 | 0,00% | 3304025.9466 | 99,97%
00005068 | SINAPI | PREGO DE ACO POLIDO COM CABECA 17 X 21 (2 X 11) | Material | KG | 3,3273128 |  | 21,87 |  | 72,77 |  | 72.7683 | 0,00% | 3304098.7149 | 99,97%
00034547 | SINAPI | TELA DE ACO SOLDADA GALVANIZADA/ZINCADA PARA ALVENARIA, FIO D = *1,20 A 1,70* MM, MALHA 15 X 15 MM, (C X L) *50 X 12* CM | Material | M | 19,1107000 |  | 3,80 |  | 72,62 |  | 72.6207 | 0,00% | 3304171.3355 | 99,97%
036405 | SBC | ELETRODUTO GALVANIZADO (SEMI PESADO) NBR 5598 20mm 3/4" | Material | M | 3,4965000 |  | 20,09 |  | 70,24 |  | 70.2447 | 0,00% | 3304241.5802 | 99,97%
13531 | ORSE | Parafuso 4,2 x 32mm, auto-brocante com asa un | Material | un | 248,4000000 |  | 0,28 |  | 69,55 |  | 69.552 | 0,00% | 3304311.1322 | 99,97%
00007143 | SINAPI | TE SOLDAVEL, PVC, 90 GRAUS, 60 MM, PARA AGUA FRIA PREDIAL (NBR 5648) | Material | UN | 2,0000000 |  | 34,51 |  | 69,02 |  | 69.02 | 0,00% | 3304380.1522 | 99,98%
13637 | ORSE | Ralo seco linear pvc sanitário d=90 com grelha aluminio un | Material | un | 1,0000000 |  | 68,67 |  | 68,67 |  | 68.67 | 0,00% | 3304448.8222 | 99,98%
00001575 | SINAPI | TERMINAL A COMPRESSAO EM COBRE ESTANHADO PARA CABO 16 MM2, 1 FURO E 1 COMPRESSAO, PARA PARAFUSO DE FIXACAO M6 | Material | UN | 33,0000000 |  | 2,06 |  | 67,98 |  | 67.98 | 0,00% | 3304516.8022 | 99,98%
00011950 | SINAPI | BUCHA DE NYLON SEM ABA S6, COM PARAFUSO DE 4,20 X 40 MM EM ACO ZINCADO COM ROSCA SOBERBA, CABECA CHATA E FENDA PHILLIPS | Material | UN | 180,7644000 |  | 0,37 |  | 66,88 |  | 66.8828 | 0,00% | 3304583.6851 | 99,98%
00000345 | SINAPI | ARAME GALVANIZADO 18 BWG, D = 1,24MM (0,009 KG/M) | Material | KG | 2,0720000 |  | 29,65 |  | 61,43 |  | 61.4348 | 0,00% | 3304645.1199 | 99,98%
00001968 | SINAPI | CURVA PVC LONGA 90 GRAUS, DN 50 MM, PARA ESGOTO PREDIAL | Material | UN | 4,0000000 |  | 14,99 |  | 59,96 |  | 59.96 | 0,00% | 3304705.0799 | 99,99%
00039432 | SINAPI | FITA DE PAPEL REFORCADA COM LAMINA DE METAL PARA REFORCO DE CANTOS DE CHAPA DE GESSO PARA DRYWALL | Material | M | 24,7114200 |  | 2,42 |  | 59,80 |  | 59.8016 | 0,00% | 3304764.8815 | 99,99%
00001959 | SINAPI | CURVA DE PVC 90 GRAUS, SOLDAVEL, 50 MM, PARA AGUA FRIA PREDIAL (NBR 5648) | Material | UN | 4,0000000 |  | 14,54 |  | 58,16 |  | 58.16 | 0,00% | 3304823.0415 | 99,99%
00003315 | SINAPI | GESSO EM PO PARA REVESTIMENTOS/MOLDURAS/SANCAS E USO GERAL | Material | KG | 82,5816320 |  | 0,69 |  | 56,98 |  | 56.9813 | 0,00% | 3304880.0228 | 99,99%
00004233 | SINAPI | OPERADOR DE USINA DE ASFALTO, DE SOLOS OU DE CONCRETO | Mão de Obra | H | 3,4086666 |  | 16,56 |  | 56,45 |  | 56.4475 | 0,00% | 3304936.4703 | 99,99%
00000123 | SINAPI | ADITIVO IMPERMEABILIZANTE DE PEGA NORMAL PARA ARGAMASSAS E CONCRETOS SEM ARMACAO, LIQUIDO E ISENTO DE CLORETOS | Material | L | 6,0948035 |  | 9,15 |  | 55,77 |  | 55.7675 | 0,00% | 3304992.2378 | 99,99%
00038023 | SINAPI | LUVA DE REDUCAO, SOLDAVEL, PVC, 50 X 25 MM, PARA AGUA FRIA PREDIAL | Material | UN | 8,0000000 |  | 6,94 |  | 55,52 |  | 55.52 | 0,00% | 3305047.7578 | 100,00%
00011673 | SINAPI | REGISTRO DE ESFERA, PVC, COM VOLANTE, VS, SOLDAVEL, DN 20 MM, COM CORPO DIVIDIDO | Material | UN | 2,0000000 |  | 27,07 |  | 54,14 |  | 54.14 | 0,00% | 3305101.8978 | 100,00%
00002386 | SINAPI | DISJUNTOR TIPO NEMA, MONOPOLAR 35 ATE 50 A, TENSAO MAXIMA DE 240 V | Material | UN | 1,9332000 |  | 27,09 |  | 52,37 |  | 52.3704 | 0,00% | 3305154.2682 | 100,00%
00039434 | SINAPI | MASSA DE REJUNTE EM PO PARA DRYWALL, A BASE DE GESSO, SECAGEM RAPIDA, PARA TRATAMENTO DE JUNTAS DE CHAPA DE GESSO (NECESSITA ADICAO DE AGUA) | Equipamento | KG | 17,2254360 |  | 3,03 |  | 52,19 |  | 52.1931 | 0,00% | 3305206.4613 | 100,00%
00000132 | SINAPI | ADITIVO PLASTIFICANTE RETARDADOR DE PEGA E REDUTOR DE AGUA PARA CONCRETO, LIQUIDO E ISENTO DE CLORETOS | Material | L | 5,5169510 |  | 9,40 |  | 51,86 |  | 51.8593 | 0,00% | 3305258.3206 | 100,00%
00039258 | SINAPI | CABO MULTIPOLAR DE COBRE, FLEXIVEL, CLASSE 4 OU 5, ISOLACAO EM HEPR, COBERTURA EM PVC-ST2, ANTICHAMA BWF-B, 0,6/1 KV, 3 CONDUTORES DE 2,5 MM2 | Material | M | 5,5000000 |  | 9,20 |  | 50,60 |  | 50.6 | 0,00% | 3305308.9206 | 100,00%
00004083 | SINAPI | ENCARREGADO GERAL DE OBRAS | Mão de Obra | H | 2,5098282 |  | 20,14 |  | 50,55 |  | 50.5479 | 0,00% | 3305359.4685 | 100,01%
00003866 | SINAPI | LUVA PVC SOLDAVEL, 85 MM, PARA AGUA FRIA PREDIAL | Material | UN | 1,0000000 |  | 48,89 |  | 48,89 |  | 48.89 | 0,00% | 3305408.3585 | 100,01%
00012010 | SINAPI | CONDULETE EM PVC, TIPO "B", SEM TAMPA, DE 1/2" OU 3/4" | Material | UN | 3,3822000 |  | 14,33 |  | 48,47 |  | 48.4669 | 0,00% | 3305456.8255 | 100,01%
00010425 | SINAPI | LAVATORIO DE LOUCA BRANCA, SUSPENSO (SEM COLUNA), DIMENSOES *40 X 30* CM | Material | UN | 0,4824000 |  | 99,15 |  | 47,83 |  | 47.83 | 0,00% | 3305504.6554 | 100,01%
13553 | ORSE | Adesivo selante impermeável PU Selamax Brasilit ou similar kg | Material | kg | 0,6292800 |  | 75,82 |  | 47,71 |  | 47.712 | 0,00% | 3305552.3674 | 100,01%
00034548 | SINAPI | TELA DE ACO SOLDADA GALVANIZADA/ZINCADA PARA ALVENARIA, FIO D = *1,20 A 1,70* MM, MALHA 15 X 15 MM, (C X L) *50 X 17,5* CM | Material | M | 7,5306000 |  | 6,23 |  | 46,92 |  | 46.9156 | 0,00% | 3305599.2831 | 100,01%
00037395 | SINAPI | PINO DE ACO COM FURO, HASTE = 27 MM (ACAO DIRETA) | Material | CENTO | 1,1996250 |  | 38,74 |  | 46,47 |  | 46.4735 | 0,00% | 3305645.7565 | 100,01%
00003898 | SINAPI | LUVA SIMPLES, PVC, SOLDAVEL, DN 75 MM, SERIE NORMAL, PARA ESGOTO PREDIAL | Material | UN | 6,0000000 |  | 7,35 |  | 44,10 |  | 44.1 | 0,00% | 3305689.8565 | 100,02%
3875 | ORSE | Anilhas para identificação un | Material | un | 76,0000000 |  | 0,58 |  | 44,08 |  | 44.08 | 0,00% | 3305733.9365 | 100,02%
00039795 | SINAPI | QUADRO DE DISTRIBUICAO, SEM BARRAMENTO, EM PVC, DE EMBUTIR, PARA 6 DISJUNTORES NEMA OU 8 DISJUNTORES DIN | Material | UN | 0,4824000 |  | 88,82 |  | 42,85 |  | 42.8468 | 0,00% | 3305776.7833 | 100,02%
00038193 | SINAPI | LAMPADA LED 6 W BIVOLT BRANCA, FORMATO TRADICIONAL (BASE E27) | Material | UN | 6,0000000 |  | 6,95 |  | 41,70 |  | 41.7 | 0,00% | 3305818.4833 | 100,02%
003420 | SBC | FITA ISOLANTE HIGHLAND ADESIVA 19m x 20mm | Material | M | 45,0000000 |  | 0,90 |  | 40,50 |  | 40.5 | 0,00% | 3305858.9833 | 100,02%
00001573 | SINAPI | TERMINAL A COMPRESSAO EM COBRE ESTANHADO PARA CABO 6 MM2, 1 FURO E 1 COMPRESSAO, PARA PARAFUSO DE FIXACAO M6 | Material | UN | 24,0000000 |  | 1,61 |  | 38,64 |  | 38.64 | 0,00% | 3305897.6233 | 100,02%
00036397 | SINAPI | BETONEIRA, CAPACIDADE NOMINAL 600 L, CAPACIDADE DE MISTURA 360L, MOTOR ELETRICO TRIFASICO 220/380V, POTENCIA 4CV, EXCLUSO CARREGADOR | Equipamento | UN | 0,0016038 |  | 23.999,99 |  | 38,49 |  | 38.4912 | 0,00% | 3305936.1145 | 100,02%
74.04.85 | SUDECAP | TALA RETA P/ EMENDA DE ELETROCALHA 50MM | Material | UN | 24,0000000 |  | 1,60 |  | 38,40 |  | 38.4 | 0,00% | 3305974.5145 | 100,02%
00003509 | SINAPI | JOELHO PVC, SOLDAVEL, PB, 90 GRAUS, DN 75 MM, PARA ESGOTO PREDIAL | Material | UN | 5,0000000 |  | 7,62 |  | 38,10 |  | 38.1 | 0,00% | 3306012.6145 | 100,03%
13378 | ORSE | Saída para perfilado 38x38mm (ref. mopa ou similar) | Material | un | 13,0000000 |  | 2,90 |  | 37,70 |  | 37.7 | 0,00% | 3306050.3145 | 100,03%
00039435 | SINAPI | PARAFUSO DRY WALL, EM ACO FOSFATIZADO, CABECA TROMBETA E PONTA AGULHA (TA), COMPRIMENTO 25 MM | Material | UN | 333,7284360 |  | 0,11 |  | 36,71 |  | 36.7101 | 0,00% | 3306087.0246 | 100,03%
00037586 | SINAPI | PINO DE ACO COM ARRUELA CONICA, DIAMETRO ARRUELA = *23* MM E COMP HASTE = *27* MM (ACAO INDIRETA) | Material | CENTO | 0,8106480 |  | 45,05 |  | 36,52 |  | 36.5197 | 0,00% | 3306123.5443 | 100,03%
4020 | AGETOP CIVIL | ADAPTADOR DE SAÍDA 3/4" PARA CONDULETE DE PVC | Material | un | 30,0000000 |  | 1,21 |  | 36,30 |  | 36.3 | 0,00% | 3306159.8443 | 100,03%
00001884 | SINAPI | CURVA 90 GRAUS, LONGA, DE PVC RIGIDO ROSCAVEL, DE 1", PARA ELETRODUTO | Material | UN | 6,0000000 |  | 5,99 |  | 35,94 |  | 35.94 | 0,00% | 3306195.7843 | 100,03%
00003146 | SINAPI | FITA VEDA ROSCA EM ROLOS DE 18 MM X 10 M (L X C) | Material | UN | 8,1651935 |  | 4,25 |  | 34,70 |  | 34.7021 | 0,00% | 3306230.4864 | 100,03%
00005075 | SINAPI | PREGO DE ACO POLIDO COM CABECA 18 X 30 (2 3/4 X 10) | Material | KG | 1,5840000 |  | 21,87 |  | 34,64 |  | 34.6421 | 0,00% | 3306265.1285 | 100,03%
006736 | SBC | REDUCAO EXCENTRICA ESGOTO PVC SERIE NORMAL 100x50mm | Material | UN | 4,0000000 |  | 8,44 |  | 33,76 |  | 33.76 | 0,00% | 3306298.8885 | 100,03%
00013416 | SINAPI | TORNEIRA METALICA CROMADA, RETA, DE PAREDE, PARA COZINHA, SEM BICO, SEM AREJADOR, PADRAO POPULAR, 1/2 " OU 3/4 " (REF 1158) | Material | UN | 0,4824000 |  | 68,96 |  | 33,27 |  | 33.2663 | 0,00% | 3306332.1548 | 100,04%
00003666 | SINAPI | JUNCAO SIMPLES, PVC, 45 GRAUS, DN 40 X 40 MM, SERIE NORMAL PARA ESGOTO PREDIAL | Material | UN | 8,0000000 |  | 4,14 |  | 33,12 |  | 33.12 | 0,00% | 3306365.2748 | 100,04%
00003080 | SINAPI | FECHADURA ESPELHO PARA PORTA EXTERNA, EM ACO INOX (MAQUINA, TESTA E CONTRA-TESTA) E EM ZAMAC (MACANETA, LINGUETA E TRINCOS) COM ACABAMENTO CROMADO, MAQUINA DE 40 MM, INCLUINDO CHAVE TIPO CILINDRO | Material | CJ | 0,4824000 |  | 68,13 |  | 32,87 |  | 32.8659 | 0,00% | 3306398.1407 | 100,04%
00003662 | SINAPI | JUNCAO SIMPLES, PVC, DN 50 X 50 MM, SERIE NORMAL PARA ESGOTO PREDIAL | Material | UN | 3,0000000 |  | 10,80 |  | 32,40 |  | 32.4 | 0,00% | 3306430.5407 | 100,04%
00044503 | SINAPI | JARDINEIRO (HORISTA) | Mão de Obra | H | 2,2342676 |  | 14,43 |  | 32,24 |  | 32.2405 | 0,00% | 3306462.7812 | 100,04%
00000297 | SINAPI | ANEL BORRACHA PARA TUBO ESGOTO PREDIAL DN 75 MM (NBR 5688) | Material | UN | 13,0000000 |  | 2,40 |  | 31,20 |  | 31.2 | 0,00% | 3306493.9812 | 100,04%
00020045 | SINAPI | REDUCAO EXCENTRICA PVC, SERIE R, DN 75 X 50 MM, PARA ESGOTO PREDIAL | Material | UN | 3,0000000 |  | 10,21 |  | 30,63 |  | 30.63 | 0,00% | 3306524.6112 | 100,04%
00020086 | SINAPI | BUCHA DE REDUCAO DE PVC, SOLDAVEL, LONGA, 50 X 40 MM, PARA ESGOTO PREDIAL | Material | UN | 9,0000000 |  | 3,38 |  | 30,42 |  | 30.42 | 0,00% | 3306555.0312 | 100,04%
00000102 | SINAPI | ADAPTADOR PVC SOLDAVEL CURTO COM BOLSA E ROSCA, 85 MM X 3", PARA AGUA FRIA | Material | UN | 1,0000000 |  | 29,88 |  | 29,88 |  | 29.88 | 0,00% | 3306584.9112 | 100,04%
00003864 | SINAPI | LUVA PVC SOLDAVEL, 60 MM, PARA AGUA FRIA PREDIAL | Material | UN | 2,0000000 |  | 14,89 |  | 29,78 |  | 29.78 | 0,00% | 3306614.6912 | 100,04%
00001892 | SINAPI | LUVA EM PVC RIGIDO ROSCAVEL, DE 1", PARA ELETRODUTO | Material | UN | 12,0000000 |  | 2,39 |  | 28,68 |  | 28.68 | 0,00% | 3306643.3712 | 100,04%
00013415 | SINAPI | TORNEIRA DE MESA/BANCADA, PARA LAVATORIO, FIXA, METALICA CROMADA, PADRAO POPULAR, 1/2 " OU 3/4 " (REF 1193) | Material | UN | 0,4824000 |  | 59,01 |  | 28,47 |  | 28.4664 | 0,00% | 3306671.8376 | 100,05%
00001013 | SINAPI | CABO DE COBRE, FLEXIVEL, CLASSE 4 OU 5, ISOLACAO EM PVC/A, ANTICHAMA BWF-B, 1 CONDUTOR, 450/750 V, SECAO NOMINAL 1,5 MM2 | Material | M | 18,4019220 |  | 1,53 |  | 28,15 |  | 28.1549 | 0,00% | 3306699.9925 | 100,05%
2036 | ORSE | Solucao limpadora pvc l | Material | l | 0,4000000 |  | 69,74 |  | 27,90 |  | 27.896 | 0,00% | 3306727.8885 | 100,05%
00009874 | SINAPI | TUBO PVC, SOLDAVEL, DE 40 MM, AGUA FRIA (NBR-5648) | Material | M | 1,7313450 |  | 15,69 |  | 27,16 |  | 27.1648 | 0,00% | 3306755.0533 | 100,05%
00036531 | SINAPI | RETROESCAVADEIRA SOBRE RODAS COM CARREGADEIRA, TRACAO 4 X 4, POTENCIA LIQUIDA 88 HP, PESO OPERACIONAL MINIMO DE 6674 KG, CAPACIDADE DA CARREGADEIRA DE 1,00 M3 E DA RETROESCAVADEIRA MINIMA DE 0,26 M3, PROFUNDIDADE DE ESCAVACAO MAXIMA DE 4,37 M | Equipamento | UN | 0,0000555 |  | 466.463,38 |  | 25,89 |  | 25.8887 | 0,00% | 3306780.942 | 100,05%
00001879 | SINAPI | CURVA 90 GRAUS, LONGA, DE PVC RIGIDO ROSCAVEL, DE 3/4", PARA ELETRODUTO | Material | UN | 6,0000000 |  | 3,95 |  | 23,70 |  | 23.7 | 0,00% | 3306804.642 | 100,05%
74.05.30 | SUDECAP | PARAFUSO CABEÇA LENTILHA AUTOTRAVANTE 5/16"X1/2" | Material | UN | 32,0000000 |  | 0,69 |  | 22,08 |  | 22.08 | 0,00% | 3306826.722 | 100,05%
4537 | ORSE | Te 90° reducao pvc rigido soldavel, marrom, d= 60 x 25mm un | Material | un | 1,0000000 |  | 21,89 |  | 21,89 |  | 21.89 | 0,00% | 3306848.612 | 100,05%
00005066 | SINAPI | PREGO DE ACO POLIDO COM CABECA 12 X 12 | Material | KG | 0,7260000 |  | 28,82 |  | 20,92 |  | 20.9233 | 0,00% | 3306869.5354 | 100,05%
047532 | SBC | ELETROCALHA - FLANGE 150x100mm | Material | UN | 4,0000000 |  | 5,00 |  | 20,00 |  | 20 | 0,00% | 3306889.5354 | 100,05%
00001923 | SINAPI | CURVA DE PVC 45 GRAUS, SOLDAVEL, 32 MM, COR MARROM, PARA AGUA FRIA PREDIAL | Material | UN | 4,0000000 |  | 4,98 |  | 19,92 |  | 19.92 | 0,00% | 3306909.4554 | 100,05%
7143 | ORSE | Abraçadeira metálica tipo "d" de 1" un | Material | un | 10,0000000 |  | 1,94 |  | 19,40 |  | 19.4 | 0,00% | 3306928.8554 | 100,05%
00001574 | SINAPI | TERMINAL A COMPRESSAO EM COBRE ESTANHADO PARA CABO 10 MM2, 1 FURO E 1 COMPRESSAO, PARA PARAFUSO DE FIXACAO M6 | Material | UN | 10,9332000 |  | 1,74 |  | 19,02 |  | 19.0238 | 0,00% | 3306947.8791 | 100,05%
00003529 | SINAPI | JOELHO PVC, SOLDAVEL, 90 GRAUS, 25 MM, PARA AGUA FRIA PREDIAL | Material | UN | 23,1405880 |  | 0,81 |  | 18,74 |  | 18.7439 | 0,00% | 3306966.623 | 100,05%
00011658 | SINAPI | TE SANITARIO, PVC, DN 75 X 75 MM, SERIE NORMAL PARA ESGOTO PREDIAL | Material | UN | 1,0000000 |  | 18,19 |  | 18,19 |  | 18.19 | 0,00% | 3306984.813 | 100,05%
138 | ORSE | Adesivo pvc em frasco de 850 gramas kg | Material | tubo | 0,2500000 |  | 72,41 |  | 18,10 |  | 18.1025 | 0,00% | 3307002.9155 | 100,06%
00001871 | SINAPI | CAIXA OCTOGONAL DE FUNDO MOVEL, EM PVC, DE 3" X 3", PARA ELETRODUTO FLEXIVEL CORRUGADO | Material | UN | 2,8998000 |  | 6,10 |  | 17,69 |  | 17.6888 | 0,00% | 3307020.6043 | 100,06%
00007091 | SINAPI | TE SANITARIO, PVC, DN 100 X 100 MM, SERIE NORMAL, PARA ESGOTO PREDIAL | Material | UN | 1,0000000 |  | 17,53 |  | 17,53 |  | 17.53 | 0,00% | 3307038.1343 | 100,06%
00040568 | SINAPI | PREGO DE ACO POLIDO COM CABECA 22 X 48 (4 1/4 X 5) | Material | KG | 0,7835400 |  | 22,03 |  | 17,26 |  | 17.2614 | 0,00% | 3307055.3957 | 100,06%
00005061 | SINAPI | PREGO DE ACO POLIDO COM CABECA 18 X 27 (2 1/2 X 10) | Material | KG | 0,7950674 |  | 21,50 |  | 17,09 |  | 17.0939 | 0,00% | 3307072.4896 | 100,06%
00000746 | SINAPI | LAVADORA DE ALTA PRESSAO (LAVA-JATO) PARA AGUA FRIA, PRESSAO DE OPERACAO ENTRE 1400 E 1900 LIB/POL2, VAZAO MAXIMA ENTRE 400 E 700 L/H | Equipamento | UN | 0,0056951 |  | 2.874,77 |  | 16,37 |  | 16.3721 | 0,00% | 3307088.8617 | 100,06%
00007136 | SINAPI | TE DE REDUCAO, PVC, SOLDAVEL, 90 GRAUS, 32 MM X 25 MM, PARA AGUA FRIA PREDIAL | Material | UN | 2,0000000 |  | 7,45 |  | 14,90 |  | 14.9 | 0,00% | 3307103.7617 | 100,06%
00002580 | SINAPI | CONDULETE DE ALUMINIO TIPO X, PARA ELETRODUTO ROSCAVEL DE 3/4", COM TAMPA CEGA | Material | UN | 1,0000000 |  | 14,59 |  | 14,59 |  | 14.59 | 0,00% | 3307118.3517 | 100,06%
00004234 | SINAPI | OPERADOR DE ESCAVADEIRA | Mão de Obra | H | 0,7219951 |  | 20,14 |  | 14,54 |  | 14.541 | 0,00% | 3307132.8927 | 100,06%
008500 | SBC | TE DE REDUCAO 90 PVC SOLDAVEL 40 x 25mm | Material | UN | 1,0000000 |  | 14,20 |  | 14,20 |  | 14.2 | 0,00% | 3307147.0927 | 100,06%
00009867 | SINAPI | TUBO PVC, SOLDAVEL, DE 20 MM, AGUA FRIA (NBR-5648) | Material | M | 3,4500000 |  | 4,10 |  | 14,15 |  | 14.145 | 0,00% | 3307161.2377 | 100,06%
00043493 | SINAPI | EPI - FAMILIA TOPOGRAFO - HORISTA (ENCARGOS COMPLEMENTARES - COLETADO CAIXA) | Equipamento | H | 20,8291716 |  | 0,67 |  | 13,96 |  | 13.9555 | 0,00% | 3307175.1933 | 100,06%
00040304 | SINAPI | PREGO DE ACO POLIDO COM CABECA DUPLA 17 X 27 (2 1/2 X 11) | Material | KG | 0,4892000 |  | 26,99 |  | 13,20 |  | 13.2035 | 0,00% | 3307188.3968 | 100,06%
00020250 | SINAPI | SISAL EM FIBRA / ESTOPA SISAL PARA GESSO | Material | KG | 0,6464640 |  | 20,00 |  | 12,93 |  | 12.9293 | 0,00% | 3307201.326 | 100,06%
00000820 | SINAPI | BUCHA DE REDUCAO DE PVC, SOLDAVEL, LONGA, COM 50 X 32 MM, PARA AGUA FRIA PREDIAL | Material | UN | 2,0000000 |  | 6,37 |  | 12,74 |  | 12.74 | 0,00% | 3307214.066 | 100,06%
00000829 | SINAPI | BUCHA DE REDUCAO DE PVC, SOLDAVEL, CURTA, COM 32 X 25 MM, PARA AGUA FRIA PREDIAL | Material | UN | 12,0000000 |  | 1,06 |  | 12,72 |  | 12.72 | 0,00% | 3307226.786 | 100,06%
00007116 | SINAPI | TE PVC SOLDAVEL, BBB, 90 GRAUS, DN 40 MM, PARA ESGOTO SECUNDARIO PREDIAL | Material | UN | 3,0000000 |  | 4,03 |  | 12,09 |  | 12.09 | 0,00% | 3307238.876 | 100,06%
00001358 | SINAPI | CHAPA DE MADEIRA COMPENSADA RESINADA PARA FORMA DE CONCRETO, DE *2,2 X 1,1* M, E = 17 MM | Material | m² | 0,2262275 |  | 52,47 |  | 11,87 |  | 11.8702 | 0,00% | 3307250.7462 | 100,06%
00038102 | SINAPI | TOMADA 2P+T 20A, 250V (APENAS MODULO) | Material | UN | 1,0000000 |  | 11,82 |  | 11,82 |  | 11.82 | 0,00% | 3307262.5662 | 100,06%
00004253 | SINAPI | OPERADOR DE GUINCHO OU GUINCHEIRO | Mão de Obra | H | 0,7639396 |  | 15,27 |  | 11,67 |  | 11.6654 | 0,00% | 3307274.2316 | 100,06%
00007129 | SINAPI | TE DE REDUCAO, PVC, SOLDAVEL, 90 GRAUS, 50 MM X 25 MM, PARA AGUA FRIA PREDIAL | Material | UN | 1,0000000 |  | 11,35 |  | 11,35 |  | 11.35 | 0,00% | 3307285.5816 | 100,06%
00000816 | SINAPI | BUCHA DE REDUCAO DE PVC, SOLDAVEL, LONGA, COM 60 X 25 MM, PARA AGUA FRIA PREDIAL | Material | UN | 1,0000000 |  | 11,34 |  | 11,34 |  | 11.34 | 0,00% | 3307296.9216 | 100,06%
00039431 | SINAPI | FITA DE PAPEL MICROPERFURADO, 50 X 150 MM, PARA TRATAMENTO DE JUNTAS DE CHAPA DE GESSO PARA DRYWALL | Material | M | 41,7450360 |  | 0,27 |  | 11,27 |  | 11.2712 | 0,00% | 3307308.1927 | 100,06%
00007142 | SINAPI | TE SOLDAVEL, PVC, 90 GRAUS,50 MM, PARA AGUA FRIA PREDIAL (NBR 5648) | Material | UN | 1,0000000 |  | 10,75 |  | 10,75 |  | 10.75 | 0,00% | 3307318.9427 | 100,07%
00006155 | SINAPI | VALVULA EM PLASTICO CROMADO TIPO AMERICANA PARA PIA DE COZINHA 3.1/2 " X 1.1/2 ", SEM ADAPTADOR | Material | UN | 0,4824000 |  | 21,53 |  | 10,39 |  | 10.3861 | 0,00% | 3307329.3288 | 100,07%
007839 | SBC | CURVA ELETRODUTO GALVANIZADO 3/4" | Material | UN | 2,0000000 |  | 4,75 |  | 9,50 |  | 9.5 | 0,00% | 3307338.8288 | 100,07%
00004262 | SINAPI | PA CARREGADEIRA SOBRE RODAS, POTENCIA LIQUIDA 128 HP, CAPACIDADE DA CACAMBA DE 1,7 A 2,8 M3, PESO OPERACIONAL MAXIMO DE 11632 KG | Equipamento | UN | 0,0000143 |  | 650.000,00 |  | 9,30 |  | 9.295 | 0,00% | 3307348.1238 | 100,07%
00001607 | SINAPI | CONJUNTO ARRUELAS DE VEDACAO 5/16" PARA TELHA FIBROCIMENTO (UMA ARRUELA METALICA E UMA ARRUELA PVC - CONICAS) | Material | CJ | 32,9086800 |  | 0,28 |  | 9,21 |  | 9.2144 | 0,00% | 3307357.3382 | 100,07%
002660 | SBC | JUNCAO 45 PVC ESGOTO SOLDAVEL 40mm | Material | UN | 2,0000000 |  | 4,49 |  | 8,98 |  | 8.98 | 0,00% | 3307366.3182 | 100,07%
00004222 | SINAPI | GASOLINA COMUM | Material | L | 1,5629157 |  | 5,58 |  | 8,72 |  | 8.7211 | 0,00% | 3307375.0393 | 100,07%
00044945 | SINAPI | SIFAO / TUBO SINFONADO EXTENSIVEL/SANFONADO, UNIVERSAL/ SIMPLES, ENTRE *50 A 70* CM, DE PLASTICO BRANCO | Material | UN | 0,9648000 |  | 8,95 |  | 8,63 |  | 8.635 | 0,00% | 3307383.6743 | 100,07%
00003148 | SINAPI | FITA VEDA ROSCA EM ROLOS DE 18 MM X 50 M (L X C) | Material | UN | 0,5406000 |  | 15,67 |  | 8,47 |  | 8.4712 | 0,00% | 3307392.1455 | 100,07%
00007140 | SINAPI | TE SOLDAVEL, PVC, 90 GRAUS, 32 MM, PARA AGUA FRIA PREDIAL (NBR 5648) | Material | UN | 2,0000000 |  | 4,21 |  | 8,42 |  | 8.42 | 0,00% | 3307400.5655 | 100,07%
005656 | SBC | BUCHA REDUCAO LONGA PVC SOLDAVEL 60x40mm | Material | UN | 1,0000000 |  | 7,99 |  | 7,99 |  | 7.99 | 0,00% | 3307408.5555 | 100,07%
00000298 | SINAPI | ANEL BORRACHA, DN 75 MM, PARA TUBO SERIE REFORCADA ESGOTO PREDIAL | Material | UN | 3,0000000 |  | 2,60 |  | 7,80 |  | 7.8 | 0,00% | 3307416.3555 | 100,07%
00012016 | SINAPI | CONDULETE EM PVC, TIPO "LB", SEM TAMPA, DE 1/2" OU 3/4" | Material | UN | 0,4824000 |  | 15,79 |  | 7,62 |  | 7.6171 | 0,00% | 3307423.9725 | 100,07%
00000818 | SINAPI | BUCHA DE REDUCAO DE PVC, SOLDAVEL, CURTA, COM 60 X 50 MM, PARA AGUA FRIA PREDIAL | Material | UN | 1,0000000 |  | 7,60 |  | 7,60 |  | 7.6 | 0,00% | 3307431.5725 | 100,07%
00001870 | SINAPI | CURVA 90 GRAUS, LONGA, DE PVC RIGIDO ROSCAVEL, DE 1/2", PARA ELETRODUTO | Material | UN | 1,9332000 |  | 3,90 |  | 7,54 |  | 7.5395 | 0,00% | 3307439.112 | 100,07%
00002692 | SINAPI | DESMOLDANTE PROTETOR PARA FORMAS DE MADEIRA, DE BASE OLEOSA EMULSIONADA EM AGUA | Material | L | 0,8344157 |  | 8,79 |  | 7,33 |  | 7.3345 | 0,00% | 3307446.4465 | 100,07%
00001380 | SINAPI | CIMENTO BRANCO | Material | KG | 1,6000000 |  | 4,41 |  | 7,06 |  | 7.056 | 0,00% | 3307453.5025 | 100,07%
006805 | SBC | LUVA PVC ELETRODUTO ROSCAVEL 3/4" | Material | UN | 4,0000000 |  | 1,71 |  | 6,84 |  | 6.84 | 0,00% | 3307460.3425 | 100,07%
00000400 | SINAPI | ABRACADEIRA EM ACO PARA AMARRACAO DE ELETRODUTOS, TIPO D, COM 3/4" E PARAFUSO DE FIXACAO | Material | UN | 4,0000000 |  | 1,70 |  | 6,80 |  | 6.8 | 0,00% | 3307467.1425 | 100,07%
00020080 | SINAPI | ADESIVO PLASTICO PARA PVC, FRASCO COM 175 GR | Material | UN | 0,2890000 |  | 22,45 |  | 6,49 |  | 6.4881 | 0,00% | 3307473.6306 | 100,07%
00020085 | SINAPI | ANEL BORRACHA, DN 50 MM, PARA TUBO SERIE REFORCADA ESGOTO PREDIAL | Material | UN | 3,0000000 |  | 2,14 |  | 6,42 |  | 6.42 | 0,00% | 3307480.0506 | 100,07%
00043464 | SINAPI | FERRAMENTAS - FAMILIA OPERADOR ESCAVADEIRA - HORISTA (ENCARGOS COMPLEMENTARES - COLETADO CAIXA) | Equipamento | H | 617,9790832 |  | 0,01 |  | 6,18 |  | 6.1798 | 0,00% | 3307486.2304 | 100,07%
13552 | ORSE | Cordão delimitador para junta de placa cimentícia m | Material | m | 20,3688000 |  | 0,29 |  | 5,91 |  | 5.907 | 0,00% | 3307492.1373 | 100,07%
00014618 | SINAPI | SERRA CIRCULAR DE BANCADA COM MOTOR ELETRICO, POTENCIA DE *1600* W, PARA DISCO DE DIAMETRO DE 10" (250 MM) | Material | UN | 0,0044457 |  | 1.294,54 |  | 5,76 |  | 5.7551 | 0,00% | 3307497.8925 | 100,07%
00043462 | SINAPI | FERRAMENTAS - FAMILIA ENGENHEIRO CIVIL - HORISTA (ENCARGOS COMPLEMENTARES - COLETADO CAIXA) | Equipamento | H | 575,0820212 |  | 0,01 |  | 5,75 |  | 5.7508 | 0,00% | 3307503.6433 | 100,07%
00003536 | SINAPI | JOELHO PVC, SOLDAVEL, 90 GRAUS, 32 MM, PARA AGUA FRIA PREDIAL | Material | UN | 2,0000000 |  | 2,70 |  | 5,40 |  | 5.4 | 0,00% | 3307509.0433 | 100,07%
00004330 | SINAPI | PORCA ZINCADA, SEXTAVADA, DIAMETRO 5/16" | Material | UN | 32,0000000 |  | 0,16 |  | 5,12 |  | 5.12 | 0,00% | 3307514.1633 | 100,07%
1703 | ORSE | Pasta lubrificante p/ pvc je | Material | kg | 0,0800000 |  | 63,50 |  | 5,08 |  | 5.08 | 0,00% | 3307519.2433 | 100,07%
000386 | SBC | SOLUCAO LIMPADORA PARA PVC EMBALAGEM 200cc | Material | UN | 0,2960000 |  | 16,30 |  | 4,82 |  | 4.8248 | 0,00% | 3307524.0681 | 100,07%
004636 | SBC | FITA TEFLON VEDA ROSCA 18mm x 25m | Material | M | 25,0590000 |  | 0,19 |  | 4,76 |  | 4.7612 | 0,00% | 3307528.8293 | 100,07%
00013284 | SINAPI | CIMENTO PORTLAND DE ALTO FORNO (AF) CP III-40 | Material | KG | 7,2000000 |  | 0,59 |  | 4,25 |  | 4.248 | 0,00% | 3307533.0773 | 100,07%
00000834 | SINAPI | BUCHA DE REDUCAO DE PVC, SOLDAVEL, LONGA, COM 40 X 25 MM, PARA AGUA FRIA PREDIAL | Material | UN | 1,0000000 |  | 4,06 |  | 4,06 |  | 4.06 | 0,00% | 3307537.1373 | 100,07%
74.05.31 | SUDECAP | ARRUELA LISA 5/16" | Material | UN | 32,0000000 |  | 0,12 |  | 3,84 |  | 3.84 | 0,00% | 3307540.9773 | 100,07%
00039443 | SINAPI | PARAFUSO DRY WALL, EM ACO ZINCADO, CABECA LENTILHA E PONTA BROCA (LB), LARGURA 4,2 MM, COMPRIMENTO 13 MM | Material | UN | 13,4707680 |  | 0,26 |  | 3,50 |  | 3.5024 | 0,00% | 3307544.4797 | 100,07%
00000366 | SINAPI | AREIA FINA - POSTO JAZIDA/FORNECEDOR (RETIRADO NA JAZIDA, SEM TRANSPORTE) | Material | m³ | 0,0168000 |  | 207,93 |  | 3,49 |  | 3.4932 | 0,00% | 3307547.9729 | 100,07%
00040703 | SINAPI | MARTELO DEMOLIDOR ELETRICO, COM POTENCIA DE 2.000 W, FREQUENCIA DE 1.000 IMPACTOS POR MINUTO, FORÇA DE IMPACTO ENTRE 60 E 65 J, PESO DE 30 KG | Equipamento | UN | 0,0003741 |  | 9.312,69 |  | 3,48 |  | 3.4839 | 0,00% | 3307551.4568 | 100,07%
00020247 | SINAPI | PREGO DE ACO POLIDO COM CABECA 15 X 15 (1 1/4 X 13) | Material | KG | 0,1438149 |  | 24,22 |  | 3,48 |  | 3.4832 | 0,00% | 3307554.94 | 100,07%
00003869 | SINAPI | LUVA DE REDUCAO SOLDAVEL, PVC, 32 MM X 25 MM, PARA AGUA FRIA PREDIAL | Material | UN | 1,0000000 |  | 3,46 |  | 3,46 |  | 3.46 | 0,00% | 3307558.4 | 100,07%
00011616 | SINAPI | MARTELO DEMOLIDOR PNEUMATICO MANUAL, PADRAO, PESO DE 32 KG | Equipamento | UN | 0,0001544 |  | 18.870,47 |  | 2,91 |  | 2.9136 | 0,00% | 3307561.3136 | 100,07%
00011281 | SINAPI | COMPACTADOR DE SOLO A PERCUSSAO (SOQUETE), COM MOTOR GASOLINA DE 4 TEMPOS, PESO ENTRE 55 E 65 KG, FORCA DE IMPACTO DE 1.000 A 1.500 KGF, FREQUENCIA DE 600 A 700 GOLPES POR MINUTO, VELOCIDADE DE TRABALHO ENTRE 10 E 15 M/MIN, POTENCIA ENTRE 2,00 E 3,00 HP | Equipamento | UN | 0,0002549 |  | 11.359,90 |  | 2,90 |  | 2.8956 | 0,00% | 3307564.2092 | 100,07%
00043487 | SINAPI | EPI - FAMILIA ENCARREGADO GERAL - HORISTA (ENCARGOS COMPLEMENTARES - COLETADO CAIXA) | Equipamento | H | 2,4552000 |  | 1,17 |  | 2,87 |  | 2.8726 | 0,00% | 3307567.0818 | 100,07%
004869 | SBC | VASELINA PASTOSA LUBRIFICANTE EMBALAGEM 1.000g | Material | UN | 0,1000000 |  | 27,90 |  | 2,79 |  | 2.79 | 0,00% | 3307569.8718 | 100,07%
00006141 | SINAPI | ENGATE/RABICHO FLEXIVEL PLASTICO (PVC OU ABS) BRANCO 1/2 " X 30 CM | Material | UN | 0,4824000 |  | 5,41 |  | 2,61 |  | 2.6098 | 0,00% | 3307572.4816 | 100,07%
00004248 | SINAPI | OPERADOR DE PA CARREGADEIRA | Mão de Obra | H | 0,1459296 |  | 17,48 |  | 2,55 |  | 2.5508 | 0,00% | 3307575.0325 | 100,07%
00006153 | SINAPI | VALVULA EM PLASTICO BRANCO PARA TANQUE OU LAVATORIO 1 ", SEM UNHO E SEM LADRAO | Material | UN | 0,4824000 |  | 5,26 |  | 2,54 |  | 2.5374 | 0,00% | 3307577.5699 | 100,07%
00003903 | SINAPI | LUVA PVC SOLDAVEL, 32 MM, PARA AGUA FRIA PREDIAL | Material | UN | 1,0000000 |  | 2,23 |  | 2,23 |  | 2.23 | 0,00% | 3307579.7999 | 100,07%
00013896 | SINAPI | VIBRADOR DE IMERSAO, DIAMETRO DA PONTEIRA DE *45* MM, COM MOTOR ELETRICO TRIFASICO DE 2 HP (2 CV) | Equipamento | UN | 0,0005429 |  | 3.516,58 |  | 1,91 |  | 1.9092 | 0,00% | 3307581.709 | 100,07%
00043469 | SINAPI | FERRAMENTAS - FAMILIA TOPOGRAFO - HORISTA (ENCARGOS COMPLEMENTARES - COLETADO CAIXA) | Equipamento | H | 20,8291716 |  | 0,08 |  | 1,67 |  | 1.6663 | 0,00% | 3307583.3754 | 100,07%
00003904 | SINAPI | LUVA PVC SOLDAVEL, 25 MM, PARA AGUA FRIA PREDIAL | Material | UN | 1,0000000 |  | 0,91 |  | 0,91 |  | 0.91 | 0,00% | 3307584.2854 | 100,07%
00005069 | SINAPI | PREGO DE ACO POLIDO COM CABECA 17 X 27 (2 1/2 X 11) | Material | KG | 0,0342300 |  | 22,29 |  | 0,76 |  | 0.76299 | 0,00% | 3307585.0484 | 100,07%
00000013 | SINAPI | ESTOPA | Material | KG | 0,0300000 |  | 16,01 |  | 0,48 |  | 0.4803 | 0,00% | 3307585.5287 | 100,07%
00043617 | SINAPI | ADITIVO PLASTIFICANTE E ESTABILIZADOR PARA ARGAMASSAS DE ASSENTAMENTO E REBOCO, LIQUIDO E ISENTO DE CLORETOS | Material | L | 0,0409752 |  | 10,14 |  | 0,42 |  | 0.41549 | 0,00% | 3307585.9441 | 100,07%
00036487 | SINAPI | GUINCHO ELETRICO DE COLUNA, CAPACIDADE 400 KG, COM MOTO FREIO, MOTOR TRIFASICO DE 1,25 CV | Equipamento | UN | 0,0000728 |  | 4.797,40 |  | 0,35 |  | 0.34925 | 0,00% | 3307586.2934 | 100,07%
00043463 | SINAPI | FERRAMENTAS - FAMILIA ENCARREGADO GERAL - HORISTA (ENCARGOS COMPLEMENTARES - COLETADO CAIXA) | Equipamento | H | 2,4552000 |  | 0,11 |  | 0,27 |  | 0.27007 | 0,00% | 3307586.5635 | 100,07%
00001442 | SINAPI | COMPACTADOR DE SOLO TIPO PLACA VIBRATORIA REVERSIVEL, A GASOLINA, 4 TEMPOS, PESO DE 125 A 150 KG, FORCA CENTRIFUGA DE 2500 A 2800 KGF, LARG. TRABALHO DE 400 A 450 MM, FREQ VIBRACAO DE 4300 A 4500 RPM, VELOC. TRABALHO DE 15 A 20 M/MIN, POT. DE 5,5 A 6,0 HP | Equipamento | UN | 0,0000207 |  | 9.536,55 |  | 0,20 |  | 0.19741 | 0,00% | 3307586.7609 | 100,07%
50.05.10 | SUDECAP | CHP/BETONEIRA 320 L, SEM CARREGADOR | Equipamento | H | 0,0160000 |  | 3,03 |  | 0,05 |  | 0.04848 | 0,00% | 3307586.8094 | 100,07%
00013458 | SINAPI | COMPACTADOR DE SOLOS DE PERCURSAO (SOQUETE) COM MOTOR A GASOLINA 4 TEMPOS DE 4 HP (4 CV) | Equipamento | UN | 0,0000016 |  | 14.076,39 |  | 0,02 |  | 0.022522 | 0,00% | 3307586.8319 | 100,07%
Totais por Tipo
[11 empty] | Equipamento |  |  | R$ 81.491,57
[11 empty] | Equipamento para Aquisição Permanente |  |  | R$ 0,00
[11 empty] | Mão de Obra |  |  | R$ 467.104,10
[11 empty] | Material |  |  | R$ 2.633.110,56
[11 empty] | Serviços |  |  | R$ 31.098,20
[11 empty] | Taxas |  |  | R$ 2.256,91
[11 empty] | Administração |  |  | R$ 0,00
[11 empty] | Aluguel |  |  | R$ 0,00
[11 empty] | Verba |  |  | R$ 0,00
[11 empty] | Outros |  |  | R$ 92.525,50
Tipo de Licitação |  |  | Pregão Eletrônico | [6 empty] | Total sem BDI |  | 3305167.65
Abertura da Licitação | [9 empty] | Total do BDI |  | 586712.46
Número do Processo Licitatório |  |  | 00091.002130/2020-67 | [6 empty] | Total Geral |  | 3891880.11
_______________________________________________________________

## Memória de Cálculo
Serviço
Blocos L e M
Memória de Cálculo
Item | Descrição | Und | Quant. | Memória de Cálculo
1 | SERVIÇOS INICIAIS
1.1 | ART DE OBRA - TABELA DO CREA (CONTRATO ACIMA DE R$ 15.000,01) | Unidade | 3,0 | = ART para o Eng Civil, Eletricista e para os laudos estruturais e projetos executivos.
1.2 | PROJETO EXECUTIVO ESTRUTURAL (ÁREA DE DESCOMPRESSÃO BLOCO L) | m² | 71,37 | = Área de descompressão do Bloco L.
1.3 | PROJETO EXECUTIVO ESTRUTURAL DE DEMOLIÇÃO (PISO ELEVADO DO AUDITÓRIO DO BLOCO M) | m² | 86,15 | = Projeto Executivo de demolição do auditório do Bloco M do pavimento superior.
1.4 | PROJETO EXECUTIVO DAS ESQUADRIAS | m² | 64,25 | = Projeto Executivo das esquadrias da fachada do Bloco L.
1.5 | LAUDO TÉCNICO ESTRUTURAL (BLOCO M - TÉRREO E 1º PAV) | UN | 2,0 | = 1 (um) laudo técnico por pavimento, resultando em 2 (dois) laudos.
1.6 | LAUDO TÉCNICO ESTRUTURAL (BLOCO L - TÉRREO E 1º PAV) | UN | 2,0 | = 1 (um) laudo técnico por pavimento, resultando em 2 (dois) laudos.
1.7 | LIGAÇÃO PROVISÓRIA DE ENERGIA ELÉTRICA PARA CONTAINER E REFEITÓRIO | UN | 3,0 | = Ligação elétrica de cada container e do refeitório.
1.8 | LIGAÇÃO PROVISÓRIA DE ÁGUA E ESGOTO PARA CONTAINER (VESTIÁRIO DE OBRA) E REFEITÓRIO | UN | 2,0 | = Ligação de água e esgoto do container de vestiário e do refeitório.
1.9 | EXECUÇÃO DE REFEITÓRIO EM CANTEIRO DE OBRA EM CHAPA DE MADEIRA COMPENSADA | m² | 18,0 | = Refeitório para os trabalhadores, considerando 1 m² a cada 2 funcionários.
2 | ADMINISTRAÇÃO LOCAL
2.1 | ENGENHEIRO CIVIL DE OBRA PLENO COM ENCARGOS COMPLEMENTARES | H | 352,0 | = Considerando 8 meses de serviços, 22 dias úteis de trabalho por mês e 2 horas por dia. Q = 8 * 22 * 2 = 352.
2.2 | ENGENHEIRO ELETRICISTA COM ENCARGOS COMPLEMENTARES | H | 176,0 | = Considerando 4 meses de serviços, 22 dias úteis de trabalho por mês e 2 horas por dia. Q = 4 * 22 * 2 = 176
2.3 | ENCARREGADO GERAL DE OBRAS COM ENCARGOS COMPLEMENTARES | MES | 8,0 | = Considerando 8 meses de serviços.
2.4 | LOCAÇÃO DE CONTAINER E VESTIÁRIO | Mês | 8,0 | = Considerando 8 meses de serviços.
2.5 | LOCAÇÃO DE CONTAINER - ESCRITÓRIO/ALMOXARIFADO | Mês | 8,0 | = Considerando 8 meses de serviços.
3 | DEMOLIÇÕES E REMOÇÕES
3.1 | BLOCO L
3.1.1 | PREPARO DE SUPERFÍCIE COM LIXAMENTO DE PAREDES E TETOS (MOD) | m² | 1.793,19 | = Conforme quantitativos indicados no Projeto Arquitetônico (considerando espessura de 0,1 cm para quantificar o volme).
3.1.2 | DEMOLIÇÃO DE ALVENARIA DE BLOCO FURADO, DE FORMA MANUAL, SEM REAPROVEITAMENTO | m³ | 46,61 | = Conforme quantitativos indicados no Projeto Arquitetônico.
3.1.3 | DEMOLIÇÃO DE REVESTIMENTO CERÂMICO, DE FORMA MECANIZADA COM MARTELETE, SEM REAPROVEITAMENTO (MOD) | m² | 1.285,22 | = Conforme quantitativos indicados no Projeto Arquitetônico (considerando espessura de 1 cm para quantificar o volume - somatório de "piso cerâmico 50x50", "revestimento cerâmico 15x15", "revestimento cerâmico 20x5" e "revestimento cerâmico 40x40").
3.1.4 | DEMOLIÇÃO DE ARGAMASSAS, DE FORMA MANUAL, SEM REAPROVEITAMENTO | m² | 1.393,75 | = Conforme quantitativos indicados no Projeto Arquitetônico (considerando espessura de 2 cm para quantificar o volume).
3.1.5 | RETIRADA DE PAINÉIS DIVISÓRIAS COM MONTANTES METÁLICAS | m² | 537,76 | = Conforme quantitativos indicados no Projeto Arquitetônico (considerando espessura de 5 cm para quantificar o volume - considerando também a remoção das placas da fachada que possuam ar-condicionado de janela).
3.1.6 | CORTE RASO E RECORTE DE ÁRVORE | UN | 1,0 | = Conforme quantitativos indicados no Projeto Arquitetônico.
3.1.7 | REMOÇÃO DE RAÍZES REMANESCENTES DE TRONCO DE ÁRVORE | UN | 1,0 | = Conforme quantitativos indicados no Projeto Arquitetônico.
3.1.8 | REMOÇÃO DE ESQUADARIAS DE ALUMÍNIO E VIDRO | m² | 36,54 | = Conforme quantitativos indicados no Projeto Arquitetônico (considerando espessura de 3 cm para quantificar o volume).
3.1.9 | REMOÇÃO DE TELHAS, DE FIBROCIMENTO, METÁLICA E CERÂMICA, DE FORMA MANUAL, SEM REAPROVEITAMENTO | m² | 13,16 | = Conforme quantitativos indicados no Projeto Arquitetônico (considerando espessura de 0,5 cm para quantificar o volume).
3.1.10 | DEMOLIÇÃO DE FORROS (MOD) | m² | 614,76 | = Conforme quantitativos indicados no Projeto Arquitetônico (considerando espessura de 1,5 cm para quantificar o volume).
3.1.11 | DEMOLIÇÃO MANUAL DE BANCADAS | m² | 21,72 | = Conforme quantitativos indicados no Projeto Arquitetônico (considerando espessura de 3 cm para quantificar o volume).
3.1.12 | REMOÇÃO DE PORTAS, DE FORMA MANUAL, SEM REAPROVEITAMENTO | m² | 182,97 | = Conforme quantitativos indicados no Projeto Arquitetônico (considerando espessura de 3 cm para quantificar o volume).
3.1.13 | REMOÇÃO DE INTERRUPTORES/TOMADAS ELÉTRICAS, DE FORMA MANUAL, SEM REAPROVEITAMENTO | UN | 354,0 | = Conforme quantitativos indicados no Projeto Elétrico (considerando cada unidade com volume total de 1 litro)
3.1.14 | REMOÇÃO DE LUMINÁRIAS, DE FORMA MANUAL | UN | 237,0 | = Conforme quantitativos indicados no Projeto Arquitetônico (considerando cada unidade com volume total de 10 litros)
3.1.15 | DEMOLIÇÃO DE TUBULACÕES EM GERAL INCLUINDO CONEXÕES, CAIXAS E RALOS (MOD) | M | 800,0 | = Remoção das instalações hidrossanitárias existentes (considerando cada metro com área de 0,05 m²)
3.1.16 | Remoção de quadro elétrico de embutir ou sobrepor (MOD) | un | 10,0 | = Conforme quantitativos indicados no Projeto Elétrico (considerando cada unidade com volume total de 50 litros)
3.1.17 | REMOÇÃO DE LOUÇAS, DE FORMA MANUAL, SEM REAPROVEITAMENTO | UN | 60,0 | = Conforme quantitativos indicados no Projeto Arquitetônico (considerando cada unidade com volume total de 50 litros)
3.1.18 | REMOÇÃO DE METAIS SANITÁRIOS, DE FORMA MANUAL, SEM REAPROVEITAMENTO | UN | 280,0 | = Conforme quantitativos indicados no Projeto Arquitetônico (considerando cada unidade com volume total de 1 litro)
3.1.19 | CARGA MANUAL DE ENTULHO EM CAMINHAO BASCULANTE 6 M3 | m³ | 196,95 | = Calculado em função dos quantitativos a serem demolidos com empolamento de 10%
3.1.20 | TRANSPORTE COM CAMINHÃO BASCULANTE DE 10 M³, EM VIA URBANA PAVIMENTADA, DMT ATÉ 30 KM (UNIDADE: M3XKM) | M3XKM | 2.757,3 | = Considerando 14 km da ABIN até o centro de tratamento de resíduos.
3.2 | BLOCO M
3.2.1 | DEMOLIÇÃO DE REVESTIMENTO CERÂMICO E BANCADA DE GRANITO, DE FORMA MECANIZADA COM MARTELETE, SEM REAPROVEITAMENTO (MOD) | m² | 233,67 | = Conforme quantitativos indicados no Projeto Arquitetônico (considerando espessura de 1 cm para quantificar o volume).
3.2.2 | PREPARO DE SUPERFÍCIE COM LIXAMENTO DE PAREDES E TETOS (MOD) | m² | 1.668,86 | = Conforme quantitativos indicados no Projeto Arquitetônico (considerando espessura de 0,1 cm para quantificar o volme).
3.2.3 | DEMOLIÇÃO DE ARGAMASSAS, DE FORMA MANUAL, SEM REAPROVEITAMENTO. | m² | 1.758,24 | = Conforme quantitativos indicados no Projeto Arquitetônico (considerando espessura de 2 cm para quantificar o volme).
3.2.4 | RETIRADA DE PAINÉIS DIVISÓRIAS COM MONTANTES METÁLICOS | m² | 75,01 | = Conforme quantitativos indicados no Projeto Arquitetônico (considerando espessura de 5 cm para quantificar o volme).
3.2.5 | DEMOLIÇÃO DE ALVENARIA DE BLOCO FURADO, DE FORMA MANUAL, SEM REAPROVEITAMENTO. | m³ | 22,8 | = Conforme quantitativos indicados no Projeto Arquitetônico.
3.2.6 | REMOÇÃO DE ESQUADARIAS DE ALUMÍNIO, VIDRO E ESPELHOS | m² | 33,76 | = Conforme quantitativos indicados no Projeto Arquitetônico (P01 e folha de vidro fixa) (considerando espessura de 3 cm para quantificar o volme).
3.2.7 | REMOÇÃO DE PORTAS, DE FORMA MANUAL, SEM REAPROVEITAMENTO. | m² | 69,48 | = Conforme quantitativos indicados no Projeto Arquitetônico (P02, P03, P04, P06, P07 e P14) (considerando espessura de 3 cm para quantificar o volme).
3.2.8 | REMOÇÃO DE LOUÇAS, DE FORMA MANUAL, SEM REAPROVEITAMENTO. | UN | 27,0 | = Conforme quantitativos indicados no Projeto Arquitetônico (considerando cada peça com volume total de 50 litros).
3.2.9 | REMOÇÃO DE METAIS SANITÁRIOS, RALOS E PIAS, DE FORMA MANUAL, SEM REAPROVEITAMENTO. | UN | 48,0 | = Conforme quantitativos indicados no Projeto Arquitetônico (considerando cada peça com volume total de 1 litro).
3.2.10 | REMOÇÃO DE LUMINÁRIAS, DE FORMA MANUAL | UN | 243,0 | = Conforme quantitativos indicados no Projeto Arquitetônico (L01, L02, L03, L04 e Detectores de fumaça) (considerando cada peça com volume total de 10 litros).
3.2.11 | DEMOLIÇÃO DE FORROS (MOD) | m² | 1.382,55 | = Conforme quantitativos indicados no Projeto Arquitetônico (considerando espessura de 1,5 cm para quantificar o volme).
3.2.12 | DEMOLIÇÃO CONTROLADA DE LAJES, DE FORMA MANUAL E/OU MECÂNICA, SEM REAPROVEITAMENTO (MOD) | m³ | 24,97 | = Conforme quantitativos indicados no Projeto Arquitetônico (piso elevado dos auditórios).
3.2.13 | DEMOLIÇÃO DE TUBULACÕES EM GERAL INCLUINDO CONEXÕES, CAIXAS E RALOS | M | 260,0 | = Remoção das instalações hidrossanitárias existentes (considerando cada metro com área de 0,05 m²).
3.2.14 | REMOÇÃO DE INTERRUPTORES/TOMADAS/QUADROS ELÉTRICOS, DE FORMA MANUAL, SEM REAPROVEITAMENTO | UN | 212,0 | = Conforme quantitativos indicados no Projeto Elétrico, acrescido dos detectores de fumaça e temperatura desativados (considerando cada unidade com volume total de 1 litro).
3.2.15 | ESCORAMENTO TUBULAR METALICO PARA LAJES CONCRETO | m² | 160,96 | = Área do auditório do Bloco M do pavimento superior acrescida das áreas de ambientes vizinhos a serem escorados durante a demolição.
3.2.16 | REMOÇÃO E ADEQUADO ARMAZENAMENTO DE POLTRONAS (MOD) | un | 142,0 | = Poltronas a serem removidas dos auditórios do Bloco M para execução dos serviços (térreo e os dois auditório do pavimento superior).
3.2.17 | CARGA MANUAL DE ENTULHO EM CAMINHAO BASCULANTE 6 M3 | m³ | 130,42 | = Calculado em função dos quantitativos a serem demolidos (considerando empolamento de 10%).
3.2.18 | TRANSPORTE COM CAMINHÃO BASCULANTE DE 10 M³, EM VIA URBANA PAVIMENTADA, DMT ATÉ 30 KM (UNIDADE: M3XKM). | M3XKM | 1.825,88 | = Considerando 14 km da ABIN até o centro de tratamento de resíduos.
4 | ALVENARIAS E DIVISÓRIAS
4.1 | BLOCO L
4.1.1 | ESTRUTURA DA ÁREA DE DESCOMPRESSÃO
4.1.1.1 | ESTACA HÉLICE CONTÍNUA , DIÂMETRO DE 50 CM, INCLUSO ESCAVAÇÃO, CONCRETO FCK=30MPA E ARMADURA | M | 24,0 | = Foram considerados 4m de estaca por pilar.
4.1.1.2 | ARRASAMENTO MECANICO DE ESTACA DE CONCRETO ARMADO, DIAMETROS DE 41 CM A 60 CM. | UN | 6,0 | = Considerando 1 (uma) estaca por pilar.
4.1.1.3 | ESCAVAÇÃO, FORMA, ARMAÇÃO E CONCRETAGEM DE BLOCOS DE COROAMENTO E VIGAS BALDRAMES, FCK 30 MPA, COM USO DE BOMBA, LANÇAMENTO, ADENSAMENTO E ACABAMENTO | m³ | 2,15 | = Foram considerados 6 (seis) blocos de coroamento de 40x40x40 e vigas baldrame de 30x30
4.1.1.4 | COMPACTAÇÃO MECÂNICA DE SOLO PARA EXECUÇÃO DE RADIER, PISO DE CONCRETO OU LAJE SOBRE SOLO, COM COMPACTADOR DE SOLOS A PERCUSSÃO | m² | 71,37 | = Área de descompressão.
4.1.1.5 | CAMADA SEPARADORA PARA EXECUÇÃO DE RADIER, PISO DE CONCRETO OU LAJE SOBRE SOLO, EM LONA PLÁSTICA. | m² | 71,37 | = Área de descompressão.
4.1.1.6 | CONCRETO MAGRO PARA LASTRO, TRAÇO 1:4,5:4,5 (CIMENTO/ AREIA MÉDIA/ BRITA 1) - PREPARO MECÂNICO COM BETONEIRA 600 L. | m³ | 3,5 | = Área de descompressão (5 cm de espessura)
4.1.1.7 | LASTRO COM MATERIAL GRANULAR, APLICADO EM PISOS OU LAJES SOBRE SOLO, ESPESSURA DE *5 CM*. | m³ | 3,5 | = Área de descompressão (5 cm de espessura)
4.1.1.8 | PILAR CONCRETO 20x20cm PARA ESTRUTURA COM ACO/FORMAS, FCK = 30 MPa | M | 19,2 | = Conforme Projeto Arquitetônico.
4.1.1.9 | VERGA MOLDADA IN LOCO EM CONCRETO PARA JANELAS COM MAIS DE 1,5 M DE VÃO (VERGA PARA TRAVAMENTO SUPERIOR DA ALVENARIA) | M | 4,015 | = Travamento da alvenaria.
4.1.1.10 | IMPERMEABILIZAÇÃO DE SUPERFÍCIE COM EMULSÃO ASFÁLTICA, 2 DEMÃOS AF_06/2018 (IMPERMEABILIZAÇÃO DA VIGA BALDRAME) | m² | 32,97 | = Impermeabilização da viga baldrame da alvenaria.
4.1.1.11 | INSTALAÇÃO PERFIL "U" ENRIJECIDO DE ACO GALVANIZADO, DOBRADO, 150 X 60 X 20 MM, E = 3,00 MM OU 200 X 75 X 25 MM, E = 3,75 MM (BASEDO NA 120705-SBC) | M | 20,31 | = Conforme Projeto Arquitetônico.
4.1.1.12 | INSTALAÇÃO PERFIL "L" ABAS IGUAIS 1.1/2"x1/8" (1,83kg/m) (TRAVAMENTO DO U ENRIJECIDO - 2 PERFIS L UNIDOS) | M | 20,825 | = Conforme Projeto Arquitetônico.
4.1.1.13 | PINTURA COM TINTA ALQUÍDICA DE FUNDO (TIPO ZARCÃO) PULVERIZADA SOBRE PERFIL METÁLICO (UMA DEMÃO) | m² | 65,0 | = Pintura dos perfis da estrutura metálica da área de descompressão.
4.1.1.14 | PINTURA COM TINTA ALQUÍDICA DE ACABAMENTO (ESMALTE SINTÉTICO CINZA FOSCO) PULVERIZADA SOBRE PERFIL METÁLICO (DUAS DEMÃOS) | m² | 65,0 | = Pintura dos perfis da estrutura metálica da área de descompressão.
4.1.1.15 | TELHAMENTO COM TELHA METÁLICA TERMOACÚSTICA E = 30 MM, COM ATÉ 2 ÁGUAS, INCLUSO IÇAMENTO. | m² | 64,12 | = Área coberta da área de descompressão.
4.1.2 | BLOCO L - ÁREA INTERNA
4.1.2.1 | DIVISÓRIA SAQUE FRONTAL, ESPESSURA TOTAL 80 mm, PAINEL CEGO DO PISO AO TETO, COM ISOLAMENTO ACÚSTICO DE DENSIDADE MÍNIMA DE 40 KG/M³, RODAPÉ ELETRIFICÁVEL (MOD) | m² | 163,28 | = Conforme Projeto Arquitetônico descontando as esquadrias e o trecho que ultrapassa o forro, visto que a divisória irá até o nível do forro.
4.1.2.2 | ALVENARIA DE VEDAÇÃO DE BLOCOS CERÂMICOS FURADOS NA HORIZONTAL DE 14X9X19CM (ESPESSURA 14CM, BLOCO DEITADO) DE PAREDES COM ÁREA LÍQUIDA MAIOR OU IGUAL A 6M² COM VÃOS E ARGAMASSA DE ASSENTAMENTO COM PREPARO EM BETONEIRA | m² | 16,94 | = Conforme Projeto Arquitetônico.
4.1.2.3 | ALVENARIA DE VEDAÇÃO DE BLOCOS CERÂMICOS FURADOS NA HORIZONTAL DE 9X14X19CM (ESPESSURA 9CM) DE PAREDES COM ÁREA LÍQUIDA MAIOR OU IGUAL A 6M² COM VÃOS E ARGAMASSA DE ASSENTAMENTO COM PREPARO MANUAL. | m² | 81,47 | = Conforme Projeto Arquitetônico.
4.1.2.4 | ALVENARIA DE VEDAÇÃO DE BLOCOS CERÂMICOS FURADOS NA VERTICAL DE 19X19X39 CM (ESPESSURA 19 CM) E ARGAMASSA DE ASSENTAMENTO COM PREPARO EM BETONEIRA. | m² | 17,93 | = Conforme Projeto Arquitetônico.
4.1.2.5 | FIXAÇÃO (ENCUNHAMENTO) DE ALVENARIA DE VEDAÇÃO COM ARGAMASSA APLICADA COM BISNAGA | M | 35,4 | = Conforme Projeto Arquitetônico.
4.1.2.6 | COSTURA DE TRINCA EM ALVENARIA DE TIJOLO (MOD) | m | 100,0 | = Estimativa obtida in loco, considerando eventual aumento após remoção dos revestimentos existentes.
4.1.2.7 | CONTRAVERGA PRÉ-MOLDADA PARA VÃOS DE ATÉ 1,5 M DE COMPRIMENTO | M | 2,43 | = Conforme Projeto Arquitetônico.
4.1.2.8 | CONTRAVERGA PRÉ-MOLDADA PARA VÃOS DE MAIS DE 1,5 M DE COMPRIMENTO | M | 55,64 | = Conforme Projeto Arquitetônico.
4.1.2.9 | VERGA PRÉ-MOLDADA PARA PORTAS COM ATÉ 1,5 M DE VÃO. | M | 34,23 | = Conforme Projeto Arquitetônico.
4.1.2.10 | VERGA PRÉ-MOLDADA PARA PORTAS COM MAIS DE 1,5 M DE VÃO. | M | 6,42 | = Conforme Projeto Arquitetônico.
4.1.2.11 | PLACA CIMENTÍCIA E = 12mm, PARA FECHAMENTO DA FACHADA (2 LADOS/FACES),COM PLACA DE ISOPOR/POLIESTIRENO TERMOACÚSTICO 10mm, FIXADA EM ESTRUTURA METÁLICA, EXCLUSIVE ESTA (FORNECIMENTO E ASSENTAMENTO) (MOD) | m² | 16,56 | = Conforme Projeto Arquitetônico.
4.2 | BLOCO M
4.2.1 | ALVENARIA DE VEDAÇÃO DE BLOCOS CERÂMICOS FURADOS NA HORIZONTAL DE 14X9X19CM (ESPESSURA 14CM, BLOCO DEITADO) DE PAREDES COM ÁREA LÍQUIDA MAIOR OU IGUAL A 6M² COM VÃOS E ARGAMASSA DE ASSENTAMENTO COM PREPARO EM BETONEIRA. | m² | 6,8 | = Conforme Projeto Arquitetônico.
4.2.2 | PAREDE COM PLACAS DE GESSO ACARTONADO (DRYWALL), PARA USO INTERNO, COM DUAS FACES SIMPLES E ESTRUTURA METÁLICA COM GUIAS DUPLAS, SEM VÃOS. | m² | 16,68 | = Fechamento do Auditório do Bloco M.
4.2.3 | DIVISÓRIA SAQUE FRONTAL, ESPESSURA TOTAL 80 mm, PAINEL CEGO DO PISO AO TETO OU PAINEL CEGO + ESQUADRIA COM PERSIANA INTERNA, COM ISOLAMENTO ACÚSTICO DE DENSIDADE MÍNIMA DE 40 KG/M³, RODAPÉ ELETRIFICÁVEL (MOD) | m² | 78,87 | = Conforme Projeto Arquitetônico (marcador 6 do quantitativo geral de novos revestimentos de parede e divisória).
4.2.4 | FIXAÇÃO (ENCUNHAMENTO) DE ALVENARIA DE VEDAÇÃO COM ARGAMASSA APLICADA COM BISNAGA. | M | 0,97 | = Conforme Projeto Arquitetônico.
4.2.5 | COSTURA DE TRINCA EM ALVENARIA DE TIJOLO (MOD) | m | 100,0 | = Estimativa obtida in loco, considerando eventual aumento após remoção dos revestimentos existentes.
4.2.6 | CONTRAVERGA PRÉ-MOLDADA PARA VÃOS DE ATÉ 1,5 M DE COMPRIMENTO. | M | 25,1 | = Conforme Projeto Arquitetônico.
4.2.7 | CONTRAVERGA PRÉ-MOLDADA PARA VÃOS DE MAIS DE 1,5 M DE COMPRIMENTO. | M | 1,6 | = Conforme Projeto Arquitetônico.
5 | INSTALAÇÕES DE ÁGUA FRIA
5.1 | BLOCO L
5.1.1 | RASGO EM ALVENARIA PARA RAMAIS/ DISTRIBUIÇÃO COM DIAMETROS MENORES OU IGUAIS A 40 MM. | M | 255,65 | = Conforme Projeto Hidrossanitário (Prancha 01.16)
5.1.2 | TUBO, PVC, SOLDÁVEL, DN 85MM, INSTALADO EM PRUMADA DE ÁGUA - FORNECIMENTO E INSTALAÇÃO. | M | 61,06 | = Conforme Projeto Hidrossanitário (Prancha 01.16)
5.1.3 | TUBO, PVC, SOLDÁVEL, DN 50MM, INSTALADO EM PRUMADA DE ÁGUA - FORNECIMENTO E INSTALAÇÃO. | M | 20,25 | = Conforme Projeto Hidrossanitário (Prancha 01.16)
5.1.4 | TUBO, PVC, SOLDÁVEL, DN 32MM, INSTALADO EM RAMAL OU SUB-RAMAL DE ÁGUA - FORNECIMENTO E INSTALAÇÃO. | M | 67,07 | = Conforme Projeto Hidrossanitário (Prancha 01.16)
5.1.5 | TUBO, PVC, SOLDÁVEL, DN 25MM, INSTALADO EM RAMAL DE DISTRIBUIÇÃO DE ÁGUA - FORNECIMENTO E INSTALAÇÃO. | M | 188,58 | = Conforme Projeto Hidrossanitário (Prancha 01.16)
5.1.6 | ADAPTADOR CURTO COM BOLSA E ROSCA PARA REGISTRO, PVC, SOLDÁVEL, DN 25MM X 3/4, INSTALADO EM PRUMADA DE ÁGUA - FORNECIMENTO E INSTALAÇÃO. | UN | 70,0 | = Conforme Projeto Hidrossanitário (ID A1).
5.1.7 | ADAPTADOR CURTO COM BOLSA E ROSCA PARA REGISTRO, PVC, SOLDÁVEL, DN 85 MM X 3 , INSTALADO EM RESERVAÇÃO DE ÁGUA DE EDIFICAÇÃO QUE POSSUA RESERVATÓRIO DE FIBRA/FIBROCIMENTO FORNECIMENTO E INSTALAÇÃO | UN | 1,0 | = Conforme Projeto Hidrossanitário (ID A2).
5.1.8 | BUCHA DE REDUÇÃO, CURTA, PVC, SOLDÁVEL, DN 32 X 25 MM, INSTALADO EM RAMAL OU SUB-RAMAL DE ÁGUA - FORNECIMENTO E INSTALAÇÃO | UN | 12,0 | = Conforme Projeto Hidrossanitário (ID A3).
5.1.9 | BUCHA DE REDUÇÃO, CURTA, PVC, SOLDÁVEL, DN 60 X 50 MM, INSTALADO EM PRUMADA DE ÁGUA - FORNECIMENTO E INSTALAÇÃO | UN | 1,0 | = Conforme Projeto Hidrossanitário (ID A4).
5.1.10 | BUCHA REDUCAO SOLDAVEL LONGA PVC 50x25mm | UN | 2,0 | = Conforme Projeto Hidrossanitário (ID A5).
5.1.11 | BUCHA DE REDUÇÃO, LONGA, PVC, SOLDÁVEL, DN 60 X 32 MM, INSTALADO EM PRUMADA DE ÁGUA - FORNECIMENTO E INSTALAÇÃO | UN | 10,0 | = Conforme Projeto Hidrossanitário (ID A6).
5.1.12 | BUCHA DE REDUÇÃO, LONGA, PVC, SOLDÁVEL, DN 60 X 50 MM, INSTALADO EM PRUMADA DE ÁGUA - FORNECIMENTO E INSTALAÇÃO | UN | 8,0 | = Conforme Projeto Hidrossanitário (ID A7).
5.1.13 | BUCHA REDUCAO SOLDAVEL LONGA PVC 85x60mm | UN | 15,0 | = Conforme Projeto Hidrossanitário (ID A8).
5.1.14 | CURVA 45 GRAUS, PVC, SOLDÁVEL, DN 32MM, INSTALADO EM RAMAL OU SUB-RAMAL DE ÁGUA - FORNECIMENTO E INSTALAÇÃO | UN | 4,0 | = Conforme Projeto Hidrossanitário (ID A9).
5.1.15 | CURVA 45 GRAUS, PVC, SOLDÁVEL, DN 85MM, INSTALADO EM PRUMADA DE ÁGUA - FORNECIMENTO E INSTALAÇÃO | UN | 7,0 | = Conforme Projeto Hidrossanitário (ID A10).
5.1.16 | CURVA 90 GRAUS, PVC, SOLDÁVEL, DN 25MM, INSTALADO EM RAMAL DE DISTRIBUIÇÃO DE ÁGUA - FORNECIMENTO E INSTALAÇÃO. | UN | 53,0 | = Conforme Projeto Hidrossanitário (ID A11).
5.1.17 | CURVA 90 GRAUS, PVC, SOLDÁVEL, DN 32MM, INSTALADO EM RAMAL DE DISTRIBUIÇÃO DE ÁGUA - FORNECIMENTO E INSTALAÇÃO | UN | 27,0 | = Conforme Projeto Hidrossanitário (ID A12).
5.1.18 | CURVA 90 GRAUS, PVC, SOLDÁVEL, DN 50MM, INSTALADO EM PRUMADA DE ÁGUA - FORNECIMENTO E INSTALAÇÃO. | UN | 4,0 | = Conforme Projeto Hidrossanitário (ID A13).
5.1.19 | CURVA 90 GRAUS, PVC, SOLDÁVEL, DN 85MM, INSTALADO EM PRUMADA DE ÁGUA - FORNECIMENTO E INSTALAÇÃO | UN | 11,0 | = Conforme Projeto Hidrossanitário (ID A14).
5.1.20 | JOELHO 45 GRAUS, PVC, SOLDÁVEL, DN 85MM, INSTALADO EM PRUMADA DE ÁGUA - FORNECIMENTO E INSTALAÇÃO | UN | 2,0 | = Conforme Projeto Hidrossanitário (ID A15).
5.1.21 | JOELHO 90 GRAUS COM BUCHA DE LATÃO, PVC, SOLDÁVEL, DN 25MM, X 1/2 INSTALADO EM RAMAL OU SUB-RAMAL DE ÁGUA - FORNECIMENTO E INSTALAÇÃO | UN | 63,0 | = Conforme Projeto Hidrossanitário (ID A16).
5.1.22 | JOELHO 90 GRAUS COM BUCHA DE LATÃO, PVC, SOLDÁVEL, DN 25MM, X 3/4 INSTALADO EM RAMAL OU SUB-RAMAL DE ÁGUA - FORNECIMENTO E INSTALAÇÃO. | UN | 23,0 | = Conforme Projeto Hidrossanitário (ID A17).
5.1.23 | JOELHO 90 GRAUS, PVC, SOLDÁVEL, DN 25MM, INSTALADO EM PRUMADA DE ÁGUA - FORNECIMENTO E INSTALAÇÃO. | UN | 14,0 | = Conforme Projeto Hidrossanitário (ID A18).
5.1.24 | JOELHO 90 GRAUS, PVC, SOLDÁVEL, DN 32MM, INSTALADO EM RAMAL OU SUB-RAMAL DE ÁGUA - FORNECIMENTO E INSTALAÇÃO | UN | 2,0 | = Conforme Projeto Hidrossanitário (ID A19).
5.1.25 | LUVA DE REDUÇÃO, PVC, SOLDÁVEL, DN 50MM X 25MM, INSTALADO EM RAMAL DE DISTRIBUIÇÃO DE ÁGUA FORNECIMENTO E INSTALAÇÃO | UN | 8,0 | = Conforme Projeto Hidrossanitário (ID A20).
5.1.26 | LUVA COM BUCHA DE LATÃO, PVC, SOLDÁVEL, DN 25MM X 3/4, INSTALADO EM PRUMADA DE ÁGUA - FORNECIMENTO E INSTALAÇÃO. | UN | 20,0 | = Conforme Projeto Hidrossanitário (ID A21).
5.1.27 | LUVA, PVC, SOLDÁVEL, DN 32MM, INSTALADO EM RAMAL DE DISTRIBUIÇÃO DE ÁGUA - FORNECIMENTO E INSTALAÇÃO | UN | 1,0 | = Conforme Projeto Hidrossanitário (ID A22).
5.1.28 | LUVA, PVC, SOLDÁVEL, DN 85MM, INSTALADO EM PRUMADA DE ÁGUA - FORNECIMENTO E INSTALAÇÃO | UN | 1,0 | = Conforme Projeto Hidrossanitário (ID A23).
5.1.29 | TÊ DE REDUÇÃO, PVC, SOLDÁVEL, DN 32MM X 25MM, INSTALADO EM RAMAL DE DISTRIBUIÇÃO DE ÁGUA - FORNECIMENTO E INSTALAÇÃO | UN | 2,0 | = Conforme Projeto Hidrossanitário (ID A24).
5.1.30 | TÊ DE REDUÇÃO, PVC, SOLDÁVEL, DN 50MM X 25MM, INSTALADO EM RAMAL DE DISTRIBUIÇÃO DE ÁGUA - FORNECIMENTO E INSTALAÇÃO. AF_06/2022 | UN | 1,0 | = Conforme Projeto Hidrossanitário (ID A25).
5.1.31 | TE DE REDUÇÃO, PVC, SOLDÁVEL, DN 85MM X 60MM, INSTALADO EM PRUMADA DE ÁGUA - FORNECIMENTO E INSTALAÇÃO | UN | 4,0 | = Conforme Projeto Hidrossanitário (ID A26).
5.1.32 | TÊ COM BUCHA DE LATÃO NA BOLSA CENTRAL, PVC, SOLDÁVEL, DN 25MM X 1/2 , INSTALADO EM RAMAL OU SUB-RAMAL DE ÁGUA - FORNECIMENTO E INSTALAÇÃO. | UN | 34,0 | = Conforme Projeto Hidrossanitário (ID A27).
5.1.33 | TE, PVC, SOLDÁVEL, DN 25MM, INSTALADO EM RAMAL DE DISTRIBUIÇÃO DE ÁGUA - FORNECIMENTO E INSTALAÇÃO. | UN | 61,0 | = Conforme Projeto Hidrossanitário (ID A28).
5.1.34 | TE, PVC, SOLDÁVEL, DN 32MM, INSTALADO EM RAMAL DE DISTRIBUIÇÃO DE ÁGUA - FORNECIMENTO E INSTALAÇÃO | UN | 2,0 | = Conforme Projeto Hidrossanitário (ID A29).
5.1.35 | TE, PVC, SOLDÁVEL, DN 50MM, INSTALADO EM PRUMADA DE ÁGUA - FORNECIMENTO E INSTALAÇÃO. | UN | 1,0 | = Conforme Projeto Hidrossanitário (ID A30).
5.1.36 | TE, PVC, SOLDÁVEL, DN 85MM, INSTALADO EM PRUMADA DE ÁGUA - FORNECIMENTO E INSTALAÇÃO. | UN | 14,0 | = Conforme Projeto Hidrossanitário (ID A31).
5.1.37 | BUCHA REDUCAO GALVANIZADA 4""x3"" | UN | 1,0 | = Conforme Projeto Hidrossanitário (ID A32).
5.1.38 | BUJAO GALVANIZADO 4"" | UN | 3,0 | = Conforme Projeto Hidrossanitário (ID A33).
5.1.39 | REGISTRO DE GAVETA BRUTO, LATÃO, ROSCÁVEL, 3/4", COM ACABAMENTO E CANOPLA CROMADOS. FORNECIDO E INSTALADO EM RAMAL DE ÁGUA. | UN | 25,0 | = Conforme Projeto Hidrossanitário (ID A34).
5.1.40 | REGISTRO DE PRESSÃO BRUTO, LATÃO, ROSCÁVEL, 3/4", COM ACABAMENTO E CANOPLA CROMADOS. FORNECIDO E INSTALADO EM RAMAL DE ÁGUA. | UN | 20,0 | = Conforme Projeto Hidrossanitário (ID A35).
5.1.41 | CHUMBAMENTO LINEAR EM ALVENARIA PARA RAMAIS/DISTRIBUIÇÃO COM DIÂMETROS MENORES OU IGUAIS A 40 MM. | M | 255,65 | = Conforme Projeto Hidrossanitário (Prancha 01.16)
5.1.42 | LAUDO COM TESTE DE ESTANQUEIDADE EM INSTALAÇÕES DE ÁGUA FRIA | UN | 1,0 | = Teste de estanqueidade da rede de água fria executada.
5.2 | BLOCO M
5.2.1 | RASGO EM ALVENARIA PARA RAMAIS/ DISTRIBUIÇÃO COM DIAMETROS MENORES OU IGUAIS A 40 MM. | M | 71,76 | = Conforme Projeto Hidrossanitário (Prancha 02.12)
5.2.2 | TUBO, PVC, SOLDÁVEL, DN 60MM, INSTALADO EM PRUMADA DE ÁGUA - FORNECIMENTO E INSTALAÇÃO. | M | 17,22 | = Conforme Projeto Hidrossanitário (Prancha 02.12)
5.2.3 | TUBO, PVC, SOLDÁVEL, DN 40MM, INSTALADO EM PRUMADA DE ÁGUA - FORNECIMENTO E INSTALAÇÃO. | M | 1,65 | = Conforme Projeto Hidrossanitário (Prancha 02.12)
5.2.4 | TUBO, PVC, SOLDÁVEL, DN 32MM, INSTALADO EM PRUMADA DE ÁGUA - FORNECIMENTO E INSTALAÇÃO. | M | 1,85 | = Conforme Projeto Hidrossanitário (Prancha 02.12)
5.2.5 | TUBO, PVC, SOLDÁVEL, DN 25MM, INSTALADO EM RAMAL DE DISTRIBUIÇÃO DE ÁGUA - FORNECIMENTO E INSTALAÇÃO. | M | 71,76 | = Conforme Projeto Hidrossanitário (Prancha 02.12)
5.2.6 | ADAPTADOR CURTO COM BOLSA E ROSCA PARA REGISTRO, PVC, SOLDÁVEL, DN 25MM X 3/4, INSTALADO EM PRUMADA DE ÁGUA - FORNECIMENTO E INSTALAÇÃO. | UN | 12,0 | = Conforme Projeto Hidrossanitário (ID A1).
5.2.7 | BUCHA DE REDUÇÃO, LONGA, PVC, SOLDÁVEL, DN 40 X 25 MM, INSTALADO EM PRUMADA DE ÁGUA - FORNECIMENTO E INSTALAÇÃO. | UN | 1,0 | = Conforme Projeto Hidrossanitário (ID A2).
5.2.8 | BUCHA DE REDUÇÃO, LONGA, PVC, SOLDÁVEL, DN 60 X 25 MM, INSTALADO EM PRUMADA DE ÁGUA - FORNECIMENTO E INSTALAÇÃO. | UN | 1,0 | = Conforme Projeto Hidrossanitário (ID A3).
5.2.9 | BUCHA DE REDUÇÃO, LONGA, PVC, SOLDÁVEL, DN 60 X 32 MM, INSTALADO EM PRUMADA DE ÁGUA - FORNECIMENTO E INSTALAÇÃO. | UN | 1,0 | = Conforme Projeto Hidrossanitário (ID A4).
5.2.10 | BUCHA REDUCAO SOLDAVEL LONGA PVC 60x40mm | UN | 1,0 | = Conforme Projeto Hidrossanitário (ID A5).
5.2.11 | CURVA 90 GRAUS, PVC, SOLDÁVEL, DN 25MM, INSTALADO EM RAMAL DE DISTRIBUIÇÃO DE ÁGUA - FORNECIMENTO E INSTALAÇÃO. | UN | 16,0 | = Conforme Projeto Hidrossanitário (ID A6).
5.2.12 | CURVA 90 GRAUS, PVC, SOLDÁVEL, DN 60MM, INSTALADO EM PRUMADA DE ÁGUA - FORNECIMENTO E INSTALAÇÃO. | UN | 4,0 | = Conforme Projeto Hidrossanitário (ID A7).
5.2.13 | JOELHO 90 GRAUS COM BUCHA DE LATÃO, PVC, SOLDÁVEL, DN 25MM, X 1/2 INSTALADO EM RAMAL OU SUB-RAMAL DE ÁGUA - FORNECIMENTO E INSTALAÇÃO. | UN | 31,0 | = Conforme Projeto Hidrossanitário (ID A8).
5.2.14 | JOELHO 90 GRAUS, PVC, SOLDÁVEL, DN 25MM, INSTALADO EM PRUMADA DE ÁGUA - FORNECIMENTO E INSTALAÇÃO. | UN | 8,0 | = Conforme Projeto Hidrossanitário (ID A9).
5.2.15 | LUVA DE REDUÇÃO, PVC, SOLDÁVEL, DN 32MM X 25MM, INSTALADO EM PRUMADA DE ÁGUA - FORNECIMENTO E INSTALAÇÃO. | UN | 1,0 | = Conforme Projeto Hidrossanitário (ID A10).
5.2.16 | LUVA, PVC, SOLDÁVEL, DN 25MM, INSTALADO EM PRUMADA DE ÁGUA - FORNECIMENTO E INSTALAÇÃO. | UN | 1,0 | = Conforme Projeto Hidrossanitário (ID A11).
5.2.17 | LUVA, PVC, SOLDÁVEL, DN 60MM, INSTALADO EM PRUMADA DE ÁGUA - FORNECIMENTO E INSTALAÇÃO. | UN | 2,0 | = Conforme Projeto Hidrossanitário (ID A12).
5.2.18 | TE REDUCAO PVC SOLDAVEL 40x25mm | UN | 1,0 | = Conforme Projeto Hidrossanitário (ID A13).
5.2.19 | TÊ REDUÇÃO 90 PVC SOLDÁVEL MARROM 60X25 mm - FORNECIMENTO E INSTALAÇÃO | un | 1,0 | = Conforme Projeto Hidrossanitário (ID A14).
5.2.20 | TÊ COM BUCHA DE LATÃO NA BOLSA CENTRAL, PVC, SOLDÁVEL, DN 25MM X 1/2 , INSTALADO EM RAMAL OU SUB-RAMAL DE ÁGUA - FORNECIMENTO E INSTALAÇÃO. | UN | 8,0 | = Conforme Projeto Hidrossanitário (ID A15).
5.2.21 | TE, PVC, SOLDÁVEL, DN 25MM, INSTALADO EM RAMAL DE DISTRIBUIÇÃO DE ÁGUA - FORNECIMENTO E INSTALAÇÃO. | UN | 25,0 | = Conforme Projeto Hidrossanitário (ID A16).
5.2.22 | TE, PVC, SOLDÁVEL, DN 60MM, INSTALADO EM PRUMADA DE ÁGUA - FORNECIMENTO E INSTALAÇÃO. | UN | 2,0 | = Conforme Projeto Hidrossanitário (ID A17).
5.2.23 | REGISTRO DE GAVETA BRUTO, LATÃO, ROSCÁVEL, 3/4", COM ACABAMENTO E CANOPLA CROMADOS. FORNECIDO E INSTALADO EM RAMAL DE ÁGUA. | UN | 6,0 | = Conforme Projeto Hidrossanitário (ID A18).
5.2.24 | CHUMBAMENTO LINEAR EM ALVENARIA PARA RAMAIS/DISTRIBUIÇÃO COM DIÂMETROS MENORES OU IGUAIS A 40 MM. AF_05/2015 | M | 71,76 | = Conforme Projeto Hidrossanitário (Prancha 02.12)
5.2.25 | LAUDO COM TESTE DE ESTANQUEIDADE EM INSTALAÇÕES DE ÁGUA FRIA | UN | 1,0 | = Teste de estanqueidade da rede de água fria executada.
6 | INSTALAÇÕES DE ESGOTO SANITÁRIO
6.1 | BLOCO L
6.1.1 | RASGO EM ALVENARIA PARA RAMAIS/ DISTRIBUIÇÃO COM DIAMETROS MENORES OU IGUAIS A 40 MM. | M | 120,99 | = Conforme Projeto Hidrossanitário (Prancha 02.16).
6.1.2 | RASGO EM ALVENARIA PARA RAMAIS/ DISTRIBUIÇÃO COM DIÂMETROS MAIORES QUE 40 MM E MENORES OU IGUAIS A 75 MM. | M | 149,24 | = Conforme Projeto Hidrossanitário (Prancha 02.16).
6.1.3 | TUBO PVC, SERIE NORMAL, ESGOTO PREDIAL, DN 150 MM, FORNECIDO E INSTALADO EM SUBCOLETOR AÉREO DE ESGOTO SANITÁRIO. | M | 5,23 | = Conforme Projeto Hidrossanitário (Prancha 02.16).
6.1.4 | TUBO PVC, SERIE NORMAL, ESGOTO PREDIAL, DN 100 MM, FORNECIDO E INSTALADO EM RAMAL DE DESCARGA OU RAMAL DE ESGOTO SANITÁRIO. | M | 123,5 | = Conforme Projeto Hidrossanitário (Prancha 02.16).
6.1.5 | TUBO PVC, SERIE NORMAL, ESGOTO PREDIAL, DN 75 MM, FORNECIDO E INSTALADO EM RAMAL DE DESCARGA OU RAMAL DE ESGOTO SANITÁRIO. | M | 8,75 | = Conforme Projeto Hidrossanitário (Prancha 02.16).
6.1.6 | TUBO PVC, SERIE NORMAL, ESGOTO PREDIAL, DN 50 MM, FORNECIDO E INSTALADO EM RAMAL DE DESCARGA OU RAMAL DE ESGOTO SANITÁRIO. | M | 149,24 | = Conforme Projeto Hidrossanitário (Prancha 02.16).
6.1.7 | TUBO PVC, SERIE NORMAL, ESGOTO PREDIAL, DN 40 MM, FORNECIDO E INSTALADO EM RAMAL DE DESCARGA OU RAMAL DE ESGOTO SANITÁRIO. | M | 120,99 | = Conforme Projeto Hidrossanitário (Prancha 02.16).
6.1.8 | CAIXA DE GORDURA DUPLA (CAPACIDADE: 126 L), RETANGULAR, EM ALVENARIA COM BLOCOS DE CONCRETO, DIMENSÕES INTERNAS = 0,6X0,6 M, ALTURA INTERNA = 0,8 M | UN | 2,0 | = Conforme Projeto Hidrossanitário (ID E2).
6.1.9 | CAIXA SIFONADA, PVC, DN 150 X 150 X 50 MM, JUNTA ELÁSTICA, COM ANTIESPUMA E GRELHA INOX, REF. TIGRE OU EQUIVALENTE | UN | 25,0 | = Conforme Projeto Hidrossanitário (ID E3 e E4).
6.1.10 | RALO LINEAR 70CM COM GRELHA INOX (MOD) | un | 1,0 | = Conforme Projeto Hidrossanitário (ID E5).
6.1.11 | RALO SIFONADO, PVC, DN 100 X 100 X 50 MM, JUNTA SOLDÁVEL, PORTA GRELHA E GRELHA INOX, REF. TIGRE OU EQUIVALENTE | UN | 20,0 | = Conforme Projeto Hidrossanitário (ID E6).
6.1.12 | ADAPTADOR DE SAIDA PARA VASO SANITARIO | UN | 23,0 | = Conforme Projeto Hidrossanitário (ID E7).
6.1.13 | BUCHA DE REDUÇÃO LONGA, PVC, SÉRIE NORMAL, ESGOTO PREDIAL, DN 50 X 40 MM, JUNTA SOLDÁVEL E ELÁSTICA, FORNECIDO E INSTALADO EM RAMAL DE DESCARGA OU RAMAL DE ESGOTO SANITÁRIO. | UN | 6,0 | = Conforme Projeto Hidrossanitário (ID E8).
6.1.14 | CAP, PVC, SÉRIE NORMAL, ESGOTO PREDIAL, DN 100 MM, JUNTA ELÁSTICA, FORNECIDO E INSTALADO EM SUBCOLETOR AÉREO DE ESGOTO SANITÁRIO. | UN | 8,0 | = Conforme Projeto Hidrossanitário (ID E9).
6.1.15 | CURVA CURTA 90 GRAUS, PVC, SERIE NORMAL, ESGOTO PREDIAL, DN 50 MM, JUNTA ELÁSTICA, FORNECIDO E INSTALADO EM RAMAL DE DESCARGA OU RAMAL DE ESGOTO SANITÁRIO. | UN | 6,0 | = Conforme Projeto Hidrossanitário (ID E10).
6.1.16 | CURVA CURTA 90 GRAUS, PVC, SERIE NORMAL, ESGOTO PREDIAL, DN 100 MM, JUNTA ELÁSTICA, FORNECIDO E INSTALADO EM PRUMADA DE ESGOTO SANITÁRIO OU VENTILAÇÃO. | UN | 22,0 | = Conforme Projeto Hidrossanitário (ID E11).
6.1.17 | CURVA 45 PVC ESGOTO LONGA 50mm | UN | 4,0 | = Conforme Projeto Hidrossanitário (ID E12).
6.1.18 | CURVA PVC 45 LONGA 100mm | UN | 22,0 | = Conforme Projeto Hidrossanitário (ID E13).
6.1.19 | CURVA LONGA 90 GRAUS, PVC, SERIE NORMAL, ESGOTO PREDIAL, DN 50 MM, JUNTA ELÁSTICA, FORNECIDO E INSTALADO EM RAMAL DE DESCARGA OU RAMAL DE ESGOTO SANITÁRIO. | UN | 2,0 | = Conforme Projeto Hidrossanitário (ID E14).
6.1.20 | CURVA LONGA 90 GRAUS, PVC, SERIE NORMAL, ESGOTO PREDIAL, DN 100 MM, JUNTA ELÁSTICA, FORNECIDO E INSTALADO EM PRUMADA DE ESGOTO SANITÁRIO OU VENTILAÇÃO. | UN | 4,0 | = Conforme Projeto Hidrossanitário (ID E15).
6.1.21 | JOELHO 45 GRAUS, PVC, SERIE NORMAL, ESGOTO PREDIAL, DN 40 MM, JUNTA SOLDÁVEL, FORNECIDO E INSTALADO EM RAMAL DE DESCARGA OU RAMAL DE ESGOTO SANITÁRIO. | UN | 61,0 | = Conforme Projeto Hidrossanitário (ID E16).
6.1.22 | JOELHO 45 GRAUS, PVC, SERIE NORMAL, ESGOTO PREDIAL, DN 50 MM, JUNTA ELÁSTICA, FORNECIDO E INSTALADO EM RAMAL DE DESCARGA OU RAMAL DE ESGOTO SANITÁRIO. | UN | 40,0 | = Conforme Projeto Hidrossanitário (ID E17).
6.1.23 | JOELHO 45 GRAUS PARA PÉ DE COLUNA, PVC, SERIE R, ÁGUA PLUVIAL, DN 100 MM, JUNTA ELÁSTICA, FORNECIDO E INSTALADO EM CONDUTORES VERTICAIS DE ÁGUAS PLUVIAIS. | UN | 19,0 | = Conforme Projeto Hidrossanitário (ID E18).
6.1.24 | JOELHO 45 GRAUS, PVC, SERIE NORMAL, ESGOTO PREDIAL, DN 100 MM, JUNTA ELÁSTICA, FORNECIDO E INSTALADO EM RAMAL DE DESCARGA OU RAMAL DE ESGOTO SANITÁRIO. | UN | 34,0 | = Conforme Projeto Hidrossanitário (ID E19).
6.1.25 | JOELHO 90 GRAUS, PVC, SERIE NORMAL, ESGOTO PREDIAL, DN 40 MM, JUNTA SOLDÁVEL/ANEL, FORNECIDO E INSTALADO EM RAMAL DE DESCARGA OU RAMAL DE ESGOTO SANITÁRIO. | UN | 93,0 | = Conforme Projeto Hidrossanitário (ID E19 e E20).
6.1.26 | JOELHO 90 GRAUS, PVC, SERIE NORMAL, ESGOTO PREDIAL, DN 50 MM, JUNTA ELÁSTICA, FORNECIDO E INSTALADO EM PRUMADA DE ESGOTO SANITÁRIO OU VENTILAÇÃO. | UN | 70,0 | = Conforme Projeto Hidrossanitário (ID E21).
6.1.27 | JOELHO 90 GRAUS, PVC, SERIE NORMAL, ESGOTO PREDIAL, DN 75 MM, JUNTA ELÁSTICA, FORNECIDO E INSTALADO EM RAMAL DE DESCARGA OU RAMAL DE ESGOTO SANITÁRIO. | UN | 5,0 | = Conforme Projeto Hidrossanitário (ID E22).
6.1.28 | JUNÇÃO DE REDUÇÃO INVERTIDA, PVC, SÉRIE NORMAL, ESGOTO PREDIAL, DN 100 X 50 MM, JUNTA ELÁSTICA, FORNECIDO E INSTALADO EM PRUMADA DE ESGOTO SANITÁRIO OU VENTILAÇÃO. | UN | 17,0 | = Conforme Projeto Hidrossanitário (ID E23).
6.1.29 | JUNÇÃO SIMPLES, PVC, SERIE NORMAL, ESGOTO PREDIAL, DN 40 MM, JUNTA SOLDÁVEL, FORNECIDO E INSTALADO EM RAMAL DE DESCARGA OU RAMAL DE ESGOTO SANITÁRIO. | UN | 8,0 | = Conforme Projeto Hidrossanitário (ID E24).
6.1.30 | JUNÇÃO SIMPLES, PVC, SERIE NORMAL, ESGOTO PREDIAL, DN 50 X 50 MM, JUNTA ELÁSTICA, FORNECIDO E INSTALADO EM PRUMADA DE ESGOTO SANITÁRIO OU VENTILAÇÃO. | UN | 3,0 | = Conforme Projeto Hidrossanitário (ID E25).
6.1.31 | JUNÇÃO SIMPLES, PVC, SERIE NORMAL, ESGOTO PREDIAL, DN 100 X 100 MM, JUNTA ELÁSTICA, FORNECIDO E INSTALADO EM SUBCOLETOR AÉREO DE ESGOTO SANITÁRIO. | UN | 26,0 | = Conforme Projeto Hidrossanitário (ID E26).
6.1.32 | LUVA SIMPLES, PVC, SERIE NORMAL, ESGOTO PREDIAL, DN 50 MM, JUNTA ELÁSTICA, FORNECIDO E INSTALADO EM PRUMADA DE ESGOTO SANITÁRIO OU VENTILAÇÃO. | UN | 105,0 | = Conforme Projeto Hidrossanitário (ID E27).
6.1.33 | LUVA SIMPLES, PVC, SERIE NORMAL, ESGOTO PREDIAL, DN 75 MM, JUNTA ELÁSTICA, FORNECIDO E INSTALADO EM RAMAL DE DESCARGA OU RAMAL DE ESGOTO SANITÁRIO. | UN | 6,0 | = Conforme Projeto Hidrossanitário (ID E28).
6.1.34 | LUVA SIMPLES, PVC, SERIE NORMAL, ESGOTO PREDIAL, DN 100 MM, JUNTA ELÁSTICA, FORNECIDO E INSTALADO EM SUBCOLETOR AÉREO DE ESGOTO SANITÁRIO. | UN | 75,0 | = Conforme Projeto Hidrossanitário (ID E29).
6.1.35 | REDUÇÃO EXCÊNTRICA, PVC, SERIE R, ÁGUA PLUVIAL, DN 75 X 50 MM, JUNTA ELÁSTICA, FORNECIDO E INSTALADO EM RAMAL DE ENCAMINHAMENTO. | UN | 3,0 | = Conforme Projeto Hidrossanitário (ID E30).
6.1.36 | REDUCAO EXCENTRICA PVC COM ANEL DE BORRACHA 100x50mm | UN | 4,0 | = Conforme Projeto Hidrossanitário (ID E31).
6.1.37 | TERMINAL DE VENTILAÇÃO EM PVC RÍGIDO COM ANÉIS, PARA ESGOTO PRIMÁRIO, DIÂMETRO = 50 MM | un | 7,0 | = Conforme Projeto Hidrossanitário (ID E32).
6.1.38 | TE, PVC, SERIE NORMAL, ESGOTO PREDIAL, DN 40 X 40 MM, JUNTA SOLDÁVEL, FORNECIDO E INSTALADO EM RAMAL DE DESCARGA OU RAMAL DE ESGOTO SANITÁRIO. | UN | 2,0 | = Conforme Projeto Hidrossanitário (ID E33).
6.1.39 | TE, PVC, SERIE NORMAL, ESGOTO PREDIAL, DN 50 X 50 MM, JUNTA ELÁSTICA, FORNECIDO E INSTALADO EM PRUMADA DE ESGOTO SANITÁRIO OU VENTILAÇÃO. | UN | 42,0 | = Conforme Projeto Hidrossanitário (ID E34).
6.1.40 | TE, PVC, SERIE NORMAL, ESGOTO PREDIAL, DN 75 X 75 MM, JUNTA ELÁSTICA, FORNECIDO E INSTALADO EM RAMAL DE DESCARGA OU RAMAL DE ESGOTO SANITÁRIO. | UN | 1,0 | = Conforme Projeto Hidrossanitário (ID E35).
6.1.41 | CHUMBAMENTO LINEAR EM ALVENARIA PARA RAMAIS/DISTRIBUIÇÃO COM DIÂMETROS MENORES OU IGUAIS A 40 MM. | M | 120,99 | = Conforme Projeto Hidrossanitário (Prancha 02.16).
6.1.42 | CHUMBAMENTO LINEAR EM ALVENARIA PARA RAMAIS/DISTRIBUIÇÃO COM DIÂMETROS MAIORES QUE 40 MM E MENORES OU IGUAIS A 75 MM. | M | 149,24 | = Conforme Projeto Hidrossanitário (Prancha 02.16).
6.1.43 | LAUDO COM TESTE DE ESTANQUEIDADE EM INSTALAÇÕES DE ESGOTO SANITÁRIO | UN | 1,0 | = Teste de estanqueidade da rede de esgoto sanitário executada.
6.2 | BLOCO M
6.2.1 | RASGO EM ALVENARIA PARA RAMAIS/ DISTRIBUIÇÃO COM DIAMETROS MENORES OU IGUAIS A 40 MM. | M | 30,09 | = Conforme Projeto Hidrossanitário (Prancha 01.12)
6.2.2 | RASGO EM ALVENARIA PARA RAMAIS/ DISTRIBUIÇÃO COM DIÂMETROS MAIORES QUE 40 MM E MENORES OU IGUAIS A 75 MM. | M | 80,72 | = Conforme Projeto Hidrossanitário (Prancha 01.12)
6.2.3 | TUBO PVC, SERIE NORMAL, ESGOTO PREDIAL, DN 150 MM, FORNECIDO E INSTALADO EM SUBCOLETOR AÉREO DE ESGOTO SANITÁRIO. | M | 2,48 | = Conforme Projeto Hidrossanitário (Prancha 01.12)
6.2.4 | TUBO PVC, SERIE NORMAL, ESGOTO PREDIAL, DN 100 MM, FORNECIDO E INSTALADO EM RAMAL DE DESCARGA OU RAMAL DE ESGOTO SANITÁRIO. | M | 50,6 | = Conforme Projeto Hidrossanitário (Prancha 01.12)
6.2.5 | TUBO PVC, SERIE NORMAL, ESGOTO PREDIAL, DN 50 MM, FORNECIDO E INSTALADO EM PRUMADA DE ESGOTO SANITÁRIO OU VENTILAÇÃO. | M | 80,72 | = Conforme Projeto Hidrossanitário (Prancha 01.12)
6.2.6 | TUBO PVC, SERIE NORMAL, ESGOTO PREDIAL, DN 40 MM, FORNECIDO E INSTALADO EM RAMAL DE DESCARGA OU RAMAL DE ESGOTO SANITÁRIO. | M | 30,09 | = Conforme Projeto Hidrossanitário (Prancha 01.12)
6.2.7 | CAIXA DE GORDURA DUPLA (CAPACIDADE: 126 L), RETANGULAR, EM ALVENARIA COM BLOCOS DE CONCRETO, DIMENSÕES INTERNAS = 0,6X0,6M, ALTURA INTERNA = 0,8 M. | UN | 1,0 | = Conforme Projeto Hidrossanitário (ID E2).
6.2.8 | CAIXA SIFONADA, COM GRELHA QUADRADA, ANTIESPUMA, PVC, DN 150 X 150 X 50 MM, JUNTA SOLDÁVEL, FORNECIDA E INSTALADA EM RAMAL DE DESCARGA OU EM RAMAL DE ESGOTO SANITÁRIO. | UN | 10,0 | = Conforme Projeto Hidrossanitário (ID E3 e E4).
6.2.9 | ADAPTADOR DE SAIDA PARA VASO SANITARIO | UN | 11,0 | = Conforme Projeto Hidrossanitário (ID E5).
6.2.10 | BUCHA DE REDUÇÃO LONGA, PVC, SÉRIE NORMAL, ESGOTO PREDIAL, DN 50 X 40 MM, JUNTA SOLDÁVEL E ELÁSTICA, FORNECIDO E INSTALADO EM RAMAL DE DESCARGA OU RAMAL DE ESGOTO SANITÁRIO. | UN | 3,0 | = Conforme Projeto Hidrossanitário (ID E6).
6.2.11 | CAP, PVC, SÉRIE NORMAL, ESGOTO PREDIAL, DN 100 MM, JUNTA ELÁSTICA, FORNECIDO E INSTALADO EM SUBCOLETOR AÉREO DE ESGOTO SANITÁRIO. | UN | 1,0 | = Conforme Projeto Hidrossanitário (ID E7).
6.2.12 | CURVA CURTA 90 GRAUS, PVC, SERIE NORMAL, ESGOTO PREDIAL, DN 50 MM, JUNTA ELÁSTICA, FORNECIDO E INSTALADO EM PRUMADA DE ESGOTO SANITÁRIO OU VENTILAÇÃO. | UN | 1,0 | = Conforme Projeto Hidrossanitário (ID E8).
6.2.13 | CURVA CURTA 90 GRAUS, PVC, SERIE NORMAL, ESGOTO PREDIAL, DN 100 MM, JUNTA ELÁSTICA, FORNECIDO E INSTALADO EM RAMAL DE DESCARGA OU RAMAL DE ESGOTO SANITÁRIO. | UN | 7,0 | = Conforme Projeto Hidrossanitário (ID E9).
6.2.14 | CURVA 45 PVC ESGOTO LONGA 50mm | UN | 4,0 | = Conforme Projeto Hidrossanitário (ID E10).
6.2.15 | CURVA 45º LONGA EM PVC RÍGIDO SOLDÁVEL, DIÂMETRO = 100 mm (MOD) | un | 5,0 | = Conforme Projeto Hidrossanitário (ID E11).
6.2.16 | CURVA LONGA 90 GRAUS, PVC, SERIE NORMAL, ESGOTO PREDIAL, DN 50 MM, JUNTA ELÁSTICA, FORNECIDO E INSTALADO EM PRUMADA DE ESGOTO SANITÁRIO OU VENTILAÇÃO. | UN | 2,0 | = Conforme Projeto Hidrossanitário (ID E12).
6.2.17 | CURVA LONGA 90 GRAUS, PVC, SERIE NORMAL, ESGOTO PREDIAL, DN 100 MM, JUNTA ELÁSTICA, FORNECIDO E INSTALADO EM RAMAL DE DESCARGA OU RAMAL DE ESGOTO SANITÁRIO. | UN | 10,0 | = Conforme Projeto Hidrossanitário (ID E13).
6.2.18 | JOELHO 45 GRAUS, PVC, SERIE NORMAL, ESGOTO PREDIAL, DN 40 MM, JUNTA SOLDÁVEL, FORNECIDO E INSTALADO EM RAMAL DE DESCARGA OU RAMAL DE ESGOTO SANITÁRIO. | UN | 9,0 | = Conforme Projeto Hidrossanitário (ID E14).
6.2.19 | JOELHO 45 GRAUS, PVC, SERIE NORMAL, ESGOTO PREDIAL, DN 50 MM, JUNTA ELÁSTICA, FORNECIDO E INSTALADO EM RAMAL DE DESCARGA OU RAMAL DE ESGOTO SANITÁRIO. | UN | 14,0 | = Conforme Projeto Hidrossanitário (ID E15).
6.2.20 | JOELHO 45 GRAUS, PVC, SERIE NORMAL, ESGOTO PREDIAL, DN 100 MM, JUNTA ELÁSTICA, FORNECIDO E INSTALADO EM RAMAL DE DESCARGA OU RAMAL DE ESGOTO SANITÁRIO. | UN | 1,0 | = Conforme Projeto Hidrossanitário (ID E16).
6.2.21 | JOELHO 90 GRAUS, PVC, SERIE NORMAL, ESGOTO PREDIAL, DN 40 MM, JUNTA SOLDÁVEL, FORNECIDO E INSTALADO EM RAMAL DE DESCARGA OU RAMAL DE ESGOTO SANITÁRIO. | UN | 39,0 | = Conforme Projeto Hidrossanitário (ID E17 e E18).
6.2.22 | JOELHO 90 GRAUS, PVC, SERIE NORMAL, ESGOTO PREDIAL, DN 50 MM, JUNTA ELÁSTICA, FORNECIDO E INSTALADO EM PRUMADA DE ESGOTO SANITÁRIO OU VENTILAÇÃO. | UN | 20,0 | = Conforme Projeto Hidrossanitário (ID E19).
6.2.23 | JUNCAO 45 PVC ESGOTO SOLDAVEL 100 X 50mm | UN | 8,0 | = Conforme Projeto Hidrossanitário (ID E20).
6.2.24 | JUNCAO 45 PVC ESGOTO 50mm | UN | 2,0 | = Conforme Projeto Hidrossanitário (ID E21).
6.2.25 | JUNÇÃO SIMPLES DE PVC, 45 GRAUS, SÉRIE NORMAL, PARA ESGOTO PREDIAL, DN 100 MM - FORNECIMENTO E INSTALAÇÃO. | UN | 9,0 | = Conforme Projeto Hidrossanitário (ID E22).
6.2.26 | LUVA SIMPLES, PVC, SERIE NORMAL, ESGOTO PREDIAL, DN 50 MM, JUNTA ELÁSTICA, FORNECIDO E INSTALADO EM PRUMADA DE ESGOTO SANITÁRIO OU VENTILAÇÃO. | UN | 41,0 | = Conforme Projeto Hidrossanitário (ID E23).
6.2.27 | LUVA SIMPLES, PVC, SERIE NORMAL, ESGOTO PREDIAL, DN 100 MM, JUNTA ELÁSTICA, FORNECIDO E INSTALADO EM SUBCOLETOR AÉREO DE ESGOTO SANITÁRIO. | UN | 37,0 | = Conforme Projeto Hidrossanitário (ID E24).
6.2.28 | TERMINAL DE VENTILAÇÃO EM PVC RÍGIDO COM ANÉIS, PARA ESGOTO PRIMÁRIO, DIÂMETRO = 50 MM | un | 3,0 | = Conforme Projeto Hidrossanitário (ID E25).
6.2.29 | TE, PVC, SERIE NORMAL, ESGOTO PREDIAL, DN 40 X 40 MM, JUNTA SOLDÁVEL, FORNECIDO E INSTALADO EM RAMAL DE DESCARGA OU RAMAL DE ESGOTO SANITÁRIO. | UN | 1,0 | = Conforme Projeto Hidrossanitário (ID E26).
6.2.30 | TE, PVC, SERIE NORMAL, ESGOTO PREDIAL, DN 50 X 50 MM, JUNTA ELÁSTICA, FORNECIDO E INSTALADO EM PRUMADA DE ESGOTO SANITÁRIO OU VENTILAÇÃO. | UN | 15,0 | = Conforme Projeto Hidrossanitário (ID E27).
6.2.31 | TE, PVC, SERIE NORMAL, ESGOTO PREDIAL, DN 100 X 100 MM, JUNTA ELÁSTICA, FORNECIDO E INSTALADO EM RAMAL DE DESCARGA OU RAMAL DE ESGOTO SANITÁRIO. | UN | 1,0 | = Conforme Projeto Hidrossanitário (ID E29).
6.2.32 | CHUMBAMENTO LINEAR EM ALVENARIA PARA RAMAIS/DISTRIBUIÇÃO COM DIÂMETROS MENORES OU IGUAIS A 40 MM. | M | 30,09 | = Conforme Projeto Hidrossanitário (Prancha 01.12)
6.2.33 | CHUMBAMENTO LINEAR EM ALVENARIA PARA RAMAIS/DISTRIBUIÇÃO COM DIÂMETROS MAIORES QUE 40 MM E MENORES OU IGUAIS A 75 MM. | M | 80,72 | = Conforme Projeto Hidrossanitário (Prancha 01.12)
6.2.34 | LAUDO COM TESTE DE ESTANQUEIDADE EM INSTALAÇÕES DE ESGOTO SANITÁRIO | UN | 1,0 | = Teste de estanqueidade da rede de esgoto sanitário executada.
7 | INSTALAÇÕES ELÉTRICAS
7.1 | BLOCO L
7.1.1 | INFRAESTRUTURA
7.1.1.1 | CABO DE COBRE FLEXÍVEL ISOLADO, 120 MM², ANTI-CHAMA 0,6/1,0 KV, PARA DISTRIBUIÇÃO - FORNECIMENTO E INSTALAÇÃO | M | 1.649,7 | = Conforme Projeto Elétrico.
7.1.2 | QUADROS ELÉTRICOS
7.1.2.1 | QUADRO DE DISTRIBUIÇÃO DE ENERGIA EM CHAPA DE AÇO GALVANIZADO, DE EMBUTIR, COM BARRAMENTO TRIFÁSICO, 400A - FORNECIMENTO E INSTALAÇÃO. (MOD) | UN | 1,0 | = Conforme Projeto Elétrico.
7.1.2.2 | QUADRO DE DISTRIBUIÇÃO DE ENERGIA EM CHAPA DE AÇO GALVANIZADO, DE EMBUTIR, COM BARRAMENTO TRIFÁSICO, 125A - FORNECIMENTO E INSTALAÇÃO. (MOD) | UN | 1,0 | = Conforme Projeto Elétrico.
7.1.2.3 | QUADRO DE DISTRIBUIÇÃO DE ENERGIA EM CHAPA DE AÇO GALVANIZADO, DE EMBUTIR, COM BARRAMENTO TRIFÁSICO 100A - FORNECIMENTO E INSTALAÇÃO. (MOD) | UN | 8,0 | = Conforme Projeto Elétrico.
7.1.2.4 | DISPOSITIVO PROTETOR DE SURTO 275V 40 kA, 1 POLO, CLASSE 1 (MOD) | UN | 40,0 | = Conforme Projeto Elétrico.
7.1.2.5 | DISJUNTOR TRIPOLAR CAIXA MOLDADA 400A SCHNEIDER | UN | 1,0 | = Conforme Projeto Elétrico.
7.1.2.6 | Disjuntor termomagnético tripolar 150 A com caixa moldada 10 kA (MOD) | un | 1,0 | = Conforme Projeto Elétrico.
7.1.2.7 | DISJUNTOR CAIXA MOLDADA MENOR OU IGUAL A 80A, SCHNEIDER (MOD) | UN | 11,0 | = Conforme Projeto Elétrico.
7.1.2.8 | DISJUNTOR TRIPOLAR TIPO DIN, CORRENTE NOMINAL DE 40A - FORNECIMENTO E INSTALAÇÃO. | UN | 1,0 | = Conforme Projeto Elétrico.
7.1.2.9 | DISJUNTOR TRIPOLAR TIPO DIN, CORRENTE NOMINAL DE 50A - FORNECIMENTO E INSTALAÇÃO. | UN | 6,0 | = Conforme Projeto Elétrico.
7.1.2.10 | Disjuntor termomagnetico tripolar 63 A, padrão DIN (Europeu - linha branca), curva C (MOD) | un | 1,0 | = Conforme Projeto Elétrico.
7.1.2.11 | Disjuntor termomagnetico tripolar 125 A, padrão DIN (Europeu - linha branca), 10KA (MOD) | un | 1,0 | = Conforme Projeto Elétrico.
7.1.2.12 | DISJUNTOR MONOPOLAR TIPO DIN, CORRENTE NOMINAL DE 20A - FORNECIMENTO E INSTALAÇÃO. | UN | 94,0 | = Conforme Projeto Elétrico.
7.1.2.13 | DISJUNTOR MONOPOLAR TIPO DIN, CORRENTE NOMINAL DE 25A - FORNECIMENTO E INSTALAÇÃO. | UN | 56,0 | = Conforme Projeto Elétrico.
7.1.2.14 | DISJUNTOR MONOPOLAR TIPO DIN, CORRENTE NOMINAL DE 32A - FORNECIMENTO E INSTALAÇÃO. | UN | 24,0 | = Conforme Projeto Elétrico.
7.1.2.15 | Dispositivo diferencial residual de 40 A x 30 mA - 2 polos | UN | 20,0 | = Conforme Projeto Elétrico.
7.1.2.16 | Dispositivo diferencial residual de 25 A x 30 mA - 2 polos | UN | 2,0 | = Conforme Projeto Elétrico.
7.1.2.17 | Dispositivo diferencial residual de 40 A x 30 mA - 4 polos | UN | 2,0 | = Conforme Projeto Elétrico.
7.1.3 | DEMAIS ITENS
7.1.3.1 | CABO DE COBRE FLEXÍVEL ISOLADO, 2,5 MM², ANTI-CHAMA 450/750 V, PARA CIRCUITOS TERMINAIS - FORNECIMENTO E INSTALAÇÃO (MOD) | M | 9.758,3 | = Conforme Projeto Elétrico.
7.1.3.2 | CABO DE COBRE FLEXÍVEL ISOLADO, 4 MM², ANTI-CHAMA 450/750 V, PARA CIRCUITOS TERMINAIS - FORNECIMENTO E INSTALAÇÃO (MOD) | M | 1.986,8 | = Conforme Projeto Elétrico.
7.1.3.3 | CABO DE COBRE FLEXÍVEL ISOLADO, 6 MM², ANTI-CHAMA 450/750 V, PARA CIRCUITOS TERMINAIS - FORNECIMENTO E INSTALAÇÃO (MOD) | M | 822,3 | = Conforme Projeto Elétrico.
7.1.3.4 | CABO DE COBRE FLEXÍVEL ISOLADO, 10 MM², ANTI-CHAMA 0,6/1,0 KV, PARA DISTRIBUIÇÃO - FORNECIMENTO E INSTALAÇÃO | M | 1.069,0 | = Conforme Projeto Elétrico (Quadros Parciais)
7.1.3.5 | CABO DE COBRE FLEXÍVEL ISOLADO, 16 MM², ANTI-CHAMA 0,6/1,0 KV, PARA DISTRIBUIÇÃO - FORNECIMENTO E INSTALAÇÃO | M | 33,0 | = Conforme Projeto Elétrico (Quadros Parciais)
7.1.3.6 | CABO DE COBRE FLEXÍVEL ISOLADO, 25 MM², 0,6/1,0 KV, PARA DISTRIBUIÇÃO - FORNECIMENTO E INSTALAÇÃO | M | 136,1 | = Conforme Projeto Elétrico (Quadros Parciais)
7.1.3.7 | CABO DE COBRE FLEXÍVEL ISOLADO, 50 MM², ANTI-CHAMA 0,6/1,0 KV, PARA DISTRIBUIÇÃO - FORNECIMENTO E INSTALAÇÃO. | M | 129,9 | = Conforme Projeto Elétrico (Quadros Parciais)
7.1.3.8 | PAINEL LED DE EMBUTIR 620x620x35 mm, 40W, TEMPERATURA DE COR MAIOR OU IGUAL A 5000K, IRC >= 80, VIDA ÚTIL MÍNIMA DE 25.000 HORAS (MOD) | UN | 237,0 | = Conforme Projeto Elétrico (identificador IL6).
7.1.3.9 | ARANDELA PARA ÁREA EXTERNA IP65, 200 x 100 x 55, POTÊNCIA DE 8W, TEMPERATURA DE COR MÍNIMA DE 5000K, VIDA ÚTIL MÍNIMA DE 30000 HORAS | UN | 6,0 | = Conforme Projeto Elétrico (identificador IL1).
7.1.3.10 | LUMINÁRIA DE EMERGÊNCIA, COM 30 LÂMPADAS LED DE 2 W | UN | 33,0 | = Conforme Projeto Elétrico (identificador IL2).
7.1.3.11 | LUMINÁRIA TIPO CALHA, DE SOBREPOR, COM 2 LÂMPADAS TUBULARES LED DE 18 W - FORNECIMENTO E INSTALAÇÃO | UN | 11,0 | = Conforme Projeto Elétrico (identificadores IL3 e IL5).
7.1.3.12 | CANALETA 55x20mm PARCUS, SISTEMA ARC COM TAMPA NA COR BRANCA COM TODOS OS ACESSÓRIOS PARA FIXAÇÃO (MOD) | m | 384,4 | = Conforme Projeto Elétrico.
7.1.3.13 | CANALETA 55x35mm SISTEMA ARC (PARCUS) COM TAMPA NA COR BRANCA COM TODOS OS ACESSÓRIOS PARA FIXAÇÃO (MOD) | m | 95,3 | = Conforme Projeto Elétrico.
7.1.3.14 | CANALETA 85X35 mm PARCUS, SISTEMA ARC COM TAMPA NA COR BRANCA COM TODOS OS ACESSÓRIOS PARA FIXAÇÃO | M | 21,1 | = Conforme Projeto Elétrico.
7.1.3.15 | CAIXAS PARA CANALETAS (MOD) | un | 360,0 | = Conforme Projeto Elétrico (identificadores P01, P02, P03, P04, P05).
7.1.3.16 | CONEXÃO PAREDE/TETO CANALETAS (MOD) | un | 81,0 | = Conforme Projeto Elétrico (identificadores P06, P07 e P08).
7.1.3.17 | CURVAS INTERNA E EXTERNA CANALETAS (MOD) | un | 112,0 | = Conforme Projeto Elétrico (identificadores P09, P10, P11, P12, P13, P14, P15, P16).
7.1.3.18 | SUPORTE INTERRUPTOR CANALETAS (MOD) | UN | 31,0 | = Conforme Projeto Elétrico (identificadores P19, P20, P21 e P22).
7.1.3.19 | TÊ HORIZONTAL RETO CANALETAS (MOD) | un | 20,0 | = Conforme Projeto Elétrico (identificadores P23, P24, P25 e P26).
7.1.3.20 | TERMINAL PARA CANALETA, COR BRANCO (MOD) | un | 95,0 | = Conforme Projeto Elétrico (identificadores P27 e P28).
7.1.3.21 | BOX RETO EM ALUMÍNIO DE 1" | un | 94,0 | = Conforme Projeto Elétrico (identificador B01).
7.1.3.22 | BOX RETO EM ALUMÍNIO DE 2" | un | 107,0 | = Conforme Projeto Elétrico (identificador B02).
7.1.3.23 | BOX RETO EM ALUMÍNIO DE 3/4" | un | 102,0 | = Conforme Projeto Elétrico (identificador B03).
7.1.3.24 | TALA PLANA PERFURADA 50mm PARA ELETROCALHA METÁLICA | un | 134,0 | = Conforme Projeto Elétrico (identificador B04).
7.1.3.25 | TOMADA 2P + T, 10A, COM PLACA, COM TAMPA, MONTADA EM CONDULETE | UN | 76,0 | = Conforme Projeto Elétrico (identificador CT1).
7.1.3.26 | TOMADA 2P + T, 20A, COM PLACA, COM TAMPA, MONTADA EM CONDULETE | UN | 1,0 | = Conforme Projeto Elétrico (identificador CT2).
7.1.3.27 | 2 TOMADAS 2P + T, 10A, COM PLACA, COM TAMPA, MONTADA EM CONDULETE | UN | 2,0 | = Conforme Projeto Elétrico (identificador CT3).
7.1.3.28 | CONDULETE DE PVC - ADAPTADOR DE REDUÇÃO 1" PARA 3/4" | un | 24,0 | = Conforme Projeto Elétrico (identificador CT4)..
7.1.3.29 | CONDULETE DE PVC, MÚLTIPLO, ANTICHAMA, PARA ELETRODUTO DE PVC SOLDÁVEL DN 32 MM (1") | UN | 53,0 | = Conforme Projeto Elétrico (identificador CT5).
7.1.3.30 | TOMADA DUPLA BRANCA 20A 250V COM RABICHO 2,5mm² x 180mm, COM CAIXA, SUPORTES E TODOS OS ACESSÓRIOS PARA FIXAÇÃO (MOD) | CJ | 400,0 | = Conforme Projeto Elétrico (identificador P32), considerando o dobro de tomadas, a fim de compatibilizar a composição (tomada simples) com o serviço a ser executado (tomada dupla).
7.1.3.31 | INTERRUPTOR PARALELO, 01 SEÇÃO, COM PLACA, INCLUSO CAIXA, SUPORTES E ACESSÓRIOS PARA MONTAGEM, 10A, COM RABICHO | un | 2,0 | = Conforme Projeto Elétrico (identificador P29).
7.1.3.32 | INTERRUPTOR 01 SEÇÃO, COM PLACA, INCLUSO CAIXA, SUPORTES E ACESSÓRIOS PARA MONTAGEM, 10A, COM RABICHO | un | 54,0 | = Conforme Projeto Elétrico (identificador P30).
7.1.3.33 | TOMADA SIMPLES BRANCA 20A 250V COM RABICHO 2,5mm² x 180mm, COM CAIXA 55x20, SUPORTES E TODOS OS ACESSÓRIOS PARA FIXAÇÃO | CJ | 63,0 | = Conforme Projeto Elétrico (identificador P33).
7.1.3.34 | RASGO EM ALVENARIA PARA ELETRODUTOS COM DIAMETROS MENORES OU IGUAIS A 40 MM. | M | 110,92 | = Rasgo para instalação do Eletroduto código EE1 e EE2.
7.1.3.35 | CHUMBAMENTO LINEAR EM ALVENARIA PARA RAMAIS/DISTRIBUIÇÃO COM DIÂMETROS MENORES OU IGUAIS A 40 MM. | M | 110,92 | = Chumbamento para instalação do Eletroduto código EE1 e EE2.
7.1.3.36 | ELETRODUTO RÍGIDO ROSCÁVEL, PVC, DN 25 MM (3/4"), CONDULETE TOP, ALTA RESISTÊNCIA, CINZA | M | 36,06 | = Conforme Projeto Elétrico (identificador EA1).
7.1.3.37 | ELETRODUTO RÍGIDO ROSCÁVEL, PVC, DN 50 MM (1 1/2") - FORNECIMENTO E INSTALAÇÃO | M | 38,25 | = Conforme Projeto Elétrico (identificador EA2).
7.1.3.38 | ELETRODUTO RÍGIDO ROSCÁVEL, PVC, DN 32 MM (1"), PARA CIRCUITOS TERMINAIS - FORNECIMENTO E INSTALAÇÃO. | M | 9,86 | = Conforme Projeto Elétrico (identificador EA3).
7.1.3.39 | ELETRODUTO FLEXÍVEL CORRUGADO REFORÇADO, COR LARANJA (ELÉTRICA) OU AZUL (REDE), PVC, DN 25 MM (3/4"), PARA CIRCUITOS TERMINAIS - FORNECIMENTO E INSTALAÇÃO. (MOD) | M | 1.109,99 | = Conforme Projeto Elétrico (identificadores EA6 e EE2).
7.1.3.40 | ELETRODUTO FLEXÍVEL CORRUGADO PEAD, DN 25 MM (3/4"), PARA CIRCUITOS TERMINAIS - FORNECIMENTO E INSTALAÇÃO. | M | 33,98 | = Conforme Projeto Elétrico (identificador EA4).
7.1.3.41 | ELETRODUTO FLEXÍVEL CORRUGADO REFORÇADO, COR LARANJA (ELÉTRICA) OU AZUL (REDE), PVC, DN 32 MM (1"), PARA CIRCUITOS TERMINAIS - FORNECIMENTO E INSTALAÇÃO. (MOD) | M | 227,96 | = Conforme Projeto Elétrico (identificadores EA5 e EE1).
7.1.3.42 | Cabo de cobre PP Cordplast 3 x 2,5 mm2, 450/750v - fornecimento e instalação | m | 297,31 | = Conforme Projeto Elétrico (identificador PP1).
7.1.3.43 | CAIXA RETANGULAR 4" X 2", PVC - FORNECIMENTO E INSTALAÇÃO | UN | 67,0 | = Conforme Projeto Elétrico (identificador C01).
7.1.3.44 | CAIXA DE PISO BAIXA 4" X 4", COM TAMPA CEGA EM ALUMÍNIO - FORNECIMENTO E INSTALAÇÃO | UN | 6,0 | = Conforme Projeto Elétrico (identificador C02).
7.1.3.45 | CAIXA OCTOGONAL 4" X 4", PVC - FORNECIMENTO E INSTALAÇÃO | UN | 261,0 | = Conforme Projeto Elétrico (identificador C03).
7.1.3.46 | CURVA 90 GRAUS PARA ELETRODUTO, PVC, ROSCÁVEL, DN 32 MM (1") - FORNECIMENTO E INSTALAÇÃO | UN | 4,0 | = Conforme Projeto Elétrico (identificador C05).
7.1.3.47 | CURVA 90 GRAUS PARA ELETRODUTO, PVC, ROSCÁVEL, DN 50 MM (1 1/2") - FORNECIMENTO E INSTALAÇÃO | UN | 25,0 | = Conforme Projeto Elétrico (identificador C06).
7.1.3.48 | LUVA PARA ELETRODUTO, PVC, ROSCÁVEL, DN 32 MM (1") - FORNECIMENTO E INSTALAÇÃO | UN | 8,0 | = Conforme Projeto Elétrico (identificador C07).
7.1.3.49 | LUVA PARA ELETRODUTO, PVC, ROSCÁVEL, DN 50 MM (1 1/2") - FORNECIMENTO E INSTALAÇÃO | UN | 50,0 | = Conforme Projeto Elétrico (identificador C08).
7.1.3.50 | TOMADA MÉDIA DE EMBUTIR (1 MÓDULO), 2P+T 10 A, INCLUINDO SUPORTE E PLACA - FORNECIMENTO E INSTALAÇÃO | UN | 16,0 | = Conforme Projeto Elétrico (identificador T01).
7.1.3.51 | TOMADA MÉDIA DE EMBUTIR (2 MÓDULOS), 2P+T 10 A, INCLUINDO SUPORTE E PLACA - FORNECIMENTO E INSTALAÇÃO | UN | 8,0 | = Conforme Projeto Elétrico (identificador T02).
7.1.3.52 | TOMADA MÉDIA DE EMBUTIR (1 MÓDULO), 2P+T 20 A, INCLUINDO SUPORTE E PLACA - FORNECIMENTO E INSTALAÇÃO | UN | 1,0 | = Conforme Projeto Elétrico (identificador T03).
7.1.3.53 | INTERRUPTOR SIMPLES (2 MÓDULOS), 10A/250V, INCLUINDO SUPORTE E PLACA - FORNECIMENTO E INSTALAÇÃO | UN | 8,0 | = Conforme Projeto Elétrico (identificador IS1).
7.1.3.54 | INTERRUPTOR SIMPLES (1 MÓDULO), 10A/250V, INCLUINDO SUPORTE E PLACA - FORNECIMENTO E INSTALAÇÃO | UN | 17,0 | = Conforme Projeto Elétrico (identificador IS2).
7.1.3.55 | INTERRUPTOR SIMPLES (1 MÓDULO), 10A/250V, INCLUINDO SUPORTE E PLACA - FORNECIMENTO E INSTALAÇÃO EM CONDULETE | UN | 6,0 | = Conforme Projeto Elétrico (identificador IS3).
7.1.3.56 | INTERRUPTOR SIMPLES (3 MÓDULOS), 10A/250V, INCLUINDO SUPORTE E PLACA - FORNECIMENTO E INSTALAÇÃO EM CONDULETE | UN | 1,0 | = Conforme Projeto Elétrico (identificador IS4).
7.1.3.57 | ELETROCALHA PERFURADA TIPO ""U"" 200X50 CHAPA 18 COM SEPTO DIVISOR | M | 60,2 | = Conforme Projeto Elétrico.
7.1.3.58 | ELETROCALHA PERFURADA TIPO ""U"" 400x50mm CHAPA 18 COM SEPTO DIVISOR | UN | 98,04 | = Conforme Projeto Elétrico.
7.1.3.59 | TAMPA DE ENCAIXE PARA ELETROCALHA 200mm (3 METROS) | UN | 0,49 | = Conforme Projeto Elétrico.
7.1.3.60 | CRUZETA 400 x 50 mm PARA ELETROCALHA METÁLICA | un | 1,0 | = Conforme Projeto Elétrico (identificador I05).
7.1.3.61 | CONJUNTO DE FIXACAO PARA CABOS/DISJUNTORES E DIMERS (MOD) | UN | 782,0 | = Conforme Projeto Elétrico (identificadores P16 e P17).
7.1.3.62 | CURVA DE INVERSAO PARA ELETROCALHA 200x50mm CHAPA 20 | UN | 1,0 | = Conforme Projeto Elétrico (identificador I06).
7.1.3.63 | CURVA DE INVERSAO PARA ELETROCALHA 400X50 CHAPA 20 | UN | 2,0 | = Conforme Projeto Elétrico (identificador I07).
7.1.3.64 | CURVA HORIZ. 90° C/ TAMPA P/ ELETROCALHA 200X50 MM | UN | 3,0 | = Conforme Projeto Elétrico (identificador I08).
7.1.3.65 | CURVA HORIZ. 90° C/ TAMPA P/ ELETROCALHA 400X50 MM | UN | 2,0 | = Conforme Projeto Elétrico (identificador I09).
7.1.3.66 | CURVA VERTICAL 400 x 50 mm PARA ELETROCALHA METÁLICA | un | 2,0 | = Conforme Projeto Elétrico (identificador I10).
7.1.3.67 | EMENDA INTERNA 200 x 50 PARA ELETROCALHA, CHAPA DE AÇO CARBONO GALVANIZADO | un | 22,0 | = Conforme Projeto Elétrico (identificador I11).
7.1.3.68 | EMENDA INTERNA 400 x 50 PARA ELETROCALHA, CHAPA DE AÇO CARBONO GALVANIZADO | un | 36,0 | = Conforme Projeto Elétrico (identificador I12).
7.1.3.69 | FLANGE PARA ELETROCALHA 200x50 | UN | 2,0 | = Conforme Projeto Elétrico (identificador I13).
7.1.3.70 | FORNECIMENTO E INSTALAÇÃO DE GOTEJADOR PARA ELETROCALHA, 200X50MM | UN | 4,0 | = Conforme Projeto Elétrico (identificador I14).
7.1.3.71 | REDUCAO CONCENTRICA PARA ELETROCALHA | UN | 7,0 | = Conforme Projeto Elétrico (identificador I15).
7.1.3.72 | SAÍDA LATERAL PARA ELETRODUTO 1" | UN | 94,0 | = Conforme Projeto Elétrico (identificador I16).
7.1.3.73 | SAÍDA LATERAL PARA ELETRODUTO 2" | UN | 50,0 | = Conforme Projeto Elétrico (identificador I17), multiplicado por 2 em função da diferença entre as dimensões.
7.1.3.74 | SAÍDA LATERAL PARA ELETRODUTO 3/4" | UN | 92,0 | = Conforme Projeto Elétrico (identificador I18).
7.1.3.75 | FIXAÇÕES | M | 122,75 | = Conforme Projeto Elétrico (identificadores F01, F02, F03, F04, F05, F06, F07 e F08).
7.1.3.76 | TERMINAL DE FECHAMENTO COM SAÍDA PARA ELETRODUTO 1", CHAPA DE AÇO CARBONO GALVANIZADA, LARGURA DE 200mm E ALTURA DE 50mm | un | 8,0 | = Conforme Projeto Elétrico (identificador I20).
7.1.3.77 | TERMINAL DE FECHAMENTO COM SAÍDA PARA ELETRODUTO 3/4", CHAPA DE AÇO CARBONO GALVANIZADA, LARGURA DE 400mm E ALTURA DE 50mm | un | 2,0 | = Conforme Projeto Elétrico (identificador I21).
7.1.3.78 | TE HORIZONTAL PARA ELETROCALHA PERFURADA 200x50cm | UN | 6,0 | = Conforme Projeto Elétrico (identificador I22).
7.1.3.79 | TE HORIZONTAL PARA ELETROCALHA PERFURADA 400X50 | UN | 5,0 | = Conforme Projeto Elétrico (identificador I23).
7.1.3.80 | UNIÃO PARA SEPTO DIVISOR | UN | 50,0 | = Conforme Projeto Elétrico (identificador I24).
7.1.3.81 | PLACA (ESPELHO) 1 POSTO HOZINTOTAL 4X2 PIAL PLUS | UN | 20,0 | = Conforme Projeto Elétrico (identificador CH1).
7.1.3.82 | Abraçadeira metálica tipo copo galvanizado de 1" (MOD) | un | 6,0 | = Conforme Projeto Elétrico (identificador C04).
7.1.3.83 | ABRACADEIRA DE PVC 3/4" | UN | 22,0 | = Conforme Projeto Elétrico (identificador CT10).
7.1.3.84 | Detector óptico de fumaça/temperatura com base endereçável | UN | 5,0 | = Conforme Projeto Arquitetônico.
7.1.3.85 | RENOVADOR DE AR MECÂNICO DE EMBUTIR, COR BRANCA, POTÊNCIA 20W, VAZÃO DE AR 150M3/H, BIVOLT | UN | 9,0 | = Conforme Projeto Arquitetônico.
7.1.3.86 | FORNECIMENTO E INSTALAÇÃO DE CABO BLINDADO PARA ALARME A DETECÇÃO DE INCÊNDIO 3 x 1,5 mm² | m | 16,7 | = Considerando que será necessário instalar os detectores do pavimento superior um pouco mais abaixo e 1m de cabo para cada novo detector a ser instalado.
7.1.3.87 | Régua (filtro de linha) com 4 tomadas, com fusível, cabo de 5 metros | UN | 58,0 | = Conforme projeto arquitetônico (para cada estação de trabalho e cada mesa das salas de aula).
7.2 | BLOCO M
7.2.1 | INFRAESTRUTURA
7.2.1.1 | CABO DE COBRE FLEXÍVEL ISOLADO, 95 MM², ANTI-CHAMA 0,6/1,0 KV, PARA REDE ENTERRADA DE DISTRIBUIÇÃO DE ENERGIA ELÉTRICA - FORNECIMENTO E INSTALAÇÃO | M | 1.694,0 | = Conforme Projeto Elétrico.
7.2.2 | QUADROS ELÉTRICOS
7.2.2.1 | QUADRO DE DISTRIBUIÇÃO DE ENERGIA EM CHAPA DE AÇO GALVANIZADO, DE EMBUTIR, COM BARRAMENTO TRIFÁSICO, 300A - FORNECIMENTO E INSTALAÇÃO. (MOD) | UN | 1,0 | = Conforme Projeto Elétrico.
7.2.2.2 | QUADRO DE DISTRIBUIÇÃO DE ENERGIA EM CHAPA DE AÇO GALVANIZADO, DE EMBUTIR, COM BARRAMENTO TRIFÁSICO 100A - FORNECIMENTO E INSTALAÇÃO. (MOD) | UN | 8,0 | = Conforme Projeto Elétrico.
7.2.2.3 | DISPOSITIVO PROTETOR DE SURTO 275V 40 kA, 1 POLO, CLASSE 1 (MOD) | UN | 36,0 | = Conforme Projeto Elétrico.
7.2.2.4 | DISJUNTOR CAIXA MOLDADA TRIPOLAR 300A SCHNEIDER | UN | 1,0 | = Conforme Projeto Elétrico.
7.2.2.5 | DISJUNTOR CAIXA MOLDADA MENOR OU IGUAL A 80A, SCHNEIDER (MOD) | UN | 12,0 | = Conforme Projeto Elétrico.
7.2.2.6 | DISJUNTOR TRIPOLAR TIPO DIN, CORRENTE NOMINAL DE 50A - FORNECIMENTO E INSTALAÇÃO. | UN | 5,0 | = Conforme Projeto Elétrico.
7.2.2.7 | DISJUNTOR TRIPOLAR TIPO DIN, CORRENTE NOMINAL DE 63A - FORNECIMENTO E INSTALAÇÃO | UN | 1,0 | = Conforme Projeto Elétrico.
7.2.2.8 | DISJUNTOR TRIPOLAR TIPO DIN, CORRENTE NOMINAL DE 40A - FORNECIMENTO E INSTALAÇÃO | UN | 2,0 | = Conforme Projeto Elétrico.
7.2.2.9 | DISJUNTOR MONOPOLAR TIPO DIN, CORRENTE NOMINAL DE 20A - FORNECIMENTO E INSTALAÇÃO. | UN | 96,0 | = Conforme Projeto Elétrico.
7.2.2.10 | DISJUNTOR MONOPOLAR TIPO DIN, CORRENTE NOMINAL DE 25A - FORNECIMENTO E INSTALAÇÃO. | UN | 48,0 | = Conforme Projeto Elétrico.
7.2.2.11 | Dispositivo diferencial residual de 25 A x 30 mA - 2 polos | UN | 5,0 | = Conforme Projeto Elétrico.
7.2.3 | DEMAIS ITENS
7.2.3.1 | CABO DE COBRE FLEXÍVEL ISOLADO, 2,5 MM², ANTI-CHAMA 450/750 V, PARA CIRCUITOS TERMINAIS - FORNECIMENTO E INSTALAÇÃO. (MOD) | M | 9.521,5 | = Conforme Projeto Elétrico.
7.2.3.2 | CABO DE COBRE FLEXÍVEL ISOLADO, 4 MM², ANTI-CHAMA 450/750 V, PARA CIRCUITOS TERMINAIS - FORNECIMENTO E INSTALAÇÃO. (MOD) | M | 1.947,0 | = Conforme Projeto Elétrico.
7.2.3.3 | CABO DE COBRE FLEXÍVEL ISOLADO, 6 MM², ANTI-CHAMA 0,6/1,0 KV | M | 51,0 | = Conforme Projeto Elétrico.
7.2.3.4 | CABO DE COBRE FLEXÍVEL ISOLADO, 10 MM², ANTI-CHAMA 0,6/1,0 KV, PARA DISTRIBUIÇÃO - FORNECIMENTO E INSTALAÇÃO. AF_12/2015 | M | 2.007,0 | = Conforme Projeto Elétrico.
7.2.3.5 | CABO DE COBRE FLEXÍVEL ISOLADO, 16 MM², ANTI-CHAMA 0,6/1,0 KV, PARA DISTRIBUIÇÃO - FORNECIMENTO E INSTALAÇÃO. AF_12/2015 | M | 246,0 | = Conforme Projeto Elétrico.
7.2.3.6 | CABO DE COBRE ISOLADO, 25 MM², ANTI-CHAMA 0,6/1 KV, INSTALADO EM ELETROCALHA OU PERFILADO - FORNECIMENTO E INSTALAÇÃO. AF_10/2020 | M | 123,0 | = Conforme Projeto Elétrico.
7.2.3.7 | PAINEL LED DE EMBUTIR 620x620x10,5 mm, 40W, TEMPERATURA DE COR MAIOR OU IGUAL A 5000K, IRC >= 80, VIDA ÚTIL MÍNIMA DE 3000 HORAS (MOD) | UN | 213,0 | = Conforme Projeto Arquitetônico (identificador L1 do Projeto Arquitetônico) e Projeto Elétrico (identificador IL3).
7.2.3.8 | LUMINÁRIA DE EMERGÊNCIA, COM 30 LÂMPADAS LED DE 2 W | UN | 27,0 | = Conforme Projeto Elétrico (identificador IL1).
7.2.3.9 | LUMINÁRIA TIPO CALHA, DE SOBREPOR, COM 2 LÂMPADAS TUBULARES LED DE 18 W - FORNECIMENTO E INSTALAÇÃO | UN | 4,0 | = Conforme Projeto Elétrico (identificador IL2).
7.2.3.10 | CANALETA 85x35mm PARCUS, SISTEMA ARC COM TAMPA NA COR BRANCA COM TODOS OS ACESSÓRIOS PARA FIXAÇÃO (MOD) | m | 85,0 | = Conforme Projeto Elétrico.
7.2.3.11 | CANALETA 55x20mm PARCUS, SISTEMA ARC COM TAMPA NA COR BRANCA COM TODOS OS ACESSÓRIOS PARA FIXAÇÃO (MOD) | m | 368,4 | = Conforme Projeto Elétrico.
7.2.3.12 | CANALETA 55x35mm PARCUS, SISTEMA ARC COM TAMPA NA COR BRANCA COM TODOS OS ACESSÓRIOS PARA FIXAÇÃO (MOD) | m | 186,5 | = Conforme Projeto Elétrico.
7.2.3.13 | CAIXA RETANGULAR 4" X 2", PVC - FORNECIMENTO E INSTALAÇÃO | UN | 12,0 | = Conforme Projeto Elétrico (identificador C01).
7.2.3.14 | CAIXA OCTOGONAL 4" X 4", PVC, INSTALADA EM LAJE - FORNECIMENTO E INSTALAÇÃO | UN | 227,0 | = Conforme Projeto Elétrico (identificador C02).
7.2.3.15 | CURVA 90 GRAUS PARA ELETRODUTO, PVC, ROSCÁVEL, DN 32 MM (1") - FORNECIMENTO E INSTALAÇÃO | UN | 2,0 | = Conforme Projeto Elétrico (identificador C03).
7.2.3.16 | CURVA 90 GRAUS PARA ELETRODUTO, PVC, ROSCÁVEL, DN 50 MM (1 1/2") - FORNECIMENTO E INSTALAÇÃO | UN | 4,0 | = Conforme Projeto Elétrico (identificador C04).
7.2.3.17 | LUVA PARA ELETRODUTO, PVC, ROSCÁVEL, DN 32 MM (1") - FORNECIMENTO E INSTALAÇÃO | UN | 4,0 | = Conforme Projeto Elétrico (identificador C05).
7.2.3.18 | LUVA PARA ELETRODUTO, PVC, ROSCÁVEL, DN 50 MM (1 1/2") - FORNECIMENTO E INSTALAÇÃO | UN | 8,0 | = Conforme Projeto Elétrico (identificador C06).
7.2.3.19 | CONDULETE DE PVC, MÚLTIPLO, PARA ELETRODUTO DE PVC SOLDÁVEL DN 25 MM | UN | 33,0 | = Conforme Projeto Elétrico (identificador CT2).
7.2.3.20 | FIXAÇÕES | M | 78,75 | = Conforme Projeto Elétrico (identificadores F01, F02, F03, F04, F05, F06, F07, F08, F09, F10 e F11 e Tabela Componentes para Perfilados).
7.2.3.21 | TOMADA MÉDIA DE EMBUTIR (1 MÓDULO), 2P+T 10 A, INCLUINDO SUPORTE E PLACA - FORNECIMENTO E INSTALAÇÃO | UN | 2,0 | = Conforme Projeto Elétrico (identificador TS1).
7.2.3.22 | TOMADA 2P + T, 10A, COM PLACA, MONTADA EM CONDULETE | UN | 33,0 | = Conforme Projeto Elétrico (identificador TS2).
7.2.3.23 | TOMADA MÉDIA DE EMBUTIR (2 MÓDULOS), 2P+T 10 A, INCLUINDO SUPORTE E PLACA - FORNECIMENTO E INSTALAÇÃO | UN | 3,0 | = Conforme Projeto Elétrico (identificador TD1).
7.2.3.24 | TOMADA DUPLA BRANCA 20A 250V COM RABICHO 2,5mm² x 180mm (considerando o dobro de tomadas), COM CAIXA, SUPORTES E TODOS OS ACESSÓRIOS PARA FIXAÇÃO | CJ | 702,0 | = Conforme Projeto Elétrico (identificador P38).
7.2.3.25 | TOMADA SIMPLES BRANCA 20A 250V COM RABICHO 2,5mm² x 180mm, COM CAIXA, SUPORTES E TODOS OS ACESSÓRIOS PARA FIXAÇÃO | CJ | 31,0 | = 40Conforme Projeto Elétrico (identificadores P39 e P40).
7.2.3.26 | INTERRUPTOR 01 SEÇÃO, COM PLACA, INCLUSO CAIXA, SUPORTES E ACESSÓRIOS PARA MONTAGEM, 10A, COM RABICHO | un | 42,0 | = Conforme Projeto Elétrico (identificador P36).
7.2.3.27 | INTERRUPTOR PARALELO, 01 SEÇÃO, COM PLACA, INCLUSO CAIXA, SUPORTES E ACESSÓRIOS PARA MONTAGEM, 10A, COM RABICHO | un | 8,0 | = Conforme Projeto Elétrico (identificador P35 e FF1).
7.2.3.28 | INTERRUPTOR SIMPLES (1 MÓDULO) COM 1 TOMADA DE EMBUTIR 2P+T 20 A, INCLUINDO SUPORTE E PLACA - FORNECIMENTO E INSTALAÇÃO | UN | 2,0 | = Conforme Projeto Elétrico (identificador IT1).
7.2.3.29 | INTERRUPTOR SIMPLES (1 MÓDULO), 10A/250V, INCLUINDO SUPORTE E PLACA - FORNECIMENTO E INSTALAÇÃO | UN | 10,0 | = Conforme Projeto Elétrico (identificador IS1).
7.2.3.30 | INTERRUPTOR SIMPLES (2 MÓDULOS), 10A/250V, INCLUINDO SUPORTE E PLACA - FORNECIMENTO E INSTALAÇÃO. | UN | 1,0 | = Conforme Projeto Elétrico (identificador IS2).
7.2.3.31 | ABRACADEIRA DE PVC 3/4"" | UN | 18,0 | = Conforme Projeto Elétrico (identificador CT4)
7.2.3.32 | ELETROCALHA PERFURADA TIPO ""U"" 200X50 / 250x50 mm CHAPA 18 SEM TAMPA COM SEPTO DIVISOR E GOTEJADOR | M | 149,39 | = Conforme Projeto Elétrico.
7.2.3.33 | ELETROCALHA PERFURADA TIPO ""U"" 400x50 mm CHAPA 18 COM SEPTO DIVISOR E GOTEJADOR | UN | 40,6 | = Conforme Projeto Elétrico.
7.2.3.34 | PERFILADO PERFURADO 38x38mm | UN | 18,0 | = Conforme Projeto Elétrico.
7.2.3.35 | ELETROCALHA PERFURADA TIPO ""U"" 100X50 / 150X50 mm CHAPA 18 | M | 81,49 | = Conforme Projeto Elétrico.
7.2.3.36 | TAMPA DE ENCAIXE PARA ELETROCALHA 200mm (3 METROS) CHAPA 24 | UN | 0,5 | = Conforme Projeto Elétrico.
7.2.3.37 | BOX RETO EM ALUMÍNIO DE 3/4" | un | 100,0 | = Conforme Projeto Elétrico (identificador B03).
7.2.3.38 | BOX RETO EM ALUMÍNIO DE 1" | un | 231,0 | = Conforme Projeto Elétrico (identificador B01).
7.2.3.39 | BOX RETO EM ALUMÍNIO DE 2" | un | 35,0 | = Conforme Projeto Elétrico (identificador B02).
7.2.3.40 | TALA PLANA PERFURADA 50mm PARA ELETROCALHA METÁLICA | un | 132,0 | = Conforme Projeto Elétrico (identificador I01).
7.2.3.41 | CURVA DE INVERSAO PARA ELETROCALHA CHAPA 18 | UN | 3,0 | = Conforme Projeto Elétrico (identificadores I02, I03 e I04).
7.2.3.42 | CURVA HORIZ. 90° C/ TAMPA P/ ELETROCALHA | UN | 3,0 | = Conforme Projeto Elétrico (identificadores I05 e I06)
7.2.3.43 | CURVA VERTICAL PARA ELETROCALHA METÁLICA | un | 2,0 | = Conforme Projeto Elétrico (identificadores I07 e I08)
7.2.3.44 | EMENDA INTERNA PARA ELETROCALHA, CHAPA DE AÇO CARBONO GALVANIZADO | un | 80,0 | = Conforme Projeto Elétrico (identificadores I09, I10, I11, I12 e I13)
7.2.3.45 | FLANGE PARA ELETROCALHA 200x50 | UN | 2,0 | = Conforme Projeto Elétrico (identificador I14)
7.2.3.46 | REDUCAO CONCENTRICA PARA ELETROCALHA | UN | 4,0 | = Conforme Projeto Elétrico (identificadores I17, I18 e I19).
7.2.3.47 | SAÍDA LATERAL PARA ELETRODUTO 1" | UN | 123,0 | = Conforme Projeto Elétrico (identificador I21).
7.2.3.48 | SAÍDA LATERAL PARA ELETRODUTO 3/4" | UN | 75,0 | = Conforme Projeto Elétrico (identificador I23).
7.2.3.49 | SAÍDA LATERAL PARA ELETRODUTO 2" | UN | 8,0 | = Conforme Projeto Elétrico (identificador I22, multiplicado por 2).
7.2.3.50 | SAÍDA PARA PERFILADO 38 X 38 MM | un | 13,0 | = Conforme Projeto Elétrico (identificador I20).
7.2.3.51 | TERMINAL DE FECHAMENTO COM SAÍDA PARA ELETRODUTO, CHAPA DE AÇO CARBONO GALVANIZADA | un | 11,0 | = Conforme Projeto Elétrico (identificadores I24, I25, I26, I27, I28, I29 e I30).
7.2.3.52 | TE HORIZONTAL PARA ELETROCALHA PERFURADA | UN | 15,0 | = Conforme Projeto Elétrico (identificadores I31, I32, I33 e I34).
7.2.3.53 | Detector óptico de fumaça/temperatura com base endereçável | UN | 4,0 | = Conforme Projeto Arquitetônico.
7.2.3.54 | RENOVADOR DE AR MECÂNICO DE EMBUTIR, COR BRANCA, POTÊNCIA 20W, VAZÃO DE AR 150M3/H, BIVOLT | UN | 2,0 | = Conforme Projeto Arquitetônico (identificador R1).
7.2.3.55 | FORNECIMENTO E INSTALAÇÃO DE GOTEJADOR PARA ELETROCALHA | UN | 8,0 | = Conforme Projeto Elétrico (identificadores I15 e I16).
7.2.3.56 | ELETRODUTO FLEXÍVEL CORRUGADO REFORÇADO, COR LARANJA (ELÉTRICA) OU AZUL (REDE), PVC, DN 25 MM (3/4"), PARA CIRCUITOS TERMINAIS - FORNECIMENTO E INSTALAÇÃO. (MOD) | M | 1.040,48 | = Conforme Projeto Elétrico (identificadores EA6 e EE2).
7.2.3.57 | RASGO EM ALVENARIA PARA ELETRODUTOS COM DIAMETROS MENORES OU IGUAIS A 40 MM. | M | 56,21 | = Conforme Projeto Elétrico (identificadores EE1 e EE2).
7.2.3.58 | CHUMBAMENTO LINEAR EM ALVENARIA PARA RAMAIS/DISTRIBUIÇÃO COM DIÂMETROS MENORES OU IGUAIS A 40 MM. | M | 56,21 | = Conforme Projeto Elétrico (identificadores EE1 e EE2).
7.2.3.59 | ELETRODUTO FLEXÍVEL CORRUGADO REFORÇADO, PVC, DN 32 MM (1"), PARA CIRCUITOS TERMINAIS, INSTALADO EM FORRO - FORNECIMENTO E INSTALAÇÃO. (MOD) | M | 188,71 | = Conforme Projeto Elétrico (identificador EA4).
7.2.3.60 | CURVA 90 GRAUS PARA ELETRODUTO, PVC, ROSCÁVEL, DN 25 MM (3/4"), PARA CIRCUITOS TERMINAIS, INSTALADA EM FORRO - FORNECIMENTO E INSTALAÇÃO. | UN | 6,0 | = Conforme Projeto Elétrico (identificador CT5).
7.2.3.61 | CONDULETE DE PVC - ADAPTADOR DE REDUÇÃO 3/4" (MOD) | un | 6,0 | = Conforme Projeto Elétrico (identificador CT1).
7.2.3.62 | ELETRODUTO RÍGIDO ROSCÁVEL, PVC, DN 25 MM (3/4"), PARA CIRCUITOS TERMINAIS, INSTALADO EM FORRO - FORNECIMENTO E INSTALAÇÃO. | M | 16,73 | = Conforme Projeto Elétrico (identificador EA1).
7.2.3.63 | ELETRODUTO RÍGIDO ROSCÁVEL, PVC, DN 32 MM (1"), PARA CIRCUITOS TERMINAIS, INSTALADO EM FORRO - FORNECIMENTO E INSTALAÇÃO. | M | 7,08 | = Conforme Projeto Elétrico (identificador EA4).
7.2.3.64 | ELETRODUTO RÍGIDO ROSCÁVEL, PVC, DN 50 MM (1 1/2") - FORNECIMENTO E INSTALAÇÃO. | M | 30,26 | = Conforme Projeto Elétrico (identificadores EA3 e EE1).
7.2.3.65 | Cabo de cobre PP Cordplast 3 x 2,5 mm2, 450/750v - fornecimento | m | 213,0 | = Conforme Projeto Elétrico (identificador PP1).
7.2.3.66 | CONJUNTO DE FIXACAO PARA CABOS/DISJUNTORES E DIMERS (MOD) | UN | 1.398,0 | = Conforme Projeto Elétrico (identificadores P17 e P18).
7.2.3.67 | CAIXAS PARA CANALETAS (MOD) | un | 673,0 | = Conforme Projeto Elétrico (identificadores P01, P02, P03, P04, P05, P06 e P07).
7.2.3.68 | CONEXÃO PAREDE/TETO CANALETAS (MOD) | un | 61,0 | = Conforme Projeto Elétrico (identificadores P08, P09 e P10).
7.2.3.69 | CURVAS INTERNA E EXTERNA CANALETAS (MOD) | un | 139,0 | = Conforme Projeto Elétrico (identificadores P12, P13, P14, P15 e P16).
7.2.3.70 | SUPORTE INTERRUPTOR CANALETAS (MOD) | UN | 26,0 | = Conforme Projeto Elétrico (identificadores P21, P22, P23, P24, P25, P26 e P27).
7.2.3.71 | TÊ HORIZONTAL RETO CANALETAS (MOD) | un | 45,0 | = Conforme Projeto Elétrico (identificadores P28, P29, P30 e P31).
7.2.3.72 | TERMINAL PARA CANALETA, COR BRANCO (MOD) | un | 90,0 | = Conforme Projeto Elétrico (identificadores P32, P33 e P34).
7.2.3.73 | ELETRODUTO GALVANIZADO (SEMI PESADO) NBR 5598 20mm 3/4"" | M | 3,33 | = Conforme Projeto Elétrico (identificador EA2)
7.2.3.74 | CONDULETE DE ALUMÍNIO, TIPO LB, COM TAMPA CEGA, PARA ELETRODUTO DE AÇO GALVANIZADO DN 20 MM (3/4 | UN | 1,0 | = Conforme Projeto Elétrico (identificador C09 e C10)
7.2.3.75 | CURVA ELETRODUTO GALVANIZADO 3/4"" | UN | 2,0 | = Conforme Projeto Elétrico (identificador C11)
7.2.3.76 | LUVA DE EMENDA 3/4"" ALUMÍNIO (MOD) | UN | 4,0 | = Conforme Projeto Elétrico (identificador C12)
7.2.3.77 | ABRAÇADEIRA TIPO COPO GALVANIZADA 1" (MOD) | un | 4,0 | = Conforme Projeto Elétrico (identificador C07)
7.2.3.78 | ABRAÇADEIRA TIPO COPO GALVANIZADA 3/4" (MOD) | un | 4,0 | = Conforme Projeto Elétrico (identificador C08)
7.2.3.79 | Cabo blindado para alarme e detecção de incêncio 3 x 1,5mm2 | m | 4,0 | = Considerando 1m de cabo para cada novo detector a ser instalado.
7.2.3.80 | Régua (filtro de linha) com 4 tomadas, com fusível, cabo de 5 metros | UN | 132,0 | = Conforme projeto arquitetônico (para cada estação de trabalho e cada mesa das salas de aula).
8 | INSTALAÇÕES DE CABEAMENTO ESTRUTURADO
8.1 | BLOCO L
8.1.1 | CABO ELETRÔNICO CATEGORIA 5E, INSTALADO EM EDIFICAÇÃO INSTITUCIONAL - FORNECIMENTO E INSTALAÇÃO (MOD) | M | 13.339,78 | = Conforme Projeto Elétrico, descontando o comprimento dos patch coords.
8.1.2 | CRIMPAGEM, CERTIFICACAO E IDENTIFICACAO DOS CABOS UTP, INCLUSIVE CONECTOR MACHO (MOD) | PT | 344,0 | = Conforme Projeto Elétrico.
8.1.3 | FORNECIMENTO E INSTALAÇÃO DE CONECTOR FEMEA RJ - 45, CATEGORIA 5E, COM CAIXA E TODOS OS ACESSÓRIOS PARA FIXAÇÃO | UN | 344,0 | = Conforme Projeto Elétrico (identificador P31).
8.1.4 | PATCH PANEL 24 PORTAS, CATEGORIA 5E - FORNECIMENTO E INSTALAÇÃO. (MOD) | UN | 30,0 | = Conforme Projeto Elétrico, considerado o dobro para considerar os patch panels que ficarão nas salas técnicas.
8.1.5 | PATCH CORDS RJ45 CAT 5 4 PARES 1,5M | UN | 344,0 | = Conforme Projeto Elétrico.
8.1.6 | SUPORTE METALICO PARA PATCH PANEL (MOD) | UN | 15,0 | = Considerando os patch panels que ficarão presos na laje, distribuídos ao longo dos pavimentos.
8.2 | BLOCO M
8.2.1 | CABO ELETRÔNICO CATEGORIA 5E, INSTALADO EM EDIFICAÇÃO INSTITUCIONAL - FORNECIMENTO E INSTALAÇÃO. (MOD) | M | 31.797,22 | = Conforme Projeto Elétrico, descontando o comprimento dos patch coords.
8.2.2 | CRIMPAGEM, CERTIFICACAO E IDENTIFICACAO DOS CABOS UTP, INCLUSIVE CONECTOR MACHO (MOD) | PT | 662,0 | = Conforme Projeto Elétrico.
8.2.3 | FORNECIMENTO E INSTALAÇÃO DE CONECTOR FEMEA RJ - 45, CATEGORIA 5E, COM CAIXA E TODOS OS ACESSÓRIOS PARA FIXAÇÃO | UN | 662,0 | = Conforme Projeto Elétrico (identificador P37).
8.2.4 | PATCH CORDS RJ45 CAT 5 4 PARES 1,5M | UN | 662,0 | = Conforme Projeto Elétrico.
8.2.5 | PATCH PANEL 24 PORTAS, CATEGORIA 5E - FORNECIMENTO E INSTALAÇÃO. (MOD) | UN | 58,0 | = Conforme Projeto Elétrico, considerado o dobro para considerar os patch panels que ficarão nas salas técnicas.
8.2.6 | SUPORTE METALICO PARA PATCH PANEL (MOD) | UN | 29,0 | = Considerando os patch panels que ficarão presos na laje, distribuídos ao longo dos pavimentos.
9 | REVESTIMENTOS DE PAREDE
9.1 | BLOCO L
9.1.1 | CHAPISCO APLICADO EM ALVENARIAS E ESTRUTURAS DE CONCRETO INTERNAS, COM COLHER DE PEDREIRO. ARGAMASSA TRAÇO 1:3 COM PREPARO MANUAL. | m² | 232,68 | = Conforme Projeto Arquitetônico, considerando o dobro da área de alvenaria a ser construída.
9.1.2 | APLICAÇÃO E LIXAMENTO DE MASSA LÁTEX EM PAREDES, UMA DEMÃO | m² | 1.930,69 | = Conforme Projeto Arquitetônico (marcadores 1,2 e 3 do quantitativo geral de novos revestimentos de parede e rodapés).
9.1.3 | APLICAÇÃO DE FUNDO SELADOR ACRÍLICO EM PAREDES, UMA DEMÃO. | m² | 1.930,69 | = Conforme Projeto Arquitetônico (marcadores 1,2 e 3 do quantitativo geral de novos revestimentos de parede e rodapés).
9.1.4 | APLICAÇÃO MANUAL DE PINTURA COM TINTA LÁTEX ACRÍLICA EM PAREDES, DUAS DEMÃOS | m² | 1.930,69 | = Conforme Projeto Arquitetônico (marcadores 1,2 e 3 do quantitativo geral de novos revestimentos de parede e rodapés).
9.1.5 | REVESTIMENTO CERÂMICO PARA PAREDES INTERNAS COM PLACAS TIPO ESMALTADA EXTRA DE DIMENSÕES 30X60 CM, REFERÊNCIA CETIM BRANCO, LINHA WHITE HOME, PORTOBELLO OU EQUIVALENTE TÉCNICO (MOD) | m² | 527,57 | = Conforme Projeto Arquitetônico (marcador 4 do quantitativo geral de novos revestimentos de parede e rodapés).
9.1.6 | EMBOÇO/MASSA ÚNICA, TRAÇO 1:2:8, PREPARO MECÂNICO, COM BETONEIRA DE 400L, EM PAREDES DE AMBIENTES INTERNOS, COM EXECUÇÃO DE TALISCAS | m² | 730,5 | = Conforme Projeto Arquitetônico (tabela Quantitativo Geral de novas alvenarias, divisórias e emassamentos - somatório de "emboço+reboco", "massa única" e "massa única desempenada").
9.1.7 | GRAUTE FGK=30 MPA; TRAÇO 1:0,9:1,2:0,6 (EM MASSA SECA DE CIMENTO/ AREIA GROSSA/ BRITA 0/ ADITIVO) - PREPARO MECÂNICO COM BETONEIRA 400 L. AF_09/2021 | m³ | 2,63 | = Conforme Projeto Arquitetônico (tabela Quantitativo Geral de novas alvenarias, divisórias e emassamentos).
9.1.8 | REVESTIMENTO CERÂMICO PARA PAREDE 240 X 54 MM, COR AMÊNDOA (1230), GAIL OU EQUIVALENTE TÉCNICO, APLICADO COM ARGAMASSA INDUSTRIALIZADA AC-III, REJUNTADO | m² | 15,17 | = Conforme Projeto Arquitetônico (marcador 5 do quantitativo geral de novos revestimentos de parede e rodapés).
9.1.9 | RODAPÉ CERÂMICO DE 7CM DE ALTURA COM PLACAS TIPO ESMALTADA EXTRA DE DIMENSÕES 60X60CM (IGUAL ÀS PLACAS DO PISO) | M | 53,42 | = Conforme Projeto Arquitetônico (marcador 2 do quantitativo geral de novos revestimentos de parede e rodapés - considerando 3,74 m² dividido por 7 cm).
9.1.10 | IMPERMEABILIZAÇÃO DE SUPERFÍCIE COM ARGAMASSA POLIMÉRICA / MEMBRANA ACRÍLICA, 4 DEMÃOS, REFORÇADA COM VÉU DE POLIÉSTER (MAV). (MOD) | m² | 412,92 | = Conforme Projeto Arquitetônico (tabela quantitativo geral de impermeabilizantes).
9.1.11 | RODAPE 7x240cm POLIESTIRENO MODERNA 3451 PRETO SANTA LUZIA, ESPESSURA 1,3 CM (MOD) | M | 594,43 | = Conforme Projeto Arquitetônico (marcador 1 do quantitativo geral de novos revestimentos de parede e rodapés - considerando 41,61 m² dividido por 7 cm).
9.1.12 | CANTONEIRA DE SOBREPOR EM PVC PARA PROTEÇÃO E ACABAMENTO DE QUINAS E CANTOS | m | 208,03 | = Conforme Projeto Arquitetônico (tabela quantitativo de acabamentos especiais para parede).
9.2 | BLOCO M
9.2.1 | CHAPISCO APLICADO EM ALVENARIAS E ESTRUTURAS DE CONCRETO INTERNAS, COM COLHER DE PEDREIRO. ARGAMASSA TRAÇO 1:3 COM PREPARO MANUAL. AF_06/2014 | m² | 13,6 | = Conforme Projeto Arquitetônico.
9.2.2 | EMBOÇO/MASSA ÚNICA, TRAÇO 1:2:8, PREPARO MECÂNICO, COM BETONEIRA DE 400L, EM PAREDES DE AMBIENTES INTERNOS, COM EXECUÇÃO DE TALISCAS | m² | 286,77 | = Conforme Projeto Arquitetônico.
9.2.3 | IMPERMEABILIZAÇÃO DE SUPERFÍCIE COM ARGAMASSA POLIMÉRICA / MEMBRANA ACRÍLICA, 4 DEMÃOS, REFORÇADA COM VÉU DE POLIÉSTER (MAV) (MOD) | m² | 109,34 | = Conforme Projeto Arquitetônico.
9.2.4 | APLICAÇÃO E LIXAMENTO DE MASSA LÁTEX EM PAREDES, UMA DEMÃO | m² | 1.900,72 | = Conforme Projeto Arquitetônico (marcador 2 do quantitativo geral de novos revestimentos de parede e divisória).
9.2.5 | APLICAÇÃO DE FUNDO SELADOR ACRÍLICO EM PAREDES, UMA DEMÃO. AF_06/2014 | m² | 1.900,72 | = Conforme Projeto Arquitetônico (marcador 2 do quantitativo geral de novos revestimentos de parede e divisória).
9.2.6 | APLICAÇÃO MANUAL DE PINTURA COM TINTA LÁTEX ACRÍLICA EM PAREDES, DUAS DEMÃOS | m² | 1.900,72 | = Conforme Projeto Arquitetônico (marcador 2 do quantitativo geral de novos revestimentos de parede e divisória).
9.2.7 | REVESTIMENTO CERÂMICO PARA PAREDES INTERNAS COM PLACAS TIPO ESMALTADA EXTRA DE DIMENSÕES 30X60 CM, REFERÊNCIA CETIM BRANCO, LINHA WHITE HOME, PORTOBELLO OU EQUIVALENTE TÉCNICO (MOD) | m² | 215,87 | = Conforme Projeto Arquitetônico (marcador 1 do quantitativo geral de novos revestimentos de parede e divisória).
9.2.8 | RODAPE 7x240cm POLIESTIRENO MODERNA 3451 PRETO SANTA LUZIA, ESPESSURA 1,3 CM (MOD) | M | 624,57 | = Conforme Projeto Arquitetônico (marcador 5 do quantitativo geral de novos revestimentos de parede e divisória).
9.2.9 | CANTONEIRA DE SOBREPOR EM PVC PARA PROTEÇÃO E ACABAMENTO DE QUINAS E CANTOS | m | 66,6 | = Conforme Projeto Arquitetônico (quantitativo de acabamentos especiais para parede).
10 | REVESTIMENTOS DE PISO
10.1 | BLOCO L
10.1.1 | CONTRAPISO AUTONIVELANTE, APLICADO SOBRE LAJE, ADERIDO, ESPESSURA CONFORME PROJETO (MOD) | m² | 1.455,28 | = Conforme Projeto Arquitetônico.
10.1.2 | REVESTIMENTO CERÂMICO PARA PISO COM PLACAS TIPO PORCELANATO DE DIMENSÕES 60X60 CM APLICADA EM AMBIENTES DE ÁREA MAIOR QUE 10 M². | m² | 226,09 | = Conforme Projeto Arquitetônico.
10.1.3 | PISO VINÍLICO SEMI-FLEXÍVEL EM PLACAS, PADRÃO LISO, ESPESSURA 2,0 MM, FIXADO COM COLA (MOD - ADAPTADA DA 101727) | m² | 1.121,19 | = Área de piso das áreas de trabalho e comuns (descontando as áreas molhadas).
10.1.4 | PISO EM PEDRA PIRENÓPOLIS ASSENTADO SOBRE ARGAMASSA 1:3 (CIMENTO E AREIA). | m² | 71,37 | = Conforme Projeto Arquitetônico.
10.2 | BLOCO M
10.2.1 | CONTRAPISO AUTONIVELANTE, APLICADO SOBRE LAJE, ADERIDO, ESPESSURA CONFORME PROJETO (MOD) | m² | 1.590,4 | = Área de piso do pavimento superior.
10.2.2 | LASTRO DE CONCRETO MAGRO, APLICADO EM PISOS, LAJES SOBRE SOLO OU RADIERS. | m³ | 2,36 | = Elevação do piso do auditório do pav superior.
10.2.3 | LAJE PRÉ-MOLDADA UNIDIRECIONAL, BIAPOIADA, PARA PISO, ENCHIMENTO EM CERÂMICA, VIGOTA CONVENCIONAL, ALTURA TOTAL DA ELEVAÇÃO DO PALCO, CONFORME PROJETO ARQUITETÔNICO | m² | 12,23 | = Elevação do piso do auditório do pav superior.
10.2.4 | REVESTIMENTO CERÂMICO PARA PISO COM PLACAS TIPO PORCELANATO DE DIMENSÕES 60X60 CM APLICADA EM AMBIENTES DE ÁREA MAIOR QUE 10 M². | m² | 62,9 | = Conforme Projeto Arquitetônico.
10.2.5 | PISO VINÍLICO SEMI-FLEXÍVEL EM PLACAS, PADRÃO LISO, ESPESSURA 2,0 MM, FIXADO COM COLA (MOD - ADAPTADA DA 101727) | m² | 1.411,2 | = Conforme Projeto Arquitetônico.
10.2.6 | CANTONEIRA PARA DEGRAU DE ESCADA ALUMINIO ACETINADO NATURAL (MOD) | M | 49,28 | = Degraus e piso elevado do auditório do Bloco M - ala esquerda.
11 | FORROS
11.1 | BLOCO L
11.1.1 | FORRO EM PLACAS DE GESSO, PARA AMBIENTES COM CHUVEIROS | m² | 82,88 | = Vestiários do térreo e banheiros dos dormitórios, ambientes que possuem chuveiros.
11.1.2 | FORRO ACÚSTICO MODULADO EM PLACAS DE FIBRA MINERAL (625X625MM), INCLUSIVE TRAMA METÁLICA EM AÇO GALVANIZADO PINTADO NA COR BRANCA | m² | 1.214,14 | = Conforme Projeto Arquitetônico, descontando a quantidade de luminárias que resultarão no não fornecimento de placas de forro.
11.2 | BLOCO M
11.2.1 | FORRO ACÚSTICO MODULADO EM PLACAS DE FIBRA MINERAL (625X625MM), INCLUSIVE TRAMA METÁLICA EM AÇO GALVANIZADO PINTADO NA COR BRANCA | m² | 1.399,25 | = Conforme Projeto Arquitetônico, descontando a quantidade de luminárias que resultarão no não fornecimento de placas de forro.
12 | PEDRAS
12.1 | BLOCO L
12.1.1 | BANCADA DE GRANITO CINZA ANDORINHA, DE 2,00 X 0,45 M - FORNECIMENTO E INSTALAÇÃO | UN | 10,227 | = Conforme Projeto Arquitetônico.
12.1.2 | DIVISORIA SANITARIA DE GRANITO E+3CM H=1,80 COM FERRAGENS (MOD) | m² | 85,74 | = Conforme Projeto Arquitetônico.
12.1.3 | SOLEIRA E FILETE EM GRANITO, ESPESSURA 2,0 CM, CONFORME PROJETO ARQUITETÔNICO | M | 51,6 | = Conforme Projeto Arquitetônico.
12.1.4 | PEITORIL LINEAR EM GRANITO, E = 2 cm, INCLUSO REQUADRO, CONFORME PROJETO ARQUITETÔNICO, ASSENTADO COM ARGAMASSA 1:6 COM ADITIVO. (MOD) | M | 108,4 | = Conforme Projeto Arquitetônico.
12.1.5 | RODASAIA PARA BANCADA EM GRANITO CINZA ANDORINHA 20 x 2,5 cm | m² | 2,04 | = Conforme Projeto Arquitetônico.
12.1.6 | RODAMÃO PARA BANCADA EM GRANITO CINZA ANDORINHA 20 x 2,5 cm | m² | 2,55 | = Conforme Projeto Arquitetônico.
12.2 | BLOCO M
12.2.1 | SOLEIRA EM GRANITO, LARGURA 15 CM, ESPESSURA 2,0 CM. | M | 20,43 | = Conforme Projeto Arquitetônico.
12.2.2 | DIVISORIA SANITARIA DE GRANITO E+3CM H=1,80 COM FERRAGENS (MOD) | m² | 36,97 | = Conforme Projeto Arquitetônico.
13 | LOUÇAS, METAIS E ACESSÓRIOS
13.1 | BLOCO L
13.1.1 | VASO SANITARIO SIFONADO CONVENCIONAL PARA PCD SEM FURO FRONTAL COM CAIXA ACOPLADA, LOUÇA BRANCA SEM ASSENTO, INCLUSO CONJUNTO DE LIGAÇÃO PARA BACIA SANITÁRIA AJUSTÁVEL - FORNECIMENTO E INSTALAÇÃO. (MOD) | UN | 2,0 | = Conforme Projeto Arquitetônico (identificador H01).
13.1.2 | VASO SANITÁRIO SIFONADO COM CAIXA ACOPLADA LOUÇA BRANCA - PADRÃO MÉDIO, INCLUSO ENGATE FLEXÍVEL EM METAL CROMADO, 1/2 X 40CM - FORNECIMENTO E INSTALAÇÃO. | UN | 21,0 | = Conforme Projeto Arquitetônico (identificador H02).
13.1.3 | ASSENTO SANITÁRIO CONVENCIONAL - FORNECIMENTO E INSTALACAO. | UN | 23,0 | = Conforme Projeto Arquitetônico (identificador H01 e H02).
13.1.4 | MICTORIO SIFONADO DE LOUCA BRANCA COM PERTENCES, COM REGISTRO DE PRESSAO 1/2" COM CANOPLA CROMADA ACABAMENTO SIMPLES E CONJUNTO PARA FIXACAO - FORNECIMENTO E INSTALACAO | UN | 2,0 | = Conforme Projeto Arquitetônico (identificador H03).
13.1.5 | LAVATORIO COM COLUNA SUSPENSA VOGUE PLUS+ACESSORIOS | UN | 2,0 | = Conforme Projeto Arquitetônico (identificador H04).
13.1.6 | LAVATÓRIO LOUÇA BRANCA COM COLUNA, CONFORME PROJETO ARQUITETÔNICO, PADRÃO MÉDIO - FORNECIMENTO E INSTALAÇÃO. | UN | 11,0 | = Conforme Projeto Arquitetônico (identificador H06).
13.1.7 | TANQUE DE LOUÇA BRANCA COM COLUNA, CONFORME PROJETO ARQUITETÔNICO - FORNECIMENTO E INSTALAÇÃO. | UN | 2,0 | = Conforme Projeto Arquitetônico (identificador H08).
13.1.8 | CUBA DE EMBUTIR OVAL EM LOUÇA BRANCA, CONFORME PROJETO ARQUITETÔNICO, INCLUSO VÁLVULA E SIFÃO TIPO GARRAFA EM METAL CROMADO - FORNECIMENTO E INSTALAÇÃO. | UN | 17,0 | = Conforme Projeto Arquitetônico (identificador H07).
13.1.9 | VÁLVULA EM METAL CROMADO 1.1/2 X 1.1/2 PARA TANQUE OU LAVATÓRIO, COM OU SEM LADRÃO - FORNECIMENTO E INSTALAÇÃO. | UN | 17,0 | = Conforme Projeto Arquitetônico.
13.1.10 | ENGATE FLEXÍVEL EM INOX, 1/2 X 40CM - FORNECIMENTO E INSTALAÇÃO. | UN | 55,0 | = Conforme Projeto Arquitetônico.
13.1.11 | SIFÃO DO TIPO GARRAFA EM METAL CROMADO 1 X 1.1/2 - FORNECIMENTO E INSTALAÇÃO. | UN | 17,0 | = Conforme Projeto Arquitetônico.
13.1.12 | DUCHA HIGIENICA COM DERIVACAO E GATILHO BRANCO TARGA - DECA | UN | 16,0 | = Conforme Projeto Arquitetônico (identificador H13).
13.1.13 | CHUVEIRO ELÉTRICO COM ESPALHADOR DE GRANDES DIMENSÕES E TRÊS TEMPERATURAS, CONFORME PROJETO ARQUITETÔNICO | UN | 20,0 | = Conforme Projeto Arquitetônico (identificadores H15 e H16).
13.1.14 | PAPELEIRA DE PAREDE EM METAL CROMADO SEM TAMPA, INCLUSO FIXAÇÃO. | UN | 23,0 | = Conforme Projeto Arquitetônico (identificador H29).
13.1.15 | SABONETEIRA PLASTICA TIPO DISPENSER PARA SABONETE LIQUIDO COM RESERVATORIO 800 A 1500 ML, INCLUSO FIXAÇÃO. | UN | 17,0 | = Conforme Projeto Arquitetônico (identificador H28).
13.1.16 | SABONETEIRA DE PAREDE EM METAL CROMADO, INCLUSO FIXAÇÃO. | UN | 20,0 | = Conforme Projeto Arquitetônico (identificador H27).
13.1.17 | ESPELHO CRISTAL, ESPESSURA 4MM, COM PARAFUSOS DE FIXACAO, SEM MOLDURA (MOD) | m² | 34,45 | = Conforme Projeto Arquitetônico (tabela quantitativo geral de novos espelhos).
13.1.18 | BARRA DE APOIO RETA, EM ACO INOX POLIDO, COMPRIMENTO 90 CM, FIXADA NA PAREDE - FORNECIMENTO E INSTALAÇÃO. | UN | 10,0 | = Conforme Projeto Arquitetônico (identificador H21, H23 e H24).
13.1.19 | Porta papel toalha para papel interfolha 2 ou 3 dobras, injetado com a frente em plástico ABS branco, com visor frontal para controle de substituição do papel interfolha e fundo em Plástico ABS cinza. | un | 9,0 | = Conforme Projeto Arquitetônico (identificador H30).
13.1.20 | TORNEIRA CROMADA DE MESA, 1/2 OU 3/4, CONFORME PROJETO ARQUITETÔNICO, PARA LAVATÓRIO - FORNECIMENTO E INSTALAÇÃO | UN | 30,0 | = Conforme Projeto Arquitetônico (identificador H09).
13.1.21 | TORNEIRA CROMADA TUBO MÓVEL, DE PAREDE, CONFORME PROJETO ARQUITETÔNICO, 1/2 OU 3/4,- FORNECIMENTO E INSTALAÇÃO | UN | 29,0 | = Conforme Projeto Arquitetônico (identificador H10 e H12).
13.1.22 | PIA DE APOIO TRAMONTINA FILO 56 EM AÇO INOX, CONFORME PROJETO ARQUITETÔNICO | UN | 4,0 | = Conforme Projeto Arquitetônico (identificadores H36 e H39).
13.1.23 | PORTA TOALHA BANHO EM METAL CROMADO, TIPO BARRA, INCLUSO FIXAÇÃO. | UN | 8,0 | = Conforme Projeto Arquitetônico (identificador H31).
13.1.24 | CABIDE EM GANCHO CROMADO SIMPLES | UN | 16,0 | = Conforme Projeto Arquitetônico (identificador H32).
13.1.25 | BARRA DE APOIO EM "L", EM ACO INOX POLIDO 80 X 80 CM, FIXADA NA PAREDE - FORNECIMENTO E INSTALACAO. | UN | 2,0 | = Conforme Projeto Arquitetônico (identificador H25).
13.1.26 | BARRA DE APOIO LATERAL ARTICULADA, COM TRAVA, EM ACO INOX POLIDO, FIXADA NA PAREDE - FORNECIMENTO E INSTALAÇÃO. | UN | 2,0 | = Conforme Projeto Arquitetônico (identificador H22).
13.1.27 | BANCO ARTICULADO, EM ACO INOX, PARA PCD, FIXADO NA PAREDE - FORNECIMENTO E INSTALAÇÃO. | UN | 2,0 | = Conforme Projeto Arquitetônico (identificador H26).
13.2 | BLOCO M
13.2.1 | VASO SANITARIO SIFONADO CONVENCIONAL PARA PCD SEM FURO FRONTAL COM CAIXA ACOPLADA, LOUÇA BRANCA SEM ASSENTO, INCLUSO CONJUNTO DE LIGAÇÃO PARA BACIA SANITÁRIA AJUSTÁVEL - FORNECIMENTO E INSTALAÇÃO. (MOD) | UN | 2,0 | = Conforme Projeto Arquitetônico (código H01).
13.2.2 | BACIA SANITÁRIA BRANCA, 615x360x400mm, COM CAIXA ACOPLADA DE ACIONAMENTO DUO BRANCA, 395x395x185mm E ASSENTO PLÁSTICO BRANCO 435x375x40mm. Ref. BACIA PARA CAIXA ACOPLADA, AZALEA, CELITE OU TECNICAMENTE EQUIVALENTE. CAIXA ACOPLADA, ECO, ECOFLUSH 3/6L, CELITE OU TECNICAMENTE EQUIVALENTE. ASSENTO CONFORT SEM ABERTURA FRONTAL | UN | 9,0 | = Conforme Projeto Arquitetônico (código H02).
13.2.3 | ASSENTO SANITÁRIO CONVENCIONAL - FORNECIMENTO E INSTALACAO. AF_01/2020 | UN | 11,0 | = Conforme Projeto Arquitetônico.
13.2.4 | Mictório com sifão integrado DECA, M.715.17, 535x270x320 mm, branco, ou equivalente | UN | 4,0 | = Conforme Projeto Arquitetônico (código H03).
13.2.5 | Lavatório com coluna suspensa branco, 355x445x465mm. Lavatório L.510.17, linha Aspen, Deca ou tecnicamente equivalente. Coluna C.510.17, linha Vogue Plus, Deca ou tecnicamente equivalente | UN | 2,0 | = Conforme Projeto Arquitetônico (código H04).
13.2.6 | Lavatório com coluna branco, 360x450x800mm. Ref. Lavatório, L.915.17, linha Izy, Deca ou tecnicamente equivalente. Coluna, C.10.17, linha Aspen/Izy, Deca ou tecnicamente equivalente. | UN | 8,0 | = Conforme Projeto Arquitetônico (código H06).
13.2.7 | TANQUE DE LOUÇA BRANCA COM COLUNA, 30L OU EQUIVALENTE - FORNECIMENTO E INSTALAÇÃO. | UN | 1,0 | = Conforme Projeto Arquitetônico (código H07).
13.2.8 | VÁLVULA EM METAL CROMADO 1.1/2 X 1.1/2 PARA TANQUE OU LAVATÓRIO, COM OU SEM LADRÃO - FORNECIMENTO E INSTALAÇÃO. | UN | 9,0 | = Conforme Projeto Arquitetônico (composição do lavatório com coluna suspensa e pia apoio já consideram a válvula).
13.2.9 | SIFÃO DO TIPO GARRAFA EM METAL CROMADO 1 X 1.1/2 - FORNECIMENTO E INSTALAÇÃO. | UN | 9,0 | = Conforme Projeto Arquitetônico (composição do lavatório com coluna suspensa e pia apoio já consideram a válvula).
13.2.10 | TORNEIRA CROMADA DE MESA, 1/2 OU 3/4, PARA LAVATÓRIO, PADRÃO MÉDIO - FORNECIMENTO E INSTALAÇÃO. | UN | 17,0 | = Conforme Projeto Arquitetônico (código H08 e H11).
13.2.11 | ENGATE FLEXÍVEL EM INOX, 1/2 X 40CM - FORNECIMENTO E INSTALAÇÃO. | UN | 10,0 | = Conforme Projeto Arquitetônico (código H08).
13.2.12 | TORNEIRA CROMADA TUBO MÓVEL, DE PAREDE, 1/2 OU 3/4, PARA PIA DE COZINHA, PADRÃO MÉDIO - FORNECIMENTO E INSTALAÇÃO. AF_01/2020 | UN | 1,0 | = Conforme Projeto Arquitetônico (código H09).
13.2.13 | Ducha higiênica com cabo flexível cromado, registro cromado e gatilho com acabamento cromado 92x157x64mm. Ref. Cod. 00673206, Primor, Docol ou tecnicamente equivalente. | UN | 6,0 | = Conforme Projeto Arquitetônico (código H13).
13.2.14 | BARRA DE APOIO RETA, EM ACO INOX POLIDO, COMPRIMENTO 90 CM, FIXADA NA PAREDE - FORNECIMENTO E INSTALAÇÃO (CONSIDERANDO 3 BARRAS PARA SE CHEGAR AO COMPRIMENTO DE 251 CM) | UN | 12,0 | = Conforme Projeto Arquitetônico (código H18).
13.2.15 | BARRA DE APOIO RETA, EM ACO INOX POLIDO, COMPRIMENTO 90 CM, FIXADA NA PAREDE - FORNECIMENTO E INSTALAÇÃO. | UN | 6,0 | = Conforme Projeto Arquitetônico (código H19 e H20).
13.2.16 | Dispenser saboneteira com reservatório 800 ml branca, 105x255x110 mm. Ref. C19428, Linha Clean Velox, Premisse | UN | 6,0 | = Conforme Projeto Arquitetônico (código H22).
13.2.17 | Porta papel higiênico de parede, com tampa, com dupla fixação, inox. 010149, linha Stander, Kitbras. | UN | 11,0 | = Conforme Projeto Arquitetônico (código H23).
13.2.18 | Porta papel toalha para papel interfolha 2 ou 3 dobras, injetado com a frente em plástico ABS branco, com visor frontal para controle de substituição do papel interfolha e fundo em Plástico ABS cinza. | un | 6,0 | = Conforme Projeto Arquitetônico (código H24).
13.2.19 | PIA DE APOIO TRAMONTINA FILO 56 EX EM AÇO INOX 145 X 55 cm | UN | 1,0 | = Conforme Projeto Arquitetônico (código H29).
13.2.20 | ESPELHO CRISTAL, ESPESSURA 4MM, COM PARAFUSOS DE FIXACAO, SEM MOLDURA | m² | 2,8 | = Conforme Projeto Arquitetônico (código E01).
14 | ESQUADRIAS
14.1 | BLOCO L
14.1.1 | PORTA EM LAMINADO MELAMÍNICO ESTRUTURAL COM ACABAMENTO TEXTURIZADO, COM FERRAGENS - 60 x 180 cm, CONFORME PROJETO ARQUITETÔNICO (MOD) | UN | 38,0 | = Conforme Projeto Arquitetônico (identificador P02).
14.1.2 | JANELA DE ALUMÍNIO, COM VIDROS, BATENTE, ACABAMENTO COM ACETATO OU BRILHANTE E FERRAGENS. FORNECIMENTO E INSTALAÇÃO (CONFORME PROJETO) | m² | 64,25 | = Conforme Projeto Arquitetônico (identificadores J01 a J12).
14.1.3 | CONTRAMARCO DE ALUMÍNIO, FIXAÇÃO COM ARGAMASSA - FORNECIMENTO E INSTALAÇÃO. | M | 111,3 | = Conforme Projeto Arquitetônico, considerando todo o perímetro das novas esquadrias (janelas) de alumínio.
14.1.4 | KIT DE PORTA DE MADEIRA FRISADA, SEMI-OCA (LEVE OU MÉDIA), PADRÃO MÉDIO, 80X210CM, ESPESSURA DE 3,5CM, ITENS INCLUSOS: DOBRADIÇAS, MELAMÍNICO BRANCO, MONTAGEM E INSTALAÇÃO DE BATENTE, FECHADURA - FORNECIMENTO E INSTALAÇÃO | UN | 32,0 | = Conforme Projeto Arquitetônico (identificador P04).
14.1.5 | KIT DE PORTA DE MADEIRA PARA PINTURA, SEMI-OCA (LEVE OU MÉDIA), PADRÃO MÉDIO, 70X210CM, ESPESSURA DE 3,5CM, ITENS INCLUSOS: DOBRADIÇAS, MELAMÍNICO BRANCO, MONTAGEM E INSTALAÇÃO DO BATENTE E FECHADURA - FORNECIMENTO E INSTALAÇÃO | UN | 1,0 | = Conforme Projeto Arquitetônico (identificador P03).
14.1.6 | PORTA EM ALUMÍNIO DE ABRIR TIPO VENEZIANA COM GUARNIÇÃO, FIXAÇÃO COM PARAFUSOS - FORNECIMENTO E INSTALAÇÃO. | m² | 39,19 | = Conforme Projeto Arquitetônico (identificadores P01, P08, P09 e P10).
14.1.7 | PORTA DE MADEIRA COM ACABAMENTO MELAMÍNICO BRANCO, 120X210X3,5CM, 2 FOLHAS, INCLUSO ADUELA 1A, ALIZAR 1A E DOBRADIÇAS. | UN | 1,0 | = Conforme Projeto Arquitetônico (identificador P05).
14.1.8 | PORTA PARA DIVISÓRIA DE SAQUE FRONTAL, 90 X 280 ou 90 X 250, COM FECHADURA, BATENTE E TODOS OS ACESSÓRIOS PARA SUA MONTAGEM E FIXAÇÃO, CONFORME ESPECIFICAÇÕES DO CADERNO DE ENCARGOS | UN | 11,0 | = Conforme Projeto Arquitetônico (identificadores P06 e P07).
14.2 | BLOCO M
14.2.1 | PORTA EM ALUMÍNIO DE ABRIR TIPO VENEZIANA COM GUARNIÇÃO, FIXAÇÃO COM PARAFUSOS - FORNECIMENTO E INSTALAÇÃO. | m² | 21,8 | = Conforme Projeto Arquitetônico (identificador P10 e P15).
14.2.2 | PORTA EM LAMINADO MELAMÍNICO ESTRUTURAL COM ACABAMENTO TEXTURIZADO, COM FERRAGENS - 60 x 180 cm, CONFORME PROJETO ARQUITETÔNICO (MOD) | UN | 11,0 | = Conforme Projeto Arquitetônico (identificador P11 e P14).
14.2.3 | KIT DE PORTA DE MADEIRA FRISADA, SEMI-OCA (LEVE OU MÉDIA), PADRÃO MÉDIO, 80X210CM, ESPESSURA DE 3,5CM, ITENS INCLUSOS: DOBRADIÇAS, MELAMÍNICO BRANCO, MONTAGEM E INSTALAÇÃO DE BATENTE, FECHADURA - FORNECIMENTO E INSTALAÇÃO | UN | 16,0 | = Conforme Projeto Arquitetônico (identificadores P02 e P13).
14.2.4 | KIT DE PORTA DE MADEIRA PARA PINTURA, SEMI-OCA (LEVE OU MÉDIA), PADRÃO MÉDIO, 70X210CM, ESPESSURA DE 3,5CM, ITENS INCLUSOS: DOBRADIÇAS, MELAMÍNICO BRANCO, MONTAGEM E INSTALAÇÃO DO BATENTE E FECHADURA - FORNECIMENTO E INSTALAÇÃO | UN | 2,0 | = Conforme Projeto Arquitetônico (identificador P06).
14.2.5 | PORTA PARA DIVISÓRIA DE SAQUE FRONTAL, 80 X 270 ou 80 X 280, COM FECHADURA, BATENTE E TODOS OS ACESSÓRIOS PARA SUA MONTAGEM E FIXAÇÃO, CONFORME ESPECIFICAÇÕES DO CADERNO DE ENCARGOS | UN | 5,0 | = Conforme Projeto Arquitetônico (identificadores P09 e P12).
14.2.6 | PORTA DE MADEIRA COM ACABAMENTO MELAMÍNICO BRANCO, 120X210X3,5CM, 2 FOLHAS, INCLUSO ADUELA 1A, ALIZAR 1A E DOBRADIÇAS. | UN | 1,0 | = Conforme Projeto Arquitetônico (identificador P08).
15 | MARCENARIA
15.1 | BLOCO L
15.1.1 | GUARDA-ROUPAS EM MDF 30/25 mm BRANCO FOSCO, COM PORTAS, PUXADOR, GAVETAS, PRATELEIRAS, CABIDEIRO, SAPATA NIVELADORA E TODOS OS ACESSÓRIOS PARA MONTAGEM, CONFORME DETALHES DO PROJETO ARQUITETÔNICO | m² | 58,0 | = Conforme Projeto Arquitetônico (considerando a área frontal de cada guarda-roupa - 2,9 x 2,5 m, multiplicado por 8 unidades).
15.1.2 | BANCADA EM CHAPA DE MDF 25 mm BRANCO, COM GAVETAS, PUXADORES, SAPATA NIVELADORA E TODOS OS ACESSÓRIOS PARA MONTAGEM, CONFORME DETALHES DO PROJETO ARQUITETÔNICO | m² | 12,76 | = Considerando a área em planta de cada bancada (0,55 x 2,9), multiplicado por 8 bancadas.
16 | SERVIÇOS FINAIS
16.1 | BLOCO L
16.1.1 | LIMPEZA FINAL | m² | 1.455,27 | = Conforme Projeto Arquitetônico.
16.1.2 | LIMPEZA DE BACIA SANITÁRIA, BIDÊ OU MICTÓRIO EM LOUÇA, INCLUSIVE METAIS CORRESPONDENTES. | UN | 25,0 | = Conforme Projeto Arquitetônico.
16.1.3 | LIMPEZA DE PORTA/JANELA EM AÇO/ALUMÍNIO. | m² | 103,44 | = Conforme Projeto Arquitetônico.
16.1.4 | LIMPEZA DE TANQUE, CUBA OU LAVATÓRIO DE LOUÇA ISOLADO, INCLUSIVE METAIS CORRESPONDENTES. | UN | 15,0 | = Conforme Projeto Arquitetônico.
16.1.5 | LIMPEZA DE LADRILHO HIDRÁULICO EM PAREDE COM PANO ÚMIDO. | m² | 542,66 | = Conforme Projeto Arquitetônico.
16.1.6 | LIMPEZA DE FORRO REMOVÍVEL COM PANO ÚMIDO. | m² | 1.214,14 | = Conforme Projeto Arquitetônico.
16.1.7 | LIMPEZA DE PORTA DE MADEIRA. | m² | 120,79 | = Conforme Projeto Arquitetônico.
16.1.8 | GUINDAUTO HIDRÁULICO, CAPACIDADE MÁXIMA DE CARGA 6200 KG, MOMENTO MÁXIMO DE CARGA 11,7 TM, ALCANCE MÁXIMO HORIZONTAL 9,70 M, INCLUSIVE CAMINHÃO TOCO PBT 16.000 KG, POTÊNCIA DE 189 CV - CHP DIURNO. [CONTAINER VESTIÁRIO] | CHP | 3,0 | = Estimativa de gasto de horas para remoção do container do vestiário.
16.1.9 | AS BUILT DE PROJETOS COM ÁREA ATÉ 10.000 M2 | m² | 1.455,27 | = Conforme Projeto Arquitetônico.
16.2 | BLOCO M
16.2.1 | FIXAÇÃO DAS POLTRONAS DO AUDITÓRIO | un | 68,0 | = Poltronas do auditório que permanecerá no pavimento superior do Bloco M.
16.2.2 | LIMPEZA FINAL | m² | 1.474,29 | = Conforme Projeto Arquitetônico.
16.2.3 | LIMPEZA DE BACIA SANITÁRIA, BIDÊ OU MICTÓRIO EM LOUÇA, INCLUSIVE METAIS CORRESPONDENTES. | UN | 15,0 | = Conforme Projeto Arquitetônico.
16.2.4 | LIMPEZA DE PORTA EM AÇO/ALUMÍNIO. | m² | 18,48 | = Conforme Projeto Arquitetônico.
16.2.5 | LIMPEZA DE TANQUE OU LAVATÓRIO DE LOUÇA ISOLADO, INCLUSIVE METAIS CORRESPONDENTES. | UN | 12,0 | = Conforme Projeto Arquitetônico.
16.2.6 | LIMPEZA DE LADRILHO HIDRÁULICO EM PAREDE COM PANO ÚMIDO. | m² | 212,24 | = Conforme Projeto Arquitetônico.
16.2.7 | LIMPEZA DE FORRO REMOVÍVEL COM PANO ÚMIDO. | m² | 1.399,25 | = Conforme Projeto Arquitetônico.
16.2.8 | LIMPEZA DE PORTA DE MADEIRA | m² | 55,02 | = Conforme Projeto Arquitetônico.
16.2.9 | GUINDAUTO HIDRÁULICO, CAPACIDADE MÁXIMA DE CARGA 6200 KG, MOMENTO MÁXIMO DE CARGA 11,7 TM, ALCANCE MÁXIMO HORIZONTAL 9,70 M, INCLUSIVE CAMINHÃO TOCO PBT 16.000 KG, POTÊNCIA DE 189 CV - CHP DIURNO. [CONTAINER ALMOXARIFADO] | CHP | 3,0 | = Estimativa de gasto de horas para remoção do container do almoxarifado.
16.2.10 | AS BUILT DE PROJETOS COM ÁREA ATÉ 10.000 M2 | m² | 1.474,29 | = Conforme Projeto Arquitetônico.
Tipo de Licitação |  |  | Total sem BDI |  | 3305167.65
Abertura da Licitação |  |  | Total do BDI |  | 586712.46
Número do Processo Licitatório |  |  | Total Geral |  | 3891880.11
_______________________________________________________________

## Cronograma
| Serviço | Bancos | B.D.I. |  | Encargos Sociais
| Blocos L e M | SINAPI - 04/2023 - Distrito Federal SBC - 05/2023 - Distrito Federal ORSE - 03/2023 - Sergipe SEDOP - 02/2023 - Pará SETOP - 01/2023 - Minas Gerais SIURB - 01/2023 - São Paulo SUDECAP - 02/2023 - Minas Gerais CPOS/CDHU - 03/2023 - São Paulo FDE - 01/2023 - São Paulo AGETOP CIVIL - 05/2023 - Goiás CAERN - 11/2022 - Rio Grande do Norte | 20,39% |  | Não Desonerado: Horista: 110,69% Mensalista: 70,40%
Cronograma Físico e Financeiro
Item | Descrição | Total Por Etapa | 30 DIAS | 60 DIAS | 90 DIAS | 120 DIAS | 150 DIAS | 180 DIAS | 210 DIAS | 240 DIAS
1 | SERVIÇOS INICIAIS | 100,00% 28.274,28 | 100,00% 28.274,28
2 | ADMINISTRAÇÃO LOCAL | 100,00% 154.339,92 | 3,40% 5.247,56 | 3,70% 5.710,58 | 14,90% 22.996,65 | 9,50% 14.662,29 | 14,80% 22.842,31 | 19,40% 29.941,94 | 21,60% 33.337,42 | 12,70% 19.601,17
3 | DEMOLIÇÕES E REMOÇÕES | 100,00% 95.787,64 | 100,00% 95.787,64
4 | ALVENARIAS E DIVISÓRIAS | 100,00% 211.192,14 |  | 25,02% 52.840,77 | 12,99% 27.437,48 | 4,76% 10.059,86 |  |  |  | 57,22% 120.854,04
4.1 | BLOCO L | 100,00% 160.892,86 |  | 32,84% 52.840,77 | 17,05% 27.437,48 |  |  |  |  | 50,10% 80.614,61
4.1.1 | ESTRUTURA DA ÁREA DE DESCOMPRESSÃO | 100,00% 45.729,13 |  | 40,00% 18.291,65 | 60,00% 27.437,48
4.1.2 | BLOCO L - ÁREA INTERNA | 100,00% 115.163,73 |  | 30,00% 34.549,12 | [5 empty] | 70,00% 80.614,61
4.2 | BLOCO M | 100,00% 50.299,28 |  |  |  | 20,00% 10.059,86 |  |  |  | 80,00% 40.239,42
5 | INSTALAÇÕES DE ÁGUA FRIA | 100,00% 50.119,24 |  | 69,51% 34.840,38 | 30,49% 15.278,86
5.1 | BLOCO L | 100,00% 40.988,68 |  | 85,00% 34.840,38 | 15,00% 6.148,30
5.2 | BLOCO M | 100,00% 9.130,56 |  |  | 100,00% 9.130,56
6 | INSTALAÇÕES DE ESGOTO SANITÁRIO | 100,00% 75.000,13 |  | 61,57% 46.179,34 | 38,43% 28.820,79
6.1 | BLOCO L | 100,00% 54.328,63 |  | 85,00% 46.179,34 | 15,00% 8.149,29
6.2 | BLOCO M | 100,00% 20.671,50 |  |  | 100,00% 20.671,50
7 | INSTALAÇÕES ELÉTRICAS | 100,00% 1.132.352,36 |  |  | 40,85% 462.552,94 | 7,39% 83.645,88 | 10,22% 115.707,23 | 20,71% 234.461,42 | 15,60% 176.607,80 | 5,24% 59.377,09
7.1 | BLOCO L | 100,00% 595.104,99 |  |  | 43,42% 258.409,00 | 7,97% 47.427,92 | 19,44% 115.707,23 | 19,44% 115.707,23 | 9,72% 57.853,61
7.1.1 | INFRAESTRUTURA | 100,00% 258.409,00 |  |  | 100,00% 258.409,00
7.1.2 | QUADROS ELÉTRICOS | 100,00% 47.427,92 |  |  |  | 100,00% 47.427,92
7.1.3 | DEMAIS ITENS | 100,00% 289.268,07 |  |  |  |  | 40,00% 115.707,23 | 40,00% 115.707,23 | 20,00% 57.853,61
7.2 | BLOCO M | 100,00% 537.247,37 |  |  | 38,00% 204.143,94 | 6,74% 36.217,96 |  | 22,10% 118.754,19 | 22,10% 118.754,19 | 11,05% 59.377,09
7.2.1 | INFRAESTRUTURA | 100,00% 204.143,94 |  |  | 100,00% 204.143,94
7.2.2 | QUADROS ELÉTRICOS | 100,00% 36.217,96 |  |  |  | 100,00% 36.217,96
7.2.3 | DEMAIS ITENS | 100,00% 296.885,47 | [5 empty] | 40,00% 118.754,19 | 40,00% 118.754,19 | 20,00% 59.377,09
8 | INSTALAÇÕES DE CABEAMENTO ESTRUTURADO | 100,00% 408.163,12 |  |  |  | 3,11% 12.694,59 | 25,00% 102.040,78 | 18,11% 73.919,05 | 16,56% 67.571,76 | 37,22% 151.936,94
8.1 | BLOCO L | 100,00% 126.945,85 |  |  |  | 10,00% 12.694,59 | 25,00% 31.736,46 | 25,00% 31.736,46 | 20,00% 25.389,17 | 20,00% 25.389,17
8.2 | BLOCO M | 100,00% 281.217,27 |  |  |  |  | 25,00% 70.304,32 | 15,00% 42.182,59 | 15,00% 42.182,59 | 45,00% 126.547,77
9 | REVESTIMENTOS DE PAREDE | 100,00% 366.955,98 |  |  |  | 35,97% 132.006,46 | 50,00% 183.477,99 | 14,03% 51.471,53
9.1 | BLOCO L | 100,00% 219.196,63 |  |  |  | 40,00% 87.678,65 | 50,00% 109.598,32 | 10,00% 21.919,66
9.2 | BLOCO M | 100,00% 147.759,35 |  |  |  | 30,00% 44.327,81 | 50,00% 73.879,68 | 20,00% 29.551,87
10 | REVESTIMENTOS DE PISO | 100,00% 438.301,12 | [5 empty] | 31,98% 140.146,86 | 68,02% 298.154,26
10.1 | BLOCO L | 100,00% 214.037,22 | [5 empty] | 55,00% 117.720,47 | 45,00% 96.316,75
10.2 | BLOCO M | 100,00% 224.263,90 | [5 empty] | 10,00% 22.426,39 | 90,00% 201.837,51
11 | FORROS | 100,00% 459.573,44 |  |  |  | 29,39% 135.082,31 | 40,00% 183.829,38 | 30,61% 140.661,76
11.1 | BLOCO L | 100,00% 215.838,09 |  |  |  | 40,00% 86.335,24 | 40,00% 86.335,24 | 20,00% 43.167,62
11.2 | BLOCO M | 100,00% 243.735,35 |  |  |  | 20,00% 48.747,07 | 40,00% 97.494,14 | 40,00% 97.494,14
12 | PEDRAS | 100,00% 78.011,68 | [5 empty] | 78,85% 61.511,66 | 21,15% 16.500,02
12.1 | BLOCO L | 100,00% 61.511,66 | [5 empty] | 100,00% 61.511,66
12.2 | BLOCO M | 100,00% 16.500,02 | [6 empty] | 100,00% 16.500,02
13 | LOUÇAS, METAIS E ACESSÓRIOS | 100,00% 117.846,25 | [6 empty] | 100,00% 117.846,25
13.1 | BLOCO L | 100,00% 83.343,93 | [6 empty] | 100,00% 83.343,93
13.2 | BLOCO M | 100,00% 34.502,32 | [6 empty] | 100,00% 34.502,32
14 | ESQUADRIAS | 100,00% 224.441,71 | [5 empty] | 21,78% 48.876,64 | 43,71% 98.092,30 | 34,52% 77.472,77
14.1 | BLOCO L | 100,00% 162.922,13 | [5 empty] | 30,00% 48.876,64 | 30,00% 48.876,64 | 40,00% 65.168,85
14.2 | BLOCO M | 100,00% 61.519,58 | [6 empty] | 80,00% 49.215,66 | 20,00% 12.303,92
15 | MARCENARIA | 100,00% 32.817,78 | [6 empty] | 50,00% 16.408,89 | 50,00% 16.408,89
16 | SERVIÇOS FINAIS | 100,00% 18.703,32 | [7 empty] | 100,00% 18.703,32
Porcentagem |  |  | 3,32% | 3,59% | 14,31% | 9,97% | 15,62% | 20,07% | 21,19% | 11,93%
Custo |  |  | 129.309,48 | 139.571,06 | 557.086,72 | 388.151,38 | 607.897,68 | 780.990,86 | 824.518,71 | 464.354,22
Porcentagem Acumulado |  |  | 3,32% | 6,91% | 21,22% | 31,2% | 46,82% | 66,88% | 88,07% | 100,0%
Custo Acumulado |  |  | 129.309,47 | 268.880,53 | 825.967,26 | 1.214.118,63 | 1.822.016,31 | 2.603.007,18 | 3.427.525,89 | 3.891.880,11
_______________________________________________________________

## COMPOSIÇÃO BDI
Composição do BDI (Sem Desoneração)
A | DESPESAS INDIRETAS | 5.42% | JUSTIFICATIVA
A1 | RISCOS | 1.9% | Média entre o 1º Quartil e o Médio - Acórdão 2622/2013 - TCU, acrescido de 0,78% que foi reduzido da garantia.
A2 | ADMINISTRAÇÃO CENTRAL | 3.5% | Média entre o 1º Quartil e o Médio - Acórdão 2622/2013 - TCU
A3 | SEGURO + GARANTIA | 0.02% | Valor usualmente observado em contratos anteriores. Ver Documento SEI nº 0731752.
B | LUCRO | 6.78%
B1 | LUCRO | 6.78% | Média entre o 1º Quartil e o Médio - Acórdão 2622/2013 - TCU
C | DESPESA FINANCEIRA | 0.91%
C1 | DESPESA FINANCEIRA | 0.91% | Média entre o 1º Quartil e o Médio - Acórdão 2622/2013 - TCU
D | IMPOSTOS | 5.65%
D1 | PIS | 0.65% | Legislação
D2 | COFINS | 3% | Legislação
D3 | ISS | 2% | Legislação.
D4 | CONTRIBUIÇÃO PREVIDENCIÁRIA SOBRE RECEITA BRUTA | 0% | Legislação
| BDI = ((1+A)x(1+B)x(1+C)/(1-D))-1)*100 | 20.39%
Composição do BDI (Mero fornecimento)
A | DESPESAS INDIRETAS | 3.57% | JUSTIFICATIVA
A1 | RISCOS | 1.075% | Média entre o 1º Quartil e o Médio - Acórdão 2622/2013 - TCU, acrescido de 0,37% que foi reduzido da garantia.
A2 | ADMINISTRAÇÃO CENTRAL | 2.475% | Média entre o 1º Quartil e o Médio - Acórdão 2622/2013 - TCU
A3 | SEGURO + GARANTIA | 0.02% | Valor usualmente observado em contratos anteriores. Ver Documento SEI nº 0731752.
B | LUCRO | 4.305%
B1 | LUCRO | 4.305% | Média entre o 1º Quartil e o Médio - Acórdão 2622/2013 - TCU
C | DESPESA FINANCEIRA | 0.85%
C1 | DESPESA FINANCEIRA | 0.85% | Média entre o 1º Quartil e o Médio - Acórdão 2622/2013 - TCU
D | IMPOSTOS | 3.65%
D1 | PIS | 0.65% | Legislação
D2 | COFINS | 3% | Legislação
D3 | ISS | 0% | Legislação.
D4 | CONTRIBUIÇÃO PREVIDENCIÁRIA SOBRE RECEITA BRUTA | 0% | Legislação
| BDI = ((1+A)x(1+B)x(1+C)/(1-D))-1)*100 | 13.07%

## COMPOSIÇÃO DE ENCARGOS SOCIAIS
Composição dos Encargos Sociais
Dezembro/2022
Cód. | Descrição | Sem Desoneração
|  | Horista (%) | Mensalista (%)
A1 | INSS | 20 | 20
A2 | SESI | 1.5 | 1.5
A3 | SENAI | 1 | 1
A4 | INCRA | 0.2 | 0.2
A5 | SEBRAE | 0.6 | 0.6
A6 | Salário Educação | 2.5 | 2.5
A7 | Seguro Contra Acidentes de Trabalho | 3 | 3
A8 | FGTS | 8 | 8
A9 | SECONCI | 1 | 1
A | Total (%) | 37.8 | 37.8
B1 | Repouso semanal remunerado | 17.75 | 0
B2 | Feriados | 3.41 | 0
B3 | Auxílio - Enfermidade | 0.85 | 0.66
B4 | 13o salário | 10.72 | 8.33
B5 | Licença paternidade | 0.06 | 0.05
B6 | Faltas justificadas | 0.71 | 0.56
B7 | Dias de chuva | 1.32 | 0
B8 | Auxílio - Acedente de trabalho | 0.1 | 0.08
B9 | Férias gozadas | 8.34 | 6.48
B10 | Salário Maternidade | 0.04 | 0.03
B | Total (%) | 43.3 | 16.19
C1 | Aviso prévio indenizado | 4.16 | 3.24
C2 | Aviso prévio trabalhado | 0.1 | 0.08
C3 | Férias indenizadas | 5.13 | 3.99
C5 | Depósito rescisão sem justa causa | 3.11 | 2.42
C5 | Indenização adicional | 0.35 | 0.27
C | Total (%) | 12.85 | 10
D1 | Reincidência do Grupo A sobre o Grupo B | 16.37 | 6.12
D2 | Reubcudência do Grupo A sobre Aviso Prévio Trabalhado e Reincidência do FGTS sobre Aviso Prévio Indenizado | 0.37 | 0.29
D | Total (%) | 16.74 | 6.41
| Total (A+B+C+D) (%) | 110.69 | 70.4