## ARQ
REMOÇÕES E DEMOLIÇÕES | Unid. | C (m) | L (m) | e (m) | h (m) | Unid. | P (m) | A (m²) | V (m³) | Considerações | Tabelado | Variação
REMOÇÃO DE TOMADAS E/OU INTERRUPTORES | Unid. |  |  |  |  | 3 |  |  | 0.000324 |  | 3 | 0 | 0%
Tomadas |  | 0.09 | 0.12 | 0.01 |  | 1 |  | 0.0108 | 0.000108
Interruptores |  | 0.09 | 0.12 | 0.01 |  | 2 |  | 0.0216 | 0.000216
REMOÇÃO DE LUMINÁRIAS | Unid. |  |  |  |  | 2 |  |  | 0.0084 |  | 2 | 0 | 0%
Embutir |  | 0.6 | 0.6 | 0.05 |  | 0 |  | 0 | 0
Plafonier |  | 0.14 | 0.14 | 0.1 |  | 0 |  | 0 | 0
Tubular |  | 0.6 | 0.14 | 0.05 |  | 2 |  | 0.168 | 0.0084
REMOÇÃO DE PORTAS | m2 |  |  |  |  | 2 |  | 4.0232 | 0.60348 | Folga de 2cm das fixações. | 2 | 0 | 0%
P (90x210) |  | 0.94 | 2.14 | 0.15 |  | 2 |  | 4.0232 | 0.60348 | IS Masc. + IS Fem.
REMOÇÃO DE LOUÇAS SANITÁRIAS | Unid. |  |  |  |  | 6 |  |  | 0.23595 |  | 6 | 0 | 0%
Lavatórios |  | 0.47 | 0.43 | 0.13 |  | 2 |  |  | 0.052546 |  | 2 | 0 | 0%
Coluna de lavatório |  | 0.65 | 0.15 | 0.12 |  | 2 |  |  | 0.0234 |  | 2 | 0 | 0%
Bacia sanitária |  | 0.4 | 0.5 | 0.4 |  | 2 |  |  | 0.16 |  | 2 | 0 | 0%
REMOÇÃO DE METAIS SANITÁRIOS | Unid. |  |  |  |  | 2 |  |  | 0.001352 |  | 2 | 0 | 0%
Torneiras |  | 0.13 | 0.13 | 0.04 |  | 2 |  |  | 0.001352 |  | 2 | 0 | 0%
REMOÇÃO DE ACESSÓRIOS | Unid. |  |  |  |  | 20 |  |  | 0.15826 |  | 20 | 0 | 0%
Ralos |  | 0.25 | 0.25 | 0.25 |  | 3 |  |  | 0.046875 |  | 3 | 0 | 0%
Registros |  | 0.1 | 0.1 | 0.1 |  | 3 |  |  | 0.003 |  | 3 | 0 | 0%
Valvula de descarga |  | 0.11 | 0.1 | 0.05 |  | 2 |  |  | 0.0011 |  | 2 | 0 | 0%
Espelhos |  | 0.6 | 0.85 | 0.004 |  | 2 |  |  | 0.00408 |  | 2 | 0 | 0%
Sabonete Líquido |  | 0.1 | 0.1 | 0.2 |  | 2 |  |  | 0.004 |  | 2 | 0 | 0%
Barra de apoio reta - 40cm |  | 0.5 | 0.04 | 0.04 |  | 4 |  |  | 0.0032 |  | 4 | 0 | 0%
Porta papel toalha |  | 0.4 | 0.5 | 0.2 |  | 2 |  |  | 0.08 |  | 2 | 0 | 0%
Porta papel higiênico |  | 0.2 | 0.2 | 0.2 |  | 2 |  |  | 0.016 |  | 2 | 0 | 0%
DEMOLIÇÃO DE ALVENARIA DE BLOCO CERÂMICO | m3 | [6 empty] | 0.48 | 0.072 |  | 0.1 | -0.38 | -380%
Abertura de vergas |  | 1.2 | 0.15 |  | 0.2 | 2 |  | 0.48 | 0.072
REMOÇÃO DE PINTURA | m2 | [6 empty] | 29.3183 | 0.11727 |  | 29.23 | -0.0883 | -0.3021%
Teto | [10 empty] | 9.45 | 0.0016 | 0.01693%
IS masc. |  | 1.57 | 2.99 | 0.004 |  |  |  | 4.6943 | 0.018777
IS fem. |  | 1.59 | 2.99 | 0.004 |  |  |  | 4.7541 | 0.019016
Parede | [10 empty] | 19.78 | -0.0899 | -0.4545%
Corredor |  | 8.13 | 2.96 | 0.004 |  |  |  | 24.0648 | 0.096259
P6 (80x210) |  | 0.87 | 2.135 | 0.004 |  | 2 |  | -3.7149 | -0.01486
Verga |  | 1.2 | 0.2 | 0.004 |  | 2 |  | -0.48 | -0.00192
DEMOLIÇÃO DE REVESTIMENTO CERÂMICO - PISO E PAREDES | m2 | [6 empty] | 42.6938 | 0.18897 | Considerado que martelete removerá também argamassa de assentamento. Não consideradas quantidades das paredes que serão completamente demolidas. | 42.34 | -0.3538 | -0.8356%
PAREDES | [10 empty] | 32.89 | -0.3554 | -1.081%
IS Masculino
N |  | 1.57 | 2.01 |  |  |  |  | 3.1557
P6 (80x210) |  | 0.87 | 2.01 |  |  | 1 |  | -1.7487
S |  | 1.57 | 2.01 |  |  |  |  | 3.1557
E |  | 2.99 | 2.01 |  |  |  |  | 6.0099
W |  | 2.99 | 2.01 |  |  |  |  | 6.0099
IS Feminino
N |  | 1.59 | 2.01 |  |  |  |  | 3.1959
P6 (80x210) |  | 0.87 | 2.01 |  |  | 1 |  | -1.7487
S |  | 1.59 | 2.01 |  |  |  |  | 3.1959
E |  | 2.99 | 2.01 |  |  |  |  | 6.0099
W |  | 2.99 | 2.01 |  |  |  |  | 6.0099
PISOS | [10 empty] | 9.45 | 0.0016 | 0.01693%
IS masc. |  | 1.57 | 2.99 | 0.02 |  |  |  | 4.6943 | 0.093886
IS fem. |  | 1.59 | 2.99 | 0.02 |  |  |  | 4.7541 | 0.095082
DEMOLIÇÃO DE ARGAMASSAS (ATÉ 5CM) - CONTRAPISO | m2 | [6 empty] | 9.8172 | 0.49086 | Considerado que martelete removerá também piso em granitina ou em vinílico | 9.91 | 0.0928 | 0.9364%
IS masc. |  | 1.61 | 3.03 | 0.05 |  |  |  | 4.8783 | 0.24392
IS fem. |  | 1.63 | 3.03 | 0.05 |  |  |  | 4.9389 | 0.24695
REMOÇÃO DE SOLEIRAS | m2 | [5 empty] | 1.88 | 0.282 | 0.00846 |  | 1.8667 | -0.013333 | -0.7143%
IS masc. |  | 0.94 | 0.15 | 0.03 |  | 1 | 0.94 | 0.141 | 0.00423
IS fem. |  | 0.94 | 0.15 | 0.03 |  | 1 | 0.94 | 0.141 | 0.00423
CARGA MANUAL DE ENTULHO | m3 |  | 30% | empolamento |  |  |  |  | 2.4509
TRANSPORTE COM CAMINHÃO BASCULANTE DE 6M³ | m3/km |  | 14.1 | km |  |  |  |  | 34.5579
ALVENARIA |  | C (m) | L (m) | e (m) | h (m) | Unid. | P (m) | A (m²) | V (m³) | Considerações
ALVENARIA E = 9/14 CM | m2 | [6 empty] | 0.35952 |  |  | 0.36 | 0.00048 | 0.1333%
IS masc. |  | 0.084 |  |  | 2.14 |  |  | 0.17976
IS fem. |  | 0.084 |  |  | 2.14 |  |  | 0.17976
VERGA PARA PORTAS (< 1,5M) | m | [5 empty] | 2.4 |  |  |  | 2.4 | 0 | 0%
P6 |  | 1.2 |  |  | 0.2 | 2 | 2.4 | 0.48 |  | IS fem. + IS masc.
REVESTIMENTOS ARGAMASSADOS - PAREDE |  | C (m) | L (m) | e (m) | h (m) | Unid. | P (m) | A (m²) | V (m³) | Considerações
CHAPISCO | m2 | [6 empty] | 1.199 |  | Paredes novas: TODAS. | 0.71 | -0.48904 | -68.88%
Parte Externa
Complemento para as portas |  | 0.084 |  |  | 2.14 | 2 |  | 0.35952
Vergas |  | 1.2 |  |  | 0.2 | 2 |  | 0.48
IS masc. |  | 0.084 |  |  | 2.14 | 1 |  | 0.17976
IS fem. |  | 0.084 |  |  | 2.14 | 1 |  | 0.17976
APLICAÇÃO MASSA ÚNICA | m2 | [6 empty] | 49.2344 |  | Paredes novas: TODAS. Paredes com cerâmica: TODAS Demais paredes: onde era cerâmica e será aplicada pintura | 48.09 | -1.1444 | -2.38%
Parte Externa
Complemento para as portas |  | 0.084 |  |  | 2.14 | 2 |  | 0.35952
Vergas |  | 1.2 |  |  | 0.2 | 2 |  | 0.48
IS Masculino
N |  | 1.57 | 2.925 |  |  |  |  | 4.5922
P6 (80x210) |  | 0.87 | 2.14 |  |  | 1 |  | -1.8618
S |  | 1.57 | 2.925 |  |  |  |  | 4.5922
Janela |  | 1.57 | 0.9 |  |  | 1 |  | -1.413
E |  | 2.99 | 2.925 |  |  |  |  | 8.7457
W |  | 2.99 | 2.925 |  |  |  |  | 8.7457
Requadro P6 |  | 0.87 | 2.14 | 0.145 |  | 1 | 5.15 | 0.74675
IS Feminino
N |  | 1.59 | 2.925 |  |  |  |  | 4.6508
P6 (80x210) |  | 0.87 | 2.14 |  |  | 1 |  | -1.8618
S |  | 1.59 | 2.925 |  |  |  |  | 4.6508
Janela |  | 1.59 | 0.9 |  |  | 1 |  | -1.431
E |  | 2.99 | 2.925 |  |  |  |  | 8.7457
W |  | 2.99 | 2.925 |  |  |  |  | 8.7457
Requadro P6 |  | 0.87 | 2.14 | 0.145 |  | 1 | 5.15 | 0.74675
REVESTIMENTOS ARGAMASSADOS - PISO |  | C (m) | L (m) | e (m) | h (m) | Unid. | P (m) | A (m²) | V (m³) | Considerações
CONTRAPISO - ÁREA MOLHADA Eméd=3CM | m2 | [6 empty] | 9.8172 |  |  | 9.91 | 0.0928 | 0.9364%
IS Masc. |  | 1.61 | 3.03 |  |  |  |  | 4.8783
IS Fem. |  | 1.63 | 3.03 |  |  |  |  | 4.9389
IMPERMEABILIZAÇÃO |  | C (m) | L (m) | e (m) | h (m) | Unid. | P (m) | A (m²) | V (m³) | Considerações
IMPERMEABILIZAÇÃO ARGAMASSA POLIMÉRICA | m2 | [6 empty] | 20.0212 |  |  | 19.37 | -0.6512 | -3.362%
PISOS | [7 empty] | 9.8172 |  | áreas molhadas
PAREDES
IS Masc. |  | 1.61 | 3.03 |  | 0.6 |  | 9.28 | 5.568
P6 (80x210) |  | 0.87 |  | 0.6 |  | 1 |  | -0.478
IS Fem. |  | 1.63 | 3.03 |  | 0.6 |  | 9.32 | 5.592
P6 (80x210) |  | 0.87 |  | 0.6 |  | 1 |  | -0.478
REVESTIMENTO DECORATIVO - PAREDE |  | C (m) | L (m) | e (m) | h (m) | Unid. | P (m) | A (m²) | V (m³) | Considerações
[PAREDE 1] REVESTIMENTO CERÂMICO BRANCO MATE RETIFICADO 30X60CM (PORTOBELLO CETIM BIANCO) | m2 | [6 empty] | 46.9014 |  |  | 46.87 | -0.0314 | -0.06699%
IS Masculino
N |  | 1.57 | 2.925 |  |  |  |  | 4.5922
P6 (80x210) |  | 0.87 | 2.14 |  |  | 1 |  | -1.8618
S |  | 1.57 | 2.925 |  |  |  |  | 4.5922
Janela |  | 1.57 | 0.9 |  |  | 1 |  | -1.413
E |  | 2.99 | 2.925 |  |  |  |  | 8.7457
W |  | 2.99 | 2.925 |  |  |  |  | 8.7457
IS Feminino
N |  | 1.59 | 2.925 |  |  |  |  | 4.6508
P6 (80x210) |  | 0.87 | 2.14 |  |  | 1 |  | -1.8618
S |  | 1.59 | 2.925 |  |  |  |  | 4.6508
Janela |  | 1.59 | 0.9 |  |  | 1 |  | -1.431
E |  | 2.99 | 2.925 |  |  |  |  | 8.7457
W |  | 2.99 | 2.925 |  |  |  |  | 8.7457
[PAREDE 2] MASSA CORRIDA+FUNDO SELADOR+TINTA LÁTEX ACRÍLICA PREMIUM BRANCO ACETINADO (CORAL DECORA SEDA BRANCO) | m2 | [6 empty] | 21.0045 |  | Desconto de 7cm do rodapé | 20.35 | -0.6545 | -3.216%
Parede do corredor |  | 8.38 |  |  | 2.96 |  |  | 24.8048
P6 (80x210) |  | 0.89 | 2.135 |  |  | 2 |  | -3.8003
REVESTIMENTO DECORATIVO - PISO |  | C (m) | L (m) | e (m) | h (m) | Unid. | P (m) | A (m²) | V (m³) | Considerações
[PISO 1] REVESTIMENTO CERÂMICO PORCELANATO NATURAL RETIFICADO CINZA 60X60CM (PORTOBELLO MINERAL TÉCNICA PORTLAND) | m2 | [6 empty] | 9.4484 |  |  | 9.45 | 0.0016 | 0.01693%
PISO
IS masc. |  | 1.57 | 2.99 |  |  |  |  | 4.6943
IS fem. |  | 1.59 | 2.99 |  |  |  |  | 4.7541
RESERVA TÉCNICA |  | C (m) | L (m) | H (m) |  | Unid. | P (m) | A (m²) | V (m³) | Considerações
[PAREDE 1] REVESTIMENTO CERÂMICO BRANCO MATE RETIFICADO 30X60CM (PORTOBELLO CETIM BIANCO) | m² | [6 empty] | 2.3451 |  |  | 2.3435 | -0.00157 | -0.06699%
5% | [7 empty] | 2.3451
[PISO 1] REVESTIMENTO CERÂMICO PORCELANATO NATURAL RETIFICADO CINZA 60X60CM (PORTOBELLO MINERAL TÉCNICA PORTLAND) | m² | [6 empty] | 0.47242 |  |  | 0.4725 | 8e-05 | 0.01693%
5% | [7 empty] | 0.47242
REVESTIMENTO DECORATIVO - TETO |  | C (m) | L (m) | e (m) | h (m) | Unid. | P (m) | A (m²) | V (m³) | Considerações
[TETO 1] EMASSAMENTO + TINTA LÁTEX ACRÍLICA BRANCO FOSCO (CORAL) | m2 | [6 empty] | 9.4484 |  |  | 9.45 | 0.0016 | 0.01693%
PISO
IS masc. |  | 1.57 | 2.99 |  |  |  |  | 4.6943
IS fem. |  | 1.59 | 2.99 |  |  |  |  | 4.7541
PEDRAS |  | C (m) | L (m) | e (m) | h (m) | Unid. | P (m) | A (m²) | V (m³) | Considerações
SOLEIRA GRANITO CINZA ANDORINHA e=2,0CM | m2 | [6 empty] | 0.256 |  |  | 0.26 | 0.004 | 1.538%
P6 (80x210) - IS masc. |  | 0.8 | 0.16 |  |  | 1 | 0.8 | 0.128
P6 (80x210) - IS masc. |  | 0.8 | 0.16 |  |  | 1 | 0.8 | 0.128
ESQUADRIAS (PORTAS E JANELAS) |  | C (m) | L (m) | H (m) |  | Unid. | P (m) | A (m²) | V (m³) | Considerações
P6 (80X210) EM MADEIRA COM PINTURA ESMALTADA BANCO NEVE, COM BARRA VERTICAL DE 40CM EM AÇO INOX E COM CHAPA DE PROTEÇÃO ANTI-IMPACTO EM AÇO INOX | Unid. | 0.8 | 2.1 |  |  | 2 |  | 10.08 |  | Pintura = Folha x 3 | 2 | 0 | 0%
IS masc. | [5 empty] | 1
IS fem. | [5 empty] | 1
ESPELHOS |  | C (m) | L (m) | e (m) | h (m) | Unid. | P (m) | A (m²) | V (m³) | Considerações
Espelho E1 (50x90cm) | Unid. |  |  |  |  | 2 |  | 0.9 |  |  | 2 | 0 | 0%
IS masc. |  | 0.5 | 0.9 |  |  | 1 |  | 0.45
IS fem. |  | 0.5 | 0.9 |  |  | 1 |  | 0.45
LOUÇAS METAIS E ACESSÓRIOS |  | C (m) | L (m) | e (m) | h (m) | Unid. | P (m) | A (m²) | V (m³) | Considerações
H1 - DISPENSER PAPEL TOALHA TIPO BOBINA AUTOCORTE BRANCO (TRILHA EXCELÊNCIA, LINHA EXACCTA, E-DPCM007) | Unid. |  |  |  |  | 2 |  |  |  |  | 2 | 0 | 0%
IS masc. | [5 empty] | 1
IS fem. | [5 empty] | 1
H2 - TORNEIRA DE USO GERAL CROMADA, COM ACABAMENTO POLIDO (DOCOL 1130 NOVA PERTUTTI 00903706) | Unid. |  |  |  |  | 2 |  |  |  |  | 2 | 0 | 0%
IS masc. | [5 empty] | 1
IS fem. | [5 empty] | 1
H3 - TORNEIRA MESA CROMADA, COM ACABAMENTO POLIDO E FECHAMENTO AUTOMÁTICO DOCOL PRESSMATIC 17160606) + ENGATE PVC | Unid. |  |  |  |  | 2 |  |  |  |  | 2 | 0 | 0%
IS masc. | [5 empty] | 1
IS fem. | [5 empty] | 1
H5 - DISPENSER SABONETE LÍQUIDO 800ML BRANCO (PREMISSE CLEAN VELOX C19428) | Unid. |  |  |  |  | 2 |  |  |  |  | 2 | 0 | 0%
IS masc. | [5 empty] | 1
IS fem. | [5 empty] | 1
H8 - DUCHA HIGIÊNICA CROMADA (DOCOL PRIMOR 00673206) | Unid. |  |  |  |  | 2 |  |  |  |  | 2 | 0 | 0%
IS masc. | [5 empty] | 1
IS fem. | [5 empty] | 1
H9 - DISPENSER PAPEL HIGIÊNICO INOX COM TAMPA (KITBRAS STANDER 010149) | Unid. |  |  |  |  | 2 |  |  |  |  | 2 | 0 | 0%
IS masc. | [5 empty] | 1
IS fem. | [5 empty] | 1
H10 - BARRA DE APOIO RETA EM AÇO INOX ESCOVADO (DOCOL BENEFITE 00963716) - C=80CM, HORIZONTAL | Unid. |  |  |  |  | 4 |  |  |  |  | 4 | 0 | 0%
IS masc. | [5 empty] | 2
IS fem. | [5 empty] | 2
H11 - BACIA SANITÁRIA PARA PCD EM LOUÇA BRANCA (CELITE ACESSO CONFORT) + CAIXA ACOPLADA DE ACIONAMENTO DUO (CELITE ECOFLUSH 3/6L) + ASSENTO PLÁSTICO SEM ABERTURA FRONTAL (CELITE CONFORT) + ENGATE PVC | Unid. |  |  |  |  | 2 |  |  |  |  | 2 | 0 | 0%
IS masc. | [5 empty] | 1
IS fem. | [5 empty] | 1
H12 - BARRA DE APOIO RETA EM AÇO INOX ESCOVADO (DOCOL BENEFITE 00963716) - C=70CM, VERTICAL | Unid. |  |  |  |  | 2 |  |  |  |  | 2 | 0 | 0%
IS masc. | [5 empty] | 1
IS fem. | [5 empty] | 1
H13 - BARRA DE APOIO U EM AÇO INOX ESCOVADO (DOCOL BENEFITE 00974916) - C=24X25CM | Unid. |  |  |  |  | 2 |  |  |  |  | 2 | 0 | 0%
IS masc. | [5 empty] | 1
IS fem. | [5 empty] | 1
H14 - LAVATÓRIO (DECA L.510.17 Aspen) + COLUNA SUSPENSA (DECA C.510.17 Vogue Plus) + VÁLVULA + SIFÃO PVC | Unid. |  |  |  |  | 2 |  |  |  |  | 2 | 0 | 0%
IS masc. | [5 empty] | 1
IS fem. | [5 empty] | 1
H15 - BARRA DE APOIO RETA EM AÇO INOX ESCOVADO (DOCOL BENEFITE 00963316) - C=40CM, VERTICAL | Unid. |  |  |  |  | 2 |  |  |  |  | 2 | 0 | 0%
IS masc. | [5 empty] | 1
IS fem. | [5 empty] | 1
H18 - ACABAMENTO PARA REGISTRO DE PRESSÃO E REGISTRO GAVETA (1/2" E 3/4"), TIPO VOLANTE DE TRÊS PONTAS, CROMADO (DOCOL NOVA PERTUTTI) | Unid. |  |  |  |  | 2 |  |  |  |  | 2 | 0 | 0%
RG
IS masc. | [5 empty] | 1
IS fem. | [5 empty] | 1
H19 - GRELHA E PORTA GRELHA EM AÇO INOX PARA RALO SIFONADO 150X150 | Unid. |  |  |  |  | 2 |  |  |  |  | 2 | 0 | 0%
IS masc. | [5 empty] | 1
IS fem. | [5 empty] | 1

## OUTROS
PROJETOS AS BUILT |  | C (m) | L (m) | h (m) | P (m) | A (m²) | V (m³) | Considerações
ARQUITETURA | m² |  |  |  |  | 9.4484
Feminino |  | 2.99 | 1.59 |  |  | 4.7541
Masculino |  | 2.99 | 1.57 |  |  | 4.6943
ELÉTRICO | m² |  |  |  |  | 9.4484
Feminino |  | 2.99 | 1.59 |  |  | 4.7541
Masculino |  | 2.99 | 1.57 |  |  | 4.6943
HIDROSSANITÁRIO | m² |  |  |  |  | 9.4484
Feminino |  | 2.99 | 1.59 |  |  | 4.7541
Masculino |  | 2.99 | 1.57 |  |  | 4.6943

## AF
Remoção de tubulação |  |  |  | Masc. | Fem. | Total |  |  |  | OBS.: |  | TUBOS | [7 empty] | Total
| PVC soldável | DN25mm | m | 8.6031 | 8.65 | 17.2531 |  |  |  | +10% | para considerar conexões | 25mm | m | [6 empty] | 15.6846
IS MASC.
Rasgo/chumbamento |  |  |  | Masc. | Fem. | Total |  |  |  | OBS.: |  |  | 1.0963 | 0.1941 | 1.1655 | 1.2591 | 0.171 | 0.0692 | 0.2346
|  | DN25mm | m | 8.6031 | 8.65 | 17.2531 |  |  |  | +10% | para considerar conexões |  |  |  |  | 0.0702
[15 empty] | 0.8176 | 1.5884 | 0.6722 | 0.1187 | 0.1188
Conexões |  |  |  | Masc. | Fem. | Total | Tabelado | Var. |  |  | OBS.: | [6 empty] | 0.126 | 0.1193
A1 | Adaptador bolsa e rosca PVC marrom | 25x3/4" | Unid. | 2 | 2 | 4 | 4 | 0 | 0% |  | jusante de RP e em ambos os lados de RG | IS FEM.
A2 | J90° c/ bucha de latão PVC azul | 25x1/2" | Unid. | 4 | 4 | 8 | 8 | 0 | 0% |  |  |  | 1.1538 | 0.1944 | 1.155 | 1.2582 | 0.1619 | 0.0692 | 0.2346
A3 | J90° PVC marrom | 25 | Unid. | 6 | 6 | 12 | 12 | 0 | 0% | [7 empty] | 0.0655
A4 | Luva PVC marrom | 25 | Unid. | 1 | 1 | 2 | 2 | 0 | 0% | [5 empty] | 0.8176 | 1.6084 | 0.6622 | 0.1187 | 0.1188
A6 | Tê PVC marrom | 25 | Unid. | 3 | 3 | 6 | 6 | 0 | 0% | [8 empty] | 0.126 | 0.1193
Válvulas |  |  |  | Masc. | Fem. | Total | Tabelado | Var. |  |  | OBS.:
R1 | base de RG | 3/4" | Unid. | 1 | 1 | 2 | 2 | 0 | 0%
Tubos |  |  |  | Masc. | Fem. | Total | Tabelado | Var. |  |  | OBS.:
| PVC soldável | 25 | m | 7.821 | 7.8636 | 15.6846 | 15.68 | -0.0046 | -0.02934%

## ESG
[14 empty] | TUBOS | [6 empty] | Total
Escavação e Reaterro de valas |  |  |  | Masc. | Fem. | Vent. | Total |  |  |  |  | OBS.: |  | 40mm | m | [5 empty] | 2.7768
| PVC Branco Normal | 40 mm | m | 0.5127 | 0.5 | [6 empty] | 10% | para considerar conexões | IS MASC. | V | H
| PVC Branco Normal | 50 mm | m | 1.7805 | 2.7479 | 2.9801 | [8 empty] | 0.8767
| PVC Branco Normal | 100 mm | m | 2.2055 | 2.7075 | [10 empty] | 0.0027 | 0.51
| PVC Branco Normal | 150 mm | m | 0.34 | 0.3511 | [8 empty] | IS FEM.
| Largura da vala | 0.2 | m | [11 empty] | 0.8874
| Altura/profundidade da vala | 0.6 | m | [12 empty] | 0.5
| Comprimento de vala | 15.5378 | m
| Volume de escavação/reaterro | 1.8645 | m³ | [10 empty] | 50mm | m | [5 empty] | 11.4605
| Área de preparo de vala | 3.1076 | m² | [10 empty] | IS MASC. | V | H
[16 empty] | 0.9153 | 0.1794 | 0.2527 | 0.3293 | 0.1038
Remoção de tubulação |  |  | m | Masc. | Fem. | Vent. | Subtotal |  | Total |  |  | OBS.: |  | VENTILAÇÂO | V | H
| PVC Branco Normal | 40 mm | m | 1.5283 | 1.5261 |  | 3.0545 |  | 22.131 |  |  | +10% | para considerar conexões |  | 0.1155 | 1.6001 | 0.11 | 0.4101 | 0.6788
| PVC Branco Normal | 50 mm | m | 1.7805 | 2.7479 | 6.9321 | 11.4605 | [7 empty] | 0.0656
| PVC Branco Normal | 100 mm | m | 2.2055 | 2.7075 |  | 4.913 | [7 empty] | 3.952
| PVC Branco Normal | 150 mm | m | 0.34 | 0.3511 |  | 0.6911 | [6 empty] | IS FEM.
[16 empty] | 0.9139 | 0.7062 | 0.3654 | 0.7624
Rasgo/chumbamento |  |  | m | Masc. | Fem. | Vent. | Total |  | Total |  |  | OBS.:
| PVC Branco Normal | 40 | m | 0.8767 | 0.8874 |  | 1.7641 |  | 1.9405 |  |  | +10% | para considerar conexões | 100mm | m | [5 empty] | 4.913
| PVC Branco Normal | 50 | m |  |  | 3.952 | 3.952 |  | 4.3472 |  |  |  |  | IS MASC. | V | H
0.6442
Caixas e Ralos |  |  |  | Masc. | Fem. | Vent. | Total |  | Tabelado | Var. |  |  | OBS.: |  |  | 0.2395 | 1.0879
C2 | CS - 7 entradas, ralo quadrado | 150X150X50MM | Unid. | 1 | 1 |  | 2 |  | 2 | 0 | 0% |  |  |  |  | 0.2339
IS FEM.
Conexões |  |  |  | Masc. | Fem. | Vent. | Total |  | Tabelado | Var. |  |  | OBS.: |  | 0.6589
E1 | TV PVC Branco Normal | 50 | Unid. |  |  | 1 | 1 |  | 1 | 0 | 0% |  |  |  |  | 0.8211 | 0.7015 | 0.1261 | 0.3999
E2 | Tê PVC Branco Normal | 50x50 | Unid. | 1 | 1 | 1 | 3 |  | 3 | 0 | 0%
E3 | Adaptador de saída BS PVC Branco Normal | 100 | Unid. | 1 | 1 |  | 2 |  | 2 | 0 | 0% |  |  | 150mm | m | [5 empty] | 0.6911
E4 | Anel borracha | 50 | Unid. | 10 | 8 | 12 | 30 |  | 31 | 1 | 3.226% |  |  | IS MASC. | V | H
E5 | Anel borracha | 100 | Unid. | 7 | 9 | 0 | 16 |  | 15 | -1 | -6.667% |  |  |  | 0.34
E6 | J45° PVC Branco Normal | 40 | Unid. | 1 | 1 |  | 2 |  | 2 | 0 | 0% |  |  | IS FEM.
E7 | J45° PVC Branco Normal | 50 | Unid. | 3 | 2 | 2 | 7 |  | 7 | 0 | 0% |  |  |  | 0.3511
E8 | J45° PVC Branco Normal | 100 | Unid. |  | 1 |  | 1 |  | 1 | 0 | 0%
E9 | J90° PVC Branco Normal (com anel) | 40 | Unid. | 1 | 1 |  | 2 |  | 2 | 0 | 0%
E10 | J90° PVC Branco Normal | 40 | Unid. | 1 | 1 |  | 2 |  | 2 | 0 | 0%
E11 | J90° PVC Branco Normal | 50 | Unid. |  |  | 2 | 2 |  | 2 | 0 | 0%
E12 | J90° PVC Branco Normal | 100 | Unid. | 1 | 1 |  | 2 |  | 2 | 0 | 0%
E13 | Junção 45° PVC Branco Normal | 100x50 | Unid. |  | 1 |  | 1 |  | 1 | 0 | 0%
E14 | Junção 45° PVC Branco Normal | 100x100 | Unid. | 1 | 1 |  | 2 |  | 2 | 0 | 0%
E15 | Luva Simples PVC Branco Normal | 50 | Unid. | 4 | 3 | 5 | 12 |  | 12 | 0 | 0%
E16 | Luva Simples PVC Branco Normal | 100 | Unid. | 3 | 4 |  | 7 |  | 7 | 0 | 0%
E17 | Redução Excêntrica PVC Branco Normal | 100x50 | Unid. | 1 |  |  | 1 |  | 1 | 0 | 0%
Tubos |  |  |  | Masc. | Fem. | Vent. | Total |  | Tabelado | Var. |  |  | OBS.:
| PVC Branco Normal | 40 | m | 1.3894 | 1.3874 |  | 2.7768 |  | 2.78 | 0.0032 | 0.1151%
| PVC Branco Normal | 50 | m | 1.7805 | 2.7479 | 6.9321 | 11.4605 |  | 11.46 | -0.0005 | -0.004363%
| PVC Branco Normal | 100 | m | 2.2055 | 2.7075 |  | 4.913 |  | 4.91 | -0.003 | -0.0611%
| PVC Branco Normal | 150 | m | 0.34 | 0.3511 |  | 0.6911 |  | 0.69 | -0.0011 | -0.1594%
Outros |  |  |  | C (m) | L (m) | Unid. | A (m2) | P (m)
| vedação de furos com PU |  | m | 0.05 |  | 1 |  | 0.15708
| impermeabilização para os TVs (primer + manta) |  | m2 | 0.65 | 0.65 | 1 | 0.4225

## ELET
Remoção de tubulação |  |  |  | Masc. | Fem. | Total |  |  |  | OBS.: |  | Cabos | [20 empty] | Subtotal | Total | Tabelado | Var. |  | OBS.:
| eletrodutos | DN25mm | m | 4.8369 | 6.6382 | 12.6226 |  |  |  | +10% | para considerar conexões | Circ. 1 | (F + N + T) IS masc. + IS fem. - Iluminação e força | 2,50mm² | m | [17 empty] | 15.67 | 58.2067 | 16.54 | 0.87 | 5.26%
[13 empty] | F1 |  |  | 0.15 | 0.54 | 0.025 | 0.05 | 0.025 | 1.63 | 0.025 | 1.13 | 0.05 | 1.67 | 0.05 | 1.09 | 0.15 |  |  |  |  | 7.835 |  | 8.27 | 0.435 | 5.26%
Rasgo/chumbamento |  |  |  | Masc. | Fem. | Total |  |  |  | OBS.: | [13 empty] | 1.1 | 0.15
|  | DN25mm | m | 4.8369 | 6.6382 | 12.6226 |  |  |  | +10% | para considerar conexões |  | F2 |  |  | 0.15 | 0.54 | 0.025 | 0.05 | 0.025 | 1.63 | 0.025 | 1.13 | 0.05 | 1.67 | 0.05 | 1.09 | 0.15 |  |  |  |  | 7.835 |  | 8.27 | 0.435 | 5.26%
[24 empty] | 1.1 | 0.15
Eletrodutos |  |  |  | Masc. | Fem. | Total | Tabelado | Var. |  |  | OBS.: |  | N1 |  |  | 0.15 | 0.54 | 0.025 | 0.05 | 0.025 | 1.63 | 0.025 | 1.13 | 0.05 | 1.67 | 0.05 | 0.44 | 0.025 | 1.47 | 0.025 | 0.13 | 0.15 | 17.71 |  | 18.76 | 1.05 | 5.597%
EE1 | Eletroduto flexível corrugado, PVC amarelo | 25mm | m | 4.8369 | 6.6382 | 11.4751 | 11.53 | 0.0549 | 0.4761% | [14 empty] | 0.45 | 0.025 | 0.17 | 0.025 | 1.47 | 0.15
Materiais e componentes |  |  |  | Masc. | Fem. | Total | Tabelado | Var. |  |  | OBS.: |  | N2 |  |  | 0.15 | 0.54 | 0.025 | 0.05 | 0.025 | 1.63 | 0.025 | 1.13 | 0.05 | 1.67 | 0.05 | 1.09 | 0.15
C1 | Caixa de luz de embutir, PVC amarelo | 4" x 2" | Unid. | 3 | 3 | 6 | 6 | 0 | 0% | [14 empty] | 1.1 | 0.15
E4 | Interruptor simples + tomada 2P+T 10A 250V 4"x2" | 1S + (2P+T) | Unid. | 1 | 1 | 2 | 2 | 0 | 0% |  |  |  | T1 |  |  | 0.15 | 0.54 | 0.025 | 0.05 | 0.025 | 1.63 | 0.025 | 1.13 | 0.05 | 1.67 | 0.05 | 0.44 | 0.025 | 1.47 | 0.025 | 0.13 | 0.15 | 17.7067 |  | 18.76 | 1.0533 | 5.615%
E5 | Placa cega 4"x2" | 4" x 2" | Unid. | 1 | 1 | 2 | 2 | 0 | 0% | [14 empty] | 0.45 | 0.025 | 0.1667 | 0.025 | 1.47 | 0.15
Luminárias |  |  |  | Masc. | Fem. | Total | Tabelado | Var. |  |  | OBS.: |  | T2 |  |  | 0.15 | 0.54 | 0.025 | 0.05 | 0.025 | 1.63 | 0.025 | 1.13 | 0.05 | 1.67 | 0.05 | 1.09 | 0.15
IL2 | Luminária LED de parede 16W 5000K 1400lm | 4,6x13,5x60cm | Unid. | 1 | 1 | 2 | 2 | 0 | 0% | [14 empty] | 1.1 | 0.15
[13 empty] | Re-a (IS masc) |  |  | 0.15 | 1.1 | 0.05 | 0.45 | 0.025 | 0.17 | 0.025 | 1.47 | 0.15 | [8 empty] | 7.12 |  | 7.23 | 0.11 | 1.521%
[13 empty] | Re-b (IS fem) |  |  | 0.15 | 1.09 | 0.05 | 0.44 | 0.025 | 1.47 | 0.025 | 0.13 | 0.15
[35 empty] | 61.29 | 3.0833 | 5.031%