## ARQ
REMOÇÕES E DEMOLIÇÕES | Unid. | C (m) | L (m) | e (m) | h (m) | Unid. | P (m) | A (m²) | V (m³) | Considerações | Tabelado | Variação
REMOÇÃO DE FORRO | m2 | 3.78 | 1.56 | 0.02 |  |  |  | 5.8968 | 0.11794 |  | 5.9 | 0.0032 | 0.05424%
REMOÇÃO DE TOMADAS E/OU INTERRUPTORES | Unid. |  |  |  |  | 2 |  |  | 0.000216 |  | 2 | 0 | 0%
Tomadas |  | 0.09 | 0.12 | 0.01 |  | 0 |  | 0 | 0
Interruptores |  | 0.09 | 0.12 | 0.01 |  | 2 |  | 0.0216 | 0.000216
REMOÇÃO DE LUMINÁRIAS | Unid. |  |  |  |  | 2 |  |  | 0.0084 |  | 2 | 0 | 0%
Embutir |  | 0.6 | 0.6 | 0.01 |  |  |  | 0 | 0
Plafonier |  | 0.14 | 0.14 | 0.1 |  |  |  | 0 | 0
Tubular |  | 0.6 | 0.14 | 0.05 |  | 2 |  | 0.168 | 0.0084
REMOÇÃO DE PORTAS - P70x210 | m2 | 0.74 | 2.14 | 0.16 |  | 2 |  | 3.1672 | 0.50675 | Folga de 2cm das fixações. | 2 | 0 | 0%
REMOÇÃO DE LOUÇAS SANITÁRIAS | Unid. |  |  |  |  | 4 |  |  | 0.21255 |  | 4 | 0 | 0%
Lavatórios |  | 0.47 | 0.43 | 0.13 |  | 2 |  |  | 0.052546 | entrada
Bacia sanitária |  | 0.4 | 0.5 | 0.4 |  | 2 |  |  | 0.16
REMOÇÃO DE METAIS SANITÁRIOS | Unid. |  |  |  |  | 4 |  |  | 0.002704 |  | 4 | 0 | 0%
Torneiras |  | 0.13 | 0.13 | 0.04 |  | 4 |  |  | 0.002704
REMOÇÃO DE ACESSÓRIOS | Unid. |  |  |  |  | 13 |  |  | 0.059916 |  | 13 | 0 | 0%
Porta papel higiênico |  | 0.21 | 0.17 | 0.17 |  | 2 |  |  | 0.012138
Registros |  | 0.1 | 0.1 | 0.1 |  | 3 |  |  | 0.003
Ralos |  | 0.25 | 0.25 | 0.25 |  | 2 |  |  | 0.03125
Valvula de descarga |  | 0.11 | 0.1 | 0.05 |  | 2 |  |  | 0.0011
Espelho |  | 0.35 | 0.27 | 0.004 |  | 1 |  |  | 0.000378
Espelho |  | 0.5 | 0.4 | 0.004 |  | 1 |  |  | 0.0008
Porta papel toalha |  | 0.25 | 0.15 | 0.15 |  | 2 |  |  | 0.01125
DEMOLIÇÃO DE ALVENARIA DE BLOCO CERÂMICO | m3 | [7 empty] | 0.5568 |  | 0.5302 | -0.0266 | -5.017%
Divisão masc. / fem. |  | 1.55 | 2.1 | 0.12 |  |  |  | 3.255 | 0.3906
Entrada IS masc. |  | 0.33 | 2.1 | 0.1 |  |  |  | 0.693 | 0.0693
Entrada IS masc./IS fem. |  | 0.23 | 2.1 | 0.1 |  |  |  | 0.483 | 0.0483
Verga das portas (únicas) |  | 2.43 | 0.2 | 0.1 |  |  |  | 0.486 | 0.0486
REMOÇÃO DE PINTURA | m2 | [6 empty] | 10.6989 | 0.042796 |  | 10.85 | 0.15105 | 1.392%
|  | 5.3275 |  | 0.004 | 2.9 |  |  | 15.4497 | 0.061799
P3 - 70x210 |  | 0.74 | 2.14 | 0.004 |  | 3 |  | -4.7508 | -0.019003
DEMOLIÇÃO DE REVESTIMENTO CERÂMICO - PISO E PAREDES | m2 | [6 empty] | 25.8094 | 0.47855 | Considerado que martelete removerá também argamassa de assentamento. Não consideradas quantidades das paredes que serão completamente demolidas. | 26.59 | 0.78057 | 2.936%
PAREDES
IS MASC.
N |  | 1.565 | 2.957 | 0.016 |  |  |  | 4.6277 | 0.074043
S | [7 empty] | 0 | 0 | parede totalmente demolida
E |  | 1.8 | 2.957 | 0.02 |  |  |  | 5.3226 | 0.10645
W |  | 1.8 | 2.957 | 0.02 |  |  |  | 5.3226 | 0.10645
P3 - 70x210 |  | 0.74 | 2.14 | 0.02 |  | 1 |  | -1.5836 | -0.031672
Alvenaria demolida |  | 0.33 | 2.1 | 0.02 |  | 1 |  | -0.693 | -0.01386
IS FEM.
N | [9 empty] | parede totalmente demolida
S |  | 1.565 | 2.957 | 0.016 |  |  |  | 4.6277 | 0.074043
Janela |  | 1.565 | 0.757 | 0.02 |  | 1 |  | -1.1847 | -0.023694
E |  | 1.8 | 2.957 | 0.02 |  |  |  | 5.3226 | 0.10645
W |  | 1.8 | 2.957 | 0.02 |  |  |  | 5.3226 | 0.10645
P3 - 70x210 |  | 0.74 | 2.14 | 0.02 |  | 1 |  | -1.5836 | -0.031672
ENTRE ISs
W |  | 0.18 | 0.857 | 0.02 |  |  |  | 0.15426 | 0.0030852
E |  | 0.18 | 0.857 | 0.016 |  |  |  | 0.15426 | 0.0024682
PISOS
DEMOLIÇÃO DE ARGAMASSAS (ATÉ 5CM) - CONTRAPISO | m2 | [6 empty] | 5.8968 | 0.29484 | Considerado que martelete removerá também piso em laminado melamínico (paviflex). | 6.05 | 0.1532 | 2.532%
Pisos |  | 3.78 | 1.56 | 0.05 |  |  |  | 5.8968 | 0.29484
DEMOLIÇÃO DE SOLEIRAS | m | [5 empty] | 1.48 | 0.222 | 0.00444 |  | 1.4667 | -0.013333 | -0.9091%
Entradas |  | 0.74 | 0.15 | 0.02 |  | 2 | 1.48 | 0.222 | 0.00444
DEMOLIÇÃO DE RODAPÉS | m | [5 empty] | 0.572 | 0.0286 | 0.000572 |  | 0.03 | 0.0014 | 4.667%
Entrada |  | 0.332 | 0.05 | 0.02 |  | 1 | 0.332 | 0.0166 | 0.000332
Entrada |  | 0.24 | 0.05 | 0.02 |  | 1 | 0.24 | 0.012 | 0.00024
CARGA MANUAL DE ENTULHO | m3 |  | 30% | empolamento |  |  |  |  | 2.9724
TRANSPORTE COM CAMINHÃO BASCULANTE DE 6M³ | m3/km |  | 14.1 | km |  |  |  |  | 41.911
ALVENARIAS |  | C (m) | L (m) | e (m) | h (m) | Unid. | P (m) | A (m²) | V (m³) | Considerações
ALVENARIA DE 15CM/17CM | m2 | [6 empty] | 5.1156 |  |  | 5.38 | 0.2644 | 4.914%
H1 |  | 1.56 |  |  | 3.01 |  |  | 4.6956 |  | Divisão dos ISs
V1 |  | 0.2 |  |  | 2.1 |  |  | 0.42 |  | Entrada dos ISs
VERGA PARA PORTAS (> 1,5M) | m | [5 empty] | 2.43 |  |  |  | 2.43 | 0 | 0%
P01+P02 (Verga Única) |  | 2.43 |  |  | 0.2 | 1 | 2.43 | 0.486 |  | IS fem. + IS masc.
REVESTIMENTOS ARGAMASSADOS - PAREDE |  | C (m) | L (m) | e (m) | h (m) | Unid. | P (m) | A (m²) | V (m³) | Considerações
APLICAÇÃO DE CHAPISCO | m2 | [6 empty] | 10.7104 |  | Somente paredes novas. | 10.15 | -0.5604 | -5.521%
H1 |  | 1.56 |  |  | 2.97 | 2 |  | 9.2664 |  | Divisão dos ISs
V1 |  | 0.2 |  |  | 2.1 | 2 |  | 0.84 |  | Entrada dos ISs
Alvenaria |  | 0.16 |  |  | 2.1 | 1 |  | -0.336
Verga |  | 2.43 |  |  | 0.2 | 2 |  | 0.972 |  | Entrada dos ISs
Alvenaria |  | 0.16 |  |  | 0.2 | 1 |  | -0.032
APLICAÇÃO MASSA ÚNICA | m2 | [6 empty] | 37.8939 |  | Paredes novas: TODAS. Paredes com cerâmica: TODAS Demais paredes: onde era cerâmica e será aplicada pintura | 36.04 | -1.8539 | -5.144%
IS Masc.
N |  | 1.56 | 3 |  |  |  |  | 4.68
S |  | 1.56 | 3 |  |  |  |  | 4.68
E |  | 1.63 | 3 |  |  |  |  | 4.89
W |  | 1.63 | 3 |  |  |  |  | 4.89
P1 (80x210) |  | 0.84 | 2.14 |  |  | 1 |  | -1.7976
Requadro P1 |  | 0.84 | 2.14 | 0.17 |  | 1 | 5.12 | 0.8704
IS Fem
N |  | 1.56 | 3 |  |  |  |  | 4.68
S |  | 1.56 | 3 |  |  |  |  | 4.68
Janela |  | 1.565 | 0.757 |  |  | 1 |  | -1.1847
E |  | 2 | 3 |  |  |  |  | 6
W |  | 2 | 3 |  |  |  |  | 6
P2 (90x210) |  | 0.94 | 2.14 |  |  | 1 |  | -2.0116
Requadro P2 |  | 0.94 | 2.14 | 0.17 |  | 1 | 5.22 | 0.8874
Entrada |  | 0.21 | 3 |  |  |  |  | 0.63
IMPERMEABILIZAÇÃO |  | C (m) | L (m) | e (m) | h (m) | Unid. | P (m) | A (m²) | V (m³) | Considerações
IMPERMEABILIZAÇÃO ARGAMASSA POLIMÉRICA | m2 | [6 empty] | 12.8308 |  |  | 12.91 | 0.0792 | 0.6135%
PISOS | [7 empty] | 5.6628
PAREDES
Masculino |  | 1.56 | 1.63 | 0.6 |  |  | 6.38 | 3.828
P1 (80x210) |  | 0.84 |  | 0.6 |  | 1 |  | -0.496
Feminino |  | 1.56 | 2 | 0.6 |  |  | 7.12 | 4.272
P2 (90x210) |  | 0.94 |  | 0.6 |  | 1 |  | -0.436
REVESTIMENTOS ARGAMASSADOS - PISO |  | C (m) | L (m) | e (m) | h (m) | Unid. | P (m) | A (m²) | V (m³) | Considerações
CONTRAPISO - ÁREA MOLHADA E=3CM | m2 | [6 empty] | 5.6628 |  |  | 6.09 | 0.4272 | 7.015%
Masculino |  | 1.56 | 1.63 |  |  |  |  | 2.5428
Feminino |  | 1.56 | 2 |  |  |  |  | 3.12
FORRO |  | C (m) | L (m) | e (m) | h(m) | Unid. | P (m) | A (m²) | V (m³) | Considerações
FORRO MODULADO REMOVÍVEL EM FIBRAMINERAL | m2 | [6 empty] | 5.6628 |  |  | 5.6213 | -0.0415 | -0.7383%
Masculino |  | 1.56 | 1.63 |  |  |  |  | 2.5428
Feminino |  | 1.56 | 2 |  |  |  |  | 3.12
REVESTIMENTO DECORATIVO - PAREDE |  | C (m) | L (m) | e (m) | h (m) | Unid. | P (m) | A (m²) | V (m³) | Considerações
[PAREDE 1] REVESTIMENTO CERÂMICO BRANCO MATE RETIFICADO 30X60CM (PORTOBELLO CETIM BIANCO) | m2 | [6 empty] | 35.5061 |  |  | 35.22 | -0.2861 | -0.8123%
Masculino
N |  | 1.56 | 3 |  |  |  |  | 4.68
S |  | 1.56 | 3 |  |  |  |  | 4.68
E |  | 1.63 | 3 |  |  |  |  | 4.89
W |  | 1.63 | 3 |  |  |  |  | 4.89
P1 (80x210) |  | 0.84 | 2.14 |  |  | 1 |  | -1.7976
Feminino
N |  | 1.56 | 3 |  |  |  |  | 4.68
S |  | 1.56 | 3 |  |  |  |  | 4.68
Janela |  | 1.565 | 0.757 |  |  | 1 |  | -1.1847
E |  | 2 | 3 |  |  |  |  | 6
W |  | 2 | 3 |  |  |  |  | 6
P2 (90x210) |  | 0.94 | 2.14 |  |  | 1 |  | -2.0116
[PAREDE 2] MASSA CORRIDA+FUNDO SELADOR+TINTA LÁTEX ACRÍLICA PREMIUM BRANCO ACETINADO (CORAL DECORA SEDA BRANCO) | m2 | [6 empty] | 9.6096 |  | Desconto de 5cm do rodapé | 9.25 | -0.3596 | -3.888%
Entrada/Hall |  | 5.32 | 2.82 |  |  |  |  | 15.0024
P1 (80x210) |  | 0.84 | 2.14 |  |  | 1 |  | -1.7976
P2 (90x210) |  | 0.94 | 2.14 |  |  | 1 |  | -2.0116
P existente (70x210) |  | 0.74 | 2.14 |  |  | 1 |  | -1.5836
REVESTIMENTO DECORATIVO - PISO |  | C (m) | L (m) | e (m) | h (m) | Unid. | P (m) | A (m²) | V (m³) | Considerações
[PISO 1] REVESTIMENTO CERÂMICO PORCELANATO NATURAL RETIFICADO CINZA 60X60CM (PORTOBELLO MINERAL TÉCNICA PORTLAND) | m2 | [6 empty] | 5.6628 |  |  | 5.78 | 0.1172 | 2.028%
Masculino |  | 1.56 | 1.63 |  |  |  |  | 2.5428
Feminino |  | 1.56 | 2 |  |  |  |  | 3.12
RESERVA TÉCNICA |  | C (m) | L (m) | H (m) |  | Unid. | P (m) | A (m²) | V (m³) | Considerações
[PAREDE 1] REVESTIMENTO CERÂMICO BRANCO MATE RETIFICADO 30X60CM (PORTOBELLO CETIM BIANCO) | m² | [6 empty] | 1.7753 |  |  | 1.761 | -0.014305 | -0.8123%
5% | [7 empty] | 1.7753
[PISO 1] REVESTIMENTO CERÂMICO PORCELANATO NATURAL RETIFICADO CINZA 60X60CM (PORTOBELLO MINERAL TÉCNICA PORTLAND) | m² | [6 empty] | 0.28314 |  |  | 0.289 | 0.00586 | 2.028%
5% | [7 empty] | 0.28314
PEDRAS |  | C (m) | L (m) | e (m) | h (m) | Unid. | P (m) | A (m²) | V (m³) | Considerações
SOLEIRA GRANITO CINZA ANDORINHA e=2,0CM | m2 | [5 empty] | 1.82 | 0.2639 |  |  | 0.27 | 0.0061 | 2.259%
P1 (80x210) |  | 0.87 | 0.145 |  |  | 1 | 0.87 | 0.12615
P2 (90x210) |  | 0.95 | 0.145 |  |  | 1 | 0.95 | 0.13775
ESQUADRIAS (PORTAS E JANELAS) |  | C (m) | L (m) | H (m) |  | Unid. | P (m) | A (m²) | V (m³) | Considerações
P1 (80X210) EM MADEIRA COM PINTURA ESMALTADA BRANCO NEVE | Unid. | 0.8 | 2.1 |  |  | 1 |  | 5.04 |  | Pintura = Folha x 3 | 1 | 0 | 0%
P2 (103,5X220) EM MADEIRA COM PINTURA ESMALTADA BANCO NEVE, COM BARRA VERTICAL DE 40CM EM AÇO INOX E COM CHAPA DE PROTEÇÃO ANTI-IMPACTO EM AÇO INOX | Unid. | 1.035 | 2.2 |  |  | 1 |  | 6.831 |  | Pintura = Folha x 3 | 1 | 0 | 0%
ESPELHOS |  | C (m) | L (m) | e (m) | h (m) | Unid. | P (m) | A (m²) | V (m³) | Considerações
Espelho E1 (50x90cm) | Unid. |  |  |  |  | 2 |  | 0.9 |  |  | 2 | 0 | 0%
IS Masc. |  | 0.5 | 0.9 |  |  | 1 |  | 0.45
IS Fem. |  | 0.5 | 0.9 |  |  | 1 |  | 0.45
LOUÇAS METAIS E ACESSÓRIOS |  | C (m) | L (m) | e (m) | h (m) | Unid. | P (m) | A (m²) | V (m³) | Considerações
H1 - DISPENSER PAPEL TOALHA TIPO BOBINA AUTOCORTE BRANCO (TRILHA EXCELÊNCIA, LINHA EXACCTA, E-DPCM007) | Unid. |  |  |  |  | 2 |  |  |  |  | 2 | 0 | 0%
Feminino | [5 empty] | 1
Masculino | [5 empty] | 1
H2 - TORNEIRA DE USO GERAL CROMADA, COM ACABAMENTO POLIDO (DOCOL 1130 NOVA PERTUTTI 00903706) | Unid. |  |  |  |  | 2 |  |  |  |  | 2 | 0 | 0%
Feminino | [5 empty] | 1
Masculino | [5 empty] | 1
H3 - TORNEIRA MESA CROMADA, COM ACABAMENTO POLIDO E FECHAMENTO AUTOMÁTICO DOCOL PRESSMATIC 17160606) + ENGATE PVC | Unid. |  |  |  |  | 2 |  |  |  |  | 2 | 0 | 0%
Feminino | [5 empty] | 1
Masculino | [5 empty] | 1
H4 - LAVATÓRIO (DECA IZY L.915.17) + COLUNA (DECA ASPEN/IXY C.10.17) + VÁLVULA + SIFÃO PVC | Unid. |  |  |  |  | 1 |  |  |  |  | 1 | 0 | 0%
Feminino
Masculino | [5 empty] | 1
H5 - DISPENSER SABONETE LÍQUIDO 800ML BRANCO (PREMISSE CLEAN VELOX C19428) | Unid. |  |  |  |  | 2 |  |  |  |  | 2 | 0 | 0%
Feminino | [5 empty] | 1
Masculino | [5 empty] | 1
H7 - BACIA SANITÁRIA EM LOUÇA BRANCA (CELITE AZÁLEA) + CAIXA ACOPLADA DE ACIONAMENTO DUO (CELITE ECOFLUSH 3/6L) + ASSENTO PLÁSTICO SEM ABERTURA FRONTAL (CELITE CONFORT) + ENGATE PVC | Unid. |  |  |  |  | 1 |  |  |  |  | 1 | 0 | 0%
Feminino
Masculino | [5 empty] | 1
H8 - DUCHA HIGIÊNICA CROMADA (DOCOL PRIMOR 00673206) | Unid. |  |  |  |  | 2 |  |  |  |  | 2 | 0 | 0%
Feminino | [5 empty] | 1
Masculino | [5 empty] | 1
H9 - DISPENSER PAPEL HIGIÊNICO INOX COM TAMPA (KITBRAS STANDER 010149) | Unid. |  |  |  |  | 2 |  |  |  |  | 2 | 0 | 0%
Feminino | [5 empty] | 1
Masculino | [5 empty] | 1
H10 - BARRA DE APOIO RETA EM AÇO INOX ESCOVADO (DOCOL BENEFITE 00963716) - C=80CM, HORIZONTAL | Unid. |  |  |  |  | 2 |  |  |  |  | 2 | 0 | 0%
Feminino | [5 empty] | 2
Masculino | [5 empty] | 0
H11 - BACIA SANITÁRIA PARA PCD EM LOUÇA BRANCA (CELITE ACESSO CONFORT) + CAIXA ACOPLADA DE ACIONAMENTO DUO (CELITE ECOFLUSH 3/6L) + ASSENTO PLÁSTICO SEM ABERTURA FRONTAL (CELITE CONFORT) + ENGATE PVC | Unid. |  |  |  |  | 1 |  |  |  |  | 1 | 0 | 0%
Feminino | [5 empty] | 1
Masculino | [5 empty] | 0
H12 - BARRA DE APOIO RETA EM AÇO INOX ESCOVADO (DOCOL BENEFITE 00963716) - C=70CM, VERTICAL | Unid. |  |  |  |  | 1 |  |  |  |  | 1 | 0 | 0%
Feminino | [5 empty] | 1
Masculino | [5 empty] | 0
H13 - BARRA DE APOIO U EM AÇO INOX ESCOVADO (DOCOL BENEFITE 00974916) - C=24X25CM | Unid. |  |  |  |  | 1 |  |  |  |  | 1 | 0 | 0%
Feminino | [5 empty] | 1
Masculino | [5 empty] | 0
H14 - LAVATÓRIO (DECA L.510.17 Aspen) + COLUNA SUSPENSA (DECA C.510.17 Vogue Plus) + VÁLVULA + SIFÃO PVC | Unid. |  |  |  |  | 1 |  |  |  |  | 1 | 0 | 0%
Feminino | [5 empty] | 1
Masculino | [5 empty] | 0
H15 - BARRA DE APOIO RETA EM AÇO INOX ESCOVADO (DOCOL BENEFITE 00963316) - C=40CM, VERTICAL | Unid. |  |  |  |  | 1 |  |  |  |  | 1 | 0 | 0%
Feminino | [5 empty] | 1
Masculino | [5 empty] | 0
H18 - ACABAMENTO PARA REGISTRO DE PRESSÃO E REGISTRO GAVETA (1/2" E 3/4"), TIPO VOLANTE DE TRÊS PONTAS, CROMADO (DOCOL NOVA PERTUTTI) | Unid. |  |  |  |  | 2 |  |  |  |  | 2 | 0 | 0%
Feminino | [5 empty] | 1
Masculino | [5 empty] | 1
H19 - GRELHA E PORTA GRELHA EM AÇO INOX PARA RALO SIFONADO 150X150 | Unid. |  |  |  |  | 2 |  |  |  |  | 2 | 0 | 0%
Feminino | [5 empty] | 1
Masculino | [5 empty] | 1

## OUTROS
PROJETOS AS BUILT |  | C (m) | L (m) | h (m) | P (m) | A (m²) | V (m³) | Considerações
ARQUITETURA | m² |  |  |  |  | 5.6628
Feminino |  | 2 | 1.56 |  |  | 3.12
Masculino |  | 1.63 | 1.56 |  |  | 2.5428
ELÉTRICO | m² |  |  |  |  | 5.6628
Feminino |  | 2 | 1.56 |  |  | 3.12
Masculino |  | 1.63 | 1.56 |  |  | 2.5428
HIDROSSANITÁRIO | m² |  |  |  |  | 5.6628
Feminino |  | 2 | 1.56 |  |  | 3.12
Masculino |  | 1.63 | 1.56 |  |  | 2.5428

## AF
Remoção de tubulação |  |  |  | Masc. | Fem. | Total |  |  |  |  | OBS.:
| PVC soldável | 25 | m | 5.9399 | 4.3897 | 10.3295 |  |  |  |  | +10% | para considerar conexões
Rasgo/chumbamento |  |  |  | Masc. | Fem. | Total |  |  |  |  | OBS.:
|  | 25 | m | 5.9399 | 4.3897 | 10.3295 |  |  |  |  | +10% | para considerar conexões
Conexões |  |  |  | Masc. | Fem. | Total |  | Tabelado | Var. |  |  | OBS.:
A1 | Adaptador bolsa e rosca PVC marrom | 25x3/4" | Unid. | 2 | 2 | 4 |  | 4 | 0 | 0% |  | jusante de RP e em ambos os lados de RG
A2 | J90° c/ bucha de latão PVC azul | 25x3/4" | Unid. | 1 | 3 | 4 |  | 4 | 0 | 0%
A3 | J90° PVC marrom | 25 | Unid. | 8 | 4 | 12 |  | 12 | 0 | 0%
A4 | Luva PVC marrom | 25 | Unid. | 1 | 1 | 2 |  | 2 | 0 | 0%
A5 | Tê c/ bucha de latão PVC azul | 25x1/2" | Unid. | 1 | 1 | 2 |  | 2 | 0 | 0%
A6 | Tê PVC marrom | 25 | Unid. | 2 | 2 | 4 |  | 4 | 0 | 0%
A7 | Luva PVC azul | 25x3/4" | Unid. | 2 | 0 | 2 |  | 2 | 0 | 0%
Válvulas |  |  |  | Masc. | Fem. | Total |  | Tabelado | Var. |  |  | OBS.:
R1 | base de RG | 3/4" | Unid. | 1 | 1 | 2 |  | 2 | 0 | 0%
Tubos |  |  |  | Masc. | Fem. | Total |  | Tabelado | Var. |  |  | OBS.:
| PVC soldável | 25 | m | 5.3999 | 3.9906 | 9.3905 |  | 9.44 | 0.04951 | 0.5245%
|  |  | 1009.2 | 0.45
|  | 105.76 |  |  |  |  | 195.04
|  | 1165.5 |  |  |  |  | 1166.11
[6 empty] | 242.82 | 357.47 | 1218.52
| 970.5 | 198.5 | 1077.48 | 239.42 |  | 68.3 |  | 260.5
118.25 |  |  |  | 68.3 |  |  |  | 118.7 | 76.6
| 63.6 | [6 empty] | 168.25 |  | 118.3
119.77 | 119.15
69.6 | 74.4

## ESG
Escavação e Reaterro de valas |  |  |  | Masc. | Fem. | Vent. | Sala | Total |  |  |  | OBS.:
| PVC Branco Normal | 40 | m | 0.45775 | 0.4565 | [6 empty] | +10% | para considerar conexões
| PVC Branco Normal | 50 | m | 0.36209 | 0.36061 | 1.3998
| PVC Branco Normal | 100 | m | 3.4258 | 1.7224 |  | 0.44
| Largura da vala | 0.2 | m
| Altura/profundidade da vala | 0.6 | m
| Comprimento de vala | 9.4873 | m
| Volume de escavação/reaterro | 1.1385 | m³
| Área de preparo de vala | 1.8975 | m²
Fixação horizontal de tubulação |  |  | m | Masc. | Fem. | Vent. | Sala | Total |  |  |  | OBS.:
S1 | PVC Branco Normal | 50 | m |  |  | 7.8433 |  | 7.8433
Remoção de tubulação |  |  | m | Masc. | Fem. | Vent. | Sala | Subtotal | Total |  |  | OBS.:
| PVC Branco Normal | 40 | m | 1.1305 | 1.1291 |  |  | 2.2596 | 24.5524 |  |  | +10% | para considerar conexões
| PVC Branco Normal | 50 | m | 0.17475 | 0.36061 | 13.9372 |  | 14.4726
| PVC Branco Normal | 100 | m | 3.4258 | 1.7224 |  | 0.44 | 5.5881
Rasgo/chumbamento |  |  | m | Masc. | Fem. | Vent. | Sala | Subtotal | Total |  |  | OBS.:
| PVC Branco Normal | 40 | m | 1.1305 | 1.1291 |  |  | 2.2596 | 2.4856 |  |  | +10% | para considerar conexões
| PVC Branco Normal | 50 | m |  |  | 3.9098 |  | 3.9098 | 4.3008
Caixas e Ralos |  |  |  | Masc. | Fem. | Vent. | Sala | Total | Tabelado | Var. |  |  | OBS.:
C1 | CS - 5 entradas, ralo quadrado | 100X140X50MM | Unid. | 1 | 1 |  |  | 2 | 2 | 0 | 0%
Conexões |  |  |  | Masc. | Fem. | Vent. | Sala | Total | Tabelado | Var. |  |  | OBS.:
E1 | TV PVC Branco Normal | 50 | Unid. |  |  | 1 |  | 1 | 1 | 0 | 0% |  |  | 40 | 611.62 | 611.45
E2 | Tê PVC Branco Normal | 50x50 | Unid. | 1 | 1 | 1 |  | 3 | 3 | 0 | 0% |  |  |  | 265.12 | 415
E3 | Adaptador de saída BS PVC Branco Normal | 100 | Unid. | 1 | 1 |  |  | 2 | 2 | 0 | 0% |  |  |  | 48.88
E4 | Anel borracha | 50 | Unid. | 7 | 8 | 11 | 0 | 26 | 26 | 0 | 0% |  |  |  | 102.14
E5 | Anel borracha | 100 | Unid. | 4 | 4 | 0 | 6 | 14 | 14 | 0 | 0% |  |  | 50 | 3.61 | 158.04 |  | 3.03
E6 | J45° PVC Branco Normal | 40 | Unid. | 2 |  |  |  | 2 | 2 | 0 | 0% |  |  |  | 3.03 | 169.79 | 144.98 | 152.83
E7 | J45° PVC Branco Normal | 50 | Unid. | 1 | 1 | 2 |  | 4 | 4 | 0 | 0% |  |  |  | 152.22 |  | 431.57 | 540.1
E8 | J45° PVC Branco Normal | 100 | Unid. |  |  |  | 1 | 1 | 1 | 0 | 0% |  |  |  | 170.31 |  |  | 3554.4
E9 | J90° PVC Branco Normal (com anel) | 40 | Unid. | 1 | 1 |  |  | 2 | 2 | 0 | 0% | [6 empty] | 557.07
E10 | J90° PVC Branco Normal | 40 | Unid. | 1 | 1 |  |  | 2 | 2 | 0 | 0% | [6 empty] | 3298.63
E11 | J90° PVC Branco Normal | 50 | Unid. |  |  | 3 |  | 3 | 3 | 0 | 0% | [6 empty] | 3298.78
E12 | J90° PVC Branco Normal | 100 | Unid. | 1 | 1 |  |  | 2 | 2 | 0 | 0% | [6 empty] | 688.81
E13 | Junção 45° PVC Branco Normal | 100x50 | Unid. | 1 | 1 |  |  | 2 | 2 | 0 | 0% |  |  | 100 | 92.55 | 65.25
E14 | Junção 45° PVC Branco Normal | 100x100 | Unid. |  |  |  | 1 | 1 | 1 | 0 | 0% |  |  |  | 675.8 | 1431.86
E15 | Luva Simples PVC Branco Normal | 50 | Unid. | 2 | 3 | 4 |  | 9 | 9 | 0 | 0% |  |  |  | 1269.29
E16 | Luva Simples PVC Branco Normal | 100 | Unid. | 2 | 2 |  | 3 | 7 | 7 | 0 | 0% |  |  |  | 759.56
Tubos |  |  |  | Masc. | Fem. | Vent. | Sala | Total | Tabelado | Var. |  |  | OBS.: |  | 248.77
| PVC Branco Normal | 40 | m | 1.0278 | 1.0265 |  |  | 2.0542 | 2.05 | -0.00421 | -0.2054% |  |  |  | 68.36 | 68.67 | 400
| PVC Branco Normal | 50 | m | 0.15886 | 0.32783 | 12.6702 |  | 13.1569 | 13.34 | 0.18311 | 1.373%
| PVC Branco Normal | 100 | m | 3.1143 | 1.5658 |  | 0.4 | 5.0801 | 5.08 | -0.00011 | -0.002165%
Contrapiso e piso vinílico a recompor na sala adjacente |  | C (m) | L (m) | A (m²) | [8 empty] | OBS.:
|  | 1.5 | 1.62 | 2.43

## ELET
Remoção de tubulação |  |  |  | Masc. | Fem. | QGBT | Total |  |  |  | OBS.: |  | Cabos | [21 empty] | Subtotal | Total | Tabelado | Var. |  | OBS.:
| eletrodutos | 25 | m | 8.1617 | 5.2101 |  | 14.7089 |  |  |  | +10% | para considerar conexões | Circ. 1 | (F + N + T) IS masc. + IS fem. - Iluminação e força | 2,50mm² | m | [18 empty] | 16.0358 | 43.816 | 16.28 | 0.2442 | 1.5%
[14 empty] | F1 |  |  | 0.53 | 0.2 | 0.1367 | 0.1 | 0.0721 | 0.025 | 0.9639 | 0.2 | 0.6697 | 0.025 | 0.0733 | 0.1 | 0.3665 | 0.025 | 0.9317 | 0.025 | 2.4574 | 0.15
Rasgo/chumbamento |  |  |  | Masc. | Fem. | QGBT | Total |  |  |  | OBS.: | [7 empty] | 0.9183 | 0.025 | 2.4828 | 0.15
|  | 25 | m | 4.9402 | 2.5498 |  | 8.239 |  |  |  | +10% | para considerar conexões |  | F2 |  |  | 0.53 | 0.2 | 0.1367 | 0.1 | 0.0721 | 0.025 | 0.9639 | 0.2 | 0.3059 | 0.025 | 2.4828 | 0.15 | 0.067 | 0.15
[14 empty] | N1 |  |  | 0.53 | 0.2 | 0.1367 | 0.1 | 0.0721 | 0.025 | 0.9639 | 0.2 | 0.6697 | 0.025 | 0.0733 | 0.1 | 0.3329 | 0.025 | 0.4433 | 0.1 | 0.15 |  | 9.5553 |  | 8.95 | -0.6053 | -6.763%
Fixação horizontal |  |  |  | Masc. | Fem. | QGBT | Total |  |  |  | OBS.: |  |  | N2 |  |  | 0.53 | 0.2 | 0.1367 | 0.1 | 0.0721 | 0.025 | 0.9639 | 0.2 | 0.3059 | 0.025 | 2.4828 | 0.15 | 0.067 | 0.15
|  | 25 | m | 3.2215 | 2.6603 |  | 6.4699 |  |  |  | +10% | para considerar conexões |  | T1 |  |  | 0.53 | 0.2 | 0.1367 | 0.1 | 0.0721 | 0.025 | 0.9639 | 0.2 | 0.6697 | 0.025 | 0.0733 | 0.1 | 0.3329 | 0.025 | 0.4433 | 0.1 | 0.15 |  | 9.5553 |  | 8.95 | -0.6053 | -6.763%
[14 empty] | T2 |  |  | 0.53 | 0.2 | 0.1367 | 0.1 | 0.0721 | 0.025 | 0.9639 | 0.2 | 0.3059 | 0.025 | 2.4828 | 0.15 | 0.067 | 0.15
Eletrodutos |  |  |  | Masc. | Fem. | QGBT | Total | Tabelado | Var. |  |  | OBS.: |  | Re-a |  |  | 2.4828 | 0.025 | 0.9183 | 0.2 | 0.1367 | 0.1 | [12 empty] | 8.6696 |  | 9.28 | 0.6104 | 6.578%
EE1 | Eletroduto flexível corrugado, PVC amarelo | 25mm | m | 4.9402 | 2.5498 |  | 7.49 | 7.64 | 0.15 | 1.963% |  |  |  | Re-b |  |  | 2.4574 | 0.025 | 0.9317 | 0.025 | 0.3665 | 0.1 | 0.3329 | 0.025 | 0.4433 | 0.1
EA1 | Eletroduto flexível corrugado, PVC amarelo | 25mm | m | 3.2215 | 2.6603 |  | 5.8817 | 5.86 | -0.021745 | -0.3711% | [26 empty] | 43.46 | -0.356 | -0.8191%
PP1 | Cabo PP 3x2,5mm² 750V preto | 3x2,5mm² | m | 1.4 | 0.819 | 57.7852 | 60.0042 | 60.19 | 0.1858 | 0.3087%
Materiais e componentes |  |  |  | Masc. | Fem. |  | Total | Tabelado | Var. |  |  | OBS.:
C1 | Caixa de luz de embutir, PVC amarelo | 4"x2" | Unid. | 2 | 2 |  | 4 | 4 | 0 | 0%
C2 | Caixa octogonal | 4"x4" | Unid. | 2 | 1 |  | 3 | 3 | 0 | 0%
C3 | Condulete T de alumínio | 3/4" | Unid. | 1 | 2 |  | 3 | 3 | 0 | 0%
E1 | Interruptor simples 10A 250V 4"x2" | 1S | Unid. | 1 | 1 |  | 2 | 2 | 0 | 0%
E2 | Plugue 2P+T macho/fêmea 10A 250V, de sobrepor | 2P+T | Unid. | 2 | 1 |  | 3 | 3 | 0 | 0%
E3 | Tomada 2P+T 10A, posto horizontal 4"x2" | 2P+T | Unid. | 1 | 1 |  | 2 | 2 | 0 | 0%
Luminárias |  |  |  | Masc. | Fem. |  | Total | Tabelado | Var. |  |  | OBS.:
IL1 | Painel LED embutir 40W 4000K 4000lm | 62x62 | Unid. | 1 | 1 |  | 2 | 2 | 0 | 0%
Exaustão |  |  |  | Masc. | Fem. |  | Total | Tabelado | Var. |  |  | OBS.:
EX1 | Ventokit 150 - 20W, 220V, 150m³/h |  | Unid. | 1 |  |  | 1 | 1 | 0 | 0%
G1 | Grelha externa | 150x150mm | Unid. | 1 |  |  | 1 | 1 | 0 | 0%
D1 | Duto flexível para exaustor | 150mm | m | 2.87 |  |  | 2.87 | 2.87 | 0 | 0%