## RESUMO
Serviço: MODERNIZAÇÃO DA SUPERINTENDÊNCIA ESTADUAL RIO DE JANEIRO - SERJ/ABIN
| ENCARGOS SOCIAIS SOBRE PREÇOS DA MÃO-DE-OBRA: 113,60%(HORA) 70,53%(MÊS) |  |  | BDI REDUZIDO | 13.07%
| BASE DE PREÇO: 09/2022 (SINAPI) e 10/2022 (SBC) |  |  | BDI GERAL: | 20.01%
ÁREA: 961,80 m2
RESUMO
Item | Descrição | Custo Total Material + Mão de obra - S/BDI -R$ | Preço Total Material - C/ BDI - R$ | Preço Total Mão de obra - C/BDI - R$ | Preço Total - C/BDI - R$ | %
1 | Serviços iniciais e administração local | 152808.9959 | 14758.0373 | 187989.8251 | 202747.8624 | 7.403%
2.1 | Remoção e Demolição | 73395.0856 | 24847.8072 | 70494.5393 | 95342.3465 | 3.481%
2.2.1 | Paredes de Gesso | 11762.8591 | 11943.1393 | 2423.2982 | 14366.4376 | 0.5246%
2.2.2 | Paredes de alvenaria | 4596.3154 | 3569.5166 | 2170.0994 | 5739.616 | 0.2096%
2.2.3 | Painéis e portas modulares | 454855.1586 | 513464.4873 | 1016.4442 | 514480.9315 | 18.79%
2.3 | Forros | 101270.9472 | 114511.251 | 0 | 114511.251 | 4.181%
2.4 | Pisos | 207926.6683 | 220629.1217 | 20251.8545 | 240880.9762 | 8.795%
2.5 | Revestimento cerâmico | 12766.3388 | 7912.5466 | 8259.1274 | 16171.6741 | 0.5905%
2.6 | Pinturas | 36492.8925 | 10061.9483 | 37606.5634 | 47668.5118 | 1.74%
2.7 | Esquadrias | 28342.6402 | 27365.143 | 7412.9026 | 34778.0455 | 1.27%
2.8 | Louças e metais | 28015.3892 | 31282.67 | 2607.8397 | 33890.5097 | 1.237%
2.9 | Bancadas de granito | 2033.0018 | 1246.5857 | 1330.2513 | 2576.837 | 0.09409%
3.1 | SINALIZAÇÃO | 5568.9191 | 5362.0749 | 1473.0049 | 6835.0799 | 0.2496%
3.2 | Hidrantes | 7788.4932 | 7844.0176 | 1675.7012 | 9519.7188 | 0.3476%
3.3 | SPRINKLER | 93313.0446 | 90995.134 | 23401.9732 | 114397.1072 | 4.177%
3.4 | SISTEMA DE DETECÇÃO E ALARME DE INCÊNDIO - SDAI | 52855.3388 | 47641.8053 | 17603.9519 | 65245.7572 | 2.382%
4 | Hidrossanitário | 40820.0495 | 33484.6329 | 16545.8307 | 50030.4635 | 1.827%
5.1 | Sitema de climatização - equipamentos | 203401.7 | 226876.4743 | 3689.506 | 230565.9802 | 8.419%
5.2 | Rede de dutos | 33737.0622 | 26407.7206 | 15697.3878 | 42105.1083 | 1.537%
5.3 | Grelhas e difusores de ar | 17443.42 | 20099.6951 | 930.3972 | 43261.1684 | 1.58%
5.4 | Tubulações de água gelada | 67945.4944 | 75647.1129 | 6572.8039 | 82219.9168 | 3.002%
5.5 | Tubulações frigorígenas | 2072.658 | 2109.8199 | 420.9786 | 2530.7985 | 0.09241%
5.6 | Dampers | 2240.253 | 2415.8518 | 304.0401 | 2719.8919 | 0.09931%
5.7 | Automação | 131401.0563 | 137195.0079 | 22715.1016 | 159910.1095 | 5.839%
6 | Sistema de Controle de Acesso - SCA | 45779.1911 | 50131.2895 | 5361.5651 | 55492.8545 | 2.026%
7.1 | Quadros Elétricos | 18679.35 | 21482.2392 | 1042.6865 | 22524.9256 | 0.8224%
7.2 | Condutores Elétricos | 57232.4783 | 47069.5072 | 24098.0883 | 71167.5955 | 2.599%
7.3 | Luminárias | 72992.7763 | 78409.4977 | 6023.4811 | 84432.9788 | 3.083%
7.4 | Interruptores e Tomadas | 17871.6211 | 21388.2694 | 66.7891 | 21455.0584 | 0.7834%
7.5 | Canaleta Aluminio de Sobrepor e Acessórios | 21433.1 | 22700.6062 | 3368.6793 | 26069.2855 | 0.9519%
7.6 | Caixas e Conduletes | 17562.9661 | 9946.1327 | 12409.4688 | 22355.6015 | 0.8163%
7.7 | Eletrodutos, Eletrocalhas, Perfilados e Acessórios | 65698.9575 | 63988.2261 | 16564.4379 | 80552.664 | 2.941%
7.8 | Aterramento | 916.5814 | 889.0047 | 235.2301 | 1124.2347 | 0.04105%
7.9 | Rede Lógica | 151508.9555 | 153128.637 | 27989.1986 | 181117.8356 | 6.613%
7.10 | Medição de Energia | 3823.804 | 4288.167 | 335.415 | 4623.582 | 0.1688%
7.11 | CFTV | 20194.2675 | 22419.0328 | 2025.151 | 24444.1839 | 0.8925%
8 | Serviços Finais | 8266.6325 | 1145.4121 | 9782.9663 | 10928.3784 | 0.399%
| TOTAL DO SERVIÇO - R$ | 2274814.4628 | 2154657.6223 | 561896.5792 | 2738785.2777 | 100%
1) | O Orçamento apresentado deverá prever Empreitada Global, incluíndo todos os serviços e suas respectivas mão de obra e materiais necessários.
2) | A proponente deverá proceder minucioso exame local e dos projetos fornecidos, a fim de verificar as condições, medidas, quantidades e técnicas necessárias à perfeita execução dos serviços.
3) | Qualquer discrepância porventura observada que possa trazer dúvidas ou embaraços ao desenvolvimento do serviço deverá ser esclarecida com a equipe do pregão da ABIN antes da apresentação proposta.
4) | Caso o item (3) não seja cumprido, prevalecerá a interpretação da ABIN.
5) | Nestas condições, qualquer omissão do Memorial Descritivo, Planilha Orçamentária ou Projetos não justificará a não execução ou a execução fora das normas e da boa técnica.
6) | Todos os materiais utilizados deverão observar às prescrições dos seus respectivos fabricantes.
7) | Os quantitativos foram estimados com base nos Projetos e Memoriais, anexos ao Termo de Referência.

## ORÇAMENTO
ENCARGOS SOCIAIS SOBRE PREÇOS DA MÃO-DE-OBRA: 113,60%(HORA) 70,53%(MÊS)
Serviço: MODERNIZAÇÃO DA SUPERINTENDÊNCIA ESTADUAL RIO DE JANEIRO - SERJ/ABIN | [5 empty] | BASE DE PREÇO: | SINAPI SETEMBRO/2022 |  | BDI REDUZIDO | 13.07%
[6 empty] | SBC | SINAPI OUTUBRO/2022
[6 empty] | ADICIONAL NOTURNO | 11.48% |  | BDI: | 20.01%
Preços Não Desonerados
FONTE PREÇO | Item | Descrição | Unid | Quant | Custo unitário - Material - S/BDI - R$ | Custo unitário - Mão de obra - S/BDI - R$ | Custo Total Material + Mão de obra - S/BDI -R$ | Preço Total Material - C/ BDI - R$ | Preço Total Mão de obra - C/BDI - R$ | Preço Total - C/BDI - R$ | %
1 |  | Serviços iniciais e administração local |  |  |  |  | 152808.9959 | 14758.0373 | 187989.8251 | 202747.8624 | 7.403%
CPUE 01 | 1.1 | Programa de Condições e Meio Ambiente de Trabalho na Indústria da Construção – PCMAT e outros | un | 1 | 2000 | 0 | 2000 | 2400.2502 | 0 | 2400.2502 | 0.08764%
CPUE 02 | 1.2 | Plano de Gerenciamento de Resíduos Sólidos da construção Civil – PGRCC | un | 1 | 2900 | 0 | 2900 | 3480.3628 | 0 | 3480.3628 | 0.1271%
SINAPI 93567 | 1.3 | Engenheiro civil pleno c/encargos complementares (2 horas por dia) - Coordenador Geral Serviço | mês | 1.25 | 483.45 | 21303.83 | 27234.1 | 725.2506 | 35627.7911 | 36353.0417 | 1.327%
SINAPI 101404 | 1.4 | Engenheiro eletricista c/encargos complementares (2 horas por dia) | mês | 1.25 | 686.61 | 18906.08 | 24490.8625 | 1030.0224 | 31617.8766 | 32647.899 | 1.192%
SINAPI 101404 | 1.4 | Engenheiro mecânico c/encargos complementares (2 horas por dia) | mês | 1.25 | 686.61 | 18906.08 | 24490.8625 | 1030.0224 | 31617.8766 | 32647.899 | 1.192%
SINAPI 94295 | 1.5 | Mestre de obras (turno Integral ) | mês | 5 | 514.51 | 9835.19 | 51748.5 | 3087.3818 | 65792.1312 | 68879.513 | 2.515%
SINAPI 100321 | 1.6 | Técnico em segurança do trabalho (1/2 turno) | mês | 2.5 | 380.75 | 6934.19 | 18287.35 | 1142.3691 | 23193.0008 | 24335.3698 | 0.8885%
CPUE 127 | 1.7 | Placa de responsabilidade técnica da obra | m2 | 2 | 425 | 52.7505 | 955.5009 | 1020.1063 | 141.1489 | 1161.2552 | 0.0424%
CPUE 03 | 1.8 | ARTs de execução | un | 3 | 233.94 | 0 | 701.82 | 842.2718 | 0 | 842.2718 | 0.03075%
2 |  | Civil/Arquitetura |  |  |  |  | 961457.2966 | 966834.2167 | 153572.92 | 1120407.1367 | 40.91%
2.1 |  | Remoção e Demolição |  |  |  |  | 73395.0856 | 24847.8072 | 70494.5393 | 95342.3465 | 3.481%
SINAPI 102192 | 2.1.1 | Demolição de divisória de vidro | m² | 22.52 | 0 | 18.7598 | 422.4711 | 0 | 565.2209 | 565.2209 | 0.02064%
CPUE 120 | 2.1.2 | Demolição de divisória de granito | m² | 25.89 | 0 | 84.3345 | 2183.4212 | 0 | 2921.1827 | 2921.1827 | 0.1067%
SINAPI 97641 | 2.1.3 | Demolição de forro de gesso | m² | 709.64 | 0 | 5.8392 | 4143.7313 | 0 | 5543.8667 | 5543.8667 | 0.2024%
SINAPI 97640 | 2.1.4 | Demolição de forro Buffle | m² | 255.09 | 0 | 2.137 | 545.1363 | 0 | 729.3337 | 729.3337 | 0.02663%
SINAPI 97644 | 2.1.5 | Retirada de portas de madeira/vidro | m² | 69.84 | 0 | 10.875 | 759.5095 | 0 | 1016.142 | 1016.142 | 0.0371%
SINAPI 97638 | 2.1.6 | Demolição de paredes de gesso e portas | m² | 707.32 | 0 | 9.8196 | 6945.5889 | 0 | 9292.4508 | 9292.4508 | 0.3393%
SINAPI 97633 | 2.1.7 | Demolição de piso cerâmico | m² | 56.12 | 0 | 27.1556 | 1523.9703 | 0 | 2038.9083 | 2038.9083 | 0.07445%
SINAPI 97633 | 2.1.8 | Demolição de revestimento cerâmico | m² | 56.29 | 0 | 27.1556 | 1528.5867 | 0 | 2045.0846 | 2045.0846 | 0.07467%
CPUE 121 | 2.1.9 | Demolição de piso granito | m² | 53.74 | 0 | 26.859 | 1443.4027 | 0 | 1931.1175 | 1931.1175 | 0.07051%
SINAPI 97631 | 2.1.10 | Demolição de piso de cimento alisado | m² | 13.94 | 0 | 3.9052 | 54.4386 | 0 | 72.833 | 72.833 | 0.002659%
SINAPI 97643 | 2.1.11 | Retirada de piso de madeira (tabuão), inclusive sua estrutura e infraestrura elétrica e de piso em seu interior | m² | 840.94 | 0 | 28.8633 | 24272.2808 | 0 | 32473.7007 | 32473.7007 | 1.186%
SINAPI 97665 | 2.1.12 | Retirada de luminárias | un | 180 | 0 | 1.5188 | 273.3854 | 0 | 365.7603 | 365.7603 | 0.01335%
SINAPI 97664 | 2.1.13 | Retirada de dectetor de fumaça | un | 54 | 0 | 1.8023 | 97.3224 | 0 | 130.2069 | 130.2069 | 0.004754%
SINAPI 97664 | 2.1.14 | Retirada de sprinklers | un | 131 | 0 | 1.8023 | 236.0968 | 0 | 315.8722 | 315.8722 | 0.01153%
SINAPI 97664 | 2.1.15 | Retirada de difusores | un | 52 | 0 | 1.8023 | 93.7178 | 0 | 125.3844 | 125.3844 | 0.004578%
SINAPI 97663 | 2.1.16 | Retirada de equipamentos e louças dos sanitários | un | 19 | 0 | 14.4278 | 274.1276 | 0 | 366.7532 | 366.7532 | 0.01339%
SINAPI 97662 | 2.1.17 | Retirada de hidrossanitário e esgoto | m | 81.32 | 0 | 0.58498 | 47.5708 | 0 | 63.6446 | 63.6446 | 0.002324%
CPUE 126 | 2.1.18 | Demolição do sistema de climatização, incluindo equipamentos fan coil, splits, evaporadoras, condensadoras, controladores, difusores | m² | 961.8 | 0 | 8.1576 | 7845.9797 | 0 | 10497.0768 | 10497.0768 | 0.3833%
SINAPI 97660 | 2.1.19 | Demolição das instalações elétricas e lógicas, incluindo cabos, tomadas, interruptores, quadros elétricos, nobreak e similares | un | 460 | 0.79007 | 0 | 363.4313 | 436.163 | 0 | 436.163 | 0.01593%
SINAPI 100973 | 2.1.20 | Carga, manobra e descarga de solos e materiais granulares em caminhão basculante 6 m3 | m3 | 171.19 | 9.2919 | 0 | 1590.6853 | 1909.0214 | 0 | 1909.0214 | 0.0697%
SINAPI 97912 | 2.1.21 | Transporte com caminhão basculante de 6 m³, em via urbana pavimentada, DMT até 30 km | m3Xkm | 5135.08 | 3.6514 | 0 | 18750.2311 | 22502.6229 | 0 | 22502.6229 | 0.8216%
2.2 |  | Paredes e Painéis |  |  |  |  | 471214.333 | 528977.1432 | 5609.8418 | 534586.9851 | 19.52%
2.2.1 |  | Paredes de Gesso |  |  |  |  | 11762.8591 | 11943.1393 | 2423.2982 | 14366.4376 | 0.5246%
CPUE 04 | 2.2.1.1 | Fornecimento e instalação de paredes de gesso acartonado RU dupla (interna e externa), c/isolamento | m² | 51.25 | 194.1771 | 35.3421 | 11762.8591 | 11943.1393 | 2423.2982 | 14366.4376 | 0.5246%
2.2.2 |  | Paredes de alvenaria |  |  |  |  | 4596.3154 | 3569.5166 | 2170.0994 | 5739.616 | 0.2096%
SINAPI 87473 | 2.2.2.1 | Parede de tijolos furados 15 cm | m² | 25.33 | 46.3595 | 39.0397 | 2163.162 | 1409.2906 | 1323.0092 | 2732.2998 | 0.09976%
SINAPI 87878 | 2.2.2.2 | Chapisco 0,5cm | m² | 50.66 | 2.6447 | 2.4639 | 258.801 | 160.7907 | 166.9993 | 327.79 | 0.01197%
SINAPI 87561 | 2.2.2.3 | Massa única, para recebimento de pintura, espessura 20 mm | m² | 50.66 | 32.8863 | 10.0342 | 2174.3524 | 1999.4353 | 680.0909 | 2679.5262 | 0.09784%
2.2.3 |  | Painéis e portas modulares |  |  |  |  | 454855.1586 | 513464.4873 | 1016.4442 | 514480.9315 | 18.79%
CPUE 05 | 2.2.3.1 | Cód. 01 - Divisória de saque frontal com rodapé e montantes eletrificáveis modular com painel cego piso ao teto, esp. Mínima 8cm, chapa em MDF, isolamento acústico com espessura mínima de 5 cm, conf. memorial descritivo. Referência: Diviforma Spazio Vinci/Eleganza. | m² | 359.71 | 720 | 0 | 258991.2 | 292852.0679 | 0 | 292852.0679 | 10.69%
CPUE 06 | 2.2.3.2 | Cód. 02 - Divisória de saque frontal com rodapé eletrificável modular com painel cego até 90cm em MDF e vidro até o forro, com persiana interna, esp. Mínima 8cm, conf. memorial descritivo. Referência: Diviforma Spazio Vinci/Eleganza. | m² | 37.53 | 1250 | 0 | 46912.5 | 53045.9052 | 0 | 53045.9052 | 1.937%
CPUE 07 | 2.2.3.3 | Cód. 03 - Divisória modular vidro único piso ao teto, vidro laminado 6mm (3mm+3mm), conf. memorial descritivo | m² | 3.81 | 1050 | 0 | 4000.5 | 4523.5309 | 0 | 4523.5309 | 0.1652%
CPUE 08 | 2.2.3.4 | Cód. 04 - Divisória de saque frontal com rodapé e montantes eletrificáveis modular painel cego (tipo lambri), piso ao teto, 1 face, espessura final mínima de 65mm, conf. memorial descritivo. Referência: Diviforma Spazio Vinci/Eleganza. | m² | 145.89 | 510 | 0 | 74403.9 | 84131.5689 | 0 | 84131.5689 | 3.072%
CPUE 10 | 2.2.3.5 | Cód 12 - Porta em MDF 80x210cm, 1 folha de abrir no padrão da div. 01 | un | 19 | 1500 | 0 | 28500 | 32226.1294 | 0 | 32226.1294 | 1.177%
CPUE 11 | 2.2.3.6 | Cód 13 - Porta em MDF 130x210cm, 2 folhas de abrir no padrão do revestimento da circulação | un | 7 | 2400 | 0 | 16800 | 18996.4553 | 0 | 18996.4553 | 0.6936%
CPUE 12 | 2.2.3.7 | Cód 14 - Porta em MDF 290x210cm, 2 folhas de abrir no padrão do revestimento da circulação | un | 2 | 4500 | 0 | 9000 | 10176.6725 | 0 | 10176.6725 | 0.3716%
CPUE 13 | 2.2.3.8 | Cód 16 - Porta em vidro 200x220cm, 2 folhas de abrir - hall de acesso | un | 1 | 6300 | 0 | 6300 | 7123.6707 | 0 | 7123.6707 | 0.2601%
CPUE 14 | 2.2.3.9 | Divisória de granito 3 cm, cinza andorinha e soleira em granito, largura 15 cm, espessura 2 cm (áreas molhadas) | m² | 24.16 | 380.27 | 31.446 | 9947.0586 | 10388.4866 | 1016.4442 | 11404.9307 | 0.4164%
2.3 |  | Forros |  |  |  |  | 101270.9472 | 114511.251 | 0 | 114511.251 | 4.181%
CPUE 15 | 2.3.1 | Fornecimento e instalação de forro mineral 62,5x62,5 cm e estrutura de suportação | m² | 936.48 | 108.14 | 0 | 101270.9472 | 114511.251 | 0 | 114511.251 | 4.181%
2.4 |  | Pisos |  |  |  |  | 207926.6683 | 220629.1217 | 20251.8545 | 240880.9762 | 8.795%
SINAPI 98555 | 2.4.1 | Impermeabilização com argamassa polimérica, 3 demãos (incluindo aplicação na altura de 1 m na vertical e 2 m nos boxes de chuveiro) | m² | 179 | 9.344 | 20.2687 | 5300.6769 | 2007.3004 | 4854.0087 | 6861.3091 | 0.2505%
SINAPI 88476 | 2.4.2 | Regularização de contra piso para assentamento | m² | 960.12 | 16.695 | 2.3932 | 18326.9146 | 19237.0031 | 3074.1418 | 22311.1449 | 0.8146%
SINAPI 87263 | 2.4.3 | Piso porcelanato retificado 60x60cm, modelo Materia Gesso NA (áreas molhadas) | m² | 112.28 | 152.4737 | 20.2912 | 19398.043 | 20545.838 | 3048.1149 | 23593.9529 | 0.8615%
SINAPI 101727 | 2.4.4 | Piso vinílico semi-flexível em placas, padrão liso, espessura 3,2 mm, fixado com cola, cor âmbar (áreas comuns), classe I (incombustível) ou II-A. | m² | 847.84 | 182.6129 | 7.7498 | 161397.1116 | 175068.7548 | 8790.7432 | 183859.498 | 6.713%
SINAPI 88650 | 2.4.5 | Rodapé cerâmico de 7 cm de altura com placas de porcelanato no padrão a ser instalado nos ambientes com porcelanato no piso | m | 28.74 | 15.6722 | 3.7252 | 557.4821 | 540.5588 | 143.2393 | 683.7981 | 0.02497%
SINAPI 98688 | 2.4.6 | Rodapé poliestireno preto altura de 5 cm, espessura 1,5 cm cm para ambientes com piso vinílico | m | 54.46 | 49.4144 | 4.6884 | 2946.4401 | 3229.6665 | 341.6066 | 3571.2731 | 0.1304%
2.5 |  | Revestimento cerâmico |  |  |  |  | 12766.3388 | 7912.5466 | 8259.1274 | 16171.6741 | 0.5905%
SINAPI 87553 | 2.5.1 | Regularização de paredes para assentamento | m² | 119.72 | 11.8479 | 8.4163 | 2426.0267 | 1702.2959 | 1348.0532 | 3050.3491 | 0.1114%
SINAPI 87275 | 2.5.2 | Revestimento cerâmico retificado 60x30cm qualidade tipo A cor branco | m² | 119.72 | 43.2231 | 43.1477 | 10340.3122 | 6210.2508 | 6911.0742 | 13121.3249 | 0.4791%
2.6 |  | Pinturas |  |  |  |  | 36492.8925 | 10061.9483 | 37606.5634 | 47668.5118 | 1.74%
CPUE 16 | 2.6.1 | Raspagem e lixação da pintura antiga (incluindo as placas de fechamento da fachada) | m² | 458.03 | 1.42 | 8.8369 | 4697.989 | 780.5645 | 5415.2352 | 6195.7996 | 0.2262%
SINAPI 88411 | 2.6.2 | Fundo preparador paredes e tetos | m² | 324.05 | 1.7776 | 1.8996 | 1191.6129 | 691.3096 | 823.5819 | 1514.8915 | 0.05531%
SINAPI 96129 | 2.6.3 | Massa acrílica paredes c/reboco | m² | 324.05 | 7.5805 | 30.0974 | 12209.5098 | 2948.044 | 13048.5484 | 15996.5925 | 0.5841%
SINAPI 95625 | 2.6.4 | Pintura acrílica paredes c/reboco - branco gelo acetinado | m² | 324.05 | 5.564 | 24.1017 | 9613.1636 | 2163.8426 | 10449.1398 | 12612.9823 | 0.4605%
SINAPI 102229 | 2.6.5 | Pintura esmalte em portas de madeira (3 demãos) (incluindo as placas de fechamento da fachada) | m² | 303.91 | 9.5363 | 19.3558 | 8780.6173 | 3478.1876 | 7870.0581 | 11348.2458 | 0.4144%
2.7 |  | Esquadrias |  |  |  |  | 28342.6402 | 27365.143 | 7412.9026 | 34778.0455 | 1.27%
SINAPI 91313 | 2.7.1 | Fornecimento e instalação de porta interna de madeira, semi oca, 70x210cm, uma folha de abrir, com marco, batentes, vistas de acabamento, dobradiças, fechadura . | un | 3 | 953.678 | 0 | 2861.034 | 3433.5987 | 0 | 3433.5987 | 0.1254%
SINAPI 91314 | 2.7.2 | Fornecimento e instalação de porta interna de madeira, semi oca, 80x210cm, uma folha de abrir, com marco, batentes, vistas de acabamento, dobradiças, fechadura . | un | 9 | 999.45 | 0 | 8995.05 | 10795.1852 | 0 | 10795.1852 | 0.3942%
SINAPI 91315 | 2.7.3 | Fornecimento e instalação de porta interna de madeira, semi oca, 100x210cm, uma folha de abrir, com marco, batentes, vistas de acabamento, dobradiças, fechadura . | un | 1 | 1081.122 | 0 | 1081.122 | 1297.4816 | 0 | 1297.4816 | 0.04737%
CPUE 17 | 2.7.4 | Fornecimento e instalação de porta em laminado estrutural TS, 70x170cm, uma folha de abrir, marco, batentes, acabamentos, dobradiças e fechaduras | m² | 11.7 | 714.9744 | 459.5613 | 13742.0677 | 10039.287 | 7193.6699 | 17232.9569 | 0.6292%
SINAPI 100669 | 2.7.5 | Passa objetos - esquadria de madeira 106x80cm | un | 1 | 843.5224 | 117.3522 | 960.8745 | 1012.3323 | 157.0046 | 1169.3369 | 0.0427%
CPUE 123 | 2.7.6 | Batedor de aço inóx polido | un | 2 | 327.99 | 23.256 | 702.492 | 787.2581 | 62.2281 | 849.4861 | 0.03102%
2.8 |  | Louças e metais |  |  |  |  | 28015.3892 | 31282.67 | 2607.8397 | 33890.5097 | 1.237%
CPUE 118 | 2.8.1 | Assento para bacia, conforme memorial | un | 8 | 249.99 | 7.842 | 2062.656 | 2400.1542 | 83.934 | 2484.0882 | 0.0907%
SINAPI 86932 | 2.8.2 | Bacia c/caixa acoplada, conforme memorial | un | 8 | 610.79 | 0 | 4886.32 | 5864.1952 | 0 | 5864.1952 | 0.2141%
SINAPI 95472 | 2.8.3 | Bacia sanitária acessível, conforme memorial | un | 1 | 893.52 | 0 | 893.52 | 1072.3358 | 0 | 1072.3358 | 0.03915%
CPUE 119 | 2.8.4 | Assento para bacia PNE, conforme memorial | un | 1 | 850 | 7.842 | 857.842 | 1020.1063 | 10.4918 | 1030.5981 | 0.03763%
SINAPI 100860 | 2.8.5 | Chuveiro elétrico, conforme memorial | un | 2 | 75.1072 | 17.9389 | 186.0922 | 180.2761 | 48.0007 | 228.2767 | 0.008335%
SINAPI 89970 | 2.8.6 | Registro de chuveiro, conforme memorial | un | 2 | 41.69 | 0 | 83.38 | 100.0664 | 0 | 100.0664 | 0.003654%
SINAPI 100856 | 2.8.7 | Manopla p/resgistro de chuveiro, conforme memorial | un | 2 | 30.17 | 3.8568 | 68.0537 | 72.4155 | 10.32 | 82.7356 | 0.003021%
SINAPI 86901 | 2.8.8 | Cuba de louça embutir oval, conforme memorial | un | 6 | 136.547 | 29.562 | 996.6538 | 983.2405 | 237.3048 | 1220.5454 | 0.04457%
CPUE 18 | 2.8.9 | Cuba dupla 890x390mm em aço inox, conforme memorial | un | 1 | 643.9 | 16.7451 | 660.6451 | 772.7605 | 22.4031 | 795.1637 | 0.02903%
SINAPI 86904 | 2.8.10 | Lavatório PNE conf.especificação | un | 1 | 156.314 | 17.2417 | 173.5558 | 187.5964 | 23.0676 | 210.664 | 0.007692%
CPUE 124 | 2.8.11 | Tanque de louça médio 40 litros, conforme memorial | un | 2 | 1046.0531 | 75.1681 | 2242.4424 | 2510.7891 | 201.1337 | 2711.9228 | 0.09902%
CPUE 19 | 2.8.12 | Torneira automática lavatório PNE, conforme memorial | un | 1 | 127.394 | 26.0478 | 153.4418 | 152.8887 | 34.8491 | 187.7378 | 0.006855%
CPUE 20 | 2.8.13 | Torneira automática lavatório, conforme memorial | un | 8 | 102.544 | 26.0478 | 1028.734 | 984.525 | 278.7927 | 1263.3177 | 0.04613%
SINAPI 86915 | 2.8.14 | Torneira de parede, conforme memorial | un | 2 | 121.2572 | 3.8568 | 250.2281 | 291.0476 | 10.32 | 301.3677 | 0.011%
SINAPI 86915 | 2.8.15 | Torneira de serviço, conforme memorial | un | 4 | 121.2572 | 3.8568 | 500.4561 | 582.0952 | 20.6401 | 602.7353 | 0.02201%
CPUE 156 | 2.8.16 | Ducha higiênica, conforme memorial | un | 5 | 102.276 | 38.3417 | 703.0883 | 613.72 | 256.4851 | 870.2051 | 0.03177%
SINAPI 86881 | 2.8.17 | Sifão metálico cromado, conforme memorial | un | 11 | 159.5062 | 10.9816 | 1875.366 | 2105.7019 | 161.6139 | 2267.3158 | 0.08279%
SINAPI 86877 | 2.8.18 | Válvula para lavatório/tanque, conforme memorial | un | 9 | 50.2936 | 6.9875 | 515.5296 | 543.2275 | 84.1364 | 627.3639 | 0.02291%
SINAPI 86878 | 2.8.18 | Válvula para pia, conforme memorial | un | 9 | 54.5836 | 6.9875 | 554.1396 | 589.5643 | 84.1364 | 673.7007 | 0.0246%
SINAPI 86886 | 2.8.19 | Ligação flexível cromada, conforme memorial | un | 9 | 36.6172 | 6.1259 | 384.6878 | 395.507 | 73.7621 | 469.2691 | 0.01713%
SINAPI 95547 | 2.8.20 | Saboneteira p/sabão líquido, ref. kimberly-clark ou sim. em plastico abs, conforme memorial | un | 7 | 60.26 | 8.71 | 482.79 | 506.2368 | 81.5713 | 587.8081 | 0.02146%
CPUE 21 | 2.8.21 | Porta papel higiênico em rolo - cromado | un | 9 | 325.73 | 12.6983 | 3045.8548 | 3518.2507 | 152.9008 | 3671.1515 | 0.134%
SINAPI 100858 | 2.8.22 | Mictório c/metais conf.especificação | un | 2 | 682.7368 | 40.5224 | 1446.5185 | 1638.7391 | 108.4293 | 1747.1685 | 0.06379%
SINAPI 100868 | 2.8.23 | Barra de apoio reta 80cm, conforme memorial | un | 2 | 253.66 | 38.0917 | 583.5034 | 608.8475 | 101.9252 | 710.7727 | 0.02595%
SINAPI 100867 | 2.8.24 | Barra de apoio reta 70cm, conforme memorial | un | 1 | 246.51 | 38.0917 | 284.6017 | 295.8428 | 50.9626 | 346.8055 | 0.01266%
CPUE 22 | 2.8.25 | Barra de apoio reta 40cm, conforme memorial | un | 3 | 118 | 38.1905 | 468.5715 | 424.8443 | 153.2843 | 578.1286 | 0.02111%
CPUE 23 | 2.8.26 | Talheiro/porta toalha de papel interfolheado - plástico ABS, conforme memorial | un | 6 | 41.54 | 12.763 | 325.8183 | 299.1192 | 102.4535 | 401.5727 | 0.01466%
CPUE 24 | 2.8.27 | Espelho de cristal, esp. 4mm com moldura de alumínio, conforme memorial | m² | 4.2 | 509.585 | 38.248 | 2300.8986 | 2568.5761 | 214.9212 | 2783.4973 | 0.1016%
2.9 |  | Bancadas de granito |  |  |  |  | 2033.0018 | 1246.5857 | 1330.2513 | 2576.837 | 0.09409%
CPUE 25 | 2.9.1 | Bancada de granito 3cm, cinza andorinha | m² | 4.19 | 247.9029 | 237.3004 | 2033.0018 | 1246.5857 | 1330.2513 | 2576.837 | 0.09409%
3 |  | PPCI |  |  |  |  | 159525.7957 | 151843.0318 | 44154.6312 | 195997.663 | 7.156%
3.1 |  | SINALIZAÇÃO |  |  |  |  | 5568.9191 | 5362.0749 | 1473.0049 | 6835.0799 | 0.2496%
CPUE 26 | 3.1.1 | Placas de sinalização conforme projeto | un | 64 | 25.91 | 7.647 | 2147.648 | 1990.0954 | 654.7753 | 2644.8707 | 0.09657%
SINAPI 101908 | 3.1.2 | Extintor PQS ABC (2-a 20 BC) - 4 kg | un | 13 | 215.41 | 26.6527 | 3146.8151 | 3360.7463 | 463.5598 | 3824.3061 | 0.1396%
CPUE 27 | 3.1.3 | Fitas de sinalização | m | 104 | 0.09 | 2.549 | 274.456 | 11.2332 | 354.6699 | 365.9031 | 0.01336%
3.2 |  | Hidrantes |  |  |  |  | 7788.4932 | 7844.0176 | 1675.7012 | 9519.7188 | 0.3476%
SINAPI 101912 | 3.2.1 | Conjunto: abrigo 75 x 45 x 17cm, válvula globo 45º, mangueira de incêndio, adaptador storz, esguicho e chave storz. Diâmetro 2 1/2'' | un | 4 | 1634 | 313.1233 | 7788.4932 | 7844.0176 | 1675.7012 | 9519.7188 | 0.3476%
3.3 |  | SPRINKLER |  |  |  |  | 93313.0446 | 90995.134 | 23401.9732 | 114397.1072 | 4.177%
SINAPI 95696 | 3.3.1 | Sprinkler 15mm (temperatura de acionamento de 68ºc) | un | 103 | 42.5072 | 4.0789 | 4798.3683 | 5254.4376 | 562.0843 | 5816.5219 | 0.2124%
SINAPI 94464 | 3.3.2 | Tubo de aço carbono preto 3" sem costura | m | 8 | 149.616 | 42.2458 | 1534.894 | 1436.4633 | 452.1622 | 1888.6255 | 0.06896%
SINAPI 92650 | 3.3.3 | Tubo de aço carbono preto 2.1/2" sem costura | m | 42 | 191.3215 | 16.9524 | 8747.5021 | 9643.6068 | 952.5805 | 10596.1872 | 0.3869%
SINAPI 92649 | 3.3.4 | Tubo de aço carbono preto 2" sem costura | m | 60 | 118.0823 | 14.127 | 7932.561 | 8502.8155 | 1134.0244 | 9636.8399 | 0.3519%
SINAPI 92648 | 3.3.5 | Tubo de aço carbono preto 1 1/2" sem costura | m | 58 | 96.2218 | 12.2434 | 6290.981 | 6697.7347 | 950.0604 | 7647.7951 | 0.2792%
SINAPI 92646 | 3.3.6 | Tubo de aço carbono preto 1 1/4" sem costura | m | 180 | 88.3046 | 10.7365 | 17827.4034 | 19075.7841 | 2585.5756 | 21661.3597 | 0.7909%
SINAPI 97482 | 3.3.7 | Cotovelo 90° - conexão aço carbono 11/4" | un | 39 | 67.8053 | 27.1238 | 3702.2357 | 3173.6179 | 1415.2624 | 4588.8803 | 0.1676%
CPUE 28 | 3.3.8 | Cruzeta de ferro galvanizado 3'' | un | 2 | 289.8172 | 58.27 | 696.1745 | 695.6339 | 155.918 | 851.5519 | 0.03109%
CPUE 29 | 3.3.9 | Cruzeta de ferro galvanizado 2 1/2" | un | 2 | 202.3654 | 58.27 | 521.2708 | 485.7276 | 155.918 | 641.6455 | 0.02343%
CPUE 30 | 3.3.10 | Bucha de redução de ferro galvanizado 1 1/2" x 1 1/4" | un | 33 | 22.1503 | 33.9131 | 1850.0952 | 877.2453 | 1497.2804 | 2374.5257 | 0.0867%
CPUE 31 | 3.3.11 | Bucha de redução de ferro galvanizado 2'' x 1 1/4" | un | 24 | 29.6746 | 37.5259 | 1612.811 | 854.717 | 1204.9342 | 2059.6512 | 0.0752%
CPUE 32 | 3.3.12 | Bucha de redução de ferro galvanizado 2'' x 1 1/2" | un | 8 | 29.6746 | 37.5259 | 537.6037 | 284.9057 | 401.6447 | 686.5504 | 0.02507%
CPUE 33 | 3.3.13 | Bucha de redução de ferro galvanizado 2 1/2'' x 1 1/4" | un | 20 | 47.5306 | 42.8867 | 1808.3466 | 1140.8536 | 1147.5564 | 2288.4099 | 0.08356%
CPUE 34 | 3.3.14 | Bucha de redução de ferro galvanizado 2 1/2'' x 1 1/2" | un | 4 | 47.5306 | 42.8867 | 361.6693 | 228.1707 | 229.5113 | 457.682 | 0.01671%
CPUE 35 | 3.3.15 | Bucha de redução de redução de ferro galvanizado 2 1/2'' x 2" | un | 7 | 47.5306 | 42.8867 | 632.9213 | 399.2987 | 401.6447 | 800.9435 | 0.02924%
CPUE 36 | 3.3.16 | Bucha de redução de redução de ferro galvanizado 3 '' x 2" | un | 1 | 69.8548 | 48.2476 | 118.1024 | 83.8345 | 64.55 | 148.3846 | 0.005418%
CPUE 37 | 3.3.17 | Bucha de redução de ferro galvanizado 3'' x 2 1/2" | un | 5 | 68.2648 | 48.2476 | 582.562 | 409.6317 | 322.7502 | 732.382 | 0.02674%
CPUE 38 | 3.3.18 | Bucha de redução de ferro galvanizado 6'' x 3" | un | 2 | 370.6197 | 54.4624 | 850.1641 | 889.58 | 145.7296 | 1035.3096 | 0.0378%
SINAPI 97492 | 3.3.19 | Tê em aço carbono 1 1/4" | un | 26 | 111.9219 | 36.1651 | 3850.2623 | 3492.327 | 1258.011 | 4750.338 | 0.1734%
SINAPI 97493 | 3.3.20 | Tê em aço carbono 1 1/2" | un | 21 | 145.6347 | 45.2064 | 4007.6627 | 3670.3765 | 1270.1073 | 4940.4838 | 0.1804%
SINAPI 97458 | 3.3.21 | Tê em aço carbono 2" | un | 23 | 238.6192 | 96.252 | 7702.0374 | 6586.5773 | 2961.8197 | 9548.397 | 0.3486%
SINAPI 97459 | 3.3.22 | Tê em aço carbono 2 1/2" | un | 23 | 465.266 | 106.5176 | 13151.0217 | 12842.6794 | 3277.7085 | 16120.3879 | 0.5886%
CPUE 39 | 3.3.23 | Tê em ferro galvanizado 6" | un | 2 | 1095.6676 | 74.7604 | 2340.8561 | 2629.8764 | 200.0428 | 2829.9192 | 0.1033%
CPUE 41 | 3.3.24 | Abraçadeira galvanizada tipo gota para tubulação aço carbono preto roscado sem costura NBR 5580 -Diâmetro 1 1/4'' | un | 60 | 2.12 | 0.7194 | 170.364 | 152.6559 | 57.7488 | 210.4047 | 0.007682%
CPUE 42 | 3.3.25 | Abraçadeira galvanizada tipo gota para tubulação aço carbono preto roscado sem costura NBR 5580 -Diâmetro 1 1/2'' | un | 20 | 1.82 | 0.7194 | 50.788 | 43.6846 | 19.2496 | 62.9341 | 0.002298%
CPUE 43 | 3.3.26 | Abraçadeira galvanizada tipo gota para tubulação aço carbono preto roscado sem costura NBR 5580 - Diâmetro 2'' | un | 20 | 2.55 | 0.7194 | 65.388 | 61.2064 | 19.2496 | 80.456 | 0.002938%
CPUE 44 | 3.3.27 | Abraçadeira galvanizada tipo gota para tubulação aço carbono preto roscado sem costura NBR 5580 - Diâmetro 2 1/2'' | un | 14 | 3 | 0.7194 | 52.0716 | 50.4053 | 13.4747 | 63.88 | 0.002332%
CPUE 45 | 3.3.28 | Abraçadeira galvanizada tipo gota para tubulação aço carbono preto roscado sem costura NBR 5580 - Diâmetro 3'' | un | 3 | 4.07 | 0.7194 | 14.3682 | 14.6535 | 2.8874 | 17.541 | 0.0006405%
CPUE 175 | 3.3.29 | Barra roscada Zincada 1/4'' | m | 71 | 8.3 | 2.1568 | 742.4328 | 707.2337 | 204.8752 | 912.1089 | 0.0333%
CPUE 173 | 3.3.30 | Conjunto cone e jaqueta 1/4'' | un | 117 | 2.35 | 1.6176 | 464.2092 | 329.9744 | 253.2085 | 583.1828 | 0.02129%
CPUE 174 | 3.3.31 | Conjunto porca e arruela lisa galvanizados 1/4'' | un | 117 | 1.99 | 0.5392 | 295.9164 | 279.4251 | 84.4028 | 363.8279 | 0.01328%
3.4 |  | SISTEMA DE DETECÇÃO E ALARME DE INCÊNDIO - SDAI |  |  |  |  | 52855.3388 | 47641.8053 | 17603.9519 | 65245.7572 | 2.382%
SINAPI 95746 | 3.4.1 | Eletroduto de aço galvanizado pesado, ø 25mm (1") | m | 295 | 22.7213 | 6.2588 | 8549.1363 | 8044.1939 | 2470.2044 | 10514.3983 | 0.3839%
CPUE 251 | 3.4.2 | Abraçadeira tipo "D" com chaveta ø25mm (1") | un | 197 | 1.5 | 1.0784 | 507.9448 | 354.637 | 284.2283 | 638.8653 | 0.02333%
CPUE 175 | 3.4.3 | Barra roscada Zincada 1/4'' | m | 119 | 8.3 | 2.1568 | 1244.3592 | 1185.3636 | 343.3824 | 1528.746 | 0.05582%
CPUE 173 | 3.4.4 | Conjunto cone e jaqueta 1/4'' | un | 197 | 2.35 | 1.6176 | 781.6172 | 555.5979 | 426.3424 | 981.9403 | 0.03585%
CPUE 174 | 3.4.5 | Conjunto porca e arruela lisa galvanizados 1/4'' | un | 197 | 1.99 | 0.5392 | 498.2524 | 470.485 | 142.1141 | 612.5992 | 0.02237%
SINAPI 95802 | 3.4.6 | Condulete múltiplo Ø1"c/tampa de condulete cega | un | 145 | 22.7 | 32.2831 | 7972.5459 | 3950.2117 | 6262.7358 | 10212.9476 | 0.3729%
CPUE 252 | 3.4.7 | Conduíte flexível com alma de aço ø25mm (1") | m | 25 | 2.5 | 1.6176 | 102.94 | 75.0078 | 54.1044 | 129.1122 | 0.004714%
CPUE 253 | 3.4.8 | Box de alumínio reto, com arruela e contra porca ø25mm (1") | un | 105 | 5.5 | 3.482 | 943.11 | 693.0722 | 489.1469 | 1182.2191 | 0.04317%
CPUE 254 | 3.4.9 | Cabo de controle 2x1 mm² com shield | m | 295 | 6.3 | 1.741 | 2372.095 | 2230.4325 | 687.1349 | 2917.5673 | 0.1065%
CPUE 51 | 3.4.10 | Central de alarme endereçável 1 loop, Módulo com 1 saída NO/NC (1A@30VDC) com 1 entrada, com software embarcado, marca/modelo referência: Eaton/CF-1000 | un | 1 | 8840.4 | 191.83 | 9032.23 | 10609.5859 | 256.6479 | 10866.2338 | 0.3968%
CPUE 52 | 3.4.11 | Detector óptico endereçável | un | 59 | 187.99 | 59.94 | 14627.87 | 13311.0795 | 4731.4031 | 18042.4825 | 0.6588%
CPUE 53 | 3.4.12 | Acionador manual endereçável, montagem saliente, IP42, Marca/modelo referência: Eaton/CBG370S | un | 4 | 467.99 | 89.915 | 2231.62 | 2246.5862 | 481.1864 | 2727.7726 | 0.0996%
CPUE 54 | 3.4.13 | Sirene endereçável com flash, marca/modelo referência: Eaton/CASB393 | un | 4 | 467.4 | 89.915 | 2229.26 | 2243.7539 | 481.1864 | 2724.9403 | 0.09949%
CPUE 40 | 3.4.14 | Chave de fluxo diâmetro para água 1 1/4" | un | 2 | 91.63 | 65.935 | 315.13 | 219.9349 | 176.4279 | 396.3628 | 0.01447%
CPUE 128 | 3.4.15 | Módulo com 1 uma entrada, marca/modelo referência: Eaton/MCIM | un | 5 | 194.93 | 39.578 | 1172.54 | 1169.7019 | 264.7555 | 1434.4575 | 0.05238%
CPUE 129 | 3.4.16 | Módulo com 1 saída NO/NC (1A@30VDC), marca/modelo referência: Eaton/MCOM | un | 1 | 235.11 | 39.578 | 274.688 | 282.1614 | 52.9511 | 335.1125 | 0.01224%
4 |  | Hidrossanitário |  |  |  |  | 40820.0495 | 33484.6329 | 16545.8307 | 50030.4635 | 1.827%
SINAPI 96636 | 4.1 | Tubo PPR PN25 - 25mm | m | 70 | 14.0484 | 32.2758 | 3242.6934 | 1180.1919 | 3022.704 | 4202.8959 | 0.1535%
SINAPI 96650 | 4.2 | Joelho 90° PPR PN25 - 25mm | un | 66 | 3.62 | 7.2313 | 716.1863 | 286.7339 | 638.5309 | 925.2648 | 0.03378%
SINAPI 96665 | 4.3 | Tê PPR PN25 - 25X25mm | un | 32 | 4.64 | 9.6379 | 456.8915 | 178.1946 | 412.6214 | 590.8159 | 0.02157%
SINAPI 96666 | 4.4 | Tê PPR PN25 - 32X32mm | un | 2 | 7.56 | 10.139 | 35.398 | 18.1459 | 27.1297 | 45.2756 | 0.001653%
CPUE 55 | 4.5 | Registro gaveta com canopla - 3/4" | un | 5 | 56.1534 | 3.6127 | 298.8307 | 336.9555 | 24.1673 | 361.1228 | 0.01319%
SINAPI 96640 | 4.6 | Conector PPR PN25 solda/rosca - 1" | un | 10 | 21.59 | 7.1789 | 287.6886 | 259.107 | 96.0455 | 355.1525 | 0.01297%
SINAPI 96648 | 4.7 | Tubo PPR PN25 - 32mm | m | 14 | 23.4887 | 10.7916 | 479.9247 | 394.6519 | 202.1321 | 596.7839 | 0.02179%
SINAPI 96749 | 4.8 | Joelho 90° PPR PN25 - 32mm | un | 7 | 5.55 | 9.6146 | 106.1519 | 46.6249 | 90.0426 | 136.6675 | 0.00499%
CPUE 56 | 4.10 | Redução PPR PN25 - 100 x 32 | un | 3 | 85 | 5.5357 | 271.6069 | 306.0319 | 22.2183 | 328.2502 | 0.01199%
SINAPI 89508 | 4.11 | Tubo PVC CLASSE R 40mm | m | 143 | 14.1493 | 8.6414 | 3259.0775 | 2428.2749 | 1653.2685 | 4081.5434 | 0.149%
CPUE 57 | 4.12 | Isolamento térmico elastomérico, espessura 25 mm - Tubo PVC CLASSE R 40mm | m | 101 | 23.639 | 13.07 | 3707.609 | 2865.3455 | 1766.1117 | 4631.4571 | 0.1691%
SINAPI 89509 | 4.13 | Tubo PVC CLASSE R 50mm | m | 13 | 20.2941 | 11.0538 | 407.5228 | 316.6208 | 192.2547 | 508.8755 | 0.01858%
SINAPI 89512 | 4.14 | Tubo PVC CLASSE R 100mm | m | 36 | 49.8349 | 23.4478 | 2638.1794 | 2153.0926 | 1129.3451 | 3282.4378 | 0.1199%
SINAPI 89561 | 4.15 | Junção simples para esgoto PVC CLASSE R 40x40 | un | 24 | 10.69 | 3.7138 | 345.6919 | 307.9041 | 119.2489 | 427.153 | 0.0156%
SINAPI 89563 | 4.16 | Junção simples para esgoto PVC CLASSE R 50x50 | un | 3 | 23.398 | 4.714 | 84.3361 | 84.2416 | 18.9206 | 103.1622 | 0.003767%
SINAPI 89546 | 4.17 | Redução para esgoto PVC CLASSE R - 50x40 | un | 11 | 11.3209 | 2.1035 | 147.6694 | 149.452 | 30.9575 | 180.4095 | 0.006587%
CPUE 58 | 4.18 | Redução para esgoto PVC CLASSE R - 100x50 | un | 8 | 8.03 | 5.5357 | 108.5252 | 77.096 | 59.2488 | 136.3449 | 0.004978%
SINAPI 89567 | 4.19 | Junção simples para esgoto PVC CLASSE R 100 x 100 | un | 14 | 81.2365 | 10.005 | 1277.3804 | 1364.9155 | 187.3978 | 1552.3133 | 0.05668%
SINAPI 89518 | 4.20 | Joelho 90° para esgoto PVC CLASSE R - 40 mm | un | 38 | 16.312 | 3.537 | 754.2616 | 743.9047 | 179.8202 | 923.725 | 0.03373%
SINAPI 89529 | 4.21 | Joelho 90° para esgoto PVC CLASSE R - 100 mm | un | 9 | 52.5256 | 7.5052 | 540.277 | 567.3356 | 90.3701 | 657.7057 | 0.02401%
SINAPI 89516 | 4.22 | Joelho 45° para esgoto PVC CLASSE R - 40 mm | un | 62 | 7.0654 | 2.7262 | 607.0764 | 525.7191 | 226.1344 | 751.8535 | 0.02745%
SINAPI 89520 | 4.23 | Joelho 45° para esgoto PVC CLASSE R - 50 mm | un | 6 | 14.442 | 3.537 | 107.8739 | 103.9932 | 28.3927 | 132.3859 | 0.004834%
SINAPI 89531 | 4.24 | Joelho 45° para esgoto PVC CLASSE R - 100 mm | un | 16 | 36.8056 | 7.5052 | 708.9724 | 706.7412 | 160.6579 | 867.3991 | 0.03167%
SINAPI 89623 | 4.25 | Tê para esgoto PVC CLASSE R 40 X 40 mm | un | 8 | 16.0332 | 8.1578 | 193.5277 | 153.9344 | 87.3141 | 241.2485 | 0.008809%
SINAPI 89626 | 4.26 | Tê para esgoto PVC CLASSE R 50x40 mm | un | 3 | 29.3722 | 9.0144 | 115.1597 | 105.7509 | 36.1808 | 141.9317 | 0.005182%
SINAPI 89482 | 4.27 | Caixa Sifonada 100x100x50 | un | 6 | 39.8446 | 12.6737 | 315.1102 | 286.9114 | 101.7365 | 388.6479 | 0.01419%
SINAPI 89495 | 4.28 | Ralo sifonado DN 100x53x40 | un | 2 | 16.3882 | 6.5204 | 45.8172 | 39.3357 | 17.4472 | 56.7829 | 0.002073%
SINAPI 102711 | 4.29 | Junção Dupla para esgoto PVC CLASSE R 100 x 100 | un | 1 | 42.69 | 41.7057 | 84.3957 | 51.2333 | 55.7977 | 107.031 | 0.003908%
CPUE 59 | 4.30 | Caixa de Gordura 100x75x50 | un | 1 | 100.37 | 7.8665 | 108.2365 | 120.4566 | 10.5245 | 130.981 | 0.004782%
CPUE 60 | 4.31 | Bomba de drenagem Ar Condicionado, capacidade de 12 LITROS / HORA ou superiror, com reservatório secundário submersivel | un | 18 | 530.45 | 74.0029 | 10880.1522 | 10796.4318 | 1782.1426 | 12578.5744 | 0.4593%
CPUE 46 | 4.32 | Abraçadeira galvanizada tipo gota para tubulação pvc 25mm | un | 100 | 1.73 | 2.5459 | 427.591 | 207.6216 | 340.6154 | 548.237 | 0.02002%
CPUE 47 | 4.33 | Abraçadeira galvanizada tipo gota para tubulação pvc 32mm | un | 16 | 2.12 | 2.5459 | 74.6546 | 40.7082 | 54.4985 | 95.2067 | 0.003476%
CPUE 48 | 4.34 | Abraçadeira galvanizada tipo gota para tubulação pvc 40mm | un | 358 | 1.82 | 2.5459 | 1562.9958 | 781.9535 | 1219.403 | 2001.3565 | 0.07307%
CPUE 49 | 4.35 | Abraçadeira galvanizada tipo gota para tubulação pvc 50mm | un | 26 | 2.55 | 3.0947 | 146.7617 | 79.5683 | 107.6491 | 187.2174 | 0.006836%
CPUE 50 | 4.36 | Abraçadeira galvanizada tipo gota para tubulação pvc 100mm | un | 36 | 6.55 | 3.0947 | 347.2085 | 282.9895 | 149.0526 | 432.0421 | 0.01577%
CPUE 175 | 4.37 | Barra Roscada Zincada 1/4" | m | 215 | 8.3 | 2.1568 | 2248.212 | 2141.6232 | 620.3968 | 2762.02 | 0.1008%
CPUE 61 | 4.38 | Suporte para ralo sifonado, caixa sifonada e caixa de gordura - Ø100 | un | 9 | 18.8 | 3.213 | 198.117 | 203.0612 | 38.6878 | 241.749 | 0.008827%
CPUE 173 | 4.39 | Conjunto cone e jaqueta 1/4'' | un | 536 | 2.35 | 1.6176 | 2126.6336 | 1511.6776 | 1159.9977 | 2671.6753 | 0.09755%
CPUE 174 | 4.40 | Conjunto porca e arruela lisa galvanizados 1/4'' | un | 536 | 1.99 | 0.5392 | 1355.6512 | 1280.1014 | 386.6659 | 1666.7673 | 0.06086%
5 |  | Sistema de climatização |  |  |  |  | 458241.6439 | 490751.6824 | 50330.215 | 563312.9736 | 20.57%
5.1 |  | Equipamentos |  |  |  |  | 203401.7 | 226876.4743 | 3689.506 | 230565.9802 | 8.419%
CPUE 157 | 5.1.1 | Fornecimento e instalação de unidade climatizadora do tipo cassete hidrônico, 4 vias, indicação de temperatura na unidade, com painel frontal, termostato com fio e placa de comunicação em rede, capacidade 1,67 TR, com controle remoto sem fio | un | 11 | 4150 | 119.9 | 46968.9 | 51618.3442 | 1764.5463 | 53382.8905 | 1.949%
CPUE 158 | 5.1.2 | Fornecimento e instalação de unidade climatizadora do tipo cassete hidrônico, 4 vias, indicação de temperatura na unidade, com painel frontal, termostato com fio e placa de comunicação em rede, capacidade 2,5 TR, com controle remoto sem fio | un | 1 | 5300 | 119.9 | 5419.9 | 5992.9293 | 160.4133 | 6153.3426 | 0.2247%
CPUE 159 | 5.1.3 | Fornecimento e instalação de unidade climatizadora do tipo Hi Wall hidrônico, indicação de temperatura na unidade, termostato com fio e placa de comunicação em rede, capacidade 1 TR, com controle remoto sem fio | un | 4 | 3800 | 119.9 | 15679.6 | 17187.269 | 641.6532 | 17828.9222 | 0.651%
CPUE 160 | 5.1.4 | Fornecimento e instalação de unidade climatizadora do tipo fan coil para dutos, capacidade 4 a 5 TR, vazão de insuflamento mínima de 3.278 m³/h, com caixa de mistura, perda de carga disponível 15 mmca, filtro G4 + M5 plano, referência Airside, equivalente técnico ou superior. | un | 1 | 18526 | 119.9 | 18645.9 | 20948.1149 | 160.4133 | 21108.5282 | 0.7707%
CPUE 161 | 5.1.5 | Fornecimento e instalação de unidade climatizadora do tipo fan coil para dutos, capacidade 4 a 5 TR, vazão de insuflamento mínima de 3.567 m³/h, com caixa de mistura, perda de carga disponível 15 mmca, filtro G4 + M5 plano, referência Airside, equivalente técnico ou superior. | un | 1 | 18526 | 119.9 | 18645.9 | 20948.1149 | 160.4133 | 21108.5282 | 0.7707%
CPUE 162 | 5.1.6 | Fornecimento e instalação de unidade climatizadora do tipo fan coil para dutos, capacidade 4 a 6 TR, vazão de insuflamento mínima de 3.832 m³/h, com caixa de mistura, perda de carga disponível 18 mmca, filtro M5 plano, referência Airside, equivalente técnico ou superior. | un | 1 | 18526 | 119.9 | 18645.9 | 20948.1149 | 160.4133 | 21108.5282 | 0.7707%
CPUE 163 | 5.1.7 | Fornecimento e instalação de unidade climatizadora do tipo fan coil para dutos, capacidade 6 a 7,5 TR, vazão de insuflamento mínima de 4.359 m³/h, com caixa de mistura, perda de carga disponível 15 mmca, filtro G4 + M5 plano, referência Airside, equivalente técnico ou superior. | un | 1 | 21943 | 119.9 | 22062.9 | 24811.8582 | 160.4133 | 24972.2715 | 0.9118%
CPUE 164 | 5.1.8 | Fornecimento e instalação de unidade climatizadora do tipo fan coil para dutos, capacidade 6 a 9 TR, vazão de insuflamento mínima de 5.735 m³/h, com caixa de mistura, perda de carga disponível 18 mmca, filtro G4 + M5 plano, referência Airside, equivalente técnico ou superior. | un | 1 | 21943 | 119.9 | 22062.9 | 24811.8582 | 160.4133 | 24972.2715 | 0.9118%
CPUE 165 | 5.1.9 | Fornecimento e instalação de unidade climatizadora do tipo DOAS - Dedicated Outdoor Ais System, capacidade 12 TR, vazão de insuflamento mínima de 3.888 m³/h, perda de carga disponível 18 mmca, filtro G4 + M5 plissado, referência Airside, equivalente técnico ou superior. | un | 1 | 27350 | 119.9 | 27469.9 | 30925.7769 | 160.4133 | 31086.1902 | 1.135%
CPUE 166 | 5.1.10 | Fornecimento e instalação de unidade de climatização do tipo expansão direta, inverter, bisplit, Hi wall, 2x12.000 BTU/h, com controles remotos sem fio, indicação de temperatura na unidade evaporadora | un | 1 | 7680 | 119.9 | 7799.9 | 8684.0938 | 160.4133 | 8844.5071 | 0.3229%
5.2 |  | Rede de dutos |  |  |  |  | 33737.0622 | 26407.7206 | 15697.3878 | 42105.1083 | 1.537%
CPUE 167 | 5.2.1 | Duto em chapa aço galvanizado # 26 e acessórios | kg | 467 | 8.32 | 5.995 | 6685.105 | 4663.014 | 3745.6506 | 8408.6646 | 0.307%
CPUE 168 | 5.2.2 | Duto em chapa aço galvanizado # 24 e acessórios | kg | 994 | 8.4 | 5.995 | 14308.63 | 10020.5645 | 7972.5411 | 17993.1056 | 0.657%
CPUE 169 | 5.2.3 | Manta em lã de vidro aluminizada, espessura 38 mm, tipo RT1 | m² | 371 | 10.4 | 2.696 | 4858.616 | 4630.5627 | 1338.1814 | 5968.7441 | 0.2179%
CPUE 170 | 5.2.4 | Duto Flexível com isolamento térmico - Ø150mm | m | 11 | 12.5 | 1.6176 | 155.2936 | 165.0172 | 23.8059 | 188.8231 | 0.006894%
CPUE 171 | 5.2.5 | Duto Flexível com isolamento térmico - Ø180mm | m | 16 | 16.1 | 1.6176 | 283.4816 | 309.1522 | 34.6268 | 343.779 | 0.01255%
CPUE 172 | 5.2.6 | Perfilado metálico galvanizado 38x38 mm CH20 | m | 110 | 19.2 | 5.392 | 2705.12 | 2534.6642 | 793.5308 | 3328.195 | 0.1215%
CPUE 173 | 5.2.7 | Conjunto cone e jaqueta 1/4'' | un | 440 | 2.35 | 1.6176 | 1745.744 | 1240.9293 | 952.2369 | 2193.1663 | 0.08008%
CPUE 174 | 5.2.8 | Conjunto porca e arruela lisa galvanizados 1/4'' | un | 440 | 1.99 | 0.5392 | 1112.848 | 1050.8295 | 317.4123 | 1368.2418 | 0.04996%
CPUE 175 | 5.2.9 | Barra Roscada Zincada 1/4" | m | 180 | 8.3 | 2.1568 | 1882.224 | 1792.9869 | 519.402 | 2312.3888 | 0.08443%
5.3 |  | Grelhas e difusores de ar |  |  |  |  | 17443.42 | 20099.6951 | 930.3972 | 43261.1684 | 1.58%
CPUE 176 | 5.3.1 | Grelha de retorno em alumínio anodizado, com registro - tamanho: 625x425mm | un | 7 | 322 | 11.99 | 2337.93 | 2705.082 | 112.2893 | 2817.3713 | 0.1029%
CPUE 177 | 5.3.2 | Grelha de retorno de porta em alumínio anodizado, com registro - tamanho: 525x525mm | un | 4 | 166 | 11.99 | 711.96 | 796.8831 | 64.1653 | 861.0484 | 0.03144%
CPUE 178 | 5.3.3 | Difusor de insuflamento em alumínio anodizado, com registro - 3 vias, tamanho: 371x208mm com caixa plenum | un | 9 | 450 | 11.99 | 4157.91 | 4860.5066 | 144.372 | 5004.8786 | 0.1827%
CPUE 179 | 5.3.4 | Difusor de insuflamento em alumínio anodizado, com registro - 4 vias, tamanho 3 - 249x249 mm com caixa plenum | un | 14 | 270 | 11.99 | 3947.86 | 4536.4729 | 224.5786 | 4761.0515 | 0.1738%
CPUE 180 | 5.3.5 | Difusor de insuflamento em alumínio anodizado, com registro - 4 vias, tamanho 4, 305x305 mm com caixa plenum | un | 24 | 250 | 11.99 | 6287.76 | 7200.7506 | 384.9919 | 7585.7425 | 0.277%
CPUE 181 | 5.3.6 | Caixa de volume de ar variável completa com atuador proporcional | un | 6 | 2820 | 239.8 | 18358.8 | 20306.1166 | 1924.9596 | 22231.0762 | 0.8117%
5.4 |  | Tubulações de água gelada |  |  |  |  | 67945.4944 | 75647.1129 | 6572.8039 | 82219.9168 | 3.002%
CPUE 255 | 5.4.1 | Tubulação de aço carbono - ø3/4" , isolamento térmico elastomérico, espessura 25 mm - incluindo soldas, colas, fitas, suportes e demais acessórios. | m | 100.77 | 98 | 10.7365 | 10957.3791 | 11851.7873 | 1447.4914 | 13299.2787 | 0.4856%
CPUE 256 | 5.4.2 | Tubulação de aço carbono - ø1" , isolamento térmico elastomérico, espessura 25 mm - incluindo soldas, colas, fitas, suportes e demais acessórios. | m | 40.55 | 115 | 10.7365 | 5098.6159 | 5596.4833 | 582.4727 | 6178.9561 | 0.2256%
CPUE 257 | 5.4.3 | Tubulação de aço carbono - ø1 1/4" , isolamento térmico elastomérico, espessura 25 mm - incluindo soldas, colas, fitas, suportes e demais acessórios. | m | 15.1 | 128 | 10.7365 | 2094.9215 | 2319.6018 | 216.9011 | 2536.5028 | 0.09261%
CPUE 258 | 5.4.4 | Tubulação de aço carbono - ø1 1/2" , isolamento térmico elastomérico, espessura 25 mm - incluindo soldas, colas, fitas, suportes e demais acessórios. | m | 11.74 | 142 | 10.7365 | 1793.1267 | 2000.7045 | 168.637 | 2169.3415 | 0.07921%
CPUE 259 | 5.4.5 | Tubulação de aço carbono - ø2" , isolamento térmico elastomérico, espessura 25 mm - incluindo soldas, colas, fitas, suportes e demais acessórios. | m | 8.74 | 160 | 10.7365 | 1492.2372 | 1678.2549 | 125.5441 | 1803.799 | 0.06586%
CPUE 182 | 5.4.6 | Curva 90º em aço carbono preto schedule 40 nbr 5580 ø3/4'' | un | 28 | 6 | 7.8665 | 388.2606 | 201.621 | 294.685 | 496.306 | 0.01812%
CPUE 183 | 5.4.7 | Curva 90º em aço carbono preto schedule 40 nbr 5580 ø1'' | un | 12 | 9.8 | 7.8665 | 211.9974 | 141.1347 | 126.2936 | 267.4283 | 0.009764%
CPUE 184 | 5.4.8 | Curva 90º em aço carbono preto schedule 40 nbr 5580 ø1 1/4'' | un | 4 | 12.1 | 7.8665 | 79.8658 | 58.0861 | 42.0979 | 100.1839 | 0.003658%
CPUE 185 | 5.4.9 | Curva 90º em aço carbono preto schedule 40 nbr 5580 ø1 1/2'' | un | 6 | 15.1 | 7.8665 | 137.7987 | 108.7313 | 63.1468 | 171.8781 | 0.006276%
CPUE 186 | 5.4.10 | Tê em aço carbono preto schedule 40 nbr 5580 ø3/4'' | un | 10 | 14.2 | 7.8665 | 220.6645 | 170.4178 | 105.2446 | 275.6624 | 0.01007%
CPUE 187 | 5.4.11 | Tê em aço carbono preto schedule 40 nbr 5580 ø1'' | un | 8 | 15.8 | 7.8665 | 189.3316 | 151.6958 | 84.1957 | 235.8915 | 0.008613%
CPUE 188 | 5.4.12 | Tê em aço carbono preto schedule 40 nbr 5580 ø1 1/4'' | un | 4 | 18.5 | 7.8665 | 105.4658 | 88.8093 | 42.0979 | 130.9071 | 0.00478%
CPUE 189 | 5.4.13 | Tê em aço carbono preto schedule 40 nbr 5580 ø4'' | un | 20 | 54 | 7.8665 | 1237.329 | 1296.1351 | 210.4893 | 1506.6244 | 0.05501%
CPUE 190 | 5.4.14 | Tê em aço carbono preto schedule 40 nbr 5580 ø1 1/2'' | un | 6 | 34.5 | 7.8665 | 254.1987 | 248.4259 | 63.1468 | 311.5727 | 0.01138%
CPUE 191 | 5.4.15 | Bucha de redução em aço carbono preto schedule 40 nbr 5580 ø 1''x3/4'' | un | 12 | 8.5 | 7.8665 | 196.3974 | 122.4128 | 126.2936 | 248.7063 | 0.009081%
CPUE 192 | 5.4.16 | Bucha de redução em aço carbono preto schedule 40 nbr 5580 ø1 1/4''x3/4'' | un | 8 | 9.2 | 7.8665 | 136.5316 | 88.3292 | 84.1957 | 172.5249 | 0.006299%
CPUE 193 | 5.4.17 | Bucha de redução em aço carbono preto schedule 40 nbr 5580 ø2''x3/4'' | un | 4 | 15.4 | 7.8665 | 93.0658 | 73.9277 | 42.0979 | 116.0256 | 0.004236%
CPUE 194 | 5.4.18 | Bucha de redução em aço carbono preto schedule 40 nbr 5580 ø2''x1'' | un | 2 | 14.1 | 7.8665 | 43.9329 | 33.8435 | 21.0489 | 54.8925 | 0.002004%
CPUE 195 | 5.4.19 | Bucha de redução em aço carbono preto schedule 40 nbr 5580 ø2''x1 1/2'' | un | 2 | 13.2 | 7.8665 | 42.1329 | 31.6833 | 21.0489 | 52.7322 | 0.001925%
CPUE 196 | 5.4.20 | Válvula esfera ø1'' | un | 3 | 61.5 | 7.8665 | 208.0994 | 221.4231 | 31.5734 | 252.9965 | 0.009238%
CPUE 197 | 5.4.21 | Filtro y ø1'' | un | 3 | 94 | 7.8665 | 305.5994 | 338.4353 | 31.5734 | 370.0087 | 0.01351%
CPUE 198 | 5.4.22 | Junção 45º em aço carbono preto schedule 40 nbr 5580, ø1'' | un | 6 | 32 | 7.8665 | 239.1987 | 230.424 | 63.1468 | 293.5708 | 0.01072%
CPUE 200 | 5.4.23 | Niple em aço carbono preto, nbr 5580, ø1'' | un | 15 | 19.8 | 7.8665 | 414.9968 | 356.4372 | 157.867 | 514.3041 | 0.01878%
CPUE 201 | 5.4.24 | União com assento cônico de bronze ø1'' | un | 12 | 28 | 7.8665 | 430.3974 | 403.242 | 126.2936 | 529.5356 | 0.01933%
CPUE 202 | 5.4.25 | Válvula de controle com atuador elétrico proporcional, tipo esfera, c/ 2 vias, ø 1" | un | 3 | 1620 | 7.8665 | 4883.5994 | 5832.608 | 31.5734 | 5864.1813 | 0.2141%
CPUE 203 | 5.4.26 | Válvula de balanceamento e isolamento térmico, ø1'' | un | 3 | 920 | 7.8665 | 2783.5993 | 3312.3453 | 31.5734 | 3343.9186 | 0.1221%
CPUE 204 | 5.4.27 | Curva 90º em aço carbono preto schedule 40, nbr 5580, ø1'' | un | 6 | 10.5 | 7.8665 | 110.1987 | 75.6079 | 63.1468 | 138.7547 | 0.005066%
CPUE 205 | 5.4.28 | Válvula esfera ø1 1/4'' | un | 2 | 81 | 7.8665 | 177.7329 | 194.4203 | 21.0489 | 215.4692 | 0.007867%
CPUE 206 | 5.4.29 | Filtro y ø1 1/4'' | un | 2 | 99.8 | 7.8665 | 215.3329 | 239.545 | 21.0489 | 260.5939 | 0.009515%
CPUE 208 | 5.4.30 | Junção 45º em aço carbono preto schedule 40 nbr 5580, ø1 1/4'' | un | 4 | 35.1 | 7.8665 | 171.8658 | 168.4976 | 42.0979 | 210.5954 | 0.007689%
CPUE 211 | 5.4.31 | Niple em aço carbono preto, nbr 5580, ø1 1/4'' | un | 10 | 28.4 | 7.8665 | 362.6645 | 340.8355 | 105.2446 | 446.0802 | 0.01629%
CPUE 212 | 5.4.32 | União com assento cônico de bronze ø1 1/4'' | un | 8 | 35.2 | 7.8665 | 344.5316 | 337.9552 | 84.1957 | 422.1509 | 0.01541%
CPUE 213 | 5.4.33 | Válvula de controle com atuador elétrico proporcional, tipo esfera, c/ 2 vias, ø 1 1/4" | un | 2 | 1975 | 7.8665 | 3965.7329 | 4740.4941 | 21.0489 | 4761.543 | 0.1739%
CPUE 214 | 5.4.34 | Válvula de balanceamento e isolamento térmico, ø1 1/4'' | un | 2 | 990 | 7.8665 | 1995.7329 | 2376.2477 | 21.0489 | 2397.2966 | 0.08753%
CPUE 215 | 5.4.35 | Curva 90º em aço carbono preto schedule 40, nbr 5580, ø1 1/4'' | un | 4 | 12.4 | 7.8665 | 81.0658 | 59.5262 | 42.0979 | 101.6241 | 0.003711%
CPUE 216 | 5.4.36 | Válvula esfera ø1 1/2'' | un | 1 | 91 | 7.8665 | 98.8665 | 109.2114 | 10.5245 | 119.7358 | 0.004372%
CPUE 217 | 5.4.37 | Filtro y ø1 1/2'' | un | 1 | 115 | 7.8665 | 122.8665 | 138.0144 | 10.5245 | 148.5388 | 0.005424%
CPUE 218 | 5.4.38 | Junção 45º em aço carbono preto schedule 40 nbr 5580, ø1 1/2'' | un | 2 | 44 | 7.8665 | 103.7329 | 105.611 | 21.0489 | 126.6599 | 0.004625%
CPUE 221 | 5.4.39 | Niple ø1 1/2' | un | 5 | 36 | 7.8665 | 219.3322 | 216.0225 | 52.6223 | 268.6448 | 0.009809%
CPUE 222 | 5.4.40 | União com assento cônico de bronze ø1 1/2' | un | 4 | 42.1 | 7.8665 | 199.8658 | 202.1011 | 42.0979 | 244.1989 | 0.008916%
CPUE 223 | 5.4.41 | Válvula de controle com atuador elétrico, tipo esfera, c/ 2 vias, ø 1 1/2" | un | 1 | 2620 | 7.8665 | 2627.8664 | 3144.3277 | 10.5245 | 3154.8522 | 0.1152%
CPUE 224 | 5.4.42 | Válvula de balanceamento e isolamento térmico, ø1 1/2'' | un | 1 | 1400 | 7.8665 | 1407.8664 | 1680.1751 | 10.5245 | 1690.6996 | 0.06173%
CPUE 225 | 5.4.43 | Curva 90º em aço carbono preto schedule 40, nbr 5580, ø1 1/2'' | un | 2 | 15.1 | 7.8665 | 45.9329 | 36.2438 | 21.0489 | 57.2927 | 0.002092%
CPUE 226 | 5.4.44 | Mangote hidráulico flexível, com isolamento térmico, ø3/4'' | m | 20 | 115 | 7.8665 | 2457.329 | 2760.2877 | 210.4893 | 2970.777 | 0.1085%
CPUE 227 | 5.4.45 | Válvula de controle com atuador, duas vias, ø3/4'' | un | 16 | 520 | 7.8665 | 8445.8632 | 9985.0408 | 168.3914 | 10153.4322 | 0.3707%
CPUE 228 | 5.4.46 | Filtro y ø3/4 (unidade) | un | 16 | 65.2 | 7.8665 | 1169.0632 | 1251.9705 | 168.3914 | 1420.3619 | 0.05186%
CPUE 236 | 5.4.47 | Válvula de balanceamento com isolamento térmico, ø3/4" | un | 16 | 272 | 7.8665 | 4477.8632 | 5222.9444 | 168.3914 | 5391.3358 | 0.1969%
CPUE 237 | 5.4.48 | Termômetro tipo coluna, com proteção metálica, escala de 0 a 30 C | un | 6 | 182 | 7.8665 | 1139.1987 | 1310.5366 | 63.1468 | 1373.6834 | 0.05016%
CPUE 229 | 5.4.49 | Válvula de esfera Ø1/2'' | un | 6 | 35 | 7.8665 | 257.1987 | 252.0263 | 63.1468 | 315.1731 | 0.01151%
CPUE 230 | 5.4.50 | Manômetro, com escala de 0 a 7 kgf/cm², diâmetro do mostrador de 100 mm, conexão Ø1/2'' | un | 6 | 280 | 7.8665 | 1727.1987 | 2016.2102 | 63.1468 | 2079.3569 | 0.07592%
CPUE 232 | 5.4.51 | Viga U 3''x11/2''x3mm | m | 15 | 38.4 | 7.8665 | 693.9968 | 691.2721 | 157.867 | 849.139 | 0.031%
CPUE 175 | 5.4.52 | Barra roscada Zincada 1/4'' | m | 40 | 8.3 | 2.1568 | 418.272 | 398.4415 | 115.4227 | 513.8642 | 0.01876%
CPUE 173 | 5.4.53 | Conjunto cone e jaqueta 1/4'' | un | 60 | 2.35 | 1.6176 | 238.056 | 169.2176 | 129.8505 | 299.0681 | 0.01092%
CPUE 174 | 5.4.54 | Conjunto porca e arruela lisa galvanizados 1/4'' | un | 60 | 1.99 | 0.5392 | 151.752 | 143.2949 | 43.2835 | 186.5784 | 0.006812%
CPUE 233 | 5.4.55 | Cambota de madeira | un | 60 | 4.5 | 3.4962 | 479.772 | 324.0338 | 280.6524 | 604.6861 | 0.02208%
5.5 |  | Tubulações frigorígenas |  |  |  |  | 2072.658 | 2109.8199 | 420.9786 | 2530.7985 | 0.09241%
CPUE 234 | 5.5.1 | Tubulação frigorífica - tubo de cobre com têmpera mole flexível Ø1/2'', com isolamento térmico elastomérico, espessura 19 mm, incluindo conexões, soldas, colas, fitas, suportes e demais acessórios. | m | 20 | 77 | 7.8665 | 1697.329 | 1848.1926 | 210.4893 | 2058.6819 | 0.07517%
CPUE 235 | 5.5.2 | Tubulação frigorífica -tubo de cobre com têmpera mole flexível Ø1/4", com isolamento térmico elastomérico, espessura 19 mm, incluindo conexões, soldas, colas, fitas, suportes e demais acessórios. | m | 20 | 10.9 | 7.8665 | 375.329 | 261.6273 | 210.4893 | 472.1165 | 0.01724%
5.6 |  | Dampers |  |  |  |  | 2240.253 | 2415.8518 | 304.0401 | 2719.8919 | 0.09931%
CPUE 238 | 5.6.1 | Damper de regulagem 250X200 mm | un | 4 | 180 | 17.481 | 789.924 | 864.0901 | 93.5508 | 957.6409 | 0.03497%
CPUE 239 | 5.6.2 | Damper de regulagem 200X150 mm | un | 3 | 155 | 17.481 | 517.443 | 558.0582 | 70.1631 | 628.2213 | 0.02294%
CPUE 240 | 5.6.3 | Damper de regulagem 150X150 mm | un | 5 | 132 | 17.481 | 747.405 | 792.0826 | 116.9385 | 909.021 | 0.03319%
CPUE 241 | 5.6.4 | Damper de regulagem 250X150 mm | un | 1 | 168 | 17.481 | 185.481 | 201.621 | 23.3877 | 225.0087 | 0.008216%
5.7 |  | Automação |  |  |  |  | 131401.0563 | 137195.0079 | 22715.1016 | 159910.1095 | 5.839%
SINAPI 95746 | 5.7.1 | Eletroduto de aço galvanizado pesado, ø 25mm (1") com uma emenda reta | m | 310 | 22.7213 | 6.2588 | 8983.8381 | 8453.2207 | 2595.8081 | 11049.0288 | 0.4034%
CPUE 251 | 5.7.2 | Abraçadeira tipo "D" com chaveta ø25mm (1") | pç | 207 | 1.5 | 1.0784 | 533.7288 | 372.6388 | 298.6561 | 671.295 | 0.02451%
CPUE 175 | 5.7.3 | Barra roscada Zincada 1/4'' | m | 125 | 8.3 | 2.1568 | 1307.1 | 1245.1298 | 360.6958 | 1605.8256 | 0.05863%
CPUE 173 | 5.7.4 | Conjunto cone e jaqueta 1/4'' | un | 207 | 2.35 | 1.6176 | 821.2932 | 583.8009 | 447.9842 | 1031.785 | 0.03767%
CPUE 174 | 5.7.5 | Conjunto porca e arruela lisa galvanizados 1/4'' | un | 207 | 1.99 | 0.5392 | 523.5444 | 494.3675 | 149.3281 | 643.6956 | 0.0235%
CPUE 252 | 5.7.6 | Conduíte flexível com alma de aço ø25mm (1") | m | 20 | 2.5 | 1.6176 | 82.352 | 60.0063 | 43.2835 | 103.2898 | 0.003771%
CPUE 253 | 5.7.7 | Box de alumínio reto, com arruela e contra porca ø25mm (1") | pç | 90 | 5.5 | 3.482 | 808.38 | 594.0619 | 419.2687 | 1013.3307 | 0.037%
SINAPI 95802 | 5.7.8 | Condulete múltiplo Ø1"c/tampa cega | pç | 190 | 22.7 | 32.2831 | 10446.7843 | 5176.1395 | 8206.3435 | 13382.483 | 0.4886%
CPUE 254 | 5.7.9 | Cabo de controle 2x1 mm² com shield | m | 310 | 6.3 | 1.741 | 2492.71 | 2343.8443 | 722.0739 | 3065.9182 | 0.1119%
CPUE 260 | 5.7.10 | Quadro elétrico de força, comando e automação de fan coils, com inversor de frequência | un | 5 | 3500 | 512.8903 | 20064.4515 | 21002.1891 | 3430.9602 | 24433.1494 | 0.8921%
CPUE 250 | 5.7.11 | Interface infra-vermelha para equipamentos de HVAC ambiente com comunicação Modbus RTU, marca/modelo referência: Mercato/MIV | un | 5 | 1050 | 45.266 | 5476.33 | 6300.6567 | 302.8052 | 6603.4619 | 0.2411%
CPUE 242 | 5.7.12 | Controlador programável com protoloco BACnet e Modbus (4DI, 2AI, 6DO, 2AO), marca/modelo referência: Mercato/MCP14-PRO | un | 14 | 712 | 69.64 | 10942.96 | 11962.8469 | 1304.3916 | 13267.2385 | 0.4844%
CPUE 243 | 5.7.13 | Controlador programável para VAV com protoloco BACnet e Modbus 24V, marca/modelo referência: Mercato/MVAV-PRO-24 | un | 6 | 2836.46 | 69.64 | 17436.6 | 20424.6409 | 417.84 | 20842.4809 | 0.761%
CPUE 249 | 5.7.14 | Display remoto para linha ClimatePRO com sensor de temperatura incorporado, marca/modelo referência: Mercato/MDR-PRO | un | 14 | 410 | 45.266 | 6373.724 | 6888.718 | 847.8545 | 7736.5726 | 0.2825%
CPUE 244 | 5.7.15 | Sensor de temperatura para ambiente com override manual tipo 10K - curva lll, marca/modelo referência: Belimo/01RT-5M-0 | un | 7 | 110 | 69.64 | 1257.48 | 924.0963 | 652.1958 | 1576.2921 | 0.05755%
CPUE 245 | 5.7.16 | Sensor de temperatura de duto com haste de 8" do tipo 10K - curva lll, marca/modelo referência: Belimo/01DT-5MP | un | 7 | 131.91 | 69.64 | 1410.85 | 1108.1595 | 652.1958 | 1760.3553 | 0.06428%
CPUE 246 | 5.7.17 | Sensor de CO2 (0-5/10V) e VOC (0-5/10V) de duto com haste de 7" e proteção NEMA, 4X (IP65), marca/modelo referência: Belimo/22DCV-51 | un | 3 | 3696.76 | 69.64 | 11299.2 | 13309.7233 | 279.5125 | 13589.2358 | 0.4962%
CPUE 247 | 5.7.17 | Sensor de pressão diferencial bidirecional (0,1, 0,15, 0,25, 0,5"wc), marca/modelo referência: Belimo/MSX-U10-IN | un | 4 | 1280 | 69.64 | 5398.56 | 6144.6405 | 372.6833 | 6517.3238 | 0.238%
CPUE 248 | 5.7.18 | Atuador para damper on/off e floating de 10Nm-24Vac, marca/modelo referência: Belimo/NMB24-3 | un | 13 | 1910.45 | 69.64 | 25741.17 | 29806.1268 | 1211.2208 | 31017.3476 | 1.133%
6 |  | Sistema de Controle de Acesso - SCA |  |  |  |  | 45779.1911 | 50131.2895 | 5361.5651 | 55492.8545 | 2.026%
SINAPI 95746 | 6.1 | Eletroduto de aço galvanizado pesado, ø 25mm (1") | m | 82 | 22.7213 | 6.2588 | 2376.3701 | 2236.0132 | 686.6331 | 2922.6463 | 0.1067%
CPUE 251 | 6.2 | Abraçadeira tipo "D" com chaveta ø25mm (1") | un | 55 | 1.5 | 1.0784 | 141.812 | 99.0103 | 79.3531 | 178.3634 | 0.006513%
CPUE 175 | 6.3 | Barra roscada Zincada 1/4'' | m | 33 | 8.3 | 2.1568 | 345.0744 | 328.7143 | 95.2237 | 423.938 | 0.01548%
CPUE 173 | 6.4 | Conjunto cone e jaqueta 1/4'' | un | 55 | 2.35 | 1.6176 | 218.218 | 155.1162 | 119.0296 | 274.1458 | 0.01001%
CPUE 174 | 6.5 | Conjunto porca e arruela lisa galvanizados 1/4'' | un | 55 | 1.99 | 0.5392 | 139.106 | 131.3537 | 39.6765 | 171.0302 | 0.006245%
CPUE 252 | 6.6 | Conduíte flexível com alma de aço ø25mm (1") | m | 1 | 2.5 | 1.6176 | 4.1176 | 3.0003 | 2.1642 | 5.1645 | 0.0001886%
CPUE 253 | 6.7 | Box de alumínio reto, com arruela e contra porca ø25mm (1") | un | 8 | 5.5 | 3.482 | 71.856 | 52.8055 | 37.2683 | 90.0738 | 0.003289%
SINAPI 95802 | 6.8 | Condulete múltiplo Ø1"c/tampa de condulete cega | un | 24 | 22.7 | 32.2831 | 1319.5938 | 653.8282 | 1036.5908 | 1690.4189 | 0.06172%
CPUE 254 | 6.9 | Cabo de controle 2x1 mm² com shield | m | 82 | 6.3 | 1.741 | 659.362 | 619.9846 | 191.0002 | 810.9848 | 0.02961%
CPUE 62 | 6.10 | Placa controladora para gerenciamento de 1 porta com alimentação PoE (Power Over Ethernet), marca/modelo referência: Genetec Synergis. | un | 4 | 4123.21 | 69.64 | 16771.4 | 19793.4711 | 372.6833 | 20166.1545 | 0.7363%
CPUE 63 | 6.11 | Eletroimã micro de montagem superior, 300 lbs, 12/24V selec, 300ma@12vcc, monit. status, alumínio anodizado, marca/modelo referência: Genetec Synergis. | un | 4 | 539.62 | 69.64 | 2437.04 | 2590.446 | 372.6833 | 2963.1293 | 0.1082%
CPUE 64 | 6.12 | Suporte LZ em alumínio anodizado, para eletroímãs 300M, com regulagem, marca/modelo referência: Genetec Synergis. | un | 3 | 204.19 | 69.64 | 821.49 | 735.1606 | 279.5125 | 1014.6731 | 0.03705%
CPUE 65 | 6.13 | Suporte U em alumínio anodizado, para eletroímas 300M, para porta de vidro até 10mm, marca/modelo referência: Genetec Synergis. | un | 1 | 118.24 | 69.64 | 187.88 | 141.9028 | 93.1708 | 235.0736 | 0.008583%
CPUE 66 | 6.14 | Acionador de emergência rearmável, NA/NF, c/ capa proteção e chave reset, verde, marca/modelo referência: Genetec Synergis. | un | 4 | 259.9 | 45.266 | 1220.664 | 1247.65 | 242.2442 | 1489.8942 | 0.0544%
CPUE 67 | 6.15 | Software base da versão PROFESSIONAL, marca/modelo referência: Genetec Synergis. | un | 1 | 2749.76 | 0 | 2749.76 | 3300.056 | 0 | 3300.056 | 0.1205%
CPUE 68 | 6.16 | Licença adicional de Leitor para controle de acesso, marca/modelo referência: Genetec Synergis. | un | 4 | 923.8 | 0 | 3695.2 | 4434.7022 | 0 | 4434.7022 | 0.1619%
CPUE 69 | 6.17 | Licença base que permite inclusão de estações de cadastramento de visitantes (1 licença de estação inclusa), marca/modelo referência: Genetec Synergis. | un | 1 | 6594.16 | 0 | 6594.16 | 7913.8169 | 0 | 7913.8169 | 0.289%
CPUE 70 | 6.18 | Leitoras de cartões: RDR, R10, ICLASS, SE REV E, NO PROX, STD, WIEGAND, marca/modelo referência: Vault/900NTNNEK00000 | un | 4 | 999.99 | 139.28 | 4557.08 | 4800.4524 | 745.3666 | 5545.819 | 0.2025%
CPUE 143 | 6.19 | Botoeira de liberação | un | 4 | 150.09 | 43.1768 | 773.0672 | 720.5071 | 231.0637 | 951.5708 | 0.03474%
CPUE 71 | 6.20 | Sensor de Intrusão de contato magnético para monitoramento de abertura ou fechamento de portas de emergência, marca/modelo referência: Mercato/SMSR9028 | un | 4 | 36.1 | 137.885 | 695.94 | 173.2981 | 737.9012 | 911.1993 | 0.03327%
7 |  | Elétrica e dados |  |  |  |  | 447914.8577 | 445709.3197 | 94158.6258 | 539867.9455 | 19.71%
7.1 |  | Quadros Elétricos |  |  |  |  | 18679.35 | 21482.2392 | 1042.6865 | 22524.9256 | 0.8224%
CPUE 72 | 7.1.1 | Quadro de Força de SOBREPOR montado em caixa de comando com dimensões mínimas de 850x550x220mm, com barramento para disjuntor caixa moldada e disjuntores DIN de FNT para 100A, placa de montagem - Completo com 64 elementos, conforme projeto e memorial descritivo – CD.IT | un | 1 | 7900 | 299.75 | 8199.75 | 9480.9882 | 401.0333 | 9882.0215 | 0.3608%
CPUE 73 | 7.1.2 | Quadro de Força de SOBREPOR montado em caixa de comando com dimensões mínimas de 600x600x220mm, com barramento para disjuntor caixa moldada e disjuntores DIN de FNT para 80A, placa de montagem - Completo com 36 elementos, conforme projeto e memorial descritivo – CD.AC | un | 1 | 6500 | 239.8 | 6739.8 | 7800.8131 | 320.8266 | 8121.6397 | 0.2965%
CPUE 74 | 7.1.3 | Quadro de Força de SOBREPOR montado em caixa de comando com dimensões mínimas de 750x550x220mm, com barramento para disjuntor caixa moldada e disjuntores DIN de FNT para 50A, comutadora tripolar, placa de montagem - Completo com 36 elementos, conforme projeto e memorial descritivo – CD.NB | un | 1 | 3500 | 239.8 | 3739.8 | 4200.4378 | 320.8266 | 4521.2644 | 0.1651%
7.2 |  | Condutores Elétricos |  |  |  |  | 57232.4783 | 47069.5072 | 24098.0883 | 71167.5955 | 2.599%
CPUE 76 | 7.2.1 | Cabo de cobre unipolar #10,0mm², flexível HF (Não Halogenado),90°C 0,6/1kV. Ref. Afumex, Afitox ou equivalente - Alimentador | m | 150 | 12.9846 | 2.9975 | 2397.315 | 2337.4716 | 601.5499 | 2939.0215 | 0.1073%
CPUE 77 | 7.2.2 | Condutor de cobre unipolar flexível, HF (Não Halogenado), 70°C 450/750V. Ref. Afitox, Afumex ou equivalente, seção 2,5mm² | m | 4830 | 3.4578 | 1.7985 | 25387.929 | 20043.498 | 11621.9437 | 31665.4417 | 1.156%
CPUE 78 | 7.2.3 | Condutor de cobre unipolar flexível, HF (Não Halogenado), 70°C 450/750V. Ref. Afitox, Afumex ou equivalente, seção 4,0mm² | m | 3240 | 5.4978 | 1.7985 | 23640.012 | 21377.6747 | 7796.0865 | 29173.7611 | 1.065%
CPUE 142 | 7.2.4 | Condutor de cobre unipolar flexível, HF (Não Halogenado), 70°C 450/750V. Ref. Afitox, Afumex ou equivalente, seção 6,0mm² | m | 363 | 5.8956 | 7.7935 | 4969.1433 | 2568.3911 | 3784.9519 | 6353.3429 | 0.232%
CPUE 79 | 7.2.5 | Cabo de cobre PP Cordplast 3x1,5mm² HF (Não Halogenado), 70°C 450/750V. Ref. Afitox, Afumex ou equivalente. (Ligação Luminárias, Sensor Presença) | m | 122 | 5.071 | 1.7985 | 838.079 | 742.4718 | 293.5563 | 1036.0281 | 0.03783%
7.3 |  | Luminárias |  |  |  |  | 72992.7763 | 78409.4977 | 6023.4811 | 84432.9788 | 3.083%
CPUE 80 | 7.3.1 | Luminária de Embutir - para quatro lâmpadas tubulares LED T8 (4x9 W), instalação em forro com modelação de 625x625mm, com refletor parabólico e aletas de alumínio anodizado brilhante de alta refletância e alta pureza 99,85%. Soquete tipo push-in G-13 de engate rápido, rotor de segurança em policarbonato e contatos em bronze fosforoso, completa. Certificação CE, Garantia de mínima de 02 Anos. . | un | 227 | 240.49 | 5.995 | 55952.095 | 61728.563 | 1820.691 | 63549.2539 | 2.32%
CPUE 81 | 7.3.2 | Luminária de Embutir - circular para lâmpada E27 LED, instalação em forro de fibra mineral, com refletor parabólico e aletas de alumínio anodizado brilhante de alta refletância e alta pureza 99,85%, completa. Certificação CE, Garantia de mínima de 02 Anos. . | un | 20 | 208.83 | 5.995 | 4296.5 | 5012.4425 | 160.4133 | 5172.8558 | 0.1889%
SINAPI 97605 | 7.3.3 | Luminária arandela de sobrepor para lâmpada LED E27 | un | 14 | 52.86 | 20.9274 | 1033.0233 | 888.1406 | 391.9802 | 1280.1207 | 0.04674%
CPUE 82 | 7.3.4 | Bloco autônomo para iluminação de emergência, 96 LEDs, IP40, 6W | un | 41 | 219.09 | 66.548 | 11711.158 | 10780.3517 | 3650.3967 | 14430.7483 | 0.5269%
7.4 |  | Interruptores e Tomadas |  |  |  |  | 17871.6211 | 21388.2694 | 66.7891 | 21455.0584 | 0.7834%
SINAPI 91953 | 7.4.1 | Interruptor simples em caixa de alumínio conforme projeto 4'x2'. Ref. Iriel, Tramontina ou equivalente | un | 23 | 28.93 | 0 | 665.39 | 798.5512 | 0 | 798.5512 | 0.02916%
SINAPI 91959 | 7.4.2 | Interruptor duplo em caixa de alumínio conforme projeto 4'x2'. Ref. Iriel, Tramontina ou equivalente | un | 5 | 45.73 | 0 | 228.65 | 274.4086 | 0 | 274.4086 | 0.01002%
SINAPI 91961 | 7.4.3 | Interruptor paralelo em caixa de alumínio conforme projeto 4'x2'. Ref. Iriel, Tramontina ou equivalente | un | 14 | 59.82 | 0 | 837.48 | 1005.0808 | 0 | 1005.0808 | 0.0367%
SINAPI 91979 | 7.4.4 | Interruptor intermediário em caixa de alumínio conforme projeto 4'x2'. Ref. Iriel, Tramontina ou equivalente | un | 4 | 51.04 | 0 | 204.16 | 245.0175 | 0 | 245.0175 | 0.008946%
SINAPI 97595 | 7.4.5 | Sensor de presença 360° para instalação em teto | un | 2 | 55.15 | 24.9605 | 160.2211 | 132.3738 | 66.7891 | 199.1629 | 0.007272%
SINAPI 91992 | 7.4.6 | Tomada simples 2P+T (NBR 14136) 10A (preta) em caixa de alumínio conforme projeto 4x2" | un | 77 | 46.14 | 0 | 3552.78 | 4263.7804 | 0 | 4263.7804 | 0.1557%
SINAPI 91993 | 7.4.7 | Tomada simples 2P+T (NBR 14136) 20A (preta) em caixa de alumínio conforme projeto 4x2" | un | 3 | 48.34 | 0 | 145.02 | 174.0421 | 0 | 174.0421 | 0.006355%
SINAPI 92005 | 7.4.8 | Conjunto de duas tomadas 2P+T(NBR 14136) 20A (preta) em caixa metálica condulete 4x2". | un | 11 | 61.94 | 0 | 681.34 | 817.6932 | 0 | 817.6932 | 0.02986%
SINAPI 91992 | 7.4.9 | Conjunto Plugs Macho/Femea 2P+T 10A/250V NBR 14136 (ligação luminária) | un | 247 | 46.14 | 0 | 11396.58 | 13677.3216 | 0 | 13677.3216 | 0.4994%
7.5 |  | Canaleta Aluminio de Sobrepor e Acessórios |  |  |  |  | 21433.1 | 22700.6062 | 3368.6793 | 26069.2855 | 0.9519%
CPUE 083 | 7.5.1 | Canaleta de alumínio dupla de 73x25mm com tampa de encaixe (Pintura eletrostática branca). Ref. Dutotec ou equivalente | m | 60 | 91.786 | 5.995 | 5866.86 | 6609.2809 | 481.2399 | 7090.5208 | 0.2589%
CPUE 084 | 7.5.2 | Adaptador 2x1" específica de canaleta de aluminio 73x25mm. Ref. Dutotec | un | 23 | 47.11 | 5.995 | 1221.415 | 1300.3715 | 184.4753 | 1484.8468 | 0.05422%
CPUE 085 | 7.5.3 | Porta Equipamento para Três Blocos, BRANCO, específica de canaleta de aluminio . Ref. Dutotec ou equivalente | un | 23 | 28.58 | 5.995 | 795.225 | 788.8902 | 184.4753 | 973.3655 | 0.03554%
CPUE 086 | 7.5.4 | Bloco Cego - BRANCO específica de canaleta de aluminio. Ref. Dutotec ou equivalente | un | 23 | 3.66 | 5.995 | 222.065 | 101.0265 | 184.4753 | 285.5018 | 0.01042%
CPUE 087 | 7.5.5 | Bloco tomada 2P+T(NBR 14136) 10A específica de canaleta de aluminio. Ref. Dutotec ou equivalente | un | 46 | 17.96 | 5.995 | 1101.93 | 991.4953 | 368.9506 | 1360.4459 | 0.04967%
CPUE 087 | 7.5.6 | Conjunto 2 tomadas de embutir 10A 250V Monobloco, Ref Ilumi 80120 | un | 170 | 17.96 | 5.995 | 4072.35 | 3664.2219 | 1363.5131 | 5027.735 | 0.1836%
CPUE 088 | 7.5.7 | Conjunto 2 tomadas de embutir 20A 250V Monobloco, Ref Ilumi 80120 | un | 3 | 17.96 | 5.995 | 71.865 | 64.6627 | 24.062 | 88.7247 | 0.00324%
CPUE 089 | 7.5.8 | Interruptor simples, conjunto montado para embutir | un | 41 | 14.58 | 5.995 | 843.575 | 717.4108 | 328.8473 | 1046.258 | 0.0382%
CPUE 090 | 7.5.9 | Interruptor paralelo, conjunto montado para embutir | un | 8 | 16.84 | 5.995 | 182.68 | 161.6809 | 64.1653 | 225.8462 | 0.008246%
CPUE 091 | 7.5.10 | Caixa de piso SQR Rotation Dupla tipo de Nível com espaço para 10 blocos, completa com janela prensa cabos, tampa lisa de alumínio polido e arremates de piso, parafusos reguladores, Ref. Dutotec | un | 23 | 300.75 | 5.995 | 7055.135 | 8301.5653 | 184.4753 | 8486.0406 | 0.3098%
7.6 |  | Caixas e Conduletes |  |  |  |  | 17562.9661 | 9946.1327 | 12409.4688 | 22355.6015 | 0.8163%
SINAPI 95789 | 7.6.1 | Condulete de alumínio LR ø 25mm (1") | un | 159 | 20.12 | 23.8481 | 6990.9295 | 3839.2962 | 5073.0867 | 8912.3829 | 0.3254%
SINAPI 95796 | 7.6.2 | Condulete de alumínio T ø 25mm (1") | un | 60 | 23.7 | 28.0686 | 3106.1154 | 1706.5779 | 2253.1652 | 3959.7431 | 0.1446%
SINAPI 95802 | 7.6.3 | Condulete de alumínio X ø 25mm (1") | un | 3 | 22.7 | 32.2831 | 164.9492 | 81.7285 | 129.5738 | 211.3024 | 0.007715%
SINAPI 95782 | 7.6.4 | Condulete de alumínio E ø 25mm (1") | un | 173 | 20.8 | 21.4021 | 7300.9719 | 4318.5301 | 4953.643 | 9272.1731 | 0.3386%
7.7 |  | Eletrodutos, Eletrocalhas, Perfilados e Acessórios |  |  |  |  | 65698.9575 | 63988.2261 | 16564.4379 | 80552.664 | 2.941%
SINAPI 95746 | 7.7.1 | Eletroduto de aço galvanizado pesado, ø 25mm (1") | m | 856.35 | 22.7213 | 6.2588 | 24817.1283 | 23351.3405 | 7170.7104 | 30522.0509 | 1.114%
CPUE 144 | 7.7.2 | Curva vertical de inversão para eletrocalha 300x100mm | un | 1 | 64.02 | 17.985 | 82.005 | 76.832 | 24.062 | 100.894 | 0.003684%
CPUE 145 | 7.7.3 | Tê horizontal para eletrocalha 300x100mm | un | 1 | 89.48 | 17.985 | 107.465 | 107.3872 | 24.062 | 131.4492 | 0.0048%
CPUE 146 | 7.7.4 | Acoplamento para eletrocalha 300x100mm | un | 1 | 8.39 | 8.393 | 16.783 | 10.069 | 11.2289 | 21.298 | 0.0007776%
CPUE 93 | 7.7.5 | Eletrocalha metálica perfurada 150x75mm com tampa | un | 80 | 190.971 | 5.995 | 15757.28 | 18335.1271 | 641.6532 | 18976.7803 | 0.6929%
CPUE 95 | 7.7.6 | Curva vertical de inversão para eletrocalha 150x75mm | un | 8 | 48.33 | 17.985 | 530.52 | 464.0164 | 192.496 | 656.5123 | 0.02397%
CPUE 96 | 7.7.7 | Curva horizontal 90° para eletrocalha 150x75mm | un | 2 | 53.5 | 17.985 | 142.97 | 128.4134 | 48.124 | 176.5374 | 0.006446%
CPUE 97 | 7.7.8 | Tê horizontal para eletrocalha 150x75mm | un | 13 | 71.88 | 17.985 | 1168.245 | 1121.4449 | 312.8059 | 1434.2508 | 0.05237%
CPUE 98 | 7.7.9 | Saída eletrocalha horizontal para perfilado | un | 14 | 2.6 | 8.9925 | 162.295 | 43.6846 | 168.434 | 212.1185 | 0.007745%
CPUE 99 | 7.7.10 | Emenda interna tipo "U" para eletrocalha 150x75mm | un | 80 | 10.56 | 11.99 | 1804 | 1013.8657 | 1283.3064 | 2297.1721 | 0.08388%
CPUE 100 | 7.7.11 | Acoplamento para eletrocalha 150x75mm | un | 3 | 7.35 | 6.598 | 41.844 | 26.4628 | 26.4822 | 52.945 | 0.001933%
CPUE 147 | 7.7.12 | Eletrocalha metálica perfurada 75x50mm com tampa | un | 45 | 101.046 | 9.294 | 4965.3 | 5457.0528 | 559.5468 | 6016.5996 | 0.2197%
CPUE 148 | 7.7.13 | Chanfrada redução para eletrocalha 75x50mm | un | 7 | 42.5 | 8.393 | 356.251 | 357.0372 | 78.6025 | 435.6397 | 0.01591%
CPUE 149 | 7.7.14 | Tê horizontal para eletrocalha 75x50mm | un | 1 | 27.65 | 31.174 | 58.824 | 33.1835 | 41.7075 | 74.8909 | 0.002734%
CPUE 150 | 7.7.15 | Emenda interna tipo "U" para eletrocalha 75x50mm | un | 45 | 4.12 | 11.99 | 724.95 | 222.5032 | 721.8599 | 944.3631 | 0.03448%
CPUE 101 | 7.7.16 | Perfilado 76x38mm | m | 82.65 | 39.3855 | 6.74 | 3812.2726 | 3906.6611 | 745.2877 | 4651.9488 | 0.1699%
CPUE 151 | 7.7.17 | Derivação lateral para eletroduto 1" | un | 16 | 1.49 | 5.995 | 119.76 | 28.611 | 128.3306 | 156.9416 | 0.00573%
CPUE 175 | 7.7.18 | Barra roscada zincada 1/4" | m | 360 | 8.3 | 2.1568 | 3764.448 | 3585.9738 | 1038.8039 | 4624.7777 | 0.1689%
CPUE 251 | 7.7.19 | Abraçadeira tipo "D" com chaveta ø25mm (1") | un | 717 | 1.5 | 1.0784 | 1848.7128 | 1290.7345 | 1034.4756 | 2325.2101 | 0.0849%
CPUE 173 | 7.7.20 | Conjunto cone e jaqueta 1/4'' | un | 717 | 2.35 | 1.6176 | 2844.7692 | 2022.1508 | 1551.7133 | 3573.8641 | 0.1305%
CPUE 174 | 7.7.21 | Conjunto porca e arruela lisa galvanizados 1/4'' | un | 717 | 1.99 | 0.5392 | 1813.4364 | 1712.3745 | 517.2378 | 2229.6123 | 0.08141%
CPUE 152 | 7.7.22 | Suporte horizontal em aço galvanizado para eletrocalha 300mmx100mm | un | 1 | 10.09 | 1.3788 | 11.4688 | 12.1093 | 1.8448 | 13.954 | 0.0005095%
CPUE 153 | 7.7.23 | Suporte horizontal em aço galvanizado para eletrocalha 150mmx75mm | un | 91 | 5.2 | 1.3788 | 598.6753 | 567.8992 | 167.8725 | 735.7717 | 0.02686%
CPUE 154 | 7.7.24 | Suporte horizontal em aço galvanizado para eletrocalha 75mmx50mm | un | 40 | 2.36 | 1.3788 | 149.554 | 113.2918 | 73.7901 | 187.0819 | 0.006831%
7.8 |  | Aterramento |  |  |  |  | 916.5814 | 889.0047 | 235.2301 | 1124.2347 | 0.04105%
CPUE 106 | 7.8.1 | Barramento de equipotencialização | un | 2 | 306.49 | 76.4363 | 765.8525 | 735.6527 | 204.527 | 940.1796 | 0.03433%
SINAPI 96971 | 7.8.2 | Cabo de cobre nu 16mm² | m | 4 | 31.945 | 5.7372 | 150.7289 | 153.352 | 30.7031 | 184.0551 | 0.00672%
7.9 |  | Rede Lógica |  |  |  |  | 151508.9555 | 153128.637 | 27989.1986 | 181117.8356 | 6.613%
SINAPI 98307 | 7.9.1 | Conector RJ45 Fêmea padrão IEEE 802.3, categoria 5e. Ref. Furukawa ou equivalente, conjunto montado para embutir | un | 187 | 35.98 | 12.3617 | 9039.896 | 8074.7537 | 3092.7203 | 11167.474 | 0.4078%
SINAPI 98294 | 7.9.2 | Cabo tipo UTP 4 pares, categoria 5e, modelo MULTI-LAN, com baixa emissão de gases (tipo LSZH). Ref. Furukawa ou equivalente | m | 10370 | 5.628 | 1.0132 | 68868.7774 | 70042.1327 | 14056.4562 | 84098.5889 | 3.071%
CPUE 107 | 7.9.3 | Rack padrão 19" tipo gabinete fechado com porta de vidro com chave, Cor RAL 7032, próprio para cabeamento estruturado de 44 Us, profundidade interna de 600 mm. Fixado na parede com 01 (uma) bandeja de 04 (quatro) apoios e 130 conjuntos de parafusos porca/gaiola e 07(sete) organizadores de cabos (existente) | un | 1 | 3052.37 | 70.0816 | 3122.4515 | 3663.2258 | 93.7616 | 3756.9874 | 0.1372%
CPUE 155 | 7.9.4 | Guia de cabos horizontal de alta densidade 1U. Ref. Furukawa ou equivalente | un | 8 | 21.75 | 5.392 | 217.136 | 208.8218 | 57.7113 | 266.5331 | 0.009732%
SINAPI 98593 | 7.9.5 | Patch Panel, Categoria 5e, com 48 portas, altura 1U, para Rack 19" padrão IEEE802.3. Ref. Furukawa ou equivalente | un | 4 | 1293.71 | 738.7998 | 8130.0393 | 6210.4553 | 3953.7387 | 10164.1941 | 0.3711%
CPUE 108 | 7.9.6 | Patch Cord 2,5m, Categoria 5e | un | 187 | 13.91 | 11.99 | 4843.3 | 3121.7294 | 2999.7288 | 6121.4581 | 0.2235%
CPUE 109 | 7.9.7 | Patch Cord 1,5m, Categoria 5e | un | 187 | 12.81 | 11.99 | 4637.6 | 2874.8637 | 2999.7288 | 5874.5924 | 0.2145%
CPUE 110 | 7.9.8 | Régua de 1Ux19" com 6 tomadas 2P+T de 20A/250V em ângulo de 45°, em conformidade com NBR 13249 | un | 2 | 150.56 | 8.9925 | 319.105 | 361.3817 | 24.062 | 385.4437 | 0.01407%
CPUE 111 | 7.9.9 | No-break 10 kVA/ 8 kW completo, com banco de bateriais com autonomia mínima de 30 minutos, conforme Memorial Descritivo e Termo de Referência | un | 1 | 51799 | 531.6503 | 52330.6503 | 58571.273 | 711.2909 | 59282.5639 | 2.165%
7.10 |  | Medição de Energia |  |  |  |  | 3823.804 | 4288.167 | 335.415 | 4623.582 | 0.1688%
CPUE 112 | 7.10.1 | Medidor eletrônico de energia e insumos com TC incorporado BACnet, marca/modelo referência: Mercato/MEI-STD-B-TCI | un | 2 | 1786.55 | 125.352 | 3823.804 | 4288.167 | 335.415 | 4623.582 | 0.1688%
7.11 |  | CFTV |  |  |  |  | 20194.2675 | 22419.0328 | 2025.151 | 24444.1839 | 0.8925%
CPUE 113 | 7.11.1 | Câmeras de vigilância tipo IP bullet, fabricadas em metal 2MP, H.265, D-WDR, 3.6 mm lens, IP66, 20M IR, Intelligent Analytics, codificação ROI para a compressão de imagens e alimentadas através de rede POE, marca/modelo referência: motorola/MTIBM022301 | un | 14 | 350.32 | 100.9125 | 6317.255 | 5885.9895 | 1890.141 | 7776.1305 | 0.2839%
CPUE 130 | 7.11.2 | GRAVADOR NVR 16 IP channels 4K H.265, 2 SATA 4 sensors input / 1 alarm output, marca/modelo referência: motorola/MTR16IP | un | 1 | 529 | 100.9125 | 629.9125 | 634.8662 | 135.0101 | 769.8762 | 0.02811%
CPUE 131 | 7.11.3 | Genetec Security Center Universe Camera License, marca/modelo referência: Genetec Security Center | un | 14 | 590.65 | 0 | 8269.1 | 9923.9544 | 0 | 9923.9544 | 0.3623%
CPUE 114 | 7.11.4 | Genetec Security Center, Face Recognition Camera License, 1 video channel, marca/modelo referência: Genetec Security Center | un | 1 | 4978 | 0 | 4978 | 5974.2227 | 0 | 5974.2227 | 0.2181%
8 |  | Serviços Finais |  |  |  |  | 8266.6325 | 1145.4121 | 9782.9663 | 10928.3784 | 0.399%
CPUE 137 | 8.1 | Limpeza final | m² | 981.8 | 0.8181 | 5.098 | 5808.427 | 963.9532 | 6696.4411 | 7660.3943 | 0.2797%
CPUE 140 | 8.2 | Elaboração e entrega eletrônica e impressa do Projeto Executivo, AS BUILT e do DATABOOK contendo todos os manuais e especificações dos equipamentos e softwares instalados. | un | 1 | 151.2 | 2307.0055 | 2458.2055 | 181.4589 | 3086.5252 | 3267.9841 | 0.1193%
|  | TOTAL DO SERVIÇO - R$ |  |  | BDI | 20.01% | 2274814.4628 | 2154657.6223 | 561896.5792 | 2738785.2777 | 100%
Note on L8: Admin:

## CURVA ABC
ORIGEM | CÓDIGO | ITEM | UNIDADE | QUANTIDADE | VALOR TOTAL DO ITEM | PESO RELATIVO | PESO ACUMULADO | RAMO
CPUE 05 | 2.2.3.1 | Cód. 01 - Divisória de saque frontal com rodapé e montantes eletrificáveis modular com painel cego piso ao teto, esp. Mínima 8cm, chapa em MDF, isolamento acústico com espessura mínima de 5 cm, conf. memorial descritivo. Referência: Diviforma Spazio Vinci/Eleganza. | m² | 359.71 | 292852.0679 | 10.69% | 10.69% | A
SINAPI 101727 | 2.4.4 | Piso vinílico semi-flexível em placas, padrão liso, espessura 3,2 mm, fixado com cola, cor âmbar (áreas comuns), classe I (incombustível) ou II-A. | m² | 847.84 | 183859.498 | 6.713% | 17.41%
CPUE 15 | 2.3.1 | Fornecimento e instalação de forro mineral 62,5x62,5 cm e estrutura de suportação | m² | 936.48 | 114511.251 | 4.181% | 21.59%
CPUE 08 | 2.2.3.4 | Cód. 04 - Divisória de saque frontal com rodapé e montantes eletrificáveis modular painel cego (tipo lambri), piso ao teto, 1 face, espessura final mínima de 65mm, conf. memorial descritivo. Referência: Diviforma Spazio Vinci/Eleganza. | m² | 145.89 | 84131.5689 | 3.072% | 24.66%
SINAPI 98294 | 7.9.2 | Cabo tipo UTP 4 pares, categoria 5e, modelo MULTI-LAN, com baixa emissão de gases (tipo LSZH). Ref. Furukawa ou equivalente | m | 10370 | 84098.5889 | 3.071% | 27.73%
SINAPI 94295 | 1.5 | Mestre de obras (turno Integral ) | mês | 5 | 68879.513 | 2.515% | 30.24%
CPUE 80 | 7.3.1 | Luminária de Embutir - para quatro lâmpadas tubulares LED T8 (4x9 W), instalação em forro com modelação de 625x625mm, com refletor parabólico e aletas de alumínio anodizado brilhante de alta refletância e alta pureza 99,85%. Soquete tipo push-in G-13 de engate rápido, rotor de segurança em policarbonato e contatos em bronze fosforoso, completa. Certificação CE, Garantia de mínima de 02 Anos. . | un | 227 | 63549.2539 | 2.32% | 32.56%
CPUE 111 | 7.9.9 | No-break 10 kVA/ 8 kW completo, com banco de bateriais com autonomia mínima de 30 minutos, conforme Memorial Descritivo e Termo de Referência | un | 1 | 59282.5639 | 2.165% | 34.73%
CPUE 157 | 5.1.1 | Fornecimento e instalação de unidade climatizadora do tipo cassete hidrônico, 4 vias, indicação de temperatura na unidade, com painel frontal, termostato com fio e placa de comunicação em rede, capacidade 1,67 TR, com controle remoto sem fio | un | 11 | 53382.8905 | 1.949% | 36.68%
CPUE 06 | 2.2.3.2 | Cód. 02 - Divisória de saque frontal com rodapé eletrificável modular com painel cego até 90cm em MDF e vidro até o forro, com persiana interna, esp. Mínima 8cm, conf. memorial descritivo. Referência: Diviforma Spazio Vinci/Eleganza. | m² | 37.53 | 53045.9052 | 1.937% | 38.62%
SINAPI 93567 | 1.3 | Engenheiro civil pleno c/encargos complementares (2 horas por dia) - Coordenador Geral Serviço | mês | 1.25 | 36353.0417 | 1.327% | 39.94%
SINAPI 101404 | 1.4 | Engenheiro eletricista c/encargos complementares (2 horas por dia) | mês | 1.25 | 32647.899 | 1.192% | 41.13%
SINAPI 101404 | 1.4 | Engenheiro mecânico c/encargos complementares (2 horas por dia) | mês | 1.25 | 32647.899 | 1.192% | 42.33%
SINAPI 97643 | 2.1.11 | Retirada de piso de madeira (tabuão), inclusive sua estrutura e infraestrura elétrica e de piso em seu interior | m² | 840.94 | 32473.7007 | 1.186% | 43.51%
CPUE 10 | 2.2.3.5 | Cód 12 - Porta em MDF 80x210cm, 1 folha de abrir no padrão da div. 01 | un | 19 | 32226.1294 | 1.177% | 44.69%
CPUE 77 | 7.2.2 | Condutor de cobre unipolar flexível, HF (Não Halogenado), 70°C 450/750V. Ref. Afitox, Afumex ou equivalente, seção 2,5mm² | m | 4830 | 31665.4417 | 1.156% | 45.85%
CPUE 165 | 5.1.9 | Fornecimento e instalação de unidade climatizadora do tipo DOAS - Dedicated Outdoor Ais System, capacidade 12 TR, vazão de insuflamento mínima de 3.888 m³/h, perda de carga disponível 18 mmca, filtro G4 + M5 plissado, referência Airside, equivalente técnico ou superior. | un | 1 | 31086.1902 | 1.135% | 46.98%
CPUE 248 | 5.7.18 | Atuador para damper on/off e floating de 10Nm-24Vac, marca/modelo referência: Belimo/NMB24-3 | un | 13 | 31017.3476 | 1.133% | 48.11%
SINAPI 95746 | 7.7.1 | Eletroduto de aço galvanizado pesado, ø 25mm (1") | m | 856.35 | 30522.0509 | 1.114% | 49.23%
CPUE 78 | 7.2.3 | Condutor de cobre unipolar flexível, HF (Não Halogenado), 70°C 450/750V. Ref. Afitox, Afumex ou equivalente, seção 4,0mm² | m | 3240 | 29173.7611 | 1.065% | 50.29%
CPUE 163 | 5.1.7 | Fornecimento e instalação de unidade climatizadora do tipo fan coil para dutos, capacidade 6 a 7,5 TR, vazão de insuflamento mínima de 4.359 m³/h, com caixa de mistura, perda de carga disponível 15 mmca, filtro G4 + M5 plano, referência Airside, equivalente técnico ou superior. | un | 1 | 24972.2715 | 0.9118% | 51.2%
CPUE 164 | 5.1.8 | Fornecimento e instalação de unidade climatizadora do tipo fan coil para dutos, capacidade 6 a 9 TR, vazão de insuflamento mínima de 5.735 m³/h, com caixa de mistura, perda de carga disponível 18 mmca, filtro G4 + M5 plano, referência Airside, equivalente técnico ou superior. | un | 1 | 24972.2715 | 0.9118% | 52.12%
CPUE 260 | 5.7.10 | Quadro elétrico de força, comando e automação de fan coils, com inversor de frequência | un | 5 | 24433.1494 | 0.8921% | 53.01%
SINAPI 100321 | 1.6 | Técnico em segurança do trabalho (1/2 turno) | mês | 2.5 | 24335.3698 | 0.8885% | 53.9%
SINAPI 87263 | 2.4.3 | Piso porcelanato retificado 60x60cm, modelo Materia Gesso NA (áreas molhadas) | m² | 112.28 | 23593.9529 | 0.8615% | 54.76%
SINAPI 97912 | 2.1.21 | Transporte com caminhão basculante de 6 m³, em via urbana pavimentada, DMT até 30 km | m3Xkm | 5135.08 | 22502.6229 | 0.8216% | 55.58%
SINAPI 88476 | 2.4.2 | Regularização de contra piso para assentamento | m² | 960.12 | 22311.1449 | 0.8146% | 56.39%
CPUE 181 | 5.3.6 | Caixa de volume de ar variável completa com atuador proporcional | un | 6 | 22231.0762 | 0.8117% | 57.21%
SINAPI 92646 | 3.3.6 | Tubo de aço carbono preto 1 1/4" sem costura | m | 180 | 21661.3597 | 0.7909% | 58%
CPUE 160 | 5.1.4 | Fornecimento e instalação de unidade climatizadora do tipo fan coil para dutos, capacidade 4 a 5 TR, vazão de insuflamento mínima de 3.278 m³/h, com caixa de mistura, perda de carga disponível 15 mmca, filtro G4 + M5 plano, referência Airside, equivalente técnico ou superior. | un | 1 | 21108.5282 | 0.7707% | 58.77%
CPUE 161 | 5.1.5 | Fornecimento e instalação de unidade climatizadora do tipo fan coil para dutos, capacidade 4 a 5 TR, vazão de insuflamento mínima de 3.567 m³/h, com caixa de mistura, perda de carga disponível 15 mmca, filtro G4 + M5 plano, referência Airside, equivalente técnico ou superior. | un | 1 | 21108.5282 | 0.7707% | 59.54%
CPUE 162 | 5.1.6 | Fornecimento e instalação de unidade climatizadora do tipo fan coil para dutos, capacidade 4 a 6 TR, vazão de insuflamento mínima de 3.832 m³/h, com caixa de mistura, perda de carga disponível 18 mmca, filtro M5 plano, referência Airside, equivalente técnico ou superior. | un | 1 | 21108.5282 | 0.7707% | 60.31%
CPUE 243 | 5.7.13 | Controlador programável para VAV com protoloco BACnet e Modbus 24V, marca/modelo referência: Mercato/MVAV-PRO-24 | un | 6 | 20842.4809 | 0.761% | 61.07%
CPUE 62 | 6.10 | Placa controladora para gerenciamento de 1 porta com alimentação PoE (Power Over Ethernet), marca/modelo referência: Genetec Synergis. | un | 4 | 20166.1545 | 0.7363% | 61.81%
CPUE 11 | 2.2.3.6 | Cód 13 - Porta em MDF 130x210cm, 2 folhas de abrir no padrão do revestimento da circulação | un | 7 | 18996.4553 | 0.6936% | 62.5%
CPUE 93 | 7.7.5 | Eletrocalha metálica perfurada 150x75mm com tampa | un | 80 | 18976.7803 | 0.6929% | 63.19%
CPUE 52 | 3.4.11 | Detector óptico endereçável | un | 59 | 18042.4825 | 0.6588% | 63.85%
CPUE 168 | 5.2.2 | Duto em chapa aço galvanizado # 24 e acessórios | kg | 994 | 17993.1056 | 0.657% | 64.51%
CPUE 159 | 5.1.3 | Fornecimento e instalação de unidade climatizadora do tipo Hi Wall hidrônico, indicação de temperatura na unidade, termostato com fio e placa de comunicação em rede, capacidade 1 TR, com controle remoto sem fio | un | 4 | 17828.9222 | 0.651% | 65.16%
CPUE 17 | 2.7.4 | Fornecimento e instalação de porta em laminado estrutural TS, 70x170cm, uma folha de abrir, marco, batentes, acabamentos, dobradiças e fechaduras | m² | 11.7 | 17232.9569 | 0.6292% | 65.79%
SINAPI 97459 | 3.3.22 | Tê em aço carbono 2 1/2" | un | 23 | 16120.3879 | 0.5886% | 66.38%
SINAPI 96129 | 2.6.3 | Massa acrílica paredes c/reboco | m² | 324.05 | 15996.5925 | 0.5841% | 66.96%
CPUE 82 | 7.3.4 | Bloco autônomo para iluminação de emergência, 96 LEDs, IP40, 6W | un | 41 | 14430.7483 | 0.5269% | 67.49%
CPUE 04 | 2.2.1.1 | Fornecimento e instalação de paredes de gesso acartonado RU dupla (interna e externa), c/isolamento | m² | 51.25 | 14366.4376 | 0.5246% | 68.01%
SINAPI 91992 | 7.4.9 | Conjunto Plugs Macho/Femea 2P+T 10A/250V NBR 14136 (ligação luminária) | un | 247 | 13677.3216 | 0.4994% | 68.51%
CPUE 246 | 5.7.17 | Sensor de CO2 (0-5/10V) e VOC (0-5/10V) de duto com haste de 7" e proteção NEMA, 4X (IP65), marca/modelo referência: Belimo/22DCV-51 | un | 3 | 13589.2358 | 0.4962% | 69.01%
SINAPI 95802 | 5.7.8 | Condulete múltiplo Ø1"c/tampa cega | pç | 190 | 13382.483 | 0.4886% | 69.5%
CPUE 255 | 5.4.1 | Tubulação de aço carbono - ø3/4" , isolamento térmico elastomérico, espessura 25 mm - incluindo soldas, colas, fitas, suportes e demais acessórios. | m | 100.77 | 13299.2787 | 0.4856% | 69.98%
CPUE 242 | 5.7.12 | Controlador programável com protoloco BACnet e Modbus (4DI, 2AI, 6DO, 2AO), marca/modelo referência: Mercato/MCP14-PRO | un | 14 | 13267.2385 | 0.4844% | 70.47%
SINAPI 87275 | 2.5.2 | Revestimento cerâmico retificado 60x30cm qualidade tipo A cor branco | m² | 119.72 | 13121.3249 | 0.4791% | 70.95%
SINAPI 95625 | 2.6.4 | Pintura acrílica paredes c/reboco - branco gelo acetinado | m² | 324.05 | 12612.9823 | 0.4605% | 71.41%
CPUE 60 | 4.31 | Bomba de drenagem Ar Condicionado, capacidade de 12 LITROS / HORA ou superiror, com reservatório secundário submersivel | un | 18 | 12578.5744 | 0.4593% | 71.87%
CPUE 14 | 2.2.3.9 | Divisória de granito 3 cm, cinza andorinha e soleira em granito, largura 15 cm, espessura 2 cm (áreas molhadas) | m² | 24.16 | 11404.9307 | 0.4164% | 72.28%
SINAPI 102229 | 2.6.5 | Pintura esmalte em portas de madeira (3 demãos) (incluindo as placas de fechamento da fachada) | m² | 303.91 | 11348.2458 | 0.4144% | 72.7%
SINAPI 98307 | 7.9.1 | Conector RJ45 Fêmea padrão IEEE 802.3, categoria 5e. Ref. Furukawa ou equivalente, conjunto montado para embutir | un | 187 | 11167.474 | 0.4078% | 73.1%
SINAPI 95746 | 5.7.1 | Eletroduto de aço galvanizado pesado, ø 25mm (1") com uma emenda reta | m | 310 | 11049.0288 | 0.4034% | 73.51%
CPUE 51 | 3.4.10 | Central de alarme endereçável 1 loop, Módulo com 1 saída NO/NC (1A@30VDC) com 1 entrada, com software embarcado, marca/modelo referência: Eaton/CF-1000 | un | 1 | 10866.2338 | 0.3968% | 73.91%
SINAPI 91314 | 2.7.2 | Fornecimento e instalação de porta interna de madeira, semi oca, 80x210cm, uma folha de abrir, com marco, batentes, vistas de acabamento, dobradiças, fechadura . | un | 9 | 10795.1852 | 0.3942% | 74.3%
SINAPI 92650 | 3.3.3 | Tubo de aço carbono preto 2.1/2" sem costura | m | 42 | 10596.1872 | 0.3869% | 74.69%
SINAPI 95746 | 3.4.1 | Eletroduto de aço galvanizado pesado, ø 25mm (1") | m | 295 | 10514.3983 | 0.3839% | 75.07%
CPUE 126 | 2.1.18 | Demolição do sistema de climatização, incluindo equipamentos fan coil, splits, evaporadoras, condensadoras, controladores, difusores | m² | 961.8 | 10497.0768 | 0.3833% | 75.45%
SINAPI 95802 | 3.4.6 | Condulete múltiplo Ø1"c/tampa de condulete cega | un | 145 | 10212.9476 | 0.3729% | 75.83%
CPUE 12 | 2.2.3.7 | Cód 14 - Porta em MDF 290x210cm, 2 folhas de abrir no padrão do revestimento da circulação | un | 2 | 10176.6725 | 0.3716% | 76.2%
SINAPI 98593 | 7.9.5 | Patch Panel, Categoria 5e, com 48 portas, altura 1U, para Rack 19" padrão IEEE802.3. Ref. Furukawa ou equivalente | un | 4 | 10164.1941 | 0.3711% | 76.57%
CPUE 227 | 5.4.45 | Válvula de controle com atuador, duas vias, ø3/4'' | un | 16 | 10153.4322 | 0.3707% | 76.94%
CPUE 131 | 7.11.3 | Genetec Security Center Universe Camera License, marca/modelo referência: Genetec Security Center | un | 14 | 9923.9544 | 0.3623% | 77.3%
CPUE 72 | 7.1.1 | Quadro de Força de SOBREPOR montado em caixa de comando com dimensões mínimas de 850x550x220mm, com barramento para disjuntor caixa moldada e disjuntores DIN de FNT para 100A, placa de montagem - Completo com 64 elementos, conforme projeto e memorial descritivo – CD.IT | un | 1 | 9882.0215 | 0.3608% | 77.66%
SINAPI 92649 | 3.3.4 | Tubo de aço carbono preto 2" sem costura | m | 60 | 9636.8399 | 0.3519% | 78.01%
SINAPI 97458 | 3.3.21 | Tê em aço carbono 2" | un | 23 | 9548.397 | 0.3486% | 78.36%
SINAPI 101912 | 3.2.1 | Conjunto: abrigo 75 x 45 x 17cm, válvula globo 45º, mangueira de incêndio, adaptador storz, esguicho e chave storz. Diâmetro 2 1/2'' | un | 4 | 9519.7188 | 0.3476% | 78.71%
SINAPI 97638 | 2.1.6 | Demolição de paredes de gesso e portas | m² | 707.32 | 9292.4508 | 0.3393% | 79.05%
SINAPI 95782 | 7.6.4 | Condulete de alumínio E ø 25mm (1") | un | 173 | 9272.1731 | 0.3386% | 79.39%
SINAPI 95789 | 7.6.1 | Condulete de alumínio LR ø 25mm (1") | un | 159 | 8912.3829 | 0.3254% | 79.71%
CPUE 166 | 5.1.10 | Fornecimento e instalação de unidade de climatização do tipo expansão direta, inverter, bisplit, Hi wall, 2x12.000 BTU/h, com controles remotos sem fio, indicação de temperatura na unidade evaporadora | un | 1 | 8844.5071 | 0.3229% | 80.04% | B
CPUE 091 | 7.5.10 | Caixa de piso SQR Rotation Dupla tipo de Nível com espaço para 10 blocos, completa com janela prensa cabos, tampa lisa de alumínio polido e arremates de piso, parafusos reguladores, Ref. Dutotec | un | 23 | 8486.0406 | 0.3098% | 80.35%
CPUE 167 | 5.2.1 | Duto em chapa aço galvanizado # 26 e acessórios | kg | 467 | 8408.6646 | 0.307% | 80.65%
CPUE 73 | 7.1.2 | Quadro de Força de SOBREPOR montado em caixa de comando com dimensões mínimas de 600x600x220mm, com barramento para disjuntor caixa moldada e disjuntores DIN de FNT para 80A, placa de montagem - Completo com 36 elementos, conforme projeto e memorial descritivo – CD.AC | un | 1 | 8121.6397 | 0.2965% | 80.95%
CPUE 69 | 6.17 | Licença base que permite inclusão de estações de cadastramento de visitantes (1 licença de estação inclusa), marca/modelo referência: Genetec Synergis. | un | 1 | 7913.8169 | 0.289% | 81.24%
CPUE 113 | 7.11.1 | Câmeras de vigilância tipo IP bullet, fabricadas em metal 2MP, H.265, D-WDR, 3.6 mm lens, IP66, 20M IR, Intelligent Analytics, codificação ROI para a compressão de imagens e alimentadas através de rede POE, marca/modelo referência: motorola/MTIBM022301 | un | 14 | 7776.1305 | 0.2839% | 81.52%
CPUE 249 | 5.7.14 | Display remoto para linha ClimatePRO com sensor de temperatura incorporado, marca/modelo referência: Mercato/MDR-PRO | un | 14 | 7736.5726 | 0.2825% | 81.81%
CPUE 137 | 8.1 | Limpeza final | m² | 981.8 | 7660.3943 | 0.2797% | 82.09%
SINAPI 92648 | 3.3.5 | Tubo de aço carbono preto 1 1/2" sem costura | m | 58 | 7647.7951 | 0.2792% | 82.36%
CPUE 180 | 5.3.5 | Difusor de insuflamento em alumínio anodizado, com registro - 4 vias, tamanho 4, 305x305 mm com caixa plenum | un | 24 | 7585.7425 | 0.277% | 82.64%
CPUE 13 | 2.2.3.8 | Cód 16 - Porta em vidro 200x220cm, 2 folhas de abrir - hall de acesso | un | 1 | 7123.6707 | 0.2601% | 82.9%
CPUE 083 | 7.5.1 | Canaleta de alumínio dupla de 73x25mm com tampa de encaixe (Pintura eletrostática branca). Ref. Dutotec ou equivalente | m | 60 | 7090.5208 | 0.2589% | 83.16%
SINAPI 98555 | 2.4.1 | Impermeabilização com argamassa polimérica, 3 demãos (incluindo aplicação na altura de 1 m na vertical e 2 m nos boxes de chuveiro) | m² | 179 | 6861.3091 | 0.2505% | 83.41%
CPUE 250 | 5.7.11 | Interface infra-vermelha para equipamentos de HVAC ambiente com comunicação Modbus RTU, marca/modelo referência: Mercato/MIV | un | 5 | 6603.4619 | 0.2411% | 83.65%
CPUE 247 | 5.7.17 | Sensor de pressão diferencial bidirecional (0,1, 0,15, 0,25, 0,5"wc), marca/modelo referência: Belimo/MSX-U10-IN | un | 4 | 6517.3238 | 0.238% | 83.89%
CPUE 142 | 7.2.4 | Condutor de cobre unipolar flexível, HF (Não Halogenado), 70°C 450/750V. Ref. Afitox, Afumex ou equivalente, seção 6,0mm² | m | 363 | 6353.3429 | 0.232% | 84.12%
CPUE 16 | 2.6.1 | Raspagem e lixação da pintura antiga (incluindo as placas de fechamento da fachada) | m² | 458.03 | 6195.7996 | 0.2262% | 84.35%
CPUE 256 | 5.4.2 | Tubulação de aço carbono - ø1" , isolamento térmico elastomérico, espessura 25 mm - incluindo soldas, colas, fitas, suportes e demais acessórios. | m | 40.55 | 6178.9561 | 0.2256% | 84.57%
CPUE 158 | 5.1.2 | Fornecimento e instalação de unidade climatizadora do tipo cassete hidrônico, 4 vias, indicação de temperatura na unidade, com painel frontal, termostato com fio e placa de comunicação em rede, capacidade 2,5 TR, com controle remoto sem fio | un | 1 | 6153.3426 | 0.2247% | 84.8%
CPUE 108 | 7.9.6 | Patch Cord 2,5m, Categoria 5e | un | 187 | 6121.4581 | 0.2235% | 85.02%
CPUE 147 | 7.7.12 | Eletrocalha metálica perfurada 75x50mm com tampa | un | 45 | 6016.5996 | 0.2197% | 85.24%
CPUE 114 | 7.11.4 | Genetec Security Center, Face Recognition Camera License, 1 video channel, marca/modelo referência: Genetec Security Center | un | 1 | 5974.2227 | 0.2181% | 85.46%
CPUE 169 | 5.2.3 | Manta em lã de vidro aluminizada, espessura 38 mm, tipo RT1 | m² | 371 | 5968.7441 | 0.2179% | 85.68%
CPUE 109 | 7.9.7 | Patch Cord 1,5m, Categoria 5e | un | 187 | 5874.5924 | 0.2145% | 85.89%
SINAPI 86932 | 2.8.2 | Bacia c/caixa acoplada, conforme memorial | un | 8 | 5864.1952 | 0.2141% | 86.11%
CPUE 202 | 5.4.25 | Válvula de controle com atuador elétrico proporcional, tipo esfera, c/ 2 vias, ø 1" | un | 3 | 5864.1813 | 0.2141% | 86.32%
SINAPI 95696 | 3.3.1 | Sprinkler 15mm (temperatura de acionamento de 68ºc) | un | 103 | 5816.5219 | 0.2124% | 86.53%
CPUE 70 | 6.18 | Leitoras de cartões: RDR, R10, ICLASS, SE REV E, NO PROX, STD, WIEGAND, marca/modelo referência: Vault/900NTNNEK00000 | un | 4 | 5545.819 | 0.2025% | 86.74%
SINAPI 97641 | 2.1.3 | Demolição de forro de gesso | m² | 709.64 | 5543.8667 | 0.2024% | 86.94%
CPUE 236 | 5.4.47 | Válvula de balanceamento com isolamento térmico, ø3/4" | un | 16 | 5391.3358 | 0.1969% | 87.14%
CPUE 81 | 7.3.2 | Luminária de Embutir - circular para lâmpada E27 LED, instalação em forro de fibra mineral, com refletor parabólico e aletas de alumínio anodizado brilhante de alta refletância e alta pureza 99,85%, completa. Certificação CE, Garantia de mínima de 02 Anos. . | un | 20 | 5172.8558 | 0.1889% | 87.32%
CPUE 087 | 7.5.6 | Conjunto 2 tomadas de embutir 10A 250V Monobloco, Ref Ilumi 80120 | un | 170 | 5027.735 | 0.1836% | 87.51%
CPUE 178 | 5.3.3 | Difusor de insuflamento em alumínio anodizado, com registro - 3 vias, tamanho: 371x208mm com caixa plenum | un | 9 | 5004.8786 | 0.1827% | 87.69%
SINAPI 97493 | 3.3.20 | Tê em aço carbono 1 1/2" | un | 21 | 4940.4838 | 0.1804% | 87.87%
CPUE 213 | 5.4.33 | Válvula de controle com atuador elétrico proporcional, tipo esfera, c/ 2 vias, ø 1 1/4" | un | 2 | 4761.543 | 0.1739% | 88.04%
CPUE 179 | 5.3.4 | Difusor de insuflamento em alumínio anodizado, com registro - 4 vias, tamanho 3 - 249x249 mm com caixa plenum | un | 14 | 4761.0515 | 0.1738% | 88.22%
SINAPI 97492 | 3.3.19 | Tê em aço carbono 1 1/4" | un | 26 | 4750.338 | 0.1734% | 88.39%
CPUE 101 | 7.7.16 | Perfilado 76x38mm | m | 82.65 | 4651.9488 | 0.1699% | 88.56%
CPUE 57 | 4.12 | Isolamento térmico elastomérico, espessura 25 mm - Tubo PVC CLASSE R 40mm | m | 101 | 4631.4571 | 0.1691% | 88.73%
CPUE 175 | 7.7.18 | Barra roscada zincada 1/4" | m | 360 | 4624.7777 | 0.1689% | 88.9%
CPUE 112 | 7.10.1 | Medidor eletrônico de energia e insumos com TC incorporado BACnet, marca/modelo referência: Mercato/MEI-STD-B-TCI | un | 2 | 4623.582 | 0.1688% | 89.07%
SINAPI 97482 | 3.3.7 | Cotovelo 90° - conexão aço carbono 11/4" | un | 39 | 4588.8803 | 0.1676% | 89.24%
CPUE 07 | 2.2.3.3 | Cód. 03 - Divisória modular vidro único piso ao teto, vidro laminado 6mm (3mm+3mm), conf. memorial descritivo | m² | 3.81 | 4523.5309 | 0.1652% | 89.4%
CPUE 74 | 7.1.3 | Quadro de Força de SOBREPOR montado em caixa de comando com dimensões mínimas de 750x550x220mm, com barramento para disjuntor caixa moldada e disjuntores DIN de FNT para 50A, comutadora tripolar, placa de montagem - Completo com 36 elementos, conforme projeto e memorial descritivo – CD.NB | un | 1 | 4521.2644 | 0.1651% | 89.57%
CPUE 68 | 6.16 | Licença adicional de Leitor para controle de acesso, marca/modelo referência: Genetec Synergis. | un | 4 | 4434.7022 | 0.1619% | 89.73%
SINAPI 91992 | 7.4.6 | Tomada simples 2P+T (NBR 14136) 10A (preta) em caixa de alumínio conforme projeto 4x2" | un | 77 | 4263.7804 | 0.1557% | 89.88%
SINAPI 96636 | 4.1 | Tubo PPR PN25 - 25mm | m | 70 | 4202.8959 | 0.1535% | 90.04%
SINAPI 89508 | 4.11 | Tubo PVC CLASSE R 40mm | m | 143 | 4081.5434 | 0.149% | 90.19%
SINAPI 95796 | 7.6.2 | Condulete de alumínio T ø 25mm (1") | un | 60 | 3959.7431 | 0.1446% | 90.33%
SINAPI 101908 | 3.1.2 | Extintor PQS ABC (2-a 20 BC) - 4 kg | un | 13 | 3824.3061 | 0.1396% | 90.47%
CPUE 107 | 7.9.3 | Rack padrão 19" tipo gabinete fechado com porta de vidro com chave, Cor RAL 7032, próprio para cabeamento estruturado de 44 Us, profundidade interna de 600 mm. Fixado na parede com 01 (uma) bandeja de 04 (quatro) apoios e 130 conjuntos de parafusos porca/gaiola e 07(sete) organizadores de cabos (existente) | un | 1 | 3756.9874 | 0.1372% | 90.61%
CPUE 21 | 2.8.21 | Porta papel higiênico em rolo - cromado | un | 9 | 3671.1515 | 0.134% | 90.74%
CPUE 173 | 7.7.20 | Conjunto cone e jaqueta 1/4'' | un | 717 | 3573.8641 | 0.1305% | 90.87%
SINAPI 98688 | 2.4.6 | Rodapé poliestireno preto altura de 5 cm, espessura 1,5 cm cm para ambientes com piso vinílico | m | 54.46 | 3571.2731 | 0.1304% | 91%
CPUE 02 | 1.2 | Plano de Gerenciamento de Resíduos Sólidos da construção Civil – PGRCC | un | 1 | 3480.3628 | 0.1271% | 91.13%
SINAPI 91313 | 2.7.1 | Fornecimento e instalação de porta interna de madeira, semi oca, 70x210cm, uma folha de abrir, com marco, batentes, vistas de acabamento, dobradiças, fechadura . | un | 3 | 3433.5987 | 0.1254% | 91.26%
CPUE 203 | 5.4.26 | Válvula de balanceamento e isolamento térmico, ø1'' | un | 3 | 3343.9186 | 0.1221% | 91.38%
CPUE 172 | 5.2.6 | Perfilado metálico galvanizado 38x38 mm CH20 | m | 110 | 3328.195 | 0.1215% | 91.5%
CPUE 67 | 6.15 | Software base da versão PROFESSIONAL, marca/modelo referência: Genetec Synergis. | un | 1 | 3300.056 | 0.1205% | 91.62%
SINAPI 89512 | 4.14 | Tubo PVC CLASSE R 100mm | m | 36 | 3282.4378 | 0.1199% | 91.74%
CPUE 140 | 8.2 | Elaboração e entrega eletrônica e impressa do Projeto Executivo, AS BUILT e do DATABOOK contendo todos os manuais e especificações dos equipamentos e softwares instalados. | un | 1 | 3267.9841 | 0.1193% | 91.86%
CPUE 223 | 5.4.41 | Válvula de controle com atuador elétrico, tipo esfera, c/ 2 vias, ø 1 1/2" | un | 1 | 3154.8522 | 0.1152% | 91.97%
CPUE 254 | 5.7.9 | Cabo de controle 2x1 mm² com shield | m | 310 | 3065.9182 | 0.1119% | 92.09%
SINAPI 87553 | 2.5.1 | Regularização de paredes para assentamento | m² | 119.72 | 3050.3491 | 0.1114% | 92.2%
CPUE 226 | 5.4.44 | Mangote hidráulico flexível, com isolamento térmico, ø3/4'' | m | 20 | 2970.777 | 0.1085% | 92.31%
CPUE 63 | 6.11 | Eletroimã micro de montagem superior, 300 lbs, 12/24V selec, 300ma@12vcc, monit. status, alumínio anodizado, marca/modelo referência: Genetec Synergis. | un | 4 | 2963.1293 | 0.1082% | 92.41%
CPUE 76 | 7.2.1 | Cabo de cobre unipolar #10,0mm², flexível HF (Não Halogenado),90°C 0,6/1kV. Ref. Afumex, Afitox ou equivalente - Alimentador | m | 150 | 2939.0215 | 0.1073% | 92.52%
SINAPI 95746 | 6.1 | Eletroduto de aço galvanizado pesado, ø 25mm (1") | m | 82 | 2922.6463 | 0.1067% | 92.63%
CPUE 120 | 2.1.2 | Demolição de divisória de granito | m² | 25.89 | 2921.1827 | 0.1067% | 92.73%
CPUE 254 | 3.4.9 | Cabo de controle 2x1 mm² com shield | m | 295 | 2917.5673 | 0.1065% | 92.84%
CPUE 39 | 3.3.23 | Tê em ferro galvanizado 6" | un | 2 | 2829.9192 | 0.1033% | 92.94%
CPUE 176 | 5.3.1 | Grelha de retorno em alumínio anodizado, com registro - tamanho: 625x425mm | un | 7 | 2817.3713 | 0.1029% | 93.05%
CPUE 24 | 2.8.27 | Espelho de cristal, esp. 4mm com moldura de alumínio, conforme memorial | m² | 4.2 | 2783.4973 | 0.1016% | 93.15%
CPUE 175 | 4.37 | Barra Roscada Zincada 1/4" | m | 215 | 2762.02 | 0.1008% | 93.25%
SINAPI 87473 | 2.2.2.1 | Parede de tijolos furados 15 cm | m² | 25.33 | 2732.2998 | 0.09976% | 93.35%
CPUE 53 | 3.4.12 | Acionador manual endereçável, montagem saliente, IP42, Marca/modelo referência: Eaton/CBG370S | un | 4 | 2727.7726 | 0.0996% | 93.45%
CPUE 54 | 3.4.13 | Sirene endereçável com flash, marca/modelo referência: Eaton/CASB393 | un | 4 | 2724.9403 | 0.09949% | 93.55%
CPUE 124 | 2.8.11 | Tanque de louça médio 40 litros, conforme memorial | un | 2 | 2711.9228 | 0.09902% | 93.65%
SINAPI 87561 | 2.2.2.3 | Massa única, para recebimento de pintura, espessura 20 mm | m² | 50.66 | 2679.5262 | 0.09784% | 93.75%
CPUE 173 | 4.39 | Conjunto cone e jaqueta 1/4'' | un | 536 | 2671.6753 | 0.09755% | 93.84%
CPUE 26 | 3.1.1 | Placas de sinalização conforme projeto | un | 64 | 2644.8707 | 0.09657% | 93.94%
CPUE 25 | 2.9.1 | Bancada de granito 3cm, cinza andorinha | m² | 4.19 | 2576.837 | 0.09409% | 94.03%
CPUE 257 | 5.4.3 | Tubulação de aço carbono - ø1 1/4" , isolamento térmico elastomérico, espessura 25 mm - incluindo soldas, colas, fitas, suportes e demais acessórios. | m | 15.1 | 2536.5028 | 0.09261% | 94.13%
CPUE 118 | 2.8.1 | Assento para bacia, conforme memorial | un | 8 | 2484.0882 | 0.0907% | 94.22%
CPUE 01 | 1.1 | Programa de Condições e Meio Ambiente de Trabalho na Indústria da Construção – PCMAT e outros | un | 1 | 2400.2502 | 0.08764% | 94.3%
CPUE 214 | 5.4.34 | Válvula de balanceamento e isolamento térmico, ø1 1/4'' | un | 2 | 2397.2966 | 0.08753% | 94.39%
CPUE 30 | 3.3.10 | Bucha de redução de ferro galvanizado 1 1/2" x 1 1/4" | un | 33 | 2374.5257 | 0.0867% | 94.48%
CPUE 251 | 7.7.19 | Abraçadeira tipo "D" com chaveta ø25mm (1") | un | 717 | 2325.2101 | 0.0849% | 94.56%
CPUE 175 | 5.2.9 | Barra Roscada Zincada 1/4" | m | 180 | 2312.3888 | 0.08443% | 94.65%
CPUE 99 | 7.7.10 | Emenda interna tipo "U" para eletrocalha 150x75mm | un | 80 | 2297.1721 | 0.08388% | 94.73%
CPUE 33 | 3.3.13 | Bucha de redução de ferro galvanizado 2 1/2'' x 1 1/4" | un | 20 | 2288.4099 | 0.08356% | 94.82%
SINAPI 86881 | 2.8.17 | Sifão metálico cromado, conforme memorial | un | 11 | 2267.3158 | 0.08279% | 94.9%
CPUE 174 | 7.7.21 | Conjunto porca e arruela lisa galvanizados 1/4'' | un | 717 | 2229.6123 | 0.08141% | 94.98%
CPUE 173 | 5.2.7 | Conjunto cone e jaqueta 1/4'' | un | 440 | 2193.1663 | 0.08008% | 95.06% | C
CPUE 258 | 5.4.4 | Tubulação de aço carbono - ø1 1/2" , isolamento térmico elastomérico, espessura 25 mm - incluindo soldas, colas, fitas, suportes e demais acessórios. | m | 11.74 | 2169.3415 | 0.07921% | 95.14%
CPUE 230 | 5.4.50 | Manômetro, com escala de 0 a 7 kgf/cm², diâmetro do mostrador de 100 mm, conexão Ø1/2'' | un | 6 | 2079.3569 | 0.07592% | 95.21%
CPUE 31 | 3.3.11 | Bucha de redução de ferro galvanizado 2'' x 1 1/4" | un | 24 | 2059.6512 | 0.0752% | 95.29%
CPUE 234 | 5.5.1 | Tubulação frigorífica - tubo de cobre com têmpera mole flexível Ø1/2'', com isolamento térmico elastomérico, espessura 19 mm, incluindo conexões, soldas, colas, fitas, suportes e demais acessórios. | m | 20 | 2058.6819 | 0.07517% | 95.37%
SINAPI 97633 | 2.1.8 | Demolição de revestimento cerâmico | m² | 56.29 | 2045.0846 | 0.07467% | 95.44%
SINAPI 97633 | 2.1.7 | Demolição de piso cerâmico | m² | 56.12 | 2038.9083 | 0.07445% | 95.51%
CPUE 48 | 4.34 | Abraçadeira galvanizada tipo gota para tubulação pvc 40mm | un | 358 | 2001.3565 | 0.07307% | 95.59%
CPUE 121 | 2.1.9 | Demolição de piso granito | m² | 53.74 | 1931.1175 | 0.07051% | 95.66%
SINAPI 100973 | 2.1.20 | Carga, manobra e descarga de solos e materiais granulares em caminhão basculante 6 m3 | m3 | 171.19 | 1909.0214 | 0.0697% | 95.73%
SINAPI 94464 | 3.3.2 | Tubo de aço carbono preto 3" sem costura | m | 8 | 1888.6255 | 0.06896% | 95.8%
CPUE 259 | 5.4.5 | Tubulação de aço carbono - ø2" , isolamento térmico elastomérico, espessura 25 mm - incluindo soldas, colas, fitas, suportes e demais acessórios. | m | 8.74 | 1803.799 | 0.06586% | 95.86%
CPUE 245 | 5.7.16 | Sensor de temperatura de duto com haste de 8" do tipo 10K - curva lll, marca/modelo referência: Belimo/01DT-5MP | un | 7 | 1760.3553 | 0.06428% | 95.93%
SINAPI 100858 | 2.8.22 | Mictório c/metais conf.especificação | un | 2 | 1747.1685 | 0.06379% | 95.99%
CPUE 224 | 5.4.42 | Válvula de balanceamento e isolamento térmico, ø1 1/2'' | un | 1 | 1690.6996 | 0.06173% | 96.05%
SINAPI 95802 | 6.8 | Condulete múltiplo Ø1"c/tampa de condulete cega | un | 24 | 1690.4189 | 0.06172% | 96.11%
CPUE 174 | 4.40 | Conjunto porca e arruela lisa galvanizados 1/4'' | un | 536 | 1666.7673 | 0.06086% | 96.17%
CPUE 175 | 5.7.3 | Barra roscada Zincada 1/4'' | m | 125 | 1605.8256 | 0.05863% | 96.23%
CPUE 244 | 5.7.15 | Sensor de temperatura para ambiente com override manual tipo 10K - curva lll, marca/modelo referência: Belimo/01RT-5M-0 | un | 7 | 1576.2921 | 0.05755% | 96.29%
SINAPI 89567 | 4.19 | Junção simples para esgoto PVC CLASSE R 100 x 100 | un | 14 | 1552.3133 | 0.05668% | 96.35%
CPUE 175 | 3.4.3 | Barra roscada Zincada 1/4'' | m | 119 | 1528.746 | 0.05582% | 96.4%
SINAPI 88411 | 2.6.2 | Fundo preparador paredes e tetos | m² | 324.05 | 1514.8915 | 0.05531% | 96.46%
CPUE 189 | 5.4.13 | Tê em aço carbono preto schedule 40 nbr 5580 ø4'' | un | 20 | 1506.6244 | 0.05501% | 96.51%
CPUE 66 | 6.14 | Acionador de emergência rearmável, NA/NF, c/ capa proteção e chave reset, verde, marca/modelo referência: Genetec Synergis. | un | 4 | 1489.8942 | 0.0544% | 96.57%
CPUE 084 | 7.5.2 | Adaptador 2x1" específica de canaleta de aluminio 73x25mm. Ref. Dutotec | un | 23 | 1484.8468 | 0.05422% | 96.62%
CPUE 128 | 3.4.15 | Módulo com 1 uma entrada, marca/modelo referência: Eaton/MCIM | un | 5 | 1434.4575 | 0.05238% | 96.67%
CPUE 97 | 7.7.8 | Tê horizontal para eletrocalha 150x75mm | un | 13 | 1434.2508 | 0.05237% | 96.73%
CPUE 228 | 5.4.46 | Filtro y ø3/4 (unidade) | un | 16 | 1420.3619 | 0.05186% | 96.78%
CPUE 237 | 5.4.48 | Termômetro tipo coluna, com proteção metálica, escala de 0 a 30 C | un | 6 | 1373.6834 | 0.05016% | 96.83%
CPUE 174 | 5.2.8 | Conjunto porca e arruela lisa galvanizados 1/4'' | un | 440 | 1368.2418 | 0.04996% | 96.88%
CPUE 087 | 7.5.5 | Bloco tomada 2P+T(NBR 14136) 10A específica de canaleta de aluminio. Ref. Dutotec ou equivalente | un | 46 | 1360.4459 | 0.04967% | 96.93%
SINAPI 91315 | 2.7.3 | Fornecimento e instalação de porta interna de madeira, semi oca, 100x210cm, uma folha de abrir, com marco, batentes, vistas de acabamento, dobradiças, fechadura . | un | 1 | 1297.4816 | 0.04737% | 96.98%
SINAPI 97605 | 7.3.3 | Luminária arandela de sobrepor para lâmpada LED E27 | un | 14 | 1280.1207 | 0.04674% | 97.02%
CPUE 20 | 2.8.13 | Torneira automática lavatório, conforme memorial | un | 8 | 1263.3177 | 0.04613% | 97.07%
SINAPI 86901 | 2.8.8 | Cuba de louça embutir oval, conforme memorial | un | 6 | 1220.5454 | 0.04457% | 97.11%
CPUE 253 | 3.4.8 | Box de alumínio reto, com arruela e contra porca ø25mm (1") | un | 105 | 1182.2191 | 0.04317% | 97.16%
SINAPI 100669 | 2.7.5 | Passa objetos - esquadria de madeira 106x80cm | un | 1 | 1169.3369 | 0.0427% | 97.2%
CPUE 127 | 1.7 | Placa de responsabilidade técnica da obra | m2 | 2 | 1161.2552 | 0.0424% | 97.24%
SINAPI 95472 | 2.8.3 | Bacia sanitária acessível, conforme memorial | un | 1 | 1072.3358 | 0.03915% | 97.28%
CPUE 089 | 7.5.8 | Interruptor simples, conjunto montado para embutir | un | 41 | 1046.258 | 0.0382% | 97.32%
CPUE 79 | 7.2.5 | Cabo de cobre PP Cordplast 3x1,5mm² HF (Não Halogenado), 70°C 450/750V. Ref. Afitox, Afumex ou equivalente. (Ligação Luminárias, Sensor Presença) | m | 122 | 1036.0281 | 0.03783% | 97.36%
CPUE 38 | 3.3.18 | Bucha de redução de ferro galvanizado 6'' x 3" | un | 2 | 1035.3096 | 0.0378% | 97.39%
CPUE 173 | 5.7.4 | Conjunto cone e jaqueta 1/4'' | un | 207 | 1031.785 | 0.03767% | 97.43%
CPUE 119 | 2.8.4 | Assento para bacia PNE, conforme memorial | un | 1 | 1030.5981 | 0.03763% | 97.47%
SINAPI 97644 | 2.1.5 | Retirada de portas de madeira/vidro | m² | 69.84 | 1016.142 | 0.0371% | 97.51%
CPUE 64 | 6.12 | Suporte LZ em alumínio anodizado, para eletroímãs 300M, com regulagem, marca/modelo referência: Genetec Synergis. | un | 3 | 1014.6731 | 0.03705% | 97.54%
CPUE 253 | 5.7.7 | Box de alumínio reto, com arruela e contra porca ø25mm (1") | pç | 90 | 1013.3307 | 0.037% | 97.58%
SINAPI 91961 | 7.4.3 | Interruptor paralelo em caixa de alumínio conforme projeto 4'x2'. Ref. Iriel, Tramontina ou equivalente | un | 14 | 1005.0808 | 0.0367% | 97.62%
CPUE 173 | 3.4.4 | Conjunto cone e jaqueta 1/4'' | un | 197 | 981.9403 | 0.03585% | 97.65%
CPUE 085 | 7.5.3 | Porta Equipamento para Três Blocos, BRANCO, específica de canaleta de aluminio . Ref. Dutotec ou equivalente | un | 23 | 973.3655 | 0.03554% | 97.69%
CPUE 238 | 5.6.1 | Damper de regulagem 250X200 mm | un | 4 | 957.6409 | 0.03497% | 97.72%
CPUE 143 | 6.19 | Botoeira de liberação | un | 4 | 951.5708 | 0.03474% | 97.76%
CPUE 150 | 7.7.15 | Emenda interna tipo "U" para eletrocalha 75x50mm | un | 45 | 944.3631 | 0.03448% | 97.79%
CPUE 106 | 7.8.1 | Barramento de equipotencialização | un | 2 | 940.1796 | 0.03433% | 97.83%
SINAPI 96650 | 4.2 | Joelho 90° PPR PN25 - 25mm | un | 66 | 925.2648 | 0.03378% | 97.86%
SINAPI 89518 | 4.20 | Joelho 90° para esgoto PVC CLASSE R - 40 mm | un | 38 | 923.725 | 0.03373% | 97.9%
CPUE 175 | 3.3.29 | Barra roscada Zincada 1/4'' | m | 71 | 912.1089 | 0.0333% | 97.93%
CPUE 71 | 6.20 | Sensor de Intrusão de contato magnético para monitoramento de abertura ou fechamento de portas de emergência, marca/modelo referência: Mercato/SMSR9028 | un | 4 | 911.1993 | 0.03327% | 97.96%
CPUE 240 | 5.6.3 | Damper de regulagem 150X150 mm | un | 5 | 909.021 | 0.03319% | 98%
CPUE 156 | 2.8.16 | Ducha higiênica, conforme memorial | un | 5 | 870.2051 | 0.03177% | 98.03%
SINAPI 89531 | 4.24 | Joelho 45° para esgoto PVC CLASSE R - 100 mm | un | 16 | 867.3991 | 0.03167% | 98.06%
CPUE 177 | 5.3.2 | Grelha de retorno de porta em alumínio anodizado, com registro - tamanho: 525x525mm | un | 4 | 861.0484 | 0.03144% | 98.09%
CPUE 28 | 3.3.8 | Cruzeta de ferro galvanizado 3'' | un | 2 | 851.5519 | 0.03109% | 98.12%
CPUE 123 | 2.7.6 | Batedor de aço inóx polido | un | 2 | 849.4861 | 0.03102% | 98.15%
CPUE 232 | 5.4.51 | Viga U 3''x11/2''x3mm | m | 15 | 849.139 | 0.031% | 98.18%
CPUE 03 | 1.8 | ARTs de execução | un | 3 | 842.2718 | 0.03075% | 98.21%
SINAPI 92005 | 7.4.8 | Conjunto de duas tomadas 2P+T(NBR 14136) 20A (preta) em caixa metálica condulete 4x2". | un | 11 | 817.6932 | 0.02986% | 98.24%
CPUE 254 | 6.9 | Cabo de controle 2x1 mm² com shield | m | 82 | 810.9848 | 0.02961% | 98.27%
CPUE 35 | 3.3.15 | Bucha de redução de redução de ferro galvanizado 2 1/2'' x 2" | un | 7 | 800.9435 | 0.02924% | 98.3%
SINAPI 91953 | 7.4.1 | Interruptor simples em caixa de alumínio conforme projeto 4'x2'. Ref. Iriel, Tramontina ou equivalente | un | 23 | 798.5512 | 0.02916% | 98.33%
CPUE 18 | 2.8.9 | Cuba dupla 890x390mm em aço inox, conforme memorial | un | 1 | 795.1637 | 0.02903% | 98.36%
CPUE 130 | 7.11.2 | GRAVADOR NVR 16 IP channels 4K H.265, 2 SATA 4 sensors input / 1 alarm output, marca/modelo referência: motorola/MTR16IP | un | 1 | 769.8762 | 0.02811% | 98.39%
SINAPI 89516 | 4.22 | Joelho 45° para esgoto PVC CLASSE R - 40 mm | un | 62 | 751.8535 | 0.02745% | 98.42%
CPUE 153 | 7.7.23 | Suporte horizontal em aço galvanizado para eletrocalha 150mmx75mm | un | 91 | 735.7717 | 0.02686% | 98.44%
CPUE 37 | 3.3.17 | Bucha de redução de ferro galvanizado 3'' x 2 1/2" | un | 5 | 732.382 | 0.02674% | 98.47%
SINAPI 97640 | 2.1.4 | Demolição de forro Buffle | m² | 255.09 | 729.3337 | 0.02663% | 98.5%
SINAPI 100868 | 2.8.23 | Barra de apoio reta 80cm, conforme memorial | un | 2 | 710.7727 | 0.02595% | 98.52%
CPUE 32 | 3.3.12 | Bucha de redução de ferro galvanizado 2'' x 1 1/2" | un | 8 | 686.5504 | 0.02507% | 98.55%
SINAPI 88650 | 2.4.5 | Rodapé cerâmico de 7 cm de altura com placas de porcelanato no padrão a ser instalado nos ambientes com porcelanato no piso | m | 28.74 | 683.7981 | 0.02497% | 98.57%
SINAPI 86878 | 2.8.18 | Válvula para pia, conforme memorial | un | 9 | 673.7007 | 0.0246% | 98.6%
CPUE 251 | 5.7.2 | Abraçadeira tipo "D" com chaveta ø25mm (1") | pç | 207 | 671.295 | 0.02451% | 98.62%
SINAPI 89529 | 4.21 | Joelho 90° para esgoto PVC CLASSE R - 100 mm | un | 9 | 657.7057 | 0.02401% | 98.65%
CPUE 95 | 7.7.6 | Curva vertical de inversão para eletrocalha 150x75mm | un | 8 | 656.5123 | 0.02397% | 98.67%
CPUE 174 | 5.7.5 | Conjunto porca e arruela lisa galvanizados 1/4'' | un | 207 | 643.6956 | 0.0235% | 98.69%
CPUE 29 | 3.3.9 | Cruzeta de ferro galvanizado 2 1/2" | un | 2 | 641.6455 | 0.02343% | 98.72%
CPUE 251 | 3.4.2 | Abraçadeira tipo "D" com chaveta ø25mm (1") | un | 197 | 638.8653 | 0.02333% | 98.74%
CPUE 239 | 5.6.2 | Damper de regulagem 200X150 mm | un | 3 | 628.2213 | 0.02294% | 98.76%
SINAPI 86877 | 2.8.18 | Válvula para lavatório/tanque, conforme memorial | un | 9 | 627.3639 | 0.02291% | 98.79%
CPUE 174 | 3.4.5 | Conjunto porca e arruela lisa galvanizados 1/4'' | un | 197 | 612.5992 | 0.02237% | 98.81%
CPUE 233 | 5.4.55 | Cambota de madeira | un | 60 | 604.6861 | 0.02208% | 98.83%
SINAPI 86915 | 2.8.15 | Torneira de serviço, conforme memorial | un | 4 | 602.7353 | 0.02201% | 98.85%
SINAPI 96648 | 4.7 | Tubo PPR PN25 - 32mm | m | 14 | 596.7839 | 0.02179% | 98.87%
SINAPI 96665 | 4.3 | Tê PPR PN25 - 25X25mm | un | 32 | 590.8159 | 0.02157% | 98.9%
SINAPI 95547 | 2.8.20 | Saboneteira p/sabão líquido, ref. kimberly-clark ou sim. em plastico abs, conforme memorial | un | 7 | 587.8081 | 0.02146% | 98.92%
CPUE 173 | 3.3.30 | Conjunto cone e jaqueta 1/4'' | un | 117 | 583.1828 | 0.02129% | 98.94%
CPUE 22 | 2.8.25 | Barra de apoio reta 40cm, conforme memorial | un | 3 | 578.1286 | 0.02111% | 98.96%
SINAPI 102192 | 2.1.1 | Demolição de divisória de vidro | m² | 22.52 | 565.2209 | 0.02064% | 98.98%
CPUE 46 | 4.32 | Abraçadeira galvanizada tipo gota para tubulação pvc 25mm | un | 100 | 548.237 | 0.02002% | 99%
CPUE 201 | 5.4.24 | União com assento cônico de bronze ø1'' | un | 12 | 529.5356 | 0.01933% | 99.02%
CPUE 200 | 5.4.23 | Niple em aço carbono preto, nbr 5580, ø1'' | un | 15 | 514.3041 | 0.01878% | 99.04%
CPUE 175 | 5.4.52 | Barra roscada Zincada 1/4'' | m | 40 | 513.8642 | 0.01876% | 99.06%
SINAPI 89509 | 4.13 | Tubo PVC CLASSE R 50mm | m | 13 | 508.8755 | 0.01858% | 99.08%
CPUE 182 | 5.4.6 | Curva 90º em aço carbono preto schedule 40 nbr 5580 ø3/4'' | un | 28 | 496.306 | 0.01812% | 99.09%
CPUE 235 | 5.5.2 | Tubulação frigorífica -tubo de cobre com têmpera mole flexível Ø1/4", com isolamento térmico elastomérico, espessura 19 mm, incluindo conexões, soldas, colas, fitas, suportes e demais acessórios. | m | 20 | 472.1165 | 0.01724% | 99.11%
SINAPI 86886 | 2.8.19 | Ligação flexível cromada, conforme memorial | un | 9 | 469.2691 | 0.01713% | 99.13%
CPUE 34 | 3.3.14 | Bucha de redução de ferro galvanizado 2 1/2'' x 1 1/2" | un | 4 | 457.682 | 0.01671% | 99.14%
CPUE 211 | 5.4.31 | Niple em aço carbono preto, nbr 5580, ø1 1/4'' | un | 10 | 446.0802 | 0.01629% | 99.16%
SINAPI 97660 | 2.1.19 | Demolição das instalações elétricas e lógicas, incluindo cabos, tomadas, interruptores, quadros elétricos, nobreak e similares | un | 460 | 436.163 | 0.01593% | 99.18%
CPUE 148 | 7.7.13 | Chanfrada redução para eletrocalha 75x50mm | un | 7 | 435.6397 | 0.01591% | 99.19%
CPUE 50 | 4.36 | Abraçadeira galvanizada tipo gota para tubulação pvc 100mm | un | 36 | 432.0421 | 0.01577% | 99.21%
SINAPI 89561 | 4.15 | Junção simples para esgoto PVC CLASSE R 40x40 | un | 24 | 427.153 | 0.0156% | 99.22%
CPUE 175 | 6.3 | Barra roscada Zincada 1/4'' | m | 33 | 423.938 | 0.01548% | 99.24%
CPUE 212 | 5.4.32 | União com assento cônico de bronze ø1 1/4'' | un | 8 | 422.1509 | 0.01541% | 99.26%
CPUE 23 | 2.8.26 | Talheiro/porta toalha de papel interfolheado - plástico ABS, conforme memorial | un | 6 | 401.5727 | 0.01466% | 99.27%
CPUE 40 | 3.4.14 | Chave de fluxo diâmetro para água 1 1/4" | un | 2 | 396.3628 | 0.01447% | 99.28%
SINAPI 89482 | 4.27 | Caixa Sifonada 100x100x50 | un | 6 | 388.6479 | 0.01419% | 99.3%
CPUE 110 | 7.9.8 | Régua de 1Ux19" com 6 tomadas 2P+T de 20A/250V em ângulo de 45°, em conformidade com NBR 13249 | un | 2 | 385.4437 | 0.01407% | 99.31%
CPUE 197 | 5.4.21 | Filtro y ø1'' | un | 3 | 370.0087 | 0.01351% | 99.33%
SINAPI 97663 | 2.1.16 | Retirada de equipamentos e louças dos sanitários | un | 19 | 366.7532 | 0.01339% | 99.34%
CPUE 27 | 3.1.3 | Fitas de sinalização | m | 104 | 365.9031 | 0.01336% | 99.35%
SINAPI 97665 | 2.1.12 | Retirada de luminárias | un | 180 | 365.7603 | 0.01335% | 99.37%
CPUE 174 | 3.3.31 | Conjunto porca e arruela lisa galvanizados 1/4'' | un | 117 | 363.8279 | 0.01328% | 99.38%
CPUE 55 | 4.5 | Registro gaveta com canopla - 3/4" | un | 5 | 361.1228 | 0.01319% | 99.39%
SINAPI 96640 | 4.6 | Conector PPR PN25 solda/rosca - 1" | un | 10 | 355.1525 | 0.01297% | 99.41%
SINAPI 100867 | 2.8.24 | Barra de apoio reta 70cm, conforme memorial | un | 1 | 346.8055 | 0.01266% | 99.42%
CPUE 171 | 5.2.5 | Duto Flexível com isolamento térmico - Ø180mm | m | 16 | 343.779 | 0.01255% | 99.43%
CPUE 129 | 3.4.16 | Módulo com 1 saída NO/NC (1A@30VDC), marca/modelo referência: Eaton/MCOM | un | 1 | 335.1125 | 0.01224% | 99.44%
CPUE 56 | 4.10 | Redução PPR PN25 - 100 x 32 | un | 3 | 328.2502 | 0.01199% | 99.45%
SINAPI 87878 | 2.2.2.2 | Chapisco 0,5cm | m² | 50.66 | 327.79 | 0.01197% | 99.47%
SINAPI 97664 | 2.1.14 | Retirada de sprinklers | un | 131 | 315.8722 | 0.01153% | 99.48%
CPUE 229 | 5.4.49 | Válvula de esfera Ø1/2'' | un | 6 | 315.1731 | 0.01151% | 99.49%
CPUE 190 | 5.4.14 | Tê em aço carbono preto schedule 40 nbr 5580 ø1 1/2'' | un | 6 | 311.5727 | 0.01138% | 99.5%
SINAPI 86915 | 2.8.14 | Torneira de parede, conforme memorial | un | 2 | 301.3677 | 0.011% | 99.51%
CPUE 173 | 5.4.53 | Conjunto cone e jaqueta 1/4'' | un | 60 | 299.0681 | 0.01092% | 99.52%
CPUE 198 | 5.4.22 | Junção 45º em aço carbono preto schedule 40 nbr 5580, ø1'' | un | 6 | 293.5708 | 0.01072% | 99.53%
CPUE 086 | 7.5.4 | Bloco Cego - BRANCO específica de canaleta de aluminio. Ref. Dutotec ou equivalente | un | 23 | 285.5018 | 0.01042% | 99.54%
CPUE 186 | 5.4.10 | Tê em aço carbono preto schedule 40 nbr 5580 ø3/4'' | un | 10 | 275.6624 | 0.01007% | 99.55%
SINAPI 91959 | 7.4.2 | Interruptor duplo em caixa de alumínio conforme projeto 4'x2'. Ref. Iriel, Tramontina ou equivalente | un | 5 | 274.4086 | 0.01002% | 99.56%
CPUE 173 | 6.4 | Conjunto cone e jaqueta 1/4'' | un | 55 | 274.1458 | 0.01001% | 99.57%
CPUE 221 | 5.4.39 | Niple ø1 1/2' | un | 5 | 268.6448 | 0.009809% | 99.58%
CPUE 183 | 5.4.7 | Curva 90º em aço carbono preto schedule 40 nbr 5580 ø1'' | un | 12 | 267.4283 | 0.009764% | 99.59%
CPUE 155 | 7.9.4 | Guia de cabos horizontal de alta densidade 1U. Ref. Furukawa ou equivalente | un | 8 | 266.5331 | 0.009732% | 99.6%
CPUE 206 | 5.4.29 | Filtro y ø1 1/4'' | un | 2 | 260.5939 | 0.009515% | 99.61%
CPUE 196 | 5.4.20 | Válvula esfera ø1'' | un | 3 | 252.9965 | 0.009238% | 99.62%
CPUE 191 | 5.4.15 | Bucha de redução em aço carbono preto schedule 40 nbr 5580 ø 1''x3/4'' | un | 12 | 248.7063 | 0.009081% | 99.63%
SINAPI 91979 | 7.4.4 | Interruptor intermediário em caixa de alumínio conforme projeto 4'x2'. Ref. Iriel, Tramontina ou equivalente | un | 4 | 245.0175 | 0.008946% | 99.64%
CPUE 222 | 5.4.40 | União com assento cônico de bronze ø1 1/2' | un | 4 | 244.1989 | 0.008916% | 99.65%
CPUE 61 | 4.38 | Suporte para ralo sifonado, caixa sifonada e caixa de gordura - Ø100 | un | 9 | 241.749 | 0.008827% | 99.66%
SINAPI 89623 | 4.25 | Tê para esgoto PVC CLASSE R 40 X 40 mm | un | 8 | 241.2485 | 0.008809% | 99.67%
CPUE 187 | 5.4.11 | Tê em aço carbono preto schedule 40 nbr 5580 ø1'' | un | 8 | 235.8915 | 0.008613% | 99.68%
CPUE 65 | 6.13 | Suporte U em alumínio anodizado, para eletroímas 300M, para porta de vidro até 10mm, marca/modelo referência: Genetec Synergis. | un | 1 | 235.0736 | 0.008583% | 99.68%
SINAPI 100860 | 2.8.5 | Chuveiro elétrico, conforme memorial | un | 2 | 228.2767 | 0.008335% | 99.69%
CPUE 090 | 7.5.9 | Interruptor paralelo, conjunto montado para embutir | un | 8 | 225.8462 | 0.008246% | 99.7%
CPUE 241 | 5.6.4 | Damper de regulagem 250X150 mm | un | 1 | 225.0087 | 0.008216% | 99.71%
CPUE 205 | 5.4.28 | Válvula esfera ø1 1/4'' | un | 2 | 215.4692 | 0.007867% | 99.72%
CPUE 98 | 7.7.9 | Saída eletrocalha horizontal para perfilado | un | 14 | 212.1185 | 0.007745% | 99.72%
SINAPI 95802 | 7.6.3 | Condulete de alumínio X ø 25mm (1") | un | 3 | 211.3024 | 0.007715% | 99.73%
SINAPI 86904 | 2.8.10 | Lavatório PNE conf.especificação | un | 1 | 210.664 | 0.007692% | 99.74%
CPUE 208 | 5.4.30 | Junção 45º em aço carbono preto schedule 40 nbr 5580, ø1 1/4'' | un | 4 | 210.5954 | 0.007689% | 99.75%
CPUE 41 | 3.3.24 | Abraçadeira galvanizada tipo gota para tubulação aço carbono preto roscado sem costura NBR 5580 -Diâmetro 1 1/4'' | un | 60 | 210.4047 | 0.007682% | 99.76%
SINAPI 97595 | 7.4.5 | Sensor de presença 360° para instalação em teto | un | 2 | 199.1629 | 0.007272% | 99.76%
CPUE 170 | 5.2.4 | Duto Flexível com isolamento térmico - Ø150mm | m | 11 | 188.8231 | 0.006894% | 99.77%
CPUE 19 | 2.8.12 | Torneira automática lavatório PNE, conforme memorial | un | 1 | 187.7378 | 0.006855% | 99.78%
CPUE 49 | 4.35 | Abraçadeira galvanizada tipo gota para tubulação pvc 50mm | un | 26 | 187.2174 | 0.006836% | 99.78%
CPUE 154 | 7.7.24 | Suporte horizontal em aço galvanizado para eletrocalha 75mmx50mm | un | 40 | 187.0819 | 0.006831% | 99.79%
CPUE 174 | 5.4.54 | Conjunto porca e arruela lisa galvanizados 1/4'' | un | 60 | 186.5784 | 0.006812% | 99.8%
SINAPI 96971 | 7.8.2 | Cabo de cobre nu 16mm² | m | 4 | 184.0551 | 0.00672% | 99.8%
SINAPI 89546 | 4.17 | Redução para esgoto PVC CLASSE R - 50x40 | un | 11 | 180.4095 | 0.006587% | 99.81%
CPUE 251 | 6.2 | Abraçadeira tipo "D" com chaveta ø25mm (1") | un | 55 | 178.3634 | 0.006513% | 99.82%
CPUE 96 | 7.7.7 | Curva horizontal 90° para eletrocalha 150x75mm | un | 2 | 176.5374 | 0.006446% | 99.82%
SINAPI 91993 | 7.4.7 | Tomada simples 2P+T (NBR 14136) 20A (preta) em caixa de alumínio conforme projeto 4x2" | un | 3 | 174.0421 | 0.006355% | 99.83%
CPUE 192 | 5.4.16 | Bucha de redução em aço carbono preto schedule 40 nbr 5580 ø1 1/4''x3/4'' | un | 8 | 172.5249 | 0.006299% | 99.84%
CPUE 185 | 5.4.9 | Curva 90º em aço carbono preto schedule 40 nbr 5580 ø1 1/2'' | un | 6 | 171.8781 | 0.006276% | 99.84%
CPUE 174 | 6.5 | Conjunto porca e arruela lisa galvanizados 1/4'' | un | 55 | 171.0302 | 0.006245% | 99.85%
CPUE 151 | 7.7.17 | Derivação lateral para eletroduto 1" | un | 16 | 156.9416 | 0.00573% | 99.85%
CPUE 217 | 5.4.37 | Filtro y ø1 1/2'' | un | 1 | 148.5388 | 0.005424% | 99.86%
CPUE 36 | 3.3.16 | Bucha de redução de redução de ferro galvanizado 3 '' x 2" | un | 1 | 148.3846 | 0.005418% | 99.87%
SINAPI 89626 | 4.26 | Tê para esgoto PVC CLASSE R 50x40 mm | un | 3 | 141.9317 | 0.005182% | 99.87%
CPUE 204 | 5.4.27 | Curva 90º em aço carbono preto schedule 40, nbr 5580, ø1'' | un | 6 | 138.7547 | 0.005066% | 99.88%
SINAPI 96749 | 4.8 | Joelho 90° PPR PN25 - 32mm | un | 7 | 136.6675 | 0.00499% | 99.88%
CPUE 58 | 4.18 | Redução para esgoto PVC CLASSE R - 100x50 | un | 8 | 136.3449 | 0.004978% | 99.89%
SINAPI 89520 | 4.23 | Joelho 45° para esgoto PVC CLASSE R - 50 mm | un | 6 | 132.3859 | 0.004834% | 99.89%
CPUE 145 | 7.7.3 | Tê horizontal para eletrocalha 300x100mm | un | 1 | 131.4492 | 0.0048% | 99.89%
CPUE 59 | 4.30 | Caixa de Gordura 100x75x50 | un | 1 | 130.981 | 0.004782% | 99.9%
CPUE 188 | 5.4.12 | Tê em aço carbono preto schedule 40 nbr 5580 ø1 1/4'' | un | 4 | 130.9071 | 0.00478% | 99.9%
SINAPI 97664 | 2.1.13 | Retirada de dectetor de fumaça | un | 54 | 130.2069 | 0.004754% | 99.91%
CPUE 252 | 3.4.7 | Conduíte flexível com alma de aço ø25mm (1") | m | 25 | 129.1122 | 0.004714% | 99.91%
CPUE 218 | 5.4.38 | Junção 45º em aço carbono preto schedule 40 nbr 5580, ø1 1/2'' | un | 2 | 126.6599 | 0.004625% | 99.92%
SINAPI 97664 | 2.1.15 | Retirada de difusores | un | 52 | 125.3844 | 0.004578% | 99.92%
CPUE 216 | 5.4.36 | Válvula esfera ø1 1/2'' | un | 1 | 119.7358 | 0.004372% | 99.93%
CPUE 193 | 5.4.17 | Bucha de redução em aço carbono preto schedule 40 nbr 5580 ø2''x3/4'' | un | 4 | 116.0256 | 0.004236% | 99.93%
SINAPI 102711 | 4.29 | Junção Dupla para esgoto PVC CLASSE R 100 x 100 | un | 1 | 107.031 | 0.003908% | 99.94%
CPUE 252 | 5.7.6 | Conduíte flexível com alma de aço ø25mm (1") | m | 20 | 103.2898 | 0.003771% | 99.94%
SINAPI 89563 | 4.16 | Junção simples para esgoto PVC CLASSE R 50x50 | un | 3 | 103.1622 | 0.003767% | 99.94%
CPUE 215 | 5.4.35 | Curva 90º em aço carbono preto schedule 40, nbr 5580, ø1 1/4'' | un | 4 | 101.6241 | 0.003711% | 99.95%
CPUE 144 | 7.7.2 | Curva vertical de inversão para eletrocalha 300x100mm | un | 1 | 100.894 | 0.003684% | 99.95%
CPUE 184 | 5.4.8 | Curva 90º em aço carbono preto schedule 40 nbr 5580 ø1 1/4'' | un | 4 | 100.1839 | 0.003658% | 99.95%
SINAPI 89970 | 2.8.6 | Registro de chuveiro, conforme memorial | un | 2 | 100.0664 | 0.003654% | 99.96%
CPUE 47 | 4.33 | Abraçadeira galvanizada tipo gota para tubulação pvc 32mm | un | 16 | 95.2067 | 0.003476% | 99.96%
CPUE 253 | 6.7 | Box de alumínio reto, com arruela e contra porca ø25mm (1") | un | 8 | 90.0738 | 0.003289% | 99.96%
CPUE 088 | 7.5.7 | Conjunto 2 tomadas de embutir 20A 250V Monobloco, Ref Ilumi 80120 | un | 3 | 88.7247 | 0.00324% | 99.97%
SINAPI 100856 | 2.8.7 | Manopla p/resgistro de chuveiro, conforme memorial | un | 2 | 82.7356 | 0.003021% | 99.97%
CPUE 43 | 3.3.26 | Abraçadeira galvanizada tipo gota para tubulação aço carbono preto roscado sem costura NBR 5580 - Diâmetro 2'' | un | 20 | 80.456 | 0.002938% | 99.97%
CPUE 149 | 7.7.14 | Tê horizontal para eletrocalha 75x50mm | un | 1 | 74.8909 | 0.002734% | 99.98%
SINAPI 97631 | 2.1.10 | Demolição de piso de cimento alisado | m² | 13.94 | 72.833 | 0.002659% | 99.98%
CPUE 44 | 3.3.27 | Abraçadeira galvanizada tipo gota para tubulação aço carbono preto roscado sem costura NBR 5580 - Diâmetro 2 1/2'' | un | 14 | 63.88 | 0.002332% | 99.98%
SINAPI 97662 | 2.1.17 | Retirada de hidrossanitário e esgoto | m | 81.32 | 63.6446 | 0.002324% | 99.98%
CPUE 42 | 3.3.25 | Abraçadeira galvanizada tipo gota para tubulação aço carbono preto roscado sem costura NBR 5580 -Diâmetro 1 1/2'' | un | 20 | 62.9341 | 0.002298% | 99.99%
CPUE 225 | 5.4.43 | Curva 90º em aço carbono preto schedule 40, nbr 5580, ø1 1/2'' | un | 2 | 57.2927 | 0.002092% | 99.99%
SINAPI 89495 | 4.28 | Ralo sifonado DN 100x53x40 | un | 2 | 56.7829 | 0.002073% | 99.99%
CPUE 194 | 5.4.18 | Bucha de redução em aço carbono preto schedule 40 nbr 5580 ø2''x1'' | un | 2 | 54.8925 | 0.002004% | 99.99%
CPUE 100 | 7.7.11 | Acoplamento para eletrocalha 150x75mm | un | 3 | 52.945 | 0.001933% | 99.99%
CPUE 195 | 5.4.19 | Bucha de redução em aço carbono preto schedule 40 nbr 5580 ø2''x1 1/2'' | un | 2 | 52.7322 | 0.001925% | 100%
SINAPI 96666 | 4.4 | Tê PPR PN25 - 32X32mm | un | 2 | 45.2756 | 0.001653% | 100%
CPUE 146 | 7.7.4 | Acoplamento para eletrocalha 300x100mm | un | 1 | 21.298 | 0.0007776% | 100%
CPUE 45 | 3.3.28 | Abraçadeira galvanizada tipo gota para tubulação aço carbono preto roscado sem costura NBR 5580 - Diâmetro 3'' | un | 3 | 17.541 | 0.0006405% | 100%
CPUE 152 | 7.7.22 | Suporte horizontal em aço galvanizado para eletrocalha 300mmx100mm | un | 1 | 13.954 | 0.0005095% | 100%
CPUE 252 | 6.6 | Conduíte flexível com alma de aço ø25mm (1") | m | 1 | 5.1645 | 0.0001886% | 100%
|  | TOTAL |  |  | 2738785.2777

## ADICIONAL NOTURNO
[15 empty] | $h, NOT. | 1.25
56H SEMANAIS
Tipo | No dia | Na semana | K | h (normais) |  | $UNIT. s/ DES./h | JORNADA NORMAL | TOTAL NORMAL | $UNIT. s/ DES./h (NOTURNO) | JORNADA HIBRIDA - NORMAL | JORNADA HIBRIDA - NOTURNO | TOTAL HIBRIDA | VAR. | CORR.
Normal |  | 41:00 | 1 | 41:00 | PEDREIRO/ELET/AZULEJ./BOMB. | 18.97 | 56 | 1062.32 | 23.7125 | 41 | 17.1428 | 1184.2681 | 111.5% | 11.48%
Noturna |  | 15:00 | 1.1429 | 17:09 | AJUDANTE | 12.39 | 56 | 693.84 | 15.4875 | 41 | 17.1428 | 773.4888 | 111.5% | 11.48%
|  | 56:00 |  | 58:09
[6 empty] | $UNIT. s/ DES./h | JORNADA NORMAL | TOTAL NORMAL | $UNIT. s/ DES./h (NOTURNO) | JORNADA HIBRIDA - NORMAL | JORNADA HIBRIDA - NOTURNO | TOTAL HIBRIDA | VAR. | CORR.
[5 empty] | PEDREIRO/ELET/AZULEJ./BOMB. | 16.39 | 56 | 917.84 | 20.4875 | 41 | 17.1428 | 1023.2027 | 111.5% | 11.48%
[5 empty] | AJUDANTE | 10.71 | 56 | 599.76 | 13.3875 | 41 | 17.1428 | 668.6089 | 111.5% | 11.48%

## CRONOGRAMA FISICO FINANCEIRO
CRONOGRAMA FÍSICO-FINANCEIRO
Serviço | MODERNIZAÇÃO DA SUPERINTENDÊNCIA RIO DE JANEIRO - SERJ/ABIN
Item | DESCRIÇÃO DOS ITENS | VALOR TOTAL C/BDI- R$ | % DO TOTAL |  | MESES |  |  |  |  | ACUMULADO
|  |  | % DO TOTAL |  | 1 | 2 | 3 | 4 | 5 | R$
1 | SERVIÇOS INICIAIS E ADMINISTRAÇÃO DA OBRA | 202747.8624 | 7.403% | R$ | 11962.1239 | 23316.0042 | 34264.3887 | 68731.5253 | 64473.8202 | 202747.8624
|  |  |  | % | 5.9% | 11.5% | 16.9% | 33.9% | 31.8% | 100%
2 | CIVIL/ARQUITETURA |  | 40.91% |  | - | - | - | - | - | -
2.1 | Remoção e Demolição | 95342.3465 | 3.481% | R$ | 95342.3465 | 0 | 0 | 0 | 0 | 95342.3465
|  |  |  | % | 100% |  |  | 0% | 0% | 100%
2.2.1 | Paredes de Gesso | 14366.4376 | 0.5246% | R$ | 14366.4376 | 0 | 0 | 0 | 0 | 14366.4376
|  |  |  | % | 100% | 0% | 0% | 0% | 0% | 100%
2.2.2 | Paredes de alvenaria | 5739.616 | 0.2096% | R$ | 5739.616 | 0 | 0 | 0 | 0 | 5739.616
|  |  |  | % | 100% | 0% | 0% | 0% | 0% | 100%
2.2.3 | Painéis e portas modulares | 514480.9315 | 18.79% | R$ | 0 | 0 | 0 | 0 | 514480.9315 | 514480.9315
|  |  |  | % |  | 0% | 0% | 0% | 100% | 100%
2.3 | Forros | 114511.251 | 4.181% | R$ | 0 | 0 | 0 | 114511.251 | 0 | 114511.251
|  |  |  | % |  | 0% | 0% | 100% | 0% | 100%
2.4 | Pisos | 240880.9762 | 8.795% | R$ | 0 | 240880.9762 | 0 | 0 | 0 | 240880.9762
|  |  |  | % | 0% | 100% | 0% | 0% | 0% | 100%
2.5 | Revestimento cerâmico | 16171.6741 | 0.5905% | R$ | 0 | 16171.6741 | 0 | 0 | 0 | 16171.6741
|  |  |  | % |  | 100% | 0% | 0% | 0% | 100%
2.6 | Pinturas | 47668.5118 | 1.74% | R$ | 0 | 0 | 0 | 0 | 47668.5118 | 47668.5118
|  |  |  | % | 0% | 0% | 0% | 0% | 100% | 100%
2.7 | Esquadrias | 34778.0455 | 1.27% | R$ | 0 | 0 | 34778.0455 | 0 | 0 | 34778.0455
|  |  |  | % |  | 0% | 100% | 0% | 0% | 100%
2.8 | Louças e metais | 33890.5097 | 1.237% | R$ | 0 | 33890.5097 | 0 | 0 | 0 | 33890.5097
|  |  |  | % | 0% | 100% | 0% | 0% | 0% | 100%
2.9 | Bancadas de granito | 2576.837 | 0.09409% | R$ | 0 | 2576.837 | 0 | 0 | 0 | 2576.837
|  |  |  | % | 0% | 100% | 0% | 0% | 0% | 100%
3 | PCCI |  | 7.156% |  | - | - | - | - | - | -
3.1 | SINALIZAÇÃO | 6835.0799 | 0.2496% | R$ | 0 | 0 | 0 | 6835.0799 | 0 | 6835.0799
|  |  |  | % | 0% | 0% | 0% | 100% | 0% | 100%
3.2 | HIDRANTES | 9519.7188 | 0.3476% | R$ | 0 | 0 | 9519.7188 | 0 | 0 | 9519.7188
|  |  |  | % | 0% | 0% | 100% | 0% | 0% | 100%
3.3 | SPRINKLERS | 114397.1072 | 4.177% | R$ | 0 | 0 | 114397.1072 | 0 | 0 | 114397.1072
|  |  |  | % | 0% | 0% | 100% | 0% | 0% | 100%
3.4 | SISTEMA DE DETECÇÃO E ALARME DE INCÊNDIO - SDAI | 65245.7572 | 2.382% | R$ | 0 | 0 | 65245.7572 | 0 | 0 | 65245.7572
|  |  |  | % | 0% | 0% | 100% | 0% | 0% | 100%
4 | HIDROSSANITÁRIO | 50030.4635 | 1.827% | R$ | 50030.4635 | 0 | 0 | 0 | 0 | 50030.4635
|  |  |  | % | 100% | 0% | 0% | 0% | 0% | 100%
5 | SISTEMA DE CLIMATIZAÇÃO |  | 20.57% |  | - | - | - | - | - | -
5.1 | Equipamentos | 230565.9802 | 8.419% | R$ | 0 | 0 | 184452.7842 | 0 | 46113.196 | 230565.9802
|  |  |  | % | 0% | 0% | 80% | 0% | 20% | 100%
5.2 | Rede de dutos | 42105.1083 | 1.537% | R$ | 0 | 0 | 0 | 42105.1083 | 0 | 42105.1083
|  |  |  | % | 0% | 0% | 0% | 100% | 0% | 100%
5.3 | Grelhas e difusores de ar | 43261.1684 | 1.58% | R$ | 0 | 0 | 0 | 43261.1684 | 0 | 43261.1684
|  |  |  | % | 0% | 0% | 0% | 100% | 0% | 100%
5.4 | Tubulações de água gelada | 82219.9168 | 3.002% | R$ | 0 | 0 | 0 | 82219.9168 | 0 | 82219.9168
|  |  |  | % | 0% | 0% | 0% | 100% | 0% | 100%
5.5 | Tubulações frigorígenas | 2530.7985 | 0.09241% | R$ | 0 | 0 | 0 | 2530.7985 | 0 | 2530.7985
|  |  |  | % | 0% | 0% | 0% | 100% | 0% | 100%
5.6 | Dampers | 2719.8919 | 0.09931% | R$ | 0 | 0 | 0 | 2719.8919 | 0 | 2719.8919
|  |  |  | % | 0% | 0% | 0% | 100% | 0% | 100%
5.7 | Automação | 159910.1095 | 5.839% | R$ | 0 | 0 | 0 | 159910.1095 | 0 | 159910.1095
|  |  |  | % | 0% | 0% | 0% | 100% | 0% | 100%
6 | SISTEMA DE CONTROLE DE ACESSO | 55492.8545 | 2.026% | R$ | 0 | 0 | 0 | 0 | 55492.8545 | 55492.8545
|  |  |  | % | 0% | 0% | 0% | 0% | 100% | 100%
7 | ELÉTRICA E DADOS |  | 19.71% |  | - | - | - | - | - | -
7.1 | Quadros Elétricos | 22524.9256 | 0.8224% | R$ | 0 | 0 | 0 | 22524.9256 | 0 | 22524.9256
|  |  |  | % | 0% | 0% | 0% | 100% | 0% | 100%
7.2 | Condutores Elétricos | 71167.5955 | 2.599% | R$ | 0 | 0 | 0 | 71167.5955 | 0 | 71167.5955
|  |  |  | % | 0% | 0% | 0% | 100% | 0% | 100%
7.3 | Luminárias | 84432.9788 | 3.083% | R$ | 0 | 0 | 0 | 84432.9788 | 0 | 84432.9788
|  |  |  | % | 0% | 0% | 0% | 100% | 0% | 100%
7.4 | Interruptores e Tomadas | 21455.0584 | 0.7834% | R$ | 0 | 0 | 0 | 0 | 21455.0584 | 21455.0584
|  |  |  | % | 0% | 0% | 0% | 0% | 100% | 100%
7.5 | Canaleta Aluminio de Sobrepor e Acessórios | 26069.2855 | 0.9519% | R$ | 0 | 0 | 0 | 0 | 26069.2855 | 26069.2855
|  |  |  | % | 0% | 0% | 0% | 0% | 100% | 100%
7.6 | Caixas e Conduletes | 22355.6015 | 0.8163% | R$ | 0 | 0 | 0 | 22355.6015 | 0 | 22355.6015
|  |  |  | % | 0% | 0% | 0% | 100% | 0% | 100%
7.7 | Eletrodutos, Eletrocalhas, Perfilados e Acessórios | 80552.664 | 2.941% | R$ | 0 | 0 | 0 | 80552.664 | 0 | 80552.664
|  |  |  | % | 0% | 0% | 0% | 100% | 0% | 100%
7.8 | Aterramento | 1124.2347 | 0.04105% | R$ | 0 | 0 | 0 | 1124.2347 | 0 | 1124.2347
|  |  |  | % | 0% | 0% | 0% | 100% | 0% | 100%
7.9 | Rede Lógica | 181117.8356 | 6.613% | R$ | 0 | 0 | 0 | 181117.8356 | 0 | 181117.8356
|  |  |  | % | 0% | 0% | 0% | 100% | 0% | 100%
7.10 | Medição de Energia | 4623.582 | 0.1688% | R$ | 0 | 0 | 0 | 4623.582 | 0 | 4623.582
|  |  |  | % | 0% | 0% | 0% | 100% | 0% | 100%
7.11 | CFTV | 24444.1839 | 0.8925% | R$ | 0 | 0 | 0 | 0 | 24444.1839 | 24444.1839
|  |  |  | % | 0% | 0% | 0% | 0% | 100% | 100%
8 | SERVIÇOS FINAIS | 10928.3784 | 0.399% | R$ | 0 | 0 | 0 | 0 | 10928.3784 | 10928.3784
|  |  |  | % | 0% | 0% | 0% | 0% | 100% | 100%
8 | TOTAL DO ORÇAMENTO - R$ | 2738785.2777 | 100% |  | - | - | - | - | - | -
9 | TOTAL DO PERÍODO - R$ |  |  |  | 177440.9875 | 316836.0011 | 442657.8016 | 990724.2673 | 811126.2203 | 2738785.2777
10 | PORCENTAGEM DO PERÍODO - % |  |  |  | 6.479% | 11.57% | 16.16% | 36.17% | 29.62% | 100%
11 | TOTAL ACUMULADO - R$ |  |  |  | 177440.9875 | 494276.9886 | 936934.7901 | 1927659.0574 | 2738785.2777
12 | PORCENTAGEM DO ACUMULADO - % |  |  |  | 6.479% | 18.05% | 34.21% | 70.38% | 100%

## BDI
BDI NÃO DESONERADO
Em atenção ao estabelecido pelo Acórdão 2622/2013 – TCU – Plenário reformamos a orientação e indicamos a utilização dos seguintes parâmetros para taxas de BDI:
VALORES DE BDI POR TIPO DE OBRA
TIPO DE OBRA | 1 Quartil | Médio | 3 Quartil
Construção de Edificios | 20.34% | 22.12% | 25%
2.2 Para o tipo de obra "Construção de Edificios"
PARCELA DO BDI | 1 Quartil | Médio | 3 Quartil
Administração Central | 3% | 4% | 5.5%
Seguro e Garantia | 0.8% | 0.8% | 1%
Risco | 0.97% | 1.27% | 1.27%
Despesas Financeira | 0.59% | 1.23% | 1.39%
Lucro | 6.16% | 7.4% | 8.96%
PIS, CONFINS E ISSQN | Conforme legislação especifica
OBSERVAÇÕES
Parâmetro | % | Verificação | BDI ADOTADO | a) Os percentuais de Impostos a serem adotados devem ser indicados pelo Tomador, conforme legislação vigente.Para o ISS, deverão ser definidos pelo Tomador, através de declaração informativa, conforme legislação tributária municipal, a base de cálculo e, sobre esta, a respectiva alíquota do ISS, que será um percentual entre 2% e 5%.
Administração Central | 3.5% | OK | 20.01%
Seguros e Garantias | 0.8% | OK
Riscos | 1.12% | OK |  | b) As tabelas acima foram construídas sem considerar a desoneração sobre a folha de pagamento prevista na Lei n° 12.844/2013. Para análise de orçamentos considerando a contribuição previdenciária sobre a receita bruta deverá ser somada a alíquota de 2% no item impostos.
Despesas Financeiras | 0.91% | OK
Lucro | 6.78% | OK |  | c) Para o tipo de obra “Construção de Edifícios” enquadram-se: a construção e reforma de: edifícios, unidades habitacionais, escolas, hospitais, hotéis, restaurantes, armazéns e depósitos, edifícios para uso agropecuário, estações para trens e metropolitanos, estádios esportivos e quadras cobertas, instalações para embarque e desembarque de passageiros (em aeroportos, rodoviárias, portos, etc.), penitenciárias e presídios, a construção de edifícios industriais (fábricas, oficinas, galpões industriais, etc.), conforme classificação 4120-4 do CNAE 2.0. Também enquadram-se pórticos, mirantes e outros edifícios de finalidade turística.
Impostos: PIS e COFINS | 3.65%
Impostos: ISS (mun.) | 1.7% | CONSIDERANDO 50% PARA MATERIAIS E 50% PARA MÃO DE OBRA

## BDIEQUIP.
BDI NÃO DESONERADO
Em atenção ao estabelecido pelo Acórdão 2622/2013 – TCU – Plenário reformamos a orientação e indicamos a utilização dos seguintes parâmetros para taxas de BDI:
VALORES DE BDI POR TIPO DE OBRA
TIPO DE OBRA | 1 Quartil | Médio | 3 Quartil
Construção de Edificios | 20.34% | 22.12% | 25%
2.2 Para o tipo de obra "Construção de Edificios"
PARCELA DO BDI | 1 Quartil | Médio | 3 Quartil
Administração Central | 1.5% | 3.45% | 4.49%
Seguro e Garantia | 0.3% | 0.48% | 0.82%
Risco | 0.56% | 0.85% | 0.89%
Despesas Financeira | 0.85% | 0.85% | 1.11%
Lucro | 3.5% | 5.11% | 6.22%
PIS, CONFINS E ISSQN | Conforme legislação especifica
OBSERVAÇÕES
Parâmetro | % | Verificação | BDI ADOTADO | a) Os percentuais de Impostos a serem adotados devem ser indicados pelo Tomador, conforme legislação vigente.Para o ISS, deverão ser definidos pelo Tomador, através de declaração informativa, conforme legislação tributária municipal, a base de cálculo e, sobre esta, a respectiva alíquota do ISS, que será um percentual entre 2% e 5%.
Administração Central | 2.475% |  | 13.07%
Seguros e Garantias | 0.39%
Riscos | 0.705% |  |  | b) As tabelas acima foram construídas sem considerar a desoneração sobre a folha de pagamento prevista na Lei n° 12.844/2013. Para análise de orçamentos considerando a contribuição previdenciária sobre a receita bruta deverá ser somada a alíquota de 2% no item impostos.
Despesas Financeiras | 0.85%
Lucro | 4.305% |  |  | c) Para o tipo de obra “Construção de Edifícios” enquadram-se: a construção e reforma de: edifícios, unidades habitacionais, escolas, hospitais, hotéis, restaurantes, armazéns e depósitos, edifícios para uso agropecuário, estações para trens e metropolitanos, estádios esportivos e quadras cobertas, instalações para embarque e desembarque de passageiros (em aeroportos, rodoviárias, portos, etc.), penitenciárias e presídios, a construção de edifícios industriais (fábricas, oficinas, galpões industriais, etc.), conforme classificação 4120-4 do CNAE 2.0. Também enquadram-se pórticos, mirantes e outros edifícios de finalidade turística.
Impostos: PIS e COFINS | 3.65%
Impostos: ISS (mun.) | 0%

## CPUE
COMPOSIÇÕES ESPECÍFICAS
COM INSUMOS DE COTAÇOES E/OU SINAPI
COM COEFICIENTES BASE SINAPI E/OU OUTRAS FONTES MERCADO
ORIGEM | TIPO | CÓDIGO | DESCRIÇÃO | UN | COEF. | CUSTO | MATERIAL | MÃO OBRA | TOTAL
ESPECÍFICA |  | CPUE 01 | Programa de Condições e Meio Ambiente de Trabalho na Indústria da Construção – PCMAT e outros | UN | COEF. | CUSTO | MATERIAL | MÃO OBRA | TOTAL
MERCADO | INSUMO | COT 57-1 | Programa de Condições e Meio Ambiente de Trabalho na Indústria da Construção – PCMAT e outros | UN | 1 | 2000 | 2000
|  |  | TOTAL |  |  |  | 2000 | 0 | 2000
ESPECÍFICA |  | CPUE 02 | Plano de Gerenciamento de Resíduos Sólidos da construção Civil – PGRCC | UN | COEF. | CUSTO | MATERIAL | MÃO OBRA | TOTAL
MERCADO | INSUMO | COT 57-2 | Plano de Gerenciamento de Resíduos Sólidos da construção Civil – PGRCC | UN | 1 | 2900 | 2900
|  |  | TOTAL |  |  |  | 2900 | 0 | 2900
ESPECÍFICA |  | CPUE 03 | ART | UN | COEF. | CUSTO | MATERIAL | MÃO OBRA | TOTAL
CREA |  | COT 60 | ART | UN | 1 | 233.94 | 233.94
|  |  | TOTAL |  |  |  | 233.94 | 0 | 233.94
ESPECÍFICA |  | CPUE 04 | Fornecimento e instalação de paredes de gesso acartonado RU dupla (interna e externa), montante de 75 mm. com montantes na horizontal e vertical | M2 | COEF. | CUSTO | MATERIAL | MÃO OBRA | TOTAL
SINAPI | INSUMO | 37586 | Pino com arruela conica | cento | 0.0243 | 58.38 | 1.4186 |  | 1.4186
SINAPI | INSUMO | 39417 | Placa /chapa de gesso acartonado resistente a umidade (RU), cor verde , E = 12,5 MM, 1200 X 2400 mm (L X C) | m2 | 4.212 | 26.39 | 111.1547 |  | 111.1547
SINAPI | INSUMO | 39419 | Perfil guia, formato U, em aço zindado, para estrutura parede Drywall, E = 0,5 MM, 70 X 3000 mm (L X C) | m | 0.7604 | 8.51 | 6.471 |  | 6.471
SINAPI | INSUMO | 39422 | Perfil guia, formato C, em aço zindado, para estrutura parede Drywall, E = 0,5 MM, 70 X 3000 mm (L X C) | m | 1.991 | 9.66 | 19.2331 |  | 19.2331
SINAPI | INSUMO | 39431 | Fita de papel microperfurado, 50 X 150 mm, para tratamento de juntas de chapa de gesso Drywall | m | 2,5027000 | 0.31 | 0.77584 |  | 0.77584
SINAPI | INSUMO | 39432 | Fita de papel reforçado com lamina de metal para reforço de cantos de chapa de gesso Drywall | m | 0.7407 | 2.77 | 2.0517 |  | 2.0517
SINAPI | INSUMO | 39434 | Massa de rejunte em pó para Drywall, a base de gesso, secagem rápida, para tratamento de juntas de chapa de gesso | kg | 1,0327000 | 3.46 | 3.5731 |  | 3.5731
SINAPI | INSUMO | 39435 | Parafuso Drywall, em aço fostatizado, cabeça trombeta e ponta agulha (TA), compr. 25 mm | un | 20,0077000 | 0.14 | 2.8011 |  | 2.8011
SINAPI | INSUMO | 39437 | Parafuso Drywall, em aço fostatizado, cabeça trombeta e ponta agulha (TA), compr. 45 mm | un | 20,0077000 | 0.32 | 6.4025 |  | 6.4025
SINAPI | INSUMO | 39443 | Parafuso Drywall, em aço zincado, cabeça lentilha e ponta broca (LB),larg. 4,2 mm, compr. 13 mm | un | 0.8076 | 0.33 | 0.26651 |  | 0.26651
SBC | INSUMO | 51156 | Feltro em lã de rocha 1 face revestida c/filme polipropileno | m2 | 1.1 | 36.39 | 40.029 |  | 40.029
SINAPI | COMPOSICAO | 88278 | Montador de estrutura com encargos complementares | h | 0.9036 | 32.74 |  | 29.5839 | 29.5839
SINAPI | COMPOSICAO | 88316 | Servente com encargos complementares | h | 0.2259 | 25.49 |  | 5.7582 | 5.7582
|  |  | TOTAL |  |  |  | 194.1771 | 35.3421 | 229.5192
OBSERVAÇÃO: | Baseado nos coeficientes da CPU SINAPI 96366
ESPECÍFICA |  | CPUE 05 | Cód. 01 - Divisória modular com painél cego piso ao teto, esp. 8cm, chapa em MDF conf. memorial descritivo | UN | COEF. | CUSTO | MATERIAL | MÃO OBRA | TOTAL
MERCADO | INSUMO | COT. 046-1 | Cód. 01 - Divisória modular com painél cego piso ao teto, esp. 8cm, chapa em MDF conf. memorial descritivo | un | 1 | 720 | 720 | 0 | 720
|  |  | TOTAL |  |  |  | 720 | 0 | 720
ESPECÍFICA |  | CPUE 06 | Cód. 02 - Divisória modular com painél cego até 90cm em MDF e vidro até o forro, com persiana interna, esp. 8cm, conf. memorial descritivo | UN | COEF. | CUSTO | MATERIAL | MÃO OBRA | TOTAL
MERCADO | INSUMO | COT. 046-2 | Cód. 02 - Divisória modular com painél cego até 90cm em MDF e vidro até o forro, com persiana interna, esp. 8cm, conf. memorial descritivo | un | 1 | 1250 | 1250 | 0 | 1250
|  |  | TOTAL |  |  |  | 1250 | 0 | 1250
ESPECÍFICA |  | CPUE 07 | Cód. 03 - Divisória modular vidro único piso ao teto, vidro laminado 6mm (3mm+3mm), conf. memorial descritivo | UN | COEF. | CUSTO | MATERIAL | MÃO OBRA | TOTAL
MERCADO | INSUMO | COT. 046-3 | Cód. 03 - Divisória modular vidro único piso ao teto, vidro laminado 6mm (3mm+3mm), conf. memorial descritivo | un | 1 | 1050 | 1050 | 0 | 1050
|  |  | TOTAL |  |  |  | 1050 | 0 | 1050
ESPECÍFICA |  | CPUE 08 | Cód. 04 - Divisória modular painel cego (tipo lambri), piso ao teto, 1 face, esp. 40mm, conf. memorial descritivo | UN | COEF. | CUSTO | MATERIAL | MÃO OBRA | TOTAL
MERCADO | INSUMO | COT. 046-4 | Cód. 04 - Divisória modular painel cego (tipo lambri), piso ao teto, 1 face, esp. 40mm, conf. memorial descritivo | un | 1 | 510 | 510 | 0 | 510
|  |  | TOTAL |  |  |  | 510 | 0 | 510
ESPECÍFICA |  | CPUE 10 | Cód 12 - Porta em MDF 80x210cm, 1 folha de abrir no padrão da div. 01 | UN | COEF. | CUSTO | MATERIAL | MÃO OBRA | TOTAL
MERCADO | INSUMO | COT. 046-6 | Cód 12 - Porta em MDF 80x210cm, 1 folha de abrir no padrão da div. 01 | un | 1 | 1500 | 1500 | 0 | 1500
|  |  | TOTAL |  |  |  | 1500 | 0 | 1500
ESPECÍFICA |  | CPUE 11 | Cód 13 - Porta em MDF 130x210cm, 2 folhas de abrir no padrão do revestimento da circulação | UN | COEF. | CUSTO | MATERIAL | MÃO OBRA | TOTAL
MERCADO | INSUMO | COT. 046-7 | Cód 13 - Porta em MDF 130x210cm, 2 folhas de abrir no padrão do revestimento da circulação | un | 1 | 2400 | 2400 | 0 | 2400
|  |  | TOTAL |  |  |  | 2400 | 0 | 2400
ESPECÍFICA |  | CPUE 12 | Cód 14 - Porta em MDF 290x210cm, 2 folhas de abrir no padrão do revestimento da circulação | UN | COEF. | CUSTO | MATERIAL | MÃO OBRA | TOTAL
MERCADO | INSUMO | COT. 046-8 | Cód 14 - Porta em MDF 290x210cm, 2 folhas de abrir no padrão do revestimento da circulação | un | 1 | 4500 | 4500 | 0 | 4500
|  |  | TOTAL |  |  |  | 4500 | 0 | 4500
ESPECÍFICA |  | CPUE 13 | Cód 16 - Porta em vidro 200x220cm, 2 folhas de abrir - hall de acesso | UN | COEF. | CUSTO | MATERIAL | MÃO OBRA | TOTAL
MERCADO | INSUMO | COT. 046-9 | Cód 16 - Porta em vidro 200x220cm, 2 folhas de abrir - hall de acesso | un | 1 | 6300 | 6300 | 0 | 6300
|  |  | TOTAL |  |  |  | 6300 | 0 | 6300
ESPECÍFICA |  | CPUE 14 | Divisória de granito, cinza andorinha 3cm com ferragens | M2 | COEF. | CUSTO | MATERIAL | MÃO OBRA | TOTAL
SBC | INSUMO | 8184 | Divisória de granito, cinza andorinha, espessura 3 cm | m2 | 1.05 | 175 | 183.75 |  | 183.75
SBC | INSUMO | 12331 | Argamassa pronta Quartizolit p/mármore/granito | kg | 4 | 2.18 | 8.72 |  | 8.72
SBC | INSUMO | 29615 | Parafuso p/mármore/granito mod.561 | un | 4 | 9.68 | 38.72 |  | 38.72
SBC | INSUMO | 30357 | Cantoneira divisória mármore/granito em aço inóx | un | 2 | 74.54 | 149.08 |  | 149.08
SINAPI | COMPOSICAO | 88274 | Mármorista c/encargos complementares | h | 0.6 | 26.92 |  | 16.152 | 16.152
SINAPI | COMPOSICAO | 88316 | Servente c/encargos complementares | h | 0.6 | 25.49 |  | 15.294 | 15.294
|  |  | TOTAL |  |  |  | 380.27 | 31.446 | 411.716
ESPECÍFICA |  | CPUE 15 | Fornecimento e instalação de forro mineral 62,5x62,5 cm e estrutura de suportação | M | COEF. | CUSTO | MATERIAL | MÃO OBRA | TOTAL
SINAPI | INSUMO | 39513 | Forro de fibra mineral em placas 625 X 625 MM, E = 15/16 mm,borda rebaixada, com pintura antimofo, apoiado em perfilde aço galvanizado com 24 mm de base - INSTALADO | PÇ | 1 | 108.14 | 108.14
|  |  | TOTAL |  |  |  | 108.14 | 0 | 108.14
ESPECÍFICA |  | CPUE 16 | Raspagem e lixação da pintura antiga | M2 | COEF. | CUSTO | MATERIAL | MÃO OBRA | TOTAL
SINAPI | INSUMO | 3767 | Lixa em folha para parede, número 120 | un | 0,5000000 | 1.35 | 1.42 |  | 1.42
SINAPI | COMPOSICAO | 88310 | Pintor com encargos complementares | h | 0,2606000 | 33.91 |  | 8.8369 | 8.8369
|  |  | TOTAL |  |  |  | 1.42 | 8.8369 | 10.2569
OBSERVAÇÃO: | Baseado nos coeficientes da CPU SINAPI 102194
ESPECÍFICA |  | CPUE 17 | Fornecimento e instalação de porta em laminado estrutural TS, 70x170cm, uma folha de abrir, marco, batentes, acabamentos, dobradiças e fechaduras | M2 | COEF. | CUSTO | MATERIAL | MÃO OBRA | TOTAL
SBC | INSUMO | 157 | Laminado melamínico 1,3mm | m2 | 3.5 | 102.97 | 360.395 |  | 360.395
SBC | INSUMO | 8272 | Cola p/laminado de fórmica | kg | 0.38 | 37.13 | 14.1094 |  | 14.1094
SBC | INSUMO | 80104 | Porta de madeira lisa para pintura 0,70x1,70 m | pç | 1 | 204.07 | 204.07 |  | 204.07
SINAPI | INSUMO | 11457 | Tarjeta livre/ocupado p/banho | pç | 1 | 52.34 | 52.34 |  | 52.34
SINAPI | INSUMO | 2432 | Dobradiça aço cromado 3 1/2"x3" | pç | 3 | 28.02 | 84.06 |  | 84.06
SINAPI | COMPOSICAO | 88261 | Carpinteiroc/encargos complementares | h | 8.61 | 34.28 |  | 295.1508 | 295.1508
SINAPI | COMPOSICAO | 88316 | Servente c/encargos complementares | h | 6.45 | 25.49 |  | 164.4105 | 164.4105
|  |  | TOTAL |  |  |  | 714.9744 | 459.5613 | 1174.5357
ESPECÍFICA |  | CPUE 18 | Cuba dupla em aço inóx | UN | COEF. | CUSTO | MATERIAL | MÃO OBRA | TOTAL
SBC | INSUMO | 6105 | Cuba dupla em aço inóx | pç | 1 | 643.9 | 643.9 |  | 643.9
SINAPI | COMPOSICAO | 88274 | Marmorista c/encargos complementares | h | 0.48 | 26.92 |  | 12.9216 | 12.9216
SINAPI | COMPOSICAO | 88316 | Servente c/encargos complementares | h | 0.15 | 25.49 |  | 3.8235 | 3.8235
|  |  | TOTAL |  |  |  | 643.9 | 16.7451 | 660.6451
OBSERVAÇÃO: | Baseado nos coeficientes da CPU SINAPI 86900
ESPECÍFICA |  | CPUE 19 | Torneira automática lavatório PNE | UN | COEF. | CUSTO | MATERIAL | MÃO OBRA | TOTAL
SINAPI | INSUMO | 36796 | Torneira automática lavatório PNE | un | 1 | 127.33 | 127.33 |  | 127.33
SINAPI | INSUMO | 3146 | Fita veda rosca em rolos de 18 mm X 10 m (L X C) | un | 0.02 | 3.2 | 0.064 |  | 0.064
SINAPI | COMPOSICAO | 88267 | Encanador c/encargos complementares | h | 0.6453 | 32.13 |  | 20.7335 | 20.7335
SINAPI | COMPOSICAO | 88248 | Auxiliar de encanador c/encargos complementares | h | 0.2033 | 26.14 |  | 5.3143 | 5.3143
|  |  | TOTAL |  |  |  | 127.394 | 26.0478 | 153.4418
OBSERVAÇÃO: | Baseado nos coeficientes da CPU SINAPI 100854
ESPECÍFICA |  | CPUE 20 | Torneira automática lavatório | UN | COEF. | CUSTO | MATERIAL | MÃO OBRA | TOTAL
SINAPI | INSUMO | 36796 | Torneira cromada de mesa para lavatório temporizada pressão bica baixa | un | 1 | 102.48 | 102.48 |  | 102.48
SINAPI | INSUMO | 3146 | Fita veda rosca em rolos de 18 mm X 10 m (L X C) | un | 0.02 | 3.2 | 0.064 |  | 0.064
SINAPI | COMPOSICAO | 88267 | Encanador c/encargos complementares | h | 0.6453 | 32.13 |  | 20.7335 | 20.7335
SINAPI | COMPOSICAO | 88248 | Auxiliar de encanador c/encargos complementares | h | 0.2033 | 26.14 |  | 5.3143 | 5.3143
|  |  | TOTAL |  |  |  | 102.544 | 26.0478 | 128.5918
OBSERVAÇÃO: | Baseado nos coeficientes da CPU SINAPI 100854
ESPECÍFICA |  | CPUE 21 | Porta papel higiênico em rolo - cromado | UN | COEF. | CUSTO | MATERIAL | MÃO OBRA | TOTAL
MERCADO | COTAÇÃO |  | Porta papel Deca Belle Epoque Tradicional, 2021.C, cromado ou equivalente | un | 1 | 325.73 | 325.73 |  | 325.73
SINAPI | COMPOSICAO | 88267 | Encanador c/encargos complementares | h | 0,3162000 | 32.13 |  | 10.1595 | 10.1595
SINAPI | COMPOSICAO | 88316 | Servente c/encargos complementares | h | 0,0996000 | 25.49 |  | 2.5388 | 2.5388
|  |  | TOTAL |  |  |  | 325.73 | 12.6983 | 338.4283
OBSERVAÇÃO: | Baseado nos coeficientes da CPU SINAPI 95544
ESPECÍFICA |  | CPUE 22 | Barra de apoio reta 40cm | UN | COEF. | CUSTO | MATERIAL | MÃO OBRA | TOTAL
SBC | INSUMO | 40393 | Barra de apoio p/banheiro de alumínio polido 40cm c/parafusos | un | 1 | 118 | 118 |  | 118
SINAPI | COMPOSICAO | 88267 | Encanador c/encargos complementares | h | 0.95 | 32.13 |  | 30.5335 | 30.5335
SINAPI | COMPOSICAO | 88316 | Servente c/encargos complementares | h | 0.3 | 25.49 |  | 7.657 | 7.657
|  |  | TOTAL |  |  |  | 118 | 38.1905 | 156.1905
OBSERVAÇÃO: | Baseado nos coeficientes da CPU SINAPI 100867
ESPECÍFICA |  | CPUE 23 | Talheiro/porta toalha de papel interfolheado - plástico ABS | UN | COEF. | CUSTO | MATERIAL | MÃO OBRA | TOTAL
SINAPI | INSUMO | 37401 | Dispenser papel interfolheada, lalekla ref. kimberly-clark ou sim. em plastico abs | un | 1 | 41.54 | 41.54 |  | 41.54
SINAPI | COMPOSICAO | 88267 | Encanador c/encargos complementares | h | 0,3162000 | 32.13 |  | 10.1595 | 10.1595
SINAPI | COMPOSICAO | 88248 | Auxiliar de encanador c/encargos complementares | h | 0,0996000 | 26.14 |  | 2.6035 | 2.6035
|  |  | TOTAL |  |  |  | 41.54 | 12.763 | 54.303
OBSERVAÇÃO: | Baseado nos coeficientes da CPU SINAPI 95544
ESPECÍFICA |  | CPUE 24 | Espelho de cristal, esp. 4mm com moldura de alumínio | M2 | COEF. | CUSTO | MATERIAL | MÃO OBRA | TOTAL
SBC | INSUMO | 5984 | Chapa de compensado 6mm | m2 | 1.05 | 59.9 | 62.895 |  | 62.895
SBC | INSUMO | 11802 | Moldura de alumínio A-28 anodizado 12cm | m | 4 | 21.66 | 86.64 |  | 86.64
SINAPI | INSUMO | 11186 | Espelho cristal 4mm | m2 | 1 | 360.05 | 360.05 |  | 360.05
SINAPI | COMPOSICAO | 88325 | Vidraceiro c/encargos complementares | h | 0.7 | 29.15 |  | 20.405 | 20.405
SINAPI | COMPOSICAO | 88316 | Servente c/encargos complementares | h | 0.7 | 25.49 |  | 17.843 | 17.843
|  |  | TOTAL |  |  |  | 509.585 | 38.248 | 547.833
OBSERVAÇÃO: | Baseado nos coeficientes da CPU SBC 190464
ESPECÍFICA |  | CPUE 25 | Bancada de granito 3cm, cinza andorinha | M2 | COEF. | CUSTO | MATERIAL | MÃO OBRA | TOTAL
SINAPI | INSUMO | 1379 | Cimento Portland CP32 | kg | 4.6 | 0.6 | 2.76 |  | 2.76
SINAPI | INSUMO | 370 | Areia | m3 | 0.0001 | 89 | 0.0089 |  | 0.0089
SINAPI | INSUMO | 1380 | Cimento branco | kg | 1.8 | 1.88 | 3.384 |  | 3.384
SBC | INSUMO | 8184 | Tampo de granito cinza Andorinha, esp. 3cm | m2 | 1.29 | 175 | 225.75 |  | 225.75
SBC | INSUMO | 61913 | Frontão granito cinza Andorinha 10x2cm | m | 2.35 | 22 | 16 |  | 16
SINAPI | COMPOSICAO | 88274 | Marmorista c/encargos complementares | h | 4.27 | 26.92 |  | 114.9484 | 114.9484
SINAPI | COMPOSICAO | 88316 | Servente c/encargos complementares | h | 4.8 | 25.49 |  | 122.352 | 122.352
|  |  | TOTAL |  |  |  | 247.9029 | 237.3004 | 485.2033
OBSERVAÇÃO: | Baseado nos coeficientes da CPU SBC 190276
ESPECÍFICA |  | CPUE 26 | Placas de sinalização conforme projeto | PÇ | COEF. | CUSTO | MATERIAL | MÃO OBRA | TOTAL
SINAPI | INSUMO | 37556 | Placa de sinalização de segurança contra incêndio fotoluminescente, quadrada, 20 X 20 cm, em PVC anti-chamas | PÇ | 1 | 25.91 | 25.91 |  | 25.91
SINAPI | COMPOSICAO | 88316 | Servente com encargos complementares | h | 0.3 | 25.49 |  | 7.647 | 7.647
|  |  | TOTAL |  |  |  | 25.91 | 7.647 | 33.557
OBSERVAÇÃO: | Baseado nos coeficientes da CPU SBC 55038
ESPECÍFICA |  | CPUE 27 | Fitas de sinalização | M | COEF. | CUSTO | MATERIAL | MÃO OBRA | TOTAL
SBC | INSUMO | 38004 | Fita plastica zebrada para demarcação de áreas, largura 7 CM | M | 1 | 0.09 | 0.09 |  | 0.09
SINAPI | COMPOSICAO | 88316 | Servente com encargos complementares | h | 0.1 | 25.49 |  | 2.549 | 2.549
|  |  | TOTAL |  |  |  | 0.09 | 2.549 | 2.639
OBSERVAÇÃO: | Baseado nos coeficientes da CPU SBC 202327
ESPECÍFICA |  | CPUE 28 | Cruzeta de ferro galvanizado 3'' | PÇ | COEF. | CUSTO | MATERIAL | MÃO OBRA | TOTAL
SINAPI | INSUMO | 1652 | Cruzeta de ferro galvanizado, com rosca BSP, de 3" | pç | 1 | 288.32 | 288.32 |  | 288.32
SINAPI | INSUMO | 3148 | Fita veda rosca em rolos de 18 mm X 50 m (L X C) | m | 0.070667 | 11.8 | 0.83387 |  | 0.83387
SINAPI | INSUMO | 7307 | Fundo anticorrosivo para metais ferrosos (zarcão) | m | 0.014667 | 45.23 | 0.66337 |  | 0.66337
SINAPI | COMPOSICAO | 88248 | Auxiliar de encanador c/encargos complementares | h | 1 | 26.14 |  | 26.14 | 26.14
SINAPI | COMPOSICAO | 88267 | Encanador c/encargos complementares | h | 1 | 32.13 |  | 32.13 | 32.13
|  |  | TOTAL |  |  |  | 289.8172 | 58.27 | 348.0872
OBSERVAÇÃO: | Baseado nos coeficientes da CPU SINAPI 92358
ESPECÍFICA |  | CPUE 29 | Cruzeta de ferro galvanizado 2 1/2" | PÇ | COEF. | CUSTO | MATERIAL | MÃO OBRA | TOTAL
SINAPI | INSUMO | 1651 | Cruzeta de ferro galvanizado, com rosca BSP, de 2 1/2" | pç | 1 | 200.88 | 200.88 |  | 200.88
SINAPI | INSUMO | 3148 | Fita veda rosca em rolos de 18 mm X 50 m (L X C) | m | 0.06 | 11.69 | 0.7014 |  | 0.7014
SINAPI | INSUMO | 7307 | Fundo anticorrosivo para metais ferrosos (zarcão) | m | 0.017333 | 45.23 | 0.78399 |  | 0.78399
SINAPI | COMPOSICAO | 88248 | Auxiliar de encanador c/encargos complementares | h | 1 | 26.14 |  | 26.14 | 26.14
SINAPI | COMPOSICAO | 88267 | Encanador c/encargos complementares | h | 1 | 32.13 |  | 32.13 | 32.13
|  |  | TOTAL |  |  |  | 202.3654 | 58.27 | 260.6354
OBSERVAÇÃO: | Baseado nos coeficientes da CPU SINAPI 92357
ESPECÍFICA |  | CPUE 30 | Bucha de redução de ferro galvanizado 1 1/2" x 1 1/4" | PÇ | COEF. | CUSTO | MATERIAL | MÃO OBRA | TOTAL
SINAPI | INSUMO | 790 | Bucha de redução de ferro galvanizado, com rosca BSP, de 1 1/2" X 1 1/4" | pç | 1 | 21.7 | 21.7 |  | 21.7
SINAPI | INSUMO | 3148 | Fita veda rosca em rolos de 18 mm X 50 m (L X C) | m | 0.019 | 11.8 | 0.2242 |  | 0.2242
SINAPI | INSUMO | 7307 | Fundo anticorrosivo para metais ferrosos (zarcão) | m | 0.005 | 45.23 | 0.22615 |  | 0.22615
SINAPI | COMPOSICAO | 88248 | Auxiliar de encanador c/encargos complementares | h | 0.582 | 26.14 |  | 15.2135 | 15.2135
SINAPI | COMPOSICAO | 88267 | Encanador c/encargos complementares | h | 0.582 | 32.13 |  | 18.6997 | 18.6997
|  |  | TOTAL |  |  |  | 22.1503 | 33.9131 | 56.0635
OBSERVAÇÃO: | Baseado nos coeficientes da CPU SINAPI 92928
ESPECÍFICA |  | CPUE 31 | Bucha de redução de ferro galvanizado 2'' x 1 1/4" | PÇ | COEF. | CUSTO | MATERIAL | MÃO OBRA | TOTAL
SINAPI | INSUMO | 772 | Bucha de redução de ferro galvanizado, com rosca BSP, de 2" X 1 1/4" | pç | 1 | 29.12 | 29.12 |  | 29.12
SINAPI | INSUMO | 3148 | Fita veda rosca em rolos de 18 mm X 50 m (L X C) | m | 0.024 | 11.8 | 0.2832 |  | 0.2832
SINAPI | INSUMO | 7307 | Fundo anticorrosivo para metais ferrosos (zarcão) | m | 0.006 | 45.23 | 0.27138 |  | 0.27138
SINAPI | COMPOSICAO | 88248 | Auxiliar de encanador c/encargos complementares | h | 0.644 | 26.14 |  | 16.8342 | 16.8342
SINAPI | COMPOSICAO | 88267 | Encanador c/encargos complementares | h | 0.644 | 32.13 |  | 20.6917 | 20.6917
|  |  | TOTAL |  |  |  | 29.6746 | 37.5259 | 67.2005
OBSERVAÇÃO: | Baseado nos coeficientes da CPU SINAPI 92932
ESPECÍFICA |  | CPUE 32 | Bucha de redução de ferro galvanizado 2'' x 1 1/2" | PÇ | COEF. | CUSTO | MATERIAL | MÃO OBRA | TOTAL
SINAPI | INSUMO | 788 | Bucha de redução de ferro galvanizado, com rosca BSP, de 2" X 1 1/2" | pç | 1 | 29.12 | 29.12 |  | 29.12
SINAPI | INSUMO | 3148 | Fita veda rosca em rolos de 18 mm X 50 m (L X C) | m | 0.024 | 11.8 | 0.2832 |  | 0.2832
SINAPI | INSUMO | 7307 | Fundo anticorrosivo para metais ferrosos (zarcão) | m | 0.006 | 45.23 | 0.27138 |  | 0.27138
SINAPI | COMPOSICAO | 88248 | Auxiliar de encanador c/encargos complementares | h | 0.644 | 26.14 |  | 16.8342 | 16.8342
SINAPI | COMPOSICAO | 88267 | Encanador c/encargos complementares | h | 0.644 | 32.13 |  | 20.6917 | 20.6917
|  |  | TOTAL |  |  |  | 29.6746 | 37.5259 | 67.2005
OBSERVAÇÃO: | Baseado nos coeficientes da CPU SINAPI 92931
ESPECÍFICA |  | CPUE 33 | Bucha de redução de ferro galvanizado 2 1/2'' x 1 1/4" | PÇ | COEF. | CUSTO | MATERIAL | MÃO OBRA | TOTAL
SINAPI | INSUMO | 774 | Bucha de redução de ferro galvanizado, com rosca BSP, de 2 1/2" X 1 1/4" | pç | 1 | 46.86 | 46.86 |  | 46.86
SINAPI | INSUMO | 3148 | Fita veda rosca em rolos de 18 mm X 50 m (L X C) | m | 0.03 | 11.8 | 0.354 |  | 0.354
SINAPI | INSUMO | 7307 | Fundo anticorrosivo para metais ferrosos (zarcão) | m | 0.007 | 45.23 | 0.31661 |  | 0.31661
SINAPI | COMPOSICAO | 88248 | Auxiliar de encanador c/encargos complementares | h | 0.736 | 26.14 |  | 19.239 | 19.239
SINAPI | COMPOSICAO | 88267 | Encanador c/encargos complementares | h | 0.736 | 32.13 |  | 23.6477 | 23.6477
|  |  | TOTAL |  |  |  | 47.5306 | 42.8867 | 90.4173
OBSERVAÇÃO: | Baseado nos coeficientes da CPU SINAPI 92934
ESPECÍFICA |  | CPUE 34 | Bucha de redução de ferro galvanizado 2 1/2'' x 1 1/2" | PÇ | COEF. | CUSTO | MATERIAL | MÃO OBRA | TOTAL
SINAPI | INSUMO | 787 | Bucha de redução de ferro galvanizado, com rosca BSP, de 2 1/2" X 1 1/2" | pç | 1 | 46.86 | 46.86 |  | 46.86
SINAPI | INSUMO | 3148 | Fita veda rosca em rolos de 18 mm X 50 m (L X C) | m | 0.03 | 11.8 | 0.354 |  | 0.354
SINAPI | INSUMO | 7307 | Fundo anticorrosivo para metais ferrosos (zarcão) | m | 0.007 | 45.23 | 0.31661 |  | 0.31661
SINAPI | COMPOSICAO | 88248 | Auxiliar de encanador c/encargos complementares | h | 0.736 | 26.14 |  | 19.239 | 19.239
SINAPI | COMPOSICAO | 88267 | Encanador c/encargos complementares | h | 0.736 | 32.13 |  | 23.6477 | 23.6477
|  |  | TOTAL |  |  |  | 47.5306 | 42.8867 | 90.4173
OBSERVAÇÃO: | Baseado nos coeficientes da CPU SINAPI 92934
ESPECÍFICA |  | CPUE 35 | Bucha de redução de redução de ferro galvanizado 2 1/2'' x 2" | PÇ | COEF. | CUSTO | MATERIAL | MÃO OBRA | TOTAL
SINAPI | INSUMO | 775 | Bucha de redução de ferro galvanizado, com rosca BSP, de 2 1/2" X 2" | pç | 1 | 46.86 | 46.86 |  | 46.86
SINAPI | INSUMO | 3148 | Fita veda rosca em rolos de 18 mm X 50 m (L X C) | m | 0.03 | 11.8 | 0.354 |  | 0.354
SINAPI | INSUMO | 7307 | Fundo anticorrosivo para metais ferrosos (zarcão) | m | 0.007 | 45.23 | 0.31661 |  | 0.31661
SINAPI | COMPOSICAO | 88248 | Auxiliar de encanador c/encargos complementares | h | 0.736 | 26.14 |  | 19.239 | 19.239
SINAPI | COMPOSICAO | 88267 | Encanador c/encargos complementares | h | 0.736 | 32.13 |  | 23.6477 | 23.6477
|  |  | TOTAL |  |  |  | 47.5306 | 42.8867 | 90.4173
OBSERVAÇÃO: | Baseado nos coeficientes da CPU SINAPI 92935
ESPECÍFICA |  | CPUE 36 | Bucha de redução de redução de ferro galvanizado 3 '' x 2" | PÇ | COEF. | CUSTO | MATERIAL | MÃO OBRA | TOTAL
SINAPI | INSUMO | 778 | Bucha de redução de ferro galvanizado, com rosca BSP, de 3" X 2" | pç | 1 | 69.08 | 69.08 |  | 69.08
SINAPI | INSUMO | 3148 | Fita veda rosca em rolos de 18 mm X 50 m (L X C) | m | 0.035 | 11.8 | 0.413 |  | 0.413
SINAPI | INSUMO | 7307 | Fundo anticorrosivo para metais ferrosos (zarcão) | m | 0.008 | 45.23 | 0.36184 |  | 0.36184
SINAPI | COMPOSICAO | 88248 | Auxiliar de encanador c/encargos complementares | h | 0.828 | 26.14 |  | 21.6439 | 21.6439
SINAPI | COMPOSICAO | 88267 | Encanador c/encargos complementares | h | 0.828 | 32.13 |  | 26.6036 | 26.6036
|  |  | TOTAL |  |  |  | 69.8548 | 48.2476 | 118.1024
OBSERVAÇÃO: | Baseado nos coeficientes da CPU SINAPI 92937
ESPECÍFICA |  | CPUE 37 | Bucha de redução de ferro galvanizado 3'' x 2 1/2" | PÇ | COEF. | CUSTO | MATERIAL | MÃO OBRA | TOTAL
SINAPI | INSUMO | 780 | Bucha de redução de ferro galvanizado, com rosca BSP, de 3" X 2 1/2" | pç | 1 | 67.49 | 67.49 |  | 67.49
SINAPI | INSUMO | 3148 | Fita veda rosca em rolos de 18 mm X 50 m (L X C) | m | 0.035 | 11.8 | 0.413 |  | 0.413
SINAPI | INSUMO | 7307 | Fundo anticorrosivo para metais ferrosos (zarcão) | m | 0.008 | 45.23 | 0.36184 |  | 0.36184
SINAPI | COMPOSICAO | 88248 | Auxiliar de encanador c/encargos complementares | h | 0.828 | 26.14 |  | 21.6439 | 21.6439
SINAPI | COMPOSICAO | 88267 | Encanador c/encargos complementares | h | 0.828 | 32.13 |  | 26.6036 | 26.6036
|  |  | TOTAL |  |  |  | 68.2648 | 48.2476 | 116.5124
OBSERVAÇÃO: | Baseado nos coeficientes da CPU SINAPI 92936
ESPECÍFICA |  | CPUE 38 | Bucha de redução de ferro galvanizado 6'' x 3" | PÇ | COEF. | CUSTO | MATERIAL | MÃO OBRA | TOTAL
SINAPI | INSUMO | 785 | Bucha de redução rosqueada em aço carbono preto 6'' x 4" | pç | 1 | 369.07 | 369.07 |  | 369.07
SINAPI | INSUMO | 782 | Bucha de redução rosqueada em aço carbono preto 4'' x 3" | pç | 1 | 127.63 |  |  | 0
SINAPI | INSUMO | 3148 | Fita veda rosca em rolos de 18 mm X 50 m (L X C) | m | 0.07 | 11.8 | 0.826 |  | 0.826
SINAPI | INSUMO | 7307 | Fundo anticorrosivo para metais ferrosos (zarcão) | m | 0.016 | 45.23 | 0.72368 |  | 0.72368
SINAPI | COMPOSICAO | 88248 | Auxiliar de encanador c/encargos complementares | h | 1.169 | 26.14 |  | 30.5577 | 30.5577
SINAPI | COMPOSICAO | 88267 | Encanador c/encargos complementares | h | 0.744 | 32.13 |  | 23.9047 | 23.9047
|  |  | TOTAL |  |  |  | 370.6197 | 54.4624 | 425.0821
OBSERVAÇÃO: | Baseado nos coeficientes da CPU sbc 52403
ESPECÍFICA |  | CPUE 39 | Tee em ferro galvanizado 6" | PÇ | COEF. | CUSTO | MATERIAL | MÃO OBRA | TOTAL
COTAÇÃO | INSUMO | 6301 | Tee em ferro galvanizado 6" | pç | 1 | 1091.78 | 1091.78 |  | 1091.78
SINAPI | INSUMO | 3148 | Fita veda rosca em rolos de 18 mm X 50 m (L X C) | m | 0.2298 | 11.8 | 2.7116 |  | 2.7116
SINAPI | INSUMO | 7307 | Fundo anticorrosivo para metais ferrosos (zarcão) | m | 0.026 | 45.23 | 1.176 |  | 1.176
SINAPI | COMPOSICAO | 88248 | Auxiliar de encanador c/encargos complementares | h | 1.283 | 26.14 |  | 33.5376 | 33.5376
SINAPI | COMPOSICAO | 88267 | Encanador c/encargos complementares | h | 1.283 | 32.13 |  | 41.2228 | 41.2228
|  |  | TOTAL |  |  |  | 1095.6676 | 74.7604 | 1170.428
OBSERVAÇÃO: | Baseado nos coeficientes da SBC 52374
PRÓPRIA |  | CPUE 40 | Chave de fluxo diâmetro 1 1/4" | UN | COEF. | CUSTO | MATERIAL | MÃO OBRA | TOTAL
MERCADO | INSUMO | COT.74 | Chave de fluxo diâmetro 1 1/4" | un | 1 | 91.63 | 91.63 |  | 91.63
SINAPI | COMPOSICAO | 88247 | Auxiliar de eletricista c/encargos complementares | h | 1.1 | 26.96 |  | 29.656 | 29.656
SINAPI | COMPOSICAO | 88264 | Eletricista c/encargos complementares | h | 1.1 | 32.99 |  | 36.279 | 36.289
|  |  | TOTAL |  |  |  | 91.63 | 65.935 | 157.565
OBSERVAÇÃO: | Baseado nos coeficientes da CPU SBC 70126
ESPECÍFICA |  | CPUE 41 | Abraçadeira galvanizada tipo gota para tubulação aço carbono preto roscado sem costura NBR 5580 -Diâmetro 1 1/4'' | UN | COEF. | CUSTO | MATERIAL | MÃO OBRA | TOTAL
COTAÇÃO | INSUMO | COT.75 | Abraçadeira galvanizada tipo gota para tubulação aço carbono preto roscado sem costura NBR 5580 -Diâmetro 1 1/4'' | un | 1 | 2.12 | 2.12 |  | 2.12
SINAPI | COMPOSICAO | 88247 | Auxiliar de eletricista c/encargos complementares | h | 0.012 | 26.96 |  | 0.32352 | 0.32352
SINAPI | COMPOSICAO | 88264 | Eletricista c/encargos complementares | h | 0.012 | 32.99 |  | 0.39588 | 0.39588
|  |  | TOTAL |  |  |  | 2.12 | 0.7194 | 2.8394
OBSERVAÇÃO: | Baseado nos coeficientes da CPU SINAPI 91171
ESPECÍFICA |  | CPUE 42 | Abraçadeira galvanizada tipo gota para tubulação aço carbono preto roscado sem costura NBR 5580 -Diâmetro 1 1/2'' | UN | COEF. | CUSTO | MATERIAL | MÃO OBRA | TOTAL
COTAÇÃO | INSUMO | COT. 76 | Abraçadeira galvanizada tipo gota para tubulação aço carbono preto roscado sem costura NBR 5580 -Diâmetro 1 1/2'' | un | 1 | 1.82 | 1.82 |  | 1.82
SINAPI | COMPOSICAO | 88247 | Auxiliar de eletricista c/encargos complementares | h | 0.012 | 26.96 |  | 0.32352 | 0.32352
SINAPI | COMPOSICAO | 88264 | Eletricista c/encargos complementares | h | 0.012 | 32.99 |  | 0.39588 | 0.39588
|  |  | TOTAL |  |  |  | 1.82 | 0.7194 | 2.5394
OBSERVAÇÃO: | Baseado nos coeficientes da CPU SINAPI 91171
ESPECÍFICA |  | CPUE 43 | Abraçadeira galvanizada tipo gota para tubulação aço carbono preto roscado sem costura NBR 5580 - Diâmetro 2'' | UN | COEF. | CUSTO | MATERIAL | MÃO OBRA | TOTAL
COTAÇÃO | INSUMO | COT.77 | Abraçadeira galvanizada tipo gota para tubulação aço carbono preto roscado sem costura NBR 5580 - Diâmetro 2'' | un | 1 | 2.55 | 2.55 |  | 2.55
SINAPI | COMPOSICAO | 88247 | Auxiliar de eletricista c/encargos complementares | h | 0.012 | 26.96 |  | 0.32352 | 0.32352
SINAPI | COMPOSICAO | 88264 | Eletricista c/encargos complementares | h | 0.012 | 32.99 |  | 0.39588 | 0.39588
|  |  | TOTAL |  |  |  | 2.55 | 0.7194 | 3.2694
OBSERVAÇÃO: | Baseado nos coeficientes da CPU SINAPI 91171
ESPECÍFICA |  | CPUE 44 | Abraçadeira galvanizada tipo gota para tubulação aço carbono preto roscado sem costura NBR 5580 - Diâmetro 2 1/2'' | UN | COEF. | CUSTO | MATERIAL | MÃO OBRA | TOTAL
COTAÇÃO | INSUMO | COT.78 | Abraçadeira galvanizada tipo gota para tubulação aço carbono preto roscado sem costura NBR 5580 - Diâmetro 2 1/2'' | un | 1 | 3 | 3 |  | 3
SINAPI | COMPOSICAO | 88247 | Auxiliar de eletricista c/encargos complementares | h | 0.012 | 26.96 |  | 0.32352 | 0.32352
SINAPI | COMPOSICAO | 88264 | Eletricista c/encargos complementares | h | 0.012 | 32.99 |  | 0.39588 | 0.39588
|  |  | TOTAL |  |  |  | 3 | 0.7194 | 3.7194
OBSERVAÇÃO: | Baseado nos coeficientes da CPU SINAPI 91171
ESPECÍFICA |  | CPUE 45 | Abraçadeira galvanizada tipo gota para tubulação aço carbono preto roscado sem costura NBR 5580 - Diâmetro 3'' | UN | COEF. | CUSTO | MATERIAL | MÃO OBRA | TOTAL
COTAÇÃO | INSUMO | COT.79 | Abraçadeira galvanizada tipo gota para tubulação aço carbono preto roscado sem costura NBR 5580 - Diâmetro 3'' | un | 1 | 4.07 | 4.07 |  | 4.07
SINAPI | COMPOSICAO | 88247 | Auxiliar de eletricista c/encargos complementares | h | 0.012 | 26.96 |  | 0.32352 | 0.32352
SINAPI | COMPOSICAO | 88264 | Eletricista c/encargos complementares | h | 0.012 | 32.99 |  | 0.39588 | 0.39588
|  |  | TOTAL |  |  |  | 4.07 | 0.7194 | 4.7894
OBSERVAÇÃO: | Baseado nos coeficientes da CPU SINAPI 91171
ESPECÍFICA |  | CPUE 46 | Abraçadeira galvanizada tipo gota para tubulação pvc 25mm | UN | COEF. | CUSTO | MATERIAL | MÃO OBRA | TOTAL
ESPECÍFICA | INSUMO | COT. 80 | Abraçadeira galvanizada tipo gota para tubulação pvc 25mm | un | 1 | 1.73 | 1.73 |  | 1.73
SINAPI | COMPOSICAO | 88247 | Auxiliar de eletricista c/encargos complementares | h | 0.01 | 26.96 |  | 0.2696 | 0.2696
SINAPI | COMPOSICAO | 88264 | Eletricista c/encargos complementares | h | 0,0690000 | 32.99 |  | 2.2763 | 2.2763
|  |  | TOTAL |  |  |  | 1.73 | 2.5459 | 4.2759
OBSERVAÇÃO: | Baseado nos coeficientes da CPU SINAPI 91170
|  | CPUE 47 | Abraçadeira galvanizada tipo gota para tubulação pvc 32mm | UN | COEF. | CUSTO | MATERIAL | MÃO OBRA | TOTAL
COTAÇÃO | INSUMO | COT.75 | Abraçadeira galvanizada tipo gota para tubulação pvc 32mm | un | 1 | 2.12 | 2.12 |  | 2.12
SINAPI | COMPOSICAO | 88247 | Auxiliar de eletricista c/encargos complementares | h | 0.01 | 26.96 |  | 0.2696 | 0.2696
SINAPI | COMPOSICAO | 88264 | Eletricista c/encargos complementares | h | 0,0690000 | 32.99 |  | 2.2763 | 2.2763
|  |  | TOTAL |  |  |  | 2.12 | 2.5459 | 4.6659
OBSERVAÇÃO: | Baseado nos coeficientes da CPU SINAPI 91170
ESPECÍFICA |  | CPUE 48 | Abraçadeira galvanizada tipo gota para tubulação pvc 40mm | UN | COEF. | CUSTO | MATERIAL | MÃO OBRA | TOTAL
COTAÇÃO | INSUMO | COT. 76 | Abraçadeira galvanizada tipo gota para tubulação pvc 40mm | un | 1 | 1.82 | 1.82 |  | 1.82
SINAPI | COMPOSICAO | 88247 | Auxiliar de eletricista c/encargos complementares | h | 0.01 | 26.96 |  | 0.2696 | 0.2696
SINAPI | COMPOSICAO | 88264 | Eletricista c/encargos complementares | h | 0.069 | 32.99 |  | 2.2763 | 2.2763
|  |  | TOTAL |  |  |  | 1.82 | 2.5459 | 4.3659
OBSERVAÇÃO: | Baseado nos coeficientes da CPU SINAPI 91170
ESPECÍFICA |  | CPUE 49 | Abraçadeira galvanizada tipo gota para tubulação pvc 50mm | UN | COEF. | CUSTO | MATERIAL | MÃO OBRA | TOTAL
COTAÇÃO | INSUMO | COT. 77 | Abraçadeira galvanizada tipo gota para tubulação pvc 50mm | un | 1 | 2.55 | 2.55 |  | 2.55
SINAPI | COMPOSICAO | 88247 | Auxiliar de eletricista c/encargos complementares | h | 0,0120000 | 26.96 |  | 0.32352 | 0.32352
SINAPI | COMPOSICAO | 88264 | Eletricista c/encargos complementares | h | 0,0840000 | 32.99 |  | 2.7712 | 2.7712
|  |  | TOTAL |  |  |  | 2.55 | 3.0947 | 5.6447
OBSERVAÇÃO: | Baseado nos coeficientes da CPU SINAPI 91171
ESPECÍFICA |  | CPUE 50 | Abraçadeira galvanizada tipo gota para tubulação pvc 100mm | UN | COEF. | CUSTO | MATERIAL | MÃO OBRA | TOTAL
COTAÇÃO | INSUMO | COT. 81 | Abraçadeira galvanizada tipo gota para tubulação pvc 100mm | un | 1 | 6.55 | 6.55 |  | 6.55
SINAPI | COMPOSICAO | 88247 | Auxiliar de eletricista c/encargos complementares | h | 0,0120000 | 26.96 |  | 0.32352 | 0.32352
SINAPI | COMPOSICAO | 88264 | Eletricista c/encargos complementares | h | 0,0840000 | 32.99 |  | 2.7712 | 2.7712
|  |  | TOTAL |  |  |  | 6.55 | 3.0947 | 9.6447
OBSERVAÇÃO: | Baseado nos coeficientes da CPU SINAPI 91171
PRÓPRIA |  | CPUE 51 | Central de alarme endereçável 1 loop, Módulo com 1 saída NO/NC (1A@30VDC) com 1 entrada, com software embarcado, marca/modelo referência: Eaton/CF-1000 | UN | COEF. | CUSTO | MATERIAL | MÃO OBRA | TOTAL
MERCADO | INSUMO | COT. 93 | Central de alarme endereçável 1 loop, Módulo com 1 saída NO/NC (1A@30VDC) com 1 entrada, com software embarcado, marca/modelo referência: Eaton/CF-1000 | un | 1 | 8840.4 | 8840.4 |  | 8840.4
SINAPI | COMPOSICAO | 88247 | Auxiliar de eletricista c/encargos complementares | h | 3.2 | 26.96 |  | 86.272 | 86.272
SINAPI | COMPOSICAO | 88264 | Eletricista c/encargos complementares | h | 3.2 | 32.99 |  | 105.558 | 105.568
|  |  | TOTAL |  |  |  | 8840.4 | 191.83 | 9032.23
OBSERVAÇÃO: | Baseado nos coeficientes da CPU SBC 58110
PRÓPRIA |  | CPUE 52 | Detector óptico de fumaça | UN | COEF. | CUSTO | MATERIAL | MÃO OBRA | TOTAL
SBC | INSUMO | 960 | Detector óptico endereçável com base | un | 1 | 187.99 | 187.99 |  | 187.99
SINAPI | COMPOSICAO | 88247 | Auxiliar de eletricista c/encargos complementares | h | 1 | 26.96 |  | 26.96 | 26.96
SINAPI | COMPOSICAO | 88264 | Eletricista c/encargos complementares | h | 1 | 32.99 |  | 32.98 | 32.99
|  |  | TOTAL |  |  |  | 187.99 | 59.94 | 247.93
OBSERVAÇÃO: | Baseado nos coeficientes da CPU SBC 55943
PRÓPRIA |  | CPUE 53 | Acionador manual endereçável, montagem saliente, IP42, Marca/modelo referência: Eaton/CBG370S | UN | COEF. | CUSTO | MATERIAL | MÃO OBRA | TOTAL
MERCADO | INSUMO | COT. 103 | Acionador manual endereçável, montagem saliente, IP42, Marca/modelo referência: Eaton/CBG370S | un | 1 | 237.59 | 237.59 |  | 237.59
MERCADO | INSUMO | COT. 104 | Tampa protetora para acionador manual | un | 1 | 230.4 | 230.4
SINAPI | COMPOSICAO | 88247 | Auxiliar de eletricista c/encargos complementares | h | 1.5 | 26.96 |  | 40.44 | 40.44
SINAPI | COMPOSICAO | 88264 | Eletricista c/encargos complementares | h | 1.5 | 32.99 |  | 49.475 | 49.485
|  |  | TOTAL |  |  |  | 467.99 | 89.915 | 557.905
OBSERVAÇÃO: | Baseado nos coeficientes da CPU SBC 58610
PRÓPRIA |  | CPUE 54 | Sirene endereçável com flash, marca/modelo referência: Eaton/CASB393 | UN | COEF. | CUSTO | MATERIAL | MÃO OBRA | TOTAL
MERCADO | INSUMO | COT. 105 | Sirene endereçável com flash, marca/modelo referência: Eaton/CASB393 | un | 1 | 467.4 | 467.4 |  | 467.4
SINAPI | COMPOSICAO | 88247 | Auxiliar de eletricista c/encargos complementares | h | 1.5 | 26.96 |  | 40.44 | 40.44
SINAPI | COMPOSICAO | 88264 | Eletricista c/encargos complementares | h | 1.5 | 32.99 |  | 49.475 | 49.485
|  |  | TOTAL |  |  |  | 467.4 | 89.915 | 557.315
OBSERVAÇÃO: | Baseado nos coeficientes da CPU SBC 58090
ESPECÍFICA |  | CPUE 55 | Registro gaveta com canopla - 3/4" | UN | COEF. | CUSTO | MATERIAL | MÃO OBRA | TOTAL
SINAPI | INSUMO | 6005 | Registro gaveta com acabamento e canopla cromados ,bitola 3/4 " | un | 1 | 56 | 56 |  | 56
SINAPI | INSUMO | 3148 | Fita veda rosca em rolos de 18mm X 50 m (L X C) | un | 0.013 | 11.8 | 0.1534 |  | 0.1534
SINAPI | COMPOSICAO | 88248 | Auxiliar de encanador c/encargos complementares | h | 0,0620000 | 26.14 |  | 1.6207 | 1.6207
SINAPI | COMPOSICAO | 88267 | Encanador c/encargos complementares | h | 0,0620000 | 32.13 |  | 1.9921 | 1.9921
|  |  | TOTAL |  |  | . | 56.1534 | 3.6127 | 59.7661
OBSERVAÇÃO: | Baseado nos coeficientes da CPU SINAPI 96710
PRÓPRIA |  | CPUE 56 | Redução PPR PN25 - 100 x 32 | UN | COEF. | CUSTO | MATERIAL | MÃO OBRA | TOTAL
SINAPI | INSUMO | 38446 | Luva PPR 100 | un | 1 | 85 | 85 |  | 85
SINAPI | COMPOSICAO | 88248 | Auxiliar de encanador c/encargos complementares | h | 0.095 | 26.14 |  | 2.4833 | 2.4833
SINAPI | COMPOSICAO | 88267 | Encanador c/encargos complementares | h | 0.095 | 32.13 |  | 3.0524 | 3.0524
|  |  | TOTAL |  |  |  | 85 | 5.5357 | 90.5357
OBSERVAÇÃO: | Baseado nos coeficientes da CPU SINAPI 89556
PRÓPRIA |  | CPUE 57 | Isolamento térmico elastomérico, espessura 25 mm - Tubo PVC CLASSE R 40mm | M | COEF. | CUSTO | MATERIAL | MÃO OBRA | TOTAL
SBC | INSUMO | 50900 | Tubo isolante Polipex Plus UV 42mm (1.5/8") | m | 1.1 | 21.49 | 23.639 |  | 23.639
SINAPI | COMPOSICAO | 88248 | Auxiliar de encanador c/encargos complementares | h | 0.5 | 26.14 |  | 13.07 | 13.07
|  |  | TOTAL |  |  |  | 23.639 | 13.07 | 36.709
OBSERVAÇÃO: | Baseado nos coeficientes da CPU SBC 71146
PRÓPRIA |  | CPUE 58 | Redução para esgoto PVC CLASSE R - 100x50 | UN | COEF. | CUSTO | MATERIAL | MÃO OBRA | TOTAL
SINAPI | INSUMO | 20043 | Redução excêntrica PVC p/esgoto predial DN 100 X 50MM | un | 1 | 8.03 | 8.03 |  | 8.03
SINAPI | COMPOSICAO | 88248 | Auxiliar de encanador c/encargos complementares | h | 0.095 | 26.14 |  | 2.4833 | 2.4833
SINAPI | COMPOSICAO | 88267 | Encanador c/encargos complementares | h | 0.095 | 32.13 |  | 3.0524 | 3.0524
|  |  | TOTAL |  |  |  | 8.03 | 5.5357 | 13.5656
OBSERVAÇÃO: | Baseado nos coeficientes da CPU SINAPI 89556
ESPECÍFICA |  | CPUE 59 | Caixa de Gordura 100x75x50 | UN | COEF. | CUSTO | MATERIAL | MÃO OBRA | TOTAL
SBC | INSUMO | 88924 | Caixa de gordura de PVC , entrada 50mm, saida 100mm | pç | 1 | 100.37 | 100.37 |  | 100.37
SINAPI | COMPOSICAO | 88248 | Auxiliar de encanador c/encargos complementares | h | 0.135 | 26.14 |  | 3.5289 | 3.5289
SINAPI | COMPOSICAO | 88267 | Encanador c/encargos complementares | h | 0.135 | 32.13 |  | 4.3376 | 4.3376
|  |  | TOTAL |  |  |  | 100.37 | 7.8665 | 108.2365
OBSERVAÇÃO: | Baseado nos coeficientes da CPU SINAPI 89482
ESPECÍFICA |  | CPUE 60 | Bomba de drenagem Ar Condicionado, capacidade de 12 LITROS / HORA ou superiror, com reservatório secundário submersivel | UN | COEF. | CUSTO | MATERIAL | MÃO OBRA | TOTAL
MERCADO | INSUMO | COT.070 | Bomba de drenagem Ar Condicionado, capacidade de 12 litros /hora ou superiror, com reservatório secundário submersivel | pç | 1 | 530.45 | 530.45 |  | 530.45
SINAPI | COMPOSICAO | 88248 | Auxiliar de encanador c/encargos complementares | h | 1.27 | 26.14 |  | 33.1978 | 33.1978
SINAPI | COMPOSICAO | 88267 | Encanador c/encargos complementares | h | 1.27 | 32.13 |  | 40.8051 | 40.8051
|  |  | TOTAL |  |  |  | 530.45 | 74.0029 | 604.4529
OBSERVAÇÃO: | Baseado nos coeficientes da CPU SBC 52263
ESPECÍFICA |  | CPUE 61 | Suporte para ralo sifonado, caixa sifonada e caixa de gordura - Ø100 | UN | COEF. | CUSTO | MATERIAL | MÃO OBRA | TOTAL
MERCADO | INSUMO | COT.071 | Suporte para ralo sifonado, caixa sifonada e caixa de gordura - Ø100 | pç | 1 | 18.8 | 18.8 |  | 18.8
SINAPI | COMPOSICAO | 88267 | Encanador c/encargos complementares | h | 0.1 | 32.13 |  | 3.213 | 3.213
|  |  | TOTAL |  |  |  | 18.8 | 3.213 | 22.013
OBSERVAÇÃO: | Baseado nos coeficientes da CPU SBC 100007
ESPECÍFICA |  | CPUE 62 | Placa controladora para gerenciamento de 1 porta com alimentação PoE (Power Over Ethernet), marca/modelo referência: Vault/SCAIIP-CF-PoE-1P. | UN | COEF. | CUSTO | MATERIAL | MÃO OBRA | TOTAL
MERCADO | INSUMO | COT.82 | Placa controladora para gerenciamento de 1 porta com alimentação PoE (Power Over Ethernet), marca/modelo referência: Vault/SCAIIP-CF-PoE-1P. | un | 1 | 4123.21 | 4123.21 |  | 4123.21
SINAPI | COMPOSICAO | 88266 | Eletrotécnico c/encargos complementares | h | 1 | 36.65 |  | 36.65 | 36.65
SINAPI | COMPOSICAO | 88264 | Eletricista c/encargos complementares | h | 1 | 32.99 |  | 32.99 | 32.99
|  |  | TOTAL |  |  |  | 4123.21 | 69.64 | 4192.85
ESPECÍFICA |  | CPUE 63 | Eletroimã micro de montagem superior, 300 lbs, 12/24V selec, 300ma@12vcc, monit. status, alumínio anodizado, marca/modelo referência: Vault/300M | UN | COEF. | CUSTO | MATERIAL | MÃO OBRA | TOTAL
MERCADO | INSUMO | COT.83 | Eletroimã micro de montagem superior, 300 lbs, 12/24V selec, 300ma@12vcc, monit. status, alumínio anodizado, marca/modelo referência: Vault/300M | un | 1 | 539.62 | 539.62 |  | 539.62
SINAPI | COMPOSICAO | 88266 | Eletrotécnico c/encargos complementares | h | 1 | 36.65 |  | 36.65 | 36.65
SINAPI | COMPOSICAO | 88264 | Eletricista c/encargos complementares | h | 1 | 32.99 |  | 32.99 | 32.99
|  |  | TOTAL |  |  |  | 539.62 | 69.64 | 609.26
ESPECÍFICA |  | CPUE 64 | Suporte LZ em alumínio anodizado, para eletroímãs 300M, com regulagem, marca/modelo referência: Vault/LZ300M | UN | COEF. | CUSTO | MATERIAL | MÃO OBRA | TOTAL
MERCADO | INSUMO | COT.84 | Suporte LZ em alumínio anodizado, para eletroímãs 300M, com regulagem, marca/modelo referência: Vault/LZ300M | un | 1 | 204.19 | 204.19 |  | 204.19
SINAPI | COMPOSICAO | 88266 | Eletrotécnico c/encargos complementares | h | 1 | 36.65 |  | 36.65 | 36.65
SINAPI | COMPOSICAO | 88264 | Eletricista c/encargos complementares | h | 1 | 32.99 |  | 32.99 | 32.99
|  |  | TOTAL |  |  |  | 204.19 | 69.64 | 273.83
ESPECÍFICA |  | CPUE 65 | Suporte U em alumínio anodizado, para eletroímas 300M, para porta de vidro até 10mm, marca/modelo referência: Vault/U300M | UN | COEF. | CUSTO | MATERIAL | MÃO OBRA | TOTAL
MERCADO | INSUMO | COT.85 | Suporte U em alumínio anodizado, para eletroímas 300M, para porta de vidro até 10mm, marca/modelo referência: Vault/U300M | un | 1 | 118.24 | 118.24 |  | 118.24
SINAPI | COMPOSICAO | 88266 | Eletrotécnico c/encargos complementares | h | 1 | 36.65 |  | 36.65 | 36.65
SINAPI | COMPOSICAO | 88264 | Eletricista c/encargos complementares | h | 1 | 32.99 |  | 32.99 | 32.99
|  |  | TOTAL |  |  |  | 118.24 | 69.64 | 187.88
ESPECÍFICA |  | CPUE 66 | Acionador de emergência rearmável, NA/NF, c/ capa proteção e chave reset, verde, marca/modelo referência: Vault/CP-32G | UN | COEF. | CUSTO | MATERIAL | MÃO OBRA | TOTAL
MERCADO | INSUMO | COT.86 | Acionador de emergência rearmável, NA/NF, c/ capa proteção e chave reset, verde, marca/modelo referência: Vault/CP-32G | un | 1 | 259.9 | 259.9 |  | 259.9
SINAPI | COMPOSICAO | 88266 | Eletrotécnico c/encargos complementares | h | 0.65 | 36.65 |  | 23.8225 | 23.8225
SINAPI | COMPOSICAO | 88264 | Eletricista c/encargos complementares | h | 0.65 | 32.99 |  | 21.4435 | 21.4435
|  |  | TOTAL |  |  |  | 259.9 | 45.266 | 305.166
ESPECÍFICA |  | CPUE 67 | Software base da versão PROFESSIONAL, marca/modelo referência: Vault/NXT-PRO | UN | COEF. | CUSTO | MATERIAL | MÃO OBRA | TOTAL
MERCADO | INSUMO | COT.87 | Software base da versão PROFESSIONAL, marca/modelo referência: Vault/NXT-PRO | un | 1 | 2749.76 | 2749.76 |  | 2749.76
|  |  | TOTAL |  |  |  | 2749.76 | 0 | 2749.76
ESPECÍFICA |  | CPUE 68 | Licença adicional de Leitor para controle de acesso, marca/modelo referência: Vault/NXT-PRO-RDR | UN | COEF. | CUSTO | MATERIAL | MÃO OBRA | TOTAL
MERCADO | INSUMO | COT.97 | Licença adicional de Leitor para controle de acesso, marca/modelo referência: Vault/NXT-PRO-RDR | un | 1 | 923.8 | 923.8 |  | 923.8
|  |  | TOTAL |  |  |  | 923.8 | 0 | 923.8
ESPECÍFICA |  | CPUE 69 | Licença base que permite inclusão de estações de cadastramento de visitantes (1 licença de estação inclusa), marca/modelo referência: Vault/NXT-VSM | UN | COEF. | CUSTO | MATERIAL | MÃO OBRA | TOTAL
MERCADO | INSUMO | COT.99 | Licença base que permite inclusão de estações de cadastramento de visitantes (1 licença de estação inclusa), marca/modelo referência: Vault/NXT-VSM | un | 1 | 6594.16 | 6594.16 |  | 6594.16
|  |  | TOTAL |  |  |  | 6594.16 | 0 | 6594.16
ESPECÍFICA |  | CPUE 70 | Leitoras de cartões: RDR, R10, ICLASS, SE REV E, NO PROX, STD, WIEGAND, marca/modelo referência: Vault/900NTNNEK00000 | UN | COEF. | CUSTO | MATERIAL | MÃO OBRA | TOTAL
MERCADO | INSUMO | COT.88 | Leitoras de cartões: RDR, R10, ICLASS, SE REV E, NO PROX, STD, WIEGAND, marca/modelo referência: Vault/900NTNNEK00000 | un | 1 | 999.99 | 999.99 |  | 999.99
SINAPI | COMPOSICAO | 88266 | Eletrotécnico c/encargos complementares | h | 2 | 36.65 |  | 73.3 | 73.3
SINAPI | COMPOSICAO | 88264 | Eletricista c/encargos complementares | h | 2 | 32.99 |  | 65.98 | 65.98
|  |  | TOTAL |  |  |  | 999.99 | 139.28 | 1139.27
ESPECÍFICA |  | CPUE 71 | Sensor de Intrusão de contato magnético para monitoramento de abertura ou fechamento de portas para ambientes internos. Marca Mercato, Modelo SMSR9028 | UN | COEF. | CUSTO | MATERIAL | MÃO OBRA | TOTAL
MERCADO | INSUMO | COT.89 | Sensor de Intrusão de contato magnético para monitoramento de abertura ou fechamento de portas para ambientes internos. Marca Mercato, Modelo SMSR9028 | un | 1 | 36.1 | 36.1 |  | 36.1
SINAPI | COMPOSICAO | 88247 | Auxiliar de eletricista c/encargos complementares | h | 2.3 | 26.96 |  | 62.008 | 62.008
SINAPI | COMPOSICAO | 88264 | Eletricista c/encargos complementares | h | 2.3 | 32.99 |  | 75.877 | 75.877
|  |  | TOTAL |  |  |  | 36.1 | 137.885 | 173.985
ESPECÍFICA |  | CPUE 72 | Quadro de Força de sobrepor montado em caixa de comando com dimensões mínimas de 850x550x220mm, com barramento para disjuntor caixa moldada e disjuntores DIN de FNT para 100A, placa de montagem - Completo com 64 elementos, conforme projeto e memorial descritivo – CD.IT | UN | COEF. | CUSTO | MATERIAL | MÃO OBRA | TOTAL
MERCADO | INSUMO | COT 120-3 | Quadro elétrico de distribuição com barramento trifásico de sobrepor, em chapa de aço galvanizado, conf. projeto, completo e com disjuntores | un | 1 | 7900 | 7900 |  | 7900
SINAPI | COMPOSICAO | 88247 | Auxiliar de eletricista c/encargos complementares | h | 5 | 26.96 |  | 134.8 | 134.8
SINAPI | COMPOSICAO | 88316 | Eletricista c/encargos complementares | h | 5 | 32.99 |  | 164.95 | 164.95
|  |  | TOTAL |  |  |  | 7900 | 299.75 | 8199.75
OBSERVAÇÃO: | Baseado nos coeficientes mão de obra da CPU SINAPI 161138.008
ESPECÍFICA |  | CPUE 73 | Quadro de Força de SOBREPOR montado em caixa de comando com dimensões mínimas de 600x600x220mm, com barramento para disjuntor caixa moldada e disjuntores DIN de FNT para 80A, placa de montagem - Completo com 36 elementos, conforme projeto e memorial descritivo – CD.AC | UN | COEF. | CUSTO | MATERIAL | MÃO OBRA | TOTAL
MERCADO | INSUMO | COT 120-3 | Quadro elétrico de distribuição com barramento trifásico de sobrepor, em chapa de aço galvanizado, conf. projeto, completo e com disjuntores | un | 1 | 6500 | 6500 |  | 6500
SINAPI | COMPOSICAO | 88247 | Auxiliar de eletricista c/encargos complementares | h | 4 | 26.96 |  | 107.84 | 107.84
SINAPI | COMPOSICAO | 88316 | Eletricista c/encargos complementares | h | 4 | 32.99 |  | 131.96 | 131.96
|  |  | TOTAL |  |  |  | 6500 | 239.8 | 6739.8
OBSERVAÇÃO: | Baseado nos coeficientes mão de obra da CPU SINAPI 161138.003
ESPECÍFICA |  | CPUE 74 | Quadro de Força de sobrepor montado em caixa de comando com dimensões mínimas de 750x550x220mm, com barramento para disjuntor caixa moldada e disjuntores DIN de FNT para 50A, comutadora tripolar, placa de montagem - Completo com 36 elementos, conforme projeto e memorial descritivo – CD.NB | UN | COEF. | CUSTO | MATERIAL | MÃO OBRA | TOTAL
MERCADO | INSUMO | COT 120-3 | Quadro elétrico de distribuição com barramento trifásico de sobrepor, em chapa de aço galvanizado, conf. projeto, completo e com disjuntores | un | 1 | 3500 | 3500 |  | 3500
SINAPI | COMPOSICAO | 88247 | Auxiliar de eletricista c/encargos complementares | h | 4 | 26.96 |  | 107.84 | 107.84
SINAPI | COMPOSICAO | 88264 | Eletricista c/encargos complementares | h | 4 | 32.99 |  | 131.96 | 131.96
|  |  | TOTAL |  |  |  | 3500 | 239.8 | 3739.8
OBSERVAÇÃO: | Baseado nos coeficientes mão de obra da CPU SINAPI 161138.003
ESPECÍFICA |  | CPUE 75 | Disjuntor monopolar DR 20 A | UN | COEF. | CUSTO | MATERIAL | MÃO OBRA | TOTAL
SINAPI | INSUMO | 39465 | Disjuntor monopolar DR 20 A | un | 1 | 62.97 | 62.97 |  | 62.97
SINAPI | INSUMO | 1571 | Terminal de compressão em cobre estanhado | un | 1 | 1.34 | 1.34 |  | 1.34
SINAPI | COMPOSICAO | 88247 | Auxiliar de eletricista c/encargos complementares | h | 0.0663 | 26.96 |  | 1.7874 | 1.7874
SINAPI | COMPOSICAO | 88264 | Eletricista c/encargos complementares | h | 0.0663 | 32.99 |  | 2.1872 | 2.1872
|  |  | TOTAL |  |  |  | 64.31 | 3.9747 | 68.2847
ESPECÍFICA |  | CPUE 76 | Cabo de cobre unipolar #10,0mm², flexível HF (Não Halogenado),90°C 0,6/1kV. Ref. Afumex, Afitox ou equivalente - Alimentador | M | COEF. | CUSTO | MATERIAL | MÃO OBRA | TOTAL
SBC | INSUMO | 12527 | Cabo Afumex 1KV 1 Condutor 10mm2 -conf. NBR 6680/7286/6244 | m | 1.02 | 12.73 | 12.9846 |  | 12.9846
SINAPI | COMPOSICAO | 88247 | Auxiliar de eletricista c/encargos complementares | h | 0.05 | 26.96 |  | 1.348 | 1.348
SINAPI | COMPOSICAO | 88264 | Eletricista c/encargos complementares | h | 0.05 | 32.99 |  | 1.6495 | 1.6495
|  |  | TOTAL |  |  |  | 12.9846 | 2.9975 | 15.9821
OBSERVAÇÃO: | Baseado nos coeficientes da CPU PINI 16120
ESPECÍFICA |  | CPUE 77 | Condutor de cobre unipolar flexível, HF (Não Halogenado), 70°C 450/750V. Ref. Afitox, Afumex ou equivalente, seção 2,5mm² | M | COEF. | CUSTO | MATERIAL | MÃO OBRA | TOTAL
SBC | INSUMO | 609 | Cabo Afumex Green 450/750V 2,5mm2 - conf. NBR 13248/13570 | m | 1.02 | 3.39 | 3.4578 |  | 3.4578
SINAPI | COMPOSICAO | 88247 | Auxiliar de eletricista c/encargos complementares | h | 0.03 | 26.96 |  | 0.8088 | 0.8088
SINAPI | COMPOSICAO | 88264 | Eletricista c/encargos complementares | h | 0.03 | 32.99 |  | 0.9897 | 0.9897
|  |  | TOTAL |  |  |  | 3.4578 | 1.7985 | 5.2563
OBSERVAÇÃO: | Baseado nos coeficientes da CPU PINI 16120
ESPECÍFICA |  | CPUE 78 | Condutor de cobre unipolar flexível, HF (Não Halogenado), 70°C 450/750V. Ref. Afitox, Afumex ou equivalente, seção 4,0mm² | M | COEF. | CUSTO | MATERIAL | MÃO OBRA | TOTAL
SBC | INSUMO | 5003 | Cabo Afumex Green 450/750V 4,0mm2 - conf. NBR 13248/13570 | m | 1.02 | 5.39 | 5.4978 |  | 5.4978
SINAPI | COMPOSICAO | 88247 | Auxiliar de eletricista c/encargos complementares | h | 0.03 | 26.96 |  | 0.8088 | 0.8088
SINAPI | COMPOSICAO | 88264 | Eletricista c/encargos complementares | h | 0.03 | 32.99 |  | 0.9897 | 0.9897
|  |  | TOTAL |  |  |  | 5.4978 | 1.7985 | 7.2963
OBSERVAÇÃO: | Baseado nos coeficientes da CPU PINI 16120
ESPECÍFICA |  | CPUE 79 | Cabo de cobre PP Cordplast 3x1,5mm² HF (Não Halogenado), 70°C 450/750V. Ref. Afitox, Afumex ou equivalente. (Ligação Luminárias, Sensor Presença) | M | COEF. | CUSTO | MATERIAL | MÃO OBRA | TOTAL
SBC | INSUMO | 12824 | Cabo PP Cordplast 3 condutores 450/750V 1,50mm2 | m | 1.1 | 4.61 | 5.071 |  | 5.071
SINAPI | COMPOSICAO | 88247 | Auxiliar de eletricista c/encargos complementares | h | 0.03 | 26.96 |  | 0.8088 | 0.8088
SINAPI | COMPOSICAO | 88264 | Eletricista c/encargos complementares | h | 0.03 | 32.99 |  | 0.9897 | 0.9897
|  |  | TOTAL |  |  |  | 5.071 | 1.7985 | 6.8695
OBSERVAÇÃO: | Baseado nos coeficientes da CPU SBC 63511
ESPECÍFICA |  | CPUE 80 | Luminária de Embutir - completa com quatro lâmpadas tubulares led T8 (4x9 - 10W), instalação em forro com modelação de 625x625mm, com refletor parabólico e aletas de alumínio anodizado brilhante de alta refletância e alta pureza 99,85%. Soquete tipo push-in G-13 de engate rápido, rotor de segurança em policarbonato e contatos em bronze fosforoso, completa. Certificação CE, Garantia de mínima de 02 Anos. . | UN | COEF. | CUSTO | MATERIAL | MÃO OBRA | TOTAL
MERCADO | INSUMO | COT 12-1 | LUMINARIA DE EMBUTIR EM CHAPA DE ACO PARA 4 LAMPADAS FLUORESCENTES DE 14 W *60 X 60 CM* ALETADA (NAO INCLUI REATOR E LAMPADAS) | PÇ | 1 | 169.97 | 169.97 |  | 169.97
SINAPI | INSUMO | 39386 | Lâmpada LED tubular bivolt 9/10 W, base G13 | PÇ | 4 | 10.63 | 42.52 |  | 42.52
SINAPI | INSUMO | 13329 | Soquete de PVC termoplástico com rabicho | PÇ | 8 | 3.5 | 28 |  | 28
SINAPI | COMPOSICAO | 88247 | Auxiliar de eletricista c/encargos complementares | h | 0.1 | 26.96 |  | 2.696 | 2.696
SINAPI | COMPOSICAO | 88264 | Eletricista c/encargos complementares | h | 0.1 | 32.99 |  | 3.299 | 3.299
|  |  | TOTAL |  |  |  | 240.49 | 5.995 | 246.485
OBSERVAÇÃO: | Baseado nos coeficientes da CPU SBC 60004
ESPECÍFICA |  | CPUE 81 | Luminária de Embutir - circular para lâmpada E27 LED, instalação em forro de fibra mineral, com refletor parabólico e aletas de alumínio anodizado brilhante de alta refletância e alta pureza 99,85%, completa. Certificação CE, Garantia de mínima de 02 Anos. . | UN | COEF. | CUSTO | MATERIAL | MÃO OBRA | TOTAL
SINAPI | INSUMO | 38776 | Luminária de Embutir - circular para lâmpada E27 LED, instalação em forro de gesso, com refletor parabólico e aletas de alumínio anodizado brilhante de alta refletância e alta pureza 99,85%, completa. Certificação CE, Garantia de mínima de 02 Anos. . | PÇ | 1 | 197.38 | 197.38 |  | 197.38
SINAPI | INSUMO | 38194 | Lampada LED 10 W bivolt branca, formato tradicional, base E27 | PÇ | 1 | 7.95 | 7.95 |  | 7.95
SINAPI | INSUMO | 13329 | Soquete de PVC termoplástico com rabicho | PÇ | 1 | 3.5 | 3.5 |  | 3.5
SINAPI | COMPOSICAO | 88247 | Auxiliar de eletricista c/encargos complementares | h | 0.1 | 26.96 |  | 2.696 | 2.696
SINAPI | COMPOSICAO | 88264 | Eletricista c/encargos complementares | h | 0.1 | 32.99 |  | 3.299 | 3.299
|  |  | TOTAL |  |  |  | 208.83 | 5.995 | 214.825
OBSERVAÇÃO: | Baseado nos coeficientes da CPU SBC 60121
ESPECÍFICA |  | CPUE 82 | Bloco autônomo para iluminação de emergência, 96 LEDs, IP40, 6W | UN | COEF. | CUSTO | MATERIAL | MÃO OBRA | TOTAL
SBC | INSUMO | 203034 | Bloco autônomo para iluminação de emergência | pç | 1 | 219.09 | 219.09 |  | 219.09
SINAPI | COMPOSICAO | 88247 | Auxiliar de eletricista c/encargos complementares | h | 1 | 26.96 |  | 26.96 | 26.96
SINAPI | COMPOSICAO | 88264 | Eletricista c/encargos complementares | h | 1.2 | 32.99 |  | 39.588 | 39.588
|  |  | TOTAL |  |  |  | 219.09 | 66.548 | 285.638
OBSERVAÇÃO: | Baseado nos coeficientes da CPU SBC 60871
ESPECÍFICA |  | CPUE 083 | Canaleta de alumínio dupla de 73x25mm com tampa de encaixe (Pintura eletrostática branca). Ref. Dutotec ou equivalente | M | COEF. | CUSTO | MATERIAL | MÃO OBRA | TOTAL
MERCADO | INSUMO | COT 045 -1 | Canaleta de alumínio dupla de 73x25mm de encaixe (Pintura eletrostática branca). Ref. Dutotec ou equivalente | m | 1 | 74.13 | 74.13 |  | 74.13
MERCADO | INSUMO | COT 045 -2 | Tampa canaleta de alumínio dupla de 73x25mm de encaixe (Pintura eletrostática branca). Ref. Dutotec ou equivalente | m | 0.4 | 44.14 | 17.656 |  | 17.656
SINAPI | COMPOSICAO | 88247 | Auxiliar de eletricista c/encargos complementares | h | 0.1 | 26.96 |  | 2.696 | 2.696
SINAPI | COMPOSICAO | 88264 | Eletricista c/encargos complementares | h | 0.1 | 32.99 |  | 3.299 | 3.299
|  |  | TOTAL |  |  |  | 91.786 | 5.995 | 97.781
OBSERVAÇÃO: | Baseado nos coeficientes da CPU SBC 60504
ESPECÍFICA |  | CPUE 084 | Adaptador 2x1" específica de canaleta de aluminio 73x25mm. Ref. Dutotec | UN | COEF. | CUSTO | MATERIAL | MÃO OBRA | TOTAL
MERCADO | INSUMO | COT 045 -3 | Adaptador 2x1" específica de canaleta de aluminio 73x25mm. Ref. Dutotec | pç | 1 | 47.11 | 47.11 |  | 47.11
SINAPI | COMPOSICAO | 88247 | Auxiliar de eletricista c/encargos complementares | h | 0.1 | 26.96 |  | 2.696 | 2.696
SINAPI | COMPOSICAO | 88264 | Eletricista c/encargos complementares | h | 0.1 | 32.99 |  | 3.299 | 3.299
|  |  | TOTAL |  |  |  | 47.11 | 5.995 | 53.105
OBSERVAÇÃO: | Baseado nos coeficientes da CPU SBC 60504
ESPECÍFICA |  | CPUE 085 | Porta Equipamento para Três Blocos, BRANCO, específica de canaleta de aluminio . Ref. Dutotec ou equivalente | UN | COEF. | CUSTO | MATERIAL | MÃO OBRA | TOTAL
MERCADO | INSUMO | COT 045 -4 | Porta Equipamento para Três Blocos, BRANCO, específica de canaleta de aluminio . Ref. Dutotec ou equivalente | pç | 1 | 28.58 | 28.58 |  | 28.58
SINAPI | COMPOSICAO | 88247 | Auxiliar de eletricista c/encargos complementares | h | 0.1 | 26.96 |  | 2.696 | 2.696
SINAPI | COMPOSICAO | 88264 | Eletricista c/encargos complementares | h | 0.1 | 32.99 |  | 3.299 | 3.299
|  |  | TOTAL |  |  |  | 28.58 | 5.995 | 34.575
OBSERVAÇÃO: | Baseado nos coeficientes da CPU SINAPI 92010
ESPECÍFICA |  | CPUE 086 | Bloco Cego - BRANCO específica de canaleta de aluminio. Ref. Dutotec ou equivalente | UN | COEF. | CUSTO | MATERIAL | MÃO OBRA | TOTAL
MERCADO | INSUMO | COT 045 -5 | Bloco Cego - BRANCO específica de canaleta de aluminio. Ref. Dutotec ou equivalente | pç | 1 | 3.66 | 3.66 |  | 3.66
SINAPI | COMPOSICAO | 88247 | Auxiliar de eletricista c/encargos complementares | h | 0.1 | 26.96 |  | 2.696 | 2.696
SINAPI | COMPOSICAO | 88264 | Eletricista c/encargos complementares | h | 0.1 | 32.99 |  | 3.299 | 3.299
|  |  | TOTAL |  |  |  | 3.66 | 5.995 | 9.655
OBSERVAÇÃO: | Baseado nos coeficientes da CPU SINAPI 91998
ESPECÍFICA |  | CPUE 087 | Bloco tomada 2P+T(NBR 14136) 10A específica de canaleta de aluminio. Ref. Dutotec ou equivalente | UN | COEF. | CUSTO | MATERIAL | MÃO OBRA | TOTAL
SINAPI | INSUMO | 38076 | Conjunto 2 tomadas de embutir 10A 250V Monobloco, Ref Ilumi 80120 | pç | 1 | 17.96 | 17.96 |  | 17.96
SINAPI | COMPOSICAO | 88247 | Auxiliar de eletricista c/encargos complementares | h | 0.1 | 26.96 |  | 2.696 | 2.696
SINAPI | COMPOSICAO | 88264 | Eletricista c/encargos complementares | h | 0.1 | 32.99 |  | 3.299 | 3.299
|  |  | TOTAL |  |  |  | 17.96 | 5.995 | 23.955
OBSERVAÇÃO: | Baseado nos coeficientes da CPU SINAPI 91998
ESPECÍFICA |  | CPUE 088 | Bloco tomada 2P+T(NBR 14136) 20A específica de canaleta de aluminio. Ref. Dutotec ou equivalente | UN | COEF. | CUSTO | MATERIAL | MÃO OBRA | TOTAL
SINAPI | INSUMO | 38076 | Conjunto 2 tomadas de embutir 20A 250V Monobloco, Ref Ilumi 80120 | pç | 1 | 17.96 | 17.96 |  | 17.96
SINAPI | COMPOSICAO | 88247 | Auxiliar de eletricista c/encargos complementares | h | 0.1 | 26.96 |  | 2.696 | 2.696
SINAPI | COMPOSICAO | 88264 | Eletricista c/encargos complementares | h | 0.1 | 32.99 |  | 3.299 | 3.299
|  |  | TOTAL |  |  |  | 17.96 | 5.995 | 23.955
OBSERVAÇÃO: | Baseado nos coeficientes da CPU SINAPI 91998
ESPECÍFICA |  | CPUE 089 | Bloco interruptor simples (branco) específica de canaleta de aluminio. Ref. Dutotec ou equivalente | UN | COEF. | CUSTO | MATERIAL | MÃO OBRA | TOTAL
SINAPI | INSUMO | 38068 | Interruptor simples, conjunto montado para embutir | pç | 1 | 14.58 | 14.58 |  | 14.58
SINAPI | COMPOSICAO | 88247 | Auxiliar de eletricista c/encargos complementares | h | 0.1 | 26.96 |  | 2.696 | 2.696
SINAPI | COMPOSICAO | 88264 | Eletricista c/encargos complementares | h | 0.1 | 32.99 |  | 3.299 | 3.299
|  |  | TOTAL |  |  |  | 14.58 | 5.995 | 20.575
OBSERVAÇÃO: | Baseado nos coeficientes da CPU SINAPI 91953
ESPECÍFICA |  | CPUE 90 | Bloco interruptor paralelo (branco) específica de canaleta de aluminio. Ref. Dutotec ou equivalente | UN | COEF. | CUSTO | MATERIAL | MÃO OBRA | TOTAL
SINAPI | INSUMO | 38070 | Interruptor paralelo, conjunto montado para embutir | pç | 1 | 16.84 | 16.84 |  | 16.84
SINAPI | COMPOSICAO | 88247 | Auxiliar de eletricista c/encargos complementares | h | 0.1 | 26.96 |  | 2.696 | 2.696
SINAPI | COMPOSICAO | 88264 | Eletricista c/encargos complementares | h | 0.1 | 32.99 |  | 3.299 | 3.299
|  |  | TOTAL |  |  |  | 16.84 | 5.995 | 22.835
OBSERVAÇÃO: | Baseado nos coeficientes da CPU SINAPI 91957
ESPECÍFICA |  | CPUE 091 | Caixa de piso SQR Rotation Dupla tipo de Nível com espaço para 10 blocos, completa com janela prensa cabos, tampa lisa de alumínio polido e arremates de piso, parafusos reguladores, Ref. Dutotec | UN | COEF. | CUSTO | MATERIAL | MÃO OBRA | TOTAL
MERCADO | INSUMO | COT 045 | Caixa de piso SQR Rotation Dupla tipo de Nível com espaço para 10 blocos, completa com janela prensa cabos, tampa lisa de alumínio polido e arremates de piso, parafusos reguladores, Ref. Dutotec | pç | 1 | 300.75 | 300.75 |  | 300.75
SINAPI | COMPOSICAO | 88247 | Auxiliar de eletricista c/encargos complementares | h | 0.1 | 26.96 |  | 2.696 | 2.696
SINAPI | COMPOSICAO | 88264 | Eletricista c/encargos complementares | h | 0.1 | 32.99 |  | 3.299 | 3.299
|  |  | TOTAL |  |  |  | 300.75 | 5.995 | 306.745
OBSERVAÇÃO: | Baseado nos coeficientes da CPU SBC 67225
ESPECÍFICA |  | CPUE 92 | Curva de aço galvanizado pesado, ø 25mm (1") | UN | COEF. | CUSTO | MATERIAL | MÃO OBRA | TOTAL
SINAPI | INSUMO | 2617 | Curva 90 graus, para eletroduto, em aço galvanizado, diam. 25 mm (1") | pç | 1 | 8.72 | 8.72 |  | 8.72
SINAPI | COMPOSICAO | 88247 | Auxiliar de eletricista c/encargos complementares | h | 0.13 | 26.96 |  | 3.5048 | 3.5048
SINAPI | COMPOSICAO | 88264 | Eletricista c/encargos complementares | h | 0.13 | 32.99 |  | 4.2887 | 4.2887
|  |  | TOTAL |  |  |  | 8.72 | 7.7935 | 16.5135
ESPECÍFICA |  | CPUE 93 | Eletrocalha metálica perfurada 150x75mm com tampa | UN | COEF. | CUSTO | MATERIAL | MÃO OBRA | TOTAL
SBC | INSUMO | 706 | Eletrocalha metálica perfurada 150x75x3000mm chapa 18 | pç | 1.1 | 130.08 | 143.088 |  | 143.088
MERCADO | INSUMO | COT. 73-2 | Tampa de encaixe para eletrocalha 150x10x3000mm | pç | 1.1 | 43.53 | 47.883 |  | 47.883
SINAPI | COMPOSICAO | 88247 | Auxiliar de eletricista c/encargos complementares | h | 0.1 | 26.96 |  | 2.696 | 2.696
SINAPI | COMPOSICAO | 88264 | Eletricista c/encargos complementares | h | 0.1 | 32.99 |  | 3.299 | 3.299
|  |  | TOTAL |  |  |  | 190.971 | 5.995 | 196.966
OBSERVAÇÃO: | Baseado nos coeficientes da CPU SBC 61129/63150
ESPECÍFICA |  | CPUE 94 | Suporte suspensão para eletrocalha 150x75mm | UN | COEF. | CUSTO | MATERIAL | MÃO OBRA | TOTAL
MERCADO | INSUMO | COT .73-3 | Gancho vertical 150x75mm | pç | 1 | 8.37 | 8.37 |  | 8.37
SINAPI | COMPOSICAO | 88247 | Auxiliar de eletricista c/encargos complementares | h | 0.023 | 26.96 |  | 0.62008 | 0.62008
SINAPI | COMPOSICAO | 88264 | Eletricista c/encargos complementares | h | 0.023 | 32.99 |  | 0.75877 | 0.75877
|  |  | TOTAL |  |  |  | 8.37 | 1.3788 | 9.7488
OBSERVAÇÃO: | Baseado nos coeficientes da CPU SBC 49211
ESPECÍFICA |  | CPUE 95 | Curva vertical de inversão para eletrocalha 150x75mm | UN | COEF. | CUSTO | MATERIAL | MÃO OBRA | TOTAL
MERCADO | INSUMO | COT .73-4 | Curva vertical de inversão 150x75x150 | pç | 1 | 48.33 | 48.33 |  | 48.33
SINAPI | COMPOSICAO | 88247 | Auxiliar de eletricista c/encargos complementares | h | 0.3 | 26.96 |  | 8.088 | 8.088
SINAPI | COMPOSICAO | 88264 | Eletricista c/encargos complementares | h | 0.3 | 32.99 |  | 9.897 | 9.897
|  |  | TOTAL |  |  |  | 48.33 | 17.985 | 66.315
OBSERVAÇÃO: | Baseado nos coeficientes da CPU SBC 63052
ESPECÍFICA |  | CPUE 96 | Curva horizontal 90° para eletrocalha 150x75mm | UN | COEF. | CUSTO | MATERIAL | MÃO OBRA | TOTAL
MERCADO | INSUMO | COT .73-5 | Curva horizontal para eletrocalha 150x75x150 | pç | 1 | 53.5 | 53.5 |  | 53.5
SINAPI | COMPOSICAO | 88247 | Auxiliar de eletricista c/encargos complementares | h | 0.3 | 26.96 |  | 8.088 | 8.088
SINAPI | COMPOSICAO | 88264 | Eletricista c/encargos complementares | h | 0.3 | 32.99 |  | 9.897 | 9.897
|  |  | TOTAL |  |  |  | 53.5 | 17.985 | 71.485
OBSERVAÇÃO: | Baseado nos coeficientes da CPU SBC 63052
ESPECÍFICA |  | CPUE 97 | Tê horizontal para eletrocalha 150x75mm | UN | COEF. | CUSTO | MATERIAL | MÃO OBRA | TOTAL
MERCADO | INSUMO | COT .73-6 | Tê horizontal para eletrocalha 150x75mm | pç | 1 | 71.88 | 71.88 |  | 71.88
SINAPI | COMPOSICAO | 88247 | Auxiliar de eletricista c/encargos complementares | h | 0.3 | 26.96 |  | 8.088 | 8.088
SINAPI | COMPOSICAO | 88264 | Eletricista c/encargos complementares | h | 0.3 | 32.99 |  | 9.897 | 9.897
|  |  | TOTAL |  |  |  | 71.88 | 17.985 | 89.865
OBSERVAÇÃO: | Baseado nos coeficientes da CPU SBC 63745
ESPECÍFICA |  | CPUE 98 | Saída eletrocalha horizontal para perfilado | UN | COEF. | CUSTO | MATERIAL | MÃO OBRA | TOTAL
MERCADO | INSUMO | COT .73-7 | Saída horizontal de eletrocalha p/perfilado 3/4" | pç | 1 | 2.6 | 2.6 |  | 2.6
SINAPI | COMPOSICAO | 88247 | Auxiliar de eletricista c/encargos complementares | h | 0.15 | 26.96 |  | 4.044 | 4.044
SINAPI | COMPOSICAO | 88264 | Eletricista c/encargos complementares | h | 0.15 | 32.99 |  | 4.9485 | 4.9485
|  |  | TOTAL |  |  |  | 2.6 | 8.9925 | 11.5925
OBSERVAÇÃO: | Baseado nos coeficientes da CPU SBC 63612
ESPECÍFICA |  | CPUE 99 | Emenda interna tipo "U" para eletrocalha 150x75mm | UN | COEF. | CUSTO | MATERIAL | MÃO OBRA | TOTAL
MERCADO | INSUMO | COT .73-8 | Emenda interna tipo "U" para eletrocalha 150x75mm | pç | 1 | 10.56 | 10.56 |  | 10.56
SINAPI | COMPOSICAO | 88247 | Auxiliar de eletricista c/encargos complementares | h | 0.2 | 26.96 |  | 5.392 | 5.392
SINAPI | COMPOSICAO | 88264 | Eletricista c/encargos complementares | h | 0.2 | 32.99 |  | 6.598 | 6.598
|  |  | TOTAL |  |  |  | 10.56 | 11.99 | 22.55
OBSERVAÇÃO: | Baseado nos coeficientes da CPU SBC 63748
ESPECÍFICA |  | CPUE 100 | Acoplamento para eletrocalha 150x75mm | UN | COEF. | CUSTO | MATERIAL | MÃO OBRA | TOTAL
MERCADO | INSUMO | COT .73-9 | Flange p/para eletrocaha 150x75mm | pç | 1 | 7.35 | 7.35 |  | 7.35
SINAPI | COMPOSICAO | 88264 | Eletricista c/encargos complementares | h | 0.2 | 32.99 |  | 6.598 | 6.598
|  |  | TOTAL |  |  |  | 7.35 | 6.598 | 13.948
OBSERVAÇÃO: | Baseado nos coeficientes da CPU SBC 63615
ESPECÍFICA |  | CPUE 101 | Perfilado 76x38mm | M | COEF. | CUSTO | MATERIAL | MÃO OBRA | TOTAL
MERCADO | INSUMO | COT .73-10 | Perfilado 76x38mm | m | 1.05 | 37.51 | 39.3855 |  | 39.3855
SINAPI | COMPOSICAO | 88247 | Auxiliar de eletricista c/encargos complementares | h | 0.25 | 26.96 |  | 6.74 | 6.74
SINAPI | COMPOSICAO | 88264 | Eletricista c/encargos complementares | h | 0.25 | 32.99 |  | 8.2475 | 8.2475
|  |  | TOTAL |  |  |  | 39.3855 | 6.74 | 46.1255
OBSERVAÇÃO: | Baseado nos coeficientes da CPU SBC 60504
ESPECÍFICA |  | CPUE 102 | Emendas Internas ("I", "L") para perfilado 76x38mm | UN | COEF. | CUSTO | MATERIAL | MÃO OBRA | TOTAL
MERCADO | INSUMO | COT .73-13 | Emendas Internas ("I", "L") para perfilado 76x38mm | pç | 1 | 8.66 | 8.66 |  | 8.66
SINAPI | COMPOSICAO | 88247 | Auxiliar de eletricista c/encargos complementares | h | 0.2 | 26.96 |  | 5.392 | 5.392
SINAPI | COMPOSICAO | 88264 | Eletricista c/encargos complementares | h | 0.2 | 32.99 |  | 6.598 | 6.598
|  |  | TOTAL |  |  |  | 8.66 | 11.99 | 20.65
OBSERVAÇÃO: | Baseado nos coeficientes da CPU SBC 63748
ESPECÍFICA |  | CPUE 103 | Derivação lateral para eletroduto 3/4" | UN | COEF. | CUSTO | MATERIAL | MÃO OBRA | TOTAL
SBC | INSUMO | 37518 | Saída lateral horizontal pré galvanizada para eletroduto 3/4" | pç | 1 | 3.3 | 3.3 |  | 3.3
SINAPI | COMPOSICAO | 88247 | Auxiliar de eletricista c/encargos complementares | h | 0.15 | 26.96 |  | 4.044 | 4.044
SINAPI | COMPOSICAO | 88264 | Eletricista c/encargos complementares | h | 0.15 | 32.99 |  | 4.9485 | 4.9485
|  |  | TOTAL |  |  |  | 3.3 | 8.9925 | 12.2925
OBSERVAÇÃO: | Baseado nos coeficientes da CPU SBC 63756
ESPECÍFICA |  | CPUE 104 | Chumbador rosca interna 1/4" | UN | COEF. | CUSTO | MATERIAL | MÃO OBRA | TOTAL
SINAPI | INSUMO | 11975 | Chumbador de aço, diam. 5/8", compr. 6", com porca | pç | 1 | 32.58 | 32.58 |  | 32.58
SINAPI | COMPOSICAO | 88247 | Auxiliar de eletricista c/encargos complementares | H | 0.825 | 26.96 |  | 22.242 | 22.242
SINAPI | COMPOSICAO | 88264 | Eletricista c/encargos complementares | H | 0.825 | 32.99 |  | 27.2168 | 27.2168
|  |  | TOTAL |  |  |  | 32.58 | 49.4588 | 82.0388
OBSERVAÇÃO: | Baseado nos coeficientes da CPU SBC 70059
ESPECÍFICA |  | CPUE 106 | Barramento de equipotencialização | UN | COEF. | CUSTO | MATERIAL | MÃO OBRA | TOTAL
SBC | COMPOSICAO | 77944 | Caixa de equalização com barramento | PÇ | 1 | 306.49 | 306.49 |  | 306.49
SINAPI | COMPOSICAO | 88247 | Auxiliar de eletricista c/encargos complementares | H | 1.275 | 26.96 |  | 34.374 | 34.374
SINAPI | COMPOSICAO | 88264 | Eletricista c/encargos complementares | H | 1.275 | 32.99 |  | 42.0622 | 42.0622
|  |  | TOTAL |  |  |  | 306.49 | 76.4363 | 382.9263
OBSERVAÇÃO: | Baseado nos coeficientes da CPU SBC 59304
ESPECÍFICA |  | CPUE 107 | Rack padrão 19" tipo gabinete fechado com porta de vidro com chave, Cor RAL 7032, próprio para cabeamento estruturado de 44 Us, profundidade interna de 600 mm. Fixado na parede com 01 (uma) bandeja de 04 (quatro) apoios e 130 conjuntos de parafusos porca/gaiola e 07(sete) organizadores de cabos (existente) | UN | COEF. | CUSTO | MATERIAL | MÃO OBRA | TOTAL
MERCADO | INSUMO | COT 047 | Rack aberto 44/45u x 19" x 600mm - completo e, conforme descrito no memorial descritivo - ref. Furukawa ou equivalente técnico | un | 1 | 3052.37 | 3052.37 |  | 3052.37
COMPOSICAO | SINAPI | 88264 | Eletricista c/encargos complementares | H | 1.169 | 32.99 |  | 38.5653 | 38.5653
COMPOSICAO | SINAPI | 88247 | Auxiliar de eletricista c/encargos complementares | H | 1.169 | 26.96 |  | 31.5162 | 31.5162
|  |  | TOTAL |  |  |  | 3052.37 | 70.0816 | 3122.4515
OBSERVAÇÃO: | Baseado nos coeficientes da CPU SBC 59319
ESPECÍFICA |  | CPUE 108 | Patch Cord 2,5m, Categoria 5e (Estações de Trabalho) | UN | COEF. | CUSTO | MATERIAL | MÃO OBRA | TOTAL
SINAPI | INSUMO | 39605 | Patch cord, categoria 5 E, extensão de 2,50m | PÇ | 1 | 13.91 | 13.91 |  | 13.91
SINAPI | COMPOSICAO | 88247 | Auxiliar de eletricista c/encargos complementares | H | 0.2 | 26.96 |  | 5.392 | 5.392
SINAPI | COMPOSICAO | 88264 | Eletricista c/encargos complementares | H | 0.2 | 32.99 |  | 6.598 | 6.598
|  |  | TOTAL |  |  |  | 13.91 | 11.99 | 25.9
OBSERVAÇÃO: | Baseado nos coeficientes da CPU ORSE 11230
ESPECÍFICA |  | CPUE 109 | Patch Cord 1,5m, Categoria 5e (Rack) | UN | COEF. | CUSTO | MATERIAL | MÃO OBRA | TOTAL
SINAPI | INSUMO | 39604 | Patch cord, categoria 5 E, extensão de 1,50m | PÇ | 1 | 12.81 | 12.81 |  | 12.81
SINAPI | COMPOSICAO | 88247 | Auxiliar de eletricista c/encargos complementares | H | 0.2 | 26.96 |  | 5.392 | 5.392
SINAPI | COMPOSICAO | 88264 | Eletricista c/encargos complementares | H | 0.2 | 32.99 |  | 6.598 | 6.598
|  |  | TOTAL |  |  |  | 12.81 | 11.99 | 24.8
OBSERVAÇÃO: | Baseado nos coeficientes da CPU ORSE 11230
ESPECÍFICA |  | CPUE 110 | Régua de 1Ux19" com 6 tomadas 2P+T de 20A/250V em ângulo de 45°, em conformidade com NBR 13249 | UN | COEF. | CUSTO | MATERIAL | MÃO OBRA | TOTAL
MERCADO | INSUMO | COT. 90 | Régua de 1Ux19" com 6 tomadas 2P+T de 20A/250V em ângulo de 45°, em conformidade com NBR 13249 | un | 1 | 150.56 | 150.56 |  | 150.56
SINAPI | COMPOSICAO | 88247 | Auxiliar de eletricista c/encargos complementares | h | 0.15 | 26.96 |  | 4.044 | 4.044
SINAPI | COMPOSICAO | 88264 | Eletricista c/encargos complementares | h | 0.15 | 32.99 |  | 4.9485 | 4.9485
|  |  | TOTAL |  |  |  | 150.56 | 8.9925 | 159.5525
OBSERVAÇÃO: | Baseado nos coeficientes da CPU SBC 79560
ESPECÍFICA |  | CPUE 111 | No-break 10 Kva | UN | COEF. | CUSTO | MATERIAL | MÃO OBRA | TOTAL
SBC | INSUMO | 30273 | No-break 10 Kva | un | 1 | 51799 | 51799 |  | 51799
SINAPI | COMPOSICAO | 88247 | Auxiliar de eletricista c/encargos complementares | h | 9.38 | 26.96 |  | 252.8848 | 252.8848
SINAPI | COMPOSICAO | 88264 | Eletricista c/encargos complementares | h | 8.45 | 32.99 |  | 278.7655 | 278.7655
|  |  | TOTAL |  |  |  | 51799 | 531.6503 | 52330.6503
OBSERVAÇÃO: | Baseado nos coeficientes da CPU SBC 62601
ESPECÍFICA |  | CPUE 112 | Medidor eletrônico de energia e insumos com TC incorporado BACnet, marca/modelo referência: Mercato/MEI-STD-B-TCI | UN | COEF. | CUSTO | MATERIAL | MÃO OBRA | TOTAL
MERCADO | INSUMO | COT.100 | Medidor eletrônico de energia e insumos com TC incorporado BACnet, marca/modelo referência: Mercato/MEI-STD-B-TCI | un | 1 | 1786.55 | 1786.55 |  | 1786.55
SINAPI | COMPOSICAO | 88266 | Eletrotécnico c/encargos complementares | h | 1.8 | 36.65 |  | 65.97 | 65.97
SINAPI | COMPOSICAO | 88264 | Eletricista c/encargos complementares | h | 1.8 | 32.99 |  | 59.382 | 59.382
|  |  | TOTAL |  |  |  | 1786.55 | 125.352 | 1911.902
OBSERVAÇÃO: | Baseado nos coeficientes equivalentes da SBC 56700
ESPECÍFICA |  | CPUE 113 | Câmeras de vigilância tipo IP bullet, fabricadas em metal 2MP, H.265, D-WDR, 3.6 mm lens, IP66, 20M IR, Intelligent Analytics, codificação ROI para a compressão de imagens e alimentadas através de rede POE, marca/modelo referência: motorola/MTIBM022301 | UN | COEF. | CUSTO | MATERIAL | MÃO OBRA | TOTAL
MERCADO | INSUMO | COT.92 | Câmeras de vigilância tipo IP bullet, fabricadas em metal 2MP, H.265, D-WDR, 3.6 mm lens, IP66, 20M IR, Intelligent Analytics, codificação ROI para a compressão de imagens e alimentadas através de rede POE, marca/modelo referência: motorola/MTIBM022301 | un | 1 | 350.32 | 350.32 |  | 350.32
SINAPI | COMPOSICAO | 88266 | Eletrotécnico c/encargos complementares | h | 1.65 | 36.65 |  | 60.4725 | 60.4725
SINAPI | COMPOSICAO | 88247 | Auxiliar de eletricista c/encargos complementares | h | 1.5 | 26.96 |  | 40.44 | 40.44
|  |  | TOTAL |  |  |  | 350.32 | 100.9125 | 451.2325
OBSERVAÇÃO: | Baseado nos coeficientes da CPU SBC 68399
ESPECÍFICA |  | CPUE 114 | xxon Next Universe, Face Recognition Camera License, 1 video channel, marca/modelo referência: Axxonsoft/SW-ANU-FRCT1-RTL | UN | COEF. | CUSTO | MATERIAL | MÃO OBRA | TOTAL
MERCADO | INSUMO | COT.110 | xxon Next Universe, Face Recognition Camera License, 1 video channel, marca/modelo referência: Axxonsoft/SW-ANU-FRCT1-RTL | un | 1 | 4978 | 4978 |  | 4978
|  |  | TOTAL |  |  |  | 4978 | 0 | 4978
ESPECÍFICA |  | CPUE 115 | Roteador BACnet, marca/modelo referência; Mercato MRB | UN | COEF. | CUSTO | MATERIAL | MÃO OBRA | TOTAL
MERCADO | INSUMO | COT.109 | Roteador BACnet, marca/modelo referência; Mercato MRB | un | 1 | 1151.06 | 1151.06 |  | 1151.06
|  |  | TOTAL |  |  |  | 1151.06 | 0 | 1151.06
ESPECÍFICA |  | CPUE 116 | Quadro geral de automação, com gerenciador de rede e controlador Lógico Programável - CLP e Gateway de comunicação, com no mínimo 2 entradas analógicas, 4 entradas digital e 4 saídas digital, capacidade de programa 16k passos, com portas de comunicção 01xRS232 e 02xRS485, com protocolo Modbus ASCII/RTU e ModBus, com módulo de comunicação ethernet | UN | COEF. | CUSTO | MATERIAL | MÃO OBRA | TOTAL
MERCADO | INSUMO | COT.96 | Quadro geral de automação, com gerenciador de rede e controlador Lógico Programável - CLP e Gateway de comunicação, com no mínimo 2 entradas analógicas, 4 entradas digital e 4 saídas digital, capacidade de programa 16k passos, com portas de comunicção 01xRS232 e 02xRS485, com protocolo Modbus ASCII/RTU e ModBus, com módulo de comunicação ethernet | un | 1 | 4974.17 | 4974.17 |  | 4974.17
SINAPI | COMPOSICAO | 88266 | Eletrotécnico c/encargos complementares | h | 1.275 | 36.65 |  | 46.7287 | 46.7287
SINAPI | COMPOSICAO | 88247 | Auxiliar de eletricista c/encargos complementares | h | 1.275 | 26.96 |  | 34.374 | 34.374
|  |  | TOTAL |  |  |  | 4974.17 | 81.1027 | 5055.2728
OBSERVAÇÃO: | Baseado nos coeficientes da CPU SBC 70304
ESPECÍFICA |  | CPUE 118 | Assento para bacia convencional | UN | COEF. | CUSTO | MATERIAL | MÃO OBRA | TOTAL
SBC | INSUMO | 2898 | Assento plástico Vogue Plus AP 50.17 Deca ou similar | un | 1 | 249.99 | 249.99
SINAPI | COMPOSICAO | 88248 | Auxiliar de encanador c/encargos complementares | h | 0.3 | 26.14 |  | 7.842
|  |  | TOTAL |  |  |  | 249.99 | 7.842 | 257.832
OBSERVAÇÃO: | Baseado nos coeficientes da CPU SBC 202160
ESPECÍFICA |  | CPUE 119 | Assento para bacia PNE | UN | COEF. | CUSTO | MATERIAL | MÃO OBRA | TOTAL
SBC | INSUMO | 65245 | Assento plástico Vogue Plus com abertura frontal AP 50.17 Deca ou similar | un | 1 | 850 | 850
SINAPI | COMPOSICAO | 88248 | Auxiliar de encanador c/encargos complementares | h | 0.3 | 26.14 |  | 7.842
|  |  | TOTAL |  |  |  | 850 | 7.842 | 857.842
OBSERVAÇÃO: | Baseado nos coeficientes da CPU SBC 202160
ESPECÍFICA |  | CPUE 120 | Demolição de divisória de granito | M2 | COEF. | CUSTO | MATERIAL | MÃO OBRA | TOTAL
SINAPI | COMPOSICAO | 88316 | Servente c/encargos complementares | h | 1.856 | 25.49 |  | 47.3094
SINAPI | COMPOSICAO | 88309 | Pedreiro c/encargos complementares | h | 1.134 | 32.65 |  | 37.0251
|  |  | TOTAL |  |  |  | 0 | 84.3345 | 84.3345
OBSERVAÇÃO: | Baseado nos coeficientes da CPU SBC 23746
ESPECÍFICA |  | CPUE 121 | Demolição de piso granito | M2 | COEF. | CUSTO | MATERIAL | MÃO OBRA | TOTAL
SINAPI | COMPOSICAO | 88316 | Servente c/encargos complementares | h | 0.9 | 25.49 |  | 22.941
SINAPI | COMPOSICAO | 88309 | Pedreiro c/encargos complementares | h | 0.12 | 32.65 |  | 3.918
|  |  | TOTAL |  |  |  | 0 | 26.859 | 26.859
OBSERVAÇÃO: | Baseado nos coeficientes da CPU SBC 22237
ESPECÍFICA |  | CPUE 123 | Batedor de aço inóx polido | UN | COEF. | CUSTO | MATERIAL | MÃO OBRA | TOTAL
SBC | INSUMO | 10239 | Placa de impacto de porta em aço inóx 90 x 40cm | un | 1 | 189 | 189
SBC | INSUMO | 1024 | Cola para inóx 1385 | un | 1 | 138.99 | 138.99
SINAPI | COMPOSICAO | 88316 | Servente c/encargos complementares | h | 0.4 | 25.49 |  | 10.196
SINAPI | COMPOSICAO | 88309 | Pedreiro c/encargos complementares | h | 0.4 | 32.65 |  | 13.06
|  |  | TOTAL |  |  |  | 327.99 | 23.256 | 351.246
OBSERVAÇÃO: | Baseado nos coeficientes da CPU SBC 202332
PRÓPRIA |  | CPUE 124 | Tanque de louça médio 40 litros | UN | COEF. | CUSTO | MATERIAL | MÃO OBRA | TOTAL
SBC | INSUMO | 3828 | Tanque de louça médio 40 litros | un | 1 | 901.42 | 901.42
SINAPI | INSUMO | 4351 | Parafuso niquelado 3 1/2" c/porca, arruela e bucha | un | 6 | 23.11 | 138.66
SINAPI | INSUMO | 37329 | Rejunte epóxi | kg | 0.07 | 85.33 | 5.9731
SINAPI | COMPOSICAO | 88248 | Auxiliar de encanador c/encargos complementares | h | 0.7 | 26.14 |  | 18.298
SINAPI | COMPOSICAO | 88267 | Encanador c/encargos complementares | h | 1.77 | 32.13 |  | 56.8701
|  |  | TOTAL |  |  |  | 1046.0531 | 75.1681 | 1121.2212
OBSERVAÇÃO: | Base na CPU SINAPI 86872
ESPECÍFICA |  | CPUE 126 | Demolição do sistema de climatização | M2 | COEF. | CUSTO | MATERIAL | MÃO OBRA | TOTAL
SINAPE | COMPOSICAO | 88250 | Auxiliar inst. mecânicas c/encargos complementares | h | 0.309 | 26.4 |  | 8.1576
|  |  | TOTAL |  |  |  | 0 | 8.1576 | 8.1576
OBSERVAÇÃO: | Base na CPU SBC 22033
ESPECÍFICA |  | CPUE 127 | Placa de responsabilidade técnica da obra | M2 | COEF. | CUSTO | MATERIAL | MÃO OBRA | TOTAL
SINAPI | INSUMO | 4813 | Placa de obra em chapa galvanizada nº 22 adesivada | m2 | 1 | 425 | 425
SINAPI | COMPOSICAO | 88316 | Servente c/encargos complementares | h | 1.237 | 25.49 |  | 31.5311
SINAPI | COMPOSICAO | 88261 | Carpinteiro de esquadrias c/encargos complementares | h | 0.619 | 34.28 |  | 21.2193
|  |  | TOTAL |  |  |  | 425 | 52.7505 | 477.7505
OBSERVAÇÃO: | Base na CPU SBC 16500
PRÓPRIA |  | CPUE 128 | Módulo com 1 uma entrada, marca/modelo referência: Eaton/MCIM | UN | COEF. | CUSTO | MATERIAL | MÃO OBRA | TOTAL
MERCADO | INSUMO | COT. 106 | Módulo com 1 uma entrada, marca/modelo referência: Eaton/MCIM | un | 1 | 194.93 | 194.93 |  | 194.93
SINAPI | COMPOSICAO | 88264 | Eletricista c/encargos complementares | h | 1.2 | 32.99 |  | 39.578 | 39.588
|  |  | TOTAL |  |  |  | 194.93 | 39.578 | 234.508
OBSERVAÇÃO: | Base na CPU SBC 59445
PRÓPRIA |  | CPUE 129 | Módulo com 1 saída NO/NC (1A@30VDC), marca/modelo referência: Eaton/MCOM | UN | COEF. | CUSTO | MATERIAL | MÃO OBRA | TOTAL
MERCADO | INSUMO | COT. 107 | Módulo com 1 saída NO/NC (1A@30VDC), marca/modelo referência: Eaton/MCOM | un | 1 | 235.11 | 235.11 |  | 235.11
SINAPI | COMPOSICAO | 88264 | Eletricista c/encargos complementares | h | 1.2 | 32.99 |  | 39.578 | 39.588
|  |  | TOTAL |  |  |  | 235.11 | 39.578 | 274.688
OBSERVAÇÃO: | Base na CPU SBC 59445
ESPECÍFICA |  | CPUE 130 | GRAVADOR NVR 16 IP channels 4K H.265, 2 SATA 4 sensors input / 1 alarm output, marca/modelo referência: motorola/MTR16IP | UN | COEF. | CUSTO | MATERIAL | MÃO OBRA | TOTAL
MERCADO | INSUMO | COT.108 | GRAVADOR NVR 16 IP channels 4K H.265, 2 SATA 4 sensors input / 1 alarm output, marca/modelo referência: motorola/MTR16IP | un | 1 | 529 | 529 |  | 529
SINAPI | COMPOSICAO | 88266 | Eletrotécnico c/encargos complementares | h | 1.65 | 36.65 |  | 60.4725 | 60.4725
SINAPI | COMPOSICAO | 88247 | Auxiliar de eletricista c/encargos complementares | h | 1.5 | 26.96 |  | 40.44 | 40.44
|  |  | TOTAL |  |  |  | 529 | 100.9125 | 629.9125
OBSERVAÇÃO: | Baseado nos coeficientes da CPU SBC 68399
ESPECÍFICA |  | CPUE 131 | Genetec Security Center Universe Camera License, marca/modelo referência: Genetec Security Center | UN | COEF. | CUSTO | MATERIAL | MÃO OBRA | TOTAL
MERCADO | INSUMO | COT 111 | Genetec Security Center Universe Camera License, marca/modelo referência: Genetec Security Center | un | 1 | 590.65 | 590.65 |  | 590.65
|  |  | TOTAL |  |  |  | 590.65 | 0 | 590.65
ESPECÍFICA |  | CPUE 137 | Limpeza final da obra | M2 | COEF. | CUSTO | MATERIAL | MÃO OBRA | TOTAL
SBC | INSUMO | 1500 | Estopa comum embalagem de 200 gr | un | 0.09 | 9.09 | 0.8181 |  | 0.8181
SINAPI | COMPOSICAO | 88316 | Servente com encargos complementares | H | 0.2 | 25.49 |  | 5.098 | 5.098
|  |  | TOTAL |  |  |  | 0.8181 | 5.098 | 5.9161
OBSERVAÇÃO: | Baseado nos coeficientes de mão de obra CPU PINI 160603 e material CPU SBC 210023
ESPECÍFICA |  | CPUE 138 | Projeto As built | M2 | COEF. | CUSTO | MATERIAL | MÃO OBRA | TOTAL
SBC | INSUMO | 4365 | Projeto as-built | m2 | 1 | 9.2 | 9.2 |  | 9.2
|  |  | TOTAL |  |  |  | 9.2 | 0 | 9.2
OBSERVAÇÃO: | Baseado nos coeficientes da CPU SBC 89
ESPECÍFICA |  | CPUE 140 | Entrega eletrônica e impressa do projeto AS BUILT e do DATABOOK contendo todos os manuais e especificações dos equipamentos e softwares instalados. | UN | COEF. | CUSTO | MATERIAL | MÃO OBRA | TOTAL
SBC | INSUMO | 8824 | Cópias de projetos Plotter | un | 9 | 16.8 | 151.2 |  | 151.2
SINAPI | COMPOSICAO | 90773 | Desenhista com encargos complementares | h | 67.77 | 14.27 |  | 967.0779 | 967.0779
SINAPI | COMPOSICAO | 90679 | Arquiteto com encargos complementares | h | 12.76 | 105.01 |  | 1339.9276 | 1339.9276
|  |  | TOTAL |  |  |  | 151.2 | 2307.0055 | 2458.2055
OBSERVAÇÃO: | Baseado nos coeficientes da CPU SBC 56
ESPECÍFICA |  | CPUE 141 | Fornecimento e instalação de paredes de gesso acartonado Standard com 2 faces simples - SEPTOS | M2 | COEF. | CUSTO | MATERIAL | MÃO OBRA | TOTAL
SINAPI | INSUMO | 37586 | Pino com arruela conica | cento | 0.0486 | 58.38 | 2.8373 |  | 2.8373
SINAPI | INSUMO | 39413 | Placa /chapa de gesso acartonado stadard, cor branca , E = 12,5 MM, 1200 X 2400 mm (L X C) | m2 | 2,1060000 | 20 | 42.12 |  | 42.12
SINAPI | INSUMO | 39419 | Perfil guia, formato U, em aço zindado, para estrutura parede Drywall, E = 0,5 MM, 70 X 3000 mm (L X C) | m | 1.5209 | 8.51 | 12.9429 |  | 12.9429
SINAPI | INSUMO | 39422 | Perfil guia, formato C, em aço zindado, para estrutura parede Drywall, E = 0,5 MM, 70 X 3000 mm (L X C) | m | 3.9819 | 9.66 | 38.4652 |  | 38.4652
SINAPI | INSUMO | 39431 | Fita de papel microperfurado, 50 X 150 mm, para tratamento de juntas de chapa de gesso Drywall | m | 2,5027000 | 0.31 | 0.77584 |  | 0.77584
SINAPI | INSUMO | 39432 | Fita de papel reforçado com lamina de metal para reforço de cantos de chapa de gesso Drywall | m | 1.4815 | 2.77 | 4.1038 |  | 4.1038
SINAPI | INSUMO | 39434 | Massa de rejunte em pó para Drywall, a base de gesso, secagem rápida, para tratamento de juntas de chapa de gesso | kg | 1,0327000 | 3.46 | 3.5731 |  | 3.5731
SINAPI | INSUMO | 39435 | Parafuso Drywall, em aço fostatizado, cabeça trombeta e ponta agulha (TA), compr. 25 mm | un | 20,0077000 | 0.14 | 2.8011 |  | 2.8011
SINAPI | INSUMO | 39443 | Parafuso Drywall, em aço zincado, cabeça lentilha e ponta broca (LB),larg. 4,2 mm, compr. 13 mm | un | 0.8076 | 0.33 | 0.26651 |  | 0.26651
SBC | INSUMO | 51156 | Feltro em lã de rocha 1 face revestida c/filme polipropileno | m2 | 1.1 | 36.39 | 40.029 |  | 40.029
SINAPI | COMPOSICAO | 88278 | Montador de estrutura com encargos complementares | h | 0.9036 | 32.74 |  | 29.5839 | 29.5839
SINAPI | COMPOSICAO | 88316 | Servente com encargos complementares | h | 0.2259 | 25.49 |  | 5.7582 | 5.7582
|  |  | TOTAL |  |  |  | 147.9146 | 35.3421 | 183.2567
OBSERVAÇÃO: | Baseado nos coeficientes da CPU SINAPI 96360
ESPECÍFICA |  | CPUE 142 | Condutor de cobre unipolar flexível, HF (Não Halogenado), 70°C 450/750V. Ref. Afitox, Afumex ou equivalente, seção 6,0mm² | M | COEF. | CUSTO | MATERIAL | MÃO OBRA | TOTAL
SINAPI | INSUMO | 994 | Cabo de cobre , flexível, classe 4 ou 5, isolação em PVC/A, antichama, 06/1 KV, seção nominal 6 mm2 | m | 1.02 | 5.78 | 5.8956 |  | 5.8956
SINAPI | COMPOSICAO | 88247 | Auxiliar de eletricista c/encargos complementares | h | 0.13 | 26.96 |  | 3.5048 | 3.5048
SINAPI | COMPOSICAO | 88264 | Eletricista c/encargos complementares | h | 0.13 | 32.99 |  | 4.2887 | 4.2887
|  |  | TOTAL |  |  |  | 5.8956 | 7.7935 | 13.6891
OBSERVAÇÃO: | Baseado nos coeficientes da CPU PINI 16120
ESPECÍFICA |  | CPUE 143 | Botoeira | UN | COEF. | CUSTO | MATERIAL | MÃO OBRA | TOTAL
MERCADO | INSUMO | COT.121 | Botoeira | un | 1 | 150.09 | 150.09 |  | 150.09
SINAPI | COMPOSICAO | 88266 | Eletrotécnico c/encargos complementares | h | 0.62 | 36.65 |  | 22.723 | 22.723
SINAPI | COMPOSICAO | 88264 | Eletricista c/encargos complementares | h | 0.62 | 32.99 |  | 20.4538 | 20.4538
|  |  | TOTAL |  |  |  | 150.09 | 43.1768 | 193.2668
OBSERVAÇÃO: | Baseado nos coeficientes da CPU SBC 62048
ESPECÍFICA |  | CPUE 144 | Curva vertical de inversão para eletrocalha 300x100mm | UN | COEF. | CUSTO | MATERIAL | MÃO OBRA | TOTAL
MERCADO | INSUMO | COT.122 | Curva vertical de inversão para eletrocalha 300x100mm | un | 1 | 64.02 | 64.02 |  | 64.02
SINAPI | COMPOSICAO | 88247 | Auxiliar de eletricista c/encargos complementares | h | 0.3 | 26.96 |  | 8.088 | 8.088
SINAPI | COMPOSICAO | 88264 | Eletricista c/encargos complementares | h | 0.3 | 32.99 |  | 9.897 | 9.897
|  |  | TOTAL |  |  |  | 64.02 | 17.985 | 82.005
OBSERVAÇÃO: | Baseado nos coeficientes da CPU SBC 63052
ESPECÍFICA |  | CPUE 145 | Tê horizontal para eletrocalha 300x100mm | UN | COEF. | CUSTO | MATERIAL | MÃO OBRA | TOTAL
MERCADO | INSUMO | COT.122 | Tê horizontal para eletrocalha 300x100mm | un | 1 | 89.48 | 89.48 |  | 89.48
SINAPI | COMPOSICAO | 88247 | Auxiliar de eletricista c/encargos complementares | h | 0.3 | 26.96 |  | 8.088 | 8.088
SINAPI | COMPOSICAO | 88264 | Eletricista c/encargos complementares | h | 0.3 | 32.99 |  | 9.897 | 9.897
|  |  | TOTAL |  |  |  | 89.48 | 17.985 | 107.465
OBSERVAÇÃO: | Baseado nos coeficientes da CPU SBC 63620
ESPECÍFICA |  | CPUE 146 | Acoplamento para eletrocalha 300x100mm | UN | COEF. | CUSTO | MATERIAL | MÃO OBRA | TOTAL
MERCADO | INSUMO | COT.122 | Acoplamento para eletrocalha 300x100mm | un | 1 | 8.39 | 8.39 |  | 8.39
SINAPI | COMPOSICAO | 88247 | Auxiliar de eletricista c/encargos complementares | h | 0.14 | 26.96 |  | 3.7744 | 3.7744
SINAPI | COMPOSICAO | 88264 | Eletricista c/encargos complementares | h | 0.14 | 32.99 |  | 4.6186 | 4.6186
|  |  | TOTAL |  |  |  | 8.39 | 8.393 | 16.783
OBSERVAÇÃO: | Baseado nos coeficientes da CPU SBC 63749
ESPECÍFICA |  | CPUE 147 | Eletrocalha metálica perfurada 75x50mm com tampa | UN | COEF. | CUSTO | MATERIAL | MÃO OBRA | TOTAL
SBC | INSUMO | 77784 | Eletrocalha metálica perfurada 75x50x300mm chapa 18 | un | 1.1 | 67.32 | 74.052 |  | 74.052
MERCADO | INSUMO | COT.122 | Tampa metálica p/eletrocalha 75x50x300mm | un | 1.1 | 24.54 | 26.994 |  | 26.994
SINAPI | COMPOSICAO | 88247 | Auxiliar de eletricista c/encargos complementares | h | 0.1 | 26.96 |  | 2.696 | 2.696
SINAPI | COMPOSICAO | 88264 | Eletricista c/encargos complementares | h | 0.2 | 32.99 |  | 6.598 | 6.598
|  |  | TOTAL |  |  |  | 101.046 | 9.294 | 110.34
OBSERVAÇÃO: | Baseado nos coeficientes da CPU SBC 63037
ESPECÍFICA |  | CPUE 148 | Chanfrada redução para aeletrocalha 75x50mm | UN | COEF. | CUSTO | MATERIAL | MÃO OBRA | TOTAL
MERCADO | INSUMO |  | Chanfrada redução para aeletrocalha 75x50mm | un | 1 | 42.5 | 42.5 |  | 42.5
SINAPI | COMPOSICAO | 88247 | Auxiliar de eletricista c/encargos complementares | h | 0.14 | 26.96 |  | 3.7744 | 3.7744
SINAPI | COMPOSICAO | 88264 | Eletricista c/encargos complementares | h | 0.14 | 32.99 |  | 4.6186 | 4.6186
|  |  | TOTAL |  |  |  | 42.5 | 8.393 | 50.893
OBSERVAÇÃO: | Baseado nos coeficientes da CPU SBC 63749
ESPECÍFICA |  | CPUE 149 | Tê horizontal para eletrocalha 75x50mm | UN | COEF. | CUSTO | MATERIAL | MÃO OBRA | TOTAL
MERCADO | INSUMO | COT.122 | Tê horizontal para eletrocalha 75x50mm | un | 1 | 27.65 | 27.65 |  | 27.65
SINAPI | COMPOSICAO | 88247 | Auxiliar de eletricista c/encargos complementares | h | 0.52 | 26.96 |  | 14.0192 | 14.0192
SINAPI | COMPOSICAO | 88264 | Eletricista c/encargos complementares | h | 0.52 | 32.99 |  | 17.1548 | 17.1548
|  |  | TOTAL |  |  |  | 27.65 | 31.174 | 58.824
OBSERVAÇÃO: | Baseado nos coeficientes da CPU SBC 63745
ESPECÍFICA |  | CPUE 150 | Emenda interna tipo "U" para eletrocalha 75x50mm | UN | COEF. | CUSTO | MATERIAL | MÃO OBRA | TOTAL
MERCADO | INSUMO | COT.122 | Emenda interna tipo "U" para eletrocalha 75x50mm | un | 1 | 4.12 | 4.12 |  | 4.12
SINAPI | COMPOSICAO | 88247 | Auxiliar de eletricista c/encargos complementares | h | 0.2 | 26.96 |  | 5.392 | 5.392
SINAPI | COMPOSICAO | 88264 | Eletricista c/encargos complementares | h | 0.2 | 32.99 |  | 6.598 | 6.598
|  |  | TOTAL |  |  |  | 4.12 | 11.99 | 16.11
OBSERVAÇÃO: | Baseado nos coeficientes da CPU SBC 63037
ESPECÍFICA |  | CPUE 151 | Derivação lateral para eletroduto 1" | UN | COEF. | CUSTO | MATERIAL | MÃO OBRA | TOTAL
MERCADO | INSUMO | COT.122 | Derivação lateral para eletroduto 1" | un | 1 | 1.49 | 1.49 |  | 1.49
SINAPI | COMPOSICAO | 88247 | Auxiliar de eletricista c/encargos complementares | h | 0.1 | 26.96 |  | 2.696 | 2.696
SINAPI | COMPOSICAO | 88264 | Eletricista c/encargos complementares | h | 0.1 | 32.99 |  | 3.299 | 3.299
|  |  | TOTAL |  |  |  | 1.49 | 5.995 | 7.485
OBSERVAÇÃO: | Baseado nos coeficientes da CPU SBC 34537
ESPECÍFICA |  | CPUE 152 | Suporte horizontal em aço galvanizaado para eletrocalha 300mmx100mm | UN | COEF. | CUSTO | MATERIAL | MÃO OBRA | TOTAL
MERCADO | INSUMO | COT.122 | Suporte horizontal em aço galvanizaado para eletrocalha 300mmx100mm | un | 1 | 10.09 | 10.09 |  | 10.09
SINAPI | COMPOSICAO | 88247 | Auxiliar de eletricista c/encargos complementares | h | 0.023 | 26.96 |  | 0.62008 | 0.62008
SINAPI | COMPOSICAO | 88264 | Eletricista c/encargos complementares | h | 0.023 | 32.99 |  | 0.75877 | 0.75877
|  |  | TOTAL |  |  |  | 10.09 | 1.3788 | 11.4688
OBSERVAÇÃO: | Baseado nos coeficientes da CPU SBC 62520
ESPECÍFICA |  | CPUE 153 | Suporte horizontal em aço galvanizaado para eletrocalha 150mmx75mm | UN | COEF. | CUSTO | MATERIAL | MÃO OBRA | TOTAL
MERCADO | INSUMO | COT.122 | Suporte horizontal em aço galvanizaado para eletrocalha 150mmx75mm | un | 1 | 5.2 | 5.2 |  | 5.2
SINAPI | COMPOSICAO | 88247 | Auxiliar de eletricista c/encargos complementares | h | 0.023 | 26.96 |  | 0.62008 | 0.62008
SINAPI | COMPOSICAO | 88264 | Eletricista c/encargos complementares | h | 0.023 | 32.99 |  | 0.75877 | 0.75877
|  |  | TOTAL |  |  |  | 5.2 | 1.3788 | 6.5789
OBSERVAÇÃO: | Baseado nos coeficientes da CPU SBC 62520
ESPECÍFICA |  | CPUE 154 | Suporte horizontal em aço galvanizaado para eletrocalha 75mmx50mm | UN | COEF. | CUSTO | MATERIAL | MÃO OBRA | TOTAL
MERCADO | INSUMO | COT.122 | Suporte horizontal em aço galvanizaado para eletrocalha 75mmx50mm | un | 1 | 2.36 | 2.36 |  | 2.36
SINAPI | COMPOSICAO | 88247 | Auxiliar de eletricista c/encargos complementares | h | 0.023 | 26.96 |  | 0.62008 | 0.62008
SINAPI | COMPOSICAO | 88264 | Eletricista c/encargos complementares | h | 0.023 | 32.99 |  | 0.75877 | 0.75877
|  |  | TOTAL |  |  |  | 2.36 | 1.3788 | 3.7389
OBSERVAÇÃO: | Baseado nos coeficientes da CPU SBC 53778
ESPECÍFICA |  | CPUE 155 | Guia de cabos horizontal de alta densidade 1U. Ref. Furukawa ou equivalente | UN | COEF. | CUSTO | MATERIAL | MÃO OBRA | TOTAL
SBC | INSUMO | 41898 | Guia de cabos horizontal de alta densidade 1U. Ref. Furukawa ou equivalente | un | 1 | 21.75 | 21.75 |  | 21.75
SINAPI | COMPOSICAO | 88247 | Auxiliar de eletricista c/encargos complementares | h | 0.2 | 26.96 |  | 5.392 | 5.392
|  |  | TOTAL |  |  |  | 21.75 | 5.392 | 27.142
OBSERVAÇÃO: | Baseado nos coeficientes da CPU SBC 59448
ESPECÍFICA |  | CPUE 156 | Ducha higiênica, conforme memorial | M2 | COEF. | CUSTO | MATERIAL | MÃO OBRA | TOTAL
SINAPI | COMPOSICAO | 88248 | AUXILIAR DE ENCANADOR OU BOMBEIRO HIDRÁULICO COM ENCARGOS COMPLEMENTARES | h | 0.658 | 26.14 |  | 17.2001 | 17.2001
SINAPI | COMPOSICAO | 88267 | ENCANADOR OU BOMBEIRO HIDRÁULICO COM ENCARGOS COMPLEMENTARES | m2 | 0.658 | 32.13 |  | 21.1415 | 21.1415
SINAPI | INSUMO | 3146 | Fita veda rosca em rolos de 18 mm X 10 m (L X C) | m | 0.3 | 0.32 | 0.096 |  | 0.096
SINAPI | INSUMO | 1370 | DUCHA HIGIENICA ACQUA JET 2195 AQUARIUS FABRIMAR CR | m | 1 | 102.18 | 102.18 |  | 102.18
|  |  | TOTAL |  |  |  | 102.276 | 38.3417 | 140.6177
OBSERVAÇÃO: | Baseado nos coeficientes da CPU SINAPI 96360
ESPECÍFICA |  | CPUE 157 | Fornecimento e instalação de unidade climatizadora do tipo cassete hidrônico, 4 vias, com painel frontal, termostato com fio e placa de comunicação em rede, capacidade 1,67 TR, com controle remoto sem fio | UN | COEF. | CUSTO | MATERIAL | MÃO OBRA | TOTAL
MERCADO | INSUMO | COT.001 | Unidade climatizadora do tipo cassete hidrônico, 4 vias, com painel frontal, termostato com fio e placa de comunicação em rede, capacidade 1,67 TR, com controle remoto sem fio | un | 1 | 4150 | 4150 |  | 4150
SINAPI | COMPOSICAO | 88247 | Auxiliar de téc em refrigeração c/encargos complementares | h | 2 | 26.96 |  | 53.92 | 53.92
SINAPI | COMPOSICAO | 88264 | Téc refrigeração c/encargos complementares | h | 2 | 32.99 |  | 65.98 | 65.98
|  |  | TOTAL |  |  |  | 4150 | 119.9 | 4269.9
OBSERVAÇÃO: | Baseado nos coeficientes da CPU SBC 62601
ESPECÍFICA |  | CPUE 158 | Fornecimento e instalação de unidade climatizadora do tipo cassete hidrônico, 4 vias, com painel frontal, termostato com fio e placa de comunicação em rede, capacidade 2,50 TR, com controle remoto sem fio | UN | COEF. | CUSTO | MATERIAL | MÃO OBRA | TOTAL
MERCADO | INSUMO | COT.001 | Unidade climatizadora do tipo cassete hidrônico, 4 vias, com painel frontal, termostato com fio e placa de comunicação em rede, capacidade 2,50 TR, com controle remoto sem fio | un | 1 | 5300 | 5300 |  | 5300
SINAPI | COMPOSICAO | 88247 | Auxiliar de téc em refrigeração c/encargos complementares | h | 2 | 26.96 |  | 53.92 | 53.92
SINAPI | COMPOSICAO | 88264 | Téc refrigeração c/encargos complementares | h | 2 | 32.99 |  | 65.98 | 65.98
|  |  | TOTAL |  |  |  | 5300 | 119.9 | 5419.9
OBSERVAÇÃO: | Baseado nos coeficientes da CPU SBC 62601
ESPECÍFICA |  | CPUE 159 | Fornecimento e instalação de unidade climatizadora do tipo Hi Wall hidrônico, termostato com fio e placa de comunicação em rede, capacidade 1 TR, com controle remoto sem fio | UN | COEF. | CUSTO | MATERIAL | MÃO OBRA | TOTAL
MERCADO | INSUMO | COT.001 | Unidade climatizadora do tipo Hi Wall hidrônico, termostato com fio e placa de comunicação em rede, capacidade 1 TR, com controle remoto sem fio | un | 1 | 3800 | 3800 |  | 3800
SINAPI | COMPOSICAO | 88247 | Auxiliar de téc em refrigeração c/encargos complementares | h | 2 | 26.96 |  | 53.92 | 53.92
SINAPI | COMPOSICAO | 88264 | Téc refrigeração c/encargos complementares | h | 2 | 32.99 |  | 65.98 | 65.98
|  |  | TOTAL |  |  |  | 3800 | 119.9 | 3919.9
OBSERVAÇÃO: | Baseado nos coeficientes da CPU SBC 62601
ESPECÍFICA |  | CPUE 160 | Fornecimento e instalação de unidade climatizadora do tipo fan coil para dutos, capacidade 4 a 5 TR, vazão de insuflamento 3.278 m³/h, perda de carga disponível 15 mmca, filtro G4 + M5 plano. | UN | COEF. | CUSTO | MATERIAL | MÃO OBRA | TOTAL
MERCADO | INSUMO | COT.001 | Unidade climatizadora do tipo fan coil para dutos, capacidade 4 a 5 TR, vazão de insuflamento 3.278 m³/h, perda de carga disponível 15 mmca, filtro G4 + M5 plano. | un | 1 | 18526 | 18526 |  | 18526
SINAPI | COMPOSICAO | 88247 | Auxiliar de téc em refrigeração c/encargos complementares | h | 2 | 26.96 |  | 53.92 | 53.92
SINAPI | COMPOSICAO | 88264 | Téc refrigeração c/encargos complementares | h | 2 | 32.99 |  | 65.98 | 65.98
|  |  | TOTAL |  |  |  | 18526 | 119.9 | 18645.9
OBSERVAÇÃO: | Baseado nos coeficientes da CPU SBC 62601
ESPECÍFICA |  | CPUE 161 | Fornecimento e instalação de unidade climatizadora do tipo fan coil para dutos, capacidade 4 a 5 TR, vazão de insuflamento 3.567 m³/h, perda de carga disponível 15 mmca, filtro G4 + M5 plano. | UN | COEF. | CUSTO | MATERIAL | MÃO OBRA | TOTAL
MERCADO | INSUMO | COT.001 | Unidade climatizadora do tipo fan coil para dutos, capacidade 4 a 5 TR, vazão de insuflamento 3.567 m³/h, perda de carga disponível 15 mmca, filtro G4 + M5 plano. | un | 1 | 18526 | 18526 |  | 18526
SINAPI | COMPOSICAO | 88247 | Auxiliar de téc em refrigeração c/encargos complementares | h | 2 | 26.96 |  | 53.92 | 53.92
SINAPI | COMPOSICAO | 88264 | Téc refrigeração c/encargos complementares | h | 2 | 32.99 |  | 65.98 | 65.98
|  |  | TOTAL |  |  |  | 18526 | 119.9 | 18645.9
OBSERVAÇÃO: | Baseado nos coeficientes da CPU SBC 62601
ESPECÍFICA |  | CPUE 162 | Fornecimento e instalação de unidade climatizadora do tipo fan coil para dutos, capacidade 4 a 6 TR, vazão de insuflamento 3.832 m³/h, perda de carga disponível 18 mmca, filtro M5 plano. | UN | COEF. | CUSTO | MATERIAL | MÃO OBRA | TOTAL
MERCADO | INSUMO | COT.001 | Unidade climatizadora do tipo fan coil para dutos, capacidade 4 a 6 TR, vazão de insuflamento 3.832 m³/h, perda de carga disponível 18 mmca, filtro M5 plano. | un | 1 | 18526 | 18526 |  | 18526
SINAPI | COMPOSICAO | 88247 | Auxiliar de téc em refrigeração c/encargos complementares | h | 2 | 26.96 |  | 53.92 | 53.92
SINAPI | COMPOSICAO | 88264 | Téc refrigeração c/encargos complementares | h | 2 | 32.99 |  | 65.98 | 65.98
|  |  | TOTAL |  |  |  | 18526 | 119.9 | 18645.9
OBSERVAÇÃO: | Baseado nos coeficientes da CPU SBC 62601
ESPECÍFICA |  | CPUE 163 | Fornecimento e instalação de unidade climatizadora do tipo fan coil para dutos, capacidade 6 a 7,5 TR, vazão de insuflamento 4.359 m³/h, perda de carga disponível 15 mmca, filtro G4 + M5 plano. | UN | COEF. | CUSTO | MATERIAL | MÃO OBRA | TOTAL
MERCADO | INSUMO | COT.001 | Unidade climatizadora do tipo fan coil para dutos, capacidade 6 a 7,5 TR, vazão de insuflamento 4.359 m³/h, perda de carga disponível 15 mmca, filtro G4 + M5 plano. | un | 1 | 21943 | 21943 |  | 21943
SINAPI | COMPOSICAO | 88247 | Auxiliar de téc em refrigeração c/encargos complementares | h | 2 | 26.96 |  | 53.92 | 53.92
SINAPI | COMPOSICAO | 88264 | Téc refrigeração c/encargos complementares | h | 2 | 32.99 |  | 65.98 | 65.98
|  |  | TOTAL |  |  |  | 21943 | 119.9 | 22062.9
OBSERVAÇÃO: | Baseado nos coeficientes da CPU SBC 62601
ESPECÍFICA |  | CPUE 164 | Fornecimento e instalação de unidade climatizadora do tipo fan coil para dutos, capacidade 6 a 9 TR, vazão de insuflamento 5.735 m³/h, perda de carga disponível 18 mmca, filtro G4 + M5 plano. | UN | COEF. | CUSTO | MATERIAL | MÃO OBRA | TOTAL
MERCADO | INSUMO | COT.001 | Unidade climatizadora do tipo fan coil para dutos, capacidade 6 TR, vazão de insuflamento 5.735 m³/h, perda de carga disponível 18 mmca, filtro G4 + M5 plano. | un | 1 | 21943 | 21943 |  | 21943
SINAPI | COMPOSICAO | 88247 | Auxiliar de téc em refrigeração c/encargos complementares | h | 2 | 26.96 |  | 53.92 | 53.92
SINAPI | COMPOSICAO | 88264 | Téc refrigeração c/encargos complementares | h | 2 | 32.99 |  | 65.98 | 65.98
|  |  | TOTAL |  |  |  | 21943 | 119.9 | 22062.9
OBSERVAÇÃO: | Baseado nos coeficientes da CPU SBC 62601
ESPECÍFICA |  | CPUE 165 | Fornecimento e instalação de unidade climatizadora do tipo DOAS - Dedicated Outdoor Ais System, capacidade 12 TR, vazão de insuflamento 3.888 m³/h, perda de carga disponível 18 mmca, filtro G4 + M5 plissado. | UN | COEF. | CUSTO | MATERIAL | MÃO OBRA | TOTAL
MERCADO | INSUMO | COT.001 | Unidade climatizadora do tipo DOAS - Dedicated Outdoor Ais System, capacidade 12 TR, vazão de insuflamento 3.888 m³/h, perda de carga disponível 18 mmca, filtro G4 + M5 plissado. | un | 1 | 27350 | 27350 |  | 27350
SINAPI | COMPOSICAO | 88247 | Auxiliar de téc em refrigeração c/encargos complementares | h | 2 | 26.96 |  | 53.92 | 53.92
SINAPI | COMPOSICAO | 88264 | Téc refrigeração c/encargos complementares | h | 2 | 32.99 |  | 65.98 | 65.98
|  |  | TOTAL |  |  |  | 27350 | 119.9 | 27469.9
OBSERVAÇÃO: | Baseado nos coeficientes da CPU SBC 62601
ESPECÍFICA |  | CPUE 166 | Fornecimento e instalação de unidade de climatização do tipo expansão direta, inverter, bisplit, Hi wall, 2x12.000 BTU/h, com controles remotos sem fio | UN | COEF. | CUSTO | MATERIAL | MÃO OBRA | TOTAL
MERCADO | INSUMO | COT.001 | Unidade de climatização do tipo expansão direta, inverter, bisplit, Hi wall, 2x12.000 BTU/h, com controles remotos sem fio | un | 1 | 7680 | 7680 |  | 7680
SINAPI | COMPOSICAO | 88247 | Auxiliar de téc em refrigeração c/encargos complementares | h | 2 | 26.96 |  | 53.92 | 53.92
SINAPI | COMPOSICAO | 88264 | Téc refrigeração c/encargos complementares | h | 2 | 32.99 |  | 65.98 | 65.98
|  |  | TOTAL |  |  |  | 7680 | 119.9 | 7799.9
OBSERVAÇÃO: | Baseado nos coeficientes da CPU SBC 62601
ESPECÍFICA |  | CPUE 167 | Duto em chapa aço galvanizado # 26 e acessórios | UN | COEF. | CUSTO | MATERIAL | MÃO OBRA | TOTAL
MERCADO | INSUMO | COT.001 | Duto em chapa aço galvanizado # 26 e acessórios | un | 1 | 8.32 | 8.32 |  | 8.32
SINAPI | COMPOSICAO | 88247 | Auxiliar de téc em refrigeração c/encargos complementares | h | 0.1 | 26.96 |  | 2.696 | 2.696
SINAPI | COMPOSICAO | 88264 | Téc refrigeração c/encargos complementares | h | 0.1 | 32.99 |  | 3.299 | 3.299
|  |  | TOTAL |  |  |  | 8.32 | 5.995 | 14.315
OBSERVAÇÃO: | Baseado nos coeficientes da CPU SINAPI 95802
ESPECÍFICA |  | CPUE 168 | Duto em chapa aço galvanizado # 24 e acessórios | UN | COEF. | CUSTO | MATERIAL | MÃO OBRA | TOTAL
MERCADO | INSUMO | COT.001 | Duto em chapa aço galvanizado # 24 e acessórios | un | 1 | 8.4 | 8.4 |  | 8.4
SINAPI | COMPOSICAO | 88247 | Auxiliar de téc em refrigeração c/encargos complementares | h | 0.1 | 26.96 |  | 2.696 | 2.696
SINAPI | COMPOSICAO | 88264 | Téc refrigeração c/encargos complementares | h | 0.1 | 32.99 |  | 3.299 | 3.299
|  |  | TOTAL |  |  |  | 8.4 | 5.995 | 14.395
OBSERVAÇÃO: | Baseado nos coeficientes da CPU SINAPI 95802
ESPECÍFICA |  | CPUE 169 | Manta em lã de vidro aluminizada, espessura 38 mm, tipo RT1 | UN | COEF. | CUSTO | MATERIAL | MÃO OBRA | TOTAL
MERCADO | INSUMO | COT.001 | Manta em lã de vidro aluminizada, espessura 38 mm, tipo RT1 | un | 1 | 10.4 | 10.4 |  | 10.4
SINAPI | COMPOSICAO | 88247 | Auxiliar de eletricista c/encargos complementares | h | 0.1 | 26.96 |  | 2.696 | 2.696
|  |  | TOTAL |  |  |  | 10.4 | 2.696 | 13.096
OBSERVAÇÃO: | Baseado nos coeficientes da CPU SINAPI 95802
ESPECÍFICA |  | CPUE 170 | Duto Flexível com isolamento térmico - Ø150mm | UN | COEF. | CUSTO | MATERIAL | MÃO OBRA | TOTAL
MERCADO | INSUMO | COT.001 | Duto Flexível com isolamento térmico - Ø150mm | un | 1 | 12.5 | 12.5 |  | 12.5
SINAPI | COMPOSICAO | 88247 | Auxiliar de eletricista c/encargos complementares | h | 0.06 | 26.96 |  | 1.6176 | 1.6176
|  |  | TOTAL |  |  |  | 12.5 | 1.6176 | 14.1176
OBSERVAÇÃO: | Baseado nos coeficientes da CPU SINAPI 95802
ESPECÍFICA |  | CPUE 171 | Duto Flexível com isolamento térmico - Ø180mm | UN | COEF. | CUSTO | MATERIAL | MÃO OBRA | TOTAL
MERCADO | INSUMO | COT.001 | Duto Flexível com isolamento térmico - Ø180mm | un | 1 | 16.1 | 16.1 |  | 16.1
SINAPI | COMPOSICAO | 88247 | Auxiliar de eletricista c/encargos complementares | h | 0.06 | 26.96 |  | 1.6176 | 1.6176
|  |  | TOTAL |  |  |  | 16.1 | 1.6176 | 17.7176
OBSERVAÇÃO: | Baseado nos coeficientes da CPU SINAPI 95802
ESPECÍFICA |  | CPUE 172 | Perfilado metálico galvanizado 38x38 mm CH20 | UN | COEF. | CUSTO | MATERIAL | MÃO OBRA | TOTAL
MERCADO | INSUMO | COT.001 | Perfilado metálico galvanizado 38x38 mm CH20 | un | 1 | 19.2 | 19.2 |  | 19.2
SINAPI | COMPOSICAO | 88247 | Auxiliar de eletricista c/encargos complementares | h | 0.2 | 26.96 |  | 5.392 | 5.392
|  |  | TOTAL |  |  |  | 19.2 | 5.392 | 24.592
OBSERVAÇÃO: | Baseado nos coeficientes da CPU SINAPI 95802
ESPECÍFICA |  | CPUE 173 | Conjunto cone e jaqueta 1/4'' | UN | COEF. | CUSTO | MATERIAL | MÃO OBRA | TOTAL
MERCADO | INSUMO | COT.001 | Conjunto cone e jaqueta 1/4'' | un | 1 | 2.35 | 2.35 |  | 2.35
SINAPI | COMPOSICAO | 88247 | Auxiliar de eletricista c/encargos complementares | h | 0.06 | 26.96 |  | 1.6176 | 1.6176
|  |  | TOTAL |  |  |  | 2.35 | 1.6176 | 3.9676
OBSERVAÇÃO: | Baseado nos coeficientes da CPU SINAPI 95802
ESPECÍFICA |  | CPUE 174 | Conjunto porca e arruela lisa galvanizados 1/4'' | UN | COEF. | CUSTO | MATERIAL | MÃO OBRA | TOTAL
MERCADO | INSUMO | COT.001 | Conjunto porca e arruela lisa galvanizados 1/4'' | un | 1 | 1.99 | 1.99 |  | 1.99
SINAPI | COMPOSICAO | 88247 | Auxiliar de eletricista c/encargos complementares | h | 0.02 | 26.96 |  | 0.5392 | 0.5392
|  |  | TOTAL |  |  |  | 1.99 | 0.5392 | 2.5292
OBSERVAÇÃO: | Baseado nos coeficientes da CPU SINAPI 95802
ESPECÍFICA |  | CPUE 175 | Barra Roscada Zincada 1/4" | UN | COEF. | CUSTO | MATERIAL | MÃO OBRA | TOTAL
MERCADO | INSUMO | COT.001 | Barra Roscada Zincada 1/4" | un | 1 | 8.3 | 8.3 |  | 8.3
SINAPI | COMPOSICAO | 88247 | Auxiliar de eletricista c/encargos complementares | h | 0.08 | 26.96 |  | 2.1568 | 2.1568
|  |  | TOTAL |  |  |  | 8.3 | 2.1568 | 10.4568
OBSERVAÇÃO: | Baseado nos coeficientes da CPU SINAPI 95802
ESPECÍFICA |  | CPUE 176 | Grelha de retorno em alumínio anodizado, com registro - tamanho: 625x425mm | UN | COEF. | CUSTO | MATERIAL | MÃO OBRA | TOTAL
SBC | INSUMO | 60984 | Grelha de retorno em alumínio anodizado, com registro - tamanho: 625x425mm | un | 1 | 322 | 322 |  | 322
SINAPI | COMPOSICAO | 88247 | Auxiliar de téc em refrigeração c/encargos complementares | h | 0.2 | 26.96 |  | 5.392 | 5.392
SINAPI | COMPOSICAO | 88264 | Téc refrigeração c/encargos complementares | h | 0.2 | 32.99 |  | 6.598 | 6.598
|  |  | TOTAL |  |  |  | 322 | 11.99 | 333.99
OBSERVAÇÃO: | Baseado nos coeficientes da CPU SINAPI 95802
ESPECÍFICA |  | CPUE 177 | Grelha de retorno de porta em alumínio anodizado, com registro - tamanho: 525x525mm | UN | COEF. | CUSTO | MATERIAL | MÃO OBRA | TOTAL
MERCADO | INSUMO | COT.001 | Grelha de retorno de porta em alumínio anodizado, com registro - tamanho: 525x525mm | un | 1 | 166 | 166 |  | 166
SINAPI | COMPOSICAO | 88247 | Auxiliar de téc em refrigeração c/encargos complementares | h | 0.2 | 26.96 |  | 5.392 | 5.392
SINAPI | COMPOSICAO | 88264 | Téc refrigeração c/encargos complementares | h | 0.2 | 32.99 |  | 6.598 | 6.598
|  |  | TOTAL |  |  |  | 166 | 11.99 | 177.99
OBSERVAÇÃO: | Baseado nos coeficientes da CPU SINAPI 95802
ESPECÍFICA |  | CPUE 178 | Difusor de insuflamento em alumínio anodizado, com registro - 3 vias, tamanho: 371x208mm | UN | COEF. | CUSTO | MATERIAL | MÃO OBRA | TOTAL
SBC | INSUMO | 60981 | Difusor de insuflamento em alumínio anodizado, com registro - 3 vias, tamanho: 371x208mm | un | 1 | 450 | 450 |  | 450
SINAPI | COMPOSICAO | 88247 | Auxiliar de téc em refrigeração c/encargos complementares | h | 0.2 | 26.96 |  | 5.392 | 5.392
SINAPI | COMPOSICAO | 88264 | Téc refrigeração c/encargos complementares | h | 0.2 | 32.99 |  | 6.598 | 6.598
|  |  | TOTAL |  |  |  | 450 | 11.99 | 461.99
OBSERVAÇÃO: | Baseado nos coeficientes da CPU SINAPI 95802
ESPECÍFICA |  | CPUE 179 | Difusor de insuflamento em alumínio anodizado, com registro - 4 vias, tamanho 3 - 249x249 mm | UN | COEF. | CUSTO | MATERIAL | MÃO OBRA | TOTAL
SBC | INSUMO | 13705 | Difusor de insuflamento em alumínio anodizado, com registro - 4 vias, tamanho 3 - 249x249 mm | un | 1 | 270 | 270 |  | 270
SINAPI | COMPOSICAO | 88247 | Auxiliar de téc em refrigeração c/encargos complementares | h | 0.2 | 26.96 |  | 5.392 | 5.392
SINAPI | COMPOSICAO | 88264 | Téc refrigeração c/encargos complementares | h | 0.2 | 32.99 |  | 6.598 | 6.598
|  |  | TOTAL |  |  |  | 270 | 11.99 | 281.99
OBSERVAÇÃO: | Baseado nos coeficientes da CPU SINAPI 95802
ESPECÍFICA |  | CPUE 180 | Difusor de insuflamento em alumínio anodizado, com registro - 4 vias, tamanho 4, 305x305 mm | UN | COEF. | CUSTO | MATERIAL | MÃO OBRA | TOTAL
SBC | INSUMO | 2854 | Difusor de insuflamento em alumínio anodizado, com registro - 4 vias, tamanho 4, 305x305 mm | un | 1 | 250 | 250 |  | 250
SINAPI | COMPOSICAO | 88247 | Auxiliar de téc em refrigeração c/encargos complementares | h | 0.2 | 26.96 |  | 5.392 | 5.392
SINAPI | COMPOSICAO | 88264 | Téc refrigeração c/encargos complementares | h | 0.2 | 32.99 |  | 6.598 | 6.598
|  |  | TOTAL |  |  |  | 250 | 11.99 | 261.99
OBSERVAÇÃO: | Baseado nos coeficientes da CPU SINAPI 95802
ESPECÍFICA |  | CPUE 181 | Caixa de volume de ar variável completa com atuador proporcional | UN | COEF. | CUSTO | MATERIAL | MÃO OBRA | TOTAL
MERCADO | INSUMO | COT.001 | Caixa de volume de ar variável completa com atuador proporcional | un | 1 | 2820 | 2820 |  | 2820
SINAPI | COMPOSICAO | 88247 | Auxiliar de téc em refrigeração c/encargos complementares | h | 4 | 26.96 |  | 107.84 | 107.84
SINAPI | COMPOSICAO | 88264 | Téc refrigeração c/encargos complementares | h | 4 | 32.99 |  | 131.96 | 131.96
|  |  | TOTAL |  |  |  | 2820 | 239.8 | 3059.8
OBSERVAÇÃO: | Baseado nos coeficientes da CPU SBC 62601
ESPECÍFICA |  | CPUE 182 | Curva 90º em aço carbono preto schedule 40 nbr 5580 ø3/4'' | UN | COEF. | CUSTO | MATERIAL | MÃO OBRA | TOTAL
MERCADO | INSUMO | COT.001 | Curva 90º em aço carbono preto schedule 40 nbr 5580 ø3/4'' | pç | 1 | 6 | 6 |  | 6
SINAPI | COMPOSICAO | 88248 | Auxiliar de encanador c/encargos complementares | h | 0.135 | 26.14 |  | 3.5289 | 3.5289
SINAPI | COMPOSICAO | 88267 | Encanador c/encargos complementares | h | 0.135 | 32.13 |  | 4.3376 | 4.3376
|  |  | TOTAL |  |  |  | 6 | 7.8665 | 13.8665
OBSERVAÇÃO: | Baseado nos coeficientes da CPU SINAPI 89482
ESPECÍFICA |  | CPUE 183 | Curva 90º em aço carbono preto schedule 40 nbr 5580 ø1'' | UN | COEF. | CUSTO | MATERIAL | MÃO OBRA | TOTAL
MERCADO | INSUMO | COT.001 | Curva 90º em aço carbono preto schedule 40 nbr 5580 ø1'' | pç | 1 | 9.8 | 9.8 |  | 9.8
SINAPI | COMPOSICAO | 88248 | Auxiliar de encanador c/encargos complementares | h | 0.135 | 26.14 |  | 3.5289 | 3.5289
SINAPI | COMPOSICAO | 88267 | Encanador c/encargos complementares | h | 0.135 | 32.13 |  | 4.3376 | 4.3376
|  |  | TOTAL |  |  |  | 9.8 | 7.8665 | 17.6665
OBSERVAÇÃO: | Baseado nos coeficientes da CPU SINAPI 89482
ESPECÍFICA |  | CPUE 184 | Curva 90º em aço carbono preto schedule 40 nbr 5580 ø1 1/4'' | UN | COEF. | CUSTO | MATERIAL | MÃO OBRA | TOTAL
MERCADO | INSUMO | COT.001 | Curva 90º em aço carbono preto schedule 40 nbr 5580 ø1 1/4'' | pç | 1 | 12.1 | 12.1 |  | 12.1
SINAPI | COMPOSICAO | 88248 | Auxiliar de encanador c/encargos complementares | h | 0.135 | 26.14 |  | 3.5289 | 3.5289
SINAPI | COMPOSICAO | 88267 | Encanador c/encargos complementares | h | 0.135 | 32.13 |  | 4.3376 | 4.3376
|  |  | TOTAL |  |  |  | 12.1 | 7.8665 | 19.9665
OBSERVAÇÃO: | Baseado nos coeficientes da CPU SINAPI 89482
ESPECÍFICA |  | CPUE 185 | Curva 90º em aço carbono preto schedule 40 nbr 5580 ø1 1/2'' | UN | COEF. | CUSTO | MATERIAL | MÃO OBRA | TOTAL
MERCADO | INSUMO | COT.001 | Curva 90º em aço carbono preto schedule 40 nbr 5580 ø1 1/2'' | pç | 1 | 15.1 | 15.1 |  | 15.1
SINAPI | COMPOSICAO | 88248 | Auxiliar de encanador c/encargos complementares | h | 0.135 | 26.14 |  | 3.5289 | 3.5289
SINAPI | COMPOSICAO | 88267 | Encanador c/encargos complementares | h | 0.135 | 32.13 |  | 4.3376 | 4.3376
|  |  | TOTAL |  |  |  | 15.1 | 7.8665 | 22.9665
OBSERVAÇÃO: | Baseado nos coeficientes da CPU SINAPI 89482
ESPECÍFICA |  | CPUE 186 | Tê em aço carbono preto schedule 40 nbr 5580 ø3/4'' | UN | COEF. | CUSTO | MATERIAL | MÃO OBRA | TOTAL
MERCADO | INSUMO | COT.001 | Tê em aço carbono preto schedule 40 nbr 5580 ø3/4'' | pç | 1 | 14.2 | 14.2 |  | 14.2
SINAPI | COMPOSICAO | 88248 | Auxiliar de encanador c/encargos complementares | h | 0.135 | 26.14 |  | 3.5289 | 3.5289
SINAPI | COMPOSICAO | 88267 | Encanador c/encargos complementares | h | 0.135 | 32.13 |  | 4.3376 | 4.3376
|  |  | TOTAL |  |  |  | 14.2 | 7.8665 | 22.0664
OBSERVAÇÃO: | Baseado nos coeficientes da CPU SINAPI 89482
ESPECÍFICA |  | CPUE 187 | Tê em aço carbono preto schedule 40 nbr 5580 ø1'' | UN | COEF. | CUSTO | MATERIAL | MÃO OBRA | TOTAL
MERCADO | INSUMO | COT.001 | Tê em aço carbono preto schedule 40 nbr 5580 ø1'' | pç | 1 | 15.8 | 15.8 |  | 15.8
SINAPI | COMPOSICAO | 88248 | Auxiliar de encanador c/encargos complementares | h | 0.135 | 26.14 |  | 3.5289 | 3.5289
SINAPI | COMPOSICAO | 88267 | Encanador c/encargos complementares | h | 0.135 | 32.13 |  | 4.3376 | 4.3376
|  |  | TOTAL |  |  |  | 15.8 | 7.8665 | 23.6665
OBSERVAÇÃO: | Baseado nos coeficientes da CPU SINAPI 89482
ESPECÍFICA |  | CPUE 188 | Tê em aço carbono preto schedule 40 nbr 5580 ø1 1/4'' | UN | COEF. | CUSTO | MATERIAL | MÃO OBRA | TOTAL
MERCADO | INSUMO | COT.001 | Tê em aço carbono preto schedule 40 nbr 5580 ø1 1/4'' | pç | 1 | 18.5 | 18.5 |  | 18.5
SINAPI | COMPOSICAO | 88248 | Auxiliar de encanador c/encargos complementares | h | 0.135 | 26.14 |  | 3.5289 | 3.5289
SINAPI | COMPOSICAO | 88267 | Encanador c/encargos complementares | h | 0.135 | 32.13 |  | 4.3376 | 4.3376
|  |  | TOTAL |  |  |  | 18.5 | 7.8665 | 26.3665
OBSERVAÇÃO: | Baseado nos coeficientes da CPU SINAPI 89482
ESPECÍFICA |  | CPUE 189 | Tê em aço carbono preto schedule 40 nbr 5580 ø4'' | UN | COEF. | CUSTO | MATERIAL | MÃO OBRA | TOTAL
MERCADO | INSUMO | COT.001 | Tê em aço carbono preto schedule 40 nbr 5580 ø4'' | pç | 1 | 54 | 54 |  | 54
SINAPI | COMPOSICAO | 88248 | Auxiliar de encanador c/encargos complementares | h | 0.135 | 26.14 |  | 3.5289 | 3.5289
SINAPI | COMPOSICAO | 88267 | Encanador c/encargos complementares | h | 0.135 | 32.13 |  | 4.3376 | 4.3376
|  |  | TOTAL |  |  |  | 54 | 7.8665 | 61.8665
OBSERVAÇÃO: | Baseado nos coeficientes da CPU SINAPI 89482
ESPECÍFICA |  | CPUE 190 | Tê em aço carbono preto schedule 40 nbr 5580 ø1 1/2'' | UN | COEF. | CUSTO | MATERIAL | MÃO OBRA | TOTAL
MERCADO | INSUMO | COT.001 | Tê em aço carbono preto schedule 40 nbr 5580 ø1 1/2'' | pç | 1 | 34.5 | 34.5 |  | 34.5
SINAPI | COMPOSICAO | 88248 | Auxiliar de encanador c/encargos complementares | h | 0.135 | 26.14 |  | 3.5289 | 3.5289
SINAPI | COMPOSICAO | 88267 | Encanador c/encargos complementares | h | 0.135 | 32.13 |  | 4.3376 | 4.3376
|  |  | TOTAL |  |  |  | 34.5 | 7.8665 | 42.3665
OBSERVAÇÃO: | Baseado nos coeficientes da CPU SINAPI 89482
ESPECÍFICA |  | CPUE 191 | Bucha de redução em aço carbono preto schedule 40 nbr 5580 ø 1''x3/4'' | UN | COEF. | CUSTO | MATERIAL | MÃO OBRA | TOTAL
MERCADO | INSUMO | COT.001 | Bucha de redução em aço carbono preto schedule 40 nbr 5580 ø 1''x3/4'' | pç | 1 | 8.5 | 8.5 |  | 8.5
SINAPI | COMPOSICAO | 88248 | Auxiliar de encanador c/encargos complementares | h | 0.135 | 26.14 |  | 3.5289 | 3.5289
SINAPI | COMPOSICAO | 88267 | Encanador c/encargos complementares | h | 0.135 | 32.13 |  | 4.3376 | 4.3376
|  |  | TOTAL |  |  |  | 8.5 | 7.8665 | 16.3665
OBSERVAÇÃO: | Baseado nos coeficientes da CPU SINAPI 89482
ESPECÍFICA |  | CPUE 192 | Bucha de redução em aço carbono preto schedule 40 nbr 5580 ø1 1/4''x3/4'' | UN | COEF. | CUSTO | MATERIAL | MÃO OBRA | TOTAL
MERCADO | INSUMO | COT.001 | Bucha de redução em aço carbono preto schedule 40 nbr 5580 ø1 1/4''x3/4'' | pç | 1 | 9.2 | 9.2 |  | 9.2
SINAPI | COMPOSICAO | 88248 | Auxiliar de encanador c/encargos complementares | h | 0.135 | 26.14 |  | 3.5289 | 3.5289
SINAPI | COMPOSICAO | 88267 | Encanador c/encargos complementares | h | 0.135 | 32.13 |  | 4.3376 | 4.3376
|  |  | TOTAL |  |  |  | 9.2 | 7.8665 | 17.0664
OBSERVAÇÃO: | Baseado nos coeficientes da CPU SINAPI 89482
ESPECÍFICA |  | CPUE 193 | Bucha de redução em aço carbono preto schedule 40 nbr 5580 ø2''x3/4'' | UN | COEF. | CUSTO | MATERIAL | MÃO OBRA | TOTAL
MERCADO | INSUMO | COT.001 | Bucha de redução em aço carbono preto schedule 40 nbr 5580 ø2''x3/4'' | pç | 1 | 15.4 | 15.4 |  | 15.4
SINAPI | COMPOSICAO | 88248 | Auxiliar de encanador c/encargos complementares | h | 0.135 | 26.14 |  | 3.5289 | 3.5289
SINAPI | COMPOSICAO | 88267 | Encanador c/encargos complementares | h | 0.135 | 32.13 |  | 4.3376 | 4.3376
|  |  | TOTAL |  |  |  | 15.4 | 7.8665 | 23.2664
OBSERVAÇÃO: | Baseado nos coeficientes da CPU SINAPI 89482
ESPECÍFICA |  | CPUE 194 | Bucha de redução em aço carbono preto schedule 40 nbr 5580 ø2''x1'' | UN | COEF. | CUSTO | MATERIAL | MÃO OBRA | TOTAL
MERCADO | INSUMO | COT.001 | Bucha de redução em aço carbono preto schedule 40 nbr 5580 ø2''x1'' | pç | 1 | 14.1 | 14.1 |  | 14.1
SINAPI | COMPOSICAO | 88248 | Auxiliar de encanador c/encargos complementares | h | 0.135 | 26.14 |  | 3.5289 | 3.5289
SINAPI | COMPOSICAO | 88267 | Encanador c/encargos complementares | h | 0.135 | 32.13 |  | 4.3376 | 4.3376
|  |  | TOTAL |  |  |  | 14.1 | 7.8665 | 21.9665
OBSERVAÇÃO: | Baseado nos coeficientes da CPU SINAPI 89482
ESPECÍFICA |  | CPUE 195 | Bucha de redução em aço carbono preto schedule 40 nbr 5580 ø2''x1 1/2'' | UN | COEF. | CUSTO | MATERIAL | MÃO OBRA | TOTAL
MERCADO | INSUMO | COT.001 | Bucha de redução em aço carbono preto schedule 40 nbr 5580 ø2''x1 1/2'' | pç | 1 | 13.2 | 13.2 |  | 13.2
SINAPI | COMPOSICAO | 88248 | Auxiliar de encanador c/encargos complementares | h | 0.135 | 26.14 |  | 3.5289 | 3.5289
SINAPI | COMPOSICAO | 88267 | Encanador c/encargos complementares | h | 0.135 | 32.13 |  | 4.3376 | 4.3376
|  |  | TOTAL |  |  |  | 13.2 | 7.8665 | 21.0664
OBSERVAÇÃO: | Baseado nos coeficientes da CPU SINAPI 89482
ESPECÍFICA |  | CPUE 196 | Válvula esfera ø1'' | UN | COEF. | CUSTO | MATERIAL | MÃO OBRA | TOTAL
MERCADO | INSUMO | COT.001 | Válvula esfera ø1'' | pç | 1 | 61.5 | 61.5 |  | 61.5
SINAPI | COMPOSICAO | 88248 | Auxiliar de encanador c/encargos complementares | h | 0.135 | 26.14 |  | 3.5289 | 3.5289
SINAPI | COMPOSICAO | 88267 | Encanador c/encargos complementares | h | 0.135 | 32.13 |  | 4.3376 | 4.3376
|  |  | TOTAL |  |  |  | 61.5 | 7.8665 | 69.3665
OBSERVAÇÃO: | Baseado nos coeficientes da CPU SINAPI 89482
ESPECÍFICA |  | CPUE 197 | Filtro y ø1'' | UN | COEF. | CUSTO | MATERIAL | MÃO OBRA | TOTAL
MERCADO | INSUMO | COT.001 | Filtro y ø1'' | pç | 1 | 94 | 94 |  | 94
SINAPI | COMPOSICAO | 88248 | Auxiliar de encanador c/encargos complementares | h | 0.135 | 26.14 |  | 3.5289 | 3.5289
SINAPI | COMPOSICAO | 88267 | Encanador c/encargos complementares | h | 0.135 | 32.13 |  | 4.3376 | 4.3376
|  |  | TOTAL |  |  |  | 94 | 7.8665 | 101.8665
OBSERVAÇÃO: | Baseado nos coeficientes da CPU SINAPI 89482
ESPECÍFICA |  | CPUE 198 | Junção 45º em aço carbono preto schedule 40 nbr 5580, ø1'' | UN | COEF. | CUSTO | MATERIAL | MÃO OBRA | TOTAL
MERCADO | INSUMO | COT.001 | Junção 45º em aço carbono preto schedule 40 nbr 5580, ø1'' | pç | 1 | 32 | 32 |  | 32
SINAPI | COMPOSICAO | 88248 | Auxiliar de encanador c/encargos complementares | h | 0.135 | 26.14 |  | 3.5289 | 3.5289
SINAPI | COMPOSICAO | 88267 | Encanador c/encargos complementares | h | 0.135 | 32.13 |  | 4.3376 | 4.3376
|  |  | TOTAL |  |  |  | 32 | 7.8665 | 39.8665
OBSERVAÇÃO: | Baseado nos coeficientes da CPU SINAPI 89482
ESPECÍFICA |  | CPUE 199 | Bucha de redução em aço carbono preto, schedule 40 nbr 5580 ø1''x1/2'' | UN | COEF. | CUSTO | MATERIAL | MÃO OBRA | TOTAL
MERCADO | INSUMO | COT.001 | Bucha de redução em aço carbono preto, schedule 40 nbr 5580 ø1''x1/2'' | pç | 1 | 10.5 | 10.5 |  | 10.5
SINAPI | COMPOSICAO | 88248 | Auxiliar de encanador c/encargos complementares | h | 0.135 | 26.14 |  | 3.5289 | 3.5289
SINAPI | COMPOSICAO | 88267 | Encanador c/encargos complementares | h | 0.135 | 32.13 |  | 4.3376 | 4.3376
|  |  | TOTAL |  |  |  | 10.5 | 7.8665 | 18.3665
OBSERVAÇÃO: | Baseado nos coeficientes da CPU SINAPI 89482
ESPECÍFICA |  | CPUE 200 | Niple em aço carbono preto, nbr 5580, ø1'' | UN | COEF. | CUSTO | MATERIAL | MÃO OBRA | TOTAL
MERCADO | INSUMO | COT.001 | Niple em aço carbono preto, nbr 5580, ø1'' | pç | 1 | 19.8 | 19.8 |  | 19.8
SINAPI | COMPOSICAO | 88248 | Auxiliar de encanador c/encargos complementares | h | 0.135 | 26.14 |  | 3.5289 | 3.5289
SINAPI | COMPOSICAO | 88267 | Encanador c/encargos complementares | h | 0.135 | 32.13 |  | 4.3376 | 4.3376
|  |  | TOTAL |  |  |  | 19.8 | 7.8665 | 27.6665
OBSERVAÇÃO: | Baseado nos coeficientes da CPU SINAPI 89482
ESPECÍFICA |  | CPUE 201 | União com assento cônico de bronze ø1'' | UN | COEF. | CUSTO | MATERIAL | MÃO OBRA | TOTAL
MERCADO | INSUMO | COT.001 | União com assento cônico de bronze ø1'' | pç | 1 | 28 | 28 |  | 28
SINAPI | COMPOSICAO | 88248 | Auxiliar de encanador c/encargos complementares | h | 0.135 | 26.14 |  | 3.5289 | 3.5289
SINAPI | COMPOSICAO | 88267 | Encanador c/encargos complementares | h | 0.135 | 32.13 |  | 4.3376 | 4.3376
|  |  | TOTAL |  |  |  | 28 | 7.8665 | 35.8665
OBSERVAÇÃO: | Baseado nos coeficientes da CPU SINAPI 89482
ESPECÍFICA |  | CPUE 202 | Válvula de controle com atuador elétrico proporcional, tipo esfera, c/ 2 vias, ø 1" | UN | COEF. | CUSTO | MATERIAL | MÃO OBRA | TOTAL
MERCADO | INSUMO | COT.001 | Válvula de controle com atuador elétrico proporcional, tipo esfera, c/ 2 vias, ø 1" | pç | 1 | 1620 | 1620 |  | 1620
SINAPI | COMPOSICAO | 88248 | Auxiliar de encanador c/encargos complementares | h | 0.135 | 26.14 |  | 3.5289 | 3.5289
SINAPI | COMPOSICAO | 88267 | Encanador c/encargos complementares | h | 0.135 | 32.13 |  | 4.3376 | 4.3376
|  |  | TOTAL |  |  |  | 1620 | 7.8665 | 1627.8664
OBSERVAÇÃO: | Baseado nos coeficientes da CPU SINAPI 89482
ESPECÍFICA |  | CPUE 203 | Válvula de balanceamento e isolamento térmico, ø1'' | UN | COEF. | CUSTO | MATERIAL | MÃO OBRA | TOTAL
MERCADO | INSUMO | COT.001 | Válvula de balanceamento e isolamento térmico, ø1'' | pç | 1 | 920 | 920 |  | 920
SINAPI | COMPOSICAO | 88248 | Auxiliar de encanador c/encargos complementares | h | 0.135 | 26.14 |  | 3.5289 | 3.5289
SINAPI | COMPOSICAO | 88267 | Encanador c/encargos complementares | h | 0.135 | 32.13 |  | 4.3376 | 4.3376
|  |  | TOTAL |  |  |  | 920 | 7.8665 | 927.8664
OBSERVAÇÃO: | Baseado nos coeficientes da CPU SINAPI 89482
ESPECÍFICA |  | CPUE 204 | Curva 90º em aço carbono preto schedule 40, nbr 5580, ø1'' | UN | COEF. | CUSTO | MATERIAL | MÃO OBRA | TOTAL
MERCADO | INSUMO | COT.001 | Curva 90º em aço carbono preto schedule 40, nbr 5580, ø1'' | pç | 1 | 10.5 | 10.5 |  | 10.5
SINAPI | COMPOSICAO | 88248 | Auxiliar de encanador c/encargos complementares | h | 0.135 | 26.14 |  | 3.5289 | 3.5289
SINAPI | COMPOSICAO | 88267 | Encanador c/encargos complementares | h | 0.135 | 32.13 |  | 4.3376 | 4.3376
|  |  | TOTAL |  |  |  | 10.5 | 7.8665 | 18.3665
OBSERVAÇÃO: | Baseado nos coeficientes da CPU SINAPI 89482
ESPECÍFICA |  | CPUE 205 | Válvula esfera ø1 1/4'' | UN | COEF. | CUSTO | MATERIAL | MÃO OBRA | TOTAL
MERCADO | INSUMO | COT.001 | Válvula esfera ø1 1/4'' | pç | 1 | 81 | 81 |  | 81
SINAPI | COMPOSICAO | 88248 | Auxiliar de encanador c/encargos complementares | h | 0.135 | 26.14 |  | 3.5289 | 3.5289
SINAPI | COMPOSICAO | 88267 | Encanador c/encargos complementares | h | 0.135 | 32.13 |  | 4.3376 | 4.3376
|  |  | TOTAL |  |  |  | 81 | 7.8665 | 88.8665
OBSERVAÇÃO: | Baseado nos coeficientes da CPU SINAPI 89482
ESPECÍFICA |  | CPUE 206 | Filtro y ø1 1/4'' | UN | COEF. | CUSTO | MATERIAL | MÃO OBRA | TOTAL
MERCADO | INSUMO | COT.001 | Filtro y ø1 1/4'' | pç | 1 | 99.8 | 99.8 |  | 99.8
SINAPI | COMPOSICAO | 88248 | Auxiliar de encanador c/encargos complementares | h | 0.135 | 26.14 |  | 3.5289 | 3.5289
SINAPI | COMPOSICAO | 88267 | Encanador c/encargos complementares | h | 0.135 | 32.13 |  | 4.3376 | 4.3376
|  |  | TOTAL |  |  |  | 99.8 | 7.8665 | 107.6664
OBSERVAÇÃO: | Baseado nos coeficientes da CPU SINAPI 89482
ESPECÍFICA |  | CPUE 207 | Tê em aço carbono preto schedule 40, nbr 5580, ø1''x1/2'' | UN | COEF. | CUSTO | MATERIAL | MÃO OBRA | TOTAL
MERCADO | INSUMO | COT.001 | Tê em aço carbono preto schedule 40, nbr 5580, ø1''x1/2'' | pç | 1 | 21.4 | 21.4 |  | 21.4
SINAPI | COMPOSICAO | 88248 | Auxiliar de encanador c/encargos complementares | h | 0.135 | 26.14 |  | 3.5289 | 3.5289
SINAPI | COMPOSICAO | 88267 | Encanador c/encargos complementares | h | 0.135 | 32.13 |  | 4.3376 | 4.3376
|  |  | TOTAL |  |  |  | 21.4 | 7.8665 | 29.2664
OBSERVAÇÃO: | Baseado nos coeficientes da CPU SINAPI 89482
ESPECÍFICA |  | CPUE 208 | Junção 45º em aço carbono preto schedule 40 nbr 5580, ø1 1/4'' | UN | COEF. | CUSTO | MATERIAL | MÃO OBRA | TOTAL
MERCADO | INSUMO | COT.001 | Junção 45º em aço carbono preto schedule 40 nbr 5580, ø1 1/4'' | pç | 1 | 35.1 | 35.1 |  | 35.1
SINAPI | COMPOSICAO | 88248 | Auxiliar de encanador c/encargos complementares | h | 0.135 | 26.14 |  | 3.5289 | 3.5289
SINAPI | COMPOSICAO | 88267 | Encanador c/encargos complementares | h | 0.135 | 32.13 |  | 4.3376 | 4.3376
|  |  | TOTAL |  |  |  | 35.1 | 7.8665 | 42.9665
OBSERVAÇÃO: | Baseado nos coeficientes da CPU SINAPI 89482
ESPECÍFICA |  | CPUE 209 | Bucha de redução em aço carbono preto, schedule 40 nbr 5580 ø1 1/4''x1/2'' | UN | COEF. | CUSTO | MATERIAL | MÃO OBRA | TOTAL
MERCADO | INSUMO | COT.001 | Bucha de redução em aço carbono preto, schedule 40 nbr 5580 ø1 1/4''x1/2'' | pç | 1 | 14.1 | 14.1 |  | 14.1
SINAPI | COMPOSICAO | 88248 | Auxiliar de encanador c/encargos complementares | h | 0.135 | 26.14 |  | 3.5289 | 3.5289
SINAPI | COMPOSICAO | 88267 | Encanador c/encargos complementares | h | 0.135 | 32.13 |  | 4.3376 | 4.3376
|  |  | TOTAL |  |  |  | 14.1 | 7.8665 | 21.9665
OBSERVAÇÃO: | Baseado nos coeficientes da CPU SINAPI 89482
ESPECÍFICA |  | CPUE 210 | Tê em aço carbono preto schedule 40, nbr 5580, ø1 1/4''x1/2'' | UN | COEF. | CUSTO | MATERIAL | MÃO OBRA | TOTAL
MERCADO | INSUMO | COT.001 | Tê em aço carbono preto schedule 40, nbr 5580, ø1 1/4''x1/2'' | pç | 1 | 21.35 | 21.35 |  | 21.35
SINAPI | COMPOSICAO | 88248 | Auxiliar de encanador c/encargos complementares | h | 0.135 | 26.14 |  | 3.5289 | 3.5289
SINAPI | COMPOSICAO | 88267 | Encanador c/encargos complementares | h | 0.135 | 32.13 |  | 4.3376 | 4.3376
|  |  | TOTAL |  |  |  | 21.35 | 7.8665 | 29.2165
OBSERVAÇÃO: | Baseado nos coeficientes da CPU SINAPI 89482
ESPECÍFICA |  | CPUE 211 | Niple em aço carbono preto, nbr 5580, ø1 1/4'' | UN | COEF. | CUSTO | MATERIAL | MÃO OBRA | TOTAL
MERCADO | INSUMO | COT.001 | Niple em aço carbono preto, nbr 5580, ø1 1/4'' | pç | 1 | 28.4 | 28.4 |  | 28.4
SINAPI | COMPOSICAO | 88248 | Auxiliar de encanador c/encargos complementares | h | 0.135 | 26.14 |  | 3.5289 | 3.5289
SINAPI | COMPOSICAO | 88267 | Encanador c/encargos complementares | h | 0.135 | 32.13 |  | 4.3376 | 4.3376
|  |  | TOTAL |  |  |  | 28.4 | 7.8665 | 36.2664
OBSERVAÇÃO: | Baseado nos coeficientes da CPU SINAPI 89482
ESPECÍFICA |  | CPUE 212 | União com assento cônico de bronze ø1 1/4'' | UN | COEF. | CUSTO | MATERIAL | MÃO OBRA | TOTAL
MERCADO | INSUMO | COT.001 | União com assento cônico de bronze ø1 1/4'' | pç | 1 | 35.2 | 35.2 |  | 35.2
SINAPI | COMPOSICAO | 88248 | Auxiliar de encanador c/encargos complementares | h | 0.135 | 26.14 |  | 3.5289 | 3.5289
SINAPI | COMPOSICAO | 88267 | Encanador c/encargos complementares | h | 0.135 | 32.13 |  | 4.3376 | 4.3376
|  |  | TOTAL |  |  |  | 35.2 | 7.8665 | 43.0665
OBSERVAÇÃO: | Baseado nos coeficientes da CPU SINAPI 89482
ESPECÍFICA |  | CPUE 213 | Válvula de controle com atuador elétrico proporcional, tipo esfera, c/ 2 vias, ø 1 1/4" | UN | COEF. | CUSTO | MATERIAL | MÃO OBRA | TOTAL
MERCADO | INSUMO | COT.001 | Válvula de controle com atuador elétrico proporcional, tipo esfera, c/ 2 vias, ø 1 1/4" | pç | 1 | 1975 | 1975 |  | 1975
SINAPI | COMPOSICAO | 88248 | Auxiliar de encanador c/encargos complementares | h | 0.135 | 26.14 |  | 3.5289 | 3.5289
SINAPI | COMPOSICAO | 88267 | Encanador c/encargos complementares | h | 0.135 | 32.13 |  | 4.3376 | 4.3376
|  |  | TOTAL |  |  |  | 1975 | 7.8665 | 1982.8664
OBSERVAÇÃO: | Baseado nos coeficientes da CPU SINAPI 89482
ESPECÍFICA |  | CPUE 214 | Válvula de balanceamento e isolamento térmico, ø1 1/4'' | UN | COEF. | CUSTO | MATERIAL | MÃO OBRA | TOTAL
MERCADO | INSUMO | COT.001 | Válvula de balanceamento e isolamento térmico, ø1 1/4'' | pç | 1 | 990 | 990 |  | 990
SINAPI | COMPOSICAO | 88248 | Auxiliar de encanador c/encargos complementares | h | 0.135 | 26.14 |  | 3.5289 | 3.5289
SINAPI | COMPOSICAO | 88267 | Encanador c/encargos complementares | h | 0.135 | 32.13 |  | 4.3376 | 4.3376
|  |  | TOTAL |  |  |  | 990 | 7.8665 | 997.8664
OBSERVAÇÃO: | Baseado nos coeficientes da CPU SINAPI 89482
ESPECÍFICA |  | CPUE 215 | Curva 90º em aço carbono preto schedule 40, nbr 5580, ø1 1/4'' | UN | COEF. | CUSTO | MATERIAL | MÃO OBRA | TOTAL
MERCADO | INSUMO | COT.001 | Curva 90º em aço carbono preto schedule 40, nbr 5580, ø1 1/4'' | pç | 1 | 12.4 | 12.4 |  | 12.4
SINAPI | COMPOSICAO | 88248 | Auxiliar de encanador c/encargos complementares | h | 0.135 | 26.14 |  | 3.5289 | 3.5289
SINAPI | COMPOSICAO | 88267 | Encanador c/encargos complementares | h | 0.135 | 32.13 |  | 4.3376 | 4.3376
|  |  | TOTAL |  |  |  | 12.4 | 7.8665 | 20.2664
OBSERVAÇÃO: | Baseado nos coeficientes da CPU SINAPI 89482
ESPECÍFICA |  | CPUE 216 | Válvula esfera ø1 1/2'' | UN | COEF. | CUSTO | MATERIAL | MÃO OBRA | TOTAL
MERCADO | INSUMO | COT.001 | Válvula esfera ø1 1/2'' | pç | 1 | 91 | 91 |  | 91
SINAPI | COMPOSICAO | 88248 | Auxiliar de encanador c/encargos complementares | h | 0.135 | 26.14 |  | 3.5289 | 3.5289
SINAPI | COMPOSICAO | 88267 | Encanador c/encargos complementares | h | 0.135 | 32.13 |  | 4.3376 | 4.3376
|  |  | TOTAL |  |  |  | 91 | 7.8665 | 98.8665
OBSERVAÇÃO: | Baseado nos coeficientes da CPU SINAPI 89482
ESPECÍFICA |  | CPUE 217 | Filtro y ø1 1/2'' | UN | COEF. | CUSTO | MATERIAL | MÃO OBRA | TOTAL
MERCADO | INSUMO | COT.001 | Filtro y ø1 1/2'' | pç | 1 | 115 | 115 |  | 115
SINAPI | COMPOSICAO | 88248 | Auxiliar de encanador c/encargos complementares | h | 0.135 | 26.14 |  | 3.5289 | 3.5289
SINAPI | COMPOSICAO | 88267 | Encanador c/encargos complementares | h | 0.135 | 32.13 |  | 4.3376 | 4.3376
|  |  | TOTAL |  |  |  | 115 | 7.8665 | 122.8665
OBSERVAÇÃO: | Baseado nos coeficientes da CPU SINAPI 89482
ESPECÍFICA |  | CPUE 218 | Junção 45º em aço carbono preto schedule 40 nbr 5580, ø1 1/2'' | UN | COEF. | CUSTO | MATERIAL | MÃO OBRA | TOTAL
MERCADO | INSUMO | COT.001 | Junção 45º em aço carbono preto schedule 40 nbr 5580, ø1 1/2'' | pç | 1 | 44 | 44 |  | 44
SINAPI | COMPOSICAO | 88248 | Auxiliar de encanador c/encargos complementares | h | 0.135 | 26.14 |  | 3.5289 | 3.5289
SINAPI | COMPOSICAO | 88267 | Encanador c/encargos complementares | h | 0.135 | 32.13 |  | 4.3376 | 4.3376
|  |  | TOTAL |  |  |  | 44 | 7.8665 | 51.8665
OBSERVAÇÃO: | Baseado nos coeficientes da CPU SINAPI 89482
ESPECÍFICA |  | CPUE 219 | Bucha de redução em aço carbono preto, schedule 40 nbr 5580 ø1 1/2''x1/2'' | UN | COEF. | CUSTO | MATERIAL | MÃO OBRA | TOTAL
MERCADO | INSUMO | COT.001 | Bucha de redução em aço carbono preto, schedule 40 nbr 5580 ø1 1/2''x1/2'' | pç | 1 | 15.2 | 15.2 |  | 15.2
SINAPI | COMPOSICAO | 88248 | Auxiliar de encanador c/encargos complementares | h | 0.135 | 26.14 |  | 3.5289 | 3.5289
SINAPI | COMPOSICAO | 88267 | Encanador c/encargos complementares | h | 0.135 | 32.13 |  | 4.3376 | 4.3376
|  |  | TOTAL |  |  |  | 15.2 | 7.8665 | 23.0664
OBSERVAÇÃO: | Baseado nos coeficientes da CPU SINAPI 89482
ESPECÍFICA |  | CPUE 220 | Tê em aço carbono preto schedule 40, nbr 5580, ø1 1/2''x1/2'' | UN | COEF. | CUSTO | MATERIAL | MÃO OBRA | TOTAL
MERCADO | INSUMO | COT.001 | Tê em aço carbono preto schedule 40, nbr 5580, ø1 1/2''x1/2'' | pç | 1 | 28.1 | 28.1 |  | 28.1
SINAPI | COMPOSICAO | 88248 | Auxiliar de encanador c/encargos complementares | h | 0.135 | 26.14 |  | 3.5289 | 3.5289
SINAPI | COMPOSICAO | 88267 | Encanador c/encargos complementares | h | 0.135 | 32.13 |  | 4.3376 | 4.3376
|  |  | TOTAL |  |  |  | 28.1 | 7.8665 | 35.9665
OBSERVAÇÃO: | Baseado nos coeficientes da CPU SINAPI 89482
ESPECÍFICA |  | CPUE 221 | Niple ø1 1/2' | UN | COEF. | CUSTO | MATERIAL | MÃO OBRA | TOTAL
MERCADO | INSUMO | COT.001 | Niple ø1 1/2' | pç | 1 | 36 | 36 |  | 36
SINAPI | COMPOSICAO | 88248 | Auxiliar de encanador c/encargos complementares | h | 0.135 | 26.14 |  | 3.5289 | 3.5289
SINAPI | COMPOSICAO | 88267 | Encanador c/encargos complementares | h | 0.135 | 32.13 |  | 4.3376 | 4.3376
|  |  | TOTAL |  |  |  | 36 | 7.8665 | 43.8665
OBSERVAÇÃO: | Baseado nos coeficientes da CPU SINAPI 89482
ESPECÍFICA |  | CPUE 222 | União com assento cônico de bronze ø1 1/2' | UN | COEF. | CUSTO | MATERIAL | MÃO OBRA | TOTAL
MERCADO | INSUMO | COT.001 | União com assento cônico de bronze ø1 1/2' | pç | 1 | 42.1 | 42.1 |  | 42.1
SINAPI | COMPOSICAO | 88248 | Auxiliar de encanador c/encargos complementares | h | 0.135 | 26.14 |  | 3.5289 | 3.5289
SINAPI | COMPOSICAO | 88267 | Encanador c/encargos complementares | h | 0.135 | 32.13 |  | 4.3376 | 4.3376
|  |  | TOTAL |  |  |  | 42.1 | 7.8665 | 49.9665
OBSERVAÇÃO: | Baseado nos coeficientes da CPU SINAPI 89482
ESPECÍFICA |  | CPUE 223 | Válvula de controle com atuador elétrico, tipo esfera, c/ 2 vias, ø 1 1/2" | UN | COEF. | CUSTO | MATERIAL | MÃO OBRA | TOTAL
MERCADO | INSUMO | COT.001 | Válvula de controle com atuador elétrico, tipo esfera, c/ 2 vias, ø 1 1/2" | pç | 1 | 2620 | 2620 |  | 2620
SINAPI | COMPOSICAO | 88248 | Auxiliar de encanador c/encargos complementares | h | 0.135 | 26.14 |  | 3.5289 | 3.5289
SINAPI | COMPOSICAO | 88267 | Encanador c/encargos complementares | h | 0.135 | 32.13 |  | 4.3376 | 4.3376
|  |  | TOTAL |  |  |  | 2620 | 7.8665 | 2627.8664
OBSERVAÇÃO: | Baseado nos coeficientes da CPU SINAPI 89482
ESPECÍFICA |  | CPUE 224 | Válvula de balanceamento e isolamento térmico, ø1 1/2'' | UN | COEF. | CUSTO | MATERIAL | MÃO OBRA | TOTAL
MERCADO | INSUMO | COT.001 | Válvula de balanceamento e isolamento térmico, ø1 1/2'' | pç | 1 | 1400 | 1400 |  | 1400
SINAPI | COMPOSICAO | 88248 | Auxiliar de encanador c/encargos complementares | h | 0.135 | 26.14 |  | 3.5289 | 3.5289
SINAPI | COMPOSICAO | 88267 | Encanador c/encargos complementares | h | 0.135 | 32.13 |  | 4.3376 | 4.3376
|  |  | TOTAL |  |  |  | 1400 | 7.8665 | 1407.8664
OBSERVAÇÃO: | Baseado nos coeficientes da CPU SINAPI 89482
ESPECÍFICA |  | CPUE 225 | Curva 90º em aço carbono preto schedule 40, nbr 5580, ø1 1/2'' | UN | COEF. | CUSTO | MATERIAL | MÃO OBRA | TOTAL
MERCADO | INSUMO | COT.001 | Curva 90º em aço carbono preto schedule 40, nbr 5580, ø1 1/2'' | pç | 1 | 15.1 | 15.1 |  | 15.1
SINAPI | COMPOSICAO | 88248 | Auxiliar de encanador c/encargos complementares | h | 0.135 | 26.14 |  | 3.5289 | 3.5289
SINAPI | COMPOSICAO | 88267 | Encanador c/encargos complementares | h | 0.135 | 32.13 |  | 4.3376 | 4.3376
|  |  | TOTAL |  |  |  | 15.1 | 7.8665 | 22.9665
OBSERVAÇÃO: | Baseado nos coeficientes da CPU SINAPI 89482
ESPECÍFICA |  | CPUE 226 | Mangote hidráulico flexível, com isolamento térmico, ø3/4'' | UN | COEF. | CUSTO | MATERIAL | MÃO OBRA | TOTAL
MERCADO | INSUMO | COT.001 | Mangote hidráulico flexível, com isolamento térmico, ø3/4'' | pç | 1 | 115 | 115 |  | 115
SINAPI | COMPOSICAO | 88248 | Auxiliar de encanador c/encargos complementares | h | 0.135 | 26.14 |  | 3.5289 | 3.5289
SINAPI | COMPOSICAO | 88267 | Encanador c/encargos complementares | h | 0.135 | 32.13 |  | 4.3376 | 4.3376
|  |  | TOTAL |  |  |  | 115 | 7.8665 | 122.8665
OBSERVAÇÃO: | Baseado nos coeficientes da CPU SINAPI 89482
ESPECÍFICA |  | CPUE 227 | Válvula de controle com atuador, duas vias, ø3/4'' | UN | COEF. | CUSTO | MATERIAL | MÃO OBRA | TOTAL
MERCADO | INSUMO | COT.001 | Válvula de controle com atuador, duas vias, ø3/4'' | pç | 1 | 520 | 520 |  | 520
SINAPI | COMPOSICAO | 88248 | Auxiliar de encanador c/encargos complementares | h | 0.135 | 26.14 |  | 3.5289 | 3.5289
SINAPI | COMPOSICAO | 88267 | Encanador c/encargos complementares | h | 0.135 | 32.13 |  | 4.3376 | 4.3376
|  |  | TOTAL |  |  |  | 520 | 7.8665 | 527.8664
OBSERVAÇÃO: | Baseado nos coeficientes da CPU SINAPI 89482
ESPECÍFICA |  | CPUE 228 | Filtro y ø3/4 | UN | COEF. | CUSTO | MATERIAL | MÃO OBRA | TOTAL
MERCADO | INSUMO | COT.001 | Filtro y ø3/4 | pç | 1 | 65.2 | 65.2 |  | 65.2
SINAPI | COMPOSICAO | 88248 | Auxiliar de encanador c/encargos complementares | h | 0.135 | 26.14 |  | 3.5289 | 3.5289
SINAPI | COMPOSICAO | 88267 | Encanador c/encargos complementares | h | 0.135 | 32.13 |  | 4.3376 | 4.3376
|  |  | TOTAL |  |  |  | 65.2 | 7.8665 | 73.0665
OBSERVAÇÃO: | Baseado nos coeficientes da CPU SINAPI 89482
ESPECÍFICA |  | CPUE 229 | Válvula de esfera Ø1/2'' | UN | COEF. | CUSTO | MATERIAL | MÃO OBRA | TOTAL
MERCADO | INSUMO | COT.001 | Válvula de esfera Ø1/2'' | pç | 1 | 35 | 35 |  | 35
SINAPI | COMPOSICAO | 88248 | Auxiliar de encanador c/encargos complementares | h | 0.135 | 26.14 |  | 3.5289 | 3.5289
SINAPI | COMPOSICAO | 88267 | Encanador c/encargos complementares | h | 0.135 | 32.13 |  | 4.3376 | 4.3376
|  |  | TOTAL |  |  |  | 35 | 7.8665 | 42.8665
OBSERVAÇÃO: | Baseado nos coeficientes da CPU SINAPI 89482
ESPECÍFICA |  | CPUE 230 | Manômetro, com escala de 0 a 7 kgf/cm², diâmetro do mostrador de 100 mm, conexão Ø1/2'' | UN | COEF. | CUSTO | MATERIAL | MÃO OBRA | TOTAL
MERCADO | INSUMO | COT.001 | Manômetro, com escala de 0 a 7 kgf/cm², diâmetro do mostrador de 100 mm, conexão Ø1/2'' | pç | 1 | 280 | 280 |  | 280
SINAPI | COMPOSICAO | 88248 | Auxiliar de encanador c/encargos complementares | h | 0.135 | 26.14 |  | 3.5289 | 3.5289
SINAPI | COMPOSICAO | 88267 | Encanador c/encargos complementares | h | 0.135 | 32.13 |  | 4.3376 | 4.3376
|  |  | TOTAL |  |  |  | 280 | 7.8665 | 287.8664
OBSERVAÇÃO: | Baseado nos coeficientes da CPU SINAPI 89482
ESPECÍFICA |  | CPUE 231 | TÊ em aço carbono preto schedule 40 NBR 5580, Ø1/2'' | UN | COEF. | CUSTO | MATERIAL | MÃO OBRA | TOTAL
MERCADO | INSUMO | COT.001 | TÊ em aço carbono preto schedule 40 NBR 5580, Ø1/2'' | pç | 1 | 11.2 | 11.2 |  | 11.2
SINAPI | COMPOSICAO | 88248 | Auxiliar de encanador c/encargos complementares | h | 0.135 | 26.14 |  | 3.5289 | 3.5289
SINAPI | COMPOSICAO | 88267 | Encanador c/encargos complementares | h | 0.135 | 32.13 |  | 4.3376 | 4.3376
|  |  | TOTAL |  |  |  | 11.2 | 7.8665 | 19.0664
OBSERVAÇÃO: | Baseado nos coeficientes da CPU SINAPI 89482
ESPECÍFICA |  | CPUE 232 | Viga U 3''x11/2''x3mm | UN | COEF. | CUSTO | MATERIAL | MÃO OBRA | TOTAL
MERCADO | INSUMO | COT.001 | Viga U 3''x11/2''x3mm | pç | 1 | 38.4 | 38.4 |  | 38.4
SINAPI | COMPOSICAO | 88248 | Auxiliar de encanador c/encargos complementares | h | 0.135 | 26.14 |  | 3.5289 | 3.5289
SINAPI | COMPOSICAO | 88267 | Encanador c/encargos complementares | h | 0.135 | 32.13 |  | 4.3376 | 4.3376
|  |  | TOTAL |  |  |  | 38.4 | 7.8665 | 46.2664
OBSERVAÇÃO: | Baseado nos coeficientes da CPU SINAPI 89482
ESPECÍFICA |  | CPUE 233 | Cambota de madeira | UN | COEF. | CUSTO | MATERIAL | MÃO OBRA | TOTAL
MERCADO | INSUMO | COT.001 | Cambota de madeira | pç | 1 | 4.5 | 4.5 |  | 4.5
SINAPI | COMPOSICAO | 88248 | Auxiliar de encanador c/encargos complementares | h | 0.06 | 26.14 |  | 1.5684 | 1.5684
SINAPI | COMPOSICAO | 88267 | Encanador c/encargos complementares | h | 0.06 | 32.13 |  | 1.9278 | 1.9278
|  |  | TOTAL |  |  |  | 4.5 | 3.4962 | 7.9962
OBSERVAÇÃO: | Baseado nos coeficientes da CPU SINAPI 89482
ESPECÍFICA |  | CPUE 234 | Tubulação frigorífica - tubo de cobre com têmpera mole flexível Ø1/2'', com isolamento térmico elastomérico, espessura 19 mm, incluindo conexões, soldas, colas, fitas, suportes e demais acessórios. | UN | COEF. | CUSTO | MATERIAL | MÃO OBRA | TOTAL
MERCADO | INSUMO | COT.001 | Tubulação frigorífica - tubo de cobre com têmpera mole flexível Ø1/2'', com isolamento térmico elastomérico, espessura 19 mm, incluindo conexões, soldas, colas, fitas, suportes e demais acessórios. | pç | 1 | 77 | 77 |  | 77
SINAPI | COMPOSICAO | 88248 | Auxiliar de encanador c/encargos complementares | h | 0.135 | 26.14 |  | 3.5289 | 3.5289
SINAPI | COMPOSICAO | 88267 | Encanador c/encargos complementares | h | 0.135 | 32.13 |  | 4.3376 | 4.3376
|  |  | TOTAL |  |  |  | 77 | 7.8665 | 84.8665
OBSERVAÇÃO: | Baseado nos coeficientes da CPU SINAPI 89482
ESPECÍFICA |  | CPUE 235 | Tubulação frigorífica -tubo de cobre com têmpera mole flexível Ø1/4", com isolamento térmico elastomérico, espessura 19 mm, incluindo conexões, soldas, colas, fitas, suportes e demais acessórios. | UN | COEF. | CUSTO | MATERIAL | MÃO OBRA | TOTAL
MERCADO | INSUMO | COT.001 | Tubulação frigorífica -tubo de cobre com têmpera mole flexível Ø1/4", com isolamento térmico elastomérico, espessura 19 mm, incluindo conexões, soldas, colas, fitas, suportes e demais acessórios. | pç | 1 | 10.9 | 10.9 |  | 10.9
SINAPI | COMPOSICAO | 88248 | Auxiliar de encanador c/encargos complementares | h | 0.135 | 26.14 |  | 3.5289 | 3.5289
SINAPI | COMPOSICAO | 88267 | Encanador c/encargos complementares | h | 0.135 | 32.13 |  | 4.3376 | 4.3376
|  |  | TOTAL |  |  |  | 10.9 | 7.8665 | 18.7664
OBSERVAÇÃO: | Baseado nos coeficientes da CPU SINAPI 89482
ESPECÍFICA |  | CPUE 236 | Válvula de balanceamento com isolamento térmico, ø3/4" | UN | COEF. | CUSTO | MATERIAL | MÃO OBRA | TOTAL
MERCADO | INSUMO | COT.001 | Válvula de balanceamento com isolamento térmico, ø3/4" | pç | 1 | 272 | 272 |  | 272
SINAPI | COMPOSICAO | 88248 | Auxiliar de encanador c/encargos complementares | h | 0.135 | 26.14 |  | 3.5289 | 3.5289
SINAPI | COMPOSICAO | 88267 | Encanador c/encargos complementares | h | 0.135 | 32.13 |  | 4.3376 | 4.3376
|  |  | TOTAL |  |  |  | 272 | 7.8665 | 279.8664
OBSERVAÇÃO: | Baseado nos coeficientes da CPU SINAPI 89482
ESPECÍFICA |  | CPUE 237 | Termômetro tipo coluna, com proteção metálica, escala de 0 a 30 C | UN | COEF. | CUSTO | MATERIAL | MÃO OBRA | TOTAL
MERCADO | INSUMO | COT.001 | Termômetro tipo coluna, com proteção metálica, escala de 0 a 30 C | pç | 1 | 182 | 182 |  | 182
SINAPI | COMPOSICAO | 88248 | Auxiliar de encanador c/encargos complementares | h | 0.135 | 26.14 |  | 3.5289 | 3.5289
SINAPI | COMPOSICAO | 88267 | Encanador c/encargos complementares | h | 0.135 | 32.13 |  | 4.3376 | 4.3376
|  |  | TOTAL |  |  |  | 182 | 7.8665 | 189.8664
OBSERVAÇÃO: | Baseado nos coeficientes da CPU SINAPI 89482
ESPECÍFICA |  | CPUE 238 | Damper de regulagem 250X200 mm | UN | COEF. | CUSTO | MATERIAL | MÃO OBRA | TOTAL
MERCADO | INSUMO | COT.001 | Damper de regulagem 250X200 mm | pç | 1 | 180 | 180 |  | 180
SINAPI | COMPOSICAO | 88248 | Auxiliar de encanador c/encargos complementares | h | 0.3 | 26.14 |  | 7.842 | 7.842
SINAPI | COMPOSICAO | 88267 | Encanador c/encargos complementares | h | 0.3 | 32.13 |  | 9.639 | 9.639
|  |  | TOTAL |  |  |  | 180 | 17.481 | 197.481
OBSERVAÇÃO: | Baseado nos coeficientes da CPU SINAPI 89482
ESPECÍFICA |  | CPUE 239 | Damper de regulagem 200X150 mm | UN | COEF. | CUSTO | MATERIAL | MÃO OBRA | TOTAL
MERCADO | INSUMO | COT.001 | Damper de regulagem 200X150 mm | pç | 1 | 155 | 155 |  | 155
SINAPI | COMPOSICAO | 88248 | Auxiliar de encanador c/encargos complementares | h | 0.3 | 26.14 |  | 7.842 | 7.842
SINAPI | COMPOSICAO | 88267 | Encanador c/encargos complementares | h | 0.3 | 32.13 |  | 9.639 | 9.639
|  |  | TOTAL |  |  |  | 155 | 17.481 | 172.481
OBSERVAÇÃO: | Baseado nos coeficientes da CPU SINAPI 89482
ESPECÍFICA |  | CPUE 240 | Damper de regulagem 150X150 mm | UN | COEF. | CUSTO | MATERIAL | MÃO OBRA | TOTAL
MERCADO | INSUMO | COT.001 | Damper de regulagem 150X150 mm | pç | 1 | 132 | 132 |  | 132
SINAPI | COMPOSICAO | 88248 | Auxiliar de encanador c/encargos complementares | h | 0.3 | 26.14 |  | 7.842 | 7.842
SINAPI | COMPOSICAO | 88267 | Encanador c/encargos complementares | h | 0.3 | 32.13 |  | 9.639 | 9.639
|  |  | TOTAL |  |  |  | 132 | 17.481 | 149.481
OBSERVAÇÃO: | Baseado nos coeficientes da CPU SINAPI 89482
ESPECÍFICA |  | CPUE 241 | Damper de regulagem 250X150 mm | UN | COEF. | CUSTO | MATERIAL | MÃO OBRA | TOTAL
COT | INSUMO | COT.001 | Damper de regulagem 250X150 mm | pç | 1 | 168 | 168 |  | 168
SINAPI | COMPOSICAO | 88248 | Auxiliar de encanador c/encargos complementares | h | 0.3 | 26.14 |  | 7.842 | 7.842
SINAPI | COMPOSICAO | 88267 | Encanador c/encargos complementares | h | 0.3 | 32.13 |  | 9.639 | 9.639
|  |  | TOTAL |  |  |  | 168 | 17.481 | 185.481
OBSERVAÇÃO: | Baseado nos coeficientes da CPU SINAPI 89482
ESPECÍFICA |  | CPUE 242 | Controlador programável com protoloco BACnet e Modbus (4DI, 2AI, 6DO, 2AO), marca/modelo referência: Mercato/MCP14-PRO | UN | COEF. | CUSTO | MATERIAL | MÃO OBRA | TOTAL
MERCADO | INSUMO | COT.001 | Controlador programável com protoloco BACnet e Modbus (4DI, 2AI, 6DO, 2AO), marca/modelo referência: Mercato/MCP14-PRO | un | 1 | 712 | 712 |  | 712
SINAPI | COMPOSICAO | 88266 | Eletrotécnico c/encargos complementares | h | 1 | 36.65 |  | 36.65 | 36.65
SINAPI | COMPOSICAO | 88264 | Eletricista c/encargos complementares | h | 1 | 32.99 |  | 32.99 | 32.99
|  |  | TOTAL |  |  |  | 712 | 69.64 | 781.64
ESPECÍFICA |  | CPUE 243 | Controlador programável para VAV com protoloco BACnet e Modbus 24V, marca/modelo referência: Mercato/MVAV-PRO-24 | UN | COEF. | CUSTO | MATERIAL | MÃO OBRA | TOTAL
MERCADO | INSUMO | COT.001 | Controlador programável para VAV com protoloco BACnet e Modbus 24V, marca/modelo referência: Mercato/MVAV-PRO-24 | un | 1 | 2836.46 | 2836.46 |  | 2836.46
SINAPI | COMPOSICAO | 88266 | Eletrotécnico c/encargos complementares | h | 1 | 36.65 |  | 36.65 | 36.65
SINAPI | COMPOSICAO | 88264 | Eletricista c/encargos complementares | h | 1 | 32.99 |  | 32.99 | 32.99
|  |  | TOTAL |  |  |  | 2836.46 | 69.64 | 2906.1
ESPECÍFICA |  | CPUE 244 | Sensor de temperatura para ambiente com override manual tipo 10K - curva lll, marca/modelo referência: Belimo/01RT-5M-0 | UN | COEF. | CUSTO | MATERIAL | MÃO OBRA | TOTAL
MERCADO | INSUMO | COT.001 | Sensor de temperatura para ambiente com override manual tipo 10K - curva lll, marca/modelo referência: Belimo/01RT-5M-0 | un | 1 | 110 | 110 |  | 110
SINAPI | COMPOSICAO | 88266 | Eletrotécnico c/encargos complementares | h | 1 | 36.65 |  | 36.65 | 36.65
SINAPI | COMPOSICAO | 88264 | Eletricista c/encargos complementares | h | 1 | 32.99 |  | 32.99 | 32.99
|  |  | TOTAL |  |  |  | 110 | 69.64 | 179.64
ESPECÍFICA |  | CPUE 245 | Sensor de temperatura de duto com haste de 8" do tipo 10K - curva lll, marca/modelo referência: Belimo/01DT-5MP | UN | COEF. | CUSTO | MATERIAL | MÃO OBRA | TOTAL
MERCADO | INSUMO | COT.001 | Sensor de temperatura de duto com haste de 8" do tipo 10K - curva lll, marca/modelo referência: Belimo/01DT-5MP | un | 1 | 131.91 | 131.91 |  | 131.91
SINAPI | COMPOSICAO | 88266 | Eletrotécnico c/encargos complementares | h | 1 | 36.65 |  | 36.65 | 36.65
SINAPI | COMPOSICAO | 88264 | Eletricista c/encargos complementares | h | 1 | 32.99 |  | 32.99 | 32.99
|  |  | TOTAL |  |  |  | 131.91 | 69.64 | 201.55
ESPECÍFICA |  | CPUE 246 | Sensor de CO2 (0-5/10V) e VOC (0-5/10V) de duto com haste de 7" e proteção NEMA, 4X (IP65), marca/modelo referência: Belimo/22DCV-51 | UN | COEF. | CUSTO | MATERIAL | MÃO OBRA | TOTAL
MERCADO | INSUMO | COT.001 | Sensor de CO2 (0-5/10V) e VOC (0-5/10V) de duto com haste de 7" e proteção NEMA, 4X (IP65), marca/modelo referência: Belimo/22DCV-51 | un | 1 | 3696.76 | 3696.76 |  | 3696.76
SINAPI | COMPOSICAO | 88266 | Eletrotécnico c/encargos complementares | h | 1 | 36.65 |  | 36.65 | 36.65
SINAPI | COMPOSICAO | 88264 | Eletricista c/encargos complementares | h | 1 | 32.99 |  | 32.99 | 32.99
|  |  | TOTAL |  |  |  | 3696.76 | 69.64 | 3766.4
ESPECÍFICA |  | CPUE 247 | Sensor de pressão diferencial bidirecional (0,1, 0,15, 0,25, 0,5"wc), marca/modelo referência: Belimo/MSX-U10-IN | UN | COEF. | CUSTO | MATERIAL | MÃO OBRA | TOTAL
MERCADO | INSUMO | COT.001 | Sensor de pressão diferencial bidirecional (0,1, 0,15, 0,25, 0,5"wc), marca/modelo referência: Belimo/MSX-U10-IN | un | 1 | 1280 | 1280 |  | 1280
SINAPI | COMPOSICAO | 88266 | Eletrotécnico c/encargos complementares | h | 1 | 36.65 |  | 36.65 | 36.65
SINAPI | COMPOSICAO | 88264 | Eletricista c/encargos complementares | h | 1 | 32.99 |  | 32.99 | 32.99
|  |  | TOTAL |  |  |  | 1280 | 69.64 | 1349.64
ESPECÍFICA |  | CPUE 248 | Atuador para damper on/off e floating de 10Nm-24Vac, marca/modelo referência: Belimo/NMB24-3 | UN | COEF. | CUSTO | MATERIAL | MÃO OBRA | TOTAL
SBC | INSUMO | 2542 | Atuador para damper on/off e floating de 10Nm-24Vac, marca/modelo referência: Belimo/NMB24-3 | un | 1 | 1910.45 | 1910.45 |  | 1910.45
SINAPI | COMPOSICAO | 88266 | Eletrotécnico c/encargos complementares | h | 1 | 36.65 |  | 36.65 | 36.65
SINAPI | COMPOSICAO | 88264 | Eletricista c/encargos complementares | h | 1 | 32.99 |  | 32.99 | 32.99
|  |  | TOTAL |  |  |  | 1910.45 | 69.64 | 1980.09
ESPECÍFICA |  | CPUE 249 | Display remoto para linha ClimatePRO com sensor de temperatura incorporado, marca/modelo referência: Mercato/MDR-PRO | UN | COEF. | CUSTO | MATERIAL | MÃO OBRA | TOTAL
MERCADO | INSUMO | COT.001 | Display remoto para linha ClimatePRO com sensor de temperatura incorporado, marca/modelo referência: Mercato/MDR-PRO | un | 1 | 410 | 410 |  | 410
SINAPI | COMPOSICAO | 88266 | Eletrotécnico c/encargos complementares | h | 0.65 | 36.65 |  | 23.8225 | 23.8225
SINAPI | COMPOSICAO | 88264 | Eletricista c/encargos complementares | h | 0.65 | 32.99 |  | 21.4435 | 21.4435
|  |  | TOTAL |  |  |  | 410 | 45.266 | 455.266
ESPECÍFICA |  | CPUE 250 | Interface infra-vermelha para equipamentos de HVAC ambiente com comunicação Modbus RTU, marca/modelo referência: Mercato/MIV | UN | COEF. | CUSTO | MATERIAL | MÃO OBRA | TOTAL
MERCADO | INSUMO | COT.001 | Interface infra-vermelha para equipamentos de HVAC ambiente com comunicação Modbus RTU, marca/modelo referência: Mercato/MIV | un | 1 | 1050 | 1050 |  | 1050
SINAPI | COMPOSICAO | 88266 | Eletrotécnico c/encargos complementares | h | 0.65 | 36.65 |  | 23.8225 | 23.8225
SINAPI | COMPOSICAO | 88264 | Eletricista c/encargos complementares | h | 0.65 | 32.99 |  | 21.4435 | 21.4435
|  |  | TOTAL |  |  |  | 1050 | 45.266 | 1095.266
ESPECÍFICA |  | CPUE 251 | Abraçadeira tipo "D" com chaveta ø25mm (1") | UN | COEF. | CUSTO | MATERIAL | MÃO OBRA | TOTAL
MERCADO | INSUMO | COT.001 | Abraçadeira tipo "D" com chaveta ø25mm (1") | un | 1 | 1.5 | 1.5 |  | 1.5
SINAPI | COMPOSICAO | 88247 | Auxiliar de eletricista c/encargos complementares | h | 0.04 | 26.96 |  | 1.0784 | 1.0784
|  |  | TOTAL |  |  |  | 1.5 | 1.0784 | 2.5784
OBSERVAÇÃO: | Baseado nos coeficientes da CPU SINAPI 95802
ESPECÍFICA |  | CPUE 252 | Conduíte flexível com alma de aço ø25mm (1") | UN | COEF. | CUSTO | MATERIAL | MÃO OBRA | TOTAL
MERCADO | INSUMO | COT.001 | Conduíte flexível com alma de aço ø25mm (1") | un | 1 | 2.5 | 2.5 |  | 2.5
SINAPI | COMPOSICAO | 88247 | Auxiliar de eletricista c/encargos complementares | h | 0.06 | 26.96 |  | 1.6176 | 1.6176
|  |  | TOTAL |  |  |  | 2.5 | 1.6176 | 4.1176
OBSERVAÇÃO: | Baseado nos coeficientes da CPU SINAPI 95802
ESPECÍFICA |  | CPUE 253 | Box de alumínio reto, com arruela e contra porca ø25mm (1") | UN | COEF. | CUSTO | MATERIAL | MÃO OBRA | TOTAL
MERCADO | INSUMO | COT.001 | Box de alumínio reto, com arruela e contra porca ø25mm (1") | un | 1 | 5.5 | 5.5 |  | 5.5
SINAPI | COMPOSICAO | 88266 | Eletrotécnico c/encargos complementares | h | 0.05 | 36.65 |  | 1.8325 | 1.8325
SINAPI | COMPOSICAO | 88264 | Eletricista c/encargos complementares | h | 0.05 | 32.99 |  | 1.6495 | 1.6495
|  |  | TOTAL |  |  |  | 5.5 | 3.482 | 8.982
ESPECÍFICA |  | CPUE 254 | Cabo de controle 2x1 mm² com shield | UN | COEF. | CUSTO | MATERIAL | MÃO OBRA | TOTAL
MERCADO | INSUMO | COT.001 | Cabo de controle 2x1 mm² com shield | un | 1 | 6.3 | 6.3 |  | 6.3
SINAPI | COMPOSICAO | 88266 | Eletrotécnico c/encargos complementares | h | 0.025 | 36.65 |  | 0.91625 | 0.91625
SINAPI | COMPOSICAO | 88264 | Eletricista c/encargos complementares | h | 0.025 | 32.99 |  | 0.82475 | 0.82475
|  |  | TOTAL |  |  |  | 6.3 | 1.741 | 8.041
ESPECÍFICA |  | CPUE 255 | Tubulação de aço carbono - ø3/4" , isolamento térmico elastomérico, espessura 25 mm - incluindo soldas, colas, fitas, suportes e demais acessórios. | UN | COEF. | CUSTO | MATERIAL | MÃO OBRA | TOTAL
MERCADO | INSUMO | COT.001 | Tubulação de aço carbono - ø3/4" , isolamento térmico elastomérico, espessura 25 mm - incluindo soldas, colas, fitas, suportes e demais acessórios. | un | 1 | 98 | 98 |  | 98
SINAPI | COMPOSICAO | 88248 | AUXILIAR DE ENCANADOR OU BOMBEIRO HIDRÁULICO COM ENCARGOS COMPLEMENTARES | h | 0.114 | 26.14 |  | 2.98 | 2.98
SINAPI | COMPOSICAO | 88267 | ENCANADOR OU BOMBEIRO HIDRÁULICO COM ENCARGOS COMPLEMENTARES | h | 0.114 | 32.13 |  | 3.6628 | 3.6628
SINAPI | COMPOSICAO | 88317 | SOLDADOR COM ENCARGOS COMPLEMENTARES | h | 0.114 | 35.91 |  | 4.0937 | 4.0937
|  |  | TOTAL |  |  |  | 98 | 10.7365 | 108.7365
ESPECÍFICA |  | CPUE 256 | Tubulação de aço carbono - ø1" , isolamento térmico elastomérico, espessura 25 mm - incluindo soldas, colas, fitas, suportes e demais acessórios. | UN | COEF. | CUSTO | MATERIAL | MÃO OBRA | TOTAL
MERCADO | INSUMO | COT.001 | Tubulação de aço carbono - ø1" , isolamento térmico elastomérico, espessura 25 mm - incluindo soldas, colas, fitas, suportes e demais acessórios. | un | 1 | 115 | 115 |  | 115
SINAPI | COMPOSICAO | 88248 | AUXILIAR DE ENCANADOR OU BOMBEIRO HIDRÁULICO COM ENCARGOS COMPLEMENTARES | h | 0.114 | 26.14 |  | 2.98 | 2.98
SINAPI | COMPOSICAO | 88267 | ENCANADOR OU BOMBEIRO HIDRÁULICO COM ENCARGOS COMPLEMENTARES | h | 0.114 | 32.13 |  | 3.6628 | 3.6628
SINAPI | COMPOSICAO | 88317 | SOLDADOR COM ENCARGOS COMPLEMENTARES | h | 0.114 | 35.91 |  | 4.0937 | 4.0937
|  |  | TOTAL |  |  |  | 115 | 10.7365 | 125.7365
ESPECÍFICA |  | CPUE 257 | Tubulação de aço carbono - ø1 1/4" , isolamento térmico elastomérico, espessura 25 mm - incluindo soldas, colas, fitas, suportes e demais acessórios. | UN | COEF. | CUSTO | MATERIAL | MÃO OBRA | TOTAL
MERCADO | INSUMO | COT.001 | Tubulação de aço carbono - ø1 1/4" , isolamento térmico elastomérico, espessura 25 mm - incluindo soldas, colas, fitas, suportes e demais acessórios. | un | 1 | 128 | 128 |  | 128
SINAPI | COMPOSICAO | 88248 | AUXILIAR DE ENCANADOR OU BOMBEIRO HIDRÁULICO COM ENCARGOS COMPLEMENTARES | h | 0.114 | 26.14 |  | 2.98 | 2.98
SINAPI | COMPOSICAO | 88267 | ENCANADOR OU BOMBEIRO HIDRÁULICO COM ENCARGOS COMPLEMENTARES | h | 0.114 | 32.13 |  | 3.6628 | 3.6628
SINAPI | COMPOSICAO | 88317 | SOLDADOR COM ENCARGOS COMPLEMENTARES | h | 0.114 | 35.91 |  | 4.0937 | 4.0937
|  |  | TOTAL |  |  |  | 128 | 10.7365 | 138.7365
ESPECÍFICA |  | CPUE 258 | Tubulação de aço carbono - ø1 1/2" , isolamento térmico elastomérico, espessura 25 mm - incluindo soldas, colas, fitas, suportes e demais acessórios. | UN | COEF. | CUSTO | MATERIAL | MÃO OBRA | TOTAL
MERCADO | INSUMO | COT.001 | Tubulação de aço carbono - ø1 1/2" , isolamento térmico elastomérico, espessura 25 mm - incluindo soldas, colas, fitas, suportes e demais acessórios. | un | 1 | 142 | 142 |  | 142
SINAPI | COMPOSICAO | 88248 | AUXILIAR DE ENCANADOR OU BOMBEIRO HIDRÁULICO COM ENCARGOS COMPLEMENTARES | h | 0.114 | 26.14 |  | 2.98 | 2.98
SINAPI | COMPOSICAO | 88267 | ENCANADOR OU BOMBEIRO HIDRÁULICO COM ENCARGOS COMPLEMENTARES | h | 0.114 | 32.13 |  | 3.6628 | 3.6628
SINAPI | COMPOSICAO | 88317 | SOLDADOR COM ENCARGOS COMPLEMENTARES | h | 0.114 | 35.91 |  | 4.0937 | 4.0937
|  |  | TOTAL |  |  |  | 142 | 10.7365 | 152.7365
ESPECÍFICA |  | CPUE 259 | Tubulação de aço carbono - ø2" , isolamento térmico elastomérico, espessura 25 mm - incluindo soldas, colas, fitas, suportes e demais acessórios. | UN | COEF. | CUSTO | MATERIAL | MÃO OBRA | TOTAL
MERCADO | INSUMO | COT.001 | Tubulação de aço carbono - ø2" , isolamento térmico elastomérico, espessura 25 mm - incluindo soldas, colas, fitas, suportes e demais acessórios. | un | 1 | 160 | 160 |  | 160
SINAPI | COMPOSICAO | 88248 | AUXILIAR DE ENCANADOR OU BOMBEIRO HIDRÁULICO COM ENCARGOS COMPLEMENTARES | h | 0.114 | 26.14 |  | 2.98 | 2.98
SINAPI | COMPOSICAO | 88267 | ENCANADOR OU BOMBEIRO HIDRÁULICO COM ENCARGOS COMPLEMENTARES | h | 0.114 | 32.13 |  | 3.6628 | 3.6628
SINAPI | COMPOSICAO | 88317 | SOLDADOR COM ENCARGOS COMPLEMENTARES | h | 0.114 | 35.91 |  | 4.0937 | 4.0937
|  |  | TOTAL |  |  |  | 160 | 10.7365 | 170.7365
ESPECÍFICA |  | CPUE 260 | Quadro elétrico de força, comando e automação de fan coils, com inversor de frequência | UN | COEF. | CUSTO | MATERIAL | MÃO OBRA | TOTAL
MERCADO | INSUMO | COT 120-3 | Quadro elétrico de força, comando e automação de fan coils, com inversor de frequência | un | 1 | 3500 | 3500 |  | 3500
SINAPI | COMPOSICAO | 88247 | Auxiliar de eletricista c/encargos complementares | h | 9.38 | 24.96 |  | 234.1248 | 234.1248
SINAPI | COMPOSICAO | 88264 | Eletricista c/encargos complementares | h | 8.45 | 32.99 |  | 278.7655 | 278.7655
|  |  | TOTAL |  |  |  | 3500 | 512.8903 | 4012.8903
OBSERVAÇÃO: | Baseado nos coeficientes da CPU SBC 62601
ESPECÍFICA |  | CPUE 261 | Projeto Executivo | UN | COEF. | CUSTO | MATERIAL | MÃO OBRA | TOTAL
SBC | INSUMO | 4262 | PROJETO INSTALACAO ELETRICA EDIF.RESIDENCIAL | m² | 1 | 12 | 0 | 12 | 12
SBC | INSUMO | 4366 | PROJETO INSTALACOES HIDROSANITARIAS ED. RESIDENCIAL | m² | 1 | 8.2 | 0 | 8.2 | 8.2
SBC | INSUMO | 5851 | PROJETO INSTALACAO INCENDIO | m² | 1 | 9.2 | 0 | 9.2 | 9.2
SBC | INSUMO | 8816 | PROJETO INSTALACAO DE TELEFONE EDIF.RESIDENCIAL | m² | 1 | 10.5 | 0 | 10.5 | 10.5
|  |  | TOTAL | m² |  |  | 0 | 39.9 | 39.9
OBSERVAÇÃO: | Baseado nos coeficientes da CPU SBC 000855

## CPU SINAPI ND OBRA
ENCARGOS SOCIAIS SOBRE PREÇOS DA MÃO-DE-OBRA: 113,60%(HORA) 70,53%(MÊS)- Base SINAPI (09/2022)
Composições Analíticas com Preço unitário - Sem BDI
| Tipo | Banco | Código | Descrição | Classe/Tipo | Unidade | Quantidade | Preço s/ BDI | Total
1.1 | Composição | SINAPI | 93567 | ENGENHEIRO CIVIL DE OBRA PLENO COM ENCARGOS COMPLEMENTARES | SERVICOS DIVERSOS | MES |  |  | 21787.28
| Insumo | SINAPI | 40813 | ENGENHEIRO CIVIL DE OBRA PLENO (MENSALISTA) | Mão de Obra | MES | 1 | 21303.83 | 21303.83
| Insumo | SINAPI | 40863 | EXAMES - MENSALISTA (COLETADO CAIXA) | Material | MES | 1 | 152.35 | 152.35
| Insumo | SINAPI | 40864 | SEGURO - MENSALISTA (COLETADO CAIXA) | Material | MES | 1 | 11.8 | 11.8
| Insumo | SINAPI | 43474 | FERRAMENTAS - FAMILIA ENGENHEIRO CIVIL - MENSALISTA (ENCARGOS COMPLEMENTARES - COLETADO CAIXA) | Equipamento | MES | 1 | 1.9 | 1.9
| Insumo | SINAPI | 43498 | EPI - FAMILIA ENGENHEIRO CIVIL - MENSALISTA (ENCARGOS COMPLEMENTARES - COLETADO CAIXA) | Equipamento | MES | 1 | 123.54 | 123.54
| Composição Auxiliar | SINAPI | 95417 | CURSO DE CAPACITAÇÃO PARA ENGENHEIRO CIVIL DE OBRA PLENO (ENCARGOS COMPLEMENTARES) - MENSALISTA | SEDI - SERVICOS DIVERSOS | MES | 1 | 193.86 | 193.86
| Tipo | Banco | Código | Descrição | Classe/Tipo | Unidade | Quantidade | Preço s/ BDI | Total
1.2 | Composição | SINAPI | 101404 | ENGENHEIRO ELETRICISTA COM ENCARGOS COMPLEMENTARES | SERVICOS DIVERSOS | MES |  |  | 19592.69
| Insumo | SINAPI | 40863 | EXAMES - MENSALISTA (COLETADO CAIXA) | Material | MES | 1 | 152.35 | 152.35
| Insumo | SINAPI | 40864 | SEGURO - MENSALISTA (COLETADO CAIXA) | Material | MES | 1 | 11.8 | 11.8
| Insumo | SINAPI | 40939 | ENGENHEIRO ELETRICISTA (MENSALISTA) | Mão de Obra | MES | 1 | 18906.08 | 18906.08
| Insumo | SINAPI | 43474 | FERRAMENTAS - FAMILIA ENGENHEIRO CIVIL - MENSALISTA (ENCARGOS COMPLEMENTARES - COLETADO CAIXA) | Equipamento | MES | 1 | 1.9 | 1.9
| Insumo | SINAPI | 43498 | EPI - FAMILIA ENGENHEIRO CIVIL - MENSALISTA (ENCARGOS COMPLEMENTARES - COLETADO CAIXA) | Equipamento | MES | 1 | 123.54 | 123.54
| Composição Auxiliar | SINAPI | 101318 | CURSO DE CAPACITAÇÃO PARA ENGENHEIRO ELETRICISTA (ENCARGOS COMPLEMENTARES) - MENSALISTA | SEDI - SERVICOS DIVERSOS | MES | 1 | 397.02 | 397.02
| Tipo | Banco | Código | Descrição | Classe/Tipo | Unidade | Quantidade | Preço s/ BDI | Total
1.3 | Composição | SINAPI | 94295 | MESTRE DE OBRAS COM ENCARGOS COMPLEMENTARES | SERVICOS DIVERSOS | MES |  |  | 10349.7
| Insumo | SINAPI | 40819 | MESTRE DE OBRAS (MENSALISTA) | Mão de Obra | MES | 1 | 9835.19 | 9835.19
| Insumo | SINAPI | 40863 | EXAMES - MENSALISTA (COLETADO CAIXA) | Material | MES | 1 | 152.35 | 152.35
| Insumo | SINAPI | 40864 | SEGURO - MENSALISTA (COLETADO CAIXA) | Material | MES | 1 | 11.8 | 11.8
| Insumo | SINAPI | 43475 | FERRAMENTAS - FAMILIA ENCARREGADO GERAL - MENSALISTA (ENCARGOS COMPLEMENTARES - COLETADO CAIXA) | Equipamento | MES | 1 | 18.58 | 18.58
| Insumo | SINAPI | 43499 | EPI - FAMILIA ENCARREGADO GERAL - MENSALISTA (ENCARGOS COMPLEMENTARES - COLETADO CAIXA) | Equipamento | MES | 1 | 202.94 | 202.94
| Composição Auxiliar | SINAPI | 95423 | CURSO DE CAPACITAÇÃO PARA MESTRE DE OBRAS (ENCARGOS COMPLEMENTARES) - MENSALISTA | SEDI - SERVICOS DIVERSOS | MES | 1 | 128.84 | 128.84
| Tipo | Banco | Código | Descrição | Classe/Tipo | Unidade | Quantidade | Preço s/ BDI | Total
1.4 | Composição | SINAPI | 100321 | TÉCNICO EM SEGURANÇA DO TRABALHO COM ENCARGOS COMPLEMENTARES | SERVICOS DIVERSOS | MES |  |  | 7314.94
| Insumo | SINAPI | 40863 | EXAMES - MENSALISTA (COLETADO CAIXA) | Material | MES | 1 | 152.35 | 152.35
| Insumo | SINAPI | 40864 | SEGURO - MENSALISTA (COLETADO CAIXA) | Material | MES | 1 | 11.8 | 11.8
| Insumo | SINAPI | 40944 | TECNICO EM SEGURANCA DO TRABALHO (MENSALISTA) | Mão de Obra | MES | 1 | 6934.19 | 6934.19
| Insumo | SINAPI | 43470 | FERRAMENTAS - FAMILIA ALMOXARIFE - MENSALISTA (ENCARGOS COMPLEMENTARES - COLETADO CAIXA) | Equipamento | MES | 1 | 9.21 | 9.21
| Insumo | SINAPI | 43494 | EPI - FAMILIA ALMOXARIFE - MENSALISTA (ENCARGOS COMPLEMENTARES - COLETADO CAIXA) | Equipamento | MES | 1 | 130.43 | 130.43
| Composição Auxiliar | SINAPI | 100315 | CURSO DE CAPACITAÇÃO PARA TÉCNICO EM SEGURANÇA DO TRABALHO (ENCARGOS COMPLEMENTARES) - MENSALISTA | SEDI - SERVICOS DIVERSOS | MES | 1 | 76.96 | 76.96
| Tipo | Banco | Código | Descrição | Classe/Tipo | Unidade | Quantidade | Preço s/ BDI | Total
1.5 | Composição | SINAPI | 101452 | SERVENTE DE OBRAS COM ENCARGOS COMPLEMENTARES | SERVICOS DIVERSOS | MES |  |  | 2282.41
| Insumo | SINAPI | 40861 | TRANSPORTE - MENSALISTA (COLETADO CAIXA) | Material | MES | 0.5 | 189.44 | 94.72
| Insumo | SINAPI | 40862 | ALIMENTACAO - MENSALISTA (COLETADO CAIXA) | Material | MES | 0.5 | 737.44 | 368.72
| Insumo | SINAPI | 40863 | EXAMES - MENSALISTA (COLETADO CAIXA) | Material | MES | 0.5 | 152.35 | 76.175
| Insumo | SINAPI | 40864 | SEGURO - MENSALISTA (COLETADO CAIXA) | Material | MES | 0.5 | 11.8 | 5.9
| Insumo | SINAPI | 41084 | SERVENTE DE OBRAS (MENSALISTA) | Mão de Obra | MES | 0.5 | 3110.12 | 1555.06
| Insumo | SINAPI | 43479 | FERRAMENTAS - FAMILIA SERVENTE - MENSALISTA (ENCARGOS COMPLEMENTARES - COLETADO CAIXA) | Equipamento | MES | 0.5 | 106.33 | 53.165
| Insumo | SINAPI | 43503 | EPI - FAMILIA SERVENTE - MENSALISTA (ENCARGOS COMPLEMENTARES - COLETADO CAIXA) | Equipamento | MES | 0.5 | 216.6 | 108.3
| Composição Auxiliar | SINAPI | 101364 | CURSO DE CAPACITAÇÃO PARA SERVENTE DE OBRAS (ENCARGOS COMPLEMENTARES) - MENSALISTA | SEDI - SERVICOS DIVERSOS | MES | 0.5 | 40.74 | 20.37
| Tipo | Banco | Código | Descrição | Classe/Tipo | Unidade | Quantidade | Preço s/ BDI | Total
2.1.1 | Composição | SINAPI | 102192 | REMOÇÃO DE VIDRO TEMPERADO FIXADO EM PERFIL U. AF_01/2021 | ESQUADRIAS/FERRAGENS/VIDROS | M2 |  |  | 18.7598
| Composição Auxiliar | SINAPI | 88316 | SERVENTE COM ENCARGOS COMPLEMENTARES | SEDI - SERVICOS DIVERSOS | H | 0.338 | 25.49 | 8.6156
| Composição Auxiliar | SINAPI | 88325 | VIDRACEIRO COM ENCARGOS COMPLEMENTARES | SEDI - SERVICOS DIVERSOS | H | 0.348 | 29.15 | 10.1442
| Tipo | Banco | Código | Descrição | Classe/Tipo | Unidade | Quantidade | Preço s/ BDI | Total
2.1.2 | Composição | SINAPI | 97641 | REMOÇÃO DE FORRO DE GESSO, DE FORMA MANUAL, SEM REAPROVEITAMENTO. AF_12/2017 | SERVICOS PRELIMINARES | M2 |  |  | 5.8392
| Composição Auxiliar | SINAPI | 88269 | GESSEIRO COM ENCARGOS COMPLEMENTARES | SEDI - SERVICOS DIVERSOS | H | 0.0713 | 31.81 | 2.2681
| Composição Auxiliar | SINAPI | 88316 | SERVENTE COM ENCARGOS COMPLEMENTARES | SEDI - SERVICOS DIVERSOS | H | 0.1401 | 25.49 | 3.5711
| Tipo | Banco | Código | Descrição | Classe/Tipo | Unidade | Quantidade | Preço s/ BDI | Total
2.1.3 | Composição | SINAPI | 97640 | REMOÇÃO DE FORROS DE DRYWALL, PVC E FIBROMINERAL, DE FORMA MANUAL, SEM REAPROVEITAMENTO. AF_12/2017 | SERVICOS PRELIMINARES | M2 |  |  | 2.137
| Composição Auxiliar | SINAPI | 88278 | MONTADOR DE ESTRUTURA METÁLICA COM ENCARGOS COMPLEMENTARES | SEDI - SERVICOS DIVERSOS | H | 0.0258 | 32.74 | 0.84469
| Composição Auxiliar | SINAPI | 88316 | SERVENTE COM ENCARGOS COMPLEMENTARES | SEDI - SERVICOS DIVERSOS | H | 0.0507 | 25.49 | 1.2923
| Tipo | Banco | Código | Descrição | Classe/Tipo | Unidade | Quantidade | Preço s/ BDI | Total
2.1.4 | Composição | SINAPI | 97644 | REMOÇÃO DE PORTAS, DE FORMA MANUAL, SEM REAPROVEITAMENTO. AF_12/2017 | SERVICOS PRELIMINARES | M2 |  |  | 10.875
| Composição Auxiliar | SINAPI | 88309 | PEDREIRO COM ENCARGOS COMPLEMENTARES | SEDI - SERVICOS DIVERSOS | H | 0.1315 | 32.65 | 4.2935
| Composição Auxiliar | SINAPI | 88316 | SERVENTE COM ENCARGOS COMPLEMENTARES | SEDI - SERVICOS DIVERSOS | H | 0.2582 | 25.49 | 6.5815
| Tipo | Banco | Código | Descrição | Classe/Tipo | Unidade | Quantidade | Preço s/ BDI | Total
2.1.5 | Composição | SINAPI | 97638 | REMOÇÃO DE CHAPAS E PERFIS DE DRYWALL, DE FORMA MANUAL, SEM REAPROVEITAMENTO. AF_12/2017 | SERVICOS PRELIMINARES | M2 |  |  | 9.8196
| Composição Auxiliar | SINAPI | 88278 | MONTADOR DE ESTRUTURA METÁLICA COM ENCARGOS COMPLEMENTARES | SEDI - SERVICOS DIVERSOS | H | 0.1186 | 32.74 | 3.883
| Composição Auxiliar | SINAPI | 88316 | SERVENTE COM ENCARGOS COMPLEMENTARES | SEDI - SERVICOS DIVERSOS | H | 0.2329 | 25.49 | 5.9366
| Tipo | Banco | Código | Descrição | Classe/Tipo | Unidade | Quantidade | Preço s/ BDI | Total
2.1.6 | Composição | SINAPI | 97633 | DEMOLIÇÃO DE REVESTIMENTO CERÂMICO, DE FORMA MANUAL, SEM REAPROVEITAMENTO. AF_12/2017 | SERVICOS PRELIMINARES | M2 |  |  | 27.1556
| Composição Auxiliar | SINAPI | 88256 | AZULEJISTA OU LADRILHISTA COM ENCARGOS COMPLEMENTARES | SEDI - SERVICOS DIVERSOS | H | 0.2553 | 34.53 | 8.8155
| Composição Auxiliar | SINAPI | 88316 | SERVENTE COM ENCARGOS COMPLEMENTARES | SEDI - SERVICOS DIVERSOS | H | 0.7195 | 25.49 | 18.3401
| Tipo | Banco | Código | Descrição | Classe/Tipo | Unidade | Quantidade | Preço s/ BDI | Total
2.1.7 | Composição | SINAPI | 97633 | DEMOLIÇÃO DE REVESTIMENTO CERÂMICO, DE FORMA MANUAL, SEM REAPROVEITAMENTO. AF_12/2017 | SERVICOS PRELIMINARES | M2 |  |  | 27.1556
| Composição Auxiliar | SINAPI | 88256 | AZULEJISTA OU LADRILHISTA COM ENCARGOS COMPLEMENTARES | SEDI - SERVICOS DIVERSOS | H | 0.2553 | 34.53 | 8.8155
| Composição Auxiliar | SINAPI | 88316 | SERVENTE COM ENCARGOS COMPLEMENTARES | SEDI - SERVICOS DIVERSOS | H | 0.7195 | 25.49 | 18.3401
| Tipo | Banco | Código | Descrição | Classe/Tipo | Unidade | Quantidade | Preço s/ BDI | Total
2.1.8 | Composição | SINAPI | 97631 | DEMOLIÇÃO DE ARGAMASSAS, DE FORMA MANUAL, SEM REAPROVEITAMENTO. AF_12/2017 | SERVICOS PRELIMINARES | M2 |  |  | 3.9052
| Composição Auxiliar | SINAPI | 88309 | PEDREIRO COM ENCARGOS COMPLEMENTARES | SEDI - SERVICOS DIVERSOS | H | 0.0374 | 32.65 | 1.2211
| Composição Auxiliar | SINAPI | 88316 | SERVENTE COM ENCARGOS COMPLEMENTARES | SEDI - SERVICOS DIVERSOS | H | 0.1053 | 25.49 | 2.6841
| Tipo | Banco | Código | Descrição | Classe/Tipo | Unidade | Quantidade | Preço s/ BDI | Total
2.1.9 | Composição | SINAPI | 97643 | REMOÇÃO DE PISO DE MADEIRA (ASSOALHO E BARROTE), DE FORMA MANUAL, SEM REAPROVEITAMENTO. AF_12/2017 | SERVICOS PRELIMINARES | M2 |  |  | 28.8633
| Composição Auxiliar | SINAPI | 88262 | CARPINTEIRO DE FORMAS COM ENCARGOS COMPLEMENTARES | SEDI - SERVICOS DIVERSOS | H | 0.3503 | 32.34 | 11.3287
| Composição Auxiliar | SINAPI | 88316 | SERVENTE COM ENCARGOS COMPLEMENTARES | SEDI - SERVICOS DIVERSOS | H | 0.6879 | 25.49 | 17.5346
| Tipo | Banco | Código | Descrição | Classe/Tipo | Unidade | Quantidade | Preço s/ BDI | Total
2.1.10 | Composição | SINAPI | 97665 | REMOÇÃO DE LUMINÁRIAS, DE FORMA MANUAL, SEM REAPROVEITAMENTO. AF_12/2017 | SERVICOS PRELIMINARES | UN |  |  | 1.5188
| Composição Auxiliar | SINAPI | 88264 | ELETRICISTA COM ENCARGOS COMPLEMENTARES | SEDI - SERVICOS DIVERSOS | H | 0.0183 | 32.99 | 0.60372
| Composição Auxiliar | SINAPI | 88316 | SERVENTE COM ENCARGOS COMPLEMENTARES | SEDI - SERVICOS DIVERSOS | H | 0.0359 | 25.49 | 0.91509
| Tipo | Banco | Código | Descrição | Classe/Tipo | Unidade | Quantidade | Preço s/ BDI | Total
2.1.11 | Composição | SINAPI | 97664 | REMOÇÃO DE ACESSÓRIOS, DE FORMA MANUAL, SEM REAPROVEITAMENTO. AF_12/2017 | SERVICOS PRELIMINARES | UN |  |  | 1.8023
| Composição Auxiliar | SINAPI | 88267 | ENCANADOR OU BOMBEIRO HIDRÁULICO COM ENCARGOS COMPLEMENTARES | SEDI - SERVICOS DIVERSOS | H | 0.0219 | 32.13 | 0.70365
| Composição Auxiliar | SINAPI | 88316 | SERVENTE COM ENCARGOS COMPLEMENTARES | SEDI - SERVICOS DIVERSOS | H | 0.0431 | 25.49 | 1.0986
| Tipo | Banco | Código | Descrição | Classe/Tipo | Unidade | Quantidade | Preço s/ BDI | Total
2.1.12 | Composição | SINAPI | 97664 | REMOÇÃO DE ACESSÓRIOS, DE FORMA MANUAL, SEM REAPROVEITAMENTO. AF_12/2017 | SERVICOS PRELIMINARES | UN |  |  | 1.8023
| Composição Auxiliar | SINAPI | 88267 | ENCANADOR OU BOMBEIRO HIDRÁULICO COM ENCARGOS COMPLEMENTARES | SEDI - SERVICOS DIVERSOS | H | 0.0219 | 32.13 | 0.70365
| Composição Auxiliar | SINAPI | 88316 | SERVENTE COM ENCARGOS COMPLEMENTARES | SEDI - SERVICOS DIVERSOS | H | 0.0431 | 25.49 | 1.0986
| Tipo | Banco | Código | Descrição | Classe/Tipo | Unidade | Quantidade | Preço s/ BDI | Total
2.1.13 | Composição | SINAPI | 97664 | REMOÇÃO DE ACESSÓRIOS, DE FORMA MANUAL, SEM REAPROVEITAMENTO. AF_12/2017 | SERVICOS PRELIMINARES | UN |  |  | 1.8023
| Composição Auxiliar | SINAPI | 88267 | ENCANADOR OU BOMBEIRO HIDRÁULICO COM ENCARGOS COMPLEMENTARES | SEDI - SERVICOS DIVERSOS | H | 0.0219 | 32.13 | 0.70365
| Composição Auxiliar | SINAPI | 88316 | SERVENTE COM ENCARGOS COMPLEMENTARES | SEDI - SERVICOS DIVERSOS | H | 0.0431 | 25.49 | 1.0986
| Tipo | Banco | Código | Descrição | Classe/Tipo | Unidade | Quantidade | Preço s/ BDI | Total
2.1.14 | Composição | SINAPI | 97663 | REMOÇÃO DE LOUÇAS, DE FORMA MANUAL, SEM REAPROVEITAMENTO. AF_12/2017 | SERVICOS PRELIMINARES | UN |  |  | 14.4278
| Composição Auxiliar | SINAPI | 88267 | ENCANADOR OU BOMBEIRO HIDRÁULICO COM ENCARGOS COMPLEMENTARES | SEDI - SERVICOS DIVERSOS | H | 0.1755 | 32.13 | 5.6388
| Composição Auxiliar | SINAPI | 88316 | SERVENTE COM ENCARGOS COMPLEMENTARES | SEDI - SERVICOS DIVERSOS | H | 0.3448 | 25.49 | 8.789
| Tipo | Banco | Código | Descrição | Classe/Tipo | Unidade | Quantidade | Preço s/ BDI | Total
2.1.15 | Composição | SINAPI | 97662 | REMOÇÃO DE TUBULAÇÕES (TUBOS E CONEXÕES) DE ÁGUA FRIA, DE FORMA MANUAL, SEM REAPROVEITAMENTO. AF_12/2017 | SERVICOS PRELIMINARES | M |  |  | 0.58498
| Composição Auxiliar | SINAPI | 88267 | ENCANADOR OU BOMBEIRO HIDRÁULICO COM ENCARGOS COMPLEMENTARES | SEDI - SERVICOS DIVERSOS | H | 0.0071 | 32.13 | 0.22812
| Composição Auxiliar | SINAPI | 88316 | SERVENTE COM ENCARGOS COMPLEMENTARES | SEDI - SERVICOS DIVERSOS | H | 0.014 | 25.49 | 0.35686
| Tipo | Banco | Código | Descrição | Classe/Tipo | Unidade | Quantidade | Preço s/ BDI | Total
2.1.16 | Composição | SINAPI | 97660 | REMOÇÃO DE INTERRUPTORES/TOMADAS ELÉTRICAS, DE FORMA MANUAL, SEM REAPROVEITAMENTO. AF_12/2017 | SERVICOS PRELIMINARES | UN |  |  | 0.79007
| Composição Auxiliar | SINAPI | 88264 | ELETRICISTA COM ENCARGOS COMPLEMENTARES | SEDI - SERVICOS DIVERSOS | H | 0.0095 | 32.99 | 0.3134
| Composição Auxiliar | SINAPI | 88316 | SERVENTE COM ENCARGOS COMPLEMENTARES | SEDI - SERVICOS DIVERSOS | H | 0.0187 | 25.49 | 0.47666
| Tipo | Banco | Código | Descrição | Classe/Tipo | Unidade | Quantidade | Preço s/ BDI | Total
2.1.17 | Composição | SINAPI | 100973 | CARGA, MANOBRA E DESCARGA DE SOLOS E MATERIAIS GRANULARES EM CAMINHÃO BASCULANTE 6 M³ - CARGA COM PÁ CARREGADEIRA (CAÇAMBA DE 1,7 A 2,8 M³ / 128 HP) E DESCARGA LIVRE (UNIDADE: M3). AF_07/2020 | TRANPORTES, CARGAS E DESCARGAS | M3 |  |  | 9.2919
| Composição Auxiliar | SINAPI | 5940 | PÁ CARREGADEIRA SOBRE RODAS, POTÊNCIA LÍQUIDA 128 HP, CAPACIDADE DA CAÇAMBA 1,7 A 2,8 M3, PESO OPERACIONAL 11632 KG - CHP DIURNO. AF_06/2014 | CHOR - CUSTOS HORÁRIOS DE MÁQUINAS E EQUIPAMENTOS | CHP | 0.0083 | 225.64 | 1.8728
| Composição Auxiliar | SINAPI | 5942 | PÁ CARREGADEIRA SOBRE RODAS, POTÊNCIA LÍQUIDA 128 HP, CAPACIDADE DA CAÇAMBA 1,7 A 2,8 M3, PESO OPERACIONAL 11632 KG - CHI DIURNO. AF_06/2014 | CHOR - CUSTOS HORÁRIOS DE MÁQUINAS E EQUIPAMENTOS | CHI | 0.0151 | 89.31 | 1.3486
| Composição Auxiliar | SINAPI | 67826 | CAMINHÃO BASCULANTE 6 M3 TOCO, PESO BRUTO TOTAL 16.000 KG, CARGA ÚTIL MÁXIMA 11.130 KG, DISTÂNCIA ENTRE EIXOS 5,36 M, POTÊNCIA 185 CV, INCLUSIVE CAÇAMBA METÁLICA - CHP DIURNO. AF_06/2014 | CHOR - CUSTOS HORÁRIOS DE MÁQUINAS E EQUIPAMENTOS | CHP | 0.0267 | 184.48 | 4.9256
| Composição Auxiliar | SINAPI | 67827 | CAMINHÃO BASCULANTE 6 M3 TOCO, PESO BRUTO TOTAL 16.000 KG, CARGA ÚTIL MÁXIMA 11.130 KG, DISTÂNCIA ENTRE EIXOS 5,36 M, POTÊNCIA 185 CV, INCLUSIVE CAÇAMBA METÁLICA - CHI DIURNO. AF_06/2014 | CHOR - CUSTOS HORÁRIOS DE MÁQUINAS E EQUIPAMENTOS | CHI | 0.0203 | 56.4 | 1.1449
| Tipo | Banco | Código | Descrição | Classe/Tipo | Unidade | Quantidade | Preço s/ BDI | Total
2.1.18 | Composição | SINAPI | 97912 | TRANSPORTE COM CAMINHÃO BASCULANTE DE 6 M³, EM VIA URBANA EM LEITO NATURAL (UNIDADE: M3XKM). AF_07/2020 | MOVIMENTO DE TERRA | M3XKM |  |  | 3.6514
| Composição Auxiliar | SINAPI | 67826 | CAMINHÃO BASCULANTE 6 M3 TOCO, PESO BRUTO TOTAL 16.000 KG, CARGA ÚTIL MÁXIMA 11.130 KG, DISTÂNCIA ENTRE EIXOS 5,36 M, POTÊNCIA 185 CV, INCLUSIVE CAÇAMBA METÁLICA - CHP DIURNO. AF_06/2014 | CHOR - CUSTOS HORÁRIOS DE MÁQUINAS E EQUIPAMENTOS | CHP | 0.0175 | 184.48 | 3.2284
| Composição Auxiliar | SINAPI | 67827 | CAMINHÃO BASCULANTE 6 M3 TOCO, PESO BRUTO TOTAL 16.000 KG, CARGA ÚTIL MÁXIMA 11.130 KG, DISTÂNCIA ENTRE EIXOS 5,36 M, POTÊNCIA 185 CV, INCLUSIVE CAÇAMBA METÁLICA - CHI DIURNO. AF_06/2014 | CHOR - CUSTOS HORÁRIOS DE MÁQUINAS E EQUIPAMENTOS | CHI | 0.0075 | 56.4 | 0.423
| Tipo | Banco | Código | Descrição | Classe/Tipo | Unidade | Quantidade | Preço s/ BDI | Total
2.2.2.1 | Composição | SINAPI | 87473 | ALVENARIA DE VEDAÇÃO DE BLOCOS CERÂMICOS FURADOS NA VERTICAL DE 14X19X39CM (ESPESSURA 14CM) DE PAREDES COM ÁREA LÍQUIDA MENOR QUE 6M² SEM VÃOS E ARGAMASSA DE ASSENTAMENTO COM PREPARO EM BETONEIRA. AF_06/2014 | PAREDES/PAINEIS | M2 |  |  | 85.3992
| Insumo | SINAPI | 34547 | TELA DE ACO SOLDADA GALVANIZADA/ZINCADA PARA ALVENARIA, FIO D = *1,20 A 1,70* MM, MALHA 15 X 15 MM, (C X L) *50 X 12* CM | Material | M | 0.785 | 4.76 | 3.7366
| Insumo | SINAPI | 37395 | PINO DE ACO COM FURO, HASTE = 27 MM (ACAO DIRETA) | Material | CENTO | 0.0189 | 50.2 | 0.94878
| Insumo | SINAPI | 37593 | BLOCO CERAMICO DE VEDACAO COM FUROS NA VERTICAL, 14 X 19 X 39 CM - 4,5 MPA (NBR 15270) | Material | UN | 13.35 | 2.63 | 35.1105
| Composição Auxiliar | SINAPI | 87292 | ARGAMASSA TRAÇO 1:2:8 (EM VOLUME DE CIMENTO, CAL E AREIA MÉDIA ÚMIDA) PARA EMBOÇO/MASSA ÚNICA/ASSENTAMENTO DE ALVENARIA DE VEDAÇÃO, PREPARO MECÂNICO COM BETONEIRA 400 L. AF_08/2019 | SEDI - SERVICOS DIVERSOS | M3 | 0.0118 | 556.24 | 6.5636
| Composição Auxiliar | SINAPI | 88309 | PEDREIRO COM ENCARGOS COMPLEMENTARES | SEDI - SERVICOS DIVERSOS | H | 0.86 | 32.65 | 28.079
| Composição Auxiliar | SINAPI | 88316 | SERVENTE COM ENCARGOS COMPLEMENTARES | SEDI - SERVICOS DIVERSOS | H | 0.43 | 25.49 | 10.9607
| Tipo | Banco | Código | Descrição | Classe/Tipo | Unidade | Quantidade | Preço s/ BDI | Total
2.2.2.2 | Composição | SINAPI | 87878 | CHAPISCO APLICADO EM ALVENARIAS E ESTRUTURAS DE CONCRETO INTERNAS, COM COLHER DE PEDREIRO. ARGAMASSA TRAÇO 1:3 COM PREPARO MANUAL. AF_06/2014 | REVESTIMENTO E TRATAMENTO DE SUPERFICIES | M2 |  |  | 5.1086
| Composição Auxiliar | SINAPI | 87377 | ARGAMASSA TRAÇO 1:3 (EM VOLUME DE CIMENTO E AREIA GROSSA ÚMIDA) PARA CHAPISCO CONVENCIONAL, PREPARO MANUAL. AF_08/2019 | SEDI - SERVICOS DIVERSOS | M3 | 0.0042 | 629.68 | 2.6447
| Composição Auxiliar | SINAPI | 88309 | PEDREIRO COM ENCARGOS COMPLEMENTARES | SEDI - SERVICOS DIVERSOS | H | 0.07 | 32.65 | 2.2855
| Composição Auxiliar | SINAPI | 88316 | SERVENTE COM ENCARGOS COMPLEMENTARES | SEDI - SERVICOS DIVERSOS | H | 0.007 | 25.49 | 0.17843
| Tipo | Banco | Código | Descrição | Classe/Tipo | Unidade | Quantidade | Preço s/ BDI | Total
2.2.2.3 | Composição | SINAPI | 87561 | MASSA ÚNICA, PARA RECEBIMENTO DE PINTURA OU CERÂMICA, EM ARGAMASSA INDUSTRIALIZADA, PREPARO MECÂNICO, APLICADO COM EQUIPAMENTO DE MISTURA E PROJEÇÃO DE 1,5 M3/H DE ARGAMASSA EM FACES INTERNAS DE PAREDES, ESPESSURA DE 10MM, SEM EXECUÇÃO DE TALISCAS. AF_06/2014 | REVESTIMENTO E TRATAMENTO DE SUPERFICIES | M2 |  |  | 42.9205
| Composição Auxiliar | SINAPI | 87407 | ARGAMASSA INDUSTRIALIZADA PARA REVESTIMENTOS, MISTURA E PROJEÇÃO DE 1,5 M³/H DE ARGAMASSA. AF_08/2019 | SEDI - SERVICOS DIVERSOS | M3 | 0.0213 | 1543.96 | 32.8863
| Composição Auxiliar | SINAPI | 88309 | PEDREIRO COM ENCARGOS COMPLEMENTARES | SEDI - SERVICOS DIVERSOS | H | 0.28 | 32.65 | 9.142
| Composição Auxiliar | SINAPI | 88316 | SERVENTE COM ENCARGOS COMPLEMENTARES | SEDI - SERVICOS DIVERSOS | H | 0.035 | 25.49 | 0.89215
| Tipo | Banco | Código | Descrição | Classe/Tipo | Unidade | Quantidade | Preço s/ BDI | Total
2.4.1 | Composição | SINAPI | 98555 | IMPERMEABILIZAÇÃO DE SUPERFÍCIE COM ARGAMASSA POLIMÉRICA / MEMBRANA ACRÍLICA, 3 DEMÃOS. AF_06/2018 | IMPERMEABILIZACOES E PROTECOES DIVERSAS | M2 |  |  | 29.6127
| Insumo | SINAPI | 135 | ARGAMASSA POLIMERICA IMPERMEABILIZANTE SEMIFLEXIVEL, BICOMPONENTE (MEMBRANA IMPERMEABILIZANTE ACRILICA) | Material | KG | 3.2 | 2.92 | 9.344
| Composição Auxiliar | SINAPI | 88243 | AJUDANTE ESPECIALIZADO COM ENCARGOS COMPLEMENTARES | SEDI - SERVICOS DIVERSOS | H | 0.108 | 26.3 | 2.8404
| Composição Auxiliar | SINAPI | 88270 | IMPERMEABILIZADOR COM ENCARGOS COMPLEMENTARES | SEDI - SERVICOS DIVERSOS | H | 0.532 | 32.76 | 17.4283
| Tipo | Banco | Código | Descrição | Classe/Tipo | Unidade | Quantidade | Preço s/ BDI | Total
2.4.2 | Composição | SINAPI | 88476 | CONTRAPISO COM ARGAMASSA AUTONIVELANTE, APLICADO SOBRE LAJE, ADERIDO, ESPESSURA 2CM. AF_07/2021 | PISOS | M2 |  |  | 19.0881
| Insumo | SINAPI | 7334 | ADITIVO ADESIVO LIQUIDO PARA ARGAMASSAS DE REVESTIMENTOS CIMENTICIOS | Material | L | 0.21 | 15.07 | 3.1647
| Insumo | SINAPI | 38546 | ARGAMASSA USINADA AUTOADENSAVEL E AUTONIVELANTE PARA CONTRAPISO, INCLUI BOMBEAMENTO | Material | M3 | 0.031 | 436.46 | 13.5303
| Composição Auxiliar | SINAPI | 88309 | PEDREIRO COM ENCARGOS COMPLEMENTARES | SEDI - SERVICOS DIVERSOS | H | 0.053 | 32.65 | 1.7304
| Composição Auxiliar | SINAPI | 88316 | SERVENTE COM ENCARGOS COMPLEMENTARES | SEDI - SERVICOS DIVERSOS | H | 0.026 | 25.49 | 0.66274
| Tipo | Banco | Código | Descrição | Classe/Tipo | Unidade | Quantidade | Preço s/ BDI | Total
2.4.3 | Composição | SINAPI | 87263 | REVESTIMENTO CERÂMICO PARA PISO COM PLACAS TIPO PORCELANATO DE DIMENSÕES 60X60 CM APLICADA EM AMBIENTES DE ÁREA MAIOR QUE 10 M². AF_06/2014 | PISOS | M2 |  |  | 172.7649
| Insumo | SINAPI | 34357 | REJUNTE CIMENTICIO, QUALQUER COR | Material | KG | 0.14 | 4.05 | 0.567
| Insumo | SINAPI | 37595 | ARGAMASSA COLANTE TIPO AC III | Material | KG | 8.62 | 2.12 | 18.2744
| Insumo | SINAPI | 38195 | PISO PORCELANATO, BORDA RETA, EXTRA, FORMATO MAIOR QUE 2025 CM2 | Material | M2 | 1.07 | 124.89 | 133.6323
| Composição Auxiliar | SINAPI | 88256 | AZULEJISTA OU LADRILHISTA COM ENCARGOS COMPLEMENTARES | SEDI - SERVICOS DIVERSOS | H | 0.44 | 34.53 | 15.1932
| Composição Auxiliar | SINAPI | 88316 | SERVENTE COM ENCARGOS COMPLEMENTARES | SEDI - SERVICOS DIVERSOS | H | 0.2 | 25.49 | 5.098
| Tipo | Banco | Código | Descrição | Classe/Tipo | Unidade | Quantidade | Preço s/ BDI | Total
2.4.4 | Composição | SINAPI | 101727 | PISO VINÍLICO SEMI-FLEXÍVEL EM PLACAS, PADRÃO LISO, ESPESSURA 3,2 MM, FIXADO COM COLA. | PISOS | M2 |  |  | 190.3627
| Insumo | SINAPI | 4791 | ADESIVO ACRILICO DE BASE AQUOSA / COLA DE CONTATO | Material | KG | 0.095 | 47.86 | 4.5467
| Insumo | SINAPI | 4792 | PLACA VINILICA SEMIFLEXIVEL PARA PISOS, E = 3,2 MM, 30 X 30 CM (SEM COLOCACAO) | Material | m² | 1.11 | 160.42 | 178.0662
| Composição Auxiliar | SINAPI | 88309 | PEDREIRO COM ENCARGOS COMPLEMENTARES | SEDI - SERVICOS DIVERSOS | H | 0.171 | 32.65 | 5.5831
| Composição Auxiliar | SINAPI | 88316 | SERVENTE COM ENCARGOS COMPLEMENTARES | SEDI - SERVICOS DIVERSOS | H | 0.085 | 25.49 | 2.1667
| Tipo | Banco | Código | Descrição | Classe/Tipo | Unidade | Quantidade | Preço s/ BDI | Total
2.5.1 | Composição | SINAPI | 87553 | EMBOÇO, PARA RECEBIMENTO DE CERÂMICA, EM ARGAMASSA TRAÇO 1:2:8, PREPARO MECÂNICO COM BETONEIRA 400L, APLICADO MANUALMENTE EM FACES INTERNAS DE PAREDES, PARA AMBIENTE COM ÁREA MAIOR QUE 10M2, ESPESSURA DE 10MM, COM EXECUÇÃO DE TALISCAS. AF_06/2014 | REVESTIMENTO E TRATAMENTO DE SUPERFICIES | M2 |  |  | 20.2642
| Composição Auxiliar | SINAPI | 87292 | ARGAMASSA TRAÇO 1:2:8 (EM VOLUME DE CIMENTO, CAL E AREIA MÉDIA ÚMIDA) PARA EMBOÇO/MASSA ÚNICA/ASSENTAMENTO DE ALVENARIA DE VEDAÇÃO, PREPARO MECÂNICO COM BETONEIRA 400 L. AF_08/2019 | SEDI - SERVICOS DIVERSOS | M3 | 0.0213 | 556.24 | 11.8479
| Composição Auxiliar | SINAPI | 88309 | PEDREIRO COM ENCARGOS COMPLEMENTARES | SEDI - SERVICOS DIVERSOS | H | 0.2 | 32.65 | 6.53
| Composição Auxiliar | SINAPI | 88316 | SERVENTE COM ENCARGOS COMPLEMENTARES | SEDI - SERVICOS DIVERSOS | H | 0.074 | 25.49 | 1.8863
| Tipo | Banco | Código | Descrição | Classe/Tipo | Unidade | Quantidade | Preço s/ BDI | Total
2.5.2 | Composição | SINAPI | 87275 | REVESTIMENTO CERÂMICO PARA PAREDES INTERNAS COM PLACAS TIPO ESMALTADA EXTRA DE DIMENSÕES 33X45 CM APLICADAS EM AMBIENTES DE ÁREA MAIOR QUE 5 M² A MEIA ALTURA DAS PAREDES. AF_06/2014 | REVESTIMENTO E TRATAMENTO DE SUPERFICIES | M2 |  |  | 86.3708
| Insumo | SINAPI | 536 | REVESTIMENTO EM CERAMICA ESMALTADA EXTRA, PEI MENOR OU IGUAL A 3, FORMATO MENOR OU IGUAL A 2025 CM2 | Material | M2 | 1.09 | 34.95 | 38.0955
| Insumo | SINAPI | 1381 | ARGAMASSA COLANTE AC I PARA CERAMICAS | Material | KG | 6.14 | 0.69 | 4.2366
| Insumo | SINAPI | 34357 | REJUNTE CIMENTICIO, QUALQUER COR | Material | KG | 0.22 | 4.05 | 0.891
| Composição Auxiliar | SINAPI | 88256 | AZULEJISTA OU LADRILHISTA COM ENCARGOS COMPLEMENTARES | SEDI - SERVICOS DIVERSOS | H | 0.91 | 34.53 | 31.4223
| Composição Auxiliar | SINAPI | 88316 | SERVENTE COM ENCARGOS COMPLEMENTARES | SEDI - SERVICOS DIVERSOS | H | 0.46 | 25.49 | 11.7254
| Tipo | Banco | Código | Descrição | Classe/Tipo | Unidade | Quantidade | Preço s/ BDI | Total
2.6.1 | Composição | SINAPI | 88411 | APLICAÇÃO MANUAL DE FUNDO SELADOR ACRÍLICO EM PANOS COM PRESENÇA DE VÃOS DE EDIFÍCIOS DE MÚLTIPLOS PAVIMENTOS. AF_06/2014 | PINTURAS | M2 |  |  | 3.6772
| Insumo | SINAPI | 6085 | SELADOR ACRILICO PAREDES INTERNAS/EXTERNAS | Material | L | 0.16 | 11.11 | 1.7776
| Composição Auxiliar | SINAPI | 88310 | PINTOR COM ENCARGOS COMPLEMENTARES | SEDI - SERVICOS DIVERSOS | H | 0.047 | 33.91 | 1.5938
| Composição Auxiliar | SINAPI | 88316 | SERVENTE COM ENCARGOS COMPLEMENTARES | SEDI - SERVICOS DIVERSOS | H | 0.012 | 25.49 | 0.30588
| Tipo | Banco | Código | Descrição | Classe/Tipo | Unidade | Quantidade | Preço s/ BDI | Total
2.6.2 | Composição | SINAPI | 96129 | APLICAÇÃO MANUAL DE MASSA ACRÍLICA EM SUPERFÍCIES INTERNAS DE SACADA DE EDIFÍCIOS DE MÚLTIPLOS PAVIMENTOS, UMA DEMÃO. AF_05/2017 | PINTURAS | M2 |  |  | 37.6779
| Insumo | SINAPI | 3767 | LIXA EM FOLHA PARA PAREDE OU MADEIRA, NUMERO 120 (COR VERMELHA) | Material | UN | 0.06 | 1.35 | 0.081
| Insumo | SINAPI | 4056 | !EM PROCESSO DE DESATIVACAO!MASSA ACRILICA PARA PAREDES INTERIOR/EXTERIOR | Material | GL | 1.043 | 7.19 | 7.4995
| Composição Auxiliar | SINAPI | 88310 | PINTOR COM ENCARGOS COMPLEMENTARES | SEDI - SERVICOS DIVERSOS | H | 0.747 | 33.91 | 25.3308
| Composição Auxiliar | SINAPI | 88316 | SERVENTE COM ENCARGOS COMPLEMENTARES | SEDI - SERVICOS DIVERSOS | H | 0.187 | 25.49 | 4.7666
| Tipo | Banco | Código | Descrição | Classe/Tipo | Unidade | Quantidade | Preço s/ BDI | Total
2.6.3 | Composição | SINAPI | 95625 | APLICAÇÃO MANUAL DE TINTA LÁTEX ACRÍLICA EM SUPERFÍCIES INTERNAS DE SACADA DE EDIFÍCIOS DE MÚLTIPLOS PAVIMENTOS, DUAS DEMÃOS. AF_11/2016 | PINTURAS | M2 |  |  | 29.6657
| Insumo | SINAPI | 7356 | TINTA ACRILICA PREMIUM, COR BRANCO FOSCO | Material | L | 0.2 | 27.82 | 5.564
| Composição Auxiliar | SINAPI | 88310 | PINTOR COM ENCARGOS COMPLEMENTARES | SEDI - SERVICOS DIVERSOS | H | 0.598 | 33.91 | 20.2782
| Composição Auxiliar | SINAPI | 88316 | SERVENTE COM ENCARGOS COMPLEMENTARES | SEDI - SERVICOS DIVERSOS | H | 0.15 | 25.49 | 3.8235
| Tipo | Banco | Código | Descrição | Classe/Tipo | Unidade | Quantidade | Preço s/ BDI | Total
2.6.4 | Composição | SINAPI | 95625 | APLICAÇÃO MANUAL DE TINTA LÁTEX ACRÍLICA EM SUPERFÍCIES INTERNAS DE SACADA DE EDIFÍCIOS DE MÚLTIPLOS PAVIMENTOS, DUAS DEMÃOS. AF_11/2016 | PINTURAS | M2 |  |  | 29.6657
| Insumo | SINAPI | 7356 | TINTA ACRILICA PREMIUM, COR BRANCO FOSCO | Material | L | 0.2 | 27.82 | 5.564
| Composição Auxiliar | SINAPI | 88310 | PINTOR COM ENCARGOS COMPLEMENTARES | SEDI - SERVICOS DIVERSOS | H | 0.598 | 33.91 | 20.2782
| Composição Auxiliar | SINAPI | 88316 | SERVENTE COM ENCARGOS COMPLEMENTARES | SEDI - SERVICOS DIVERSOS | H | 0.15 | 25.49 | 3.8235
| Tipo | Banco | Código | Descrição | Classe/Tipo | Unidade | Quantidade | Preço s/ BDI | Total
2.7.1 | Composição | SINAPI | 91313 | KIT DE PORTA DE MADEIRA PARA PINTURA, SEMI-OCA (LEVE OU MÉDIA), PADRÃO POPULAR, 70X210CM, ESPESSURA DE 3,5CM, ITENS INCLUSOS: DOBRADIÇAS, MONTAGEM E INSTALAÇÃO DO BATENTE, FECHADURA COM EXECUÇÃO DO FURO - FORNECIMENTO E INSTALAÇÃO. AF_12/2019 | ESQUADRIAS/FERRAGENS/VIDROS | UN |  |  | 953.678
| Composição Auxiliar | SINAPI | 90821 | PORTA DE MADEIRA PARA PINTURA, SEMI-OCA (LEVE OU MÉDIA), 70X210CM, ESPESSURA DE 3,5CM, INCLUSO DOBRADIÇAS - FORNECIMENTO E INSTALAÇÃO. AF_12/2019 | ESQV - ESQUADRIAS/FERRAGENS/VIDROS | UN | 1 | 357.19 | 357.19
| Composição Auxiliar | SINAPI | 91292 | BATENTE PARA PORTA DE MADEIRA, FIXAÇÃO COM ARGAMASSA, PADRÃO POPULAR. FORNECIMENTO E INSTALAÇÃO. AF_12/2019_P | ESQV - ESQUADRIAS/FERRAGENS/VIDROS | UN | 1 | 397.34 | 397.34
| Composição Auxiliar | SINAPI | 91307 | FECHADURA DE EMBUTIR PARA PORTAS INTERNAS, COMPLETA, ACABAMENTO PADRÃO POPULAR, COM EXECUÇÃO DE FURO - FORNECIMENTO E INSTALAÇÃO. AF_12/2019 | ESQV - ESQUADRIAS/FERRAGENS/VIDROS | UN | 1 | 103.01 | 103.01
| Composição Auxiliar | SINAPI | 100660 | ALIZAR DE 5X1,5CM PARA PORTA FIXADO COM PREGOS, PADRÃO POPULAR - FORNECIMENTO E INSTALAÇÃO. AF_12/2019 | ESQV - ESQUADRIAS/FERRAGENS/VIDROS | M | 9.8 | 9.81 | 96.138
| Tipo | Banco | Código | Descrição | Classe/Tipo | Unidade | Quantidade | Preço s/ BDI | Total
2.7.2 | Composição | SINAPI | 91314 | KIT DE PORTA DE MADEIRA PARA PINTURA, SEMI-OCA (LEVE OU MÉDIA), PADRÃO POPULAR, 80X210CM, ESPESSURA DE 3,5CM, ITENS INCLUSOS: DOBRADIÇAS, MONTAGEM E INSTALAÇÃO DO BATENTE, FECHADURA COM EXECUÇÃO DO FURO - FORNECIMENTO E INSTALAÇÃO. AF_12/2019 | ESQUADRIAS/FERRAGENS/VIDROS | UN |  |  | 999.45
| Composição Auxiliar | SINAPI | 90822 | PORTA DE MADEIRA PARA PINTURA, SEMI-OCA (LEVE OU MÉDIA), 80X210CM, ESPESSURA DE 3,5CM, INCLUSO DOBRADIÇAS - FORNECIMENTO E INSTALAÇÃO. AF_12/2019 | ESQV - ESQUADRIAS/FERRAGENS/VIDROS | UN | 1 | 381.9 | 381.9
| Composição Auxiliar | SINAPI | 91292 | BATENTE PARA PORTA DE MADEIRA, FIXAÇÃO COM ARGAMASSA, PADRÃO POPULAR. FORNECIMENTO E INSTALAÇÃO. AF_12/2019_P | ESQV - ESQUADRIAS/FERRAGENS/VIDROS | UN | 1 | 397.34 | 397.34
| Composição Auxiliar | SINAPI | 91304 | FECHADURA DE EMBUTIR COM CILINDRO, EXTERNA, COMPLETA, ACABAMENTO PADRÃO POPULAR, INCLUSO EXECUÇÃO DE FURO - FORNECIMENTO E INSTALAÇÃO. AF_12/2019 | ESQV - ESQUADRIAS/FERRAGENS/VIDROS | UN | 1 | 122.11 | 122.11
| Composição Auxiliar | SINAPI | 100660 | ALIZAR DE 5X1,5CM PARA PORTA FIXADO COM PREGOS, PADRÃO POPULAR - FORNECIMENTO E INSTALAÇÃO. AF_12/2019 | ESQV - ESQUADRIAS/FERRAGENS/VIDROS | M | 10 | 9.81 | 98.1
| Tipo | Banco | Código | Descrição | Classe/Tipo | Unidade | Quantidade | Preço s/ BDI | Total
2.7.3 | Composição | SINAPI | 91315 | KIT DE PORTA DE MADEIRA PARA PINTURA, SEMI-OCA (LEVE OU MÉDIA), PADRÃO POPULAR, 90X210CM, ESPESSURA DE 3,5CM, ITENS INCLUSOS: DOBRADIÇAS, MONTAGEM E INSTALAÇÃO DO BATENTE, FECHADURA COM EXECUÇÃO DO FURO - FORNECIMENTO E INSTALAÇÃO. AF_12/2019 | ESQUADRIAS/FERRAGENS/VIDROS | UN |  |  | 1081.122
| Composição Auxiliar | SINAPI | 90823 | PORTA DE MADEIRA PARA PINTURA, SEMI-OCA (LEVE OU MÉDIA), 90X210CM, ESPESSURA DE 3,5CM, INCLUSO DOBRADIÇAS - FORNECIMENTO E INSTALAÇÃO. AF_12/2019 | ESQV - ESQUADRIAS/FERRAGENS/VIDROS | UN | 1 | 461.61 | 461.61
| Composição Auxiliar | SINAPI | 91292 | BATENTE PARA PORTA DE MADEIRA, FIXAÇÃO COM ARGAMASSA, PADRÃO POPULAR. FORNECIMENTO E INSTALAÇÃO. AF_12/2019_P | ESQV - ESQUADRIAS/FERRAGENS/VIDROS | UN | 1 | 397.34 | 397.34
| Composição Auxiliar | SINAPI | 91304 | FECHADURA DE EMBUTIR COM CILINDRO, EXTERNA, COMPLETA, ACABAMENTO PADRÃO POPULAR, INCLUSO EXECUÇÃO DE FURO - FORNECIMENTO E INSTALAÇÃO. AF_12/2019 | ESQV - ESQUADRIAS/FERRAGENS/VIDROS | UN | 1 | 122.11 | 122.11
| Composição Auxiliar | SINAPI | 100660 | ALIZAR DE 5X1,5CM PARA PORTA FIXADO COM PREGOS, PADRÃO POPULAR - FORNECIMENTO E INSTALAÇÃO. AF_12/2019 | ESQV - ESQUADRIAS/FERRAGENS/VIDROS | M | 10.2 | 9.81 | 100.062
| Tipo | Banco | Código | Descrição | Classe/Tipo | Unidade | Quantidade | Preço s/ BDI | Total
2.7.4 | Composição | SINAPI | 100669 | JANELA DE MADEIRA (PINUS/EUCALIPTO OU EQUIV.) TIPO BASCULANTE COM 2 FOLHAS PARA VIDRO, COM BATENTE, ALIZAR E FERRAGENS. EXCLUSIVE VIDROS, ACABAMENTO E CONTRAMARCO. FORNECIMENTO E INSTALAÇÃO. AF_12/2019 | ESQUADRIAS/FERRAGENS/VIDROS | M2 |  |  | 960.8745
| Insumo | SINAPI | 142 | SELANTE ELASTICO MONOCOMPONENTE A BASE DE POLIURETANO (PU) PARA JUNTAS DIVERSAS | Material | 310ML | 0.4329 | 30.59 | 13.2424
| Insumo | SINAPI | 3437 | JANELA BASCULANTE EM MADEIRA PINUS/ EUCALIPTO/ TAUARI/ VIROLA OU EQUIVALENTE DA REGIAO, CAIXA DO BATENTE/ MARCO *10* CM, *2* FOLHAS BASCULANTES PARA VIDRO, COM FERRAGENS (SEM VIDRO, SEM GUARNICAO/ALIZAR E SEM ACABAMENTO) | Material | M2 | 1 | 791.2 | 791.2
| Insumo | SINAPI | 4430 | CAIBRO NAO APARELHADO *5 X 6* CM, EM MACARANDUBA, ANGELIM OU EQUIVALENTE DA REGIAO - BRUTA | Material | M | 0.8947 | 18 | 16.1046
| Insumo | SINAPI | 5067 | PREGO DE ACO POLIDO COM CABECA 16 X 24 (2 1/4 X 12) | Material | KG | 0.022223 | 28.41 | 0.63134
| Insumo | SINAPI | 20017 | GUARNICAO/ ALIZAR/ VISTA MACICA, E= *1* CM, L= *4,5* CM, EM CEDRINHO/ ANGELIM COMERCIAL/ EUCALIPTO/ CURUPIXA/ PEROBA/ CUMARU OU EQUIVALENTE DA REGIAO | Material | M | 2.4 | 9.31 | 22.344
| Composição Auxiliar | SINAPI | 88261 | CARPINTEIRO DE ESQUADRIA COM ENCARGOS COMPLEMENTARES | SEDI - SERVICOS DIVERSOS | H | 2.4955 | 34.28 | 85.5457
| Composição Auxiliar | SINAPI | 88316 | SERVENTE COM ENCARGOS COMPLEMENTARES | SEDI - SERVICOS DIVERSOS | H | 1.2478 | 25.49 | 31.8064
| Tipo | Banco | Código | Descrição | Classe/Tipo | Unidade | Quantidade | Preço s/ BDI | Total
2.8.1 | Composição | SINAPI | 86932 | VASO SANITÁRIO SIFONADO COM CAIXA ACOPLADA LOUÇA BRANCA - PADRÃO MÉDIO, INCLUSO ENGATE FLEXÍVEL EM METAL CROMADO, 1/2 X 40CM - FORNECIMENTO E INSTALAÇÃO. AF_01/2020 | INSTALACOES HIDRO SANITARIAS | UN |  |  | 610.79
| Composição Auxiliar | SINAPI | 86887 | ENGATE FLEXÍVEL EM INOX, 1/2 X 40CM - FORNECIMENTO E INSTALAÇÃO. AF_01/2020 | INHI - INSTALACOES HIDRO SANITARIAS | UN | 1 | 46.18 | 46.18
| Composição Auxiliar | SINAPI | 86888 | VASO SANITÁRIO SIFONADO COM CAIXA ACOPLADA LOUÇA BRANCA - FORNECIMENTO E INSTALAÇÃO. AF_01/2020 | INHI - INSTALACOES HIDRO SANITARIAS | UN | 1 | 564.61 | 564.61
| Tipo | Banco | Código | Descrição | Classe/Tipo | Unidade | Quantidade | Preço s/ BDI | Total
2.8.2 | Composição | SINAPI | 95472 | VASO SANITARIO SIFONADO CONVENCIONAL PARA PCD SEM FURO FRONTAL COM LOUÇA BRANCA SEM ASSENTO, INCLUSO CONJUNTO DE LIGAÇÃO PARA BACIA SANITÁRIA AJUSTÁVEL - FORNECIMENTO E INSTALAÇÃO. AF_01/2020 | INSTALACOES HIDRO SANITARIAS | UN |  | 893.52 | 893.52
| Insumo | SINAPI | 6142 | CONJUNTO DE LIGACAO PARA BACIA SANITARIA AJUSTAVEL, EM PLASTICO BRANCO, COM TUBO, CANOPLA E ESPUDE | Material | UN | 1 | 10.68 | 10.68
| Composição Auxiliar | SINAPI | 95471 | VASO SANITARIO SIFONADO CONVENCIONAL PARA PCD SEM FURO FRONTAL COM LOUÇA BRANCA SEM ASSENTO - FORNECIMENTO E INSTALAÇÃO. AF_01/2020 | INHI - INSTALACOES HIDRO SANITARIAS | UN | 1 | 882.84 | 882.84
| Tipo | Banco | Código | Descrição | Classe/Tipo | Unidade | Quantidade | Preço s/ BDI | Total
2.8.3 | Composição | SINAPI | 100860 | CHUVEIRO ELÉTRICO COMUM CORPO PLÁSTICO, TIPO DUCHA  FORNECIMENTO E INSTALAÇÃO. AF_01/2020 | INSTALACOES HIDRO SANITARIAS | UN |  |  | 93.0461
| Insumo | SINAPI | 1368 | CHUVEIRO COMUM EM PLASTICO BRANCO, COM CANO, 3 TEMPERATURAS, 5500 W (110/220 V) | Material | UN | 1 | 75.04 | 75.04
| Insumo | SINAPI | 3146 | FITA VEDA ROSCA EM ROLOS DE 18 MM X 10 M (L X C) | Material | UN | 0.021 | 3.2 | 0.0672
| Composição Auxiliar | SINAPI | 88267 | ENCANADOR OU BOMBEIRO HIDRÁULICO COM ENCARGOS COMPLEMENTARES | SEDI - SERVICOS DIVERSOS | H | 0.4467 | 32.13 | 14.3525
| Composição Auxiliar | SINAPI | 88316 | SERVENTE COM ENCARGOS COMPLEMENTARES | SEDI - SERVICOS DIVERSOS | H | 0.1407 | 25.49 | 3.5864
| Tipo | Banco | Código | Descrição | Classe/Tipo | Unidade | Quantidade | Preço s/ BDI | Total
2.8.4 | Composição | SINAPI | 89970 | KIT DE REGISTRO DE PRESSÃO BRUTO DE LATÃO ¾", INCLUSIVE CONEXÕES, ROSCÁVEL, INSTALADO EM RAMAL DE ÁGUA FRIA - FORNECIMENTO E INSTALAÇÃO. AF_12/2014 | INSTALACOES HIDRO SANITARIAS | UN |  | 41.69 | 41.69
| Composição Auxiliar | SINAPI | 89351 | REGISTRO DE PRESSÃO BRUTO, LATÃO, ROSCÁVEL, 3/4, FORNECIDO E INSTALADO EM RAMAL DE ÁGUA. AF_12/2014 | INHI - INSTALACOES HIDRO SANITARIAS | UN | 1 | 24.95 | 24.95
| Composição Auxiliar | SINAPI | 89383 | ADAPTADOR CURTO COM BOLSA E ROSCA PARA REGISTRO, PVC, SOLDÁVEL, DN 25MM X 3/4, INSTALADO EM RAMAL OU SUB-RAMAL DE ÁGUA - FORNECIMENTO E INSTALAÇÃO. AF_12/2014 | INHI - INSTALACOES HIDRO SANITARIAS | UN | 1 | 7.84 | 7.84
| Composição Auxiliar | SINAPI | 89385 | LUVA SOLDÁVEL E COM ROSCA, PVC, SOLDÁVEL, DN 25MM X 3/4, INSTALADO EM RAMAL OU SUB-RAMAL DE ÁGUA - FORNECIMENTO E INSTALAÇÃO. AF_12/2014 | INHI - INSTALACOES HIDRO SANITARIAS | UN | 1 | 8.9 | 8.9
| Tipo | Banco | Código | Descrição | Classe/Tipo | Unidade | Quantidade | Preço s/ BDI | Total
2.8.5 | Composição | SINAPI | 100856 | MANOPLA E CANOPLA CROMADA  FORNECIMENTO E INSTALAÇÃO. AF_01/2020 | INSTALACOES HIDRO SANITARIAS | UN |  |  | 34.0268
| Insumo | SINAPI | 36801 | ACABAMENTO CROMADO PARA REGISTRO PEQUENO, 1/2 " OU 3/4 " | Material | UN | 1 | 30.17 | 30.17
| Composição Auxiliar | SINAPI | 88267 | ENCANADOR OU BOMBEIRO HIDRÁULICO COM ENCARGOS COMPLEMENTARES | SEDI - SERVICOS DIVERSOS | H | 0.096 | 32.13 | 3.0845
| Composição Auxiliar | SINAPI | 88316 | SERVENTE COM ENCARGOS COMPLEMENTARES | SEDI - SERVICOS DIVERSOS | H | 0.0303 | 25.49 | 0.77235
| Tipo | Banco | Código | Descrição | Classe/Tipo | Unidade | Quantidade | Preço s/ BDI | Total
2.8.6 | Composição | SINAPI | 86901 | CUBA DE EMBUTIR OVAL EM LOUÇA BRANCA, 35 X 50CM OU EQUIVALENTE - FORNECIMENTO E INSTALAÇÃO. AF_01/2020 | INSTALACOES HIDRO SANITARIAS | UN |  |  | 166.109
| Insumo | SINAPI | 4823 | MASSA PLASTICA PARA MARMORE/GRANITO | Material | KG | 0.5271 | 47.12 | 24.837
| Insumo | SINAPI | 20269 | LAVATORIO/CUBA DE EMBUTIR OVAL LOUCA BRANCA SEM LADRAO *50 X 35* CM | Material | UN | 1 | 111.71 | 111.71
| Composição Auxiliar | SINAPI | 88274 | MARMORISTA/GRANITEIRO COM ENCARGOS COMPLEMENTARES | SEDI - SERVICOS DIVERSOS | H | 0.8458 | 26.92 | 22.7689
| Composição Auxiliar | SINAPI | 88316 | SERVENTE COM ENCARGOS COMPLEMENTARES | SEDI - SERVICOS DIVERSOS | H | 0.2665 | 25.49 | 6.7931
| Tipo | Banco | Código | Descrição | Classe/Tipo | Unidade | Quantidade | Preço s/ BDI | Total
2.8.7 | Composição | SINAPI | 86904 | LAVATÓRIO LOUÇA BRANCA SUSPENSO, 29,5 X 39CM OU EQUIVALENTE, PADRÃO POPULAR - FORNECIMENTO E INSTALAÇÃO. AF_01/2020 | INSTALACOES HIDRO SANITARIAS | UN |  |  | 173.5558
| Insumo | SINAPI | 4351 | PARAFUSO NIQUELADO 3 1/2" COM ACABAMENTO CROMADO PARA FIXAR PECA SANITARIA, INCLUI PORCA CEGA, ARRUELA E BUCHA DE NYLON TAMANHO S-8 | Material | UN | 2 | 23.11 | 46.22
| Insumo | SINAPI | 10425 | LAVATORIO LOUCA BRANCA SUSPENSO *40 X 30* CM | Material | UN | 1 | 107.5 | 107.5
| Insumo | SINAPI | 37329 | REJUNTE EPOXI, QUALQUER COR | Material | KG | 0.0304 | 85.33 | 2.594
| Composição Auxiliar | SINAPI | 88267 | ENCANADOR OU BOMBEIRO HIDRÁULICO COM ENCARGOS COMPLEMENTARES | SEDI - SERVICOS DIVERSOS | H | 0.387 | 32.13 | 12.4343
| Composição Auxiliar | SINAPI | 88316 | SERVENTE COM ENCARGOS COMPLEMENTARES | SEDI - SERVICOS DIVERSOS | H | 0.1886 | 25.49 | 4.8074
| Tipo | Banco | Código | Descrição | Classe/Tipo | Unidade | Quantidade | Preço s/ BDI | Total
2.8.8 | Composição | SINAPI | 86915 | TORNEIRA CROMADA DE MESA, 1/2 OU 3/4, PARA LAVATÓRIO, PADRÃO MÉDIO - FORNECIMENTO E INSTALAÇÃO. AF_01/2020 | INSTALACOES HIDRO SANITARIAS | UN |  |  | 125.114
| Insumo | SINAPI | 3146 | FITA VEDA ROSCA EM ROLOS DE 18 MM X 10 M (L X C) | Material | UN | 0.021 | 3.2 | 0.0672
| Insumo | SINAPI | 36791 | TORNEIRA CROMADA DE MESA PARA LAVATORIO, BICA ALTA (REF 1195) | Material | UN | 1 | 121.19 | 121.19
| Composição Auxiliar | SINAPI | 88267 | ENCANADOR OU BOMBEIRO HIDRÁULICO COM ENCARGOS COMPLEMENTARES | SEDI - SERVICOS DIVERSOS | H | 0.096 | 32.13 | 3.0845
| Composição Auxiliar | SINAPI | 88316 | SERVENTE COM ENCARGOS COMPLEMENTARES | SEDI - SERVICOS DIVERSOS | H | 0.0303 | 25.49 | 0.77235
| Tipo | Banco | Código | Descrição | Classe/Tipo | Unidade | Quantidade | Preço s/ BDI | Total
2.8.9 | Composição | SINAPI | 86915 | TORNEIRA CROMADA DE MESA, 1/2 OU 3/4, PARA LAVATÓRIO, PADRÃO MÉDIO - FORNECIMENTO E INSTALAÇÃO. AF_01/2020 | INSTALACOES HIDRO SANITARIAS | UN |  |  | 125.114
| Insumo | SINAPI | 3146 | FITA VEDA ROSCA EM ROLOS DE 18 MM X 10 M (L X C) | Material | UN | 0.021 | 3.2 | 0.0672
| Insumo | SINAPI | 36791 | TORNEIRA CROMADA DE MESA PARA LAVATORIO, BICA ALTA (REF 1195) | Material | UN | 1 | 121.19 | 121.19
| Composição Auxiliar | SINAPI | 88267 | ENCANADOR OU BOMBEIRO HIDRÁULICO COM ENCARGOS COMPLEMENTARES | SEDI - SERVICOS DIVERSOS | H | 0.096 | 32.13 | 3.0845
| Composição Auxiliar | SINAPI | 88316 | SERVENTE COM ENCARGOS COMPLEMENTARES | SEDI - SERVICOS DIVERSOS | H | 0.0303 | 25.49 | 0.77235
| Tipo | Banco | Código | Descrição | Classe/Tipo | Unidade | Quantidade | Preço s/ BDI | Total
2.8.10 | Composição | SINAPI | 86881 | SIFÃO DO TIPO GARRAFA EM METAL CROMADO 1 X 1.1/2 - FORNECIMENTO E INSTALAÇÃO. AF_01/2020 | INSTALACOES HIDRO SANITARIAS | UN |  |  | 170.4878
| Insumo | SINAPI | 3146 | FITA VEDA ROSCA EM ROLOS DE 18 MM X 10 M (L X C) | Material | UN | 0.0332 | 3.2 | 0.10624
| Insumo | SINAPI | 6136 | SIFAO EM METAL CROMADO PARA PIA OU LAVATORIO, 1 X 1.1/2 " | Material | UN | 1 | 159.4 | 159.4
| Composição Auxiliar | SINAPI | 88267 | ENCANADOR OU BOMBEIRO HIDRÁULICO COM ENCARGOS COMPLEMENTARES | SEDI - SERVICOS DIVERSOS | H | 0.2734 | 32.13 | 8.7843
| Composição Auxiliar | SINAPI | 88316 | SERVENTE COM ENCARGOS COMPLEMENTARES | SEDI - SERVICOS DIVERSOS | H | 0.0862 | 25.49 | 2.1972
| Tipo | Banco | Código | Descrição | Classe/Tipo | Unidade | Quantidade | Preço s/ BDI | Total
2.8.11 | Composição | SINAPI | 86877 | VÁLVULA EM METAL CROMADO 1.1/2 X 1.1/2 PARA TANQUE OU LAVATÓRIO, COM OU SEM LADRÃO - FORNECIMENTO E INSTALAÇÃO. AF_01/2020 | INSTALACOES HIDRO SANITARIAS | UN |  |  | 57.2811
| Insumo | SINAPI | 3146 | FITA VEDA ROSCA EM ROLOS DE 18 MM X 10 M (L X C) | Material | UN | 0.048 | 3.2 | 0.1536
| Insumo | SINAPI | 37588 | VALVULA EM METAL CROMADO PARA TANQUE, 1.1/2 " SEM LADRAO | Material | UN | 1 | 50.14 | 50.14
| Composição Auxiliar | SINAPI | 88267 | ENCANADOR OU BOMBEIRO HIDRÁULICO COM ENCARGOS COMPLEMENTARES | SEDI - SERVICOS DIVERSOS | H | 0.174 | 32.13 | 5.5906
| Composição Auxiliar | SINAPI | 88316 | SERVENTE COM ENCARGOS COMPLEMENTARES | SEDI - SERVICOS DIVERSOS | H | 0.0548 | 25.49 | 1.3969
| Tipo | Banco | Código | Descrição | Classe/Tipo | Unidade | Quantidade | Preço s/ BDI | Total
2.8.12 | Composição | SINAPI | 86878 | VÁLVULA EM METAL CROMADO TIPO AMERICANA 3.1/2 X 1.1/2 PARA PIA - FORNECIMENTO E INSTALAÇÃO. AF_01/2020 | INSTALACOES HIDRO SANITARIAS | UN |  |  | 61.5711
| Insumo | SINAPI | 3146 | FITA VEDA ROSCA EM ROLOS DE 18 MM X 10 M (L X C) | Material | UN | 0.048 | 3.2 | 0.1536
| Insumo | SINAPI | 6157 | VALVULA EM METAL CROMADO PARA PIA AMERICANA 3.1/2 X 1.1/2 " | Material | UN | 1 | 54.43 | 54.43
| Composição Auxiliar | SINAPI | 88267 | ENCANADOR OU BOMBEIRO HIDRÁULICO COM ENCARGOS COMPLEMENTARES | SEDI - SERVICOS DIVERSOS | H | 0.174 | 32.13 | 5.5906
| Composição Auxiliar | SINAPI | 88316 | SERVENTE COM ENCARGOS COMPLEMENTARES | SEDI - SERVICOS DIVERSOS | H | 0.0548 | 25.49 | 1.3969
| Tipo | Banco | Código | Descrição | Classe/Tipo | Unidade | Quantidade | Preço s/ BDI | Total
2.8.13 | Composição | SINAPI | 86886 | ENGATE FLEXÍVEL EM INOX, 1/2 X 30CM - FORNECIMENTO E INSTALAÇÃO. AF_01/2020 | INSTALACOES HIDRO SANITARIAS | UN |  |  | 42.7431
| Insumo | SINAPI | 3146 | FITA VEDA ROSCA EM ROLOS DE 18 MM X 10 M (L X C) | Material | UN | 0.021 | 3.2 | 0.0672
| Insumo | SINAPI | 11683 | ENGATE / RABICHO FLEXIVEL INOX 1/2 " X 30 CM | Material | UN | 1 | 36.55 | 36.55
| Composição Auxiliar | SINAPI | 88267 | ENCANADOR OU BOMBEIRO HIDRÁULICO COM ENCARGOS COMPLEMENTARES | SEDI - SERVICOS DIVERSOS | H | 0.1525 | 32.13 | 4.8998
| Composição Auxiliar | SINAPI | 88316 | SERVENTE COM ENCARGOS COMPLEMENTARES | SEDI - SERVICOS DIVERSOS | H | 0.0481 | 25.49 | 1.2261
| Tipo | Banco | Código | Descrição | Classe/Tipo | Unidade | Quantidade | Preço s/ BDI | Total
2.8.14 | Composição | SINAPI | 95547 | SABONETEIRA PLASTICA TIPO DISPENSER PARA SABONETE LIQUIDO COM RESERVATORIO 800 A 1500 ML, INCLUSO FIXAÇÃO. AF_01/2020 | INSTALACOES HIDRO SANITARIAS | UN |  |  | 52.5983
| Insumo | SINAPI | 11758 | SABONETEIRA PLASTICA TIPO DISPENSER PARA SABONETE LIQUIDO COM RESERVATORIO 800 A 1500 ML | Material | UN | 1 | 39.9 | 39.9
| Composição Auxiliar | SINAPI | 88267 | ENCANADOR OU BOMBEIRO HIDRÁULICO COM ENCARGOS COMPLEMENTARES | SEDI - SERVICOS DIVERSOS | H | 0.3162 | 32.13 | 10.1595
| Composição Auxiliar | SINAPI | 88316 | SERVENTE COM ENCARGOS COMPLEMENTARES | SEDI - SERVICOS DIVERSOS | H | 0.0996 | 25.49 | 2.5388
| Tipo | Banco | Código | Descrição | Classe/Tipo | Unidade | Quantidade | Preço s/ BDI | Total
2.8.15 | Composição | SINAPI | 100858 | MICTÓRIO SIFONADO LOUÇA BRANCA  PADRÃO MÉDIO  FORNECIMENTO E INSTALAÇÃO. AF_01/2020 | INSTALACOES HIDRO SANITARIAS | UN |  |  | 723.2592
| Insumo | SINAPI | 3146 | FITA VEDA ROSCA EM ROLOS DE 18 MM X 10 M (L X C) | Material | UN | 0.0365 | 3.2 | 0.1168
| Insumo | SINAPI | 4351 | PARAFUSO NIQUELADO 3 1/2" COM ACABAMENTO CROMADO PARA FIXAR PECA SANITARIA, INCLUI PORCA CEGA, ARRUELA E BUCHA DE NYLON TAMANHO S-8 | Material | UN | 2 | 23.11 | 46.22
| Insumo | SINAPI | 6142 | CONJUNTO DE LIGACAO PARA BACIA SANITARIA AJUSTAVEL, EM PLASTICO BRANCO, COM TUBO, CANOPLA E ESPUDE | Material | UN | 1 | 10.68 | 10.68
| Insumo | SINAPI | 10432 | MICTORIO SIFONADO LOUCA BRANCA SEM COMPLEMENTOS | Material | UN | 1 | 413.42 | 413.42
| Insumo | SINAPI | 21112 | VALVULA DE DESCARGA EM METAL CROMADO PARA MICTORIO COM ACIONAMENTO POR PRESSAO E FECHAMENTO AUTOMATICO | Material | UN | 1 | 212.3 | 212.3
| Composição Auxiliar | SINAPI | 88267 | ENCANADOR OU BOMBEIRO HIDRÁULICO COM ENCARGOS COMPLEMENTARES | SEDI - SERVICOS DIVERSOS | H | 1.009 | 32.13 | 32.4192
| Composição Auxiliar | SINAPI | 88316 | SERVENTE COM ENCARGOS COMPLEMENTARES | SEDI - SERVICOS DIVERSOS | H | 0.3179 | 25.49 | 8.1033
| Tipo | Banco | Código | Descrição | Classe/Tipo | Unidade | Quantidade | Preço s/ BDI | Total
2.8.16 | Composição | SINAPI | 100868 | BARRA DE APOIO RETA, EM ACO INOX POLIDO, COMPRIMENTO 80 CM, FIXADA NA PAREDE - FORNECIMENTO E INSTALAÇÃO. AF_01/2020 | INSTALACOES HIDRO SANITARIAS | UN |  |  | 291.7517
| Insumo | SINAPI | 4351 | PARAFUSO NIQUELADO 3 1/2" COM ACABAMENTO CROMADO PARA FIXAR PECA SANITARIA, INCLUI PORCA CEGA, ARRUELA E BUCHA DE NYLON TAMANHO S-8 | Material | UN | 6 | 23.11 | 138.66
| Insumo | SINAPI | 36081 | BARRA DE APOIO RETA, EM ACO INOX POLIDO, COMPRIMENTO 80CM, DIAMETRO MINIMO 3 CM | Material | UN | 1 | 115 | 115
| Composição Auxiliar | SINAPI | 88267 | ENCANADOR OU BOMBEIRO HIDRÁULICO COM ENCARGOS COMPLEMENTARES | SEDI - SERVICOS DIVERSOS | H | 0.9485 | 32.13 | 30.4753
| Composição Auxiliar | SINAPI | 88316 | SERVENTE COM ENCARGOS COMPLEMENTARES | SEDI - SERVICOS DIVERSOS | H | 0.2988 | 25.49 | 7.6164
| Tipo | Banco | Código | Descrição | Classe/Tipo | Unidade | Quantidade | Preço s/ BDI | Total
2.8.17 | Composição | SINAPI | 100867 | BARRA DE APOIO RETA, EM ACO INOX POLIDO, COMPRIMENTO 70 CM, FIXADA NA PAREDE - FORNECIMENTO E INSTALAÇÃO. AF_01/2020 | INSTALACOES HIDRO SANITARIAS | UN |  |  | 284.6017
| Insumo | SINAPI | 4351 | PARAFUSO NIQUELADO 3 1/2" COM ACABAMENTO CROMADO PARA FIXAR PECA SANITARIA, INCLUI PORCA CEGA, ARRUELA E BUCHA DE NYLON TAMANHO S-8 | Material | UN | 6 | 23.11 | 138.66
| Insumo | SINAPI | 36205 | BARRA DE APOIO RETA, EM ACO INOX POLIDO, COMPRIMENTO 70CM, DIAMETRO MINIMO 3 CM | Material | UN | 1 | 107.85 | 107.85
| Composição Auxiliar | SINAPI | 88267 | ENCANADOR OU BOMBEIRO HIDRÁULICO COM ENCARGOS COMPLEMENTARES | SEDI - SERVICOS DIVERSOS | H | 0.9485 | 32.13 | 30.4753
| Composição Auxiliar | SINAPI | 88316 | SERVENTE COM ENCARGOS COMPLEMENTARES | SEDI - SERVICOS DIVERSOS | H | 0.2988 | 25.49 | 7.6164
| Tipo | Banco | Código | Descrição | Classe/Tipo | Unidade | Quantidade | Preço s/ BDI | Total
3.1.1 | Composição | SINAPI | 101908 | EXTINTOR DE INCÊNDIO PORTÁTIL COM CARGA DE PQS DE 4 KG, CLASSE BC - FORNECIMENTO E INSTALAÇÃO. AF_10/2020_P | INSTALACOES ESPECIAIS | UN |  | 242.0627 | 242.0627
| Insumo | SINAPI | 4350 | BUCHA DE NYLON, DIAMETRO DO FURO 8 MM, COMPRIMENTO 40 MM, COM PARAFUSO DE ROSCA SOBERBA, CABECA CHATA, FENDA SIMPLES, 4,8 X 50 MM | Material | UN | 2 | 0.88 | 1.76
| Insumo | SINAPI | 10891 | EXTINTOR DE INCENDIO PORTATIL COM CARGA DE PO QUIMICO SECO (PQS) DE 4 KG, CLASSE BC | Material | UN | 1 | 213.65 | 213.65
| Composição Auxiliar | SINAPI | 88248 | AUXILIAR DE ENCANADOR OU BOMBEIRO HIDRÁULICO COM ENCARGOS COMPLEMENTARES | SEDI - SERVICOS DIVERSOS | H | 0.4574 | 26.14 | 11.9564
| Composição Auxiliar | SINAPI | 88267 | ENCANADOR OU BOMBEIRO HIDRÁULICO COM ENCARGOS COMPLEMENTARES | SEDI - SERVICOS DIVERSOS | H | 0.4574 | 32.13 | 14.6963
| Tipo | Banco | Código | Descrição | Classe/Tipo | Unidade | Quantidade | Preço s/ BDI | Total
3.2.1 | Composição | SINAPI | 101912 | ABRIGO PARA HIDRANTE, 75X45X17CM, COM REGISTRO GLOBO ANGULAR 45 GRAUS 2 1/2", ADAPTADOR STORZ 2 1/2", MANGUEIRA DE INCÊNDIO 15M 2 1/2" E ESGUICHO EM LATÃO 2 1/2" - FORNECIMENTO E INSTALAÇÃO. AF_10/2020 | INSTALACOES ESPECIAIS | UN |  |  | 1947.1233
| Insumo | SINAPI | 10521 | CAIXA DE INCENDIO/ABRIGO PARA MANGUEIRA, DE EMBUTIR/INTERNA, COM 75 X 45 X 17 CM, EM CHAPA DE ACO, PORTA COM VENTILACAO, VISOR COM A INSCRICAO "INCENDIO", SUPORTE/CESTA INTERNA PARA A MANGUEIRA, PINTURA ELETROSTATICA VERMELHA | Material | UN | 1 | 272.04 | 272.04
| Insumo | SINAPI | 10899 | ADAPTADOR, EM LATAO, ENGATE RAPIDO 2 1/2" X ROSCA INTERNA 5 FIOS 2 1/2", PARA INSTALACAO PREDIAL DE COMBATE A INCENDIO | Material | UN | 1 | 105.14 | 105.14
| Insumo | SINAPI | 10904 | REGISTRO OU VALVULA GLOBO ANGULAR EM LATAO, PARA HIDRANTES EM INSTALACAO PREDIAL DE INCENDIO, 45 GRAUS, DIAMETRO DE 2 1/2", COM VOLANTE, CLASSE DE PRESSAO DE ATE 200 PSI | Material | UN | 1 | 240 | 240
| Insumo | SINAPI | 20971 | CHAVE DUPLA PARA CONEXOES TIPO STORZ, ENGATE RAPIDO 1 1/2" X 2 1/2", EM LATAO, PARA INSTALACAO PREDIAL COMBATE A INCENDIO | Material | UN | 1 | 22.85 | 22.85
| Insumo | SINAPI | 21029 | MANGUEIRA DE INCENDIO, TIPO 1, DE 1 1/2", COMPRIMENTO = 15 M, TECIDO EM FIO DE POLIESTER E TUBO INTERNO EM BORRACHA SINTETICA, COM UNIOES ENGATE RAPIDO | Material | UN | 1 | 651.12 | 651.12
| Insumo | SINAPI | 37555 | ESGUICHO JATO REGULAVEL, TIPO ELKHART, ENGATE RAPIDO 2 1/2", PARA COMBATE A INCENDIO | Material | UN | 1 | 342.85 | 342.85
| Composição Auxiliar | SINAPI | 87367 | ARGAMASSA TRAÇO 1:1:6 (EM VOLUME DE CIMENTO, CAL E AREIA MÉDIA ÚMIDA) PARA EMBOÇO/MASSA ÚNICA/ASSENTAMENTO DE ALVENARIA DE VEDAÇÃO, PREPARO MANUAL. AF_08/2019 | SEDI - SERVICOS DIVERSOS | M3 | 0.294 | 687.42 | 202.1015
| Composição Auxiliar | SINAPI | 88248 | AUXILIAR DE ENCANADOR OU BOMBEIRO HIDRÁULICO COM ENCARGOS COMPLEMENTARES | SEDI - SERVICOS DIVERSOS | H | 1.9053 | 26.14 | 49.8045
| Composição Auxiliar | SINAPI | 88267 | ENCANADOR OU BOMBEIRO HIDRÁULICO COM ENCARGOS COMPLEMENTARES | SEDI - SERVICOS DIVERSOS | H | 1.9053 | 32.13 | 61.2173
| Tipo | Banco | Código | Descrição | Classe/Tipo | Unidade | Quantidade | Preço s/ BDI | Total
3.3.1 | Composição | SINAPI | 95696 | SPRINKLER TIPO PENDENTE, 68 °C, UNIÃO POR ROSCA DN 15 (1/2") - FORNECIMENTO E INSTALAÇÃO. AF_10/2020 | INSTALACOES HIDRO SANITARIAS | UN |  |  | 46.5861
| Insumo | SINAPI | 3148 | FITA VEDA ROSCA EM ROLOS DE 18 MM X 50 M (L X C) | Material | UN | 0.004 | 11.8 | 0.0472
| Insumo | SINAPI | 21040 | SPRINKLER TIPO PENDENTE, 68 GRAUS CELSIUS (BULBO VERMELHO), ACABAMENTO NATURAL, 1/2" - 15 MM | Material | UN | 1 | 36.5 | 36.5
| Insumo | SINAPI | 40607 | CANOPLA ACABAMENTO CROMADO PARA INSTALACAO DE SPRINKLER, SOB FORRO, 15 MM | Material | UN | 1 | 5.96 | 5.96
| Composição Auxiliar | SINAPI | 88248 | AUXILIAR DE ENCANADOR OU BOMBEIRO HIDRÁULICO COM ENCARGOS COMPLEMENTARES | SEDI - SERVICOS DIVERSOS | H | 0.07 | 26.14 | 1.8298
| Composição Auxiliar | SINAPI | 88267 | ENCANADOR OU BOMBEIRO HIDRÁULICO COM ENCARGOS COMPLEMENTARES | SEDI - SERVICOS DIVERSOS | H | 0.07 | 32.13 | 2.2491
| Tipo | Banco | Código | Descrição | Classe/Tipo | Unidade | Quantidade | Preço s/ BDI | Total
3.3.2 | Composição | SINAPI | 94464 | TUBO DE AÇO GALVANIZADO COM COSTURA, CLASSE MÉDIA, DN 80 (3), CONEXÃO ROSQUEADA, INSTALADO EM RESERVAÇÃO DE ÁGUA DE EDIFICAÇÃO QUE POSSUA RESERVATÓRIO DE FIBRA/FIBROCIMENTO  FORNECIMENTO E INSTALAÇÃO. AF_06/2016 | INSTALACOES HIDRO SANITARIAS | M |  |  | 191.8618
| Insumo | SINAPI | 7694 | TUBO ACO GALVANIZADO COM COSTURA, CLASSE MEDIA, DN 3", E = *4,05* MM, PESO *8,47* KG/M (NBR 5580) | Material | M | 1.039 | 144 | 149.616
| Composição Auxiliar | SINAPI | 88248 | AUXILIAR DE ENCANADOR OU BOMBEIRO HIDRÁULICO COM ENCARGOS COMPLEMENTARES | SEDI - SERVICOS DIVERSOS | H | 0.725 | 26.14 | 18.9515
| Composição Auxiliar | SINAPI | 88267 | ENCANADOR OU BOMBEIRO HIDRÁULICO COM ENCARGOS COMPLEMENTARES | SEDI - SERVICOS DIVERSOS | H | 0.725 | 32.13 | 23.2943
| Tipo | Banco | Código | Descrição | Classe/Tipo | Unidade | Quantidade | Preço s/ BDI | Total
3.3.3 | Composição | SINAPI | 92650 | TUBO DE AÇO PRETO SEM COSTURA, CONEXÃO SOLDADA, DN 65 (2 1/2"), INSTALADO EM REDE DE ALIMENTAÇÃO PARA SPRINKLER - FORNECIMENTO E INSTALAÇÃO. AF_10/2020 | INSTALACOES HIDRO SANITARIAS | M |  |  | 208.2739
| Insumo | SINAPI | 21147 | TUBO ACO CARBONO SEM COSTURA 2 1/2", E = 5,16 MM, SCHEDULE 40 (8,62 KG/M) | Material | M | 1.039 | 184.14 | 191.3215
| Composição Auxiliar | SINAPI | 88248 | AUXILIAR DE ENCANADOR OU BOMBEIRO HIDRÁULICO COM ENCARGOS COMPLEMENTARES | SEDI - SERVICOS DIVERSOS | H | 0.18 | 26.14 | 4.7052
| Composição Auxiliar | SINAPI | 88267 | ENCANADOR OU BOMBEIRO HIDRÁULICO COM ENCARGOS COMPLEMENTARES | SEDI - SERVICOS DIVERSOS | H | 0.18 | 32.13 | 5.7834
| Composição Auxiliar | SINAPI | 88317 | SOLDADOR COM ENCARGOS COMPLEMENTARES | SEDI - SERVICOS DIVERSOS | H | 0.18 | 35.91 | 6.4638
| Tipo | Banco | Código | Descrição | Classe/Tipo | Unidade | Quantidade | Preço s/ BDI | Total
3.3.4 | Composição | SINAPI | 92649 | TUBO DE AÇO PRETO SEM COSTURA, CONEXÃO SOLDADA, DN 50 (2"), INSTALADO EM REDE DE ALIMENTAÇÃO PARA SPRINKLER - FORNECIMENTO E INSTALAÇÃO. AF_10/2020 | INSTALACOES HIDRO SANITARIAS | M |  |  | 132.2094
| Insumo | SINAPI | 21148 | TUBO ACO CARBONO SEM COSTURA 2", E= *3,91* MM, SCHEDULE 40, *5,43* KG/M | Material | M | 1.039 | 113.65 | 118.0823
| Composição Auxiliar | SINAPI | 88248 | AUXILIAR DE ENCANADOR OU BOMBEIRO HIDRÁULICO COM ENCARGOS COMPLEMENTARES | SEDI - SERVICOS DIVERSOS | H | 0.15 | 26.14 | 3.921
| Composição Auxiliar | SINAPI | 88267 | ENCANADOR OU BOMBEIRO HIDRÁULICO COM ENCARGOS COMPLEMENTARES | SEDI - SERVICOS DIVERSOS | H | 0.15 | 32.13 | 4.8195
| Composição Auxiliar | SINAPI | 88317 | SOLDADOR COM ENCARGOS COMPLEMENTARES | SEDI - SERVICOS DIVERSOS | H | 0.15 | 35.91 | 5.3865
| Tipo | Banco | Código | Descrição | Classe/Tipo | Unidade | Quantidade | Preço s/ BDI | Total
3.3.5 | Composição | SINAPI | 92648 | TUBO DE AÇO PRETO SEM COSTURA, CONEXÃO SOLDADA, DN 40 (1 1/2"), INSTALADO EM REDE DE ALIMENTAÇÃO PARA SPRINKLER - FORNECIMENTO E INSTALAÇÃO. AF_10/2020 | INSTALACOES HIDRO SANITARIAS | M |  |  | 108.4652
| Insumo | SINAPI | 40624 | TUBO ACO CARBONO SEM COSTURA 1 1/2", E= *3,68 MM, SCHEDULE 40, 4,05 KG/M | Material | M | 1.039 | 92.61 | 96.2218
| Composição Auxiliar | SINAPI | 88248 | AUXILIAR DE ENCANADOR OU BOMBEIRO HIDRÁULICO COM ENCARGOS COMPLEMENTARES | SEDI - SERVICOS DIVERSOS | H | 0.13 | 26.14 | 3.3982
| Composição Auxiliar | SINAPI | 88267 | ENCANADOR OU BOMBEIRO HIDRÁULICO COM ENCARGOS COMPLEMENTARES | SEDI - SERVICOS DIVERSOS | H | 0.13 | 32.13 | 4.1769
| Composição Auxiliar | SINAPI | 88317 | SOLDADOR COM ENCARGOS COMPLEMENTARES | SEDI - SERVICOS DIVERSOS | H | 0.13 | 35.91 | 4.6683
| Tipo | Banco | Código | Descrição | Classe/Tipo | Unidade | Quantidade | Preço s/ BDI | Total
3.3.6 | Composição | SINAPI | 92646 | TUBO DE AÇO PRETO SEM COSTURA, CONEXÃO SOLDADA, DN 32 (1 1/4"), INSTALADO EM REDE DE ALIMENTAÇÃO PARA SPRINKLER - FORNECIMENTO E INSTALAÇÃO. AF_10/2020 | INSTALACOES HIDRO SANITARIAS | M |  |  | 99.0411
| Insumo | SINAPI | 42575 | TUBO ACO CARBONO SEM COSTURA 1 1/4", E= *3,56 MM, SCHEDULE 40, *3,38* KG/M | Material | M | 1.039 | 84.99 | 88.3046
| Composição Auxiliar | SINAPI | 88248 | AUXILIAR DE ENCANADOR OU BOMBEIRO HIDRÁULICO COM ENCARGOS COMPLEMENTARES | SEDI - SERVICOS DIVERSOS | H | 0.114 | 26.14 | 2.98
| Composição Auxiliar | SINAPI | 88267 | ENCANADOR OU BOMBEIRO HIDRÁULICO COM ENCARGOS COMPLEMENTARES | SEDI - SERVICOS DIVERSOS | H | 0.114 | 32.13 | 3.6628
| Composição Auxiliar | SINAPI | 88317 | SOLDADOR COM ENCARGOS COMPLEMENTARES | SEDI - SERVICOS DIVERSOS | H | 0.114 | 35.91 | 4.0937
| Tipo | Banco | Código | Descrição | Classe/Tipo | Unidade | Quantidade | Preço s/ BDI | Total
3.3.7 | Composição | SINAPI | 97482 | CURVA 90 GRAUS, EM AÇO, CONEXÃO SOLDADA, DN 32 (1 1/4"), INSTALADO EM REDE DE ALIMENTAÇÃO PARA HIDRANTE - FORNECIMENTO E INSTALAÇÃO. AF_10/2020 | INSTALACOES HIDRO SANITARIAS | UN |  |  | 94.9291
| Insumo | SINAPI | 11002 | ELETRODO REVESTIDO AWS - E6013, DIAMETRO IGUAL A 2,50 MM | Material | KG | 0.024 | 48.97 | 1.1753
| Insumo | SINAPI | 40383 | CURVA 90 GRAUS EM ACO CARBONO, RAIO CURTO, SOLDAVEL, PRESSAO 3.000 LBS, DN 1 1/4" | Material | UN | 1 | 66.63 | 66.63
| Composição Auxiliar | SINAPI | 88248 | AUXILIAR DE ENCANADOR OU BOMBEIRO HIDRÁULICO COM ENCARGOS COMPLEMENTARES | SEDI - SERVICOS DIVERSOS | H | 0.288 | 26.14 | 7.5283
| Composição Auxiliar | SINAPI | 88267 | ENCANADOR OU BOMBEIRO HIDRÁULICO COM ENCARGOS COMPLEMENTARES | SEDI - SERVICOS DIVERSOS | H | 0.288 | 32.13 | 9.2534
| Composição Auxiliar | SINAPI | 88317 | SOLDADOR COM ENCARGOS COMPLEMENTARES | SEDI - SERVICOS DIVERSOS | H | 0.288 | 35.91 | 10.3421
| Tipo | Banco | Código | Descrição | Classe/Tipo | Unidade | Quantidade | Preço s/ BDI | Total
3.3.8 | Composição | SINAPI | 97492 | TÊ, EM AÇO, CONEXÃO SOLDADA, DN 32 (1 1/4"), INSTALADO EM REDE DE ALIMENTAÇÃO PARA HIDRANTE - FORNECIMENTO E INSTALAÇÃO. AF_10/2020 | INSTALACOES HIDRO SANITARIAS | UN |  |  | 148.087
| Insumo | SINAPI | 11002 | ELETRODO REVESTIDO AWS - E6013, DIAMETRO IGUAL A 2,50 MM | Material | KG | 0.037 | 48.97 | 1.8119
| Insumo | SINAPI | 40395 | TE 90 GRAUS EM ACO CARBONO, SOLDAVEL, PRESSAO 3.000 LBS, DN 1 1/4" | Material | UN | 1 | 110.11 | 110.11
| Composição Auxiliar | SINAPI | 88248 | AUXILIAR DE ENCANADOR OU BOMBEIRO HIDRÁULICO COM ENCARGOS COMPLEMENTARES | SEDI - SERVICOS DIVERSOS | H | 0.384 | 26.14 | 10.0378
| Composição Auxiliar | SINAPI | 88267 | ENCANADOR OU BOMBEIRO HIDRÁULICO COM ENCARGOS COMPLEMENTARES | SEDI - SERVICOS DIVERSOS | H | 0.384 | 32.13 | 12.3379
| Composição Auxiliar | SINAPI | 88317 | SOLDADOR COM ENCARGOS COMPLEMENTARES | SEDI - SERVICOS DIVERSOS | H | 0.384 | 35.91 | 13.7894
| Tipo | Banco | Código | Descrição | Classe/Tipo | Unidade | Quantidade | Preço s/ BDI | Total
3.3.9 | Composição | SINAPI | 97493 | TÊ, EM AÇO, CONEXÃO SOLDADA, DN 40 (1 1/2"), INSTALADO EM REDE DE ALIMENTAÇÃO PARA HIDRANTE - FORNECIMENTO E INSTALAÇÃO. AF_10/2020 | INSTALACOES HIDRO SANITARIAS | UN |  |  | 190.8411
| Insumo | SINAPI | 11002 | ELETRODO REVESTIDO AWS - E6013, DIAMETRO IGUAL A 2,50 MM | Material | KG | 0.044 | 48.97 | 2.1547
| Insumo | SINAPI | 40396 | TE 90 GRAUS EM ACO CARBONO, SOLDAVEL, PRESSAO 3.000 LBS, DN 1 1/2" | Material | UN | 1 | 143.48 | 143.48
| Composição Auxiliar | SINAPI | 88248 | AUXILIAR DE ENCANADOR OU BOMBEIRO HIDRÁULICO COM ENCARGOS COMPLEMENTARES | SEDI - SERVICOS DIVERSOS | H | 0.48 | 26.14 | 12.5472
| Composição Auxiliar | SINAPI | 88267 | ENCANADOR OU BOMBEIRO HIDRÁULICO COM ENCARGOS COMPLEMENTARES | SEDI - SERVICOS DIVERSOS | H | 0.48 | 32.13 | 15.4224
| Composição Auxiliar | SINAPI | 88317 | SOLDADOR COM ENCARGOS COMPLEMENTARES | SEDI - SERVICOS DIVERSOS | H | 0.48 | 35.91 | 17.2368
| Tipo | Banco | Código | Descrição | Classe/Tipo | Unidade | Quantidade | Preço s/ BDI | Total
3.3.10 | Composição | SINAPI | 97458 | TÊ, EM AÇO, CONEXÃO SOLDADA, DN 50 (2"), INSTALADO EM PRUMADAS - FORNECIMENTO E INSTALAÇÃO. AF_10/2020 | INSTALACOES HIDRO SANITARIAS | UN |  |  | 334.8712
| Insumo | SINAPI | 11002 | ELETRODO REVESTIDO AWS - E6013, DIAMETRO IGUAL A 2,50 MM | Material | KG | 0.059 | 48.97 | 2.8892
| Insumo | SINAPI | 40397 | TE 90 GRAUS EM ACO CARBONO, SOLDAVEL, PRESSAO 3.000 LBS, DN 2" | Material | UN | 1 | 235.73 | 235.73
| Composição Auxiliar | SINAPI | 88248 | AUXILIAR DE ENCANADOR OU BOMBEIRO HIDRÁULICO COM ENCARGOS COMPLEMENTARES | SEDI - SERVICOS DIVERSOS | H | 1.022 | 26.14 | 26.7151
| Composição Auxiliar | SINAPI | 88267 | ENCANADOR OU BOMBEIRO HIDRÁULICO COM ENCARGOS COMPLEMENTARES | SEDI - SERVICOS DIVERSOS | H | 1.022 | 32.13 | 32.8369
| Composição Auxiliar | SINAPI | 88317 | SOLDADOR COM ENCARGOS COMPLEMENTARES | SEDI - SERVICOS DIVERSOS | H | 1.022 | 35.91 | 36.7
| Tipo | Banco | Código | Descrição | Classe/Tipo | Unidade | Quantidade | Preço s/ BDI | Total
3.3.11 | Composição | SINAPI | 97459 | TÊ, EM AÇO, CONEXÃO SOLDADA, DN 65 (2 1/2"), INSTALADO EM PRUMADAS - FORNECIMENTO E INSTALAÇÃO. AF_10/2020 | INSTALACOES HIDRO SANITARIAS | UN |  |  | 571.7835
| Insumo | SINAPI | 11002 | ELETRODO REVESTIDO AWS - E6013, DIAMETRO IGUAL A 2,50 MM | Material | KG | 0.101 | 48.97 | 4.946
| Insumo | SINAPI | 40398 | TE 90 GRAUS EM ACO CARBONO, SOLDAVEL, PRESSAO 3.000 LBS, DN 2 1/2" | Material | UN | 1 | 460.32 | 460.32
| Composição Auxiliar | SINAPI | 88248 | AUXILIAR DE ENCANADOR OU BOMBEIRO HIDRÁULICO COM ENCARGOS COMPLEMENTARES | SEDI - SERVICOS DIVERSOS | H | 1.131 | 26.14 | 29.5643
| Composição Auxiliar | SINAPI | 88267 | ENCANADOR OU BOMBEIRO HIDRÁULICO COM ENCARGOS COMPLEMENTARES | SEDI - SERVICOS DIVERSOS | H | 1.131 | 32.13 | 36.339
| Composição Auxiliar | SINAPI | 88317 | SOLDADOR COM ENCARGOS COMPLEMENTARES | SEDI - SERVICOS DIVERSOS | H | 1.131 | 35.91 | 40.6142
| Tipo | Banco | Código | Descrição | Classe/Tipo | Unidade | Quantidade | Preço s/ BDI | Total
4.1 | Composição | SINAPI | 96636 | TUBO, PPR, DN 25, CLASSE PN 25 INSTALADO EM RAMAL OU SUB-RAMAL DE ÁGUA  FORNECIMENTO E INSTALAÇÃO. AF_06/2015 | INSTALACOES HIDRO SANITARIAS | M |  |  | 46.6958
| Insumo | SINAPI | 38979 | TUBO PPR, CLASSE PN 25, DN 25 MM, PARA AGUA QUENTE E FRIA PREDIAL | Material | M | 1.0667 | 13.17 | 14.0484
| Composição Auxiliar | SINAPI | 88248 | AUXILIAR DE ENCANADOR OU BOMBEIRO HIDRÁULICO COM ENCARGOS COMPLEMENTARES | SEDI - SERVICOS DIVERSOS | H | 0.5539 | 26.14 | 14.4789
| Composição Auxiliar | SINAPI | 88267 | ENCANADOR OU BOMBEIRO HIDRÁULICO COM ENCARGOS COMPLEMENTARES | SEDI - SERVICOS DIVERSOS | H | 0.5539 | 32.13 | 17.7968
| Composição Auxiliar | SINAPI | 104091 | TERMOFUSORA PARA TUBOS E CONEXÕES EM PPR COM DIÂMETROS DE 20 A 63 MM, POTÊNCIA DE 800 W, TENSAO 220 V - CHP DIURNO. AF_05/2022 | CHOR - CUSTOS HORÁRIOS DE MÁQUINAS E EQUIPAMENTOS | CHI | 0.3793 | 0.92 | 0.34896
| Composição Auxiliar | SINAPI | 104092 | TERMOFUSORA PARA TUBOS E CONEXÕES EM PPR COM DIÂMETROS DE 20 A 63 MM, POTÊNCIA DE 800 W, TENSAO 220 V - CHI DIURNO. AF_05/2022 | CHOR - CUSTOS HORÁRIOS DE MÁQUINAS E EQUIPAMENTOS | CHI | 0.1746 | 0.13 | 0.022698
| Tipo | Banco | Código | Descrição | Classe/Tipo | Unidade | Quantidade | Preço s/ BDI | Total
4.2 | Composição | SINAPI | 96650 | JOELHO 90 GRAUS, PPR, DN 25 MM, CLASSE PN 25, INSTALADO EM RAMAL DE DISTRIBUIÇÃO  FORNECIMENTO E INSTALAÇÃO . AF_06/2015 | INSTALACOES HIDRO SANITARIAS | UN |  |  | 10.9295
| Insumo | SINAPI | 36360 | JOELHO PPR, 90 GRAUS, SOLDAVEL, DN 25 MM, PARA AGUA QUENTE PREDIAL | Material | UN | 1 | 3.62 | 3.62
| Composição Auxiliar | SINAPI | 88248 | AUXILIAR DE ENCANADOR OU BOMBEIRO HIDRÁULICO COM ENCARGOS COMPLEMENTARES | SEDI - SERVICOS DIVERSOS | H | 0.1241 | 26.14 | 3.244
|  |  | 88267 | ENCANADOR OU BOMBEIRO HIDRÁULICO COM ENCARGOS COMPLEMENTARES | SEDI - SERVICOS DIVERSOS | H | 0.1241 | 32.13 | 3.9873
| Composição Auxiliar | SINAPI | 104091 | TERMOFUSORA PARA TUBOS E CONEXÕES EM PPR COM DIÂMETROS DE 20 A 63 MM, POTÊNCIA DE 800 W, TENSAO 220 V - CHP DIURNO. AF_05/2022 | CHOR - CUSTOS HORÁRIOS DE MÁQUINAS E EQUIPAMENTOS | CHI | 0.085 | 0.92 | 0.0782
| Tipo | Banco | Código | Descrição | Classe/Tipo | Unidade | Quantidade | Preço s/ BDI | Total
4.3 | Composição | SINAPI | 96665 | TÊ NORMAL, PPR, DN 25 MM, CLASSE PN 25, INSTALADO EM RAMAL DE DISTRIBUIÇÃO DE ÁGUA  FORNECIMENTO E INSTALAÇÃO . AF_06/2015 | INSTALACOES HIDRO SANITARIAS | UN |  |  | 14.3821
| Insumo | SINAPI | 36298 | TE NORMAL, PPR, SOLDAVEL, 90 GRAUS, DN 25 X 25 X 25 MM, PARA AGUA QUENTE PREDIAL | Material | UN | 1 | 4.64 | 4.64
| Composição Auxiliar | SINAPI | 88248 | AUXILIAR DE ENCANADOR OU BOMBEIRO HIDRÁULICO COM ENCARGOS COMPLEMENTARES | SEDI - SERVICOS DIVERSOS | H | 0.1654 | 26.14 | 4.3236
| Composição Auxiliar | SINAPI | 88267 | ENCANADOR OU BOMBEIRO HIDRÁULICO COM ENCARGOS COMPLEMENTARES | SEDI - SERVICOS DIVERSOS | H | 0.1654 | 32.13 | 5.3143
| Composição Auxiliar | SINAPI | 104091 | TERMOFUSORA PARA TUBOS E CONEXÕES EM PPR COM DIÂMETROS DE 20 A 63 MM, POTÊNCIA DE 800 W, TENSAO 220 V - CHP DIURNO. AF_05/2022 | CHOR - CUSTOS HORÁRIOS DE MÁQUINAS E EQUIPAMENTOS | CHI | 0.1133 | 0.92 | 0.10424
| Tipo | Banco | Código | Descrição | Classe/Tipo | Unidade | Quantidade | Preço s/ BDI | Total
4.4 | Composição | SINAPI | 96666 | TÊ NORMAL, PPR, DN 32 MM, CLASSE PN 25, INSTALADO EM RAMAL DE DISTRIBUIÇÃO DE ÁGUA  FORNECIMENTO E INSTALAÇÃO . AF_06/2015 | INSTALACOES HIDRO SANITARIAS | UN |  |  | 17.8086
| Insumo | SINAPI | 38456 | TE NORMAL, PPR, SOLDAVEL, 90 GRAUS, DN 32 X 32 X 32 MM, PARA AGUA QUENTE PREDIAL | Material | UN | 1 | 7.56 | 7.56
| Composição Auxiliar | SINAPI | 88248 | AUXILIAR DE ENCANADOR OU BOMBEIRO HIDRÁULICO COM ENCARGOS COMPLEMENTARES | SEDI - SERVICOS DIVERSOS | H | 0.174 | 26.14 | 4.5484
| Composição Auxiliar | SINAPI | 88267 | ENCANADOR OU BOMBEIRO HIDRÁULICO COM ENCARGOS COMPLEMENTARES | SEDI - SERVICOS DIVERSOS | H | 0.174 | 32.13 | 5.5906
| Composição Auxiliar | SINAPI | 104091 | TERMOFUSORA PARA TUBOS E CONEXÕES EM PPR COM DIÂMETROS DE 20 A 63 MM, POTÊNCIA DE 800 W, TENSAO 220 V - CHP DIURNO. AF_05/2022 | CHOR - CUSTOS HORÁRIOS DE MÁQUINAS E EQUIPAMENTOS | CHI | 0.1192 | 0.92 | 0.10966
| Tipo | Banco | Código | Descrição | Classe/Tipo | Unidade | Quantidade | Preço s/ BDI | Total
4.5 | Composição | SINAPI | 96640 | CONECTOR MACHO, PPR, 25 X 1/2'', CLASSE PN 25, INSTALADO EM RAMAL OU SUB-RAMAL DE ÁGUA FORNECIMENTO E INSTALAÇÃO . AF_06/2015 | INSTALACOES HIDRO SANITARIAS | UN |  |  | 28.8465
| Insumo | SINAPI | 38996 | CONECTOR / ADAPTADOR MACHO, COM INSERTO METALICO, PPR, DN 25 MM X 1/2", PARA AGUA QUENTE E FRIA PREDIAL | Material | UN | 1 | 21.59 | 21.59
| Composição Auxiliar | SINAPI | 88248 | AUXILIAR DE ENCANADOR OU BOMBEIRO HIDRÁULICO COM ENCARGOS COMPLEMENTARES | SEDI - SERVICOS DIVERSOS | H | 0.1232 | 26.14 | 3.2204
| Composição Auxiliar | SINAPI | 88267 | ENCANADOR OU BOMBEIRO HIDRÁULICO COM ENCARGOS COMPLEMENTARES | SEDI - SERVICOS DIVERSOS | H | 0.1232 | 32.13 | 3.9584
| Composição Auxiliar | SINAPI | 104091 | TERMOFUSORA PARA TUBOS E CONEXÕES EM PPR COM DIÂMETROS DE 20 A 63 MM, POTÊNCIA DE 800 W, TENSAO 220 V - CHP DIURNO. AF_05/2022 | CHOR - CUSTOS HORÁRIOS DE MÁQUINAS E EQUIPAMENTOS | CHI | 0.0844 | 0.92 | 0.077648
| Tipo | Banco | Código | Descrição | Classe/Tipo | Unidade | Quantidade | Preço s/ BDI | Total
4.6 | Composição | SINAPI | 96648 | TUBO, PPR, DN 32, CLASSE PN 25, INSTALADO EM RAMAL DE DISTRIBUIÇÃO DE ÁGUA  FORNECIMENTO E INSTALAÇÃO. AF_06/2015 | INSTALACOES HIDRO SANITARIAS | M |  |  | 34.397
| Insumo | SINAPI | 38980 | TUBO PPR, CLASSE PN 25, DN 32 MM, PARA AGUA QUENTE E FRIA PREDIAL | Material | M | 1.0667 | 22.02 | 23.4887
| Composição Auxiliar | SINAPI | 88248 | AUXILIAR DE ENCANADOR OU BOMBEIRO HIDRÁULICO COM ENCARGOS COMPLEMENTARES | SEDI - SERVICOS DIVERSOS | H | 0.1852 | 26.14 | 4.8411
| Composição Auxiliar | SINAPI | 88267 | ENCANADOR OU BOMBEIRO HIDRÁULICO COM ENCARGOS COMPLEMENTARES | SEDI - SERVICOS DIVERSOS | H | 0.1852 | 32.13 | 5.9505
| Composição Auxiliar | SINAPI | 104091 | TERMOFUSORA PARA TUBOS E CONEXÕES EM PPR COM DIÂMETROS DE 20 A 63 MM, POTÊNCIA DE 800 W, TENSAO 220 V - CHP DIURNO. AF_05/2022 | CHOR - CUSTOS HORÁRIOS DE MÁQUINAS E EQUIPAMENTOS | CHI | 0.1268 | 0.92 | 0.11666
| Tipo | Banco | Código | Descrição | Classe/Tipo | Unidade | Quantidade | Preço s/ BDI | Total
4.7 | Composição | SINAPI | 96749 | JOELHO 90 GRAUS, PPR, DN 32 MM, CLASSE PN 25, INSTALADO EM RESERVAÇÃO DE ÁGUA DE EDIFICAÇÃO QUE POSSUA RESERVATÓRIO DE FIBRA/FIBROCIMENTO  FORNECIMENTO E INSTALAÇÃO. AF_06/2016 | INSTALACOES HIDRO SANITARIAS | UN |  |  | 15.1646
| Insumo | SINAPI | 38434 | JOELHO PPR, 90 GRAUS, SOLDAVEL, DN 32 MM, PARA AGUA QUENTE PREDIAL | Material | UN | 1 | 5.55 | 5.55
| Composição Auxiliar | SINAPI | 88248 | AUXILIAR DE ENCANADOR OU BOMBEIRO HIDRÁULICO COM ENCARGOS COMPLEMENTARES | SEDI - SERVICOS DIVERSOS | H | 0.165 | 26.14 | 4.3131
| Composição Auxiliar | SINAPI | 88267 | ENCANADOR OU BOMBEIRO HIDRÁULICO COM ENCARGOS COMPLEMENTARES | SEDI - SERVICOS DIVERSOS | H | 0.165 | 32.13 | 5.3015
| Tipo | Banco | Código | Descrição | Classe/Tipo | Unidade | Quantidade | Preço s/ BDI | Total
4.8 | Composição | SINAPI | 89508 | TUBO PVC, SÉRIE R, ÁGUA PLUVIAL, DN 40 MM, FORNECIDO E INSTALADO EM RAMAL DE ENCAMINHAMENTO. AF_12/2014 | INSTALACOES HIDRO SANITARIAS | M |  |  | 22.7908
| Insumo | SINAPI | 20067 | TUBO PVC, SERIE R, DN 40 MM, PARA ESGOTO OU AGUAS PLUVIAIS PREDIAIS (NBR 5688) | Material | M | 1.0353 | 13.65 | 14.1318
| Insumo | SINAPI | 38383 | LIXA D'AGUA EM FOLHA, GRAO 100 | Material | UN | 0.0082 | 2.13 | 0.017466
| Composição Auxiliar | SINAPI | 88248 | AUXILIAR DE ENCANADOR OU BOMBEIRO HIDRÁULICO COM ENCARGOS COMPLEMENTARES | SEDI - SERVICOS DIVERSOS | H | 0.1483 | 26.14 | 3.8766
| Composição Auxiliar | SINAPI | 88267 | ENCANADOR OU BOMBEIRO HIDRÁULICO COM ENCARGOS COMPLEMENTARES | SEDI - SERVICOS DIVERSOS | H | 0.1483 | 32.13 | 4.7649
| Tipo | Banco | Código | Descrição | Classe/Tipo | Unidade | Quantidade | Preço s/ BDI | Total
4.9 | Composição | SINAPI | 89509 | TUBO PVC, SÉRIE R, ÁGUA PLUVIAL, DN 50 MM, FORNECIDO E INSTALADO EM RAMAL DE ENCAMINHAMENTO. AF_12/2014 | INSTALACOES HIDRO SANITARIAS | M |  |  | 31.3479
| Insumo | SINAPI | 122 | ADESIVO PLASTICO PARA PVC, FRASCO COM 850 GR | Material | UN | 0.0128 | 76.17 | 0.97498
| Insumo | SINAPI | 20068 | TUBO PVC, SERIE R, DN 50 MM, PARA ESGOTO OU AGUAS PLUVIAIS PREDIAIS (NBR 5688) | Material | M | 1.0353 | 17.03 | 17.6312
| Insumo | SINAPI | 20083 | SOLUCAO LIMPADORA PARA PVC, FRASCO COM 1000 CM3 | Material | UN | 0.0193 | 86.3 | 1.6656
| Insumo | SINAPI | 38383 | LIXA D'AGUA EM FOLHA, GRAO 100 | Material | UN | 0.0105 | 2.13 | 0.022365
| Composição Auxiliar | SINAPI | 88248 | AUXILIAR DE ENCANADOR OU BOMBEIRO HIDRÁULICO COM ENCARGOS COMPLEMENTARES | SEDI - SERVICOS DIVERSOS | H | 0.1897 | 26.14 | 4.9588
| Composição Auxiliar | SINAPI | 88267 | ENCANADOR OU BOMBEIRO HIDRÁULICO COM ENCARGOS COMPLEMENTARES | SEDI - SERVICOS DIVERSOS | H | 0.1897 | 32.13 | 6.0951
| Tipo | Banco | Código | Descrição | Classe/Tipo | Unidade | Quantidade | Preço s/ BDI | Total
4.10 | Composição | SINAPI | 89512 | TUBO PVC, SÉRIE R, ÁGUA PLUVIAL, DN 100 MM, FORNECIDO E INSTALADO EM RAMAL DE ENCAMINHAMENTO. AF_12/2014 | INSTALACOES HIDRO SANITARIAS | M |  |  | 73.2828
| Insumo | SINAPI | 122 | ADESIVO PLASTICO PARA PVC, FRASCO COM 850 GR | Material | UN | 0.0429 | 76.17 | 3.2677
| Insumo | SINAPI | 9841 | TUBO PVC, SERIE R, DN 100 MM, PARA ESGOTO OU AGUAS PLUVIAIS PREDIAIS (NBR 5688) | Material | M | 1.0353 | 39.09 | 40.4699
| Insumo | SINAPI | 20083 | SOLUCAO LIMPADORA PARA PVC, FRASCO COM 1000 CM3 | Material | UN | 0.0701 | 86.3 | 6.0496
| Insumo | SINAPI | 38383 | LIXA D'AGUA EM FOLHA, GRAO 100 | Material | UN | 0.0224 | 2.13 | 0.047712
| Composição Auxiliar | SINAPI | 88248 | AUXILIAR DE ENCANADOR OU BOMBEIRO HIDRÁULICO COM ENCARGOS COMPLEMENTARES | SEDI - SERVICOS DIVERSOS | H | 0.4024 | 26.14 | 10.5187
| Composição Auxiliar | SINAPI | 88267 | ENCANADOR OU BOMBEIRO HIDRÁULICO COM ENCARGOS COMPLEMENTARES | SEDI - SERVICOS DIVERSOS | H | 0.4024 | 32.13 | 12.9291
| Tipo | Banco | Código | Descrição | Classe/Tipo | Unidade | Quantidade | Preço s/ BDI | Total
4.11 | Composição | SINAPI | 89561 | JUNÇÃO SIMPLES, PVC, SERIE R, ÁGUA PLUVIAL, DN 40 MM, JUNTA SOLDÁVEL, FORNECIDO E INSTALADO EM RAMAL DE ENCAMINHAMENTO. AF_12/2014 | INSTALACOES HIDRO SANITARIAS | UN |  |  | 14.4038
| Insumo | SINAPI | 122 | ADESIVO PLASTICO PARA PVC, FRASCO COM 850 GR | Material | UN | 0.0148 | 76.17 | 1.12
| Insumo | SINAPI | 20083 | SOLUCAO LIMPADORA PARA PVC, FRASCO COM 1000 CM3 | Material | UN | 0.0225 | 86.3 | 1.94
| Insumo | SINAPI | 20140 | JUNCAO SIMPLES, PVC SERIE R, DN 40 X 40 MM, PARA ESGOTO OU AGUAS PLUVIAIS PREDIAIS | Material | UN | 1 | 7.56 | 7.56
| Insumo | SINAPI | 38383 | LIXA D'AGUA EM FOLHA, GRAO 100 | Material | UN | 0.039 | 2.13 | 0.07
| Composição Auxiliar | SINAPI | 88248 | AUXILIAR DE ENCANADOR OU BOMBEIRO HIDRÁULICO COM ENCARGOS COMPLEMENTARES | SEDI - SERVICOS DIVERSOS | H | 0.0633 | 26.14 | 1.68
| Composição Auxiliar | SINAPI | 88267 | ENCANADOR OU BOMBEIRO HIDRÁULICO COM ENCARGOS COMPLEMENTARES | SEDI - SERVICOS DIVERSOS | H | 0.0633 | 32.13 | 2.0338
| Tipo | Banco | Código | Descrição | Classe/Tipo | Unidade | Quantidade | Preço s/ BDI | Total
4.12 | Composição | SINAPI | 89563 | JUNÇÃO SIMPLES, PVC, SERIE R, ÁGUA PLUVIAL, DN 50 MM, JUNTA ELÁSTICA, FORNECIDO E INSTALADO EM RAMAL DE ENCAMINHAMENTO. AF_12/2014 | INSTALACOES HIDRO SANITARIAS | UN |  |  | 28.112
| Insumo | SINAPI | 20078 | PASTA LUBRIFICANTE PARA TUBOS E CONEXOES COM JUNTA ELASTICA (USO EM PVC, ACO, POLIETILENO E OUTROS) ( DE *400* G) | Material | UN | 0.075 | 31.44 | 2.358
| Insumo | SINAPI | 20085 | ANEL BORRACHA, DN 50 MM, PARA TUBO SERIE REFORCADA ESGOTO PREDIAL | Material | UN | 3 | 2.59 | 7.77
| Insumo | SINAPI | 20141 | JUNCAO SIMPLES, PVC SERIE R, DN 50 X 50 MM, PARA ESGOTO OU AGUAS PLUVIAIS PREDIAIS | Material | UN | 1 | 13.27 | 13.27
| Composição Auxiliar | SINAPI | 88248 | AUXILIAR DE ENCANADOR OU BOMBEIRO HIDRÁULICO COM ENCARGOS COMPLEMENTARES | SEDI - SERVICOS DIVERSOS | H | 0.0809 | 26.14 | 2.1147
| Composição Auxiliar | SINAPI | 88267 | ENCANADOR OU BOMBEIRO HIDRÁULICO COM ENCARGOS COMPLEMENTARES | SEDI - SERVICOS DIVERSOS | H | 0.0809 | 32.13 | 2.5993
| Tipo | Banco | Código | Descrição | Classe/Tipo | Unidade | Quantidade | Preço s/ BDI | Total
4.13 | Composição | SINAPI | 89546 | BUCHA DE REDUÇÃO LONGA, PVC, SERIE R, ÁGUA PLUVIAL, DN 50 X 40 MM, JUNTA ELÁSTICA, FORNECIDO E INSTALADO EM RAMAL DE ENCAMINHAMENTO. AF_12/2014 | INSTALACOES HIDRO SANITARIAS | UN |  |  | 13.7977
|  |  | 122 | ADESIVO PLASTICO PARA PVC, FRASCO COM *850* GR | Material | UN | 0.0049 | 76.17 | 0.37323
| Insumo | SINAPI | 20078 | PASTA LUBRIFICANTE PARA TUBOS E CONEXOES COM JUNTA ELASTICA (USO EM PVC, ACO, POLIETILENO E OUTROS) ( DE *400* G) | Material | UN | 0.025 | 31.44 | 0.786
| Insumo | SINAPI | 20083 | SOLUCAO PREPARADORA / LIMPADORA PARA PVC, FRASCO COM 1000 CM3 | Material | UN | 0.0075 | 86.3 | 0.64725
| Insumo | SINAPI | 20085 | ANEL BORRACHA, DN 50 MM, PARA TUBO SERIE REFORCADA ESGOTO PREDIAL | Material | UN | 1 | 2.59 | 2.59
| Insumo | SINAPI | 38383 | LIXA D'AGUA EM FOLHA, GRAO 100 | Material | UN | 0.013 | 2.13 | 0.02769
| Insumo | SINAPI | 38418 | BUCHA DE REDUCAO, PVC, LONGA, SERIE R, DN 50 X 40 MM, PARA ESGOTO OU AGUAS PLUVIAIS PREDIAIS | Material | UN | 1 | 7.27 | 7.27
| Composição Auxiliar | SINAPI | 88248 | AUXILIAR DE ENCANADOR OU BOMBEIRO HIDRÁULICO COM ENCARGOS COMPLEMENTARES | SEDI - SERVICOS DIVERSOS | H | 0.0361 | 26.14 | 0.94365
| Composição Auxiliar | SINAPI | 88267 | ENCANADOR OU BOMBEIRO HIDRÁULICO COM ENCARGOS COMPLEMENTARES | SEDI - SERVICOS DIVERSOS | H | 0.0361 | 32.13 | 1.1599
| Tipo | Banco | Código | Descrição | Classe/Tipo | Unidade | Quantidade | Preço s/ BDI | Total
4.14 | Composição | SINAPI | 89567 | JUNÇÃO SIMPLES, PVC, SERIE R, ÁGUA PLUVIAL, DN 100 X 100 MM, JUNTA ELÁSTICA, FORNECIDO E INSTALADO EM RAMAL DE ENCAMINHAMENTO. AF_12/2014 | INSTALACOES HIDRO SANITARIAS | UN |  |  | 91.2415
| Insumo | SINAPI | 301 | ANEL BORRACHA PARA TUBO ESGOTO PREDIAL, DN 100 MM (NBR 5688) | Material | UN | 3 | 4.1 | 12.3
| Insumo | SINAPI | 20078 | PASTA LUBRIFICANTE PARA TUBOS E CONEXOES COM JUNTA ELASTICA (USO EM PVC, ACO, POLIETILENO E OUTROS) ( DE *400* G) | Material | UN | 0.1725 | 31.4 | 5.4165
| Insumo | SINAPI | 20144 | JUNCAO SIMPLES, PVC SERIE R, DN 100 X 100 MM, PARA ESGOTO OU AGUAS PLUVIAIS PREDIAIS | Material | UN | 1 | 63.52 | 63.52
| Composição Auxiliar | SINAPI | 88248 | AUXILIAR DE ENCANADOR OU BOMBEIRO HIDRÁULICO COM ENCARGOS COMPLEMENTARES | SEDI - SERVICOS DIVERSOS | H | 0.1717 | 26.14 | 4.4882
| Composição Auxiliar | SINAPI | 88267 | ENCANADOR OU BOMBEIRO HIDRÁULICO COM ENCARGOS COMPLEMENTARES | SEDI - SERVICOS DIVERSOS | H | 0.1717 | 32.13 | 5.5167
| Tipo | Banco | Código | Descrição | Classe/Tipo | Unidade | Quantidade | Preço s/ BDI | Total
4.15 | Composição | SINAPI | 89518 | JOELHO 90 GRAUS, PVC, SERIE R, ÁGUA PLUVIAL, DN 50 MM, JUNTA ELÁSTICA, FORNECIDO E INSTALADO EM RAMAL DE ENCAMINHAMENTO. AF_12/2014 | INSTALACOES HIDRO SANITARIAS | UN |  |  | 19.849
| Insumo | SINAPI | 20078 | PASTA LUBRIFICANTE PARA TUBOS E CONEXOES COM JUNTA ELASTICA (USO EM PVC, ACO, POLIETILENO E OUTROS) ( DE *400* G) | Material | UN | 0.05 | 31.44 | 1.572
| Insumo | SINAPI | 20085 | ANEL BORRACHA, DN 50 MM, PARA TUBO SERIE REFORCADA ESGOTO PREDIAL | Material | UN | 2 | 2.59 | 5.18
| Insumo | SINAPI | 20155 | JOELHO, PVC SERIE R, 90 GRAUS, DN 50 MM, PARA ESGOTO OU AGUAS PLUVIAIS PREDIAIS | Material | UN | 1 | 9.56 | 9.56
| Composição Auxiliar | SINAPI | 88248 | AUXILIAR DE ENCANADOR OU BOMBEIRO HIDRÁULICO COM ENCARGOS COMPLEMENTARES | SEDI - SERVICOS DIVERSOS | H | 0.0607 | 26.14 | 1.5867
| Composição Auxiliar | SINAPI | 88267 | ENCANADOR OU BOMBEIRO HIDRÁULICO COM ENCARGOS COMPLEMENTARES | SEDI - SERVICOS DIVERSOS | H | 0.0607 | 32.13 | 1.9503
| Tipo | Banco | Código | Descrição | Classe/Tipo | Unidade | Quantidade | Preço s/ BDI | Total
4.16 | Composição | SINAPI | 89529 | JOELHO 90 GRAUS, PVC, SERIE R, ÁGUA PLUVIAL, DN 100 MM, JUNTA ELÁSTICA, FORNECIDO E INSTALADO EM RAMAL DE ENCAMINHAMENTO. AF_12/2014 | INSTALACOES HIDRO SANITARIAS | UN |  |  | 60.0308
| Insumo | SINAPI | 299 | ANEL BORRACHA, DN 100 MM, PARA TUBO SERIE REFORCADA ESGOTO PREDIAL | Material | UN | 2 | 4.1 | 8.2
| Insumo | SINAPI | 301 | ANEL BORRACHA PARA TUBO ESGOTO PREDIAL, DN 100 MM (NBR 5688) | Material | UN | 2 | 3.5 | 7
| Insumo | SINAPI | 20078 | PASTA LUBRIFICANTE PARA TUBOS E CONEXOES COM JUNTA ELASTICA (USO EM PVC, ACO, POLIETILENO E OUTROS) ( DE *400* G) | Material | UN | 0.115 | 31.44 | 3.6156
| Insumo | SINAPI | 20157 | JOELHO, PVC SERIE R, 90 GRAUS, DN 100 MM, PARA ESGOTO OU AGUAS PLUVIAIS PREDIAIS | Material | UN | 1 | 33.71 | 33.71
| Composição Auxiliar | SINAPI | 88248 | AUXILIAR DE ENCANADOR OU BOMBEIRO HIDRÁULICO COM ENCARGOS COMPLEMENTARES | SEDI - SERVICOS DIVERSOS | H | 0.1288 | 26.14 | 3.3668
| Composição Auxiliar | SINAPI | 88267 | ENCANADOR OU BOMBEIRO HIDRÁULICO COM ENCARGOS COMPLEMENTARES | SEDI - SERVICOS DIVERSOS | H | 0.1288 | 32.13 | 4.1383
| Tipo | Banco | Código | Descrição | Classe/Tipo | Unidade | Quantidade | Preço s/ BDI | Total
4.17 | Composição | SINAPI | 89516 | JOELHO 45 GRAUS, PVC, SERIE R, ÁGUA PLUVIAL, DN 40 MM, JUNTA SOLDÁVEL, FORNECIDO E INSTALADO EM RAMAL DE ENCAMINHAMENTO. AF_12/2014 | INSTALACOES HIDRO SANITARIAS | UN |  |  | 9.7916
| Insumo | SINAPI | 122 | ADESIVO PLASTICO PARA PVC, FRASCO COM 850 GR | Material | UN | 0.0099 | 76.17 | 0.75
| Insumo | SINAPI | 20083 | SOLUCAO LIMPADORA PARA PVC, FRASCO COM 1000 CM3 | Material | UN | 0.015 | 86.3 | 1.29
| Insumo | SINAPI | 20148 | JOELHO, PVC SERIE R, 45 GRAUS, DN 40 MM, PARA ESGOTO OU AGUAS PLUVIAIS PREDIAIS | Material | UN | 1 | 4.97 | 4.97
| Insumo | SINAPI | 38383 | LIXA D'AGUA EM FOLHA, GRAO 100 | Material | UN | 0.026 | 2.13 | 0.05538
| Composição Auxiliar | SINAPI | 88248 | AUXILIAR DE ENCANADOR OU BOMBEIRO HIDRÁULICO COM ENCARGOS COMPLEMENTARES | SEDI - SERVICOS DIVERSOS | H | 0.0475 | 26.14 | 1.2
| Composição Auxiliar | SINAPI | 88267 | ENCANADOR OU BOMBEIRO HIDRÁULICO COM ENCARGOS COMPLEMENTARES | SEDI - SERVICOS DIVERSOS | H | 0.0475 | 32.13 | 1.5262
| Tipo | Banco | Código | Descrição | Classe/Tipo | Unidade | Quantidade | Preço s/ BDI | Total
4.18 | Composição | SINAPI | 89520 | JOELHO 45 GRAUS, PVC, SERIE R, ÁGUA PLUVIAL, DN 50 MM, JUNTA ELÁSTICA, FORNECIDO E INSTALADO EM RAMAL DE ENCAMINHAMENTO. AF_12/2014 | INSTALACOES HIDRO SANITARIAS | UN |  | 17.979 | 17.979
| Insumo | SINAPI | 20078 | PASTA LUBRIFICANTE PARA TUBOS E CONEXOES COM JUNTA ELASTICA (USO EM PVC, ACO, POLIETILENO E OUTROS) ( DE *400* G) | Material | UN | 0.05 | 31.44 | 1.572
| Insumo | SINAPI | 20085 | ANEL BORRACHA, DN 50 MM, PARA TUBO SERIE REFORCADA ESGOTO PREDIAL | Material | UN | 2 | 2.59 | 5.18
| Insumo | SINAPI | 20149 | JOELHO, PVC SERIE R, 45 GRAUS, DN 50 MM, PARA ESGOTO OU AGUAS PLUVIAIS PREDIAIS | Material | UN | 1 | 7.69 | 7.69
| Composição Auxiliar | SINAPI | 88248 | AUXILIAR DE ENCANADOR OU BOMBEIRO HIDRÁULICO COM ENCARGOS COMPLEMENTARES | SEDI - SERVICOS DIVERSOS | H | 0.0607 | 26.14 | 1.5867
| Composição Auxiliar | SINAPI | 88267 | ENCANADOR OU BOMBEIRO HIDRÁULICO COM ENCARGOS COMPLEMENTARES | SEDI - SERVICOS DIVERSOS | H | 0.0607 | 32.13 | 1.9503
| Tipo | Banco | Código | Descrição | Classe/Tipo | Unidade | Quantidade | Preço s/ BDI | Total
4.19 | Composição | SINAPI | 89531 | JOELHO 45 GRAUS, PVC, SERIE R, ÁGUA PLUVIAL, DN 100 MM, JUNTA ELÁSTICA, FORNECIDO E INSTALADO EM RAMAL DE ENCAMINHAMENTO. AF_12/2014 | INSTALACOES HIDRO SANITARIAS | UN |  | 44.3108 | 44.3108
| Insumo | SINAPI | 301 | ANEL BORRACHA PARA TUBO ESGOTO PREDIAL, DN 100 MM (NBR 5688) | Material | UN | 2 | 4.1 | 8.2
| Insumo | SINAPI | 20078 | PASTA LUBRIFICANTE PARA TUBOS E CONEXOES COM JUNTA ELASTICA (USO EM PVC, ACO, POLIETILENO E OUTROS) ( DE *400* G) | Material | UN | 0.115 | 31.44 | 3.6156
| Insumo | SINAPI | 20151 | JOELHO, PVC SERIE R, 45 GRAUS, DN 100 MM, PARA ESGOTO OU AGUAS PLUVIAIS PREDIAIS | Material | UN | 1 | 24.99 | 24.99
| Composição Auxiliar | SINAPI | 88248 | AUXILIAR DE ENCANADOR OU BOMBEIRO HIDRÁULICO COM ENCARGOS COMPLEMENTARES | SEDI - SERVICOS DIVERSOS | H | 0.1288 | 26.14 | 3.3668
| Composição Auxiliar | SINAPI | 88267 | ENCANADOR OU BOMBEIRO HIDRÁULICO COM ENCARGOS COMPLEMENTARES | SEDI - SERVICOS DIVERSOS | H | 0.1288 | 32.13 | 4.1383
| Tipo | Banco | Código | Descrição | Classe/Tipo | Unidade | Quantidade | Preço s/ BDI | Total
4.20 | Composição | SINAPI | 89623 | TE, PVC, SOLDÁVEL, DN 40MM, INSTALADO EM PRUMADA DE ÁGUA - FORNECIMENTO E INSTALAÇÃO. AF_12/2014 | INSTALACOES HIDRO SANITARIAS | UN |  | 24.191 | 24.191
| Insumo | SINAPI | 122 | ADESIVO PLASTICO PARA PVC, FRASCO COM 850 GR | Material | UN | 0.0176 | 76.17 | 1.3406
| Insumo | SINAPI | 7141 | TE SOLDAVEL, PVC, 90 GRAUS, 40 MM, PARA AGUA FRIA PREDIAL (NBR 5648) | Material | UN | 1 | 12.83 | 12.83
| Insumo | SINAPI | 20083 | SOLUCAO LIMPADORA PARA PVC, FRASCO COM 1000 CM3 | Material | UN | 0.021 | 86.3 | 1.8123
| Insumo | SINAPI | 38383 | LIXA D'AGUA EM FOLHA, GRAO 100 | Material | UN | 0.0236 | 2.13 | 0.050268
| Composição Auxiliar | SINAPI | 88248 | AUXILIAR DE ENCANADOR OU BOMBEIRO HIDRÁULICO COM ENCARGOS COMPLEMENTARES | SEDI - SERVICOS DIVERSOS | H | 0.14 | 26.14 | 3.6596
| Composição Auxiliar | SINAPI | 88267 | ENCANADOR OU BOMBEIRO HIDRÁULICO COM ENCARGOS COMPLEMENTARES | SEDI - SERVICOS DIVERSOS | H | 0.14 | 32.13 | 4.4982
| Tipo | Banco | Código | Descrição | Classe/Tipo | Unidade | Quantidade | Preço s/ BDI | Total
4.21 | Composição | SINAPI | 89626 | TÊ DE REDUÇÃO, PVC, SOLDÁVEL, DN 50MM X 40MM, INSTALADO EM PRUMADA DE ÁGUA - FORNECIMENTO E INSTALAÇÃO. AF_12/2014 | INSTALACOES HIDRO SANITARIAS | UN |  |  | 38.3866
| Insumo | SINAPI | 122 | ADESIVO PLASTICO PARA PVC, FRASCO COM 850 GR | Material | UN | 0.0212 | 76.17 | 1.6148
| Insumo | SINAPI | 7131 | TE DE REDUCAO, PVC, SOLDAVEL, 90 GRAUS, 50 MM X 40 MM, PARA AGUA FRIA PREDIAL | Material | UN | 1 | 25.37 | 25.37
| Insumo | SINAPI | 20083 | SOLUCAO LIMPADORA PARA PVC, FRASCO COM 1000 CM3 | Material | UN | 0.027 | 86.3 | 2.3301
| Insumo | SINAPI | 38383 | LIXA D'AGUA EM FOLHA, GRAO 100 | Material | UN | 0.0269 | 2.13 | 0.057297
| Composição Auxiliar | SINAPI | 88248 | AUXILIAR DE ENCANADOR OU BOMBEIRO HIDRÁULICO COM ENCARGOS COMPLEMENTARES | SEDI - SERVICOS DIVERSOS | H | 0.1547 | 26.14 | 4.0439
| Composição Auxiliar | SINAPI | 88267 | ENCANADOR OU BOMBEIRO HIDRÁULICO COM ENCARGOS COMPLEMENTARES | SEDI - SERVICOS DIVERSOS | H | 0.1547 | 32.13 | 4.9705
| Tipo | Banco | Código | Descrição | Classe/Tipo | Unidade | Quantidade | Preço s/ BDI | Total
4.22 | Composição | SINAPI | 89482 | CAIXA SIFONADA, PVC, DN 100 X 100 X 50 MM, FORNECIDA E INSTALADA EM RAMAIS DE ENCAMINHAMENTO DE ÁGUA PLUVIAL. AF_12/2014 | INSTALACOES HIDRO SANITARIAS | UN |  |  | 52.5184
| Insumo | SINAPI | 122 | ADESIVO PLASTICO PARA PVC, FRASCO COM 850 GR | Material | UN | 0.0292 | 76.17 | 2.2242
| Insumo | SINAPI | 5103 | CAIXA SIFONADA PVC, 100 X 100 X 50 MM, COM GRELHA REDONDA BRANCA | Material | UN | 1 | 30.59 | 30.59
| Insumo | SINAPI | 20078 | PASTA LUBRIFICANTE PARA TUBOS E CONEXOES COM JUNTA ELASTICA (USO EM PVC, ACO, POLIETILENO E OUTROS) ( DE *400* G) | Material | UN | 0.02 | 31.44 | 0.6288
| Insumo | SINAPI | 20083 | SOLUCAO LIMPADORA PARA PVC, FRASCO COM 1000 CM3 | Material | UN | 0.044 | 86.3 | 3.7972
| Insumo | SINAPI | 20085 | ANEL BORRACHA, DN 50 MM, PARA TUBO SERIE REFORCADA ESGOTO PREDIAL | Material | UN | 1 | 2.59 | 2.59
| Insumo | SINAPI | 38383 | LIXA D'AGUA EM FOLHA, GRAO 100 | Material | UN | 0.0068 | 2.13 | 0.014484
| Composição Auxiliar | SINAPI | 88248 | AUXILIAR DE ENCANADOR OU BOMBEIRO HIDRÁULICO COM ENCARGOS COMPLEMENTARES | SEDI - SERVICOS DIVERSOS | H | 0.2175 | 26.14 | 5.6855
| Composição Auxiliar | SINAPI | 88267 | ENCANADOR OU BOMBEIRO HIDRÁULICO COM ENCARGOS COMPLEMENTARES | SEDI - SERVICOS DIVERSOS | H | 0.2175 | 32.13 | 6.9883
| Tipo | Banco | Código | Descrição | Classe/Tipo | Unidade | Quantidade | Preço s/ BDI | Total
4.23 | Composição | SINAPI | 89495 | RALO SIFONADO, PVC, DN 100 X 40 MM, JUNTA SOLDÁVEL, FORNECIDO E INSTALADO EM RAMAIS DE ENCAMINHAMENTO DE ÁGUA PLUVIAL. AF_12/2014 | INSTALACOES HIDRO SANITARIAS | UN |  |  | 22.9086
| Insumo | SINAPI | 122 | ADESIVO PLASTICO PARA PVC, FRASCO COM 850 GR | Material | UN | 0.0049 | 76.17 | 0.37323
| Insumo | SINAPI | 11741 | RALO SIFONADO PVC CILINDRICO, 100 X 40 MM, COM GRELHA REDONDA BRANCA | Material | UN | 1 | 15.34 | 15.34
| Insumo | SINAPI | 20083 | SOLUCAO LIMPADORA PARA PVC, FRASCO COM 1000 CM3 | Material | UN | 0.0075 | 86.3 | 0.64725
| Insumo | SINAPI | 38383 | LIXA D'AGUA EM FOLHA, GRAO 100 | Material | UN | 0.013 | 2.13 | 0.02769
| Composição Auxiliar | SINAPI | 88248 | AUXILIAR DE ENCANADOR OU BOMBEIRO HIDRÁULICO COM ENCARGOS COMPLEMENTARES | SEDI - SERVICOS DIVERSOS | H | 0.1119 | 26.14 | 2.9251
| Composição Auxiliar | SINAPI | 88267 | ENCANADOR OU BOMBEIRO HIDRÁULICO COM ENCARGOS COMPLEMENTARES | SEDI - SERVICOS DIVERSOS | H | 0.1119 | 32.13 | 3.5953
| Tipo | Banco | Código | Descrição | Classe/Tipo | Unidade | Quantidade | Preço s/ BDI | Total
4.24 | Composição | SINAPI | 102711 | JUNÇÃO DUPLA DE PVC, SÉRIE NORMAL, PARA ESGOTO PREDIAL, DN 100 X 100 X 100 MM, INSTALADA EM DRENO - FORNECIMENTO E INSTALAÇÃO. AF_07/2021 | DRENAGEM/OBRAS DE CONTENCAO/POCOS DE VISITA E CAIXAS | UN |  |  | 84.3957
| Insumo | SINAPI | 3668 | JUNCAO DUPLA, PVC SOLDAVEL, DN 100 X 100 X 100 MM , SERIE NORMAL PARA ESGOTO PREDIAL | Material | UN | 1 | 42.69 | 42.69
| Composição Auxiliar | SINAPI | 88309 | PEDREIRO COM ENCARGOS COMPLEMENTARES | SEDI - SERVICOS DIVERSOS | H | 0.3822 | 32.65 | 12.4788
| Composição Auxiliar | SINAPI | 88316 | SERVENTE COM ENCARGOS COMPLEMENTARES | SEDI - SERVICOS DIVERSOS | H | 1.1466 | 25.49 | 29.2268
| Tipo | Banco | Código | Descrição | Classe/Tipo | Unidade | Quantidade | Preço s/ BDI | Total
7.3.1 | Composição | SINAPI | 97605 | LUMINÁRIA ARANDELA TIPO MEIA LUA, DE SOBREPOR, COM 1 LÂMPADA LED DE 6 W, SEM REATOR - FORNECIMENTO E INSTALAÇÃO. AF_02/2020 | INSTALACAO ELETRICA/ELETRIFICACAO E ILUMINACAO EXTERNA | UN |  |  | 73.7874
| Insumo | SINAPI | 38193 | LAMPADA LED 6 W BIVOLT BRANCA, FORMATO TRADICIONAL (BASE E27) | Material | UN | 1 | 6.91 | 6.91
| Insumo | SINAPI | 38769 | LUMINARIA ARANDELA TIPO MEIA-LUA COM VIDRO FOSCO *30 X 15* CM, PARA 1 LAMPADA, BASE E27, POTENCIA MAXIMA 40/60 W (NAO INCLUI LAMPADA) | Material | UN | 1 | 45.95 | 45.95
| Composição Auxiliar | SINAPI | 88247 | AUXILIAR DE ELETRICISTA COM ENCARGOS COMPLEMENTARES | SEDI - SERVICOS DIVERSOS | H | 0.1972 | 26.96 | 5.3165
| Composição Auxiliar | SINAPI | 88264 | ELETRICISTA COM ENCARGOS COMPLEMENTARES | SEDI - SERVICOS DIVERSOS | H | 0.4732 | 32.99 | 15.6109
| Tipo | Banco | Código | Descrição | Classe/Tipo | Unidade | Quantidade | Preço s/ BDI | Total
7.4.1 | Composição | SINAPI | 91953 | INTERRUPTOR SIMPLES (1 MÓDULO), 10A/250V, INCLUINDO SUPORTE E PLACA - FORNECIMENTO E INSTALAÇÃO. AF_12/2015 | INSTALACAO ELETRICA/ELETRIFICACAO E ILUMINACAO EXTERNA | UN |  |  | 28.93
| Composição Auxiliar | SINAPI | 91946 | SUPORTE PARAFUSADO COM PLACA DE ENCAIXE 4" X 2" MÉDIO (1,30 M DO PISO) PARA PONTO ELÉTRICO - FORNECIMENTO E INSTALAÇÃO. AF_12/2015 | INEL - INSTALACAO ELETRICA/ELETRIFICACAO E ILUMINACAO EXTERNA | UN | 1 | 8.54 | 8.54
| Composição Auxiliar | SINAPI | 91952 | INTERRUPTOR SIMPLES (1 MÓDULO), 10A/250V, SEM SUPORTE E SEM PLACA - FORNECIMENTO E INSTALAÇÃO. AF_12/2015 | INEL - INSTALACAO ELETRICA/ELETRIFICACAO E ILUMINACAO EXTERNA | UN | 1 | 20.39 | 20.39
| Tipo | Banco | Código | Descrição | Classe/Tipo | Unidade | Quantidade | Preço s/ BDI | Total
7.4.2 | Composição | SINAPI | 91959 | INTERRUPTOR SIMPLES (2 MÓDULOS), 10A/250V, INCLUINDO SUPORTE E PLACA - FORNECIMENTO E INSTALAÇÃO. AF_12/2015 | INSTALACAO ELETRICA/ELETRIFICACAO E ILUMINACAO EXTERNA | UN |  |  | 45.73
| Composição Auxiliar | SINAPI | 91946 | SUPORTE PARAFUSADO COM PLACA DE ENCAIXE 4" X 2" MÉDIO (1,30 M DO PISO) PARA PONTO ELÉTRICO - FORNECIMENTO E INSTALAÇÃO. AF_12/2015 | INEL - INSTALACAO ELETRICA/ELETRIFICACAO E ILUMINACAO EXTERNA | UN | 1 | 8.54 | 8.54
| Composição Auxiliar | SINAPI | 91958 | INTERRUPTOR SIMPLES (2 MÓDULOS), 10A/250V, SEM SUPORTE E SEM PLACA - FORNECIMENTO E INSTALAÇÃO. AF_12/2015 | INEL - INSTALACAO ELETRICA/ELETRIFICACAO E ILUMINACAO EXTERNA | UN | 1 | 37.19 | 37.19
| Tipo | Banco | Código | Descrição | Classe/Tipo | Unidade | Quantidade | Preço s/ BDI | Total
7.4.3 | Composição | SINAPI | 91961 | INTERRUPTOR PARALELO (2 MÓDULOS), 10A/250V, INCLUINDO SUPORTE E PLACA - FORNECIMENTO E INSTALAÇÃO. AF_12/2015 | INSTALACAO ELETRICA/ELETRIFICACAO E ILUMINACAO EXTERNA | UN |  |  | 59.82
| Composição Auxiliar | SINAPI | 91946 | SUPORTE PARAFUSADO COM PLACA DE ENCAIXE 4" X 2" MÉDIO (1,30 M DO PISO) PARA PONTO ELÉTRICO - FORNECIMENTO E INSTALAÇÃO. AF_12/2015 | INEL - INSTALACAO ELETRICA/ELETRIFICACAO E ILUMINACAO EXTERNA | UN | 1 | 8.54 | 8.54
| Composição Auxiliar | SINAPI | 91960 | INTERRUPTOR PARALELO (2 MÓDULOS), 10A/250V, SEM SUPORTE E SEM PLACA - FORNECIMENTO E INSTALAÇÃO. AF_12/2015 | INEL - INSTALACAO ELETRICA/ELETRIFICACAO E ILUMINACAO EXTERNA | UN | 1 | 51.28 | 51.28
| Tipo | Banco | Código | Descrição | Classe/Tipo | Unidade | Quantidade | Preço s/ BDI | Total
7.4.4 | Composição | SINAPI | 91979 | INTERRUPTOR INTERMEDIÁRIO (1 MÓDULO), 10A/250V, INCLUINDO SUPORTE E PLACA - FORNECIMENTO E INSTALAÇÃO. AF_09/2017 | INSTALACAO ELETRICA/ELETRIFICACAO E ILUMINACAO EXTERNA | UN |  |  | 51.04
| Composição Auxiliar | SINAPI | 91946 | SUPORTE PARAFUSADO COM PLACA DE ENCAIXE 4" X 2" MÉDIO (1,30 M DO PISO) PARA PONTO ELÉTRICO - FORNECIMENTO E INSTALAÇÃO. AF_12/2015 | INEL - INSTALACAO ELETRICA/ELETRIFICACAO E ILUMINACAO EXTERNA | UN | 1 | 8.54 | 8.54
| Composição Auxiliar | SINAPI | 91978 | INTERRUPTOR INTERMEDIÁRIO (1 MÓDULO), 10A/250V, SEM SUPORTE E SEM PLACA - FORNECIMENTO E INSTALAÇÃO. AF_09/2017 | INEL - INSTALACAO ELETRICA/ELETRIFICACAO E ILUMINACAO EXTERNA | UN | 1 | 42.5 | 42.5
| Tipo | Banco | Código | Descrição | Classe/Tipo | Unidade | Quantidade | Preço s/ BDI | Total
7.4.5 | Composição | SINAPI | 97595 | SENSOR DE PRESENÇA COM FOTOCÉLULA, FIXAÇÃO EM PAREDE - FORNECIMENTO E INSTALAÇÃO. AF_02/2020 | INSTALACAO ELETRICA/ELETRIFICACAO E ILUMINACAO EXTERNA | UN |  |  | 80.1105
| Insumo | SINAPI | 39392 | SENSOR DE PRESENCA BIVOLT DE PAREDE COM FOTOCELULA PARA QUALQUER TIPO DE LAMPADA POTENCIA MAXIMA *1000* W, USO INTERNO | Material | UN | 1 | 55.15 | 55.15
| Composição Auxiliar | SINAPI | 88247 | AUXILIAR DE ELETRICISTA COM ENCARGOS COMPLEMENTARES | SEDI - SERVICOS DIVERSOS | H | 0.2352 | 26.96 | 6.341
| Composição Auxiliar | SINAPI | 88264 | ELETRICISTA COM ENCARGOS COMPLEMENTARES | SEDI - SERVICOS DIVERSOS | H | 0.5644 | 32.99 | 18.6196
| Tipo | Banco | Código | Descrição | Classe/Tipo | Unidade | Quantidade | Preço s/ BDI | Total
7.4.6 | Composição | SINAPI | 91992 | TOMADA ALTA DE EMBUTIR (1 MÓDULO), 2P+T 10 A, INCLUINDO SUPORTE E PLACA - FORNECIMENTO E INSTALAÇÃO. AF_12/2015 | INSTALACAO ELETRICA/ELETRIFICACAO E ILUMINACAO EXTERNA | UN |  |  | 46.14
| Composição Auxiliar | SINAPI | 91946 | SUPORTE PARAFUSADO COM PLACA DE ENCAIXE 4" X 2" MÉDIO (1,30 M DO PISO) PARA PONTO ELÉTRICO - FORNECIMENTO E INSTALAÇÃO. AF_12/2015 | INEL - INSTALACAO ELETRICA/ELETRIFICACAO E ILUMINACAO EXTERNA | UN | 1 | 8.54 | 8.54
| Composição Auxiliar | SINAPI | 91990 | TOMADA ALTA DE EMBUTIR (1 MÓDULO), 2P+T 10 A, SEM SUPORTE E SEM PLACA - FORNECIMENTO E INSTALAÇÃO. AF_12/2015 | INEL - INSTALACAO ELETRICA/ELETRIFICACAO E ILUMINACAO EXTERNA | UN | 1 | 37.6 | 37.6
| Tipo | Banco | Código | Descrição | Classe/Tipo | Unidade | Quantidade | Preço s/ BDI | Total
7.4.7 | Composição | SINAPI | 91993 | TOMADA ALTA DE EMBUTIR (1 MÓDULO), 2P+T 20 A, INCLUINDO SUPORTE E PLACA - FORNECIMENTO E INSTALAÇÃO. AF_12/2015 | INSTALACAO ELETRICA/ELETRIFICACAO E ILUMINACAO EXTERNA | UN |  |  | 48.34
| Composição Auxiliar | SINAPI | 91946 | SUPORTE PARAFUSADO COM PLACA DE ENCAIXE 4" X 2" MÉDIO (1,30 M DO PISO) PARA PONTO ELÉTRICO - FORNECIMENTO E INSTALAÇÃO. AF_12/2015 | INEL - INSTALACAO ELETRICA/ELETRIFICACAO E ILUMINACAO EXTERNA | UN | 1 | 8.54 | 8.54
| Composição Auxiliar | SINAPI | 91991 | TOMADA ALTA DE EMBUTIR (1 MÓDULO), 2P+T 20 A, SEM SUPORTE E SEM PLACA - FORNECIMENTO E INSTALAÇÃO. AF_12/2015 | INEL - INSTALACAO ELETRICA/ELETRIFICACAO E ILUMINACAO EXTERNA | UN | 1 | 39.8 | 39.8
| Tipo | Banco | Código | Descrição | Classe/Tipo | Unidade | Quantidade | Preço s/ BDI | Total
7.4.8 | Composição | SINAPI | 92005 | TOMADA MÉDIA DE EMBUTIR (2 MÓDULOS), 2P+T 20 A, INCLUINDO SUPORTE E PLACA - FORNECIMENTO E INSTALAÇÃO. AF_12/2015 | INSTALACAO ELETRICA/ELETRIFICACAO E ILUMINACAO EXTERNA | UN |  |  | 61.94
| Composição Auxiliar | SINAPI | 91946 | SUPORTE PARAFUSADO COM PLACA DE ENCAIXE 4" X 2" MÉDIO (1,30 M DO PISO) PARA PONTO ELÉTRICO - FORNECIMENTO E INSTALAÇÃO. AF_12/2015 | INEL - INSTALACAO ELETRICA/ELETRIFICACAO E ILUMINACAO EXTERNA | UN | 1 | 8.54 | 8.54
| Composição Auxiliar | SINAPI | 92003 | TOMADA MÉDIA DE EMBUTIR (2 MÓDULOS), 2P+T 20 A, SEM SUPORTE E SEM PLACA - FORNECIMENTO E INSTALAÇÃO. AF_12/2015 | INEL - INSTALACAO ELETRICA/ELETRIFICACAO E ILUMINACAO EXTERNA | UN | 1 | 53.4 | 53.4
| Tipo | Banco | Código | Descrição | Classe/Tipo | Unidade | Quantidade | Preço s/ BDI | Total
7.4.9 | Composição | SINAPI | 91992 | TOMADA ALTA DE EMBUTIR (1 MÓDULO), 2P+T 10 A, INCLUINDO SUPORTE E PLACA - FORNECIMENTO E INSTALAÇÃO. AF_12/2015 | INSTALACAO ELETRICA/ELETRIFICACAO E ILUMINACAO EXTERNA | UN |  |  | 46.14
| Composição Auxiliar | SINAPI | 91946 | SUPORTE PARAFUSADO COM PLACA DE ENCAIXE 4" X 2" MÉDIO (1,30 M DO PISO) PARA PONTO ELÉTRICO - FORNECIMENTO E INSTALAÇÃO. AF_12/2015 | INEL - INSTALACAO ELETRICA/ELETRIFICACAO E ILUMINACAO EXTERNA | UN | 1 | 8.54 | 8.54
| Composição Auxiliar | SINAPI | 91990 | TOMADA ALTA DE EMBUTIR (1 MÓDULO), 2P+T 10 A, SEM SUPORTE E SEM PLACA - FORNECIMENTO E INSTALAÇÃO. AF_12/2015 | INEL - INSTALACAO ELETRICA/ELETRIFICACAO E ILUMINACAO EXTERNA | UN | 1 | 37.6 | 37.6
| Tipo | Banco | Código | Descrição | Classe/Tipo | Unidade | Quantidade | Preço s/ BDI | Total
7.6.1 | Composição | SINAPI | 100556 | CAIXA DE PASSAGEM PARA TELEFONE 15X15X10CM (SOBREPOR), FORNECIMENTO E INSTALACAO. AF_11/2019 | INSTALACOES ESPECIAIS | UN |  |  | 46.3327
| Insumo | SINAPI | 20254 | CAIXA DE PASSAGEM METALICA, DE SOBREPOR, COM TAMPA APARAFUSADA, DIMENSOES 15 X 15 X *10* CM | Material | UN | 1 | 25.59 | 25.59
| Composição Auxiliar | SINAPI | 88247 | AUXILIAR DE ELETRICISTA COM ENCARGOS COMPLEMENTARES | SEDI - SERVICOS DIVERSOS | H | 0.346 | 26.96 | 9.3282
| Composição Auxiliar | SINAPI | 88264 | ELETRICISTA COM ENCARGOS COMPLEMENTARES | SEDI - SERVICOS DIVERSOS | H | 0.346 | 32.99 | 11.4145
| Tipo | Banco | Código | Descrição | Classe/Tipo | Unidade | Quantidade | Preço s/ BDI | Total
7.6.2 | Composição | SINAPI | 95789 | CONDULETE DE ALUMÍNIO, TIPO LR, PARA ELETRODUTO DE AÇO GALVANIZADO DN 25 MM (1''), APARENTE - FORNECIMENTO E INSTALAÇÃO. AF_11/2016_P | INSTALACAO ELETRICA/ELETRIFICACAO E ILUMINACAO EXTERNA | UN |  |  | 43.9681
| Insumo | SINAPI | 2570 | CONDULETE DE ALUMINIO TIPO LR, PARA ELETRODUTO ROSCAVEL DE 1", COM TAMPA CEGA | Material | UN | 1 | 19.72 | 19.72
| Insumo | SINAPI | 11950 | BUCHA DE NYLON SEM ABA S6, COM PARAFUSO DE 4,20 X 40 MM EM ACO ZINCADO COM ROSCA SOBERBA, CABECA CHATA E FENDA PHILLIPS | Material | UN | 2 | 0.2 | 0.4
| Composição Auxiliar | SINAPI | 88247 | AUXILIAR DE ELETRICISTA COM ENCARGOS COMPLEMENTARES | SEDI - SERVICOS DIVERSOS | H | 0.3978 | 26.96 | 10.7247
| Composição Auxiliar | SINAPI | 88264 | ELETRICISTA COM ENCARGOS COMPLEMENTARES | SEDI - SERVICOS DIVERSOS | H | 0.3978 | 32.99 | 13.1234
| Tipo | Banco | Código | Descrição | Classe/Tipo | Unidade | Quantidade | Preço s/ BDI | Total
7.6.3 | Composição | SINAPI | 95796 | CONDULETE DE ALUMÍNIO, TIPO T, PARA ELETRODUTO DE AÇO GALVANIZADO DN 25 MM (1''), APARENTE - FORNECIMENTO E INSTALAÇÃO. AF_11/2016_P | INSTALACAO ELETRICA/ELETRIFICACAO E ILUMINACAO EXTERNA | UN |  |  | 51.7686
| Insumo | SINAPI | 2586 | CONDULETE DE ALUMINIO TIPO T, PARA ELETRODUTO ROSCAVEL DE 1", COM TAMPA CEGA | Material | UN | 1 | 23.3 | 23.3
| Insumo | SINAPI | 11950 | BUCHA DE NYLON SEM ABA S6, COM PARAFUSO DE 4,20 X 40 MM EM ACO ZINCADO COM ROSCA SOBERBA, CABECA CHATA E FENDA PHILLIPS | Material | UN | 2 | 0.2 | 0.4
| Composição Auxiliar | SINAPI | 88247 | AUXILIAR DE ELETRICISTA COM ENCARGOS COMPLEMENTARES | SEDI - SERVICOS DIVERSOS | H | 0.4682 | 26.96 | 12.6227
| Composição Auxiliar | SINAPI | 88264 | ELETRICISTA COM ENCARGOS COMPLEMENTARES | SEDI - SERVICOS DIVERSOS | H | 0.4682 | 32.99 | 15.4459
| Tipo | Banco | Código | Descrição | Classe/Tipo | Unidade | Quantidade | Preço s/ BDI | Total
7.6.4 | Composição | SINAPI | 95802 | CONDULETE DE ALUMÍNIO, TIPO X, PARA ELETRODUTO DE AÇO GALVANIZADO DN 25 MM (1''), APARENTE - FORNECIMENTO E INSTALAÇÃO. AF_11/2016_P | INSTALACAO ELETRICA/ELETRIFICACAO E ILUMINACAO EXTERNA | UN |  |  | 54.9831
| Insumo | SINAPI | 2581 | CONDULETE DE ALUMINIO TIPO X, PARA ELETRODUTO ROSCAVEL DE 1", COM TAMPA CEGA | Material | UN | 1 | 22.3 | 22.3
| Insumo | SINAPI | 11950 | BUCHA DE NYLON SEM ABA S6, COM PARAFUSO DE 4,20 X 40 MM EM ACO ZINCADO COM ROSCA SOBERBA, CABECA CHATA E FENDA PHILLIPS | Material | UN | 2 | 0.2 | 0.4
| Composição Auxiliar | SINAPI | 88247 | AUXILIAR DE ELETRICISTA COM ENCARGOS COMPLEMENTARES | SEDI - SERVICOS DIVERSOS | H | 0.5385 | 26.96 | 14.518
| Composição Auxiliar | SINAPI | 88264 | ELETRICISTA COM ENCARGOS COMPLEMENTARES | SEDI - SERVICOS DIVERSOS | H | 0.5385 | 32.99 | 17.7651
| Tipo | Banco | Código | Descrição | Classe/Tipo | Unidade | Quantidade | Preço s/ BDI | Total
7.6.5 | Composição | SINAPI | 95782 | CONDULETE DE ALUMÍNIO, TIPO E, ELETRODUTO DE AÇO GALVANIZADO DN 25 MM (1''), APARENTE - FORNECIMENTO E INSTALAÇÃO. AF_11/2016_P | INSTALACAO ELETRICA/ELETRIFICACAO E ILUMINACAO EXTERNA | UN |  |  | 42.2021
| Insumo | SINAPI | 2590 | CONDULETE DE ALUMINIO TIPO E, PARA ELETRODUTO ROSCAVEL DE 1", COM TAMPA CEGA | Material | UN | 1 | 20.4 | 20.4
| Insumo | SINAPI | 11950 | BUCHA DE NYLON SEM ABA S6, COM PARAFUSO DE 4,20 X 40 MM EM ACO ZINCADO COM ROSCA SOBERBA, CABECA CHATA E FENDA PHILLIPS | Material | UN | 2 | 0.2 | 0.4
| Composição Auxiliar | SINAPI | 88247 | AUXILIAR DE ELETRICISTA COM ENCARGOS COMPLEMENTARES | SEDI - SERVICOS DIVERSOS | H | 0.357 | 26.96 | 9.6247
| Composição Auxiliar | SINAPI | 88264 | ELETRICISTA COM ENCARGOS COMPLEMENTARES | SEDI - SERVICOS DIVERSOS | H | 0.357 | 32.99 | 11.7774
| Tipo | Banco | Código | Descrição | Classe/Tipo | Unidade | Quantidade | Preço s/ BDI | Total
7.8.1 | Composição | SINAPI | 96971 | CORDOALHA DE COBRE NU 16 MM², NÃO ENTERRADA, COM ISOLADOR - FORNECIMENTO E INSTALAÇÃO. AF_12/2017 | INSTALACAO ELETRICA/ELETRIFICACAO E ILUMINACAO EXTERNA | M |  |  | 37.6822
| Insumo | SINAPI | 857 | CABO DE COBRE NU 16 MM2 MEIO-DURO | Material | M | 1.05 | 17.2 | 18.06
| Composição Auxiliar | SINAPI | 88247 | AUXILIAR DE ELETRICISTA COM ENCARGOS COMPLEMENTARES | SEDI - SERVICOS DIVERSOS | H | 0.0957 | 26.96 | 2.5801
| Composição Auxiliar | SINAPI | 88264 | ELETRICISTA COM ENCARGOS COMPLEMENTARES | SEDI - SERVICOS DIVERSOS | H | 0.0957 | 32.99 | 3.1571
| Composição Auxiliar | SINAPI | 98463 | SUPORTE ISOLADOR PARA CORDOALHA DE COBRE - FORNECIMENTO E INSTALAÇÃO. AF_12/2017 | INEL - INSTALACAO ELETRICA/ELETRIFICACAO E ILUMINACAO EXTERNA | UN | 0.5 | 27.77 | 13.885
| Tipo | Banco | Código | Descrição | Classe/Tipo | Unidade | Quantidade | Preço s/ BDI | Total
7.9.1 | Composição | SINAPI | 98307 | TOMADA DE REDE RJ45 - FORNECIMENTO E INSTALAÇÃO. AF_11/2019 | INSTALACOES ESPECIAIS | UN |  |  | 48.3417
| Insumo | SINAPI | 38083 | TOMADA RJ45, 8 FIOS, CAT 5E, CONJUNTO MONTADO PARA EMBUTIR 4" X 2" (PLACA + SUPORTE + MODULO) | Material | UN | 1 | 35.98 | 35.98
| Composição Auxiliar | SINAPI | 88247 | AUXILIAR DE ELETRICISTA COM ENCARGOS COMPLEMENTARES | SEDI - SERVICOS DIVERSOS | H | 0.2062 | 26.96 | 5.5592
| Composição Auxiliar | SINAPI | 88264 | ELETRICISTA COM ENCARGOS COMPLEMENTARES | SEDI - SERVICOS DIVERSOS | H | 0.2062 | 32.99 | 6.8025
| Tipo | Banco | Código | Descrição | Classe/Tipo | Unidade | Quantidade | Preço s/ BDI | Total
7.9.2 | Composição | SINAPI | 98294 | CABO ELETRÔNICO CATEGORIA 5E, INSTALADO EM EDIFICAÇÃO RESIDENCIAL - FORNECIMENTO E INSTALAÇÃO. AF_11/2019 | INSTALACOES ESPECIAIS | M |  |  | 6.6412
| Insumo | SINAPI | 39598 | CABO DE PAR TRANCADO UTP, 4 PARES, CATEGORIA 5E | Material | M | 1.05 | 5.36 | 5.628
| Composição Auxiliar | SINAPI | 88247 | AUXILIAR DE ELETRICISTA COM ENCARGOS COMPLEMENTARES | SEDI - SERVICOS DIVERSOS | H | 0.0169 | 26.96 | 0.45562
| Composição Auxiliar | SINAPI | 88264 | ELETRICISTA COM ENCARGOS COMPLEMENTARES | SEDI - SERVICOS DIVERSOS | H | 0.0169 | 32.99 | 0.55753
| Tipo | Banco | Código | Descrição | Classe/Tipo | Unidade | Quantidade | Preço s/ BDI | Total
7.9.3 | Composição | SINAPI | 98593 | PATCH PANEL 48 PORTAS, CATEGORIA 5E - FORNECIMENTO E INSTALAÇÃO. AF_11/2019 | INSTALACOES ESPECIAIS | UN |  |  | 2032.5098
| Insumo | SINAPI | 39595 | PATCH PANEL, 48 PORTAS, CATEGORIA 5E, COM RACKS DE 19" E 2 U DE ALTURA | Material | UN | 1 | 1293.71 | 1293.71
| Composição Auxiliar | SINAPI | 88247 | AUXILIAR DE ELETRICISTA COM ENCARGOS COMPLEMENTARES | SEDI - SERVICOS DIVERSOS | H | 12.3236 | 26.96 | 332.2443
| Composição Auxiliar | SINAPI | 88264 | ELETRICISTA COM ENCARGOS COMPLEMENTARES | SEDI - SERVICOS DIVERSOS | H | 12.3236 | 32.99 | 406.5556
Composições Auxiliares
[1] | Composição | SINAPI | 89383 | ADAPTADOR CURTO COM BOLSA E ROSCA PARA REGISTRO, PVC, SOLDÁVEL, DN 25MM X 3/4, INSTALADO EM RAMAL OU SUB-RAMAL DE ÁGUA - FORNECIMENTO E INSTALAÇÃO. AF_12/2014 | INSTALACOES HIDRO SANITARIAS | UN |  |  | 7.8713
| Tipo | Banco | Código | Descrição | Classe/Tipo | Unidade | Quantidade | Preço s/ BDI | Total
| Insumo | SINAPI | 65 | ADAPTADOR PVC SOLDAVEL CURTO COM BOLSA E ROSCA, 25 MM X 3/4", PARA AGUA FRIA | Material | UN | 1 | 1.25 | 1.25
| Insumo | SINAPI | 122 | ADESIVO PLASTICO PARA PVC, FRASCO COM 850 GR | Material | UN | 0.0059 | 76.17 | 0.4494
| Insumo | SINAPI | 20083 | SOLUCAO LIMPADORA PARA PVC, FRASCO COM 1000 CM3 | Material | UN | 0.007 | 86.3 | 0.6041
| Insumo | SINAPI | 38383 | LIXA D'AGUA EM FOLHA, GRAO 100 | Material | UN | 0.0315 | 2.13 | 0.067095
| Composição Auxiliar | SINAPI | 88248 | AUXILIAR DE ENCANADOR OU BOMBEIRO HIDRÁULICO COM ENCARGOS COMPLEMENTARES | SEDI - SERVICOS DIVERSOS | H | 0.0944 | 26.14 | 2.4676
| Composição Auxiliar | SINAPI | 88267 | ENCANADOR OU BOMBEIRO HIDRÁULICO COM ENCARGOS COMPLEMENTARES | SEDI - SERVICOS DIVERSOS | H | 0.0944 | 32.13 | 3.0331
[2] | Composição | SINAPI | 88243 | AJUDANTE ESPECIALIZADO COM ENCARGOS COMPLEMENTARES | SERVICOS DIVERSOS | H |  |  | 26.3
| Tipo | Banco | Código | Descrição | Classe/Tipo | Unidade | Quantidade | Preço s/ BDI | Total
| Insumo | SINAPI | 242 | AJUDANTE ESPECIALIZADO | Mão de Obra | H | 1 | 18.64 | 18.64
| Insumo | SINAPI | 37370 | ALIMENTACAO - HORISTA (COLETADO CAIXA) | Material | H | 1 | 3.91 | 3.91
| Insumo | SINAPI | 37371 | TRANSPORTE - HORISTA (COLETADO CAIXA) | Serviço | H | 1 | 1 | 1
| Insumo | SINAPI | 37372 | EXAMES - HORISTA (COLETADO CAIXA) | Material | H | 1 | 0.81 | 0.81
| Insumo | SINAPI | 37373 | SEGURO - HORISTA (COLETADO CAIXA) | Taxa | H | 1 | 0.06 | 0.06
| Insumo | SINAPI | 43467 | FERRAMENTAS - FAMILIA SERVENTE - HORISTA (ENCARGOS COMPLEMENTARES - COLETADO CAIXA) | Equipamento | H | 1 | 0.56 | 0.56
| Insumo | SINAPI | 43491 | EPI - FAMILIA SERVENTE - HORISTA (ENCARGOS COMPLEMENTARES - COLETADO CAIXA) | Equipamento | H | 1 | 1.15 | 1.15
| Composição Auxiliar | SINAPI | 95313 | CURSO DE CAPACITAÇÃO PARA AJUDANTE ESPECIALIZADO (ENCARGOS COMPLEMENTARES) - HORISTA | SEDI - SERVICOS DIVERSOS | H | 1 | 0.17 | 0.17
[3] | Composição | SINAPI | 100660 | ALIZAR DE 5X1,5CM PARA PORTA FIXADO COM PREGOS, PADRÃO POPULAR - FORNECIMENTO E INSTALAÇÃO. AF_12/2019 | ESQUADRIAS/FERRAGENS/VIDROS | M |  |  | 9.8322
| Tipo | Banco | Código | Descrição | Classe/Tipo | Unidade | Quantidade | Preço s/ BDI | Total
| Insumo | SINAPI | 20007 | GUARNICAO/ ALIZAR/ VISTA MACICA, E= *1* CM, L= *4,5* CM, EM PINUS/ TAUARI/ VIROLA OU EQUIVALENTE DA REGIAO | Material | M | 1.163 | 5.55 | 6.4546
| Insumo | SINAPI | 39026 | PREGO DE ACO POLIDO SEM CABECA 15 X 15 (1 1/4 X 13) | Material | KG | 0.006 | 29.97 | 0.17982
| Composição Auxiliar | SINAPI | 88261 | CARPINTEIRO DE ESQUADRIA COM ENCARGOS COMPLEMENTARES | SEDI - SERVICOS DIVERSOS | H | 0.068 | 34.28 | 2.331
| Composição Auxiliar | SINAPI | 88316 | SERVENTE COM ENCARGOS COMPLEMENTARES | SEDI - SERVICOS DIVERSOS | H | 0.034 | 25.49 | 0.86666
[4] | Composição | SINAPI | 87407 | ARGAMASSA INDUSTRIALIZADA PARA REVESTIMENTOS, MISTURA E PROJEÇÃO DE 1,5 M³/H DE ARGAMASSA. AF_08/2019 | SERVICOS DIVERSOS | M3 |  |  | 1543.9886
| Tipo | Banco | Código | Descrição | Classe/Tipo | Unidade | Quantidade | Preço s/ BDI | Total
| Insumo | SINAPI | 371 | ARGAMASSA INDUSTRIALIZADA MULTIUSO, PARA REVESTIMENTO INTERNO E EXTERNO E ASSENTAMENTO DE BLOCOS DIVERSOS | Material | KG | 1857.06 | 0.75 | 1392.795
| Composição Auxiliar | SINAPI | 88377 | OPERADOR DE BETONEIRA ESTACIONÁRIA/MISTURADOR COM ENCARGOS COMPLEMENTARES | SEDI - SERVICOS DIVERSOS | H | 4.24 | 28.41 | 120.4584
| Composição Auxiliar | SINAPI | 88418 | PROJETOR DE ARGAMASSA, CAPACIDADE DE PROJEÇÃO 1,5 M3/H, ALCANCE DE 30 ATÉ 60 M, MOTOR ELÉTRICO POTÊNCIA 7,5 HP - CHP DIURNO. AF_06/2014 | CHOR - CUSTOS HORÁRIOS DE MÁQUINAS E EQUIPAMENTOS | CHP | 0.67 | 13.85 | 9.2795
| Composição Auxiliar | SINAPI | 88430 | PROJETOR DE ARGAMASSA, CAPACIDADE DE PROJEÇÃO 1,5 M3/H, ALCANCE DE 30 ATÉ 60 M, MOTOR ELÉTRICO POTÊNCIA 7,5 HP - CHI DIURNO. AF_06/2014 | CHOR - CUSTOS HORÁRIOS DE MÁQUINAS E EQUIPAMENTOS | CHI | 3.57 | 6.01 | 21.4557
[5] | Composição | SINAPI | 87367 | ARGAMASSA TRAÇO 1:1:6 (EM VOLUME DE CIMENTO, CAL E AREIA MÉDIA ÚMIDA) PARA EMBOÇO/MASSA ÚNICA/ASSENTAMENTO DE ALVENARIA DE VEDAÇÃO, PREPARO MANUAL. AF_08/2019 | SERVICOS DIVERSOS | M3 |  |  | 687.4267
| Tipo | Banco | Código | Descrição | Classe/Tipo | Unidade | Quantidade | Preço s/ BDI | Total
| Insumo | SINAPI | 370 | AREIA MEDIA - POSTO JAZIDA/FORNECEDOR (RETIRADO NA JAZIDA, SEM TRANSPORTE) | Material | M3 | 1.16 | 100 | 116
| Insumo | SINAPI | 1106 | CAL HIDRATADA CH-I PARA ARGAMASSAS | Material | KG | 116.4 | 1.1 | 128.04
| Insumo | SINAPI | 1379 | CIMENTO PORTLAND COMPOSTO CP II-32 | Material | KG | 261.89 | 0.6 | 157.134
| Composição Auxiliar | SINAPI | 88316 | SERVENTE COM ENCARGOS COMPLEMENTARES | SEDI - SERVICOS DIVERSOS | H | 11.23 | 25.49 | 286.2527
[6] | Composição | SINAPI | 87292 | ARGAMASSA TRAÇO 1:2:8 (EM VOLUME DE CIMENTO, CAL E AREIA MÉDIA ÚMIDA) PARA EMBOÇO/MASSA ÚNICA/ASSENTAMENTO DE ALVENARIA DE VEDAÇÃO, PREPARO MECÂNICO COM BETONEIRA 400 L. AF_08/2019 | SERVICOS DIVERSOS | M3 |  |  | 556.255
| Tipo | Banco | Código | Descrição | Classe/Tipo | Unidade | Quantidade | Preço s/ BDI | Total
| Insumo | SINAPI | 370 | AREIA MEDIA - POSTO JAZIDA/FORNECEDOR (RETIRADO NA JAZIDA, SEM TRANSPORTE) | Material | M3 | 1.16 | 100 | 116
| Insumo | SINAPI | 1106 | CAL HIDRATADA CH-I PARA ARGAMASSAS | Material | KG | 174.1 | 1.1 | 191.51
| Insumo | SINAPI | 1379 | CIMENTO PORTLAND COMPOSTO CP II-32 | Material | KG | 195.86 | 0.6 | 117.516
| Composição Auxiliar | SINAPI | 88377 | OPERADOR DE BETONEIRA ESTACIONÁRIA/MISTURADOR COM ENCARGOS COMPLEMENTARES | SEDI - SERVICOS DIVERSOS | H | 4.5 | 28.41 | 127.845
| Composição Auxiliar | SINAPI | 88830 | BETONEIRA CAPACIDADE NOMINAL DE 400 L, CAPACIDADE DE MISTURA 280 L, MOTOR ELÉTRICO TRIFÁSICO POTÊNCIA DE 2 CV, SEM CARREGADOR - CHP DIURNO. AF_10/2014 | CHOR - CUSTOS HORÁRIOS DE MÁQUINAS E EQUIPAMENTOS | CHP | 1.05 | 2.04 | 2.142
| Composição Auxiliar | SINAPI | 88831 | BETONEIRA CAPACIDADE NOMINAL DE 400 L, CAPACIDADE DE MISTURA 280 L, MOTOR ELÉTRICO TRIFÁSICO POTÊNCIA DE 2 CV, SEM CARREGADOR - CHI DIURNO. AF_10/2014 | CHOR - CUSTOS HORÁRIOS DE MÁQUINAS E EQUIPAMENTOS | CHI | 3.45 | 0.36 | 1.242
[7] | Composição | SINAPI | 87377 | ARGAMASSA TRAÇO 1:3 (EM VOLUME DE CIMENTO E AREIA GROSSA ÚMIDA) PARA CHAPISCO CONVENCIONAL, PREPARO MANUAL. AF_08/2019 | SERVICOS DIVERSOS | M3 |  |  | 629.6998
| Tipo | Banco | Código | Descrição | Classe/Tipo | Unidade | Quantidade | Preço s/ BDI | Total
| Insumo | SINAPI | 367 | AREIA GROSSA - POSTO JAZIDA/FORNECEDOR (RETIRADO NA JAZIDA, SEM TRANSPORTE) | Material | M3 | 0.94 | 101.3 | 95.222
| Insumo | SINAPI | 1379 | CIMENTO PORTLAND COMPOSTO CP II-32 | Material | KG | 422.63 | 0.6 | 253.578
| Composição Auxiliar | SINAPI | 88316 | SERVENTE COM ENCARGOS COMPLEMENTARES | SEDI - SERVICOS DIVERSOS | H | 11.02 | 25.49 | 280.8998
[8] | Composição | SINAPI | 88629 | ARGAMASSA TRAÇO 1:3 (EM VOLUME DE CIMENTO E AREIA MÉDIA ÚMIDA), PREPARO MANUAL. AF_08/2019 | SERVICOS DIVERSOS | M3 |  |  | 615.2253
| Tipo | Banco | Código | Descrição | Classe/Tipo | Unidade | Quantidade | Preço s/ BDI | Total
| Insumo | SINAPI | 370 | AREIA MEDIA - POSTO JAZIDA/FORNECEDOR (RETIRADO NA JAZIDA, SEM TRANSPORTE) | Material | M3 | 1.07 | 100 | 107
| Insumo | SINAPI | 1379 | CIMENTO PORTLAND COMPOSTO CP II-32 | Material | KG | 482.96 | 0.6 | 289.776
| Composição Auxiliar | SINAPI | 88316 | SERVENTE COM ENCARGOS COMPLEMENTARES | SEDI - SERVICOS DIVERSOS | H | 8.57 | 25.49 | 218.4493
[9] | Composição | SINAPI | 88247 | AUXILIAR DE ELETRICISTA COM ENCARGOS COMPLEMENTARES | SERVICOS DIVERSOS | H |  |  | 26.96
| Tipo | Banco | Código | Descrição | Classe/Tipo | Unidade | Quantidade | Preço s/ BDI | Total
| Insumo | SINAPI | 247 | AJUDANTE DE ELETRICISTA | Mão de Obra | H | 1 | 18.77 | 18.77
| Insumo | SINAPI | 37370 | ALIMENTACAO - HORISTA (COLETADO CAIXA) | Material | H | 1 | 3.91 | 3.91
| Insumo | SINAPI | 37371 | TRANSPORTE - HORISTA (COLETADO CAIXA) | Serviço | H | 1 | 1 | 1
| Insumo | SINAPI | 37372 | EXAMES - HORISTA (COLETADO CAIXA) | Material | H | 1 | 0.81 | 0.81
| Insumo | SINAPI | 37373 | SEGURO - HORISTA (COLETADO CAIXA) | Taxa | H | 1 | 0.06 | 0.06
| Insumo | SINAPI | 43460 | FERRAMENTAS - FAMILIA ELETRICISTA - HORISTA (ENCARGOS COMPLEMENTARES - COLETADO CAIXA) | Equipamento | H | 1 | 0.78 | 0.78
| Insumo | SINAPI | 43484 | EPI - FAMILIA ELETRICISTA - HORISTA (ENCARGOS COMPLEMENTARES - COLETADO CAIXA) | Equipamento | H | 1 | 1.07 | 1.07
| Composição Auxiliar | SINAPI | 95316 | CURSO DE CAPACITAÇÃO PARA AUXILIAR DE ELETRICISTA (ENCARGOS COMPLEMENTARES) - HORISTA | SEDI - SERVICOS DIVERSOS | H | 1 | 0.56 | 0.56
[10] | Composição | SINAPI | 88248 | AUXILIAR DE ENCANADOR OU BOMBEIRO HIDRÁULICO COM ENCARGOS COMPLEMENTARES | SERVICOS DIVERSOS | H |  |  | 26.14
| Tipo | Banco | Código | Descrição | Classe/Tipo | Unidade | Quantidade | Preço s/ BDI | Total
| Insumo | SINAPI | 246 | AUXILIAR DE ENCANADOR OU BOMBEIRO HIDRAULICO | Mão de Obra | H | 1 | 18.83 | 18.83
| Insumo | SINAPI | 37370 | ALIMENTACAO - HORISTA (COLETADO CAIXA) | Material | H | 1 | 3.91 | 3.91
| Insumo | SINAPI | 37371 | TRANSPORTE - HORISTA (COLETADO CAIXA) | Serviço | H | 1 | 1 | 1
| Insumo | SINAPI | 37372 | EXAMES - HORISTA (COLETADO CAIXA) | Material | H | 1 | 0.81 | 0.81
| Insumo | SINAPI | 37373 | SEGURO - HORISTA (COLETADO CAIXA) | Taxa | H | 1 | 0.06 | 0.06
| Insumo | SINAPI | 43461 | FERRAMENTAS - FAMILIA ENCANADOR - HORISTA (ENCARGOS COMPLEMENTARES - COLETADO CAIXA) | Equipamento | H | 1 | 0.32 | 0.32
| Insumo | SINAPI | 43485 | EPI - FAMILIA ENCANADOR - HORISTA (ENCARGOS COMPLEMENTARES - COLETADO CAIXA) | Equipamento | H | 1 | 0.94 | 0.94
| Composição Auxiliar | SINAPI | 95317 | CURSO DE CAPACITAÇÃO PARA AUXILIAR DE ENCANADOR OU BOMBEIRO HIDRÁULICO (ENCARGOS COMPLEMENTARES) - HORISTA | SEDI - SERVICOS DIVERSOS | H | 1 | 0.27 | 0.27
[11] | Composição | SINAPI | 88256 | AZULEJISTA OU LADRILHISTA COM ENCARGOS COMPLEMENTARES | SERVICOS DIVERSOS | H |  |  | 34.53
| Tipo | Banco | Código | Descrição | Classe/Tipo | Unidade | Quantidade | Preço s/ BDI | Total
| Insumo | SINAPI | 4760 | AZULEJISTA OU LADRILHEIRO | Mão de Obra | H | 1 | 26.61 | 26.61
| Insumo | SINAPI | 37370 | ALIMENTACAO - HORISTA (COLETADO CAIXA) | Material | H | 1 | 3.91 | 3.91
| Insumo | SINAPI | 37371 | TRANSPORTE - HORISTA (COLETADO CAIXA) | Serviço | H | 1 | 1 | 1
| Insumo | SINAPI | 37372 | EXAMES - HORISTA (COLETADO CAIXA) | Material | H | 1 | 0.81 | 0.81
| Insumo | SINAPI | 37373 | SEGURO - HORISTA (COLETADO CAIXA) | Taxa | H | 1 | 0.06 | 0.06
| Insumo | SINAPI | 43465 | FERRAMENTAS - FAMILIA PEDREIRO - HORISTA (ENCARGOS COMPLEMENTARES - COLETADO CAIXA) | Equipamento | H | 1 | 0.74 | 0.74
| Insumo | SINAPI | 43489 | EPI - FAMILIA PEDREIRO - HORISTA (ENCARGOS COMPLEMENTARES - COLETADO CAIXA) | Equipamento | H | 1 | 1.09 | 1.09
| Composição Auxiliar | SINAPI | 95324 | CURSO DE CAPACITAÇÃO PARA AZULEJISTA OU LADRILHISTA (ENCARGOS COMPLEMENTARES) - HORISTA | SEDI - SERVICOS DIVERSOS | H | 1 | 0.31 | 0.31
[12] | Composição | SINAPI | 91292 | BATENTE PARA PORTA DE MADEIRA, FIXAÇÃO COM ARGAMASSA, PADRÃO POPULAR. FORNECIMENTO E INSTALAÇÃO. AF_12/2019_P | ESQUADRIAS/FERRAGENS/VIDROS | UN |  |  | 397.3711
| Tipo | Banco | Código | Descrição | Classe/Tipo | Unidade | Quantidade | Preço s/ BDI | Total
| Insumo | SINAPI | 5061 | PREGO DE ACO POLIDO COM CABECA 18 X 27 (2 1/2 X 10) | Material | KG | 0.2 | 26.63 | 5.326
| Insumo | SINAPI | 7319 | TINTA ASFALTICA IMPERMEABILIZANTE DISPERSA EM AGUA, PARA MATERIAIS CIMENTICIOS | Material | L | 0.1671 | 11.85 | 1.9801
| Composição Auxiliar | SINAPI | 88261 | CARPINTEIRO DE ESQUADRIA COM ENCARGOS COMPLEMENTARES | SEDI - SERVICOS DIVERSOS | H | 0.552 | 34.28 | 18.9226
| Composição Auxiliar | SINAPI | 88309 | PEDREIRO COM ENCARGOS COMPLEMENTARES | SEDI - SERVICOS DIVERSOS | H | 1.362 | 32.65 | 44.4693
| Composição Auxiliar | SINAPI | 88316 | SERVENTE COM ENCARGOS COMPLEMENTARES | SEDI - SERVICOS DIVERSOS | H | 0.957 | 25.49 | 24.3939
| Composição Auxiliar | SINAPI | 88629 | ARGAMASSA TRAÇO 1:3 (EM VOLUME DE CIMENTO E AREIA MÉDIA ÚMIDA), PREPARO MANUAL. AF_08/2019 | SEDI - SERVICOS DIVERSOS | M3 | 0.0223 | 615.21 | 13.7192
| Composição Auxiliar | SINAPI | 91287 | BATENTE PARA PORTA DE MADEIRA, PADRÃO POPULAR - FORNECIMENTO E MONTAGEM. AF_12/2019 | ESQV - ESQUADRIAS/FERRAGENS/VIDROS | UN | 1 | 288.56 | 288.56
[13] | Composição | SINAPI | 91287 | BATENTE PARA PORTA DE MADEIRA, PADRÃO POPULAR - FORNECIMENTO E MONTAGEM. AF_12/2019 | ESQUADRIAS/FERRAGENS/VIDROS | UN |  |  | 288.5862
| Tipo | Banco | Código | Descrição | Classe/Tipo | Unidade | Quantidade | Preço s/ BDI | Total
| Insumo | SINAPI | 184 | BATENTE/ PORTAL/ ADUELA/ MARCO MACICO, E= *3* CM, L= *13* CM, *60 CM A 120* CM X *210* CM, EM PINUS/ TAUARI/ VIROLA OU EQUIVALENTE DA REGIAO (NAO INCLUI ALIZARES) | Material | JG | 1 | 158.55 | 158.55
| Insumo | SINAPI | 5066 | PREGO DE ACO POLIDO COM CABECA 12 X 12 | Material | KG | 0.011 | 35.12 | 0.38632
| Insumo | SINAPI | 5075 | PREGO DE ACO POLIDO COM CABECA 18 X 30 (2 3/4 X 10) | Material | KG | 0.024 | 26.65 | 0.6396
| Composição Auxiliar | SINAPI | 88261 | CARPINTEIRO DE ESQUADRIA COM ENCARGOS COMPLEMENTARES | SEDI - SERVICOS DIVERSOS | H | 2.741 | 34.28 | 93.9615
| Composição Auxiliar | SINAPI | 88316 | SERVENTE COM ENCARGOS COMPLEMENTARES | SEDI - SERVICOS DIVERSOS | H | 1.375 | 25.49 | 35.0487
[14] | Composição | SINAPI | 88831 | BETONEIRA CAPACIDADE NOMINAL DE 400 L, CAPACIDADE DE MISTURA 280 L, MOTOR ELÉTRICO TRIFÁSICO POTÊNCIA DE 2 CV, SEM CARREGADOR - CHI DIURNO. AF_10/2014 | CUSTOS HORÁRIOS DE MÁQUINAS E EQUIPAMENTOS | CHI |  |  | 0.36
| Tipo | Banco | Código | Descrição | Classe/Tipo | Unidade | Quantidade | Preço s/ BDI | Total
| Composição Auxiliar | SINAPI | 88826 | BETONEIRA CAPACIDADE NOMINAL DE 400 L, CAPACIDADE DE MISTURA 280 L, MOTOR ELÉTRICO TRIFÁSICO POTÊNCIA DE 2 CV, SEM CARREGADOR - DEPRECIAÇÃO. AF_10/2014 | CHOR - CUSTOS HORÁRIOS DE MÁQUINAS E EQUIPAMENTOS | H | 1 | 0.33 | 0.33
| Composição Auxiliar | SINAPI | 88827 | BETONEIRA CAPACIDADE NOMINAL DE 400 L, CAPACIDADE DE MISTURA 280 L, MOTOR ELÉTRICO TRIFÁSICO POTÊNCIA DE 2 CV, SEM CARREGADOR - JUROS. AF_10/2014 | CHOR - CUSTOS HORÁRIOS DE MÁQUINAS E EQUIPAMENTOS | H | 1 | 0.03 | 0.03
[15] | Composição | SINAPI | 88830 | BETONEIRA CAPACIDADE NOMINAL DE 400 L, CAPACIDADE DE MISTURA 280 L, MOTOR ELÉTRICO TRIFÁSICO POTÊNCIA DE 2 CV, SEM CARREGADOR - CHP DIURNO. AF_10/2014 | CUSTOS HORÁRIOS DE MÁQUINAS E EQUIPAMENTOS | CHP |  |  | 2.04
| Tipo | Banco | Código | Descrição | Classe/Tipo | Unidade | Quantidade | Preço s/ BDI | Total
| Composição Auxiliar | SINAPI | 88826 | BETONEIRA CAPACIDADE NOMINAL DE 400 L, CAPACIDADE DE MISTURA 280 L, MOTOR ELÉTRICO TRIFÁSICO POTÊNCIA DE 2 CV, SEM CARREGADOR - DEPRECIAÇÃO. AF_10/2014 | CHOR - CUSTOS HORÁRIOS DE MÁQUINAS E EQUIPAMENTOS | H | 1 | 0.33 | 0.33
| Composição Auxiliar | SINAPI | 88827 | BETONEIRA CAPACIDADE NOMINAL DE 400 L, CAPACIDADE DE MISTURA 280 L, MOTOR ELÉTRICO TRIFÁSICO POTÊNCIA DE 2 CV, SEM CARREGADOR - JUROS. AF_10/2014 | CHOR - CUSTOS HORÁRIOS DE MÁQUINAS E EQUIPAMENTOS | H | 1 | 0.03 | 0.03
| Composição Auxiliar | SINAPI | 88828 | BETONEIRA CAPACIDADE NOMINAL DE 400 L, CAPACIDADE DE MISTURA 280 L, MOTOR ELÉTRICO TRIFÁSICO POTÊNCIA DE 2 CV, SEM CARREGADOR - MANUTENÇÃO. AF_10/2014 | CHOR - CUSTOS HORÁRIOS DE MÁQUINAS E EQUIPAMENTOS | H | 1 | 0.36 | 0.36
| Composição Auxiliar | SINAPI | 88829 | BETONEIRA CAPACIDADE NOMINAL DE 400 L, CAPACIDADE DE MISTURA 280 L, MOTOR ELÉTRICO TRIFÁSICO POTÊNCIA DE 2 CV, SEM CARREGADOR - MATERIAIS NA OPERAÇÃO. AF_10/2014 | CHOR - CUSTOS HORÁRIOS DE MÁQUINAS E EQUIPAMENTOS | H | 1 | 1.32 | 1.32
[16] | Composição | SINAPI | 88826 | BETONEIRA CAPACIDADE NOMINAL DE 400 L, CAPACIDADE DE MISTURA 280 L, MOTOR ELÉTRICO TRIFÁSICO POTÊNCIA DE 2 CV, SEM CARREGADOR - DEPRECIAÇÃO. AF_10/2014 | CUSTOS HORÁRIOS DE MÁQUINAS E EQUIPAMENTOS | H |  |  | 0.33004
| Tipo | Banco | Código | Descrição | Classe/Tipo | Unidade | Quantidade | Preço s/ BDI | Total
| Insumo | SINAPI | 10535 | BETONEIRA CAPACIDADE NOMINAL 400 L, CAPACIDADE DE MISTURA 280 L, MOTOR ELETRICO TRIFASICO 220/380 V POTENCIA 2 CV, SEM CARREGADOR | Equipamento | UN | 6.4e-05 | 5156.95 | 0.33004
[17] | Composição | SINAPI | 88827 | BETONEIRA CAPACIDADE NOMINAL DE 400 L, CAPACIDADE DE MISTURA 280 L, MOTOR ELÉTRICO TRIFÁSICO POTÊNCIA DE 2 CV, SEM CARREGADOR - JUROS. AF_10/2014 | CUSTOS HORÁRIOS DE MÁQUINAS E EQUIPAMENTOS | H |  | 0.039193 | 0.039193
| Tipo | Banco | Código | Descrição | Classe/Tipo | Unidade | Quantidade | Preço s/ BDI | Total
| Insumo | SINAPI | 10535 | BETONEIRA CAPACIDADE NOMINAL 400 L, CAPACIDADE DE MISTURA 280 L, MOTOR ELETRICO TRIFASICO 220/380 V POTENCIA 2 CV, SEM CARREGADOR | Equipamento | UN | 7.6e-06 | 5156.95 | 0.039193
[18] | Composição | SINAPI | 88828 | BETONEIRA CAPACIDADE NOMINAL DE 400 L, CAPACIDADE DE MISTURA 280 L, MOTOR ELÉTRICO TRIFÁSICO POTÊNCIA DE 2 CV, SEM CARREGADOR - MANUTENÇÃO. AF_10/2014 | CUSTOS HORÁRIOS DE MÁQUINAS E EQUIPAMENTOS | H |  |  | 0.36099
| Tipo | Banco | Código | Descrição | Classe/Tipo | Unidade | Quantidade | Preço s/ BDI | Total
| Insumo | SINAPI | 10535 | BETONEIRA CAPACIDADE NOMINAL 400 L, CAPACIDADE DE MISTURA 280 L, MOTOR ELETRICO TRIFASICO 220/380 V POTENCIA 2 CV, SEM CARREGADOR | Equipamento | UN | 7e-05 | 5156.95 | 0.36099
[19] | Composição | SINAPI | 88829 | BETONEIRA CAPACIDADE NOMINAL DE 400 L, CAPACIDADE DE MISTURA 280 L, MOTOR ELÉTRICO TRIFÁSICO POTÊNCIA DE 2 CV, SEM CARREGADOR - MATERIAIS NA OPERAÇÃO. AF_10/2014 | CUSTOS HORÁRIOS DE MÁQUINAS E EQUIPAMENTOS | H |  |  | 1.33
| Tipo | Banco | Código | Descrição | Classe/Tipo | Unidade | Quantidade | Preço s/ BDI | Total
| Insumo | SINAPI | 2705 | ENERGIA ELETRICA ATE 2000 KWH INDUSTRIAL, SEM DEMANDA | Material | KW/H | 1.25 | 1.06 | 1.33
[20] | Composição | SINAPI | 67827 | CAMINHÃO BASCULANTE 6 M3 TOCO, PESO BRUTO TOTAL 16.000 KG, CARGA ÚTIL MÁXIMA 11.130 KG, DISTÂNCIA ENTRE EIXOS 5,36 M, POTÊNCIA 185 CV, INCLUSIVE CAÇAMBA METÁLICA - CHI DIURNO. AF_06/2014 | CUSTOS HORÁRIOS DE MÁQUINAS E EQUIPAMENTOS | CHI |  |  | 56.4
| Tipo | Banco | Código | Descrição | Classe/Tipo | Unidade | Quantidade | Preço s/ BDI | Total
| Composição Auxiliar | SINAPI | 7058 | CAMINHÃO BASCULANTE 6 M3 TOCO, PESO BRUTO TOTAL 16.000 KG, CARGA ÚTIL MÁXIMA 11.130 KG, DISTÂNCIA ENTRE EIXOS 5,36 M, POTÊNCIA 185 CV, INCLUSIVE CAÇAMBA METÁLICA - DEPRECIAÇÃO. AF_06/2014 | CHOR - CUSTOS HORÁRIOS DE MÁQUINAS E EQUIPAMENTOS | H | 1 | 19.45 | 19.45
| Composição Auxiliar | SINAPI | 7059 | CAMINHÃO BASCULANTE 6 M3 TOCO, PESO BRUTO TOTAL 16.000 KG, CARGA ÚTIL MÁXIMA 11.130 KG, DISTÂNCIA ENTRE EIXOS 5,36 M, POTÊNCIA 185 CV, INCLUSIVE CAÇAMBA METÁLICA - JUROS. AF_06/2014 | CHOR - CUSTOS HORÁRIOS DE MÁQUINAS E EQUIPAMENTOS | H | 1 | 3.77 | 3.77
| Composição Auxiliar | SINAPI | 88281 | MOTORISTA DE BASCULANTE COM ENCARGOS COMPLEMENTARES | SEDI - SERVICOS DIVERSOS | H | 1 | 30.2 | 30.2
| Composição Auxiliar | SINAPI | 91402 | CAMINHÃO BASCULANTE 6 M3 TOCO, PESO BRUTO TOTAL 16.000 KG, CARGA ÚTIL MÁXIMA 11.130 KG, DISTÂNCIA ENTRE EIXOS 5,36 M, POTÊNCIA 185 CV, INCLUSIVE CAÇAMBA METÁLICA - IMPOSTOS E SEGUROS. AF_06/2014 | CHOR - CUSTOS HORÁRIOS DE MÁQUINAS E EQUIPAMENTOS | H | 1 | 2.98 | 2.98
[21] | Composição | SINAPI | 67826 | CAMINHÃO BASCULANTE 6 M3 TOCO, PESO BRUTO TOTAL 16.000 KG, CARGA ÚTIL MÁXIMA 11.130 KG, DISTÂNCIA ENTRE EIXOS 5,36 M, POTÊNCIA 185 CV, INCLUSIVE CAÇAMBA METÁLICA - CHP DIURNO. AF_06/2014 | CUSTOS HORÁRIOS DE MÁQUINAS E EQUIPAMENTOS | CHP |  |  | 184.48
| Tipo | Banco | Código | Descrição | Classe/Tipo | Unidade | Quantidade | Preço s/ BDI | Total
| Composição Auxiliar | SINAPI | 7058 | CAMINHÃO BASCULANTE 6 M3 TOCO, PESO BRUTO TOTAL 16.000 KG, CARGA ÚTIL MÁXIMA 11.130 KG, DISTÂNCIA ENTRE EIXOS 5,36 M, POTÊNCIA 185 CV, INCLUSIVE CAÇAMBA METÁLICA - DEPRECIAÇÃO. AF_06/2014 | CHOR - CUSTOS HORÁRIOS DE MÁQUINAS E EQUIPAMENTOS | H | 1 | 19.45 | 19.45
| Composição Auxiliar | SINAPI | 7059 | CAMINHÃO BASCULANTE 6 M3 TOCO, PESO BRUTO TOTAL 16.000 KG, CARGA ÚTIL MÁXIMA 11.130 KG, DISTÂNCIA ENTRE EIXOS 5,36 M, POTÊNCIA 185 CV, INCLUSIVE CAÇAMBA METÁLICA - JUROS. AF_06/2014 | CHOR - CUSTOS HORÁRIOS DE MÁQUINAS E EQUIPAMENTOS | H | 1 | 3.77 | 3.77
| Composição Auxiliar | SINAPI | 7060 | CAMINHÃO BASCULANTE 6 M3 TOCO, PESO BRUTO TOTAL 16.000 KG, CARGA ÚTIL MÁXIMA 11.130 KG, DISTÂNCIA ENTRE EIXOS 5,36 M, POTÊNCIA 185 CV, INCLUSIVE CAÇAMBA METÁLICA - MANUTENÇÃO. AF_06/2014 | CHOR - CUSTOS HORÁRIOS DE MÁQUINAS E EQUIPAMENTOS | H | 1 | 34.79 | 34.79
| Composição Auxiliar | SINAPI | 7061 | CAMINHÃO BASCULANTE 6 M3 TOCO, PESO BRUTO TOTAL 16.000 KG, CARGA ÚTIL MÁXIMA 11.130 KG, DISTÂNCIA ENTRE EIXOS 5,36 M, POTÊNCIA 185 CV, INCLUSIVE CAÇAMBA METÁLICA - MATERIAIS NA OPERAÇÃO. AF_06/2014 | CHOR - CUSTOS HORÁRIOS DE MÁQUINAS E EQUIPAMENTOS | H | 1 | 93.29 | 93.29
| Composição Auxiliar | SINAPI | 88281 | MOTORISTA DE BASCULANTE COM ENCARGOS COMPLEMENTARES | SEDI - SERVICOS DIVERSOS | H | 1 | 30.2 | 30.2
| Composição Auxiliar | SINAPI | 91402 | CAMINHÃO BASCULANTE 6 M3 TOCO, PESO BRUTO TOTAL 16.000 KG, CARGA ÚTIL MÁXIMA 11.130 KG, DISTÂNCIA ENTRE EIXOS 5,36 M, POTÊNCIA 185 CV, INCLUSIVE CAÇAMBA METÁLICA - IMPOSTOS E SEGUROS. AF_06/2014 | CHOR - CUSTOS HORÁRIOS DE MÁQUINAS E EQUIPAMENTOS | H | 1 | 2.98 | 2.98
[22] | Composição | SINAPI | 7058 | CAMINHÃO BASCULANTE 6 M3 TOCO, PESO BRUTO TOTAL 16.000 KG, CARGA ÚTIL MÁXIMA 11.130 KG, DISTÂNCIA ENTRE EIXOS 5,36 M, POTÊNCIA 185 CV, INCLUSIVE CAÇAMBA METÁLICA - DEPRECIAÇÃO. AF_06/2014 | CUSTOS HORÁRIOS DE MÁQUINAS E EQUIPAMENTOS | H |  |  | 19.4606
| Tipo | Banco | Código | Descrição | Classe/Tipo | Unidade | Quantidade | Preço s/ BDI | Total
| Insumo | SINAPI | 37733 | CACAMBA METALICA BASCULANTE COM CAPACIDADE DE 6 M3 (INCLUI MONTAGEM, NAO INCLUI CAMINHAO) | Equipamento | UN | 6.03e-05 | 61118.88 | 3.6855
| Insumo | SINAPI | 37752 | CAMINHAO TOCO, PESO BRUTO TOTAL 16000 KG, CARGA UTIL MAXIMA 11130 KG, DISTANCIA ENTRE EIXOS 5,36 M, POTENCIA 185 CV (INCLUI CABINE E CHASSI, NAO INCLUI CARROCERIA) | Equipamento | UN | 3.42e-05 | 461261.01 | 15.7751
[23] | Composição | SINAPI | 91402 | CAMINHÃO BASCULANTE 6 M3 TOCO, PESO BRUTO TOTAL 16.000 KG, CARGA ÚTIL MÁXIMA 11.130 KG, DISTÂNCIA ENTRE EIXOS 5,36 M, POTÊNCIA 185 CV, INCLUSIVE CAÇAMBA METÁLICA - IMPOSTOS E SEGUROS. AF_06/2014 | CUSTOS HORÁRIOS DE MÁQUINAS E EQUIPAMENTOS | H |  |  | 2.9898
| Tipo | Banco | Código | Descrição | Classe/Tipo | Unidade | Quantidade | Preço s/ BDI | Total
| Insumo | SINAPI | 37733 | CACAMBA METALICA BASCULANTE COM CAPACIDADE DE 6 M3 (INCLUI MONTAGEM, NAO INCLUI CAMINHAO) | Equipamento | UN | 5.9e-06 | 61118.88 | 0.3606
| Insumo | SINAPI | 37752 | CAMINHAO TOCO, PESO BRUTO TOTAL 16000 KG, CARGA UTIL MAXIMA 11130 KG, DISTANCIA ENTRE EIXOS 5,36 M, POTENCIA 185 CV (INCLUI CABINE E CHASSI, NAO INCLUI CARROCERIA) | Equipamento | UN | 5.7e-06 | 461261.01 | 2.6292
[24] | Composição | SINAPI | 7059 | CAMINHÃO BASCULANTE 6 M3 TOCO, PESO BRUTO TOTAL 16.000 KG, CARGA ÚTIL MÁXIMA 11.130 KG, DISTÂNCIA ENTRE EIXOS 5,36 M, POTÊNCIA 185 CV, INCLUSIVE CAÇAMBA METÁLICA - JUROS. AF_06/2014 | CUSTOS HORÁRIOS DE MÁQUINAS E EQUIPAMENTOS | H |  |  | 3.7734
| Tipo | Banco | Código | Descrição | Classe/Tipo | Unidade | Quantidade | Preço s/ BDI | Total
| Insumo | SINAPI | 37733 | CACAMBA METALICA BASCULANTE COM CAPACIDADE DE 6 M3 (INCLUI MONTAGEM, NAO INCLUI CAMINHAO) | Equipamento | UN | 7.4e-06 | 61118.88 | 0.45228
| Insumo | SINAPI | 37752 | CAMINHAO TOCO, PESO BRUTO TOTAL 16000 KG, CARGA UTIL MAXIMA 11130 KG, DISTANCIA ENTRE EIXOS 5,36 M, POTENCIA 185 CV (INCLUI CABINE E CHASSI, NAO INCLUI CARROCERIA) | Equipamento | UN | 7.2e-06 | 461261 | 3.3211
[25] | Composição | SINAPI | 7060 | CAMINHÃO BASCULANTE 6 M3 TOCO, PESO BRUTO TOTAL 16.000 KG, CARGA ÚTIL MÁXIMA 11.130 KG, DISTÂNCIA ENTRE EIXOS 5,36 M, POTÊNCIA 185 CV, INCLUSIVE CAÇAMBA METÁLICA - MANUTENÇÃO. AF_06/2014 | CUSTOS HORÁRIOS DE MÁQUINAS E EQUIPAMENTOS | H |  |  | 34.8019
| Tipo | Banco | Código | Descrição | Classe/Tipo | Unidade | Quantidade | Preço s/ BDI | Total
| Insumo | SINAPI | 37733 | CACAMBA METALICA BASCULANTE COM CAPACIDADE DE 6 M3 (INCLUI MONTAGEM, NAO INCLUI CAMINHAO) | Equipamento | UN | 8.49e-05 | 61118.88 | 5.189
| Insumo | SINAPI | 37752 | CAMINHAO TOCO, PESO BRUTO TOTAL 16000 KG, CARGA UTIL MAXIMA 11130 KG, DISTANCIA ENTRE EIXOS 5,36 M, POTENCIA 185 CV (INCLUI CABINE E CHASSI, NAO INCLUI CARROCERIA) | Equipamento | UN | 6.42e-05 | 461261.01 | 29.613
[26] | Composição | SINAPI | 7061 | CAMINHÃO BASCULANTE 6 M3 TOCO, PESO BRUTO TOTAL 16.000 KG, CARGA ÚTIL MÁXIMA 11.130 KG, DISTÂNCIA ENTRE EIXOS 5,36 M, POTÊNCIA 185 CV, INCLUSIVE CAÇAMBA METÁLICA - MATERIAIS NA OPERAÇÃO. AF_06/2014 | CUSTOS HORÁRIOS DE MÁQUINAS E EQUIPAMENTOS | H |  |  | 93.297
| Tipo | Banco | Código | Descrição | Classe/Tipo | Unidade | Quantidade | Preço s/ BDI | Total
| Insumo | SINAPI | 4221 | OLEO DIESEL COMBUSTIVEL COMUM | Material | L | 13.62 | 6.85 | 93.297
[27] | Composição | SINAPI | 88261 | CARPINTEIRO DE ESQUADRIA COM ENCARGOS COMPLEMENTARES | SERVICOS DIVERSOS | H |  |  | 34.28
| Tipo | Banco | Código | Descrição | Classe/Tipo | Unidade | Quantidade | Preço s/ BDI | Total
| Insumo | SINAPI | 1214 | CARPINTEIRO DE ESQUADRIAS | Mão de Obra | H | 1 | 26.48 | 26.48
| Insumo | SINAPI | 37370 | ALIMENTACAO - HORISTA (COLETADO CAIXA) | Material | H | 1 | 3.91 | 3.91
| Insumo | SINAPI | 37371 | TRANSPORTE - HORISTA (COLETADO CAIXA) | Serviço | H | 1 | 1 | 1
| Insumo | SINAPI | 37372 | EXAMES - HORISTA (COLETADO CAIXA) | Material | H | 1 | 0.81 | 0.81
| Insumo | SINAPI | 37373 | SEGURO - HORISTA (COLETADO CAIXA) | Taxa | H | 1 | 0.06 | 0.06
| Insumo | SINAPI | 43459 | FERRAMENTAS - FAMILIA CARPINTEIRO DE FORMAS - HORISTA (ENCARGOS COMPLEMENTARES - COLETADO CAIXA) | Equipamento | H | 1 | 0.45 | 0.45
| Insumo | SINAPI | 43483 | EPI - FAMILIA CARPINTEIRO DE FORMAS - HORISTA (ENCARGOS COMPLEMENTARES - COLETADO CAIXA) | Equipamento | H | 1 | 1.26 | 1.26
| Composição Auxiliar | SINAPI | 95329 | CURSO DE CAPACITAÇÃO PARA CARPINTEIRO DE ESQUADRIA (ENCARGOS COMPLEMENTARES) - HORISTA | SEDI - SERVICOS DIVERSOS | H | 1 | 0.31 | 0.31
[28] | Composição | SINAPI | 88262 | CARPINTEIRO DE FORMAS COM ENCARGOS COMPLEMENTARES | SERVICOS DIVERSOS | H |  |  | 32.34
| Tipo | Banco | Código | Descrição | Classe/Tipo | Unidade | Quantidade | Preço s/ BDI | Total
| Insumo | SINAPI | 1213 | CARPINTEIRO DE FORMAS | Mão de Obra | H | 1 | 24.62 | 24.62
| Insumo | SINAPI | 37370 | ALIMENTACAO - HORISTA (COLETADO CAIXA) | Material | H | 1 | 3.91 | 3.91
| Insumo | SINAPI | 37371 | TRANSPORTE - HORISTA (COLETADO CAIXA) | Serviço | H | 1 | 1 | 1
| Insumo | SINAPI | 37372 | EXAMES - HORISTA (COLETADO CAIXA) | Material | H | 1 | 0.81 | 0.81
| Insumo | SINAPI | 37373 | SEGURO - HORISTA (COLETADO CAIXA) | Taxa | H | 1 | 0.06 | 0.06
| Insumo | SINAPI | 43459 | FERRAMENTAS - FAMILIA CARPINTEIRO DE FORMAS - HORISTA (ENCARGOS COMPLEMENTARES - COLETADO CAIXA) | Equipamento | H | 1 | 0.45 | 0.45
| Insumo | SINAPI | 43483 | EPI - FAMILIA CARPINTEIRO DE FORMAS - HORISTA (ENCARGOS COMPLEMENTARES - COLETADO CAIXA) | Equipamento | H | 1 | 1.26 | 1.26
| Composição Auxiliar | SINAPI | 95330 | CURSO DE CAPACITAÇÃO PARA CARPINTEIRO DE FÔRMAS (ENCARGOS COMPLEMENTARES) - HORISTA | SEDI - SERVICOS DIVERSOS | H | 1 | 0.23 | 0.23
[29] | Composição | SINAPI | 95313 | CURSO DE CAPACITAÇÃO PARA AJUDANTE ESPECIALIZADO (ENCARGOS COMPLEMENTARES) - HORISTA | SERVICOS DIVERSOS | H |  |  | 0.17522
| Tipo | Banco | Código | Descrição | Classe/Tipo | Unidade | Quantidade | Preço s/ BDI | Total
| Insumo | SINAPI | 242 | AJUDANTE ESPECIALIZADO | Mão de Obra | H | 0.0094 | 18.64 | 0.17522
[30] | Composição | SINAPI | 95316 | CURSO DE CAPACITAÇÃO PARA AUXILIAR DE ELETRICISTA (ENCARGOS COMPLEMENTARES) - HORISTA | SERVICOS DIVERSOS | H |  |  | 0.56685
| Tipo | Banco | Código | Descrição | Classe/Tipo | Unidade | Quantidade | Preço s/ BDI | Total
| Insumo | SINAPI | 247 | AJUDANTE DE ELETRICISTA | Mão de Obra | H | 0.0302 | 18.77 | 0.56685
[31] | Composição | SINAPI | 95317 | CURSO DE CAPACITAÇÃO PARA AUXILIAR DE ENCANADOR OU BOMBEIRO HIDRÁULICO (ENCARGOS COMPLEMENTARES) - HORISTA | SERVICOS DIVERSOS | H |  |  | 0.27492
| Tipo | Banco | Código | Descrição | Classe/Tipo | Unidade | Quantidade | Preço s/ BDI | Total
| Insumo | SINAPI | 246 | AUXILIAR DE ENCANADOR OU BOMBEIRO HIDRAULICO | Mão de Obra | H | 0.0146 | 18.83 | 0.27492
[32] | Composição | SINAPI | 95324 | CURSO DE CAPACITAÇÃO PARA AZULEJISTA OU LADRILHISTA (ENCARGOS COMPLEMENTARES) - HORISTA | SERVICOS DIVERSOS | H |  |  | 0.31932
| Tipo | Banco | Código | Descrição | Classe/Tipo | Unidade | Quantidade | Preço s/ BDI | Total
| Insumo | SINAPI | 4760 | AZULEJISTA OU LADRILHEIRO | Mão de Obra | H | 0.012 | 26.61 | 0.31932
[33] | Composição | SINAPI | 95329 | CURSO DE CAPACITAÇÃO PARA CARPINTEIRO DE ESQUADRIA (ENCARGOS COMPLEMENTARES) - HORISTA | SERVICOS DIVERSOS | H |  |  | 0.31776
| Tipo | Banco | Código | Descrição | Classe/Tipo | Unidade | Quantidade | Preço s/ BDI | Total
| Insumo | SINAPI | 1214 | CARPINTEIRO DE ESQUADRIAS | Mão de Obra | H | 0.012 | 26.48 | 0.31776
[34] | Composição | SINAPI | 95330 | CURSO DE CAPACITAÇÃO PARA CARPINTEIRO DE FÔRMAS (ENCARGOS COMPLEMENTARES) - HORISTA | SERVICOS DIVERSOS | H |  |  | 0.23143
| Tipo | Banco | Código | Descrição | Classe/Tipo | Unidade | Quantidade | Preço s/ BDI | Total
| Insumo | SINAPI | 1213 | CARPINTEIRO DE FORMAS | Mão de Obra | H | 0.0094 | 24.62 | 0.23143
[35] | Composição | SINAPI | 95332 | CURSO DE CAPACITAÇÃO PARA ELETRICISTA (ENCARGOS COMPLEMENTARES) - HORISTA | SERVICOS DIVERSOS | H |  |  | 0.74352
| Tipo | Banco | Código | Descrição | Classe/Tipo | Unidade | Quantidade | Preço s/ BDI | Total
| Insumo | SINAPI | 2436 | ELETRICISTA | Mão de Obra | H | 0.0302 | 24.62 | 0.74352
[36] | Composição | SINAPI | 95335 | CURSO DE CAPACITAÇÃO PARA ENCANADOR OU BOMBEIRO HIDRÁULICO (ENCARGOS COMPLEMENTARES) - HORISTA | SERVICOS DIVERSOS | H |  |  | 0.36106
| Tipo | Banco | Código | Descrição | Classe/Tipo | Unidade | Quantidade | Preço s/ BDI | Total
| Insumo | SINAPI | 2696 | ENCANADOR OU BOMBEIRO HIDRAULICO | Mão de Obra | H | 0.0146 | 24.73 | 0.36106
[37] | Composição | SINAPI | 95417 | CURSO DE CAPACITAÇÃO PARA ENGENHEIRO CIVIL DE OBRA PLENO (ENCARGOS COMPLEMENTARES) - MENSALISTA | SERVICOS DIVERSOS | MES |  |  | 193.8649
| Tipo | Banco | Código | Descrição | Classe/Tipo | Unidade | Quantidade | Preço s/ BDI | Total
| Insumo | SINAPI | 40813 | ENGENHEIRO CIVIL DE OBRA PLENO (MENSALISTA) | Mão de Obra | MES | 0.0091 | 21303.83 | 193.8649
[38] | Composição | SINAPI | 101318 | CURSO DE CAPACITAÇÃO PARA ENGENHEIRO ELETRICISTA (ENCARGOS COMPLEMENTARES) - MENSALISTA | SERVICOS DIVERSOS | MES |  |  | 397.02
| Tipo | Banco | Código | Descrição | Classe/Tipo | Unidade | Quantidade | Preço s/ BDI | Total
| Insumo | SINAPI | 40939 | ENGENHEIRO ELETRICISTA (MENSALISTA) | Mão de Obra | MES | 0.021 | 18906.08 | 397.02
[39] | Composição | SINAPI | 95337 | CURSO DE CAPACITAÇÃO PARA GESSEIRO (ENCARGOS COMPLEMENTARES) - HORISTA | SERVICOS DIVERSOS | H |  |  | 0.22541
| Tipo | Banco | Código | Descrição | Classe/Tipo | Unidade | Quantidade | Preço s/ BDI | Total
| Insumo | SINAPI | 12872 | GESSEIRO | Mão de Obra | H | 0.0094 | 23.98 | 0.22541
[40] | Composição | SINAPI | 95338 | CURSO DE CAPACITAÇÃO PARA IMPERMEABILIZADOR (ENCARGOS COMPLEMENTARES) - HORISTA | SERVICOS DIVERSOS | H |  |  | 0.42536
| Tipo | Banco | Código | Descrição | Classe/Tipo | Unidade | Quantidade | Preço s/ BDI | Total
| Insumo | SINAPI | 12873 | IMPERMEABILIZADOR | Mão de Obra | H | 0.0172 | 24.73 | 0.42536
[41] | Composição | SINAPI | 95341 | CURSO DE CAPACITAÇÃO PARA MARMORISTA/GRANITEIRO (ENCARGOS COMPLEMENTARES) - HORISTA | SERVICOS DIVERSOS | H |  |  | 0.22908
| Tipo | Banco | Código | Descrição | Classe/Tipo | Unidade | Quantidade |  | Total
| Insumo | SINAPI | 4755 | MARMORISTA / GRANITEIRO | Mão de Obra | H | 0.012 | 19.09 | 0.22908
[42] | Composição | SINAPI | 95423 | CURSO DE CAPACITAÇÃO PARA MESTRE DE OBRAS (ENCARGOS COMPLEMENTARES) - MENSALISTA | SERVICOS DIVERSOS | MES |  |  | 128.841
| Tipo | Banco | Código | Descrição | Classe/Tipo | Unidade | Quantidade | Preço s/ BDI | Total
| Insumo | SINAPI | 40819 | MESTRE DE OBRAS (MENSALISTA) | Mão de Obra | MES | 0.0131 | 9835.19 | 128.841
[43] | Composição | SINAPI | 95344 | CURSO DE CAPACITAÇÃO PARA MONTADOR DE ESTRUTURA METÁLICA (ENCARGOS COMPLEMENTARES) - HORISTA | SERVICOS DIVERSOS | H |  |  | 0.24393
| Tipo | Banco | Código | Descrição | Classe/Tipo | Unidade | Quantidade | Preço s/ BDI | Total
| Insumo | SINAPI | 25957 | MONTADOR DE ESTRUTURAS METALICAS | Mão de Obra | H | 0.0094 | 25.95 | 0.24393
[44] | Composição | SINAPI | 95346 | CURSO DE CAPACITAÇÃO PARA MOTORISTA DE BASCULANTE (ENCARGOS COMPLEMENTARES) - HORISTA | SERVICOS DIVERSOS | H |  |  | 0.096596
| Tipo | Banco | Código | Descrição | Classe/Tipo | Unidade | Quantidade | Preço s/ BDI | Total
| Insumo | SINAPI | 20020 | MOTORISTA DE CAMINHAO-BASCULANTE | Mão de Obra | H | 0.0041 | 23.56 | 0.096596
[45] | Composição | SINAPI | 95389 | CURSO DE CAPACITAÇÃO PARA OPERADOR DE BETONEIRA ESTACIONÁRIA/MISTURADOR (ENCARGOS COMPLEMENTARES) - HORISTA | SERVICOS DIVERSOS | H |  |  | 0.14552
| Tipo | Banco | Código | Descrição | Classe/Tipo | Unidade | Quantidade | Preço s/ BDI | Total
| Insumo | SINAPI | 37666 | OPERADOR DE BETONEIRA ESTACIONARIA / MISTURADOR | Mão de Obra | H | 0.0067 | 21.72 | 0.14552
[46] | Composição | SINAPI | 95364 | CURSO DE CAPACITAÇÃO PARA OPERADOR DE PÁ CARREGADEIRA (ENCARGOS COMPLEMENTARES) - HORISTA | SERVICOS DIVERSOS | H |  |  | 0.18
| Tipo | Banco | Código | Descrição | Classe/Tipo | Unidade | Quantidade | Preço s/ BDI | Total
| Insumo | SINAPI | 4248 | OPERADOR DE PA CARREGADEIRA | Mão de Obra | H | 0.0067 | 29.15 | 0.19531
[47] | Composição | SINAPI | 95371 | CURSO DE CAPACITAÇÃO PARA PEDREIRO (ENCARGOS COMPLEMENTARES) - HORISTA | SERVICOS DIVERSOS | H |  |  | 0.42346
| Tipo | Banco | Código | Descrição | Classe/Tipo | Unidade | Quantidade | Preço s/ BDI | Total
| Insumo | SINAPI | 4750 | PEDREIRO | Mão de Obra | H | 0.0172 | 24.62 | 0.42346
[48] | Composição | SINAPI | 95372 | CURSO DE CAPACITAÇÃO PARA PINTOR (ENCARGOS COMPLEMENTARES) - HORISTA | SERVICOS DIVERSOS | H |  |  | 0.29832
| Tipo | Banco | Código | Descrição | Classe/Tipo | Unidade | Quantidade | Preço s/ BDI | Total
| Insumo | SINAPI | 4783 | PINTOR | Mão de Obra | H | 0.012 | 24.86 | 0.29832
[49] | Composição | SINAPI | 95378 | CURSO DE CAPACITAÇÃO PARA SERVENTE (ENCARGOS COMPLEMENTARES) - HORISTA | SERVICOS DIVERSOS | H |  |  | 0.43843
| Tipo | Banco | Código | Descrição | Classe/Tipo | Unidade | Quantidade | Preço s/ BDI | Total
| Insumo | SINAPI | 88316 | SERVENTE DE OBRAS | Mão de Obra | H | 0.0172 | 25.49 | 0.43843
[50] | Composição | SINAPI | 101364 | CURSO DE CAPACITAÇÃO PARA SERVENTE DE OBRAS (ENCARGOS COMPLEMENTARES) - MENSALISTA | SERVICOS DIVERSOS | MES |  |  | 40.7426
| Tipo | Banco | Código | Descrição | Classe/Tipo | Unidade | Quantidade | Preço s/ BDI | Total
| Insumo | SINAPI | 41084 | SERVENTE DE OBRAS (MENSALISTA) | Mão de Obra | MES | 0.0131 | 3110.12 | 40.7426
[51] | Composição | SINAPI | 95379 | CURSO DE CAPACITAÇÃO PARA SOLDADOR (ENCARGOS COMPLEMENTARES) - HORISTA | SERVICOS DIVERSOS | H |  |  | 0.25596
| Tipo | Banco | Código | Descrição | Classe/Tipo | Unidade | Quantidade | Preço s/ BDI | Total
| Insumo | SINAPI | 6160 | SOLDADOR | Mão de Obra | H | 0.0094 | 27.23 | 0.25596
[52] | Composição | SINAPI | 100315 | CURSO DE CAPACITAÇÃO PARA TÉCNICO EM SEGURANÇA DO TRABALHO (ENCARGOS COMPLEMENTARES) - MENSALISTA | SERVICOS DIVERSOS | MES |  |  | 76.9695
| Tipo | Banco | Código | Descrição | Classe/Tipo | Unidade | Quantidade | Preço s/ BDI | Total
| Insumo | SINAPI | 40944 | TECNICO EM SEGURANCA DO TRABALHO (MENSALISTA) | Mão de Obra | MES | 0.0111 | 6934.19 | 76.9695
[53] | Composição | SINAPI | 95387 | CURSO DE CAPACITAÇÃO PARA VIDRACEIRO (ENCARGOS COMPLEMENTARES) - HORISTA | SERVICOS DIVERSOS | H |  |  | 0.25548
| Tipo | Banco | Código | Descrição | Classe/Tipo | Unidade | Quantidade | Preço s/ BDI | Total
| Insumo | SINAPI | 10489 | VIDRACEIRO | Mão de Obra | H | 0.012 | 21.29 | 0.25548
[54] | Composição | SINAPI | 88264 | ELETRICISTA COM ENCARGOS COMPLEMENTARES | SERVICOS DIVERSOS | H |  |  | 32.99
| Tipo | Banco | Código | Descrição | Classe/Tipo | Unidade | Quantidade | Preço s/ BDI | Total
| Insumo | SINAPI | 2436 | ELETRICISTA | Mão de Obra | H | 1 | 24.62 | 24.62
| Insumo | SINAPI | 37370 | ALIMENTACAO - HORISTA (COLETADO CAIXA) | Material | H | 1 | 3.91 | 3.91
| Insumo | SINAPI | 37371 | TRANSPORTE - HORISTA (COLETADO CAIXA) | Serviço | H | 1 | 1 | 1
| Insumo | SINAPI | 37372 | EXAMES - HORISTA (COLETADO CAIXA) | Material | H | 1 | 0.81 | 0.81
| Insumo | SINAPI | 37373 | SEGURO - HORISTA (COLETADO CAIXA) | Taxa | H | 1 | 0.06 | 0.06
| Insumo | SINAPI | 43460 | FERRAMENTAS - FAMILIA ELETRICISTA - HORISTA (ENCARGOS COMPLEMENTARES - COLETADO CAIXA) | Equipamento | H | 1 | 0.78 | 0.78
| Insumo | SINAPI | 43484 | EPI - FAMILIA ELETRICISTA - HORISTA (ENCARGOS COMPLEMENTARES - COLETADO CAIXA) | Equipamento | H | 1 | 1.07 | 1.07
| Composição Auxiliar | SINAPI | 95332 | CURSO DE CAPACITAÇÃO PARA ELETRICISTA (ENCARGOS COMPLEMENTARES) - HORISTA | SEDI - SERVICOS DIVERSOS | H | 1 | 0.74 | 0.74
[55] | Composição | SINAPI | 88267 | ENCANADOR OU BOMBEIRO HIDRÁULICO COM ENCARGOS COMPLEMENTARES | SERVICOS DIVERSOS | H |  |  | 32.13
| Tipo | Banco | Código | Descrição | Classe/Tipo | Unidade | Quantidade | Preço s/ BDI | Total
| Insumo | SINAPI | 2696 | ENCANADOR OU BOMBEIRO HIDRAULICO | Mão de Obra | H | 1 | 24.73 | 24.73
| Insumo | SINAPI | 37370 | ALIMENTACAO - HORISTA (COLETADO CAIXA) | Material | H | 1 | 3.91 | 3.91
| Insumo | SINAPI | 37371 | TRANSPORTE - HORISTA (COLETADO CAIXA) | Serviço | H | 1 | 1 | 1
| Insumo | SINAPI | 37372 | EXAMES - HORISTA (COLETADO CAIXA) | Material | H | 1 | 0.81 | 0.81
| Insumo | SINAPI | 37373 | SEGURO - HORISTA (COLETADO CAIXA) | Taxa | H | 1 | 0.06 | 0.06
| Insumo | SINAPI | 43461 | FERRAMENTAS - FAMILIA ENCANADOR - HORISTA (ENCARGOS COMPLEMENTARES - COLETADO CAIXA) | Equipamento | H | 1 | 0.32 | 0.32
| Insumo | SINAPI | 43485 | EPI - FAMILIA ENCANADOR - HORISTA (ENCARGOS COMPLEMENTARES - COLETADO CAIXA) | Equipamento | H | 1 | 0.94 | 0.94
| Composição Auxiliar | SINAPI | 95335 | CURSO DE CAPACITAÇÃO PARA ENCANADOR OU BOMBEIRO HIDRÁULICO (ENCARGOS COMPLEMENTARES) - HORISTA | SEDI - SERVICOS DIVERSOS | H | 1 | 0.36 | 0.36
[56] | Composição | SINAPI | 86887 | ENGATE FLEXÍVEL EM INOX, 1/2 X 40CM - FORNECIMENTO E INSTALAÇÃO. AF_01/2020 | INSTALACOES HIDRO SANITARIAS | UN |  |  | 46.2031
| Tipo | Banco | Código | Descrição | Classe/Tipo | Unidade | Quantidade | Preço s/ BDI | Total
| Insumo | SINAPI | 3146 | FITA VEDA ROSCA EM ROLOS DE 18 MM X 10 M (L X C) | Material | UN | 0.021 | 3.2 | 0.0672
| Insumo | SINAPI | 11684 | ENGATE / RABICHO FLEXIVEL INOX 1/2 " X 40 CM | Material | UN | 1 | 40.01 | 40.01
| Composição Auxiliar | SINAPI | 88267 | ENCANADOR OU BOMBEIRO HIDRÁULICO COM ENCARGOS COMPLEMENTARES | SEDI - SERVICOS DIVERSOS | H | 0.1525 | 32.13 | 4.8998
| Composição Auxiliar | SINAPI | 88316 | SERVENTE COM ENCARGOS COMPLEMENTARES | SEDI - SERVICOS DIVERSOS | H | 0.0481 | 25.49 | 1.2261
[57] | Composição | SINAPI | 91304 | FECHADURA DE EMBUTIR COM CILINDRO, EXTERNA, COMPLETA, ACABAMENTO PADRÃO POPULAR, INCLUSO EXECUÇÃO DE FURO - FORNECIMENTO E INSTALAÇÃO. AF_12/2019 | ESQUADRIAS/FERRAGENS/VIDROS | UN |  |  | 122.119
| Tipo | Banco | Código | Descrição | Classe/Tipo | Unidade | Quantidade | Preço s/ BDI | Total
| Insumo | SINAPI | 3080 | FECHADURA ESPELHO PARA PORTA EXTERNA, EM ACO INOX (MAQUINA, TESTA E CONTRA-TESTA) E EM ZAMAC (MACANETA, LINGUETA E TRINCOS) COM ACABAMENTO CROMADO, MAQUINA DE 40 MM, INCLUINDO CHAVE TIPO CILINDRO | Material | CJ | 1 | 75 | 75
| Composição Auxiliar | SINAPI | 88261 | CARPINTEIRO DE ESQUADRIA COM ENCARGOS COMPLEMENTARES | SEDI - SERVICOS DIVERSOS | H | 1.002 | 34.28 | 34.3486
| Composição Auxiliar | SINAPI | 88316 | SERVENTE COM ENCARGOS COMPLEMENTARES | SEDI - SERVICOS DIVERSOS | H | 0.501 | 25.49 | 12.7705
[58] | Composição | SINAPI | 91307 | FECHADURA DE EMBUTIR PARA PORTAS INTERNAS, COMPLETA, ACABAMENTO PADRÃO POPULAR, COM EXECUÇÃO DE FURO - FORNECIMENTO E INSTALAÇÃO. AF_12/2019 | ESQUADRIAS/FERRAGENS/VIDROS | UN |  |  | 103.0209
| Tipo | Banco | Código | Descrição | Classe/Tipo | Unidade | Quantidade | Preço s/ BDI | Total
| Insumo | SINAPI | 3090 | FECHADURA ESPELHO PARA PORTA INTERNA, EM ACO INOX (MAQUINA, TESTA E CONTRA-TESTA) E EM ZAMAC (MACANETA, LINGUETA E TRINCOS) COM ACABAMENTO CROMADO, MAQUINA DE 40 MM, INCLUINDO CHAVE TIPO INTERNA | Material | CJ | 1 | 66.94 | 66.94
| Composição Auxiliar | SINAPI | 88261 | CARPINTEIRO DE ESQUADRIA COM ENCARGOS COMPLEMENTARES | SEDI - SERVICOS DIVERSOS | H | 0.767 | 34.28 | 26.2928
| Composição Auxiliar | SINAPI | 88316 | SERVENTE COM ENCARGOS COMPLEMENTARES | SEDI - SERVICOS DIVERSOS | H | 0.384 | 25.49 | 9.7882
[59] | Composição | SINAPI | 88269 | GESSEIRO COM ENCARGOS COMPLEMENTARES | SERVICOS DIVERSOS | H |  |  | 31.81
| Tipo | Banco | Código | Descrição | Classe/Tipo | Unidade | Quantidade | Preço s/ BDI | Total
| Insumo | SINAPI | 12872 | GESSEIRO | Mão de Obra | H | 1 | 23.98 | 23.98
| Insumo | SINAPI | 37370 | ALIMENTACAO - HORISTA (COLETADO CAIXA) | Material | H | 1 | 3.91 | 3.91
| Insumo | SINAPI | 37371 | TRANSPORTE - HORISTA (COLETADO CAIXA) | Serviço | H | 1 | 1 | 1
| Insumo | SINAPI | 37372 | EXAMES - HORISTA (COLETADO CAIXA) | Material | H | 1 | 0.81 | 0.81
| Insumo | SINAPI | 37373 | SEGURO - HORISTA (COLETADO CAIXA) | Taxa | H | 1 | 0.06 | 0.06
| Insumo | SINAPI | 43465 | FERRAMENTAS - FAMILIA PEDREIRO - HORISTA (ENCARGOS COMPLEMENTARES - COLETADO CAIXA) | Equipamento | H | 1 | 0.74 | 0.74
| Insumo | SINAPI | 43489 | EPI - FAMILIA PEDREIRO - HORISTA (ENCARGOS COMPLEMENTARES - COLETADO CAIXA) | Equipamento | H | 1 | 1.09 | 1.09
| Composição Auxiliar | SINAPI | 95337 | CURSO DE CAPACITAÇÃO PARA GESSEIRO (ENCARGOS COMPLEMENTARES) - HORISTA | SEDI - SERVICOS DIVERSOS | H | 1 | 0.22 | 0.22
[60] | Composição | SINAPI | 88270 | IMPERMEABILIZADOR COM ENCARGOS COMPLEMENTARES | SERVICOS DIVERSOS | H |  |  | 32.76
| Tipo | Banco | Código | Descrição | Classe/Tipo | Unidade | Quantidade | Preço s/ BDI | Total
| Insumo | SINAPI | 12873 | IMPERMEABILIZADOR | Mão de Obra | H | 1 | 24.73 | 24.73
| Insumo | SINAPI | 37370 | ALIMENTACAO - HORISTA (COLETADO CAIXA) | Material | H | 1 | 3.91 | 3.91
| Insumo | SINAPI | 37371 | TRANSPORTE - HORISTA (COLETADO CAIXA) | Serviço | H | 1 | 1 | 1
| Insumo | SINAPI | 37372 | EXAMES - HORISTA (COLETADO CAIXA) | Material | H | 1 | 0.81 | 0.81
| Insumo | SINAPI | 37373 | SEGURO - HORISTA (COLETADO CAIXA) | Taxa | H | 1 | 0.06 | 0.06
| Insumo | SINAPI | 43465 | FERRAMENTAS - FAMILIA PEDREIRO - HORISTA (ENCARGOS COMPLEMENTARES - COLETADO CAIXA) | Equipamento | H | 1 | 0.74 | 0.74
| Insumo | SINAPI | 43489 | EPI - FAMILIA PEDREIRO - HORISTA (ENCARGOS COMPLEMENTARES - COLETADO CAIXA) | Equipamento | H | 1 | 1.09 | 1.09
| Composição Auxiliar | SINAPI | 95338 | CURSO DE CAPACITAÇÃO PARA IMPERMEABILIZADOR (ENCARGOS COMPLEMENTARES) - HORISTA | SEDI - SERVICOS DIVERSOS | H | 1 | 0.42 | 0.42
[61] | Composição | SINAPI | 91978 | INTERRUPTOR INTERMEDIÁRIO (1 MÓDULO), 10A/250V, SEM SUPORTE E SEM PLACA - FORNECIMENTO E INSTALAÇÃO. AF_09/2017 | INSTALACAO ELETRICA/ELETRIFICACAO E ILUMINACAO EXTERNA | UN |  |  | 42.5105
| Tipo | Banco | Código | Descrição | Classe/Tipo | Unidade | Quantidade | Preço s/ BDI | Total
| Insumo | SINAPI | 38115 | INTERRUPTOR INTERMEDIARIO 10 A, 250 V (APENAS MODULO) | Material | UN | 1 | 19.13 | 19.13
| Composição Auxiliar | SINAPI | 88247 | AUXILIAR DE ELETRICISTA COM ENCARGOS COMPLEMENTARES | SEDI - SERVICOS DIVERSOS | H | 0.39 | 26.96 | 10.5144
| Composição Auxiliar | SINAPI | 88264 | ELETRICISTA COM ENCARGOS COMPLEMENTARES | SEDI - SERVICOS DIVERSOS | H | 0.39 | 32.99 | 12.8661
[62] | Composição | SINAPI | 91960 | INTERRUPTOR PARALELO (2 MÓDULOS), 10A/250V, SEM SUPORTE E SEM PLACA - FORNECIMENTO E INSTALAÇÃO. AF_12/2015 | INSTALACAO ELETRICA/ELETRIFICACAO E ILUMINACAO EXTERNA | UN |  |  | 51.2922
| Tipo | Banco | Código | Descrição | Classe/Tipo | Unidade | Quantidade | Preço s/ BDI | Total
| Insumo | SINAPI | 38113 | INTERRUPTOR PARALELO 10A, 250V (APENAS MODULO) | Material | UN | 2 | 9.01 | 18.02
| Composição Auxiliar | SINAPI | 88247 | AUXILIAR DE ELETRICISTA COM ENCARGOS COMPLEMENTARES | SEDI - SERVICOS DIVERSOS | H | 0.555 | 26.96 | 14.9628
| Composição Auxiliar | SINAPI | 88264 | ELETRICISTA COM ENCARGOS COMPLEMENTARES | SEDI - SERVICOS DIVERSOS | H | 0.555 | 32.99 | 18.3095
[63] | Composição | SINAPI | 91952 | INTERRUPTOR SIMPLES (1 MÓDULO), 10A/250V, SEM SUPORTE E SEM PLACA - FORNECIMENTO E INSTALAÇÃO. AF_12/2015 | INSTALACAO ELETRICA/ELETRIFICACAO E ILUMINACAO EXTERNA | UN |  |  | 20.3987
| Tipo | Banco | Código | Descrição | Classe/Tipo | Unidade | Quantidade | Preço s/ BDI | Total
| Insumo | SINAPI | 38112 | INTERRUPTOR SIMPLES 10A, 250V (APENAS MODULO) | Material | UN | 1 | 6.91 | 6.91
| Composição Auxiliar | SINAPI | 88247 | AUXILIAR DE ELETRICISTA COM ENCARGOS COMPLEMENTARES | SEDI - SERVICOS DIVERSOS | H | 0.225 | 26.96 | 6.066
| Composição Auxiliar | SINAPI | 88264 | ELETRICISTA COM ENCARGOS COMPLEMENTARES | SEDI - SERVICOS DIVERSOS | H | 0.225 | 32.99 | 7.4228
[64] | Composição | SINAPI | 91958 | INTERRUPTOR SIMPLES (2 MÓDULOS), 10A/250V, SEM SUPORTE E SEM PLACA - FORNECIMENTO E INSTALAÇÃO. AF_12/2015 | INSTALACAO ELETRICA/ELETRIFICACAO E ILUMINACAO EXTERNA | UN |  |  | 37.2005
| Tipo | Banco | Código | Descrição | Classe/Tipo | Unidade | Quantidade | Preço s/ BDI | Total
| Insumo | SINAPI | 38112 | INTERRUPTOR SIMPLES 10A, 250V (APENAS MODULO) | Material | UN | 2 | 6.91 | 13.82
| Composição Auxiliar | SINAPI | 88247 | AUXILIAR DE ELETRICISTA COM ENCARGOS COMPLEMENTARES | SEDI - SERVICOS DIVERSOS | H | 0.39 | 26.96 | 10.5144
| Composição Auxiliar | SINAPI | 88264 | ELETRICISTA COM ENCARGOS COMPLEMENTARES | SEDI - SERVICOS DIVERSOS | H | 0.39 | 32.99 | 12.8661
[65] | Composição | SINAPI | 89385 | LUVA SOLDÁVEL E COM ROSCA, PVC, SOLDÁVEL, DN 25MM X 3/4, INSTALADO EM RAMAL OU SUB-RAMAL DE ÁGUA - FORNECIMENTO E INSTALAÇÃO. AF_12/2014 | INSTALACOES HIDRO SANITARIAS | UN |  |  | 8.9313
| Tipo | Banco | Código | Descrição | Classe/Tipo | Unidade | Quantidade | Preço s/ BDI | Total
| Insumo | SINAPI | 122 | ADESIVO PLASTICO PARA PVC, FRASCO COM 850 GR | Material | UN | 0.0059 | 76.17 | 0.4494
| Insumo | SINAPI | 3906 | LUVA SOLDAVEL COM ROSCA, PVC, 25 MM X 3/4", PARA AGUA FRIA PREDIAL | Material | UN | 1 | 2.31 | 2.31
| Insumo | SINAPI | 20083 | SOLUCAO LIMPADORA PARA PVC, FRASCO COM 1000 CM3 | Material | UN | 0.007 | 86.3 | 0.6041
| Insumo | SINAPI | 38383 | LIXA D'AGUA EM FOLHA, GRAO 100 | Material | UN | 0.0315 | 2.13 | 0.067095
| Composição Auxiliar | SINAPI | 88248 | AUXILIAR DE ENCANADOR OU BOMBEIRO HIDRÁULICO COM ENCARGOS COMPLEMENTARES | SEDI - SERVICOS DIVERSOS | H | 0.0944 | 26.14 | 2.4676
| Composição Auxiliar | SINAPI | 88267 | ENCANADOR OU BOMBEIRO HIDRÁULICO COM ENCARGOS COMPLEMENTARES | SEDI - SERVICOS DIVERSOS | H | 0.0944 | 32.13 | 3.0331
[66] | Composição | SINAPI | 88274 | MARMORISTA/GRANITEIRO COM ENCARGOS COMPLEMENTARES | SERVICOS DIVERSOS | H |  |  | 26.92
| Tipo | Banco | Código | Descrição | Classe/Tipo | Unidade | Quantidade | Preço s/ BDI | Total
| Insumo | SINAPI | 4755 | MARMORISTA / GRANITEIRO | Mão de Obra | H | 1 | 19.09 | 19.09
| Insumo | SINAPI | 37370 | ALIMENTACAO - HORISTA (COLETADO CAIXA) | Material | H | 1 | 3.91 | 3.91
| Insumo | SINAPI | 37371 | TRANSPORTE - HORISTA (COLETADO CAIXA) | Serviço | H | 1 | 1 | 1
| Insumo | SINAPI | 37372 | EXAMES - HORISTA (COLETADO CAIXA) | Material | H | 1 | 0.81 | 0.81
| Insumo | SINAPI | 37373 | SEGURO - HORISTA (COLETADO CAIXA) | Taxa | H | 1 | 0.06 | 0.06
| Insumo | SINAPI | 43465 | FERRAMENTAS - FAMILIA PEDREIRO - HORISTA (ENCARGOS COMPLEMENTARES - COLETADO CAIXA) | Equipamento | H | 1 | 0.74 | 0.74
| Insumo | SINAPI | 43489 | EPI - FAMILIA PEDREIRO - HORISTA (ENCARGOS COMPLEMENTARES - COLETADO CAIXA) | Equipamento | H | 1 | 1.09 | 1.09
| Composição Auxiliar | SINAPI | 95341 | CURSO DE CAPACITAÇÃO PARA MARMORISTA/GRANITEIRO (ENCARGOS COMPLEMENTARES) - HORISTA | SEDI - SERVICOS DIVERSOS | H | 1 | 0.22 | 0.22
[67] | Composição | SINAPI | 88278 | MONTADOR DE ESTRUTURA METÁLICA COM ENCARGOS COMPLEMENTARES | SERVICOS DIVERSOS | H |  |  | 32.74
| Tipo | Banco | Código | Descrição | Classe/Tipo | Unidade | Quantidade | Preço s/ BDI | Total
| Insumo | SINAPI | 25957 | MONTADOR DE ESTRUTURAS METALICAS | Mão de Obra | H | 1 | 25.95 | 25.95
| Insumo | SINAPI | 37370 | ALIMENTACAO - HORISTA (COLETADO CAIXA) | Material | H | 1 | 3.91 | 3.91
| Insumo | SINAPI | 37371 | TRANSPORTE - HORISTA (COLETADO CAIXA) | Serviço | H | 1 | 1 | 1
| Insumo | SINAPI | 37372 | EXAMES - HORISTA (COLETADO CAIXA) | Material | H | 1 | 0.81 | 0.81
| Insumo | SINAPI | 37373 | SEGURO - HORISTA (COLETADO CAIXA) | Taxa | H | 1 | 0.06 | 0.06
| Insumo | SINAPI | 43464 | FERRAMENTAS - FAMILIA OPERADOR ESCAVADEIRA - HORISTA (ENCARGOS COMPLEMENTARES - COLETADO CAIXA) | Equipamento | H | 1 | 0.01 | 0.01
| Insumo | SINAPI | 43488 | EPI - FAMILIA OPERADOR ESCAVADEIRA - HORISTA (ENCARGOS COMPLEMENTARES - COLETADO CAIXA) | Equipamento | H | 1 | 0.76 | 0.76
| Composição Auxiliar | SINAPI | 95344 | CURSO DE CAPACITAÇÃO PARA MONTADOR DE ESTRUTURA METÁLICA (ENCARGOS COMPLEMENTARES) - HORISTA | SEDI - SERVICOS DIVERSOS | H | 1 | 0.24 | 0.24
[68] | Composição | SINAPI | 88281 | MOTORISTA DE BASCULANTE COM ENCARGOS COMPLEMENTARES | SERVICOS DIVERSOS | H |  |  | 30.2
| Tipo | Banco | Código | Descrição | Classe/Tipo | Unidade | Quantidade | Preço s/ BDI | Total
| Insumo | SINAPI | 20020 | MOTORISTA DE CAMINHAO-BASCULANTE | Mão de Obra | H | 1 | 23.56 | 23.56
| Insumo | SINAPI | 37370 | ALIMENTACAO - HORISTA (COLETADO CAIXA) | Material | H | 1 | 3.91 | 3.91
| Insumo | SINAPI | 37371 | TRANSPORTE - HORISTA (COLETADO CAIXA) | Serviço | H | 1 | 1 | 1
| Insumo | SINAPI | 37372 | EXAMES - HORISTA (COLETADO CAIXA) | Material | H | 1 | 0.81 | 0.81
| Insumo | SINAPI | 37373 | SEGURO - HORISTA (COLETADO CAIXA) | Taxa | H | 1 | 0.06 | 0.06
| Insumo | SINAPI | 43464 | FERRAMENTAS - FAMILIA OPERADOR ESCAVADEIRA - HORISTA (ENCARGOS COMPLEMENTARES - COLETADO CAIXA) | Equipamento | H | 1 | 0.01 | 0.01
| Insumo | SINAPI | 43488 | EPI - FAMILIA OPERADOR ESCAVADEIRA - HORISTA (ENCARGOS COMPLEMENTARES - COLETADO CAIXA) | Equipamento | H | 1 | 0.76 | 0.76
| Composição Auxiliar | SINAPI | 95346 | CURSO DE CAPACITAÇÃO PARA MOTORISTA DE BASCULANTE (ENCARGOS COMPLEMENTARES) - HORISTA | SEDI - SERVICOS DIVERSOS | H | 1 | 0.09 | 0.09
[69] | Composição | SINAPI | 88377 | OPERADOR DE BETONEIRA ESTACIONÁRIA/MISTURADOR COM ENCARGOS COMPLEMENTARES | SERVICOS DIVERSOS | H |  |  | 28.41
| Tipo | Banco | Código | Descrição | Classe/Tipo | Unidade | Quantidade | Preço s/ BDI | Total
| Insumo | SINAPI | 37370 | ALIMENTACAO - HORISTA (COLETADO CAIXA) | Material | H | 1 | 3.91 | 3.91
| Insumo | SINAPI | 37371 | TRANSPORTE - HORISTA (COLETADO CAIXA) | Serviço | H | 1 | 1 | 1
| Insumo | SINAPI | 37372 | EXAMES - HORISTA (COLETADO CAIXA) | Material | H | 1 | 0.81 | 0.81
| Insumo | SINAPI | 37373 | SEGURO - HORISTA (COLETADO CAIXA) | Taxa | H | 1 | 0.06 | 0.06
| Insumo | SINAPI | 37666 | OPERADOR DE BETONEIRA ESTACIONARIA / MISTURADOR | Mão de Obra | H | 1 | 21.72 | 21.72
| Insumo | SINAPI | 43464 | FERRAMENTAS - FAMILIA OPERADOR ESCAVADEIRA - HORISTA (ENCARGOS COMPLEMENTARES - COLETADO CAIXA) | Equipamento | H | 1 | 0.01 | 0.01
| Insumo | SINAPI | 43488 | EPI - FAMILIA OPERADOR ESCAVADEIRA - HORISTA (ENCARGOS COMPLEMENTARES - COLETADO CAIXA) | Equipamento | H | 1 | 0.76 | 0.76
| Composição Auxiliar | SINAPI | 95389 | CURSO DE CAPACITAÇÃO PARA OPERADOR DE BETONEIRA ESTACIONÁRIA/MISTURADOR (ENCARGOS COMPLEMENTARES) - HORISTA | SEDI - SERVICOS DIVERSOS | H | 1 | 0.14 | 0.14
[70] | Composição | SINAPI | 88301 | OPERADOR DE PÁ CARREGADEIRA COM ENCARGOS COMPLEMENTARES | SERVICOS DIVERSOS | H |  |  | 35.89
| Tipo | Banco | Código | Descrição | Classe/Tipo | Unidade | Quantidade | Preço s/ BDI | Total
| Insumo | SINAPI | 4248 | OPERADOR DE PA CARREGADEIRA | Mão de Obra | H | 1 | 29.15 | 29.15
| Insumo | SINAPI | 37370 | ALIMENTACAO - HORISTA (COLETADO CAIXA) | Material | H | 1 | 3.91 | 3.91
| Insumo | SINAPI | 37371 | TRANSPORTE - HORISTA (COLETADO CAIXA) | Serviço | H | 1 | 1 | 1
| Insumo | SINAPI | 37372 | EXAMES - HORISTA (COLETADO CAIXA) | Material | H | 1 | 0.81 | 0.81
| Insumo | SINAPI | 37373 | SEGURO - HORISTA (COLETADO CAIXA) | Taxa | H | 1 | 0.06 | 0.06
| Insumo | SINAPI | 43464 | FERRAMENTAS - FAMILIA OPERADOR ESCAVADEIRA - HORISTA (ENCARGOS COMPLEMENTARES - COLETADO CAIXA) | Equipamento | H | 1 | 0.01 | 0.01
| Insumo | SINAPI | 43488 | EPI - FAMILIA OPERADOR ESCAVADEIRA - HORISTA (ENCARGOS COMPLEMENTARES - COLETADO CAIXA) | Equipamento | H | 1 | 0.76 | 0.76
| Composição Auxiliar | SINAPI | 95364 | CURSO DE CAPACITAÇÃO PARA OPERADOR DE PÁ CARREGADEIRA (ENCARGOS COMPLEMENTARES) - HORISTA | SEDI - SERVICOS DIVERSOS | H | 1 | 0.19 | 0.19
[71] | Composição | SINAPI | 5942 | PÁ CARREGADEIRA SOBRE RODAS, POTÊNCIA LÍQUIDA 128 HP, CAPACIDADE DA CAÇAMBA 1,7 A 2,8 M3, PESO OPERACIONAL 11632 KG - CHI DIURNO. AF_06/2014 | CUSTOS HORÁRIOS DE MÁQUINAS E EQUIPAMENTOS | CHI |  |  | 89.31
| Tipo | Banco | Código | Descrição | Classe/Tipo | Unidade | Quantidade | Preço s/ BDI | Total
| Composição Auxiliar | SINAPI | 88301 | OPERADOR DE PÁ CARREGADEIRA COM ENCARGOS COMPLEMENTARES | SEDI - SERVICOS DIVERSOS | H | 1 | 35.89 | 35.89
| Composição Auxiliar | SINAPI | 89128 | PÁ CARREGADEIRA SOBRE RODAS, POTÊNCIA LÍQUIDA 128 HP, CAPACIDADE DA CAÇAMBA 1,7 A 2,8 M3, PESO OPERACIONAL 11632 KG - DEPRECIAÇÃO. AF_06/2014 | CHOR - CUSTOS HORÁRIOS DE MÁQUINAS E EQUIPAMENTOS | H | 1 | 47.04 | 47.04
| Composição Auxiliar | SINAPI | 89129 | PÁ CARREGADEIRA SOBRE RODAS, POTÊNCIA LÍQUIDA 128 HP, CAPACIDADE DA CAÇAMBA 1,7 A 2,8 M3, PESO OPERACIONAL 11632 KG - JUROS. AF_06/2014 | CHOR - CUSTOS HORÁRIOS DE MÁQUINAS E EQUIPAMENTOS | H | 1 | 6.38 | 6.38
[72] | Composição | SINAPI | 5940 | PÁ CARREGADEIRA SOBRE RODAS, POTÊNCIA LÍQUIDA 128 HP, CAPACIDADE DA CAÇAMBA 1,7 A 2,8 M3, PESO OPERACIONAL 11632 KG - CHP DIURNO. AF_06/2014 | CUSTOS HORÁRIOS DE MÁQUINAS E EQUIPAMENTOS | CHP |  |  | 225.64
| Tipo | Banco | Código | Descrição | Classe/Tipo | Unidade | Quantidade | Preço s/ BDI | Total
| Composição Auxiliar | SINAPI | 53857 | PÁ CARREGADEIRA SOBRE RODAS, POTÊNCIA LÍQUIDA 128 HP, CAPACIDADE DA CAÇAMBA 1,7 A 2,8 M3, PESO OPERACIONAL 11632 KG - MANUTENÇÃO. AF_06/2014 | CHOR - CUSTOS HORÁRIOS DE MÁQUINAS E EQUIPAMENTOS | H | 1 | 84 | 84
| Composição Auxiliar | SINAPI | 53858 | PÁ CARREGADEIRA SOBRE RODAS, POTÊNCIA LÍQUIDA 128 HP, CAPACIDADE DA CAÇAMBA 1,7 A 2,8 M3, PESO OPERACIONAL 11632 KG - MATERIAIS NA OPERAÇÃO. AF_06/2014 | CHOR - CUSTOS HORÁRIOS DE MÁQUINAS E EQUIPAMENTOS | H | 1 | 52.33 | 52.33
| Composição Auxiliar | SINAPI | 88301 | OPERADOR DE PÁ CARREGADEIRA COM ENCARGOS COMPLEMENTARES | SEDI - SERVICOS DIVERSOS | H | 1 | 35.89 | 35.89
| Composição Auxiliar | SINAPI | 89128 | PÁ CARREGADEIRA SOBRE RODAS, POTÊNCIA LÍQUIDA 128 HP, CAPACIDADE DA CAÇAMBA 1,7 A 2,8 M3, PESO OPERACIONAL 11632 KG - DEPRECIAÇÃO. AF_06/2014 | CHOR - CUSTOS HORÁRIOS DE MÁQUINAS E EQUIPAMENTOS | H | 1 | 47.04 | 47.04
| Composição Auxiliar | SINAPI | 89129 | PÁ CARREGADEIRA SOBRE RODAS, POTÊNCIA LÍQUIDA 128 HP, CAPACIDADE DA CAÇAMBA 1,7 A 2,8 M3, PESO OPERACIONAL 11632 KG - JUROS. AF_06/2014 | CHOR - CUSTOS HORÁRIOS DE MÁQUINAS E EQUIPAMENTOS | H | 1 | 6.38 | 6.38
0
[73] | Composição | SINAPI | 89128 | PÁ CARREGADEIRA SOBRE RODAS, POTÊNCIA LÍQUIDA 128 HP, CAPACIDADE DA CAÇAMBA 1,7 A 2,8 M3, PESO OPERACIONAL 11632 KG - DEPRECIAÇÃO. AF_06/2014 | CUSTOS HORÁRIOS DE MÁQUINAS E EQUIPAMENTOS | H |  |  | 47.04
| Tipo | Banco | Código | Descrição | Classe/Tipo | Unidade | Quantidade | Preço s/ BDI | Total
| Insumo | SINAPI | 4262 | PA CARREGADEIRA SOBRE RODAS, POTENCIA LIQUIDA 128 HP, CAPACIDADE DA CACAMBA DE 1,7 A 2,8 M3, PESO OPERACIONAL MAXIMO DE 11632 KG | Equipamento | UN | 5.6e-05 | 840000 | 47.04
[74] | Composição | SINAPI | 89129 | PÁ CARREGADEIRA SOBRE RODAS, POTÊNCIA LÍQUIDA 128 HP, CAPACIDADE DA CAÇAMBA 1,7 A 2,8 M3, PESO OPERACIONAL 11632 KG - JUROS. AF_06/2014 | CUSTOS HORÁRIOS DE MÁQUINAS E EQUIPAMENTOS | H |  |  | 6.384
| Tipo | Banco | Código | Descrição | Classe/Tipo | Unidade | Quantidade | Preço s/ BDI | Total
| Insumo | SINAPI | 4262 | PA CARREGADEIRA SOBRE RODAS, POTENCIA LIQUIDA 128 HP, CAPACIDADE DA CACAMBA DE 1,7 A 2,8 M3, PESO OPERACIONAL MAXIMO DE 11632 KG | Equipamento | UN | 7.6e-06 | 840000 | 6.384
[75] | Composição | SINAPI | 53857 | PÁ CARREGADEIRA SOBRE RODAS, POTÊNCIA LÍQUIDA 128 HP, CAPACIDADE DA CAÇAMBA 1,7 A 2,8 M3, PESO OPERACIONAL 11632 KG - MANUTENÇÃO. AF_06/2014 | CUSTOS HORÁRIOS DE MÁQUINAS E EQUIPAMENTOS | H |  |  | 84
| Tipo | Banco | Código | Descrição | Classe/Tipo | Unidade | Quantidade | Preço s/ BDI | Total
| Insumo | SINAPI | 4262 | PA CARREGADEIRA SOBRE RODAS, POTENCIA LIQUIDA 128 HP, CAPACIDADE DA CACAMBA DE 1,7 A 2,8 M3, PESO OPERACIONAL MAXIMO DE 11632 KG | Equipamento | UN | 0.0001 | 840000 | 84
[76] | Composição | SINAPI | 53858 | PÁ CARREGADEIRA SOBRE RODAS, POTÊNCIA LÍQUIDA 128 HP, CAPACIDADE DA CAÇAMBA 1,7 A 2,8 M3, PESO OPERACIONAL 11632 KG - MATERIAIS NA OPERAÇÃO. AF_06/2014 | CUSTOS HORÁRIOS DE MÁQUINAS E EQUIPAMENTOS | H |  |  | 52.334
| Tipo | Banco | Código | Descrição | Classe/Tipo | Unidade | Quantidade | Preço s/ BDI | Total
| Insumo | SINAPI | 4221 | OLEO DIESEL COMBUSTIVEL COMUM | Material | L | 7.64 | 6.85 | 52.334
[77] | Composição | SINAPI | 88309 | PEDREIRO COM ENCARGOS COMPLEMENTARES | SERVICOS DIVERSOS | H |  |  | 32.65
| Tipo | Banco | Código | Descrição | Classe/Tipo | Unidade | Quantidade | Preço s/ BDI | Total
| Insumo | SINAPI | 4750 | PEDREIRO | Mão de Obra | H | 1 | 24.62 | 24.62
| Insumo | SINAPI | 37370 | ALIMENTACAO - HORISTA (COLETADO CAIXA) | Material | H | 1 | 3.91 | 3.91
| Insumo | SINAPI | 37371 | TRANSPORTE - HORISTA (COLETADO CAIXA) | Serviço | H | 1 | 1 | 1
| Insumo | SINAPI | 37372 | EXAMES - HORISTA (COLETADO CAIXA) | Material | H | 1 | 0.81 | 0.81
| Insumo | SINAPI | 37373 | SEGURO - HORISTA (COLETADO CAIXA) | Taxa | H | 1 | 0.06 | 0.06
| Insumo | SINAPI | 43465 | FERRAMENTAS - FAMILIA PEDREIRO - HORISTA (ENCARGOS COMPLEMENTARES - COLETADO CAIXA) | Equipamento | H | 1 | 0.74 | 0.74
| Insumo | SINAPI | 43489 | EPI - FAMILIA PEDREIRO - HORISTA (ENCARGOS COMPLEMENTARES - COLETADO CAIXA) | Equipamento | H | 1 | 1.09 | 1.09
| Composição Auxiliar | SINAPI | 95371 | CURSO DE CAPACITAÇÃO PARA PEDREIRO (ENCARGOS COMPLEMENTARES) - HORISTA | SEDI - SERVICOS DIVERSOS | H | 1 | 0.42 | 0.42
[78] | Composição | SINAPI | 88310 | PINTOR COM ENCARGOS COMPLEMENTARES | SERVICOS DIVERSOS | H |  |  | 33.91
| Tipo | Banco | Código | Descrição | Classe/Tipo | Unidade | Quantidade | Preço s/ BDI | Total
| Insumo | SINAPI | 4783 | PINTOR | Mão de Obra | H | 1 | 24.86 | 24.86
| Insumo | SINAPI | 37370 | ALIMENTACAO - HORISTA (COLETADO CAIXA) | Material | H | 1 | 3.91 | 3.91
| Insumo | SINAPI | 37371 | TRANSPORTE - HORISTA (COLETADO CAIXA) | Serviço | H | 1 | 1 | 1
| Insumo | SINAPI | 37372 | EXAMES - HORISTA (COLETADO CAIXA) | Material | H | 1 | 0.81 | 0.81
| Insumo | SINAPI | 37373 | SEGURO - HORISTA (COLETADO CAIXA) | Taxa | H | 1 | 0.06 | 0.06
| Insumo | SINAPI | 43466 | FERRAMENTAS - FAMILIA PINTOR - HORISTA (ENCARGOS COMPLEMENTARES - COLETADO CAIXA) | Equipamento | H | 1 | 1.48 | 1.48
| Insumo | SINAPI | 43490 | EPI - FAMILIA PINTOR - HORISTA (ENCARGOS COMPLEMENTARES - COLETADO CAIXA) | Equipamento | H | 1 | 1.5 | 1.5
| Composição Auxiliar | SINAPI | 95372 | CURSO DE CAPACITAÇÃO PARA PINTOR (ENCARGOS COMPLEMENTARES) - HORISTA | SEDI - SERVICOS DIVERSOS | H | 1 | 0.29 | 0.29
[79] | Composição | SINAPI | 90821 | PORTA DE MADEIRA PARA PINTURA, SEMI-OCA (LEVE OU MÉDIA), 70X210CM, ESPESSURA DE 3,5CM, INCLUSO DOBRADIÇAS - FORNECIMENTO E INSTALAÇÃO. AF_12/2019 | ESQUADRIAS/FERRAGENS/VIDROS | UN |  |  | 357.2013
| Tipo | Banco | Código | Descrição | Classe/Tipo | Unidade | Quantidade | Preço s/ BDI | Total
| Insumo | SINAPI | 2432 | DOBRADICA EM ACO/FERRO, 3 1/2" X 3", E= 1,9 A 2 MM, COM ANEL, CROMADO OU ZINCADO, TAMPA BOLA, COM PARAFUSOS | Material | UN | 3 | 28.02 | 84.06
| Insumo | SINAPI | 10554 | PORTA DE MADEIRA, FOLHA MEDIA (NBR 15930) DE 700 X 2100 MM, DE 35 MM A 40 MM DE ESPESSURA, NUCLEO SEMI-SOLIDO (SARRAFEADO), CAPA LISA EM HDF, ACABAMENTO EM PRIMER PARA PINTURA | Material | UN | 1 | 204.47 | 204.47
| Insumo | SINAPI | 11055 | PARAFUSO ROSCA SOBERBA ZINCADO CABECA CHATA FENDA SIMPLES 3,5 X 25 MM (1 ") | Material | UN | 19.8 | 0.11 | 2.178
| Composição Auxiliar | SINAPI | 88261 | CARPINTEIRO DE ESQUADRIA COM ENCARGOS COMPLEMENTARES | SEDI - SERVICOS DIVERSOS | H | 1.414 | 34.28 | 48.4719
| Composição Auxiliar | SINAPI | 88316 | SERVENTE COM ENCARGOS COMPLEMENTARES | SEDI - SERVICOS DIVERSOS | H | 0.707 | 25.49 | 18.0214
[80] | Composição | SINAPI | 90822 | PORTA DE MADEIRA PARA PINTURA, SEMI-OCA (LEVE OU MÉDIA), 80X210CM, ESPESSURA DE 3,5CM, INCLUSO DOBRADIÇAS - FORNECIMENTO E INSTALAÇÃO. AF_12/2019 | ESQUADRIAS/FERRAGENS/VIDROS | UN |  |  | 381.9187
| Tipo | Banco | Código | Descrição | Classe/Tipo | Unidade | Quantidade | Preço s/ BDI | Total
| Insumo | SINAPI | 2432 | DOBRADICA EM ACO/FERRO, 3 1/2" X 3", E= 1,9 A 2 MM, COM ANEL, CROMADO OU ZINCADO, TAMPA BOLA, COM PARAFUSOS | Material | UN | 3 | 28.02 | 84.06
| Insumo | SINAPI | 10555 | PORTA DE MADEIRA, FOLHA MEDIA (NBR 15930) DE 800 X 2100 MM, DE 35 MM A 40 MM DE ESPESSURA, NUCLEO SEMI-SOLIDO (SARRAFEADO), CAPA LISA EM HDF, ACABAMENTO EM PRIMER PARA PINTURA | Material | UN | 1 | 222.98 | 222.98
| Insumo | SINAPI | 11055 | PARAFUSO ROSCA SOBERBA ZINCADO CABECA CHATA FENDA SIMPLES 3,5 X 25 MM (1 ") | Material | UN | 19.8 | 0.11 | 2.178
| Composição Auxiliar | SINAPI | 88261 | CARPINTEIRO DE ESQUADRIA COM ENCARGOS COMPLEMENTARES | SEDI - SERVICOS DIVERSOS | H | 1.546 | 34.28 | 52.9969
| Composição Auxiliar | SINAPI | 88316 | SERVENTE COM ENCARGOS COMPLEMENTARES | SEDI - SERVICOS DIVERSOS | H | 0.773 | 25.49 | 19.7038
[81] | Composição | SINAPI | 90823 | PORTA DE MADEIRA PARA PINTURA, SEMI-OCA (LEVE OU MÉDIA), 90X210CM, ESPESSURA DE 3,5CM, INCLUSO DOBRADIÇAS - FORNECIMENTO E INSTALAÇÃO. AF_12/2019 | ESQUADRIAS/FERRAGENS/VIDROS | UN |  |  | 461.6259
| Tipo | Banco | Código | Descrição | Classe/Tipo | Unidade | Quantidade | Preço s/ BDI | Total
| Insumo | SINAPI | 2432 | DOBRADICA EM ACO/FERRO, 3 1/2" X 3", E= 1,9 A 2 MM, COM ANEL, CROMADO OU ZINCADO, TAMPA BOLA, COM PARAFUSOS | Material | UN | 3 | 28.02 | 84.06
| Insumo | SINAPI | 10556 | PORTA DE MADEIRA, FOLHA MEDIA (NBR 15930) DE 900 X 2100 MM, DE 35 MM A 40 MM DE ESPESSURA, NUCLEO SEMI-SOLIDO (SARRAFEADO), CAPA LISA EM HDF, ACABAMENTO EM PRIMER PARA PINTURA | Material | UN | 1 | 296.48 | 296.48
| Insumo | SINAPI | 11055 | PARAFUSO ROSCA SOBERBA ZINCADO CABECA CHATA FENDA SIMPLES 3,5 X 25 MM (1 ") | Material | UN | 19.8 | 0.11 | 2.178
| Composição Auxiliar | SINAPI | 88261 | CARPINTEIRO DE ESQUADRIA COM ENCARGOS COMPLEMENTARES | SEDI - SERVICOS DIVERSOS | H | 1.678 | 34.28 | 57.5218
| Composição Auxiliar | SINAPI | 88316 | SERVENTE COM ENCARGOS COMPLEMENTARES | SEDI - SERVICOS DIVERSOS | H | 0.839 | 25.49 | 21.3861
[82] | Composição | SINAPI | 88430 | PROJETOR DE ARGAMASSA, CAPACIDADE DE PROJEÇÃO 1,5 M3/H, ALCANCE DE 30 ATÉ 60 M, MOTOR ELÉTRICO POTÊNCIA 7,5 HP - CHI DIURNO. AF_06/2014 | CUSTOS HORÁRIOS DE MÁQUINAS E EQUIPAMENTOS | CHI |  |  | 6.01
| Tipo | Banco | Código | Descrição | Classe/Tipo | Unidade | Quantidade | Preço s/ BDI | Total
| Composição Auxiliar | SINAPI | 88419 | PROJETOR DE ARGAMASSA, CAPACIDADE DE PROJEÇÃO 1,5 M3/H, ALCANCE DE 30 ATÉ 60 M, MOTOR ELÉTRICO POTÊNCIA 7,5 HP - DEPRECIAÇÃO. AF_06/2014 | CHOR - CUSTOS HORÁRIOS DE MÁQUINAS E EQUIPAMENTOS | H | 1 | 5.38 | 5.38
| Composição Auxiliar | SINAPI | 88422 | PROJETOR DE ARGAMASSA, CAPACIDADE DE PROJEÇÃO 1,5 M3/H, ALCANCE DE 30 ATÉ 60 M, MOTOR ELÉTRICO POTÊNCIA 7,5 HP - JUROS. AF_06/2014 | CHOR - CUSTOS HORÁRIOS DE MÁQUINAS E EQUIPAMENTOS | H | 1 | 0.63 | 0.63
[83] | Composição | SINAPI | 88418 | PROJETOR DE ARGAMASSA, CAPACIDADE DE PROJEÇÃO 1,5 M3/H, ALCANCE DE 30 ATÉ 60 M, MOTOR ELÉTRICO POTÊNCIA 7,5 HP - CHP DIURNO. AF_06/2014 | CUSTOS HORÁRIOS DE MÁQUINAS E EQUIPAMENTOS | CHP |  |  | 13.85
| Tipo | Banco | Código | Descrição | Classe/Tipo | Unidade | Quantidade | Preço s/ BDI | Total
| Composição Auxiliar | SINAPI | 88419 | PROJETOR DE ARGAMASSA, CAPACIDADE DE PROJEÇÃO 1,5 M3/H, ALCANCE DE 30 ATÉ 60 M, MOTOR ELÉTRICO POTÊNCIA 7,5 HP - DEPRECIAÇÃO. AF_06/2014 | CHOR - CUSTOS HORÁRIOS DE MÁQUINAS E EQUIPAMENTOS | H | 1 | 5.38 | 5.38
| Composição Auxiliar | SINAPI | 88422 | PROJETOR DE ARGAMASSA, CAPACIDADE DE PROJEÇÃO 1,5 M3/H, ALCANCE DE 30 ATÉ 60 M, MOTOR ELÉTRICO POTÊNCIA 7,5 HP - JUROS. AF_06/2014 | CHOR - CUSTOS HORÁRIOS DE MÁQUINAS E EQUIPAMENTOS | H | 1 | 0.63 | 0.63
| Composição Auxiliar | SINAPI | 88425 | PROJETOR DE ARGAMASSA, CAPACIDADE DE PROJEÇÃO 1,5 M3/H, ALCANCE DE 30 ATÉ 60 M, MOTOR ELÉTRICO POTÊNCIA 7,5 HP - MANUTENÇÃO. AF_06/2014 | CHOR - CUSTOS HORÁRIOS DE MÁQUINAS E EQUIPAMENTOS | H | 1 | 6.72 | 6.72
| Composição Auxiliar | SINAPI | 88427 | PROJETOR DE ARGAMASSA, CAPACIDADE DE PROJEÇÃO 1,5 M3/H, ALCANCE DE 30 ATÉ 60 M, MOTOR ELÉTRICO POTÊNCIA 7,5 HP - MATERIAIS NA OPERAÇÃO. AF_06/2014 | CHOR - CUSTOS HORÁRIOS DE MÁQUINAS E EQUIPAMENTOS | H | 1 | 1.12 | 1.12
[84] | Composição | SINAPI | 88419 | PROJETOR DE ARGAMASSA, CAPACIDADE DE PROJEÇÃO 1,5 M3/H, ALCANCE DE 30 ATÉ 60 M, MOTOR ELÉTRICO POTÊNCIA 7,5 HP - DEPRECIAÇÃO. AF_06/2014 | CUSTOS HORÁRIOS DE MÁQUINAS E EQUIPAMENTOS | H |  |  | 5.3815
| Tipo | Banco | Código | Descrição | Classe/Tipo | Unidade | Quantidade | Preço s/ BDI | Total
| Insumo | SINAPI | 37540 | PROJETOR DE ARGAMASSA, CAPACIDADE DE PROJECAO 1,5 M3/H, ALCANCE DA PROJECAO 30 ATE 60 M, MOTOR ELETRICO TRIFASICO | Equipamento | UN | 6.4e-05 | 84085.82 | 5.3815
[85] | Composição | SINAPI | 88422 | PROJETOR DE ARGAMASSA, CAPACIDADE DE PROJEÇÃO 1,5 M3/H, ALCANCE DE 30 ATÉ 60 M, MOTOR ELÉTRICO POTÊNCIA 7,5 HP - JUROS. AF_06/2014 | CUSTOS HORÁRIOS DE MÁQUINAS E EQUIPAMENTOS | H |  |  | 0.63905
| Tipo | Banco | Código | Descrição | Classe/Tipo | Unidade | Quantidade | Preço s/ BDI | Total
| Insumo | SINAPI | 37540 | PROJETOR DE ARGAMASSA, CAPACIDADE DE PROJECAO 1,5 M3/H, ALCANCE DA PROJECAO 30 ATE 60 M, MOTOR ELETRICO TRIFASICO | Equipamento | UN | 7.6e-06 | 84085.82 | 0.63905
[86] | Composição | SINAPI | 88425 | PROJETOR DE ARGAMASSA, CAPACIDADE DE PROJEÇÃO 1,5 M3/H, ALCANCE DE 30 ATÉ 60 M, MOTOR ELÉTRICO POTÊNCIA 7,5 HP - MANUTENÇÃO. AF_06/2014 | CUSTOS HORÁRIOS DE MÁQUINAS E EQUIPAMENTOS | H |  |  | 6.7269
| Tipo | Banco | Código | Descrição | Classe/Tipo | Unidade | Quantidade | Preço s/ BDI | Total
| Insumo | SINAPI | 37540 | PROJETOR DE ARGAMASSA, CAPACIDADE DE PROJECAO 1,5 M3/H, ALCANCE DA PROJECAO 30 ATE 60 M, MOTOR ELETRICO TRIFASICO | Equipamento | UN | 8e-05 | 84085.82 | 6.7269
[87] | Composição | SINAPI | 88427 | PROJETOR DE ARGAMASSA, CAPACIDADE DE PROJEÇÃO 1,5 M3/H, ALCANCE DE 30 ATÉ 60 M, MOTOR ELÉTRICO POTÊNCIA 7,5 HP - MATERIAIS NA OPERAÇÃO. AF_06/2014 | CUSTOS HORÁRIOS DE MÁQUINAS E EQUIPAMENTOS | H |  |  | 1.1236
| Tipo | Banco | Código | Descrição | Classe/Tipo | Unidade | Quantidade | Preço s/ BDI | Total
| Insumo | SINAPI | 2705 | ENERGIA ELETRICA ATE 2000 KWH INDUSTRIAL, SEM DEMANDA | Material | KW/H | 1.06 | 1.06 | 1.1236
[88] | Composição | SINAPI | 89351 | REGISTRO DE PRESSÃO BRUTO, LATÃO, ROSCÁVEL, 3/4, FORNECIDO E INSTALADO EM RAMAL DE ÁGUA. AF_12/2014 | INSTALACOES HIDRO SANITARIAS | UN |  |  | 24.9564
| Tipo | Banco | Código | Descrição | Classe/Tipo | Unidade | Quantidade | Preço s/ BDI | Total
| Insumo | SINAPI | 3148 | FITA VEDA ROSCA EM ROLOS DE 18 MM X 50 M (L X C) | Material | UN | 0.0106 | 11.8 | 0.12508
| Insumo | SINAPI | 11753 | REGISTRO PRESSAO BRUTO EM LATAO FORJADO, BITOLA 3/4 " (REF 1400) | Material | UN | 1 | 18.41 | 18.41
| Composição Auxiliar | SINAPI | 88248 | AUXILIAR DE ENCANADOR OU BOMBEIRO HIDRÁULICO COM ENCARGOS COMPLEMENTARES | SEDI - SERVICOS DIVERSOS | H | 0.1102 | 26.14 | 2.8806
| Composição Auxiliar | SINAPI | 88267 | ENCANADOR OU BOMBEIRO HIDRÁULICO COM ENCARGOS COMPLEMENTARES | SEDI - SERVICOS DIVERSOS | H | 0.1102 | 32.13 | 3.5407
[89] | Composição | SINAPI | 88316 | SERVENTE COM ENCARGOS COMPLEMENTARES | SERVICOS DIVERSOS | H |  |  | 25.49
| Tipo | Banco | Código | Descrição | Classe/Tipo | Unidade | Quantidade | Preço s/ BDI | Total
| Insumo | SINAPI | 6111 | SERVENTE DE OBRAS | Mão de Obra | H | 1 | 17.7 | 17.7
| Insumo | SINAPI | 37370 | ALIMENTACAO - HORISTA (COLETADO CAIXA) | Material | H | 1 | 3.91 | 3.91
| Insumo | SINAPI | 37371 | TRANSPORTE - HORISTA (COLETADO CAIXA) | Serviço | H | 1 | 1 | 1
| Insumo | SINAPI | 37372 | EXAMES - HORISTA (COLETADO CAIXA) | Material | H | 1 | 0.81 | 0.81
| Insumo | SINAPI | 37373 | SEGURO - HORISTA (COLETADO CAIXA) | Taxa | H | 1 | 0.06 | 0.06
| Insumo | SINAPI | 43467 | FERRAMENTAS - FAMILIA SERVENTE - HORISTA (ENCARGOS COMPLEMENTARES - COLETADO CAIXA) | Equipamento | H | 1 | 0.56 | 0.56
| Insumo | SINAPI | 43491 | EPI - FAMILIA SERVENTE - HORISTA (ENCARGOS COMPLEMENTARES - COLETADO CAIXA) | Equipamento | H | 1 | 1.15 | 1.15
| Composição Auxiliar | SINAPI | 95378 | CURSO DE CAPACITAÇÃO PARA SERVENTE (ENCARGOS COMPLEMENTARES) - HORISTA | SEDI - SERVICOS DIVERSOS | H | 1 | 0.3 | 0.3
[90] | Composição | SINAPI | 88317 | SOLDADOR COM ENCARGOS COMPLEMENTARES | SERVICOS DIVERSOS | H |  |  | 35.91
| Tipo | Banco | Código | Descrição | Classe/Tipo | Unidade | Quantidade | Preço s/ BDI | Total
| Insumo | SINAPI | 6160 | SOLDADOR | Mão de Obra | H | 1 | 27.23 | 27.23
| Insumo | SINAPI | 37370 | ALIMENTACAO - HORISTA (COLETADO CAIXA) | Material | H | 1 | 3.91 | 3.91
| Insumo | SINAPI | 37371 | TRANSPORTE - HORISTA (COLETADO CAIXA) | Serviço | H | 1 | 1 | 1
| Insumo | SINAPI | 37372 | EXAMES - HORISTA (COLETADO CAIXA) | Material | H | 1 | 0.81 | 0.81
| Insumo | SINAPI | 37373 | SEGURO - HORISTA (COLETADO CAIXA) | Taxa | H | 1 | 0.06 | 0.06
| Insumo | SINAPI | 43468 | FERRAMENTAS - FAMILIA SOLDADOR - HORISTA (ENCARGOS COMPLEMENTARES - COLETADO CAIXA) | Equipamento | H | 1 | 1.07 | 1.07
| Insumo | SINAPI | 43492 | EPI - FAMILIA SOLDADOR - HORISTA (ENCARGOS COMPLEMENTARES - COLETADO CAIXA) | Equipamento | H | 1 | 1.58 | 1.58
| Composição Auxiliar | SINAPI | 95379 | CURSO DE CAPACITAÇÃO PARA SOLDADOR (ENCARGOS COMPLEMENTARES) - HORISTA | SEDI - SERVICOS DIVERSOS | H | 1 | 0.25 | 0.25
[91] | Composição | SINAPI | 98463 | SUPORTE ISOLADOR PARA CORDOALHA DE COBRE - FORNECIMENTO E INSTALAÇÃO. AF_12/2017 | INSTALACAO ELETRICA/ELETRIFICACAO E ILUMINACAO EXTERNA | UN |  |  | 27.7782
| Tipo | Banco | Código | Descrição | Classe/Tipo | Unidade | Quantidade | Preço s/ BDI | Total
| Insumo | SINAPI | 4356 | PARAFUSO DE ACO ZINCADO COM ROSCA SOBERBA, CABECA CHATA E FENDA SIMPLES, DIAMETRO 4,8 MM, COMPRIMENTO 45 MM | Material | UN | 2 | 0.36 | 0.72
| Insumo | SINAPI | 7572 | SUPORTE ISOLADOR REFORCADO DIAMETRO NOMINAL 5/16", COM ROSCA SOBERBA E BUCHA | Material | UN | 1 | 8.09 | 8.09
| Composição Auxiliar | SINAPI | 88247 | AUXILIAR DE ELETRICISTA COM ENCARGOS COMPLEMENTARES | SEDI - SERVICOS DIVERSOS | H | 0.3164 | 26.96 | 8.5301
| Composição Auxiliar | SINAPI | 88264 | ELETRICISTA COM ENCARGOS COMPLEMENTARES | SEDI - SERVICOS DIVERSOS | H | 0.3164 | 32.99 | 10.438
[92] | Composição | SINAPI | 91946 | SUPORTE PARAFUSADO COM PLACA DE ENCAIXE 4" X 2" MÉDIO (1,30 M DO PISO) PARA PONTO ELÉTRICO - FORNECIMENTO E INSTALAÇÃO. AF_12/2015 | INSTALACAO ELETRICA/ELETRIFICACAO E ILUMINACAO EXTERNA | UN |  |  | 8.5408
| Tipo | Banco | Código | Descrição | Classe/Tipo | Unidade | Quantidade | Preço s/ BDI | Total
| Insumo | SINAPI | 38094 | ESPELHO / PLACA DE 3 POSTOS 4" X 2", PARA INSTALACAO DE TOMADAS E INTERRUPTORES | Material | UN | 1 | 2.93 | 2.93
| Insumo | SINAPI | 38099 | SUPORTE DE FIXACAO PARA ESPELHO / PLACA 4" X 2", PARA 3 MODULOS, PARA INSTALACAO DE TOMADAS E INTERRUPTORES (SOMENTE SUPORTE) | Material | UN | 1 | 1.52 | 1.52
| Composição Auxiliar | SINAPI | 88264 | ELETRICISTA COM ENCARGOS COMPLEMENTARES | SEDI - SERVICOS DIVERSOS | H | 0.124 | 32.99 | 4.0908
[93] | Composição | SINAPI | 91990 | TOMADA ALTA DE EMBUTIR (1 MÓDULO), 2P+T 10 A, SEM SUPORTE E SEM PLACA - FORNECIMENTO E INSTALAÇÃO. AF_12/2015 | INSTALACAO ELETRICA/ELETRIFICACAO E ILUMINACAO EXTERNA | UN |  |  | 37.6052
| Tipo | Banco | Código | Descrição | Classe/Tipo | Unidade | Quantidade | Preço s/ BDI | Total
| Insumo | SINAPI | 38101 | TOMADA 2P+T 10A, 250V (APENAS MODULO) | Material | UN | 1 | 7.87 | 7.87
| Composição Auxiliar | SINAPI | 88247 | AUXILIAR DE ELETRICISTA COM ENCARGOS COMPLEMENTARES | SEDI - SERVICOS DIVERSOS | H | 0.496 | 26.96 | 13.3722
| Composição Auxiliar | SINAPI | 88264 | ELETRICISTA COM ENCARGOS COMPLEMENTARES | SEDI - SERVICOS DIVERSOS | H | 0.496 | 32.99 | 16.363
[94] | Composição | SINAPI | 91991 | TOMADA ALTA DE EMBUTIR (1 MÓDULO), 2P+T 20 A, SEM SUPORTE E SEM PLACA - FORNECIMENTO E INSTALAÇÃO. AF_12/2015 | INSTALACAO ELETRICA/ELETRIFICACAO E ILUMINACAO EXTERNA | UN |  |  | 39.8052
| Tipo | Banco | Código | Descrição | Classe/Tipo | Unidade | Quantidade | Preço s/ BDI | Total
| Insumo | SINAPI | 38102 | TOMADA 2P+T 20A, 250V (APENAS MODULO) | Material | UN | 1 | 10.07 | 10.07
| Composição Auxiliar | SINAPI | 88247 | AUXILIAR DE ELETRICISTA COM ENCARGOS COMPLEMENTARES | SEDI - SERVICOS DIVERSOS | H | 0.496 | 26.96 | 13.3722
| Composição Auxiliar | SINAPI | 88264 | ELETRICISTA COM ENCARGOS COMPLEMENTARES | SEDI - SERVICOS DIVERSOS | H | 0.496 | 32.99 | 16.363
[95] | Composição | SINAPI | 92003 | TOMADA MÉDIA DE EMBUTIR (2 MÓDULOS), 2P+T 20 A, SEM SUPORTE E SEM PLACA - FORNECIMENTO E INSTALAÇÃO. AF_12/2015 | INSTALACAO ELETRICA/ELETRIFICACAO E ILUMINACAO EXTERNA | UN |  |  | 53.4123
| Tipo | Banco | Código | Descrição | Classe/Tipo | Unidade | Quantidade | Preço s/ BDI | Total
| Insumo | SINAPI | 38102 | TOMADA 2P+T 20A, 250V (APENAS MODULO) | Material | UN | 2 | 10.07 | 20.14
| Composição Auxiliar | SINAPI | 88247 | AUXILIAR DE ELETRICISTA COM ENCARGOS COMPLEMENTARES | SEDI - SERVICOS DIVERSOS | H | 0.555 | 26.96 | 14.9628
| Composição Auxiliar | SINAPI | 88264 | ELETRICISTA COM ENCARGOS COMPLEMENTARES | SEDI - SERVICOS DIVERSOS | H | 0.555 | 32.99 | 18.3095
[96] | Composição | SINAPI | 86888 | VASO SANITÁRIO SIFONADO COM CAIXA ACOPLADA LOUÇA BRANCA - FORNECIMENTO E INSTALAÇÃO. AF_01/2020 | INSTALACOES HIDRO SANITARIAS | UN |  |  | 564.6249
| Tipo | Banco | Código | Descrição | Classe/Tipo | Unidade | Quantidade | Preço s/ BDI | Total
| Insumo | SINAPI | 4384 | PARAFUSO NIQUELADO COM ACABAMENTO CROMADO PARA FIXAR PECA SANITARIA, INCLUI PORCA CEGA, ARRUELA E BUCHA DE NYLON TAMANHO S-10 | Material | UN | 2 | 31.17 | 62.34
| Insumo | SINAPI | 6138 | VEDACAO PVC, 100 MM, PARA SAIDA VASO SANITARIO | Material | UN | 1 | 14.72 | 14.72
| Insumo | SINAPI | 10422 | BACIA SANITARIA (VASO) COM CAIXA ACOPLADA, DE LOUCA BRANCA | Material | UN | 1 | 443.84 | 443.84
| Insumo | SINAPI | 37329 | REJUNTE EPOXI, QUALQUER COR | Material | KG | 0.0881 | 85.33 | 7.5176
| Composição Auxiliar | SINAPI | 88267 | ENCANADOR OU BOMBEIRO HIDRÁULICO COM ENCARGOS COMPLEMENTARES | SEDI - SERVICOS DIVERSOS | H | 0.7791 | 32.13 | 25.0325
| Composição Auxiliar | SINAPI | 88316 | SERVENTE COM ENCARGOS COMPLEMENTARES | SEDI - SERVICOS DIVERSOS | H | 0.4384 | 25.49 | 11.1748
[97] | Composição | SINAPI | 95471 | VASO SANITARIO SIFONADO CONVENCIONAL PARA PCD SEM FURO FRONTAL COM LOUÇA BRANCA SEM ASSENTO - FORNECIMENTO E INSTALAÇÃO. AF_01/2020 | INSTALACOES HIDRO SANITARIAS | UN |  |  | 882.8608
| Tipo | Banco | Código | Descrição | Classe/Tipo | Unidade | Quantidade | Preço s/ BDI | Total
| Insumo | SINAPI | 4384 | PARAFUSO NIQUELADO COM ACABAMENTO CROMADO PARA FIXAR PECA SANITARIA, INCLUI PORCA CEGA, ARRUELA E BUCHA DE NYLON TAMANHO S-10 | Material | UN | 2 | 31.17 | 62.34
| Insumo | SINAPI | 6138 | VEDACAO PVC, 100 MM, PARA SAIDA VASO SANITARIO | Material | UN | 1 | 14.72 | 14.72
| Insumo | SINAPI | 36520 | BACIA SANITARIA (VASO) CONVENCIONAL PARA PCD SEM FURO FRONTAL, DE LOUCA BRANCA, SEM ASSENTO | Material | UN | 1 | 747.02 | 747.02
| Insumo | SINAPI | 37329 | REJUNTE EPOXI, QUALQUER COR | Material | KG | 0.0881 | 85.33 | 7.5176
| Composição Auxiliar | SINAPI | 88267 | ENCANADOR OU BOMBEIRO HIDRÁULICO COM ENCARGOS COMPLEMENTARES | SEDI - SERVICOS DIVERSOS | H | 1.154 | 32.13 | 37.078
| Composição Auxiliar | SINAPI | 88316 | SERVENTE COM ENCARGOS COMPLEMENTARES | SEDI - SERVICOS DIVERSOS | H | 0.5565 | 25.49 | 14.1852
[98] | Composição | SINAPI | 88325 | VIDRACEIRO COM ENCARGOS COMPLEMENTARES | SERVICOS DIVERSOS | H |  |  | 29.15
| Tipo | Banco | Código | Descrição | Classe/Tipo | Unidade | Quantidade | Preço s/ BDI | Total
| Insumo | SINAPI | 10489 | VIDRACEIRO | Mão de Obra | H | 1 | 21.29 | 21.29
| Insumo | SINAPI | 37370 | ALIMENTACAO - HORISTA (COLETADO CAIXA) | Material | H | 1 | 3.91 | 3.91
| Insumo | SINAPI | 37371 | TRANSPORTE - HORISTA (COLETADO CAIXA) | Serviço | H | 1 | 1 | 1
| Insumo | SINAPI | 37372 | EXAMES - HORISTA (COLETADO CAIXA) | Material | H | 1 | 0.81 | 0.81
| Insumo | SINAPI | 37373 | SEGURO - HORISTA (COLETADO CAIXA) | Taxa | H | 1 | 0.06 | 0.06
| Insumo | SINAPI | 43465 | FERRAMENTAS - FAMILIA PEDREIRO - HORISTA (ENCARGOS COMPLEMENTARES - COLETADO CAIXA) | Equipamento | H | 1 | 0.74 | 0.74
| Insumo | SINAPI | 43489 | EPI - FAMILIA PEDREIRO - HORISTA (ENCARGOS COMPLEMENTARES - COLETADO CAIXA) | Equipamento | H | 1 | 1.09 | 1.09
| Composição Auxiliar | SINAPI | 95387 | CURSO DE CAPACITAÇÃO PARA VIDRACEIRO (ENCARGOS COMPLEMENTARES) - HORISTA | SEDI - SERVICOS DIVERSOS | H | 1 | 0.25 | 0.25
|  | SINAPI | 102229 | PINTURA TINTA DE ACABAMENTO (PIGMENTADA) ESMALTE SINTÉTICO ACETINADO EM MADEIRA, 3 DEMÃOS. AF_01/2021 | SERVICOS DIVERSOS | H |  |  | 28.8922
|  | Banco | Código | Descrição | Classe/Tipo | Unidade | Quantidade | Preço s/ BDI | Total
|  | SINAPI | 88310 | PINTOR COM ENCARGOS COMPLEMENTARES | SEDI - SERVIÇOS DIVERSOS | H | 0.5708 | 33.91 | 19.3558
|  | SINAPI | 00005318 | DILUENTE AGUARRAS | Material | L | 0.021 | 19.98 | 0.41958
|  | SINAPI | 00007311 | TINTA ESMALTE SINTETICO PREMIUM ACETINADO | Material | L | 0.2105 | 43.31 | 9.1168
|  | SINAPI | 95746 | ELETRODUTO DE AÇO GALVANIZADO, CLASSE, DN 25 MM (1), APARENTE, INSTALADO EM TETO - FORNECIMENTO E INSTALAÇÃO | INEL - INSTALAÇÃO ELÉTRICA/ELETRIFICAÇÃO E ILUMINAÇÃO EXTERNA | M |  | 28.9801 | 28.9801
|  | SINAPI | 88247 | AUXILIAR DE ELETRICISTA COM ENCARGOS COMPLEMENTARES | SEDI - SERVIÇOS DIVERSOS | H | 26.96 | 0.1044 | 2.8146
|  | SINAPI | 88264 | ELETRICISTA COM ENCARGOS COMPLEMENTARES | SEDI - SERVIÇOS DIVERSOS | H | 32.99 | 0.1044 | 3.4442
|  | SINAPI | 95758 | LUVA DE EMENDA PARA ELETRODUTO, AÇO GALVANIZADO, DN 25 MM (1''), APARENTE, INSTALADA EM PAREDE - FORNECIMENTO E INSTALAÇÃO. AF_11/2016_P | INEL - INSTALAÇÃO ELÉTRICA/ELETRIFICAÇÃO E ILUMINAÇÃO EXTERNA | UN | 14,71 | 0,3333 | 4.9028
|  | SINAPI | 00021136 | !EM PROCESSO DESATIVACAO! ELETRODUTO EM ACO GALVANIZADO ELETROLITICO, DIAMETRO 1", PAREDE DE 0,90 MM | Material | M | 16.97 | 1,05 | 17.8185
|  | SINAPI | 95802 | CONDULETE DE ALUMÍNIO, TIPO X, PARA ELETRODUTO DE AÇO GALVANIZADO DN 25 MM (1''), APARENTE - FORNECIMENTO E INSTALAÇÃO. AF_11/2016_P | INEL - INSTALAÇÃO ELÉTRICA/ELETRIFICAÇÃO E ILUMINAÇÃO EXTERNA | UND |  |  | 54.9831
|  | SINAPI | 88247 | AUXILIAR DE ELETRICISTA COM ENCARGOS COMPLEMENTARES | SEDI - SERVIÇOS DIVERSOS | H | 26.96 | 0.5385 | 14.518
|  | SINAPI | 88264 | ELETRICISTA COM ENCARGOS COMPLEMENTARES | SEDI - SERVIÇOS DIVERSOS | H | 32.99 | 0.5385 | 17.7651
|  | SINAPI | 00002581 | CONDULETE DE ALUMINIO TIPO X, PARA ELETRODUTO ROSCAVEL DE 1", COM TAMPA CEGA | Material | UN | 22.3 | 1,0 | 22.3
|  | SINAPI | 00011950 | BUCHA DE NYLON SEM ABA S6, COM PARAFUSO DE 4,20 X 40 MM EM ACO ZINCADO COM ROSCA SOBERBA, CABECA CHATA E FENDA PHILLIPS | Material | UN | 0,20 | 2,0 | 0.4
| Composição | SINAPI | 88650 | RODAPÉ CERÂMICO DE 7CM DE ALTURA COM PLACAS TIPO ESMALTADA EXTRA DE DIMENSÕES 60X60CM. AF_06/2014 | PISO - PISOS | UND |  |  | 19.3974
| Tipo | Banco | Código | Descrição | Classe/Tipo | Unidade | Quantidade | Preço s/ BDI | Total
| Composição Auxiliar | SINAPI | 88256 | AZULEJISTA OU LADRILHISTA COM ENCARGOS COMPLEMENTARES | SEDI - SERVIÇOS DIVERSOS | H | 0,085 | 34.53 | 2.9351
| Composição Auxiliar | SINAPI | 88316 | SERVENTE COM ENCARGOS COMPLEMENTARES | SEDI - SERVIÇOS DIVERSOS | H | 0,031 | 25.49 | 0.79019
| Insumo | SINAPI | 00001292 | PISO EM CERAMICA ESMALTADA EXTRA, PEI MAIOR OU IGUAL A 4, FORMATO MAIOR QUE 2025 CM2 | Material | m² | 0,188 | 79.34 | 14.9159
| Insumo | SINAPI | 00001381 | ARGAMASSA COLANTE AC I PARA CERAMICAS | Material | KG | 0,603 | 0.69 | 0.41607
| Insumo | SINAPI | 00034357 | REJUNTE CIMENTICIO, QUALQUER COR | Material | KG | 0,084 | 4.05 | 0.3402
| Composição | SINAPI | 98688 | RODAPÉ EM POLIESTIRENO, ALTURA 5 CM. AF_09/2020 | PISO - PISOS | UND |  |  | 54.1028
| Tipo | Banco | Código | Descrição | Classe/Tipo | Unidade | Quantidade | Preço s/ BDI | Total
| Composição Auxiliar | SINAPI | 88309 | PEDREIRO COM ENCARGOS COMPLEMENTARES | SEDI - SERVIÇOS DIVERSOS | H | 0,103 | 32.65 | 3.3629
| Composição Auxiliar | SINAPI | 88316 | SERVENTE COM ENCARGOS COMPLEMENTARES | SEDI - SERVIÇOS DIVERSOS | H | 0,052 | 25.49 | 1.3255
| Insumo | SINAPI | 00004791 | ADESIVO ACRILICO DE BASE AQUOSA / COLA DE CONTATO | Material | KG | 0,33 | 47.86 | 15.7938
| Insumo |  | 00039829 | RODAPE EM POLIESTIRENO, BRANCO, H = *5* CM, E = *1,5* CM | Material | M | 1,34 | 25.09 | 33.6206
| Composição | SINAPI | 98689 | SOLEIRA EM GRANITO, LARGURA 15 CM, ESPESSURA 2,0 CM. AF_09/2020 | PISO - PISOS | UND |  |  | 117.0088
| Tipo | Banco | Código | Descrição | Classe/Tipo | Unidade | Quantidade | Preço s/ BDI | Total
| Composição Auxiliar | SINAPI | 88274 | MARMORISTA/GRANITEIRO COM ENCARGOS COMPLEMENTARES | SEDI - SERVIÇOS DIVERSOS | H | 0.547 | 26.92 | 14.7252
| Composição Auxiliar | SINAPI | 88316 | SERVENTE COM ENCARGOS COMPLEMENTARES | SEDI - SERVIÇOS DIVERSOS | H | 0.273 | 25.49 | 6.9588
| Insumo | SINAPI | 20232 | SOLEIRA EM GRANITO, POLIDO, TIPO ANDORINHA/ QUARTZ/ CASTELO/ CORUMBA OU OUTROS EQUIVALENTES DA REGIAO, L= *15* CM, E= *2,0* CM | Material | M | 1 | 92.59 | 92.59
| Insumo | SINAPI | 37595 | ARGAMASSA COLANTE TIPO AC III | Material | KG | 1.29 | 2.12 | 2.7348

## COMPOSIÇÃO DE ENCARGOS SOCIAIS
Composição dos Encargos Sociais
Outubro/2021
Cód. | Descrição | Sem Desoneração
|  | Horista (%) | Mensalista (%)
A1 | INSS | 20 | 20
A2 | SESI | 1.5 | 1.5
A3 | SENAI | 1 | 1
A4 | INCRA | 0.2 | 0.2
A5 | SEBRAE | 0.6 | 0.6
A6 | Salário Educação | 2.5 | 2.5
A7 | Seguro Contra Acidentes de Trabalho | 3 | 3
A8 | FGTS | 8 | 8
A9 | SECONCI | 1 | 1
A | Total (%) | 37.8 | 37.8
B1 | Repouso semanal remunerado | 17.98 | 0
B2 | Feriados | 4.87 | 0
B3 | Auxílio - Enfermidade | 0.85 | 0.66
B4 | 13o salário | 10.85 | 8.33
B5 | Licença paternidade | 0.07 | 0.06
B6 | Faltas justificadas | 0.72 | 0.56
B7 | Dias de chuva | 1.24 | 0
B8 | Auxílio - Acedente de trabalho | 0.1 | 0.08
B9 | Férias gozadas | 8.37 | 6.42
B10 | Salário Maternidade | 0.03 | 0.02
B | Total (%) | 45.08 | 16.13
C1 | Aviso prévio indenizado | 4.35 | 3.34
C2 | Aviso prévio trabalhado | 0.1 | 0.08
C3 | Férias indenizadas | 5.19 | 3.98
C5 | Depósito rescisão sem justa causa | 3.28 | 2.52
C5 | Indenização adicional | 0.37 | 0.28
C | Total (%) | 13.29 | 10.2
D1 | Reincidência do Grupo A sobre o Grupo B | 17.04 | 6.1
D2 | Reubcudência do Grupo A sobre Aviso Prévio Trabalhado e Reincidência do FGTS sobre Aviso Prévio Indenizado | 0.39 | 0.3
D | Total (%) | 17.43 | 6.4
| Total (A+B+C+D) (%) | 113.6 | 70.53