## Orçamento Sintético
|  |  | Serviço | Bancos |  | B.D.I.
|  |  | Orçamento Projetos Bloco J | CEHOP/SE 01/2021 (atualizada pelo INCC para 09/2022) |  | 21.77%
|  |  |  | CORREÇÃO INCC | 13.64%
Orçamento Sintético
Item | Código | Banco | Descrição | Unidade | Quantidade | Valor Unitário | Valor Unitário com BDI | Total | Peso (%)
1 | DOCUMENTAÇÃO INICIAL | [6 empty] | 20248.3635 | 6.676%
1.1 | - | CREA | ANOTAÇÕES DE RESPONSABILIDADE TÉCNICA | Unidade | 3 | 233.94 | 284.871 | 854.6129 | 0.2818%
1.2 | 7.1 | CEHOP/SE 01/2021 | ELABORAÇÃO DE LAUDO TÉCNICO DE VISTORIA E AVALIAÇÃO ESTRUTURAL | Unidade | 1 | - | - | 10123.6408 | 3.338%
1.3 | 4.1.1 | CEHOP/SE 01/2021 | EXECUÇÃO DE SONDAGENS GEOTÉCNICAS (SPT), COM EMISSÃO DE RELATÓRIO PARA CADA FURO EXECUTADO, PROFUNDIDADE CONFORME NORMA TÉCNICA APLICÁVEL (MÍNIMA DE 32 m) | Unidade | 3 | 2537.5812 | 3090.0366 | 9270.1099 | 3.056%
2 | PROJETOS, APROVAÇÕES, ORÇAMENTOS E DEMAIS PEÇAS | [6 empty] | 283052.0763 | 93.32%
2.1 | 1.2.1 | CEHOP/SE 01/2021 | PROJETO BÁSICO E EXECUTIVO DE ARQUITETURA (INCLUINDO FACHADA VERDE, DRENAGEM E IRRIGAÇÃO), LUMINOTÉCNICO E REFORÇO ESTRUTURAL E APROVAÇÃO NOS ÓRGÃOS COMPETENTES | m² | 3850.94 | 17.4278 | 21.222 | 81724.7792 | 26.95%
2.3 | 2.2.2 | CEHOP/SE 01/2021 | PROJETO BÁSICO E EXECUTIVO DE FUNDAÇÕES (ESCADAS E FACHADA VERDE) E APROVAÇÃO NOS ÓRGÃOS COMPETENTES | m² | 428.09 | 8.7389 | 10.6415 | 4555.5029 | 1.502%
2.2 | 2.1.1 | CEHOP/SE 01/2021 | PROJETO BÁSICO E EXECUTIVO ESTRUTURAL (ESCADAS, FACHADA VERDE E COBERTURA) E APROVAÇÃO NOS ÓRGÃOS COMPETENTES | m² | 2558.58 | 8.7389 | 10.6415 | 27227.0284 | 8.977%
2.4 | 2.10.2 | CEHOP/SE 01/2021 | PROJETO BÁSICO E EXECUTIVO DE INSTALAÇÕES ELÉTRICAS, INCLUINDO ATERRAMENTO, REDE ESTABILIZADA E APROVAÇÃO NOS ÓRGÃOS COMPETENTES | m² | 3503.54 | 7.023 | 8.5519 | 29961.9765 | 9.879%
2.5 | 2.13.1 E 2.15.1 | CEHOP/SE 01/2021 | PROJETO BÁSICO E EXECUTIVO DE REDE LÓGICA, CFTV, AUTOMAÇÃO, CONTROLE DE ACESSO E INSTALAÇÕES ESPECIAIS E APROVAÇÃO NOS ÓRGÃOS COMPETENTES | m² | 3503.54 | 3.5115 | 4.276 | 14980.9883 | 4.939%
2.6 | 2.5.1 | CEHOP/SE 01/2021 | PROJETO BÁSICO E EXECUTIVO DE DRENAGEM DE ÁGUAS PLUVIAIS E APROVAÇÃO NOS ÓRGÃOS COMPETENTES | m² | 1801.14 | 1.4091 | 1.7159 | 3090.609 | 1.019%
2.7 | 2.7.2, 2.7.3 E 2.10.8 | CEHOP/SE 01/2021 | PROJETO BÁSICO E EXECUTIVO DE INSTALAÇÕES DE DETECÇÃO, PREVENÇÃO E COMBATE A INCÊNDIO E PÂNICO E APROVAÇÃO NOS ÓRGÃOS COMPETENTES | m² | 3503.54 | 8.9321 | 10.8767 | 38106.9798 | 12.56%
2.8 | 2.12.2 | CEHOP/SE 01/2021 | PROJETO BÁSICO E EXECUTIVO DE CLIMATIZAÇÃO, VENTILAÇÃO MECÂNICA E EXAUSTÃO (INCLUINDO DRENAGEM DA CLIMATIZAÇÃO) E APROVAÇÃO NOS ÓRGÃOS COMPETENTES | m² | 3503.54 | 4.182 | 5.0924 | 17841.4359 | 5.882%
2.9 | 2.11.2 | CEHOP/SE 01/2021 | PROJETO BÁSICO E EXECUTIVO DE SPDA E APROVAÇÃO NOS ÓRGÃOS COMPETENTES | m² | 1801.14 | 1.375 | 1.6744 | 3015.8362 | 0.9943%
2.10 | 2.17.1 | CEHOP/SE 01/2021 | COMPATIBILIZAÇÃO DE TODOS OS PROJETOS | m² | 3850.94 | 1.1023 | 1.3423 | 5169.0816 | 1.704%
2.11 | 1.1.7 | CEHOP/SE 01/2021 | ELABORAÇÃO DE MAQUETE ELETRÔNICA DE TODAS AS DISCIPLINAS, INCLUSIVE VERSÃO COMPATIBILIZADA | Unidade | 10 | 2462.5788 | 2998.7055 | 29987.0549 | 9.887%
2.12 | 6.1.2.1 | CEHOP/SE 01/2021 | ELABORAÇÃO DOS ORÇAMENTOS E ESPECIFICAÇÕES COMPLETOS, CONFORME RECOMENDAÇÕES LEGAIS E DO TCU, NA CONCLUSÃO DO PROJETO BÁSICO E EXECUTIVO | m² | 3850.94 | 5.8411 | 7.1128 | 27390.8037 | 9.031%
Tipo de Licitação |  |  | Pregão |  | Total sem BDI |  | 249074.554
Número do Processo Licitatório |  |  | 00091.004288/2022-33 |  | Total do BDI |  | 54225.8859
[5 empty] | Total Geral |  | 303300.4399

## CURVA ABC
|  |  | Serviço | Bancos |  | B.D.I.
|  |  | Orçamento Projetos Bloco J | CEHOP/SE 01/2021 (atualizada pelo INCC para 09/2022) |  | 21.77%
|  |  |  | CORREÇÃO INCC | 13.64%
Curva ABC
| Item | Código | Banco | Descrição | Unidade | Quantidade | Valor Total | Peso relativo | Peso acumulado | Ramo
| 2.1 | 1.2.1 | CEHOP/SE 01/2021 | PROJETO BÁSICO E EXECUTIVO DE ARQUITETURA (INCLUINDO FACHADA VERDE, DRENAGEM E IRRIGAÇÃO), LUMINOTÉCNICO E REFORÇO ESTRUTURAL E APROVAÇÃO NOS ÓRGÃOS COMPETENTES | m² | 3850.94 | 81724.7792 | 26.95% | 26.95% | A
| 2.7 | 2.7.2, 2.7.3 E 2.10.8 | CEHOP/SE 01/2021 | PROJETO BÁSICO E EXECUTIVO DE INSTALAÇÕES DE DETECÇÃO, PREVENÇÃO E COMBATE A INCÊNDIO E PÂNICO E APROVAÇÃO NOS ÓRGÃOS COMPETENTES | m² | 3503.54 | 38106.9798 | 12.56% | 39.51%
| 2.11 | 1.1.7 | CEHOP/SE 01/2021 | ELABORAÇÃO DE MAQUETE ELETRÔNICA DE TODAS AS DISCIPLINAS, INCLUSIVE VERSÃO COMPATIBILIZADA | Unidade | 10 | 29987.0549 | 9.887% | 49.4%
| 2.4 | 2.10.2 | CEHOP/SE 01/2021 | PROJETO BÁSICO E EXECUTIVO DE INSTALAÇÕES ELÉTRICAS, INCLUINDO ATERRAMENTO, REDE ESTABILIZADA E APROVAÇÃO NOS ÓRGÃOS COMPETENTES | m² | 3503.54 | 29961.9765 | 9.879% | 59.27%
| 2.12 | 6.1.2.1 | CEHOP/SE 01/2021 | ELABORAÇÃO DOS ORÇAMENTOS E ESPECIFICAÇÕES COMPLETOS, CONFORME RECOMENDAÇÕES LEGAIS E DO TCU, NA CONCLUSÃO DO PROJETO BÁSICO E EXECUTIVO | m² | 3850.94 | 27390.8037 | 9.031% | 68.31%
| 2.2 | 2.1.1 | CEHOP/SE 01/2021 | PROJETO BÁSICO E EXECUTIVO ESTRUTURAL (ESCADAS, FACHADA VERDE E COBERTURA) E APROVAÇÃO NOS ÓRGÃOS COMPETENTES | m² | 2558.58 | 27227.0284 | 8.977% | 77.28%
| 2.8 | 2.12.2 | CEHOP/SE 01/2021 | PROJETO BÁSICO E EXECUTIVO DE CLIMATIZAÇÃO, VENTILAÇÃO MECÂNICA E EXAUSTÃO (INCLUINDO DRENAGEM DA CLIMATIZAÇÃO) E APROVAÇÃO NOS ÓRGÃOS COMPETENTES | m² | 3503.54 | 17841.4359 | 5.882% | 83.17% | B
| 2.5 | 2.13.1 E 2.15.1 | CEHOP/SE 01/2021 | PROJETO BÁSICO E EXECUTIVO DE REDE LÓGICA, CFTV, AUTOMAÇÃO, CONTROLE DE ACESSO E INSTALAÇÕES ESPECIAIS E APROVAÇÃO NOS ÓRGÃOS COMPETENTES | m² | 3503.54 | 14980.9883 | 4.939% | 88.1%
| 1.2 | 7.1 | CEHOP/SE 01/2021 | ELABORAÇÃO DE LAUDO TÉCNICO DE VISTORIA E AVALIAÇÃO ESTRUTURAL | Unidade | 1 | 10123.6408 | 3.338% | 91.44%
| 1.3 | 4.1.1 | CEHOP/SE 01/2021 | EXECUÇÃO DE SONDAGENS GEOTÉCNICAS (SPT), COM EMISSÃO DE RELATÓRIO PARA CADA FURO EXECUTADO, PROFUNDIDADE CONFORME NORMA TÉCNICA APLICÁVEL (MÍNIMA DE 32 m) | Unidade | 3 | 9270.1099 | 3.056% | 94.5%
| 2.10 | 2.17.1 | CEHOP/SE 01/2021 | COMPATIBILIZAÇÃO DE TODOS OS PROJETOS | m² | 3850.94 | 5169.0816 | 1.704% | 96.2% | C
| 2.3 | 2.2.2 | CEHOP/SE 01/2021 | PROJETO BÁSICO E EXECUTIVO DE FUNDAÇÕES (ESCADAS E FACHADA VERDE) E APROVAÇÃO NOS ÓRGÃOS COMPETENTES | m² | 428.09 | 4555.5029 | 1.502% | 97.7%
| 2.6 | 2.5.1 | CEHOP/SE 01/2021 | PROJETO BÁSICO E EXECUTIVO DE DRENAGEM DE ÁGUAS PLUVIAIS E APROVAÇÃO NOS ÓRGÃOS COMPETENTES | m² | 1801.14 | 3090.609 | 1.019% | 98.72%
| 2.9 | 2.11.2 | CEHOP/SE 01/2021 | PROJETO BÁSICO E EXECUTIVO DE SPDA E APROVAÇÃO NOS ÓRGÃOS COMPETENTES | m² | 1801.14 | 3015.8362 | 0.9943% | 99.72%
| 1.1 | - | CREA | ANOTAÇÕES DE RESPONSABILIDADE TÉCNICA | Unidade | 3 | 854.6129 | 0.2818% | 100%
| Tipo de Licitação |  |  | Pregão | Valor Total |  | 303300.4399
| Número do Processo Licitatório |  |  | 00091.004288/2022-33

## COMPOSIÇÃO BDI
Composição do BDI
A | DESPESAS INDIRETAS | 6.07%
A1 | RISCOS | 1.27% | Quartil Médio - Acórdão 2622/2013 - TCU
A2 | ADMINISTRAÇÃO CENTRAL | 4% | Quartil Médio - Acórdão 2622/2013 - TCU
A3 | SEGURO + GARANTIA | 0.8% | Quartil Médio - Acórdão 2622/2013 - TCU
B | LUCRO | 7%
B1 | LUCRO | 7% | Quartil Médio - Acórdão 2622/2013 - TCU
C | DESPESA FINANCEIRA | 1.23%
C1 | DESPESA FINANCEIRA | 1.23% | Quartil Médio - Acórdão 2622/2013 - TCU
D | IMPOSTOS | 5.65%
D1 | PIS | 0.65% | Legislação
D2 | COFINS | 3% | Legislação
D3 | ISS | 2% | Legislação
D4 | CONTRIBUIÇÃO PREVIDENCIÁRIA SOBRE RECEITA BRUTA | 0% | Legislação
| BDI = ((1+A)x(1+B)x(1+C)/(1-D))-1)*100 | 21.77%

## Memória de Cálculo
|  |  | Obra | Bancos |  | B.D.I.
|  |  | Orçamento Projetos Bloco J | CEHOP/SE 01/2021 (atualizada pelo INCC para 09/2022) |  | 21.77%
|  |  |  | CORREÇÃO INCC | 13.64%
Orçamento Sintético
Item | Código | Banco | Descrição | Unidade | Quantidade | Justificativa
1 |  |  | DOCUMENTAÇÃO INICIAL
1.1 | - | CREA | ANOTAÇÕES DE RESPONSABILIDADE TÉCNICA | Unidade | 3 | Considerando 1 ART para cada especialidade de engenharia (Civil, Eletricista e Mecânica).
1.2 | 7.1 | CEHOP/SE 01/2021 | ELABORAÇÃO DE LAUDO TÉCNICO DE VISTORIA E AVALIAÇÃO ESTRUTURAL | Unidade | 1 | Considerando um laudo de vistoria para toda a edificação. Conforme Tabela de Honorários da SEHOP/SE, até 500 m² o valor é R$ 1.208,00. Entre 500 e 2000 m² o valor é de R$ 1,03/m². Entre 2000 a 5000 o valor é de R$ 0,76/m². Acima de 5000 m² o valor é de R$ 0,65/m².
1.3 | 4.1.1 | CEHOP/SE 01/2021 | EXECUÇÃO DE SONDAGENS GEOTÉCNICAS (SPT), COM EMISSÃO DE RELATÓRIO PARA CADA FURO EXECUTADO, PROFUNDIDADE CONFORME NORMA TÉCNICA APLICÁVEL (MÍNIMA DE 32 m) | Unidade | 3 | A NBR 8036 determina que para área construída entre 200 e 400 m² são necessários, no mínimo, 3 furos de sondagem.
2 |  |  | PROJETOS, APROVAÇÕES, ORÇAMENTOS E DEMAIS PEÇAS
2.1 | 1.2.1 | CEHOP/SE 01/2021 | PROJETO BÁSICO E EXECUTIVO DE ARQUITETURA (INCLUINDO FACHADA VERDE, DRENAGEM E IRRIGAÇÃO), LUMINOTÉCNICO E REFORÇO ESTRUTURAL E APROVAÇÃO NOS ÓRGÃOS COMPETENTES | m² | 3850.94 | Foram considerados 1702,4 m² para o térreo, 2049,80 m² para o 1º, 2º, 3º e 4º (sem considerar repetição) e 98,74 m² para as escadas.
2.3 | 2.2.2 | CEHOP/SE 01/2021 | PROJETO BÁSICO E EXECUTIVO DE FUNDAÇÕES (ESCADAS E FACHADA VERDE) E APROVAÇÃO NOS ÓRGÃOS COMPETENTES | m² | 428.09 | Foram considerados 49,37x2 (área de projeção das escadas no térreo) + (169,35 + 160) (área de projeção da fachada verde no térreo e demais pavimentos) m².
2.2 | 2.1.1 | CEHOP/SE 01/2021 | PROJETO BÁSICO E EXECUTIVO ESTRUTURAL (ESCADAS, FACHADA VERDE E COBERTURA) E APROVAÇÃO NOS ÓRGÃOS COMPETENTES | m² | 2558.58 | Foram considerados 49,37x2 (área de projeção das escadas no térreo) + 49,37x2 (área de projeção das escadas nos demais pavimentos) + (169,35 + 160)x2 (área de projeção da fachada verde no térreo e demais pavimentos) + 1702,40 (área de projeto estrutural da cobertura) m².
2.4 | 2.10.2 | CEHOP/SE 01/2021 | PROJETO BÁSICO E EXECUTIVO DE INSTALAÇÕES ELÉTRICAS, INCLUINDO ATERRAMENTO, REDE ESTABILIZADA E APROVAÇÃO NOS ÓRGÃOS COMPETENTES | m² | 3503.54 | Foram considerados 1702,4 m² para o térreo, 1702,4 m² para os demais pavimentos (sem considerar repetição) e 49,37x2 para as escadas.
2.5 | 2.13.1 E 2.15.1 | CEHOP/SE 01/2021 | PROJETO BÁSICO E EXECUTIVO DE REDE LÓGICA, CFTV, AUTOMAÇÃO, CONTROLE DE ACESSO E INSTALAÇÕES ESPECIAIS E APROVAÇÃO NOS ÓRGÃOS COMPETENTES | m² | 3503.54 | Foram considerados 1702,4 m² para o térreo, 1702,4 m² para os demais pavimentos (sem considerar repetição) e 49,37x2 para as escadas.
2.6 | 2.5.1 | CEHOP/SE 01/2021 | PROJETO BÁSICO E EXECUTIVO DE DRENAGEM DE ÁGUAS PLUVIAIS E APROVAÇÃO NOS ÓRGÃOS COMPETENTES | m² | 1801.14 | Foi considerada a área da cobertura (1702,4 m²) e das escadas (49,37x2)
2.7 | 2.7.2, 2.7.3 E 2.10.8 | CEHOP/SE 01/2021 | PROJETO BÁSICO E EXECUTIVO DE INSTALAÇÕES DE DETECÇÃO, PREVENÇÃO E COMBATE A INCÊNDIO E PÂNICO E APROVAÇÃO NOS ÓRGÃOS COMPETENTES | m² | 3503.54 | Foram considerados 1702,4 m² para o térreo, 1702,4 m² para os demais pavimentos (sem considerar repetição) e 49,37x2 para as escadas.
2.8 | 2.12.2 | CEHOP/SE 01/2021 | PROJETO BÁSICO E EXECUTIVO DE CLIMATIZAÇÃO, VENTILAÇÃO MECÂNICA E EXAUSTÃO (INCLUINDO DRENAGEM DA CLIMATIZAÇÃO) E APROVAÇÃO NOS ÓRGÃOS COMPETENTES | m² | 3503.54 | Foram considerados 1702,4 m² para o térreo, 1702,4 m² para os demais pavimentos (sem considerar repetição) e 49,37x2 para as escadas.
2.9 | 2.11.2 | CEHOP/SE 01/2021 | PROJETO BÁSICO E EXECUTIVO DE SPDA E APROVAÇÃO NOS ÓRGÃOS COMPETENTES | m² | 1801.14 | Foi considerada a área da cobertura (1702,4 m²) e das escadas (49,37x2)
2.10 | 2.17.1 | CEHOP/SE 01/2021 | COMPATIBILIZAÇÃO DE TODOS OS PROJETOS | m² | 3850.94 | Foram considerados 1702,4 m² para o térreo, 2049,80 m² para o 1º, 2º, 3º e 4º (sem considerar repetição) e 98,74 m² para as escadas.
2.11 | 1.1.7 | CEHOP/SE 01/2021 | ELABORAÇÃO DE MAQUETE ELETRÔNICA DE TODAS AS DISCIPLINAS, INCLUSIVE VERSÃO COMPATIBILIZADA | Unidade | 10 | Considerando todas as disciplinas envolvidas (arquitetura, fundações, estrutura, instalações elétricas, rede lógica, águas pluviais, prevenção e combate a incêndio e pânico, climatização, SPDA e um modelo único com todas as disciplinas relacionadas devidamente compatibilizadas.
2.12 | 6.1.2.1 | CEHOP/SE 01/2021 | ELABORAÇÃO DOS ORÇAMENTOS E ESPECIFICAÇÕES COMPLETOS, CONFORME RECOMENDAÇÕES LEGAIS E DO TCU, NA CONCLUSÃO DO PROJETO BÁSICO E EXECUTIVO | m² | 3850.94 | Foram considerados 1702,4 m² para o térreo, 2049,80 m² para o 1º, 2º, 3º e 4º (sem considerar repetição) e 98,74 m² para as escadas.
Tipo de Licitação |  |  | Pregão
Número do Processo Licitatório |  |  | 00091.004288/2022-33

## CRONOGRAMA FÍSICO-FINANCEIRO
|  |  | Serviço | Bancos |  | B.D.I.
|  |  | Orçamento Projetos Bloco J | CEHOP/SE 01/2021 |  | 21.77%
|  |  |  | CORREÇÃO INCC | 13.64%
Orçamento Sintético
Item | Código | Banco | Descrição | Unidade | Quantidade | Valor Unitário | Valor Unitário com BDI | Total | 30 DIAS |  | 90 DIAS |  | 150 DIAS
1 | DOCUMENTAÇÃO INICIAL | [6 empty] | 20248.3635 | 6.676% | 20248.3635 | - | 0 | - | 0
1.1 | - | CREA | ANOTAÇÕES DE RESPONSABILIDADE TÉCNICA | Unidade | 3 | 233.94 | 284.871 | 854.6129 | 100% | 854.6129 | 0% |  | 0%
1.2 | 7.1 | CEHOP/SE 01/2021 | ELABORAÇÃO DE LAUDO TÉCNICO DE VISTORIA E AVALIAÇÃO ESTRUTURAL | Unidade | 1 | - | - | 10123.6408 | 100% | 10123.6408 | 0% |  | 0%
1.3 | 4.1.1 | CEHOP/SE 01/2021 | EXECUÇÃO DE SONDAGENS GEOTÉCNICAS (SPT), COM EMISSÃO DE RELATÓRIO PARA CADA FURO EXECUTADO, PROFUNDIDADE CONFORME NORMA TÉCNICA APLICÁVEL | Unidade | 3 | 2537.5812 | 3090.0366 | 9270.1099 | 100% | 9270.1099 | 0% |  | 0%
2 | PROJETOS, APROVAÇÕES, ORÇAMENTOS E DEMAIS PEÇAS | [6 empty] | 283052.0763 | 0% | 0 | 28% | 84915.6229 | 65.33% | 198136.4534
2.1 | 1.2.1 | CEHOP/SE 01/2021 | PROJETO BÁSICO E EXECUTIVO DE ARQUITETURA (INCLUINDO FACHADA VERDE, DRENAGEM E IRRIGAÇÃO), LUMINOTÉCNICO E REFORÇO ESTRUTURAL E APROVAÇÃO NOS ÓRGÃOS COMPETENTES | m² | 3850.94 | 17.4278 | 21.222 | 81724.7792 | - |  | 30% | 24517.4338 | 70% | 57207.3454
2.3 | 2.2.2 | CEHOP/SE 01/2021 | PROJETO BÁSICO E EXECUTIVO DE FUNDAÇÕES (ESCADAS E FACHADA VERDE) E APROVAÇÃO NOS ÓRGÃOS COMPETENTES | m² | 428.09 | 8.7389 | 10.6415 | 4555.5029 | - |  | 30% | 1366.6509 | 70% | 3188.852
2.2 | 2.1.1 | CEHOP/SE 01/2021 | PROJETO BÁSICO E EXECUTIVO ESTRUTURAL (ESCADAS, FACHADA VERDE E COBERTURA) E APROVAÇÃO NOS ÓRGÃOS COMPETENTES | m² | 2558.58 | 8.7389 | 10.6415 | 27227.0284 | - |  | 30% | 8168.1085 | 70% | 19058.9199
2.4 | 2.10.2 | CEHOP/SE 01/2021 | PROJETO BÁSICO E EXECUTIVO DE INSTALAÇÕES ELÉTRICAS, INCLUINDO ATERRAMENTO, REDE ESTABILIZADA E APROVAÇÃO NOS ÓRGÃOS COMPETENTES | m² | 3503.54 | 7.023 | 8.5519 | 29961.9765 | - |  | 30% | 8988.593 | 70% | 20973.3836
2.5 | 2.13.1 E 2.15.1 | CEHOP/SE 01/2021 | PROJETO BÁSICO E EXECUTIVO DE REDE LÓGICA, CFTV, AUTOMAÇÃO, CONTROLE DE ACESSO E INSTALAÇÕES ESPECIAIS E APROVAÇÃO NOS ÓRGÃOS COMPETENTES | m² | 3503.54 | 3.5115 | 4.276 | 14980.9883 | - |  | 30% | 4494.2965 | 70% | 10486.6918
2.6 | 2.5.1 | CEHOP/SE 01/2021 | PROJETO BÁSICO E EXECUTIVO DE DRENAGEM DE ÁGUAS PLUVIAIS E APROVAÇÃO NOS ÓRGÃOS COMPETENTES | m² | 1801.14 | 1.4091 | 1.7159 | 3090.609 | - |  | 30% | 927.1827 | 70% | 2163.4263
2.7 | 2.7.2, 2.7.3 E 2.10.8 | CEHOP/SE 01/2021 | PROJETO BÁSICO E EXECUTIVO DE INSTALAÇÕES DE DETECÇÃO, PREVENÇÃO E COMBATE A INCÊNDIO E PÂNICO E APROVAÇÃO NOS ÓRGÃOS COMPETENTES | m² | 3503.54 | 8.9321 | 10.8767 | 38106.9798 | - |  | 30% | 11432.094 | 70% | 26674.8859
2.8 | 2.12.2 | CEHOP/SE 01/2021 | PROJETO BÁSICO E EXECUTIVO DE CLIMATIZAÇÃO, VENTILAÇÃO MECÂNICA E EXAUSTÃO (INCLUINDO DRENAGEM DA CLIMATIZAÇÃO) E APROVAÇÃO NOS ÓRGÃOS COMPETENTES | m² | 3503.54 | 4.182 | 5.0924 | 17841.4359 | - |  | 30% | 5352.4308 | 70% | 12489.0051
2.9 | 2.11.2 | CEHOP/SE 01/2021 | PROJETO BÁSICO E EXECUTIVO DE SPDA E APROVAÇÃO NOS ÓRGÃOS COMPETENTES | m² | 1801.14 | 1.375 | 1.6744 | 3015.8362 | - |  | 30% | 904.7509 | 70% | 2111.0853
2.10 | 2.17.1 | CEHOP/SE 01/2021 | COMPATIBILIZAÇÃO DE TODOS OS PROJETOS | m² | 3850.94 | 1.1023 | 1.3423 | 5169.0816 | - |  | 30% | 1550.7245 | 70% | 3618.3571
2.11 | 1.1.7 | CEHOP/SE 01/2021 | ELABORAÇÃO DE MAQUETE ELETRÔNICA DE TODAS AS DISCIPLINAS, INCLUSIVE VERSÃO COMPATIBILIZADA | Unidade | 10 | 2462.5788 | 2998.7055 | 29987.0549 | - |  | 30% | 8996.1165 | 70% | 20990.9385
2.12 | 6.1.2.1 | CEHOP/SE 01/2021 | ELABORAÇÃO DOS ORÇAMENTOS E ESPECIFICAÇÕES COMPLETOS, CONFORME RECOMENDAÇÕES LEGAIS E DO TCU, NA CONCLUSÃO DO PROJETO BÁSICO E EXECUTIVO | m² | 3850.94 | 5.8411 | 7.1128 | 27390.8037 | - |  | 30% | 8217.2411 | 70% | 19173.5626
Tipo de Licitação |  |  | Pregão |  | Total sem BDI |  | 249074.554
Abertura da Licitação |  |  |  |  | Total do BDI |  | 54225.8859
Número do Processo Licitatório |  |  | 00091.004288/2022-33 |  | Total Geral |  | 303300.4399