## Página1
ANEXO I-A
PREGÃO ELETRÔNICO SRP nº 07/2021 – Contratação de empresa especializada para o fornecimento de gases
|  |  |  | ORGÃO GERENCIADOR LFDA-SP |  |  | DEMANDA TOTAL CONSOLIDADA
|  |  |  | CAMPINAS / JUNDIAI | CAMPINAS | JUNDIAÍ | LFDA -SP
ITENS | DESCRIÇÃO/ESPECIFICAÇÃO | CATMAT | UNIDADE DE MEDIDA | PEDIDO MÍNIMO | PEDIDO MÁXIMO | PEDIDO MÁXIMO | REQUISIÇÃO MINIMA | QUANTIDADE TOTAL MÁXIMA | VALOR MÁXIMO UNITÁRIO (R$) | VALOR MÁXIMO TOTAL (R$)
1 | GÁS COMPRIMIDO, NOME ACETILENO, PARA USO EM EQUIPAMENTO DE ABSORÇÃO ATÔMICA, GRAU AA, ASPECTO FÍSICO INCOLOR, ODOR DE ALHO, INFLAMÁVEL, FÓRMULA QUÍMICA C2H2, MASSA MOLECULAR 26,04, GRAU DE PUREZA PUREZA MÍNIMA DE 99,8%, NÚMERO DE REFERÊNCIA QUÍMICA CAS 74-86-2. TIPO DE CILINDRO AD55, PRESSÃO: 18KG/CM², A 21ºC, PESO LÍQUIDO CERCA DE 8,0 KG. | 456087 | KG | 8 | 24 | 88 | 8 | 112 | 80.5 | 9016
2 | GÁS COMPRIMIDO, NOME AR SINTÉTICO, ASPECTO FÍSICO INERTE, INCOLOR, INODORO, SUPER SECO 5.0 FID, FÓRMULA QUÍMICA MISTURA DE OXIGÊNIO E NITROGÊNIO, SENDO OXIGÊNIO 20%+/-0,5%, ÁGUA <3PPM, THC<0,5PPM, GRAU DE PUREZA TEOR MÍNIMO DE 99,999%, CARACTERÍSTICA ADICIONAL GRAU ANALÍTICO. | 377322 | M³ | 9 | 0 | 140 | 9 | 140 | 171 | 23940
3 | GÁS COMPRIMIDO, NOME ARGÔNIO, ASPECTO FÍSICO INCOLOR, INODORO, FÓRMULA QUÍMICA AR, MASSA MOLECULAR 39,94, IMPUREZAS: H2O ≤ 3 PPM; O2 ≤ 3 PPM; N2 ≤ 10 PPM, GRAU DE PUREZA PUREZA MÍNIMA DE 99,997, NÚMERO DE REFERÊNCIA QUÍMICA CAS 7440-37-1. CILINDRO COM CAPACIDADE DE 10 M3. | 456250 | M³ | 10 | 120 | 10 | 10 | 130 | 90 | 11700
4 | GÁS COMPRIMIDO, NOME HÉLIO, 5.0, ASPECTO FÍSICO INCOLOR, INODORO, INFLAMÁVEL, FÓRMULA QUÍMICA HE, MASSA MOLECULAR 4,00, IMPUREZAS: H2O ≤ 2,0 PPM; O2 ≤ 1,0 PPM; N2 ≤ 5,0 PPM; TEOR DE HIDROCARBONETOS<0,5 PPM; CO² <1 PPM; CO<1 PPM, GRAU DE PUREZA TEOR MÍNIMO DE 99,999%, CARACTERÍSTICA ADICIONAL GRAU ANALÍTICO, NÚMERO DE REFERÊNCIA QUÍMICA CAS 7440-59-7 | 374983 | M³ | 9 | 0 | 90 | 9 | 90 | 295 | 26550
5 | GÁS COMPRIMIDO, NOME HÉLIO N60, ASPECTO FÍSICO INCOLOR, INODORO, INFLAMÁVEL, FÓRMULA QUÍMICA HE, MASSA MOLECULAR 4,00, IMPUREZAS: H2O ≤ 0,5 PPM; O2 ≤ 0,3 PPM; N2 ≤ 0,4 PPM E THC ≤ 0,1 PPM, GRAU DE PUREZA TEOR MÍNIMO DE 99,9999%, CARACTERÍSTICA ADICIONAL GRAU ANALÍTICO, NÚMERO DE REFERÊNCIA QUÍMICA CAS 7440-59-7. CILINDRO COM CAPACIDADE DE 6 A 10 M3. | 374983 | M³ | 6 | 60 | 0 | 6 | 60 | 320 | 19200
6 | GÁS COMPRIMIDO, NOME HIDROGÊNIO, ULTRA PURO (PARA DETECTOR FID), ASPECTO FÍSICO INCOLOR, INODORO, INFLAMÁVEL, FÓRMULA QUÍMICA H2, MASSA MOLECULAR 2,01, IMPUREZA MÁXIMA (PPM): THC<0,5; N2<7,0; H2O<2,0; O2<1,0; LIVRE DE HIDROCARBONETOS (CH4) <2PPM, GRAU DE PUREZA TEOR MÍNIMO DE 99,999, CARACTERÍSTICA ADICIONAL GRAU ANALÍTICO, NÚMERO DE REFERÊNCIA QUÍMICA CAS 1333-74-0 | 381871 | M³ | 9 | 0 | 60 | 9 | 60 | 132.35 | 7941
7 | GÁS COMPRIMIDO, NOME NITROGÊNIO N50, ASPECTO FÍSICO INERTE, INCOLOR, INODORO, FÓRMULA QUÍMICA N2, MASSA MOLECULAR 28,96, IMPUREZAS: H2O ≤ 2 PPM; O2 ≤ 1 PPM; CO + CO2 ≤ 2 PPM, GRAU DE PUREZA TEOR MÍNIMO DE 99,999, CARACTERÍSTICA ADICIONAL GRAU ANALÍTICO, NÚMERO DE REFERÊNCIA QUÍMICA CAS 7727-37-9. CILINDRO COM CAPACIDADE DE 9 A 10 M3. | 366180 | M³ | 9 | 1260 | 63 | 9 | 1323 | 94.67 | 125248.41
8 | GÁS COMPRIMIDO, NOME ÓXIDO NITROSO, PARA USO EM EQUIPAMENTO DE ABSORÇÃO ATÔMICA, ASPECTO FÍSICO INCOLOR, ODOR E SABOR ADOCICADO, FÓRMULA QUÍMICA N2O, MASSA MOLECULAR 38,63, UMIDADE MÁXIMA 10PPM, GRAU DE PUREZA PUREZA MÍNIMA DE 99,5%, CARACTERÍSTICA ADICIONAL GRAU ANALÍTICO, NÚMERO DE REFERÊNCIA QUÍMICA CAS 10024-97-2 CILINDRO COM 40 KG. | 422898 | KG | 40 | 0 | 56 | 40 | 56 | 84.17 | 4713.52
9 | GÁS COMPRIMIDO, NOME ACETILENO, ASPECTO FÍSICO INCOLOR, ODOR DE ALHO, INFLAMÁVEL, FÓRMULA QUÍMICA C2H2, MASSA MOLECULAR 26,04, GRAU DE PUREZA TEOR MÍN. 99,5 V/V, CARACTERÍSTICA ADICIONAL GRAU ANALÍTICO, NÚMERO DE REFERÊNCIA QUÍMICA CAS 74-86-2. CILINDRO COM CAPACIDADE DE 1 KG. | 370022 | KG | 1 | 16 | 0 | 1 | 16 | 135 | 2160
10 | GÁS COMPRIMIDO, NOME ACETILENO, ASPECTO FÍSICO INCOLOR, ODOR DE ALHO, INFLAMÁVEL, FÓRMULA QUÍMICA C2H2, MASSA MOLECULAR 26,04, GRAU DE PUREZA TEOR MÍN. 99,5 V/V, CARACTERÍSTICA ADICIONAL GRAU ANALÍTICO, NÚMERO DE REFERÊNCIA QUÍMICA CAS 74-86-2. CILINDRO COM CAPACIDADE DE 8 KG. | 370022 | KG | 8 | 8 | 0 | 8 | 8 | 96.71 | 773.68
11 | NITROGÊNIO GASOSO INDUSTRIAL ACONDICIONADO EM CILINDRO B-50, EM AÇO CARBONO, SOB PRESSÃO DE 200 BAR, COM VOLUME DE 10M3, COM PUREZA MÍNIMA DE 99,5%. | 366177 | M³ | 10 | 5242 | 0 | 10 | 5242 | 18.5 | 96977
12 | GÁS COMPRIMIDO, NOME OXIGÊNIO, ASPECTO FÍSICO INCOLOR, INODORO, FÓRMULA QUÍMICA O2, MASSA MOLECULAR 31,99, CARACTERÍSTICA ADICIONAL USO INDUSTRIAL, NÚMERO DE REFERÊNCIA QUÍMICA CAS 7782-44-7. CILINDRO COM CAPACIDADE DE 10 M³. | 369771 | M³ | 10 | 10 | 0 | 10 | 10 | 19.04 | 190.4
13 | GÁS COMPRIMIDO, NOME OXIGÊNIO, ASPECTO FÍSICO INCOLOR, INODORO, FÓRMULA QUÍMICA O2, MASSA MOLECULAR 31,99, CARACTERÍSTICA ADICIONAL USO INDUSTRIAL, NÚMERO DE REFERÊNCIA QUÍMICA CAS 7782-44-7. CILINDRO COM CAPACIDADE DE 1 M³. | 369771 | M³ | 1 | 16 | 0 | 1 | 16 | 131.33 | 2101.28
14 | GÁS COMPRIMIDO, NOME DIÓXIDO DE CARBONO, ASPECTO FÍSICO INCOLOR, INODORO, NÃO INFLAMÁVEL, FÓRMULA QUÍMICA CO2, MASSA MOLECULAR 44,0, GRAU DE PUREZA TEOR MÍN. 99,5% V/V, CARACTERÍSTICA ADICIONAL GRAU ANALÍTICO, NÚMERO DE REFERÊNCIA QUÍMICA CAS 124-38-9, FORNECIDO EM CILINDRO DE AÇO COR PADRÃO ABNT, CONTENDO 25KG. | 397008 | KG | 25 | 250 | 0 | 25 | 250 | 15.13 | 3782.5
334293.79