## Planilha de Custo
ANEXO III
MODELO DE PLANILHA DE CUSTO (LICITANTE)
PREGÃO ELETRÔNICO Nº 16/2023
PROCESSO Nº 21043.000777/2023-42
Razão Social Licitante: |  | XXXXXXXXXXXXXXXXXXXXXXXXXXXXXXXXXXXXXX |  |  | Nome Fantasia: |  | XXXXXXXXXXX
CNPJ: |  | XXXXXXXXXXXXXXXX
Data da Proposta: |  | XX/XX/XXXX |  |  | Validade proposta: |  | XX DIAS
Objeto: |  | Contratação de empresa especializada para instalação de sistema de bombeamento e distribuição de água proveniente de poço tubular profundo em proveito do LFDA-SP​
Local: |  | Rua Raul Ferrari, S/N - Jardim Santa Marcelina - Campinas/SP - CEP 13100-105
Contratante: |  | Laboratório Federal de Defesa Agropecuária – LFDA/SP |  | Tabelas de Referências utilizadas:
ITEM | CÓDIGO | DESCRIÇÃO | FONTE | UNID | QNT | PREÇO UNITÁRIO R$ |  |  | PREÇO TOTAL SEM BDI | VALOR TOTAL DO BDI | PREÇO TOTAL COM BDI
[6 empty] | SEM BDI | BDI | COM BDI
1 | SERVIÇOS INICIAIS | [7 empty] | 0 | 0 | 0
1.1 | 016500 | PLACA DE RESPONSABILIDADE TECNICA EM OBRAS | DESABILITADA | M2 | 1 |  |  | 0 | 0 | 0 | 0
1.2 | 012689 | MOBILIZACAO E DESMOBILIZACAO DE CANTEIRO (CONTAINER) | DESABILITADA | UN | 1 |  |  | 0 | 0 | 0 | 0
1.3 | 00010775 | LOCACAO DE CONTAINER 2,30 X 6,00 M, ALT. 2,50 M, COM 1 SANITARIO, PARA ESCRITORIO, COMPLETO, SEM DIVISORIAS INTERNAS (NAO INCLUI MOBILIZACAO/DESMOBILIZACAO) | SINAPI | MES | 3 |  |  | 0 | 0 | 0 | 0
1.4 | 01.28.490 | TAXA DE MOBILIZAÇÃO E DESMOBILIZAÇÃO DE EQUIPAMENTOS PARA EXECUÇÃO DE BOMBEAMENTO, LIMPEZA, DESENVOLVIMENTO E TESTE DE VAZÃO | CDHU | TX | 1 |  |  | 0 | 0 | 0 | 0
1.5 | 88267 | ENCANADOR OU BOMBEIRO HIDRÁULICO COM ENCARGOS COMPLEMENTARES | SINAPI | H | 8 |  |  | 0 | 0 | 0 | 0
1.6 | 88277 | MONTADOR (TUBO AÇO/EQUIPAMENTOS) COM ENCARGOS COMPLEMENTARES | SINAPI | H | 8 |  |  | 0 | 0 | 0 | 0
1.7 | 88316 | SERVENTE COM ENCARGOS COMPLEMENTARES | SINAPI | H | 8 |  |  | 0 | 0 | 0 | 0
1.8 | 01.28.500 | LIMPEZA E DESENVOLVIMENTO DO POÇO PROFUNDO | CDHU | H | 40 |  |  | 0 | 0 | 0 | 0
1.9 | 03.54.05 (I) | GEÓLOGO PLENO | SIURB | H | 96 |  |  | 0 | 0 | 0 | 0
2 | SISTEMA DE BOMBEAMENTO SUBMERSO | [7 empty] | 0 | 0 | 0
2.1 | 00007696 | TUBO ACO GALVANIZADO COM COSTURA, CLASSE MEDIA, DN 2", E = *3,65* MM, PESO *5,10* KG/M (NBR 5580) | SINAPI | M | 300 |  |  | 0 | 0 | 0 | 0
2.2 | 00003912 | LUVA DE FERRO GALVANIZADO, COM ROSCA BSP, DE 2" | SINAPI | UN | 50 |  |  | 0 | 0 | 0 | 0
2.3 | 00009859 | TUBO PVC ROSCAVEL, 3/4", AGUA FRIA PREDIAL | SINAPI | M | 300 |  |  | 0 | 0 | 0 | 0
2.4 | 00003884 | LUVA PVC, ROSCAVEL, 3/4", AGUA FRIA PREDIAL | SINAPI | UN | 50 |  |  | 0 | 0 | 0 | 0
2.5 | 00001198 | CAP PVC, ROSCAVEL, 3/4", PARA AGUA FRIA PREDIAL | SINAPI | UN | 1 |  |  | 0 | 0 | 0 | 0
2.6 | 00000755 | BOMBA SUBMERSA PARA POCOS TUBULARES PROFUNDOS DIAMETRO DE 6 POLEGADAS, ELETRICA, TRIFASICA, POTENCIA 27,12 HP, 7 ESTAGIOS, BOCAL DE DESCARGA DIAMETRO DE 4 POLEGADAS, HM/Q = 13,9 M / 90 M3/H A 44,0 M / 25,0 M3/H | SINAPI | UN | 2 |  |  | 0 | 0 | 0 | 0
2.7 | ORÇAMENTO - C1 | QUADRO DE COMANDO DE 15 A 17 HP, 220V TRIFASICO | PRÓPRIA | UN | 1 |  |  | 0 | 0 | 0 | 0
2.8 | P.17.000.041121 | DISPOSITIVO SOFT STARTER PARA MOTOR 25 CV, TRIFÁSICO 220 V, REF. SSW070085T5SZ DA WEG OU EQUIVALENTE | CDHU | UN | 1 |  |  | 0 | 0 | 0 | 0
2.9 | ORÇAMENTO - C5 | CABO MULTIPLEXADO ALUM. 50MM | PRÓPRIA | M | 145 |  |  | 0 | 0 | 0 | 0
2.10 | 38.05.120 | ELETRODUTO GALVANIZADO A QUENTE CONFORME NBR6323 - 2´ COM ACESSÓRIOS | CDHU | M | 60 |  |  | 0 | 0 | 0 | 0
2.11 | 00034618 | CABO FLEXIVEL PVC 750 V, 3 CONDUTORES DE 1,5 MM2 | SINAPI | M | 340 |  |  | 0 | 0 | 0 | 0
2.12 | 00039263 | CABO MULTIPOLAR DE COBRE, FLEXIVEL, CLASSE 4 OU 5, ISOLACAO EM HEPR, COBERTURA EM PVC-ST2, ANTICHAMA BWF-B, 0,6/1 KV, 3 CONDUTORES DE 25 MM2 (TIPO CHATO) | SINAPI | M | 340 |  |  | 0 | 0 | 0 | 0
2.13 | ORÇAMENTO - C2 | AUTO TRANSFORMADOR TRIFÁSICO DE 20 KVA DE 220 VCA PARA 440 VCA | PRÓPRIA | UN | 1 |  |  | 0 | 0 | 0 | 0
2.14 | 00002373 | DISJUNTOR TIPO NEMA, TRIPOLAR 60 ATE 100 A, TENSAO MAXIMA DE 415 V | SINAPI | UN | 1 |  |  | 0 | 0 | 0 | 0
2.15 | 00039799 | QUADRO DE DISTRIBUICAO, SEM BARRAMENTO, EM PVC, DE SOBREPOR, PARA 3 DISJUNTORES NEMA OU 4 DISJUNTORES DIN | SINAPI | UN | 1 |  |  | 0 | 0 | 0 | 0
2.16 | 00001564 | GRAMPO PARALELO METALICO PARA CABO DE 6 A 50 MM2, COM 2 PARAFUSOS | SINAPI | UN | 3 |  |  | 0 | 0 | 0 | 0
2.17 | 00000944 | FIO DE COBRE, SOLIDO, CLASSE 1, ISOLACAO EM PVC/A, ANTICHAMA BWF-B, 450/750V, SECAO NOMINAL 4 MM2 | SINAPI | M | 300 |  |  | 0 | 0 | 0 | 0
2.18 | 00011002 | ELETRODO REVESTIDO AWS - E6013, DIAMETRO IGUAL A 2,50 MM | SINAPI | KG | 3 |  |  | 0 | 0 | 0 | 0
2.19 | 00007588 | AUTOMATICO DE BOIA SUPERIOR / INFERIOR, *15* A / 250 V | SINAPI | UN | 1 |  |  | 0 | 0 | 0 | 0
2.20 | 01.28.590 | LACRE DO POÇO PROFUNDO (TAMPA) | CDHU | UN | 1 |  |  | 0 | 0 | 0 | 0
2.21 | 00002436 | ELETRICISTA | SINAPI | H | 16 |  |  | 0 | 0 | 0 | 0
2.22 | 37.25.090 | DISJUNTOR EM CAIXA MOLDADA TRIPOLAR, TÉRMICO E MAGNÉTICO FIXOS, TENSÃO DE ISOLAMENTO 480/690V, DE 10A A 60A | CDHU | UN | 1 |  |  | 0 | 0 | 0 | 0
2.23 | 09.80.23 (E) | TERMINAL OU CONECTOR DE PRESSÃO - PARA CABO 50MM2 | SIURB | UN | 7 |  |  | 0 | 0 | 0 | 0
2.24 | 09.80.011 | ISOLADOR TIPO PINO PARA 15 KV, INCLUSIVE PINO, INSTALADO EM POSTE | FDE | UN | 4 |  |  | 0 | 0 | 0 | 0
2.25 | 00039133 | ABRACADEIRA EM ACO PARA AMARRACAO DE ELETRODUTOS, TIPO D, COM 2 1/2" E CUNHA DE FIXACAO | SINAPI | UN | 20 |  |  | 0 | 0 | 0 | 0
2.26 | 40.12.200 | CHAVE COMUTADORA/SELETORA COM 1 POLO E 2 POSIÇÕES PARA 25 A | CDHU | UN | 1 |  |  | 0 | 0 | 0 | 0
3 | CAVALETE DE MEDIÇÃO DO POÇO SEMI ARTESIANO | [7 empty] | 0 | 0 | 0
3.1 | 00001798 | CURVA 90 GRAUS DE FERRO GALVANIZADO, COM ROSCA BSP MACHO, DE 2" | SINAPI | UN | 3 |  |  | 0 | 0 | 0 | 0
3.2 | 47.01.060 | REGISTRO DE GAVETA EM LATÃO FUNDIDO SEM ACABAMENTO, DN= 2´ | CDHU | UN | 1 |  |  | 0 | 0 | 0 | 0
3.3 | 00004181 | NIPLE DE FERRO GALVANIZADO, COM ROSCA BSP, DE 2" | SINAPI | UN | 7 |  |  | 0 | 0 | 0 | 0
3.4 | 99623 | VÁLVULA DE RETENÇÃO HORIZONTAL, DE BRONZE, ROSCÁVEL, 2" - FORNECIMENTO E INSTALAÇÃO. AF_08/2021 | SINAPI | UN | 1 |  |  | 0 | 0 | 0 | 0
3.5 | 92889 | UNIÃO, EM FERRO GALVANIZADO, DN 50 (2"), CONEXÃO ROSQUEADA, INSTALADO EM PRUMADAS - FORNECIMENTO E INSTALAÇÃO. AF_10/2020 | SINAPI | UN | 3 |  |  | 0 | 0 | 0 | 0
3.6 | 00012768 | HIDROMETRO MULTIJATO / MEDIDOR DE AGUA, DN 2", VAZAO MAXIMA DE 30 M3/H, PARA AGUA POTAVEL FRIA, RELOJOARIA PLANA, CLASSE B, HORIZONTAL (SEM CONEXOES) | SINAPI | UN | 1 |  |  | 0 | 0 | 0 | 0
3.7 | 00006298 | TE DE FERRO GALVANIZADO, DE 2" | SINAPI | UN | 2 |  |  | 0 | 0 | 0 | 0
3.8 | 00011747 | VALVULA DE ESFERA BRUTA EM BRONZE, BITOLA 2 " (REF 1552-B) | SINAPI | UN | 2 |  |  | 0 | 0 | 0 | 0
3.9 | 00000765 | BUCHA DE REDUCAO DE FERRO GALVANIZADO, COM ROSCA BSP, DE 1" X 3/4" | SINAPI | UN | 1 |  |  | 0 | 0 | 0 | 0
3.10 | 44.03.400 | TORNEIRA CURTA COM ROSCA PARA USO GERAL, EM LATÃO FUNDIDO CROMADO, DN= 3/4´ | CDHU | UN | 1 |  |  | 0 | 0 | 0 | 0
3.11 | 00000771 | BUCHA DE REDUCAO DE FERRO GALVANIZADO, COM ROSCA BSP, DE 2" X 1" | SINAPI | UN | 1 |  |  | 0 | 0 | 0 | 0
4 | TUBULAÇÃO DE RECALQUE, ELETRODUTOS E ABRIGO DO QUADRO DE COMANDO | [7 empty] | 0 | 0 | 0
4.1 | 102327 | ESCAVAÇÃO MECANIZADA DE VALA COM PROF. ATÉ 1,5 M (MÉDIA MONTANTE E JUSANTE/UMA COMPOSIÇÃO POR TRECHO), RETROESCAV. (0,26 M3 ), LARG. DE 0,8 M A 1,5 M, EM SOLO DE 2A CATEGORIA, EM LOCAIS COM BAIXO NÍVEL DE INTERFERÊNCIA. AF_02/2021 | SINAPI | M3 | 10 |  |  | 0 | 0 | 0 | 0
4.2 | 94315 | ATERRO MECANIZADO DE VALA COM RETROESCAVADEIRA (CAPACIDADE DA CAÇAMBA DA RETRO: 0,26 M³ / POTÊNCIA: 88 HP), LARGURA ATÉ 0,8 M, PROFUNDIDADE ATÉ 1,5 M, COM SOLO ARGILO-ARENOSO. AF_05/2016 | SINAPI | M3 | 10 |  |  | 0 | 0 | 0 | 0
4.3 | 00036375 | TUBO PVC PBA JEI, CLASSE 15, DN 50 MM, PARA REDE DE AGUA (NBR 5647) | SINAPI | M | 24 |  |  | 0 | 0 | 0 | 0
4.4 | 00001845 | CURVA PVC PBA, JE, PB, 90 GRAUS, DN 50 / DE 60 MM, PARA REDE AGUA (NBR 10351) | SINAPI | UN | 1 |  |  | 0 | 0 | 0 | 0
4.5 | 97668 | ELETRODUTO FLEXÍVEL CORRUGADO, PEAD, DN 63 (2"), PARA REDE ENTERRADA DE DISTRIBUIÇÃO DE ENERGIA ELÉTRICA - FORNECIMENTO E INSTALAÇÃO. AF_12/2021 | SINAPI | M | 30 |  |  | 0 | 0 | 0 | 0
4.6 | 91836 | ELETRODUTO FLEXÍVEL CORRUGADO, PVC, DN 32 MM (1"), PARA CIRCUITOS TERMINAIS, INSTALADO EM FORRO - FORNECIMENTO E INSTALAÇÃO. AF_03/2023 | SINAPI | M | 21 |  |  | 0 | 0 | 0 | 0
4.7 | 00002631 | CURVA 90 GRAUS, PARA ELETRODUTO, EM ACO GALVANIZADO ELETROLITICO, DIAMETRO DE 50 MM (2") | SINAPI | UN | 1 |  |  | 0 | 0 | 0 | 0
4.8 | 38.04.120 | ELETRODUTO GALVANIZADO CONFORME NBR13057 - 2´ COM ACESSÓRIOS | CDHU | M | 10 |  |  | 0 | 0 | 0 | 0
4.9 | 00002630 | CURVA 135 GRAUS, PARA ELETRODUTO, EM ACO GALVANIZADO ELETROLITICO, DIAMETRO DE 50 MM (2") | SINAPI | UN | 1 |  |  | 0 | 0 | 0 | 0
4.10 | 00000344 | ARAME GALVANIZADO 16 BWG, D = 1,65MM (0,0166 KG/M) | SINAPI | KG | 30 |  |  | 0 | 0 | 0 | 0
4.11 | 00000048 | ADAPTADOR, PVC PBA, BOLSA/ROSCA, JE, DN 50 / DE 60 MM | SINAPI | UN | 1 |  |  | 0 | 0 | 0 | 0
5 | ABRIGO PARA QUADRO DE COMANDO DA BOMBA DE CLORO - VIDE PROJETO | [7 empty] | 0 | 0 | 0
5.1 | 102327 | ESCAVAÇÃO MECANIZADA DE VALA COM PROF. ATÉ 1,5 M (MÉDIA MONTANTE E JUSANTE/UMA COMPOSIÇÃO POR TRECHO), RETROESCAV. (0,26 M3 ), LARG. DE 0,8 M A 1,5 M, EM SOLO DE 2A CATEGORIA, EM LOCAIS COM BAIXO NÍVEL DE INTERFERÊNCIA. AF_02/2021 | SINAPI | M3 | 1.26 |  |  | 0 | 0 | 0 | 0
5.2 | 100899 | ESTACA ESCAVADA MECANICAMENTE, SEM FLUIDO ESTABILIZANTE, COM 25CM DE DIÂMETRO, CONCRETO LANÇADO MANUALMENTE (EXCLUSIVE MOBILIZAÇÃO E DESMOBILIZAÇÃO). AF_01/2020_PA | SINAPI | M | 12 |  |  | 0 | 0 | 0 | 0
5.3 | 96530 | FABRICAÇÃO, MONTAGEM E DESMONTAGEM DE FÔRMA PARA VIGA BALDRAME, EM MADEIRA SERRADA, E=25 MM, 1 UTILIZAÇÃO. AF_06/2017 | SINAPI | M2 | 11.2 |  |  | 0 | 0 | 0 | 0
5.4 | 92264 | FABRICAÇÃO DE FÔRMA PARA PILARES E ESTRUTURAS SIMILARES, EM CHAPA DE MADEIRA COMPENSADA PLASTIFICADA, E = 18 MM. AF_09/2020 | SINAPI | M2 | 6.72 |  |  | 0 | 0 | 0 | 0
5.5 | 104110 | ARMAÇÃO DE PILAR OU VIGA DE ESTRUTURA DE CONCRETO ARMADO EMBUTIDA EM ALVENARIA DE VEDAÇÃO UTILIZANDO AÇO CA-50 DE 6,3 MM - MONTAGEM. AF_06/2022 | SINAPI | KG | 27.17 |  |  | 0 | 0 | 0 | 0
5.6 | 103669 | CONCRETAGEM DE PILARES, FCK = 25 MPA, COM USO DE BALDES - LANÇAMENTO, ADENSAMENTO E ACABAMENTO. AF_02/2022 | SINAPI | M3 | 0.25 |  |  | 0 | 0 | 0 | 0
5.7 | 103674 | CONCRETAGEM DE VIGAS E LAJES, FCK=25 MPA, PARA LAJES PREMOLDADAS COM USO DE BOMBA - LANÇAMENTO, ADENSAMENTO E ACABAMENTO. AF_02/2022_PS | SINAPI | M3 | 0.84 |  |  | 0 | 0 | 0 | 0
5.8 | 101964 | LAJE PRÉ-MOLDADA UNIDIRECIONAL, BIAPOIADA, PARA FORRO, ENCHIMENTO EM CERÂMICA, VIGOTA CONVENCIONAL, ALTURA TOTAL DA LAJE (ENCHIMENTO+CAPA) = (8+3). AF_11/2020_PA | SINAPI | M2 | 6.96 |  |  | 0 | 0 | 0 | 0
5.9 | 103324 | ALVENARIA DE VEDAÇÃO DE BLOCOS CERÂMICOS FURADOS NA VERTICAL DE 14X19X39 CM (ESPESSURA 14 CM) E ARGAMASSA DE ASSENTAMENTO COM PREPARO EM BETONEIRA. AF_12/2021 | SINAPI | M2 | 19.6 |  |  | 0 | 0 | 0 | 0
5.10 | 87894 | CHAPISCO APLICADO EM ALVENARIA (SEM PRESENÇA DE VÃOS) E ESTRUTURAS DE CONCRETO DE FACHADA, COM COLHER DE PEDREIRO. ARGAMASSA TRAÇO 1:3 COM PREPARO EM BETONEIRA 400L. AF_10/2022 | SINAPI | M2 | 39.2 |  |  | 0 | 0 | 0 | 0
5.11 | 87775 | EMBOÇO OU MASSA ÚNICA EM ARGAMASSA TRAÇO 1:2:8, PREPARO MECÂNICO COM BETONEIRA 400 L, APLICADA MANUALMENTE EM PANOS DE FACHADA COM PRESENÇA DE VÃOS, ESPESSURA DE 25 MM. AF_08/2022 | SINAPI | M2 | 39.2 |  |  | 0 | 0 | 0 | 0
5.12 | 88489 | PINTURA LÁTEX ACRÍLICA PREMIUM, APLICAÇÃO MANUAL EM PAREDES, DUAS DEMÃOS. AF_04/2023 | SINAPI | M2 | 39.2 |  |  | 0 | 0 | 0 | 0
5.13 | 24.02.070 | PORTA DE FERRO DE ABRIR TIPO VENEZIANA, LINHA COMERCIAL | CDHU | M2 | 1.47 |  |  | 0 | 0 | 0 | 0
5.14 | 43.10.050 | CONJUNTO MOTOR-BOMBA (CENTRÍFUGA) 10 CV, MONOESTÁGIO, HMAN= 24 A 36 MCA, Q= 53 A 45 M³/H | CDHU | UN | 1 |  |  | 0 | 0 | 0 | 0
5.15 | ORÇAMENTO - C3 | BOMBA DOSADORA DE CLORO COM VAZÃO DE 2,5 A 7 LITROS / HORA COM PRESSÃO DE 8 A 20 BAR, ALIMENTAÇÃO 127/220 VCA | PRÓPRIA | UN | 2 |  |  | 0 | 0 | 0 | 0
5.16 | ORÇAMENTO - C4 | TANQUE CILINDRICO VERTICAL EM POLIETILENO, COM CAPACIDADE DE 60 LITROS = NORMA DIN 7728 | PRÓPRIA | UN | 1 |  |  | 0 | 0 | 0 | 0
6 | MODIFICAÇÃO DO PONTO DE COLETA DE ÁGUA | [7 empty] | 0 | 0 | 0
6.1 | 057408 | REGISTRO GAVETA OVAL VOLANTE E FLANGE DN 250 PN25 | DESABILITADA | UN | 1 |  |  | 0 | 0 | 0 | 0
7 | ENTREGA DE TODA A DOCUMENTAÇÃO PERTINENTE E APROVAÇÃO NA CONCESSIONÁRIA | [7 empty] | 0 | 0 | 0
7.1 | A.13.000.020661 | ANÁLISE FÍSICO-QUÍMICA E BACTERIOLÓGICA DA ÁGUA PARA POÇO PROFUNDO, CONFORME PORTARIA 2914/2011, ANEXOS I, VII E X DO MINISTÉRIO DA SAÚDE | CDHU | CJ | 1 |  |  | 0 | 0 | 0 | 0
7.2 | 01.28.610 | OUTORGA DE DIREITO DE USO PARA POÇO PROFUNDO | CDHU | UN | 1 |  |  | 0 | 0 | 0 | 0
[7 empty] | VALOR DO ORÇAMENTO |  | 0
[7 empty] | VALOR BDI TOTAL: |  |  | 0
[7 empty] | VALOR TOTAL: |  |  |  | 0
OBSERVAÇÕES: