## Orçamento Sintético
|  |  | Obra | Bancos |  |  | B.D.I. |  |  | Encargos Sociais
|  |  | ANAC | SINAPI - 10/2022 - Distrito Federal |  |  | Equipamento - 20,93% Mão de Obra - 28,35% Material - 20,93% |  |  | Desonerado
Planilha Orçamentária Sintética Com Valor do Material, Mão de Obra e Equipamento
Item | Código | Banco | Descrição | Und | Quant. | Valor Unit | Valor Unit com BDI |  |  |  | Total |  |  |  | Peso (%)
[7 empty] | M. O. | EQ. | MAT. | Total | M. O. | EQ. | MAT. | Total
1 |  |  | SERVIÇOS AUXIIARES E ADMINISTRATIVOS | [10 empty] | 140990.86 | 32.25%
1.1.1 | 90778 | SINAPI | ENGENHEIRO CIVIL DE OBRA PLENO COM ENCARGOS COMPLEMENTARES | H | 720 | 99.45 | 125.65 | 0.8 | 0.87 | 127.32 | 90468 | 576 | 626.4 | 91670.4 | 20.97%
1.1.2 | 90780 | SINAPI | MESTRE DE OBRAS COM ENCARGOS COMPLEMENTARES | H | 760 | 38.01 | 46.15 | 1.42 | 0.87 | 48.44 | 35074 | 1079.2 | 661.2 | 36814.4 | 8.42%
1.2 |  |  | MOBILIZAÇÃO E DESMOBILIZAÇÃO | [10 empty] | 12506.06 | 2.86%
1.2.1 | 74209/001 | SINAPI | PLACA DE OBRA EM CHAPA DE ACO GALVANIZADO | m² | 6 | 511.71 | 49.7 | 6.25 | 562.42 | 618.37 | 298.2 | 37.5 | 3374.52 | 3710.22 | 0.8486%
1.2.2 | 00000007 | Próprio | CAÇAMBA 5M3 PARA RETIRADA DE ENTULHO COM REGISTRO CRT/SLU - SEMANAL | UN | 3 | 495.19 | 164.88 | 0 | 366.67 | 531.55 | 494.64 | 0 | 1100.01 | 1594.65 | 0.3647%
1.2.3 | CIVIL-172 | Próprio | INSTALAÇÃO E FORNECIMENTO DE CONTEINÊR | MÊS | 3 | 1502.24 | 565.68 | 1086.49 | 162.56 | 1814.73 | 1697.04 | 3259.47 | 487.68 | 5444.19 | 1.245%
1.2.4 | CIVIL-157 | Próprio | PROTEÇÃO DE PISO | M² | 100 | 13.82 | 15.06 | 0 | 2.51 | 17.57 | 1506 | 0 | 251 | 1757 | 0.4019%
2 |  |  | SERVIÇOS PROFFISIONAIS | [10 empty] | 296236.54 | 67.75%
2.1 |  |  | HIDRANTE DE PAREDE | [10 empty] | 14930.85 | 3.415%
2.1.1 | 92367 | SINAPI | TUBO DE AÇO GALVANIZADO COM COSTURA, CLASSE MÉDIA, DN 65 (2 1/2"), CONEXÃO ROSQUEADA, INSTALADO EM REDE DE ALIMENTAÇÃO PARA HIDRANTE - FORNECIMENTO E INSTALAÇÃO. AF_10/2020 | M | 25 | 126.03 | 8.95 | 0.72 | 142.71 | 152.38 | 223.75 | 18 | 3567.75 | 3809.5 | 0.8713%
2.1.2 | 101912 | SINAPI | ABRIGO PARA HIDRANTE, 75X45X17CM, COM REGISTRO GLOBO ANGULAR 45 GRAUS 2 1/2", ADAPTADOR STORZ 2 1/2", MANGUEIRA DE INCÊNDIO 15M 2 1/2" E ESGUICHO EM LATÃO 2 1/2" - FORNECIMENTO E INSTALAÇÃO. AF_10/2020 | UN | 2 | 1724.96 | 115.78 | 12.53 | 1955.97 | 2084.28 | 231.56 | 25.06 | 3911.94 | 4168.56 | 0.9534%
2.1.3 | CIVIL-158 | Próprio | INSTALAÇÃO DE MANGUEIRAS NO HIDRANTE | UN | 12 | 475.25 | 21.03 | 0 | 554.89 | 575.92 | 252.36 | 0 | 6658.68 | 6911.04 | 1.581%
2.1.4 | CIVIL-160 | Próprio | FORNECIMENTO E INSTALAÇÃO DE CHAVE STORZ | UN | 1 | 33.53 | 21.03 | 0 | 20.72 | 41.75 | 21.03 | 0 | 20.72 | 41.75 | 0.009549%
2.2 |  |  | RECALQUE | [10 empty] | 11305.03 | 2.586%
2.2.1 | 72289 | SINAPI | CAIXA DE INSPEÇÃO 80X80X80CM EM ALVENARIA - EXECUÇÃO | UN | 1 | 474.54 | 231.27 | 30.64 | 308.96 | 570.87 | 231.27 | 30.64 | 308.96 | 570.87 | 0.1306%
2.2.2 | 101798 | SINAPI | TAMPA PARA CAIXA TIPO R1, EM FERRO FUNDIDO, DIMENSÕES INTERNAS: 0,40 X 0,60 M - FORNECIMENTO E INSTALAÇÃO. AF_12/2020 | UN | 1 | 362.63 | 32.85 | 3.84 | 401.74 | 438.43 | 32.85 | 3.84 | 401.74 | 438.43 | 0.1003%
2.2.3 | CIVIL-161 | Próprio | FORNECIMENTO E INSTALAÇÃO DE ADAPTADOR HIDRANTE | UN | 1 | 95.24 | 21.03 | 0 | 95.35 | 116.38 | 21.03 | 0 | 95.35 | 116.38 | 0.02662%
2.2.4 | CIVIL-162 | Próprio | FORNECIMENTO E INSTALAÇÃO DE VALVULA HIDRANTE | UN | 1 | 196.39 | 21.03 | 0 | 217.67 | 238.7 | 21.03 | 0 | 217.67 | 238.7 | 0.05459%
2.2.5 | CIVIL-163 | Próprio | FORNECIMENTO E INSTALAÇÃO DE TAMPÃO COM CORRENTE RECALQUE | UN | 1 | 110.67 | 21.03 | 0 | 114.01 | 135.04 | 21.03 | 0 | 114.01 | 135.04 | 0.03089%
2.2.6 | 99624 | SINAPI | VÁLVULA DE RETENÇÃO HORIZONTAL, DE BRONZE, ROSCÁVEL, 2 1/2" - FORNECIMENTO E INSTALAÇÃO. AF_08/2021 | UN | 1 | 533.61 | 16.61 | 1.36 | 627.29 | 645.26 | 16.61 | 1.36 | 627.29 | 645.26 | 0.1476%
2.2.7 | 93358 | SINAPI | ESCAVAÇÃO MANUAL DE VALA COM PROFUNDIDADE MENOR OU IGUAL A 1,30 M. AF_02/2021 | m³ | 8.12 | 69.94 | 55.26 | 8.14 | 20.1 | 83.5 | 448.71 | 66.09 | 163.22 | 678.02 | 0.1551%
2.2.8 | 101826 | SINAPI | RECOMPOSIÇÃO DE BASE E OU SUB-BASE PARA REMENDO PROFUNDO DE SOLO COM CIMENTO (TEOR DE 8%) - INCLUSO RETIRADA E COLOCAÇÃO DO MATERIAL. AF_12/2020 | m³ | 8.12 | 214.35 | 75.57 | 10.91 | 169.97 | 256.45 | 613.62 | 88.58 | 1380.17 | 2082.37 | 0.4763%
2.2.9 | 92367 | SINAPI | TUBO DE AÇO GALVANIZADO COM COSTURA, CLASSE MÉDIA, DN 65 (2 1/2"), CONEXÃO ROSQUEADA, INSTALADO EM REDE DE ALIMENTAÇÃO PARA HIDRANTE - FORNECIMENTO E INSTALAÇÃO. AF_10/2020 | M | 42 | 126.03 | 8.95 | 0.72 | 142.71 | 152.38 | 375.9 | 30.24 | 5993.82 | 6399.96 | 1.464%
2.3 |  |  | CASA DE MAQUINAS DE HIDRANTE | [10 empty] | 36377.82 | 8.32%
2.3.1 | CIVIL-164 | Próprio | CONJUNTO DE BOMBAS PARA HIDRANTE 10CV - C/ MANOMETRO, PRESSOSTATOS, TANQUE DE PRESSÃO, QUADRO DE COMANDO E CONEXÕES | UN | 1 | 30870.98 | 4330.72 | 364.62 | 29935.7 | 34631.04 | 4330.72 | 364.62 | 29935.7 | 34631.04 | 7.921%
2.3.2 | INC-00000014 | Próprio | QUADRO DE COMANDO E FORCA PARA CASA DE BOMBAS - FORNECIMENTO E INSTALACAO | UN | 1 | 813.65 | 262.97 | 31.22 | 689.84 | 984.03 | 262.97 | 31.22 | 689.84 | 984.03 | 0.2251%
2.3.3 | INC-00000015 | Próprio | QUADRO TIPO P1 (INTERLIGACAO DA MEDICAO CEB ATE A CASA DE MAQUINAS) - FORNECIMENTO E INSTALACAO | UN | 1 | 630.96 | 219.65 | 26.76 | 516.34 | 762.75 | 219.65 | 26.76 | 516.34 | 762.75 | 0.1745%
2.4 |  |  | EXTINTOR DE INCÊNDIO | [10 empty] | 3209.7 | 0.7341%
2.4.1 | 101907 | SINAPI | EXTINTOR DE INCÊNDIO PORTÁTIL COM CARGA DE CO2 DE 6 KG, CLASSE BC - FORNECIMENTO E INSTALAÇÃO. AF_10/2020_P | UN | 1 | 695.25 | 16.71 | 1.36 | 822.64 | 840.71 | 16.71 | 1.36 | 822.64 | 840.71 | 0.1923%
2.4.2 | 101909 | SINAPI | EXTINTOR DE INCÊNDIO PORTÁTIL COM CARGA DE PQS DE 6 KG, CLASSE BC - FORNECIMENTO E INSTALAÇÃO. AF_10/2020_P | UN | 7 | 245.25 | 16.71 | 1.36 | 278.46 | 296.53 | 116.97 | 9.52 | 1949.22 | 2075.71 | 0.4747%
2.4.3 | CIVIL-165 | Próprio | FIXAÇÃO DE EXTINTOR ABC 6KG | UN | 12 | 20.25 | 16.71 | 1.36 | 6.37 | 24.44 | 200.52 | 16.32 | 76.44 | 293.28 | 0.06708%
2.5 |  |  | SINALIZAÇÃO DE ORIENTAÇÃO E SALVAMENTO | [10 empty] | 6001.27 | 1.373%
2.5.1 | CIVIL-170 | Próprio | FORNECIMENTO E INSTALAÇÃO DE SINALIZAÇÃO DE EMERGÊNCIA | UN | 89 | 55.93 | 15.2 | 2.06 | 50.17 | 67.43 | 1352.8 | 183.34 | 4465.13 | 6001.27 | 1.373%
2.6 |  |  | ALARME E DETECÇÃO DE INCÊNDIO (FIREBEE) | [10 empty] | 72154.57 | 16.5%
2.6.1 | CIVIL-177 | Próprio | CENTRAL DE ALARME E DETECÇÃO WIRELESS | UN | 1 | 16129.39 | 7059.25 | 0 | 12854.11 | 19913.36 | 7059.25 | 0 | 12854.11 | 19913.36 | 4.554%
2.6.2 | INC-00000100 | Próprio | ACIONADOR MANUAL END. WIRELESS - | UN | 10 | 607.35 | 38.5 | 0 | 577.35 | 615.85 | 385 | 0 | 5773.5 | 6158.5 | 1.409%
2.6.3 | INC-00000101 | Próprio | SIRENE AUDIO VISUAL WIRELESS | UN | 10 | 601.35 | 38.5 | 0 | 571.35 | 609.85 | 385 | 0 | 5713.5 | 6098.5 | 1.395%
2.6.4 | INC-00000099 | Próprio | DETECTOR DE FUMACA COM TERMOVELOCIMETRICO END. WIRELESS - | UN | 60 | 630.52 | 38.5 | 0 | 600.52 | 639.02 | 2310 | 0 | 36031.2 | 38341.2 | 8.769%
2.6.5 | CIVIL-146 | Próprio | MONITOR DE ALERTAS PARA CHAVE DE FLUXO WIRELESS | UN | 1 | 1356.21 | 51.34 | 1591.67 | 0 | 1643.01 | 51.34 | 1591.67 | 0 | 1643.01 | 0.3758%
2.7 |  |  | ILUMINAÇÃO DE EMERGÊNCIA | [10 empty] | 2830.43 | 0.6474%
2.7.1 | 91834 | SINAPI | ELETRODUTO FLEXÍVEL CORRUGADO, PVC, DN 25 MM (3/4"), PARA CIRCUITOS TERMINAIS, INSTALADO EM FORRO - FORNECIMENTO E INSTALAÇÃO. AF_12/2015 | M | 100 | 9.12 | 4.16 | 0.38 | 6.48 | 11.02 | 416 | 38 | 648 | 1102 | 0.252%
2.7.2 | 91924 | SINAPI | CABO DE COBRE FLEXÍVEL ISOLADO, 1,5 MM², ANTI-CHAMA 450/750 V, PARA CIRCUITOS TERMINAIS - FORNECIMENTO E INSTALAÇÃO. AF_12/2015 | M | 200 | 2.87 | 0.86 | 0.08 | 2.53 | 3.47 | 172 | 16 | 506 | 694 | 0.1587%
2.7.3 | 97599 | SINAPI | LUMINÁRIA DE EMERGÊNCIA, COM 30 LÂMPADAS LED DE 2 W, SEM REATOR - FORNECIMENTO E INSTALAÇÃO. AF_02/2020 | UN | 10 | 26.26 | 4.99 | 0.54 | 26.24 | 31.77 | 49.9 | 5.4 | 262.4 | 317.7 | 0.07266%
2.7.4 | INC-00000078 | Próprio | BLOCO DE EMERGENCIA AUTONOMO 02 FAROIS 1200 LUMENS - FORNECIMENTO E INSTALAÇÃO. | UN | 3 | 233.68 | 18.3 | 2.22 | 218.39 | 238.91 | 54.9 | 6.66 | 655.17 | 716.73 | 0.1639%
2.8 |  |  | SISTEMA DE PROTEÇÃO CONTRA DESCARGAS ATMOSFÉRICAS - SPDA | [10 empty] | 10519.93 | 2.406%
2.8.1 | CIVIL-166 | Próprio | FORNECIMENTO E INSTALAÇÃO DE QUADRO DE EQUIPOTENCIALIZAÇÃO, ATERRAMENTO SPDA | UN | 1 | 6855.92 | 1713.95 | 5444.09 | 1230.37 | 8388.41 | 1713.95 | 5444.09 | 1230.37 | 8388.41 | 1.919%
2.8.2 | CIVIL-167 | Próprio | FORNECIMENTO DE LAUDO DE CONTINUIDADE DO SPDA | UN | 1 | 1664.64 | 2104.8 | 12.8 | 13.92 | 2131.52 | 2104.8 | 12.8 | 13.92 | 2131.52 | 0.4875%
2.9 |  |  | SAÍDA DE EMERGÊNCIA | [10 empty] | 117227.94 | 26.81%
2.9.1 | 99855 | SINAPI | CORRIMÃO SIMPLES, DIÂMETRO EXTERNO = 1 1/2", EM AÇO GALVANIZADO. AF_04/2019_P | M | 254.4 | 114.64 | 31.92 | 3.78 | 102.89 | 138.59 | 8120.44 | 961.63 | 26175.22 | 35257.29 | 8.064%
2.9.2 | 99837 | SINAPI | GUARDA-CORPO DE AÇO GALVANIZADO DE 1,10M, MONTANTES TUBULARES DE 1.1/4" ESPAÇADOS DE 1,20M, TRAVESSA SUPERIOR DE 1.1/2", GRADIL FORMADO POR TUBOS HORIZONTAIS DE 1" E VERTICAIS DE 3/4", FIXADO COM CHUMBADOR MECÂNICO. AF_04/2019_P | M | 85.2 | 611.27 | 185.7 | 22.05 | 531.21 | 738.96 | 15821.64 | 1878.66 | 45259.09 | 62959.39 | 14.4%
2.9.3 | CIVIL-168 | Próprio | FORNECIMENTO E INSTALAÇÃO DE DOBRADIÇA EM PORTA CORTA FOGO | CJ | 3 | 555.52 | 291.36 | 35.2 | 299.12 | 625.68 | 874.08 | 105.6 | 897.36 | 1877.04 | 0.4293%
2.9.4 | CIVIL-169 | Próprio | PINTURA DE PORTA CORTA FOGO | UN | 3 | 406.07 | 291.84 | 57.44 | 141.24 | 490.52 | 875.52 | 172.32 | 423.72 | 1471.56 | 0.3366%
2.9.5 | CIVIL-173 | Próprio | ADAPTAÇÃO EM ESCADA EXTERNA | VB | 1 | 7083.91 | 4370.4 | 528 | 3659.84 | 8558.24 | 4370.4 | 528 | 3659.84 | 8558.24 | 1.957%
2.9.6 | CIVIL-174 | Próprio | RAMPA ACESSO A ESCADA | VB | 1 | 1308.16 | 728.39 | 88 | 764.11 | 1580.5 | 728.39 | 88 | 764.11 | 1580.5 | 0.3615%
2.9.7 | CIVIL-176 | Próprio | ADAPTAÇÃO DE RAMPA EXTERNA DE ACESSO AO AUDITÓRIO | VB | 1 | 4574.03 | 2884.07 | 352 | 2287.85 | 5523.92 | 2884.07 | 352 | 2287.85 | 5523.92 | 1.263%
2.10 |  |  | SISTEMA DE MOTOR GERADOR | [10 empty] | 21679 | 4.958%
2.10.1 | CIVIL-171 | Próprio | LIGAÇÃO DE GERADOR NO SISTEMA DA CASA DE BOMBAS DO HIDRANTE | UN | 1 | 11125.3 | 2050.16 | 249.76 | 11151.42 | 13451.34 | 2050.16 | 249.76 | 11151.42 | 13451.34 | 3.077%
2.10.2 | CIVIL-175 | Próprio | FORNECIMENTO E INSTALAÇÃO DE BOTÃO SOFT PARA GERADOR | VB | 1 | 6813.93 | 4101.75 | 501.56 | 3624.35 | 8227.66 | 4101.75 | 501.56 | 3624.35 | 8227.66 | 1.882%
[10 empty] | Totais -> | 193.077,56 | 17.801,27 | 226.348,57 | 437.227,40
[11 empty] | Total sem BDI |  | 366005.19
[11 empty] | Total do BDI |  | 71222.21
[11 empty] | Total Geral |  | 437227.4
_______________________________________________________________ CON CRET

## Orçamento Analítico
|  | Obra |  | Bancos |  | B.D.I. |  | Encargos Sociais
|  | ANAC |  | SINAPI - 10/2022 - Distrito Federal |  | Equipamento - 20,93% Mão de Obra - 28,35% Material - 20,93% |  | Desonerado
Planilha Orçamentária Analítica
1 |  |  | SERVIÇOS AUXIIARES E ADMINISTRATIVOS | [5 empty] | 140990.86
1.1.1 | Código | Banco | Descrição | Tipo |  | Und | Quant. | Valor Unit | Total
Composição | 90778 | SINAPI | ENGENHEIRO CIVIL DE OBRA PLENO COM ENCARGOS COMPLEMENTARES | SEDI - SERVIÇOS DIVERSOS |  | H | 1 | 99.45 | 99.45
Composição Auxiliar | 95403 | SINAPI | CURSO DE CAPACITAÇÃO PARA ENGENHEIRO CIVIL DE OBRA PLENO (ENCARGOS COMPLEMENTARES) - HORISTA | SEDI - SERVIÇOS DIVERSOS |  | H | 1 | 1.16 | 1.16
Insumo | 00002707 | SINAPI | ENGENHEIRO CIVIL DE OBRA PLENO | Mão de Obra |  | H | 1 | 96.75 | 96.75
Insumo | 00043486 | SINAPI | EPI - FAMILIA ENGENHEIRO CIVIL - HORISTA (ENCARGOS COMPLEMENTARES - COLETADO CAIXA) | Equipamento |  | H | 1 | 0.66 | 0.66
Insumo | 00037372 | SINAPI | EXAMES - HORISTA (COLETADO CAIXA) | Outros |  | H | 1 | 0.81 | 0.81
Insumo | 00043462 | SINAPI | FERRAMENTAS - FAMILIA ENGENHEIRO CIVIL - HORISTA (ENCARGOS COMPLEMENTARES - COLETADO CAIXA) | Equipamento |  | H | 1 | 0.01 | 0.01
Insumo | 00037373 | SINAPI | SEGURO - HORISTA (COLETADO CAIXA) | Taxas |  | H | 1 | 0.06 | 0.06
|  |  |  | MO sem LS => | 97.91 | LS => | 0 | MO com LS => | 97.91
|  |  |  | Valor do BDI => | 27.87 |  | Valor com BDI => |  | 127.32
[6 empty] | Quant. => | 720 | Preço Total => | 91670.4
1.1.2 | Código | Banco | Descrição | Tipo |  | Und | Quant. | Valor Unit | Total
Composição | 90780 | SINAPI | MESTRE DE OBRAS COM ENCARGOS COMPLEMENTARES | SEDI - SERVIÇOS DIVERSOS |  | H | 1 | 38.01 | 38.01
Composição Auxiliar | 95405 | SINAPI | CURSO DE CAPACITAÇÃO PARA MESTRE DE OBRAS (ENCARGOS COMPLEMENTARES) - HORISTA | SEDI - SERVIÇOS DIVERSOS |  | H | 1 | 0.6 | 0.6
Insumo | 00043487 | SINAPI | EPI - FAMILIA ENCARREGADO GERAL - HORISTA (ENCARGOS COMPLEMENTARES - COLETADO CAIXA) | Equipamento |  | H | 1 | 1.08 | 1.08
Insumo | 00037372 | SINAPI | EXAMES - HORISTA (COLETADO CAIXA) | Outros |  | H | 1 | 0.81 | 0.81
Insumo | 00043463 | SINAPI | FERRAMENTAS - FAMILIA ENCARREGADO GERAL - HORISTA (ENCARGOS COMPLEMENTARES - COLETADO CAIXA) | Equipamento |  | H | 1 | 0.1 | 0.1
Insumo | 00004069 | SINAPI | MESTRE DE OBRAS | Mão de Obra |  | H | 1 | 35.36 | 35.36
Insumo | 00037373 | SINAPI | SEGURO - HORISTA (COLETADO CAIXA) | Taxas |  | H | 1 | 0.06 | 0.06
|  |  |  | MO sem LS => | 35.96 | LS => | 0 | MO com LS => | 35.96
|  |  |  | Valor do BDI => | 10.43 |  | Valor com BDI => |  | 48.44
[6 empty] | Quant. => | 760 | Preço Total => | 36814.4
1.2 |  |  | MOBILIZAÇÃO E DESMOBILIZAÇÃO | [5 empty] | 12506.06
1.2.1 | Código | Banco | Descrição | Tipo |  | Und | Quant. | Valor Unit | Total
Composição | 74209/001 | SINAPI | PLACA DE OBRA EM CHAPA DE ACO GALVANIZADO | CANT - CANTEIRO DE OBRAS |  | m² | 1 | 511.71 | 511.71
Composição Auxiliar | 94962 | SINAPI | CONCRETO MAGRO PARA LASTRO, TRAÇO 1:4,5:4,5 (EM MASSA SECA DE CIMENTO/ AREIA MÉDIA/ BRITA 1) - PREPARO MECÂNICO COM BETONEIRA 400 L. AF_05/2021 | FUES - FUNDAÇÕES E ESTRUTURAS |  | m³ | 0.01 | 488.2 | 4.88
Composição Auxiliar | 88262 | SINAPI | CARPINTEIRO DE FORMAS COM ENCARGOS COMPLEMENTARES | SEDI - SERVIÇOS DIVERSOS |  | H | 1 | 23.33 | 23.33
Composição Auxiliar | 88316 | SINAPI | SERVENTE COM ENCARGOS COMPLEMENTARES | SEDI - SERVIÇOS DIVERSOS |  | H | 2 | 17.68 | 35.36
Insumo | 00004813 | SINAPI | PLACA DE OBRA (PARA CONSTRUCAO CIVIL) EM CHAPA GALVANIZADA *N. 22*, ADESIVADA, DE *2,4 X 1,2* M (SEM POSTES PARA FIXACAO) | Material |  | m² | 1 | 400 | 400
Insumo | 00004491 | SINAPI | PONTALETE *7,5 X 7,5* CM EM PINUS, MISTA OU EQUIVALENTE DA REGIAO - BRUTA | Material |  | M | 4 | 9.04 | 36.16
Insumo | 00005075 | SINAPI | PREGO DE ACO POLIDO COM CABECA 18 X 30 (2 3/4 X 10) | Material |  | KG | 0.11 | 22.69 | 2.49
Insumo | 00004417 | SINAPI | SARRAFO NAO APARELHADO *2,5 X 7* CM, EM MACARANDUBA, ANGELIM OU EQUIVALENTE DA REGIAO - BRUTA | Material |  | M | 1 | 9.49 | 9.49
|  |  |  | MO sem LS => | 38.74 | LS => | 0 | MO com LS => | 38.74
|  |  |  | Valor do BDI => | 106.66 |  | Valor com BDI => |  | 618.37
[6 empty] | Quant. => | 6 | Preço Total => | 3710.22
1.2.2 | Código | Banco | Descrição | Tipo |  | Und | Quant. | Valor Unit | Total
Composição | 00000007 | Próprio | CAÇAMBA 5M3 PARA RETIRADA DE ENTULHO COM REGISTRO CRT/SLU - SEMANAL | TRAN - TRANSPORTES, CARGAS E DESCARGAS |  | UN | 1 | 495.19 | 495.19
Insumo | 00000003 | Próprio | ALUGUEL DE CAÇAMBA 5M3 PARA RETIRADA DE ENTULHO COM REGISTRO CRT/SLU - SEMANAL | 0 |  | UN | 1.0476 | 350 | 366.67
Insumo | 00006111 | SINAPI | SERVENTE DE OBRAS | Mão de Obra |  | H | 12 | 10.71 | 128.52
|  |  |  | MO sem LS => | 128.52 | LS => | 0 | MO com LS => | 128.52
|  |  |  | Valor do BDI => | 36.36 |  | Valor com BDI => |  | 531.55
[6 empty] | Quant. => | 3 | Preço Total => | 1594.65
1.2.3 | Código | Banco | Descrição | Tipo |  | Und | Quant. | Valor Unit | Total
Composição | CIVIL-172 | Próprio | INSTALAÇÃO E FORNECIMENTO DE CONTEINÊR | ASTU - ASSENTAMENTO DE TUBOS E PECAS |  | MÊS | 1 | 1502.24 | 1502.24
Composição Auxiliar | 88264 | SINAPI | ELETRICISTA COM ENCARGOS COMPLEMENTARES | SEDI - SERVIÇOS DIVERSOS |  | H | 8 | 23.81 | 190.48
Composição Auxiliar | 88247 | SINAPI | AUXILIAR DE ELETRICISTA COM ENCARGOS COMPLEMENTARES | SEDI - SERVIÇOS DIVERSOS |  | H | 8 | 18.59 | 148.72
Composição Auxiliar | 88241 | SINAPI | AJUDANTE DE OPERAÇÃO EM GERAL COM ENCARGOS COMPLEMENTARES | SEDI - SERVIÇOS DIVERSOS |  | H | 16 | 20.2 | 323.2
Insumo | 00010776 | SINAPI | LOCACAO DE CONTAINER 2,30 X 6,00 M, ALT. 2,50 M, PARA ESCRITORIO, SEM DIVISORIAS INTERNAS E SEM SANITARIO (NAO INCLUI MOBILIZACAO/DESMOBILIZACAO) | Equipamento |  | MES | 1 | 839.84 | 839.84
|  |  |  | MO sem LS => | 440.96 | LS => | 0 | MO com LS => | 440.96
|  |  |  | Valor do BDI => | 312.49 |  | Valor com BDI => |  | 1814.73
[6 empty] | Quant. => | 3 | Preço Total => | 5444.19
1.2.4 | Código | Banco | Descrição | Tipo |  | Und | Quant. | Valor Unit | Total
Composição | CIVIL-157 | Próprio | PROTEÇÃO DE PISO | ASTU - ASSENTAMENTO DE TUBOS E PECAS |  | M² | 1 | 13.82 | 13.82
Insumo | 00042408 | SINAPI | LONA PLASTICA EXTRA FORTE PRETA, E = 200 MICRA | Material |  | m² | 1 | 2.08 | 2.08
Insumo | 00000242 | SINAPI | AJUDANTE ESPECIALIZADO | Mão de Obra |  | H | 1 | 11.74 | 11.74
|  |  |  | MO sem LS => | 11.74 | LS => | 0 | MO com LS => | 11.74
|  |  |  | Valor do BDI => | 3.75 |  | Valor com BDI => |  | 17.57
[6 empty] | Quant. => | 100 | Preço Total => | 1757
2 |  |  | SERVIÇOS PROFFISIONAIS | [5 empty] | 296236.54
2.1 |  |  | HIDRANTE DE PAREDE | [5 empty] | 14930.85
2.1.1 | Código | Banco | Descrição | Tipo |  | Und | Quant. | Valor Unit | Total
Composição | 92367 | SINAPI | TUBO DE AÇO GALVANIZADO COM COSTURA, CLASSE MÉDIA, DN 65 (2 1/2"), CONEXÃO ROSQUEADA, INSTALADO EM REDE DE ALIMENTAÇÃO PARA HIDRANTE - FORNECIMENTO E INSTALAÇÃO. AF_10/2020 | INHI - INSTALAÇÕES HIDROS SANITÁRIAS |  | M | 1 | 126.03 | 126.03
Composição Auxiliar | 88248 | SINAPI | AUXILIAR DE ENCANADOR OU BOMBEIRO HIDRÁULICO COM ENCARGOS COMPLEMENTARES | SEDI - SERVIÇOS DIVERSOS |  | H | 0.245 | 18.23 | 4.46
Composição Auxiliar | 88267 | SINAPI | ENCANADOR OU BOMBEIRO HIDRÁULICO COM ENCARGOS COMPLEMENTARES | SEDI - SERVIÇOS DIVERSOS |  | H | 0.245 | 22.96 | 5.62
Insumo | 00007701 | SINAPI | TUBO ACO GALVANIZADO COM COSTURA, CLASSE MEDIA, DN 2.1/2", E = *3,65* MM, PESO *6,51* KG/M (NBR 5580) | Material |  | M | 1.039 | 111.6 | 115.95
|  |  |  | MO sem LS => | 6.98 | LS => | 0 | MO com LS => | 6.98
|  |  |  | Valor do BDI => | 26.35 |  | Valor com BDI => |  | 152.38
[6 empty] | Quant. => | 25 | Preço Total => | 3809.5
2.1.2 | Código | Banco | Descrição | Tipo |  | Und | Quant. | Valor Unit | Total
Composição | 101912 | SINAPI | ABRIGO PARA HIDRANTE, 75X45X17CM, COM REGISTRO GLOBO ANGULAR 45 GRAUS 2 1/2", ADAPTADOR STORZ 2 1/2", MANGUEIRA DE INCÊNDIO 15M 2 1/2" E ESGUICHO EM LATÃO 2 1/2" - FORNECIMENTO E INSTALAÇÃO. AF_10/2020 | INES - INSTALAÇÕES ESPECIAIS |  | UN | 1 | 1724.96 | 1724.96
Composição Auxiliar | 87367 | SINAPI | ARGAMASSA TRAÇO 1:1:6 (EM VOLUME DE CIMENTO, CAL E AREIA MÉDIA ÚMIDA) PARA EMBOÇO/MASSA ÚNICA/ASSENTAMENTO DE ALVENARIA DE VEDAÇÃO, PREPARO MANUAL. AF_08/2019 | SEDI - SERVIÇOS DIVERSOS |  | m³ | 0.294 | 752.25 | 221.16
Composição Auxiliar | 88267 | SINAPI | ENCANADOR OU BOMBEIRO HIDRÁULICO COM ENCARGOS COMPLEMENTARES | SEDI - SERVIÇOS DIVERSOS |  | H | 1.9053 | 22.96 | 43.74
Composição Auxiliar | 88248 | SINAPI | AUXILIAR DE ENCANADOR OU BOMBEIRO HIDRÁULICO COM ENCARGOS COMPLEMENTARES | SEDI - SERVIÇOS DIVERSOS |  | H | 1.9053 | 18.23 | 34.73
Insumo | 00010899 | SINAPI | ADAPTADOR, EM LATAO, ENGATE RAPIDO 2 1/2" X ROSCA INTERNA 5 FIOS 2 1/2", PARA INSTALACAO PREDIAL DE COMBATE A INCENDIO | Material |  | UN | 1 | 78.85 | 78.85
Insumo | 00010521 | SINAPI | CAIXA DE INCENDIO/ABRIGO PARA MANGUEIRA, DE EMBUTIR/INTERNA, COM 75 X 45 X 17 CM, EM CHAPA DE ACO, PORTA COM VENTILACAO, VISOR COM A INSCRICAO "INCENDIO", SUPORTE/CESTA INTERNA PARA A MANGUEIRA, PINTURA ELETROSTATICA VERMELHA | Material |  | UN | 1 | 276.81 | 276.81
Insumo | 00020971 | SINAPI | CHAVE DUPLA PARA CONEXOES TIPO STORZ, ENGATE RAPIDO 1 1/2" X 2 1/2", EM LATAO, PARA INSTALACAO PREDIAL COMBATE A INCENDIO | Material |  | UN | 1 | 17.14 | 17.14
Insumo | 00037555 | SINAPI | ESGUICHO JATO REGULAVEL, TIPO ELKHART, ENGATE RAPIDO 2 1/2", PARA COMBATE A INCENDIO | Material |  | UN | 1 | 257.14 | 257.14
Insumo | 00021034 | SINAPI | MANGUEIRA DE INCENDIO, TIPO 2, DE 2 1/2", COMPRIMENTO = 15 M, TECIDO EM FIO DE POLIESTER E TUBO INTERNO EM BORRACHA SINTETICA, COM UNIOES ENGATE RAPIDO | Material |  | UN | 1 | 615.39 | 615.39
Insumo | 00010904 | SINAPI | REGISTRO OU VALVULA GLOBO ANGULAR EM LATAO, PARA HIDRANTES EM INSTALACAO PREDIAL DE INCENDIO, 45 GRAUS, DIAMETRO DE 2 1/2", COM VOLANTE, CLASSE DE PRESSAO DE ATE 200 PSI | Material |  | UN | 1 | 180 | 180
|  |  |  | MO sem LS => | 90.26 | LS => | 0 | MO com LS => | 90.26
|  |  |  | Valor do BDI => | 359.32 |  | Valor com BDI => |  | 2084.28
[6 empty] | Quant. => | 2 | Preço Total => | 4168.56
2.1.3 | Código | Banco | Descrição | Tipo |  | Und | Quant. | Valor Unit | Total
Composição | CIVIL-158 | Próprio | INSTALAÇÃO DE MANGUEIRAS NO HIDRANTE | ASTU - ASSENTAMENTO DE TUBOS E PECAS |  | UN | 1 | 475.25 | 475.25
Insumo | 00037527 | SINAPI | MANGUEIRA DE INCENDIO, TIPO 2, DE 1 1/2", COMPRIMENTO = 15 M, TECIDO EM FIO DE POLIESTER E TUBO INTERNO EM BORRACHA SINTETICA, COM UNIOES ENGATE RAPIDO | Material |  | UN | 1 | 458.86 | 458.86
Insumo | 00002696 | SINAPI | ENCANADOR OU BOMBEIRO HIDRAULICO (HORISTA) | Mão de Obra |  | H | 1 | 16.39 | 16.39
|  |  |  | MO sem LS => | 16.39 | LS => | 0 | MO com LS => | 16.39
|  |  |  | Valor do BDI => | 100.67 |  | Valor com BDI => |  | 575.92
[6 empty] | Quant. => | 12 | Preço Total => | 6911.04
2.1.4 | Código | Banco | Descrição | Tipo |  | Und | Quant. | Valor Unit | Total
Composição | CIVIL-160 | Próprio | FORNECIMENTO E INSTALAÇÃO DE CHAVE STORZ | ASTU - ASSENTAMENTO DE TUBOS E PECAS |  | UN | 1 | 33.53 | 33.53
Insumo | 00020971 | SINAPI | CHAVE DUPLA PARA CONEXOES TIPO STORZ, ENGATE RAPIDO 1 1/2" X 2 1/2", EM LATAO, PARA INSTALACAO PREDIAL COMBATE A INCENDIO | Material |  | UN | 1 | 17.14 | 17.14
Insumo | 00002696 | SINAPI | ENCANADOR OU BOMBEIRO HIDRAULICO (HORISTA) | Mão de Obra |  | H | 1 | 16.39 | 16.39
|  |  |  | MO sem LS => | 16.39 | LS => | 0 | MO com LS => | 16.39
|  |  |  | Valor do BDI => | 8.22 |  | Valor com BDI => |  | 41.75
[6 empty] | Quant. => | 1 | Preço Total => | 41.75
2.2 |  |  | RECALQUE | [5 empty] | 11305.03
2.2.1 | Código | Banco | Descrição | Tipo |  | Und | Quant. | Valor Unit | Total
Composição | 72289 | SINAPI | CAIXA DE INSPEÇÃO 80X80X80CM EM ALVENARIA - EXECUÇÃO | INHI - INSTALAÇÕES HIDROS SANITÁRIAS |  | UN | 1 | 474.54 | 474.54
Composição Auxiliar | 88309 | SINAPI | PEDREIRO COM ENCARGOS COMPLEMENTARES | SEDI - SERVIÇOS DIVERSOS |  | H | 3.63 | 23.58 | 85.59
Composição Auxiliar | 88316 | SINAPI | SERVENTE COM ENCARGOS COMPLEMENTARES | SEDI - SERVIÇOS DIVERSOS |  | H | 11 | 17.68 | 194.48
Insumo | 00000370 | SINAPI | AREIA MEDIA - POSTO JAZIDA/FORNECEDOR (RETIRADO NA JAZIDA, SEM TRANSPORTE) | Material |  | m³ | 0.25 | 207.93 | 51.98
Insumo | 00007271 | SINAPI | BLOCO CERAMICO / TIJOLO VAZADO PARA ALVENARIA DE VEDACAO, 8 FUROS NA HORIZONTAL, DE 9 X 19 X 19 CM (L XA X C) | Material |  | UN | 72 | 0.8 | 57.6
Insumo | 00004721 | SINAPI | PEDRA BRITADA N. 1 (9,5 a 19 MM) POSTO PEDREIRA/FORNECEDOR, SEM FRETE | Material |  | m³ | 0.13 | 185.74 | 24.14
Insumo | 00000031 | SINAPI | ACO CA-50, 12,5 MM, VERGALHAO | Material |  | KG | 2.5 | 5.45 | 13.62
Insumo | 00001382 | SINAPI | CIMENTO PORTLAND POZOLANICO CP IV- 32 | Material |  | 50KG | 1.78 | 26.48 | 47.13
|  |  |  | MO sem LS => | 180.3 | LS => | 0 | MO com LS => | 180.3
|  |  |  | Valor do BDI => | 96.33 |  | Valor com BDI => |  | 570.87
[6 empty] | Quant. => | 1 | Preço Total => | 570.87
2.2.2 | Código | Banco | Descrição | Tipo |  | Und | Quant. | Valor Unit | Total
Composição | 101798 | SINAPI | TAMPA PARA CAIXA TIPO R1, EM FERRO FUNDIDO, DIMENSÕES INTERNAS: 0,40 X 0,60 M - FORNECIMENTO E INSTALAÇÃO. AF_12/2020 | INES - INSTALAÇÕES ESPECIAIS |  | UN | 1 | 362.63 | 362.63
Composição Auxiliar | 88628 | SINAPI | ARGAMASSA TRAÇO 1:3 (EM VOLUME DE CIMENTO E AREIA MÉDIA ÚMIDA), PREPARO MECÂNICO COM BETONEIRA 400 L. AF_08/2019 | SEDI - SERVIÇOS DIVERSOS |  | m³ | 0.0044 | 604.27 | 2.65
Composição Auxiliar | 88316 | SINAPI | SERVENTE COM ENCARGOS COMPLEMENTARES | SEDI - SERVIÇOS DIVERSOS |  | H | 0.7927 | 17.68 | 14.01
Composição Auxiliar | 88309 | SINAPI | PEDREIRO COM ENCARGOS COMPLEMENTARES | SEDI - SERVIÇOS DIVERSOS |  | H | 1.0089 | 23.58 | 23.78
Insumo | 00014112 | SINAPI | TAMPAO FOFO SIMPLES COM BASE, CLASSE A15 CARGA MAX 1,5 T, 400 X 600 MM (COM INSCRICAO EM RELEVO DO TIPO DE REDE) | Material |  | UN | 1 | 322.19 | 322.19
|  |  |  | MO sem LS => | 25.61 | LS => | 0 | MO com LS => | 25.61
|  |  |  | Valor do BDI => | 75.8 |  | Valor com BDI => |  | 438.43
[6 empty] | Quant. => | 1 | Preço Total => | 438.43
2.2.3 | Código | Banco | Descrição | Tipo |  | Und | Quant. | Valor Unit | Total
Composição | CIVIL-161 | Próprio | FORNECIMENTO E INSTALAÇÃO DE ADAPTADOR HIDRANTE | ASTU - ASSENTAMENTO DE TUBOS E PECAS |  | UN | 1 | 95.24 | 95.24
Insumo | 00010899 | SINAPI | ADAPTADOR, EM LATAO, ENGATE RAPIDO 2 1/2" X ROSCA INTERNA 5 FIOS 2 1/2", PARA INSTALACAO PREDIAL DE COMBATE A INCENDIO | Material |  | UN | 1 | 78.85 | 78.85
Insumo | 00002696 | SINAPI | ENCANADOR OU BOMBEIRO HIDRAULICO (HORISTA) | Mão de Obra |  | H | 1 | 16.39 | 16.39
|  |  |  | MO sem LS => | 16.39 | LS => | 0 | MO com LS => | 16.39
|  |  |  | Valor do BDI => | 21.14 |  | Valor com BDI => |  | 116.38
[6 empty] | Quant. => | 1 | Preço Total => | 116.38
2.2.4 | Código | Banco | Descrição | Tipo |  | Und | Quant. | Valor Unit | Total
Composição | CIVIL-162 | Próprio | FORNECIMENTO E INSTALAÇÃO DE VALVULA HIDRANTE | ASTU - ASSENTAMENTO DE TUBOS E PECAS |  | UN | 1 | 196.39 | 196.39
Insumo | 00010904 | SINAPI | REGISTRO OU VALVULA GLOBO ANGULAR EM LATAO, PARA HIDRANTES EM INSTALACAO PREDIAL DE INCENDIO, 45 GRAUS, DIAMETRO DE 2 1/2", COM VOLANTE, CLASSE DE PRESSAO DE ATE 200 PSI | Material |  | UN | 1 | 180 | 180
Insumo | 00002696 | SINAPI | ENCANADOR OU BOMBEIRO HIDRAULICO (HORISTA) | Mão de Obra |  | H | 1 | 16.39 | 16.39
|  |  |  | MO sem LS => | 16.39 | LS => | 0 | MO com LS => | 16.39
|  |  |  | Valor do BDI => | 42.31 |  | Valor com BDI => |  | 238.7
[6 empty] | Quant. => | 1 | Preço Total => | 238.7
2.2.5 | Código | Banco | Descrição | Tipo |  | Und | Quant. | Valor Unit | Total
Composição | CIVIL-163 | Próprio | FORNECIMENTO E INSTALAÇÃO DE TAMPÃO COM CORRENTE RECALQUE | ASTU - ASSENTAMENTO DE TUBOS E PECAS |  | UN | 1 | 110.67 | 110.67
Insumo | 00010905 | SINAPI | TAMPAO COM CORRENTE, EM LATAO, ENGATE RAPIDO 2 1/2", PARA INSTALACAO PREDIAL DE COMBATE A INCENDIO | Material |  | UN | 1 | 94.28 | 94.28
Insumo | 00002696 | SINAPI | ENCANADOR OU BOMBEIRO HIDRAULICO (HORISTA) | Mão de Obra |  | H | 1 | 16.39 | 16.39
|  |  |  | MO sem LS => | 16.39 | LS => | 0 | MO com LS => | 16.39
|  |  |  | Valor do BDI => | 24.37 |  | Valor com BDI => |  | 135.04
[6 empty] | Quant. => | 1 | Preço Total => | 135.04
2.2.6 | Código | Banco | Descrição | Tipo |  | Und | Quant. | Valor Unit | Total
Composição | 99624 | SINAPI | VÁLVULA DE RETENÇÃO HORIZONTAL, DE BRONZE, ROSCÁVEL, 2 1/2" - FORNECIMENTO E INSTALAÇÃO. AF_08/2021 | INHI - INSTALAÇÕES HIDROS SANITÁRIAS |  | UN | 1 | 533.61 | 533.61
Composição Auxiliar | 88248 | SINAPI | AUXILIAR DE ENCANADOR OU BOMBEIRO HIDRÁULICO COM ENCARGOS COMPLEMENTARES | SEDI - SERVIÇOS DIVERSOS |  | H | 0.4546 | 18.23 | 8.28
Composição Auxiliar | 88267 | SINAPI | ENCANADOR OU BOMBEIRO HIDRÁULICO COM ENCARGOS COMPLEMENTARES | SEDI - SERVIÇOS DIVERSOS |  | H | 0.4546 | 22.96 | 10.43
Insumo | 00003148 | SINAPI | FITA VEDA ROSCA EM ROLOS DE 18 MM X 50 M (L X C) | Material |  | UN | 0.0302 | 15.3 | 0.46
Insumo | 00010405 | SINAPI | VALVULA DE RETENCAO HORIZONTAL, DE BRONZE (PN-25), 2 1/2", 400 PSI, TAMPA DE PORCA DE UNIAO, EXTREMIDADES COM ROSCA | Material |  | UN | 1 | 514.44 | 514.44
|  |  |  | MO sem LS => | 12.95 | LS => | 0 | MO com LS => | 12.95
|  |  |  | Valor do BDI => | 111.65 |  | Valor com BDI => |  | 645.26
[6 empty] | Quant. => | 1 | Preço Total => | 645.26
2.2.7 | Código | Banco | Descrição | Tipo |  | Und | Quant. | Valor Unit | Total
Composição | 93358 | SINAPI | ESCAVAÇÃO MANUAL DE VALA COM PROFUNDIDADE MENOR OU IGUAL A 1,30 M. AF_02/2021 | MOVT - MOVIMENTO DE TERRA |  | m³ | 1 | 69.94 | 69.94
Composição Auxiliar | 88316 | SINAPI | SERVENTE COM ENCARGOS COMPLEMENTARES | SEDI - SERVIÇOS DIVERSOS |  | H | 3.956 | 17.68 | 69.94
|  |  |  | MO sem LS => | 43.08 | LS => | 0 | MO com LS => | 43.08
|  |  |  | Valor do BDI => | 13.56 |  | Valor com BDI => |  | 83.5
[6 empty] | Quant. => | 8.12 | Preço Total => | 678.02
2.2.8 | Código | Banco | Descrição | Tipo |  | Und | Quant. | Valor Unit | Total
Composição | 101826 | SINAPI | RECOMPOSIÇÃO DE BASE E OU SUB-BASE PARA REMENDO PROFUNDO DE SOLO COM CIMENTO (TEOR DE 8%) - INCLUSO RETIRADA E COLOCAÇÃO DO MATERIAL. AF_12/2020 | PAVI - PAVIMENTAÇÃO |  | m³ | 1 | 214.35 | 214.35
Composição Auxiliar | 91534 | SINAPI | COMPACTADOR DE SOLOS DE PERCUSSÃO (SOQUETE) COM MOTOR A GASOLINA 4 TEMPOS, POTÊNCIA 4 CV - CHI DIURNO. AF_08/2015 | CHOR - CUSTOS HORÁRIOS DE MÁQUINAS E EQUIPAMENTOS |  | CHI | 0.845 | 19.27 | 16.28
Composição Auxiliar | 91533 | SINAPI | COMPACTADOR DE SOLOS DE PERCUSSÃO (SOQUETE) COM MOTOR A GASOLINA 4 TEMPOS, POTÊNCIA 4 CV - CHP DIURNO. AF_08/2015 | CHOR - CUSTOS HORÁRIOS DE MÁQUINAS E EQUIPAMENTOS |  | CHP | 0.205 | 25.41 | 5.2
Composição Auxiliar | 88316 | SINAPI | SERVENTE COM ENCARGOS COMPLEMENTARES | SEDI - SERVIÇOS DIVERSOS |  | H | 4.2 | 17.68 | 74.25
Insumo | 00001379 | SINAPI | CIMENTO PORTLAND COMPOSTO CP II-32 | Material |  | KG | 179.7299 | 0.66 | 118.62
|  |  |  | MO sem LS => | 58.91 | LS => | 0 | MO com LS => | 58.91
|  |  |  | Valor do BDI => | 42.1 |  | Valor com BDI => |  | 256.45
[6 empty] | Quant. => | 8.12 | Preço Total => | 2082.37
2.2.9 | Código | Banco | Descrição | Tipo |  | Und | Quant. | Valor Unit | Total
Composição | 92367 | SINAPI | TUBO DE AÇO GALVANIZADO COM COSTURA, CLASSE MÉDIA, DN 65 (2 1/2"), CONEXÃO ROSQUEADA, INSTALADO EM REDE DE ALIMENTAÇÃO PARA HIDRANTE - FORNECIMENTO E INSTALAÇÃO. AF_10/2020 | INHI - INSTALAÇÕES HIDROS SANITÁRIAS |  | M | 1 | 126.03 | 126.03
Composição Auxiliar | 88248 | SINAPI | AUXILIAR DE ENCANADOR OU BOMBEIRO HIDRÁULICO COM ENCARGOS COMPLEMENTARES | SEDI - SERVIÇOS DIVERSOS |  | H | 0.245 | 18.23 | 4.46
Composição Auxiliar | 88267 | SINAPI | ENCANADOR OU BOMBEIRO HIDRÁULICO COM ENCARGOS COMPLEMENTARES | SEDI - SERVIÇOS DIVERSOS |  | H | 0.245 | 22.96 | 5.62
Insumo | 00007701 | SINAPI | TUBO ACO GALVANIZADO COM COSTURA, CLASSE MEDIA, DN 2.1/2", E = *3,65* MM, PESO *6,51* KG/M (NBR 5580) | Material |  | M | 1.039 | 111.6 | 115.95
|  |  |  | MO sem LS => | 6.98 | LS => | 0 | MO com LS => | 6.98
|  |  |  | Valor do BDI => | 26.35 |  | Valor com BDI => |  | 152.38
[6 empty] | Quant. => | 42 | Preço Total => | 6399.96
2.3 |  |  | CASA DE MAQUINAS DE HIDRANTE | [5 empty] | 36377.82
2.3.1 | Código | Banco | Descrição | Tipo |  | Und | Quant. | Valor Unit | Total
Composição | CIVIL-164 | Próprio | CONJUNTO DE BOMBAS PARA HIDRANTE 10CV - C/ MANOMETRO, PRESSOSTATOS, TANQUE DE PRESSÃO, QUADRO DE COMANDO E CONEXÕES | INES - INSTALAÇÕES ESPECIAIS |  | UN | 1 | 30870.98 | 30870.98
Composição Auxiliar | 88267 | SINAPI | ENCANADOR OU BOMBEIRO HIDRÁULICO COM ENCARGOS COMPLEMENTARES | SEDI - SERVIÇOS DIVERSOS |  | H | 96 | 22.96 | 2204.16
Composição Auxiliar | 88248 | SINAPI | AUXILIAR DE ENCANADOR OU BOMBEIRO HIDRÁULICO COM ENCARGOS COMPLEMENTARES | SEDI - SERVIÇOS DIVERSOS |  | H | 96 | 18.23 | 1750.08
Composição Auxiliar | 73836/001 | SINAPI | INSTALACAO DE CONJ.MOTO BOMBA HORIZONTAL ATE 10 CV | INPR - INSTALAÇÕES DE PRODUÇÃO |  | UN | 2 | 477.95 | 955.9
Insumo | 00003459 | SINAPI | COTOVELO 90 GRAUS DE FERRO GALVANIZADO, COM ROSCA BSP, DE 3" | Material |  | UN | 12 | 134.28 | 1611.36
Insumo | 00006012 | SINAPI | REGISTRO GAVETA BRUTO EM LATAO FORJADO, BITOLA 3 " (REF 1509) | Material |  | UN | 3 | 369.87 | 1109.61
Insumo | 00006322 | SINAPI | TE DE FERRO GALVANIZADO, DE 3" | Material |  | UN | 2 | 176.87 | 353.74
Insumo | 00006314 | SINAPI | TE DE REDUCAO DE FERRO GALVANIZADO, COM ROSCA BSP, DE 3" X 2 1/2" | Material |  | UN | 2 | 205.31 | 410.62
Insumo | 00012429 | SINAPI | UNIAO COM ASSENTO CONICO DE BRONZE, DIAMETRO 3" | Material |  | UN | 1 | 439.04 | 439.04
Insumo | 00010406 | SINAPI | VALVULA DE RETENCAO HORIZONTAL, DE BRONZE (PN-25), 3", 400 PSI, TAMPA DE PORCA DE UNIAO, EXTREMIDADES COM ROSCA | Material |  | UN | 2 | 710.55 | 1421.1
Insumo | 00003931 | SINAPI | LUVA DE REDUCAO DE FERRO GALVANIZADO, COM ROSCA BSP, DE 3" X 2 1/2" | Material |  | UN | 1 | 109.28 | 109.28
Insumo | 00003470 | SINAPI | COTOVELO 90 GRAUS DE FERRO GALVANIZADO, COM ROSCA BSP, DE 2 1/2" | Material |  | UN | 3 | 95.2 | 285.6
Insumo | 00010405 | SINAPI | VALVULA DE RETENCAO HORIZONTAL, DE BRONZE (PN-25), 2 1/2", 400 PSI, TAMPA DE PORCA DE UNIAO, EXTREMIDADES COM ROSCA | Material |  | UN | 2 | 514.44 | 1028.88
Insumo | 00012427 | SINAPI | UNIAO COM ASSENTO CONICO DE BRONZE, DIAMETRO 2 1/2" | Material |  | UN | 2 | 271.51 | 543.02
Insumo | 00006011 | SINAPI | REGISTRO GAVETA BRUTO EM LATAO FORJADO, BITOLA 2 1/2 " (REF 1509) | Material |  | UN | 2 | 305.51 | 611.02
Insumo | 00006299 | SINAPI | TE DE FERRO GALVANIZADO, DE 2 1/2" | Material |  | UN | 2 | 132.06 | 264.12
Insumo | 00000773 | SINAPI | BUCHA DE REDUCAO DE FERRO GALVANIZADO, COM ROSCA BSP, DE 2 1/2" X 1" | Material |  | UN | 1 | 46.86 | 46.86
Insumo | 00012898 | SINAPI | MANOMETRO COM CAIXA EM ACO PINTADO, ESCALA *10* KGF/CM2 (*10* BAR), DIAMETRO NOMINAL DE 100 MM, CONEXAO DE 1/2" | Material |  | UN | 1 | 173.21 | 173.21
Insumo | 00006320 | SINAPI | TE DE REDUCAO DE FERRO GALVANIZADO, COM ROSCA BSP, DE 1" X 1/2" | Material |  | UN | 4 | 26.56 | 106.24
Insumo | 00006019 | SINAPI | REGISTRO GAVETA BRUTO EM LATAO FORJADO, BITOLA 1 " (REF 1509) | Material |  | UN | 2 | 61.47 | 122.94
Insumo | INC.00060 | Próprio | PRESSOSTATO 30 A 50 PSI | 0 |  | UN | 2 | 95.92 | 191.84
Insumo | 198 | Próprio | BOMBA CENTRIFUGA 10 CV INCENDIO | 0 |  | UN | 2 | 6325.9 | 12651.8
Insumo | 00007701 | SINAPI | TUBO ACO GALVANIZADO COM COSTURA, CLASSE MEDIA, DN 2.1/2", E = *3,65* MM, PESO *6,51* KG/M (NBR 5580) | Material |  | M | 24 | 111.6 | 2678.4
Insumo | 00007694 | SINAPI | TUBO ACO GALVANIZADO COM COSTURA, CLASSE MEDIA, DN 3", E = *4,05* MM, PESO *8,47* KG/M (NBR 5580) | Material |  | M | 12 | 150.18 | 1802.16
|  |  |  | MO sem LS => | 3376.16 | LS => | 0 | MO com LS => | 3376.16
|  |  |  | Valor do BDI => | 3760.06 |  | Valor com BDI => |  | 34631.04
[6 empty] | Quant. => | 1 | Preço Total => | 34631.04
2.3.2 | Código | Banco | Descrição | Tipo |  | Und | Quant. | Valor Unit | Total
Composição | INC-00000014 | Próprio | QUADRO DE COMANDO E FORCA PARA CASA DE BOMBAS - FORNECIMENTO E INSTALACAO | INES - INSTALAÇÕES ESPECIAIS |  | UN | 1 | 813.65 | 813.65
Composição Auxiliar | 88247 | SINAPI | AUXILIAR DE ELETRICISTA COM ENCARGOS COMPLEMENTARES | SEDI - SERVIÇOS DIVERSOS |  | H | 6 | 18.59 | 111.54
Composição Auxiliar | 88265 | SINAPI | ELETRICISTA INDUSTRIAL COM ENCARGOS COMPLEMENTARES | SEDI - SERVIÇOS DIVERSOS |  | H | 8 | 23.81 | 190.48
Insumo | INC.00062 | Próprio | QUADRO DE COMANDO E FORCA PARA CASA DE BOMBAS | Material |  | UN | 0.36809 | 1390 | 511.63
|  |  |  | MO sem LS => | 205 | LS => | 0 | MO com LS => | 205
|  |  |  | Valor do BDI => | 170.38 |  | Valor com BDI => |  | 984.03
[6 empty] | Quant. => | 1 | Preço Total => | 984.03
2.3.3 | Código | Banco | Descrição | Tipo |  | Und | Quant. | Valor Unit | Total
Composição | INC-00000015 | Próprio | QUADRO TIPO P1 (INTERLIGACAO DA MEDICAO CEB ATE A CASA DE MAQUINAS) - FORNECIMENTO E INSTALACAO | INES - INSTALAÇÕES ESPECIAIS |  | UN | 1 | 630.96 | 630.96
Composição Auxiliar | 88247 | SINAPI | AUXILIAR DE ELETRICISTA COM ENCARGOS COMPLEMENTARES | SEDI - SERVIÇOS DIVERSOS |  | H | 6 | 18.59 | 111.54
Composição Auxiliar | 88264 | SINAPI | ELETRICISTA COM ENCARGOS COMPLEMENTARES | SEDI - SERVIÇOS DIVERSOS |  | H | 6 | 23.81 | 142.86
Insumo | INC.00061 | Próprio | QUADRO TIPO P1 (INTERLIGACAO DA MEDICAO CEB ATE A CASA DE MAQUINAS) | Material |  | UN | 0.19361 | 1945 | 376.56
|  |  |  | MO sem LS => | 171.24 | LS => | 0 | MO com LS => | 171.24
|  |  |  | Valor do BDI => | 131.79 |  | Valor com BDI => |  | 762.75
[6 empty] | Quant. => | 1 | Preço Total => | 762.75
2.4 |  |  | EXTINTOR DE INCÊNDIO | [5 empty] | 3209.7
2.4.1 | Código | Banco | Descrição | Tipo |  | Und | Quant. | Valor Unit | Total
Composição | 101907 | SINAPI | EXTINTOR DE INCÊNDIO PORTÁTIL COM CARGA DE CO2 DE 6 KG, CLASSE BC - FORNECIMENTO E INSTALAÇÃO. AF_10/2020_P | INES - INSTALAÇÕES ESPECIAIS |  | UN | 1 | 695.25 | 695.25
Composição Auxiliar | 88267 | SINAPI | ENCANADOR OU BOMBEIRO HIDRÁULICO COM ENCARGOS COMPLEMENTARES | SEDI - SERVIÇOS DIVERSOS |  | H | 0.4574 | 22.96 | 10.5
Composição Auxiliar | 88248 | SINAPI | AUXILIAR DE ENCANADOR OU BOMBEIRO HIDRÁULICO COM ENCARGOS COMPLEMENTARES | SEDI - SERVIÇOS DIVERSOS |  | H | 0.4574 | 18.23 | 8.33
Insumo | 00004350 | SINAPI | BUCHA DE NYLON, DIAMETRO DO FURO 8 MM, COMPRIMENTO 40 MM, COM PARAFUSO DE ROSCA SOBERBA, CABECA CHATA, FENDA SIMPLES, 4,8 X 50 MM | Material |  | UN | 2 | 0.71 | 1.42
Insumo | 00010889 | SINAPI | EXTINTOR DE INCENDIO PORTATIL COM CARGA DE GAS CARBONICO CO2 DE 6 KG, CLASSE BC | Material |  | UN | 1 | 675 | 675
|  |  |  | MO sem LS => | 13.03 | LS => | 0 | MO com LS => | 13.03
|  |  |  | Valor do BDI => | 145.46 |  | Valor com BDI => |  | 840.71
[6 empty] | Quant. => | 1 | Preço Total => | 840.71
2.4.2 | Código | Banco | Descrição | Tipo |  | Und | Quant. | Valor Unit | Total
Composição | 101909 | SINAPI | EXTINTOR DE INCÊNDIO PORTÁTIL COM CARGA DE PQS DE 6 KG, CLASSE BC - FORNECIMENTO E INSTALAÇÃO. AF_10/2020_P | INES - INSTALAÇÕES ESPECIAIS |  | UN | 1 | 245.25 | 245.25
Composição Auxiliar | 88267 | SINAPI | ENCANADOR OU BOMBEIRO HIDRÁULICO COM ENCARGOS COMPLEMENTARES | SEDI - SERVIÇOS DIVERSOS |  | H | 0.4574 | 22.96 | 10.5
Composição Auxiliar | 88248 | SINAPI | AUXILIAR DE ENCANADOR OU BOMBEIRO HIDRÁULICO COM ENCARGOS COMPLEMENTARES | SEDI - SERVIÇOS DIVERSOS |  | H | 0.4574 | 18.23 | 8.33
Insumo | 00004350 | SINAPI | BUCHA DE NYLON, DIAMETRO DO FURO 8 MM, COMPRIMENTO 40 MM, COM PARAFUSO DE ROSCA SOBERBA, CABECA CHATA, FENDA SIMPLES, 4,8 X 50 MM | Material |  | UN | 2 | 0.71 | 1.42
Insumo | 00010892 | SINAPI | EXTINTOR DE INCENDIO PORTATIL COM CARGA DE PO QUIMICO SECO (PQS) DE 6 KG, CLASSE BC | Material |  | UN | 1 | 225 | 225
|  |  |  | MO sem LS => | 13.03 | LS => | 0 | MO com LS => | 13.03
|  |  |  | Valor do BDI => | 51.28 |  | Valor com BDI => |  | 296.53
[6 empty] | Quant. => | 7 | Preço Total => | 2075.71
2.4.3 | Código | Banco | Descrição | Tipo |  | Und | Quant. | Valor Unit | Total
Composição | CIVIL-165 | Próprio | FIXAÇÃO DE EXTINTOR ABC 6KG | ASTU - ASSENTAMENTO DE TUBOS E PECAS |  | UN | 1 | 20.25 | 20.25
Composição Auxiliar | 88248 | SINAPI | AUXILIAR DE ENCANADOR OU BOMBEIRO HIDRÁULICO COM ENCARGOS COMPLEMENTARES | SEDI - SERVIÇOS DIVERSOS |  | H | 0.4574 | 18.23 | 8.33
Composição Auxiliar | 88267 | SINAPI | ENCANADOR OU BOMBEIRO HIDRÁULICO COM ENCARGOS COMPLEMENTARES | SEDI - SERVIÇOS DIVERSOS |  | H | 0.4574 | 22.96 | 10.5
Insumo | 00004350 | SINAPI | BUCHA DE NYLON, DIAMETRO DO FURO 8 MM, COMPRIMENTO 40 MM, COM PARAFUSO DE ROSCA SOBERBA, CABECA CHATA, FENDA SIMPLES, 4,8 X 50 MM | Material |  | UN | 2 | 0.71 | 1.42
|  |  |  | MO sem LS => | 13.03 | LS => | 0 | MO com LS => | 13.03
|  |  |  | Valor do BDI => | 4.19 |  | Valor com BDI => |  | 24.44
[6 empty] | Quant. => | 12 | Preço Total => | 293.28
2.5 |  |  | SINALIZAÇÃO DE ORIENTAÇÃO E SALVAMENTO | [5 empty] | 6001.27
2.5.1 | Código | Banco | Descrição | Tipo |  | Und | Quant. | Valor Unit | Total
Composição | CIVIL-170 | Próprio | FORNECIMENTO E INSTALAÇÃO DE SINALIZAÇÃO DE EMERGÊNCIA | ASTU - ASSENTAMENTO DE TUBOS E PECAS |  | UN | 1 | 55.93 | 55.93
Composição Auxiliar | 88243 | SINAPI | AJUDANTE ESPECIALIZADO COM ENCARGOS COMPLEMENTARES | SEDI - SERVIÇOS DIVERSOS |  | H | 1 | 18.64 | 18.64
Insumo | 00037558 | SINAPI | PLACA DE SINALIZACAO DE SEGURANCA CONTRA INCENDIO, FOTOLUMINESCENTE, RETANGULAR, *20 X 40* CM, EM PVC *2* MM ANTI-CHAMAS (SIMBOLOS, CORES E PICTOGRAMAS CONFORME NBR 16820) | Material |  | UN | 1 | 37.29 | 37.29
|  |  |  | MO sem LS => | 11.85 | LS => | 0 | MO com LS => | 11.85
|  |  |  | Valor do BDI => | 11.5 |  | Valor com BDI => |  | 67.43
[6 empty] | Quant. => | 89 | Preço Total => | 6001.27
2.6 |  |  | ALARME E DETECÇÃO DE INCÊNDIO (FIREBEE) | [5 empty] | 72154.57
2.6.1 | Código | Banco | Descrição | Tipo |  | Und | Quant. | Valor Unit | Total
Composição | CIVIL-177 | Próprio | CENTRAL DE ALARME E DETECÇÃO WIRELESS | SEDI - SERVIÇOS DIVERSOS |  | UN | 1 | 16129.39 | 16129.39
Insumo | 323 | Próprio | CENTRAL FHT 15" TOUCHSCREEN | Material |  | UN | 0.62562 | 13153.5 | 8229.05
Insumo | 324 | Próprio | MÓDULO DE PROCESSAMENTO PARA CENTRAL FHT | Material |  | UN | 1.5405 | 1558.17 | 2400.34
Insumo | 325 | Próprio | INSTALAÇÃO E CONFIGURAÇÃO DE CENTRAL FIREBEE | Mão de Obra |  | UN | 1 | 5500 | 5500
|  |  |  | MO sem LS => | 5500 | LS => | 0 | MO com LS => | 5500
|  |  |  | Valor do BDI => | 3783.97 |  | Valor com BDI => |  | 19913.36
[6 empty] | Quant. => | 1 | Preço Total => | 19913.36
2.6.2 | Código | Banco | Descrição | Tipo |  | Und | Quant. | Valor Unit | Total
Composição | INC-00000100 | Próprio | ACIONADOR MANUAL END. WIRELESS - | ASTU - ASSENTAMENTO DE TUBOS E PECAS |  | UN | 1 | 607.35 | 607.35
Insumo | SDAI.00003 | Próprio | ACIONADOR MANUAL END. IP24 WIRELESS - FIREBEE MOD. WBACR | 0 |  | UN | 1.0149 | 568.89 | 577.35
Insumo | CIVIL-00000006 | Próprio | MÃO DE OBRA PARA INSTALAÇÃO DE INSUMOS DA FIREBEE (ACIONADOR, SIRENE, DETECTOR) | Mão de Obra |  | UN | 1 | 30 | 30
|  |  |  | MO sem LS => | 30 | LS => | 0 | MO com LS => | 30
|  |  |  | Valor do BDI => | 8.5 |  | Valor com BDI => |  | 615.85
[6 empty] | Quant. => | 10 | Preço Total => | 6158.5
2.6.3 | Código | Banco | Descrição | Tipo |  | Und | Quant. | Valor Unit | Total
Composição | INC-00000101 | Próprio | SIRENE AUDIO VISUAL WIRELESS | ASTU - ASSENTAMENTO DE TUBOS E PECAS |  | UN | 1 | 601.35 | 601.35
Insumo | SDAI.00038 | Próprio | REPETIDOR AC IP65 WIRELESS C/ GFE SIRENE BR E VISUAL - FIREBEE MOD. WBRIF | 0 |  | UN | 0.42447 | 1346.02 | 571.35
Insumo | CIVIL-00000006 | Próprio | MÃO DE OBRA PARA INSTALAÇÃO DE INSUMOS DA FIREBEE (ACIONADOR, SIRENE, DETECTOR) | Mão de Obra |  | UN | 1 | 30 | 30
|  |  |  | MO sem LS => | 30 | LS => | 0 | MO com LS => | 30
|  |  |  | Valor do BDI => | 8.5 |  | Valor com BDI => |  | 609.85
[6 empty] | Quant. => | 10 | Preço Total => | 6098.5
2.6.4 | Código | Banco | Descrição | Tipo |  | Und | Quant. | Valor Unit | Total
Composição | INC-00000099 | Próprio | DETECTOR DE FUMACA COM TERMOVELOCIMETRICO END. WIRELESS - | ASTU - ASSENTAMENTO DE TUBOS E PECAS |  | UN | 1 | 630.52 | 630.52
Insumo | SDAI.00007 | Próprio | DETECTOR DE FUMACA END. WIRELESS - FIREBEE MOD. WBDFO | 0 |  | UN | 1.4454 | 415.47 | 600.52
Insumo | CIVIL-00000006 | Próprio | MÃO DE OBRA PARA INSTALAÇÃO DE INSUMOS DA FIREBEE (ACIONADOR, SIRENE, DETECTOR) | Mão de Obra |  | UNIDADE | 1 | 30 | 30
|  |  |  | MO sem LS => | 30 | LS => | 0 | MO com LS => | 30
|  |  |  | Valor do BDI => | 8.5 |  | Valor com BDI => |  | 639.02
[6 empty] | Quant. => | 60 | Preço Total => | 38341.2
2.6.5 | Código | Banco | Descrição | Tipo |  | Und | Quant. | Valor Unit | Total
Composição | CIVIL-146 | Próprio | MONITOR DE ALERTAS PARA CHAVE DE FLUXO WIRELESS | FOMA - FORNECIMENTO DE MATERIAIS E EQUIPAMENTOS |  | UN | 1 | 1356.21 | 1356.21
Insumo | 233 | Próprio | MONITOR DE ALERTAS PARA CHAVE DE FLUXO | Equipamento |  | UN | 2.3815 | 552.68 | 1316.21
Insumo | CIVIL-00000009 | Próprio | MÃO DE OBRA PARA INSTALAÇÃO DE INSUMOS DA FIREBEE (REPETIDOR) | Mão de Obra |  | UN | 1 | 40 | 40
|  |  |  | MO sem LS => | 40 | LS => | 0 | MO com LS => | 40
|  |  |  | Valor do BDI => | 286.8 |  | Valor com BDI => |  | 1643.01
[6 empty] | Quant. => | 1 | Preço Total => | 1643.01
2.7 |  |  | ILUMINAÇÃO DE EMERGÊNCIA | [5 empty] | 2830.43
2.7.1 | Código | Banco | Descrição | Tipo |  | Und | Quant. | Valor Unit | Total
Composição | 91834 | SINAPI | ELETRODUTO FLEXÍVEL CORRUGADO, PVC, DN 25 MM (3/4"), PARA CIRCUITOS TERMINAIS, INSTALADO EM FORRO - FORNECIMENTO E INSTALAÇÃO. AF_12/2015 | INEL - INSTALAÇÃO ELÉTRICA/ELETRIFICAÇÃO E ILUMINAÇÃO EXTERNA |  | M | 1 | 9.12 | 9.12
Composição Auxiliar | 91170 | SINAPI | FIXAÇÃO DE TUBOS HORIZONTAIS DE PVC, CPVC OU COBRE DIÂMETROS MENORES OU IGUAIS A 40 MM OU ELETROCALHAS ATÉ 150MM DE LARGURA, COM ABRAÇADEIRA METÁLICA RÍGIDA TIPO D 1/2, FIXADA EM PERFILADO EM LAJE. AF_05/2015 | INHI - INSTALAÇÕES HIDROS SANITÁRIAS |  | M | 1 | 2.74 | 2.74
Composição Auxiliar | 88247 | SINAPI | AUXILIAR DE ELETRICISTA COM ENCARGOS COMPLEMENTARES | SEDI - SERVIÇOS DIVERSOS |  | H | 0.07 | 18.59 | 1.3
Composição Auxiliar | 88264 | SINAPI | ELETRICISTA COM ENCARGOS COMPLEMENTARES | SEDI - SERVIÇOS DIVERSOS |  | H | 0.07 | 23.81 | 1.66
Insumo | 00002688 | SINAPI | ELETRODUTO PVC FLEXIVEL CORRUGADO, COR AMARELA, DE 25 MM | Material |  | M | 1.1 | 3.11 | 3.42
|  |  |  | MO sem LS => | 3.24 | LS => | 0 | MO com LS => | 3.24
|  |  |  | Valor do BDI => | 1.9 |  | Valor com BDI => |  | 11.02
[6 empty] | Quant. => | 100 | Preço Total => | 1102
2.7.2 | Código | Banco | Descrição | Tipo |  | Und | Quant. | Valor Unit | Total
Composição | 91924 | SINAPI | CABO DE COBRE FLEXÍVEL ISOLADO, 1,5 MM², ANTI-CHAMA 450/750 V, PARA CIRCUITOS TERMINAIS - FORNECIMENTO E INSTALAÇÃO. AF_12/2015 | INEL - INSTALAÇÃO ELÉTRICA/ELETRIFICAÇÃO E ILUMINAÇÃO EXTERNA |  | M | 1 | 2.87 | 2.87
Composição Auxiliar | 88247 | SINAPI | AUXILIAR DE ELETRICISTA COM ENCARGOS COMPLEMENTARES | SEDI - SERVIÇOS DIVERSOS |  | H | 0.024 | 18.59 | 0.44
Composição Auxiliar | 88264 | SINAPI | ELETRICISTA COM ENCARGOS COMPLEMENTARES | SEDI - SERVIÇOS DIVERSOS |  | H | 0.024 | 23.81 | 0.57
Insumo | 00001013 | SINAPI | CABO DE COBRE, FLEXIVEL, CLASSE 4 OU 5, ISOLACAO EM PVC/A, ANTICHAMA BWF-B, 1 CONDUTOR, 450/750 V, SECAO NOMINAL 1,5 MM2 | Material |  | M | 1.19 | 1.54 | 1.83
Insumo | 00021127 | SINAPI | FITA ISOLANTE ADESIVA ANTICHAMA, USO ATE 750 V, EM ROLO DE 19 MM X 5 M | Material |  | UN | 0.009 | 4.36 | 0.03
|  |  |  | MO sem LS => | 0.67 | LS => | 0 | MO com LS => | 0.67
|  |  |  | Valor do BDI => | 0.6 |  | Valor com BDI => |  | 3.47
[6 empty] | Quant. => | 200 | Preço Total => | 694
2.7.3 | Código | Banco | Descrição | Tipo |  | Und | Quant. | Valor Unit | Total
Composição | 97599 | SINAPI | LUMINÁRIA DE EMERGÊNCIA, COM 30 LÂMPADAS LED DE 2 W, SEM REATOR - FORNECIMENTO E INSTALAÇÃO. AF_02/2020 | INEL - INSTALAÇÃO ELÉTRICA/ELETRIFICAÇÃO E ILUMINAÇÃO EXTERNA |  | UN | 1 | 26.26 | 26.26
Composição Auxiliar | 88247 | SINAPI | AUXILIAR DE ELETRICISTA COM ENCARGOS COMPLEMENTARES | SEDI - SERVIÇOS DIVERSOS |  | H | 0.0748 | 18.59 | 1.39
Composição Auxiliar | 88264 | SINAPI | ELETRICISTA COM ENCARGOS COMPLEMENTARES | SEDI - SERVIÇOS DIVERSOS |  | H | 0.1795 | 23.81 | 4.27
Insumo | 00038774 | SINAPI | LUMINARIA DE EMERGENCIA 30 LEDS, POTENCIA 2 W, BATERIA DE LITIO, AUTONOMIA DE 6 HORAS | Material |  | UN | 1 | 20.6 | 20.6
|  |  |  | MO sem LS => | 3.89 | LS => | 0 | MO com LS => | 3.89
|  |  |  | Valor do BDI => | 5.51 |  | Valor com BDI => |  | 31.77
[6 empty] | Quant. => | 10 | Preço Total => | 317.7
2.7.4 | Código | Banco | Descrição | Tipo |  | Und | Quant. | Valor Unit | Total
Composição | INC-00000078 | Próprio | BLOCO DE EMERGENCIA AUTONOMO 02 FAROIS 1200 LUMENS - FORNECIMENTO E INSTALAÇÃO. | INEL - INSTALAÇÃO ELÉTRICA/ELETRIFICAÇÃO E ILUMINAÇÃO EXTERNA |  | UN | 1 | 233.68 | 233.68
Composição Auxiliar | 88247 | SINAPI | AUXILIAR DE ELETRICISTA COM ENCARGOS COMPLEMENTARES | SEDI - SERVIÇOS DIVERSOS |  | H | 0.5 | 18.59 | 9.29
Composição Auxiliar | 88264 | SINAPI | ELETRICISTA COM ENCARGOS COMPLEMENTARES | SEDI - SERVIÇOS DIVERSOS |  | H | 0.5 | 23.81 | 11.9
Insumo | INC.00006 | Próprio | BLOCO DE EMERGENCIA AUTONOMO 1200 LUMENS 2 FAROIS REPOSICIONAVEIS 120º | 0 |  | UN | 1 | 208.49 | 208.49
Insumo | 00000276 | Próprio | CONECTOR EMENDA 3 POLOS 450V 32A FLEXÍVEL 0,50-4,0MM 8621503 WAGO OU SIMILAR | Material |  | UN | 2 | 2 | 4
|  |  |  | MO sem LS => | 14.27 | LS => | 0 | MO com LS => | 14.27
|  |  |  | Valor do BDI => | 5.23 |  | Valor com BDI => |  | 238.91
[6 empty] | Quant. => | 3 | Preço Total => | 716.73
2.8 |  |  | SISTEMA DE PROTEÇÃO CONTRA DESCARGAS ATMOSFÉRICAS - SPDA | [5 empty] | 10519.93
2.8.1 | Código | Banco | Descrição | Tipo |  | Und | Quant. | Valor Unit | Total
Composição | CIVIL-166 | Próprio | FORNECIMENTO E INSTALAÇÃO DE QUADRO DE EQUIPOTENCIALIZAÇÃO, ATERRAMENTO SPDA | ASTU - ASSENTAMENTO DE TUBOS E PECAS |  | UN | 1 | 6855.92 | 6855.92
Composição Auxiliar | 96977 | SINAPI | CORDOALHA DE COBRE NU 50 MM², ENTERRADA, SEM ISOLADOR - FORNECIMENTO E INSTALAÇÃO. AF_12/2017 | INEL - INSTALAÇÃO ELÉTRICA/ELETRIFICAÇÃO E ILUMINAÇÃO EXTERNA |  | M | 16 | 64.72 | 1035.52
Insumo | 286 | Próprio | FORNECIMENTO DE QUADRO DE EQUIPOTENCIALIZAÇÃO, ATERRAMENTO SPDA | Equipamento |  | UN | 1 | 4500 | 4500
Insumo | 00002438 | SINAPI | ELETROTECNICO (HORISTA) | Mão de Obra |  | H | 40 | 21.27 | 850.8
Insumo | 00000242 | SINAPI | AJUDANTE ESPECIALIZADO | Mão de Obra |  | H | 40 | 11.74 | 469.6
|  |  |  | MO sem LS => | 1335.6 | LS => | 0 | MO com LS => | 1335.6
|  |  |  | Valor do BDI => | 1532.49 |  | Valor com BDI => |  | 8388.41
[6 empty] | Quant. => | 1 | Preço Total => | 8388.41
2.8.2 | Código | Banco | Descrição | Tipo |  | Und | Quant. | Valor Unit | Total
Composição | CIVIL-167 | Próprio | FORNECIMENTO DE LAUDO DE CONTINUIDADE DO SPDA | ASTU - ASSENTAMENTO DE TUBOS E PECAS |  | UN | 1 | 1664.64 | 1664.64
Composição Auxiliar | 91677 | SINAPI | ENGENHEIRO ELETRICISTA COM ENCARGOS COMPLEMENTARES | SEDI - SERVIÇOS DIVERSOS |  | H | 16 | 104.04 | 1664.64
|  |  |  | MO sem LS => | 1640 | LS => | 0 | MO com LS => | 1640
|  |  |  | Valor do BDI => | 466.88 |  | Valor com BDI => |  | 2131.52
[6 empty] | Quant. => | 1 | Preço Total => | 2131.52
2.9 |  |  | SAÍDA DE EMERGÊNCIA | [5 empty] | 117227.94
2.9.1 | Código | Banco | Descrição | Tipo |  | Und | Quant. | Valor Unit | Total
Composição | 99855 | SINAPI | CORRIMÃO SIMPLES, DIÂMETRO EXTERNO = 1 1/2", EM AÇO GALVANIZADO. AF_04/2019_P | ESQV - ESQUADRIAS/FERRAGENS/VIDROS |  | M | 1 | 114.64 | 114.64
Composição Auxiliar | 88251 | SINAPI | AUXILIAR DE SERRALHEIRO COM ENCARGOS COMPLEMENTARES | SEDI - SERVIÇOS DIVERSOS |  | H | 0.778 | 18.76 | 14.59
Composição Auxiliar | 88315 | SINAPI | SERRALHEIRO COM ENCARGOS COMPLEMENTARES | SEDI - SERVIÇOS DIVERSOS |  | H | 0.948 | 23.45 | 22.23
Insumo | 00007568 | SINAPI | BUCHA DE NYLON SEM ABA S10, COM PARAFUSO DE 6,10 X 65 MM EM ACO ZINCADO COM ROSCA SOBERBA, CABECA CHATA E FENDA PHILLIPS | Material |  | UN | 3.273 | 1.1 | 3.6
Insumo | 00011002 | SINAPI | ELETRODO REVESTIDO AWS - E6013, DIAMETRO IGUAL A 2,50 MM | Material |  | KG | 0.004 | 34.57 | 0.13
Insumo | 00011033 | SINAPI | SUPORTE PARA CALHA DE 150 MM EM FERRO GALVANIZADO | Material |  | UN | 1.091 | 9.16 | 9.99
Insumo | 00021012 | SINAPI | TUBO ACO GALVANIZADO COM COSTURA, CLASSE LEVE, DN 40 MM ( 1 1/2"), E = 3,00 MM, *3,48* KG/M (NBR 5580) | Material |  | M | 1.029 | 62.3 | 64.1
|  |  |  | MO sem LS => | 24.88 | LS => | 0 | MO com LS => | 24.88
|  |  |  | Valor do BDI => | 23.95 |  | Valor com BDI => |  | 138.59
[6 empty] | Quant. => | 254.4 | Preço Total => | 35257.29
2.9.2 | Código | Banco | Descrição | Tipo |  | Und | Quant. | Valor Unit | Total
Composição | 99837 | SINAPI | GUARDA-CORPO DE AÇO GALVANIZADO DE 1,10M, MONTANTES TUBULARES DE 1.1/4" ESPAÇADOS DE 1,20M, TRAVESSA SUPERIOR DE 1.1/2", GRADIL FORMADO POR TUBOS HORIZONTAIS DE 1" E VERTICAIS DE 3/4", FIXADO COM CHUMBADOR MECÂNICO. AF_04/2019_P | ESQV - ESQUADRIAS/FERRAGENS/VIDROS |  | M | 1 | 611.27 | 611.27
Composição Auxiliar | 88251 | SINAPI | AUXILIAR DE SERRALHEIRO COM ENCARGOS COMPLEMENTARES | SEDI - SERVIÇOS DIVERSOS |  | H | 4.526 | 18.76 | 84.9
Composição Auxiliar | 88315 | SINAPI | SERRALHEIRO COM ENCARGOS COMPLEMENTARES | SEDI - SERVIÇOS DIVERSOS |  | H | 5.51 | 23.45 | 129.2
Insumo | 00001332 | SINAPI | CHAPA DE ACO GROSSA, ASTM A36, E = 3/8 " (9,53 MM) 74,69 KG/M2 | Material |  | KG | 0.896 | 12.81 | 11.47
Insumo | 00011002 | SINAPI | ELETRODO REVESTIDO AWS - E6013, DIAMETRO IGUAL A 2,50 MM | Material |  | KG | 0.065 | 34.57 | 2.24
Insumo | 00011964 | SINAPI | PARAFUSO DE ACO TIPO CHUMBADOR PARABOLT, DIAMETRO 3/8", COMPRIMENTO 75 MM | Material |  | UN | 3.333 | 2.66 | 8.86
Insumo | 00021010 | SINAPI | TUBO ACO GALVANIZADO COM COSTURA, CLASSE LEVE, DN 25 MM ( 1"), E = 2,65 MM, *2,11* KG/M (NBR 5580) | Material |  | M | 2.023 | 38.68 | 78.24
Insumo | 00021012 | SINAPI | TUBO ACO GALVANIZADO COM COSTURA, CLASSE LEVE, DN 40 MM ( 1 1/2"), E = 3,00 MM, *3,48* KG/M (NBR 5580) | Material |  | M | 1.029 | 62.3 | 64.1
Insumo | 00021009 | SINAPI | TUBO ACO GALVANIZADO COM COSTURA, CLASSE LEVE, DN 20 MM ( 3/4"), E = 2,25 MM, *1,3* KG/M (NBR 5580) | Material |  | M | 6.25 | 28.81 | 180.06
Insumo | 00021011 | SINAPI | TUBO ACO GALVANIZADO COM COSTURA, CLASSE LEVE, DN 32 MM ( 1 1/4"), E = 2,65 MM, *2,71* KG/M (NBR 5580) | Material |  | M | 0.926 | 56.38 | 52.2
|  |  |  | MO sem LS => | 144.76 | LS => | 0 | MO com LS => | 144.76
|  |  |  | Valor do BDI => | 127.69 |  | Valor com BDI => |  | 738.96
[6 empty] | Quant. => | 85.2 | Preço Total => | 62959.39
2.9.3 | Código | Banco | Descrição | Tipo |  | Und | Quant. | Valor Unit | Total
Composição | CIVIL-168 | Próprio | FORNECIMENTO E INSTALAÇÃO DE DOBRADIÇA EM PORTA CORTA FOGO | ASTU - ASSENTAMENTO DE TUBOS E PECAS |  | CJ | 1 | 555.52 | 555.52
Composição Auxiliar | 88315 | SINAPI | SERRALHEIRO COM ENCARGOS COMPLEMENTARES | SEDI - SERVIÇOS DIVERSOS |  | H | 8 | 23.45 | 187.6
Composição Auxiliar | 88251 | SINAPI | AUXILIAR DE SERRALHEIRO COM ENCARGOS COMPLEMENTARES | SEDI - SERVIÇOS DIVERSOS |  | H | 8 | 18.76 | 150.08
Insumo | INC.00091 | Próprio | DOBRADICA P/ PORTA CORTA-FOGO EM SAIDA DE EMERGENCIA (C/03) - FORNECIMENTO E INSTALACAO | 0 |  | CJ | 1 | 217.84 | 217.84
|  |  |  | MO sem LS => | 227.12 | LS => | 0 | MO com LS => | 227.12
|  |  |  | Valor do BDI => | 70.16 |  | Valor com BDI => |  | 625.68
[6 empty] | Quant. => | 3 | Preço Total => | 1877.04
2.9.4 | Código | Banco | Descrição | Tipo |  | Und | Quant. | Valor Unit | Total
Composição | CIVIL-169 | Próprio | PINTURA DE PORTA CORTA FOGO | ASTU - ASSENTAMENTO DE TUBOS E PECAS |  | UN | 1 | 406.07 | 406.07
Composição Auxiliar | 88310 | SINAPI | PINTOR COM ENCARGOS COMPLEMENTARES | SEDI - SERVIÇOS DIVERSOS |  | H | 8 | 24.64 | 197.12
Composição Auxiliar | 100301 | SINAPI | AJUDANTE DE PINTOR COM ENCARGOS COMPLEMENTARES | SEDI - SERVIÇOS DIVERSOS |  | H | 8 | 19.92 | 159.36
Insumo | 00007311 | SINAPI | TINTA ESMALTE SINTETICO PREMIUM ACETINADO | Material |  | L | 0.78 | 38.71 | 30.19
Insumo | 00007307 | SINAPI | FUNDO ANTICORROSIVO PARA METAIS FERROSOS (ZARCAO) | Material |  | L | 0.48 | 40.43 | 19.4
|  |  |  | MO sem LS => | 227.52 | LS => | 0 | MO com LS => | 227.52
|  |  |  | Valor do BDI => | 84.45 |  | Valor com BDI => |  | 490.52
[6 empty] | Quant. => | 3 | Preço Total => | 1471.56
2.9.5 | Código | Banco | Descrição | Tipo |  | Und | Quant. | Valor Unit | Total
Composição | CIVIL-173 | Próprio | ADAPTAÇÃO EM ESCADA EXTERNA | ASTU - ASSENTAMENTO DE TUBOS E PECAS |  | VB | 1 | 7083.91 | 7083.91
Composição Auxiliar | 88315 | SINAPI | SERRALHEIRO COM ENCARGOS COMPLEMENTARES | SEDI - SERVIÇOS DIVERSOS |  | H | 120 | 23.45 | 2814
Composição Auxiliar | 88251 | SINAPI | AUXILIAR DE SERRALHEIRO COM ENCARGOS COMPLEMENTARES | SEDI - SERVIÇOS DIVERSOS |  | H | 120 | 18.76 | 2251.2
Insumo | 00001337 | SINAPI | CHAPA DE ACO XADREZ PARA PISOS, E = 1/4 " (6,30 MM) 54,53 KG/M2 | Material |  | KG | 74 | 14.41 | 1066.34
Insumo | 00011002 | SINAPI | ELETRODO REVESTIDO AWS - E6013, DIAMETRO IGUAL A 2,50 MM | Material |  | KG | 15 | 34.57 | 518.55
Insumo | 00044495 | SINAPI | DISCO DE CORTE PARA METAL COM DUAS TELAS 12 X 1/8 X 3/4 " (300 X 3,2 X 19,05 MM) | Material |  | UN | 10 | 24.71 | 247.1
Insumo | 00044533 | SINAPI | DISCO DE DESBASTE PARA METAL FERROSO EM GERAL, COM TRES TELAS, 9 X 1/4 X 7/8 " ( 228,6 X 6,4 X 22,2 MM) | Material |  | UN | 8 | 23.34 | 186.72
|  |  |  | MO sem LS => | 3406.8 | LS => | 0 | MO com LS => | 3406.8
|  |  |  | Valor do BDI => | 1474.33 |  | Valor com BDI => |  | 8558.24
[6 empty] | Quant. => | 1 | Preço Total => | 8558.24
2.9.6 | Código | Banco | Descrição | Tipo |  | Und | Quant. | Valor Unit | Total
Composição | CIVIL-174 | Próprio | RAMPA ACESSO A ESCADA | ASTU - ASSENTAMENTO DE TUBOS E PECAS |  | VB | 1 | 1308.16 | 1308.16
Composição Auxiliar | 88315 | SINAPI | SERRALHEIRO COM ENCARGOS COMPLEMENTARES | SEDI - SERVIÇOS DIVERSOS |  | H | 20 | 23.45 | 469
Composição Auxiliar | 88251 | SINAPI | AUXILIAR DE SERRALHEIRO COM ENCARGOS COMPLEMENTARES | SEDI - SERVIÇOS DIVERSOS |  | H | 20 | 18.76 | 375.2
Insumo | 00001337 | SINAPI | CHAPA DE ACO XADREZ PARA PISOS, E = 1/4 " (6,30 MM) 54,53 KG/M2 | Material |  | KG | 25 | 14.41 | 360.25
Insumo | 00011002 | SINAPI | ELETRODO REVESTIDO AWS - E6013, DIAMETRO IGUAL A 2,50 MM | Material |  | KG | 3 | 34.57 | 103.71
|  |  |  | MO sem LS => | 567.8 | LS => | 0 | MO com LS => | 567.8
|  |  |  | Valor do BDI => | 272.34 |  | Valor com BDI => |  | 1580.5
[6 empty] | Quant. => | 1 | Preço Total => | 1580.5
2.9.7 | Código | Banco | Descrição | Tipo |  | Und | Quant. | Valor Unit | Total
Composição | CIVIL-176 | Próprio | ADAPTAÇÃO DE RAMPA EXTERNA DE ACESSO AO AUDITÓRIO | ASTU - ASSENTAMENTO DE TUBOS E PECAS |  | VB | 1 | 4574.03 | 4574.03
Composição Auxiliar | 88315 | SINAPI | SERRALHEIRO COM ENCARGOS COMPLEMENTARES | SEDI - SERVIÇOS DIVERSOS |  | H | 56 | 23.45 | 1313.2
Composição Auxiliar | 88251 | SINAPI | AUXILIAR DE SERRALHEIRO COM ENCARGOS COMPLEMENTARES | SEDI - SERVIÇOS DIVERSOS |  | H | 56 | 18.76 | 1050.56
Composição Auxiliar | 88309 | SINAPI | PEDREIRO COM ENCARGOS COMPLEMENTARES | SEDI - SERVIÇOS DIVERSOS |  | H | 24 | 23.58 | 565.92
Composição Auxiliar | 88242 | SINAPI | AJUDANTE DE PEDREIRO COM ENCARGOS COMPLEMENTARES | SEDI - SERVIÇOS DIVERSOS |  | H | 24 | 17.68 | 424.32
Insumo | 00001337 | SINAPI | CHAPA DE ACO XADREZ PARA PISOS, E = 1/4 " (6,30 MM) 54,53 KG/M2 | Material |  | KG | 40 | 14.41 | 576.4
Insumo | 00010998 | SINAPI | ELETRODO REVESTIDO AWS - E-6010, DIAMETRO IGUAL A 4,00 MM | Material |  | KG | 10 | 37.73 | 377.3
Insumo | 00044495 | SINAPI | DISCO DE CORTE PARA METAL COM DUAS TELAS 12 X 1/8 X 3/4 " (300 X 3,2 X 19,05 MM) | Material |  | UN | 7 | 24.71 | 172.97
Insumo | 00044533 | SINAPI | DISCO DE DESBASTE PARA METAL FERROSO EM GERAL, COM TRES TELAS, 9 X 1/4 X 7/8 " ( 228,6 X 6,4 X 22,2 MM) | Material |  | UN | 4 | 23.34 | 93.36
|  |  |  | MO sem LS => | 2248.4 | LS => | 0 | MO com LS => | 2248.4
|  |  |  | Valor do BDI => | 949.89 |  | Valor com BDI => |  | 5523.92
[6 empty] | Quant. => | 1 | Preço Total => | 5523.92
2.10 |  |  | SISTEMA DE MOTOR GERADOR | [5 empty] | 21679
2.10.1 | Código | Banco | Descrição | Tipo |  | Und | Quant. | Valor Unit | Total
Composição | CIVIL-171 | Próprio | LIGAÇÃO DE GERADOR NO SISTEMA DA CASA DE BOMBAS DO HIDRANTE | ASTU - ASSENTAMENTO DE TUBOS E PECAS |  | UN | 1 | 11125.3 | 11125.3
Composição Auxiliar | 88264 | SINAPI | ELETRICISTA COM ENCARGOS COMPLEMENTARES | SEDI - SERVIÇOS DIVERSOS |  | H | 56 | 23.81 | 1333.36
Composição Auxiliar | 88247 | SINAPI | AUXILIAR DE ELETRICISTA COM ENCARGOS COMPLEMENTARES | SEDI - SERVIÇOS DIVERSOS |  | H | 56 | 18.59 | 1041.04
Insumo | 321 | Próprio | CABEAMENTO PARA LIGAÇÃO DE GERADOR NO SISTEMA DE HIDRANTE | Material |  | VB | 1.1219 | 7800 | 8750.9
|  |  |  | MO sem LS => | 1598.24 | LS => | 0 | MO com LS => | 1598.24
|  |  |  | Valor do BDI => | 2326.04 |  | Valor com BDI => |  | 13451.34
[6 empty] | Quant. => | 1 | Preço Total => | 13451.34
2.10.2 | Código | Banco | Descrição | Tipo |  | Und | Quant. | Valor Unit | Total
Composição | CIVIL-175 | Próprio | FORNECIMENTO E INSTALAÇÃO DE BOTÃO SOFT PARA GERADOR | ASTU - ASSENTAMENTO DE TUBOS E PECAS |  | VB | 1 | 6813.93 | 6813.93
Composição Auxiliar | 88264 | SINAPI | ELETRICISTA COM ENCARGOS COMPLEMENTARES | SEDI - SERVIÇOS DIVERSOS |  | H | 50 | 23.81 | 1190.5
Composição Auxiliar | 97668 | SINAPI | ELETRODUTO FLEXÍVEL CORRUGADO, PEAD, DN 63 (2"), PARA REDE ENTERRADA DE DISTRIBUIÇÃO DE ENERGIA ELÉTRICA - FORNECIMENTO E INSTALAÇÃO. AF_12/2021 | INEL - INSTALAÇÃO ELÉTRICA/ELETRIFICAÇÃO E ILUMINAÇÃO EXTERNA |  | M | 120 | 11.12 | 1334.4
Composição Auxiliar | 88247 | SINAPI | AUXILIAR DE ELETRICISTA COM ENCARGOS COMPLEMENTARES | SEDI - SERVIÇOS DIVERSOS |  | H | 50 | 18.59 | 929.5
Composição Auxiliar | 88309 | SINAPI | PEDREIRO COM ENCARGOS COMPLEMENTARES | SEDI - SERVIÇOS DIVERSOS |  | H | 50 | 23.58 | 1179
Composição Auxiliar | 88242 | SINAPI | AJUDANTE DE PEDREIRO COM ENCARGOS COMPLEMENTARES | SEDI - SERVIÇOS DIVERSOS |  | H | 50 | 17.68 | 884
Composição Auxiliar | 102951 | SINAPI | BETONEIRA CAPACIDADE NOMINAL DE 250 L, CAPACIDADE DE MISTURA DE 175 L, MOTOR ELÉTRICO MONOFÁSICO POTÊNCIA 1CV - MATERIAIS NA OPERAÇÃO. AF_08/2019 | CHOR - CUSTOS HORÁRIOS DE MÁQUINAS E EQUIPAMENTOS |  | H | 50 | 0.35 | 17.5
Composição Auxiliar | 95354 | SINAPI | CURSO DE CAPACITAÇÃO PARA OPERADOR DE BETONEIRA (CAMINHÃO) (ENCARGOS COMPLEMENTARES) - HORISTA | SEDI - SERVIÇOS DIVERSOS |  | H | 50 | 0.08 | 4
Composição Auxiliar | 91933 | SINAPI | CABO DE COBRE FLEXÍVEL ISOLADO, 10 MM², ANTI-CHAMA 0,6/1,0 KV, PARA CIRCUITOS TERMINAIS - FORNECIMENTO E INSTALAÇÃO. AF_12/2015 | INEL - INSTALAÇÃO ELÉTRICA/ELETRIFICAÇÃO E ILUMINAÇÃO EXTERNA |  | M | 33 | 15.91 | 525.03
Insumo | 322 | Próprio | BOTOEIRA DE ACESSO | Material |  | UN | 1 | 750 | 750
|  |  |  | MO sem LS => | 3197.74 | LS => | 0 | MO com LS => | 3197.74
|  |  |  | Valor do BDI => | 1413.73 |  | Valor com BDI => |  | 8227.66
[6 empty] | Quant. => | 1 | Preço Total => | 8227.66
[5 empty] | Total sem BDI |  | 366005.19
[5 empty] | Total do BDI |  | 71222.21
[5 empty] | Total Geral |  | 437227.4
_______________________________________________________________ CON CRET

## Curva ABC de Insumos
|  | Obra | Bancos | B.D.I. |  |  | Encargos Sociais
|  | ANAC | SINAPI - 10/2022 - Distrito Federal | Equipamento - 20,93% Mão de Obra - 28,35% Material - 20,93% |  |  | Desonerado
Curva ABC de Insumos
Código | Banco | Descrição | Tipo | Und | Quantidade |  | Valor Unitário |  | Total |  |  | Peso | Valor Acumulado | Peso Acumulado
[5 empty] | Operativa | Improdutiva | Operativa | Improdutiva | Operativa | Improdutiva | Geral
00002707 | SINAPI | ENGENHEIRO CIVIL DE OBRA PLENO | Mão de Obra | H | 728,6400000 |  | 124,17 |  | 90.475,23 |  | 90475.2288 | 20,69% | 90475.2288 | 20,69%
00004069 | SINAPI | MESTRE DE OBRAS | Mão de Obra | H | 773,0720000 |  | 45,38 |  | 35.082,01 |  | 35082.0074 | 8,02% | 125557.2362 | 28,72%
00021012 | SINAPI | TUBO ACO GALVANIZADO COM COSTURA, CLASSE LEVE, DN 40 MM ( 1 1/2"), E = 3,00 MM, *3,48* KG/M (NBR 5580) | Material | M | 349,4484000 |  | 75,33 |  | 26.323,95 |  | 26323.948 | 6,02% | 151881.1841 | 34,74%
00006110 | SINAPI | SERRALHEIRO (HORISTA) | Mão de Obra | H | 939,3710581 |  | 21,03 |  | 19.754,97 |  | 19754.9734 | 4,52% | 171636.1575 | 39,26%
00021009 | SINAPI | TUBO ACO GALVANIZADO COM COSTURA, CLASSE LEVE, DN 20 MM ( 3/4"), E = 2,25 MM, *1,3* KG/M (NBR 5580) | Material | M | 532,5000000 |  | 34,83 |  | 18.546,98 |  | 18546.975 | 4,24% | 190183.1325 | 43,50%
00007701 | SINAPI | TUBO ACO GALVANIZADO COM COSTURA, CLASSE MEDIA, DN 2.1/2", E = *3,65* MM, PESO *6,51* KG/M (NBR 5580) | Material | M | 93,6130000 |  | 134,95 |  | 12.633,07 |  | 12633.0744 | 2,89% | 202816.2068 | 46,39%
00000252 | SINAPI | AJUDANTE DE SERRALHEIRO (HORISTA) | Mão de Obra | H | 811,0916610 |  | 15,06 |  | 12.215,04 |  | 12215.0404 | 2,79% | 215031.2472 | 49,18%
321 | Próprio | CABEAMENTO PARA LIGAÇÃO DE GERADOR NO SISTEMA DE HIDRANTE | Material | VB | 1,1219109 |  | 9.432,54 |  | 10.582,47 |  | 10582.4694 | 2,42% | 225613.7167 | 51,60%
323 | Próprio | CENTRAL FHT 15" TOUCHSCREEN | Material | UN | 0,6256168 |  | 15.906,52 |  | 9.951,39 |  | 9951.3861 | 2,28% | 235565.1028 | 53,88%
00037370 | SINAPI | ALIMENTACAO - HORISTA (COLETADO CAIXA) | Outros | H | 2.836,7334720 |  | 2,85 |  | 8.084,69 |  | 8084.6904 | 1,85% | 243649.7932 | 55,73%
00021010 | SINAPI | TUBO ACO GALVANIZADO COM COSTURA, CLASSE LEVE, DN 25 MM ( 1"), E = 2,65 MM, *2,11* KG/M (NBR 5580) | Material | M | 172,3596000 |  | 46,77 |  | 8.061,26 |  | 8061.2585 | 1,84% | 251711.0517 | 57,57%
325 | Próprio | INSTALAÇÃO E CONFIGURAÇÃO DE CENTRAL | Mão de Obra | UN | 1,0000000 |  | 7.059,25 |  | 7.059,25 |  | 7059.25 | 1,61% | 258770.3017 | 59,18%
00037527 | SINAPI | MANGUEIRA DE INCENDIO, TIPO 2, DE 1 1/2", COMPRIMENTO = 15 M, TECIDO EM FIO DE POLIESTER E TUBO INTERNO EM BORRACHA SINTETICA, COM UNIOES ENGATE RAPIDO | Material | UN | 12,0000000 |  | 554,89 |  | 6.658,68 |  | 6658.68 | 1,52% | 265428.9817 | 60,71%
286 | Próprio | FORNECIMENTO DE QUADRO DE EQUIPOTENCIALIZAÇÃO, ATERRAMENTO SPDA | Equipamento | UN | 1,0000000 | 0,0000000 | 5.441,85 | 5.441,85 | 5.441,85 | 0,00 | 5441.85 | 1,24% | 270870.8317 | 61,95%
00021011 | SINAPI | TUBO ACO GALVANIZADO COM COSTURA, CLASSE LEVE, DN 32 MM ( 1 1/4"), E = 2,65 MM, *2,71* KG/M (NBR 5580) | Material | M | 78,8952000 |  | 68,18 |  | 5.379,07 |  | 5379.0747 | 1,23% | 276249.9065 | 63,18%
00037558 | SINAPI | PLACA DE SINALIZACAO DE SEGURANCA CONTRA INCENDIO, FOTOLUMINESCENTE, RETANGULAR, *20 X 40* CM, EM PVC *2* MM ANTI-CHAMAS (SIMBOLOS, CORES E PICTOGRAMAS CONFORME NBR 16820) | Material | UN | 89,0000000 |  | 45,09 |  | 4.013,01 |  | 4013.01 | 0,92% | 280262.9165 | 64,10%
00037371 | SINAPI | TRANSPORTE - HORISTA (COLETADO CAIXA) | Serviços | H | 2.836,7334720 |  | 1,36 |  | 3.857,96 |  | 3857.9575 | 0,88% | 284120.874 | 64,98%
00002436 | SINAPI | ELETRICISTA (HORISTA) | Mão de Obra | H | 170,5137590 |  | 21,03 |  | 3.585,90 |  | 3585.9044 | 0,82% | 287706.7783 | 65,80%
00037372 | SINAPI | EXAMES - HORISTA (COLETADO CAIXA) | Outros | H | 4.332,7334720 |  | 0,81 |  | 3.509,51 |  | 3509.5141 | 0,80% | 291216.2924 | 66,61%
00000242 | SINAPI | AJUDANTE ESPECIALIZADO | Mão de Obra | H | 229,8366000 |  | 15,06 |  | 3.461,34 |  | 3461.3392 | 0,79% | 294677.6316 | 67,40%
00002696 | SINAPI | ENCANADOR OU BOMBEIRO HIDRAULICO (HORISTA) | Mão de Obra | H | 160,8120318 |  | 21,03 |  | 3.381,88 |  | 3381.877 | 0,77% | 298059.5087 | 68,17%
CIVIL-00000006 | Próprio | MÃO DE OBRA PARA INSTALAÇÃO DE INSUMOS (ACIONADOR, SIRENE, DETECTOR) | Mão de Obra | UN | 80,0000000 |  | 38,50 |  | 3.080,00 |  | 3080 | 0,70% | 301139.5087 | 68,87%
00011033 | SINAPI | SUPORTE PARA CALHA DE 150 MM EM FERRO GALVANIZADO | Material | UN | 277,5504000 |  | 11,07 |  | 3.072,48 |  | 3072.4829 | 0,70% | 304211.9916 | 69,58%
00010776 | SINAPI | LOCACAO DE CONTAINER 2,30 X 6,00 M, ALT. 2,50 M, PARA ESCRITORIO, SEM DIVISORIAS INTERNAS E SEM SANITARIO (NAO INCLUI MOBILIZACAO/DESMOBILIZACAO) | Equipamento | MES | 3,0000000 |  | 1.015,61 |  | 3.046,83 |  | 3046.83 | 0,70% | 307258.8216 | 70,27%
324 | Próprio | MÓDULO DE PROCESSAMENTO PARA CENTRAL FHT | Material | UN | 1,5404899 |  | 1.884,29 |  | 2.902,73 |  | 2902.7297 | 0,66% | 310161.5513 | 70,94%
00004813 | SINAPI | PLACA DE OBRA (PARA CONSTRUCAO CIVIL) EM CHAPA GALVANIZADA *N. 22*, ADESIVADA, DE *2,4 X 1,2* M (SEM POSTES PARA FIXACAO) | Material | m² | 6,0000000 |  | 483,72 |  | 2.902,32 |  | 2902.32 | 0,66% | 313063.8713 | 71,60%
00000247 | SINAPI | AJUDANTE DE ELETRICISTA (HORISTA) | Mão de Obra | H | 175,6163396 |  | 14,52 |  | 2.549,95 |  | 2549.9493 | 0,58% | 315613.8206 | 72,19%
00043489 | SINAPI | EPI - FAMILIA PEDREIRO - HORISTA (ENCARGOS COMPLEMENTARES - COLETADO CAIXA) | Equipamento | H | 1.934,8005000 |  | 1,31 |  | 2.534,59 |  | 2534.5887 | 0,58% | 318148.4092 | 72,76%
00001337 | SINAPI | CHAPA DE ACO XADREZ PARA PISOS, E = 1/4 " (6,30 MM) 54,53 KG/M2 | Material | KG | 139,0000000 |  | 17,42 |  | 2.421,38 |  | 2421.38 | 0,55% | 320569.7892 | 73,32%
00007694 | SINAPI | TUBO ACO GALVANIZADO COM COSTURA, CLASSE MEDIA, DN 3", E = *4,05* MM, PESO *8,47* KG/M (NBR 5580) | Material | M | 12,0000000 |  | 181,61 |  | 2.179,32 |  | 2179.32 | 0,50% | 322749.1092 | 73,82%
00006111 | SINAPI | SERVENTE DE OBRAS | Mão de Obra | H | 154,7715860 |  | 13,74 |  | 2.126,56 |  | 2126.5616 | 0,49% | 324875.6708 | 74,30%
00034783 | SINAPI | ENGENHEIRO ELETRICISTA | Mão de Obra | H | 16,4416000 |  | 128,02 |  | 2.104,85 |  | 2104.8536 | 0,48% | 326980.5244 | 74,79%
00003459 | SINAPI | COTOVELO 90 GRAUS DE FERRO GALVANIZADO, COM ROSCA BSP, DE 3" | Material | UN | 12,0000000 |  | 162,38 |  | 1.948,56 |  | 1948.56 | 0,45% | 328929.0844 | 75,23%
00000246 | SINAPI | AUXILIAR DE ENCANADOR OU BOMBEIRO HIDRAULICO (HORISTA) | Mão de Obra | H | 128,6798918 |  | 15,04 |  | 1.935,35 |  | 1935.3456 | 0,44% | 330864.43 | 75,67%
00010892 | SINAPI | EXTINTOR DE INCENDIO PORTATIL COM CARGA DE PO QUIMICO SECO (PQS) DE 6 KG, CLASSE BC | Material | UN | 7,0000000 |  | 272,09 |  | 1.904,63 |  | 1904.63 | 0,44% | 332769.06 | 76,11%
00010405 | SINAPI | VALVULA DE RETENCAO HORIZONTAL, DE BRONZE (PN-25), 2 1/2", 400 PSI, TAMPA DE PORCA DE UNIAO, EXTREMIDADES COM ROSCA | Material | UN | 3,0000000 |  | 622,11 |  | 1.866,33 |  | 1866.33 | 0,43% | 334635.39 | 76,54%
00043465 | SINAPI | FERRAMENTAS - FAMILIA PEDREIRO - HORISTA (ENCARGOS COMPLEMENTARES - COLETADO CAIXA) | Equipamento | H | 1.934,8005000 |  | 0,89 |  | 1.721,97 |  | 1721.9724 | 0,39% | 336357.3625 | 76,93%
00010406 | SINAPI | VALVULA DE RETENCAO HORIZONTAL, DE BRONZE (PN-25), 3", 400 PSI, TAMPA DE PORCA DE UNIAO, EXTREMIDADES COM ROSCA | Material | UN | 2,0000000 |  | 859,26 |  | 1.718,52 |  | 1718.52 | 0,39% | 338075.8825 | 77,32%
00004750 | SINAPI | PEDREIRO (HORISTA) | Mão de Obra | H | 79,9914891 |  | 21,03 |  | 1.682,22 |  | 1682.221 | 0,38% | 339758.1035 | 77,71%
233 | Próprio | MONITOR DE ALERTAS PARA CHAVE DE FLUXO | Equipamento | UN | 2,3815152 | 0,0000000 | 668,35 | 668,36 | 1.591,69 | 0,00 | 1591.6857 | 0,36% | 341349.7892 | 78,07%
00021034 | SINAPI | MANGUEIRA DE INCENDIO, TIPO 2, DE 2 1/2", COMPRIMENTO = 15 M, TECIDO EM FIO DE POLIESTER E TUBO INTERNO EM BORRACHA SINTETICA, COM UNIOES ENGATE RAPIDO | Material | UN | 2,0000000 |  | 744,19 |  | 1.488,38 |  | 1488.38 | 0,34% | 342838.1692 | 78,41%
00006012 | SINAPI | REGISTRO GAVETA BRUTO EM LATAO FORJADO, BITOLA 3 " (REF 1509) | Material | UN | 3,0000000 |  | 447,28 |  | 1.341,84 |  | 1341.84 | 0,31% | 344180.0092 | 78,72%
00001379 | SINAPI | CIMENTO PORTLAND COMPOSTO CP II-32 | Material | KG | 1.628,2475520 |  | 0,79 |  | 1.286,32 |  | 1286.3156 | 0,29% | 345466.3247 | 79,01%
00000867 | SINAPI | CABO DE COBRE NU 50 MM2 MEIO-DURO | Material | M | 17,6000000 |  | 69,59 |  | 1.224,78 |  | 1224.784 | 0,28% | 346691.1087 | 79,29%
00001332 | SINAPI | CHAPA DE ACO GROSSA, ASTM A36, E = 3/8 " (9,53 MM) 74,69 KG/M2 | Material | KG | 76,3392000 |  | 15,49 |  | 1.182,49 |  | 1182.4942 | 0,27% | 347873.6029 | 79,56%
00007568 | SINAPI | BUCHA DE NYLON SEM ABA S10, COM PARAFUSO DE 6,10 X 65 MM EM ACO ZINCADO COM ROSCA SOBERBA, CABECA CHATA E FENDA PHILLIPS | Material | UN | 832,6512000 |  | 1,33 |  | 1.107,43 |  | 1107.4261 | 0,25% | 348981.029 | 79,82%
00002438 | SINAPI | ELETROTECNICO (HORISTA) | Mão de Obra | H | 40,0000000 |  | 27,30 |  | 1.092,00 |  | 1092 | 0,25% | 350073.029 | 80,07%
00002446 | SINAPI | ELETRODUTO/DUTO PEAD FLEXIVEL PAREDE SIMPLES, CORRUGACAO HELICOIDAL, COR PRETA, SEM ROSCA, DE 2", PARA CABEAMENTO SUBTERRANEO (NBR 15715) | Material | M | 132,0000000 |  | 7,83 |  | 1.033,56 |  | 1033.56 | 0,24% | 351106.589 | 80,30%
00011002 | SINAPI | ELETRODO REVESTIDO AWS - E6013, DIAMETRO IGUAL A 2,50 MM | Material | KG | 24,5556000 |  | 41,80 |  | 1.026,42 |  | 1026.4241 | 0,23% | 352133.0131 | 80,54%
00006127 | SINAPI | AUXILIAR DE PEDREIRO (HORISTA) | Mão de Obra | H | 74,8880000 |  | 13,66 |  | 1.022,97 |  | 1022.9701 | 0,23% | 353155.9832 | 80,77%
00043487 | SINAPI | EPI - FAMILIA ENCARREGADO GERAL - HORISTA (ENCARGOS COMPLEMENTARES - COLETADO CAIXA) | Equipamento | H | 760,0000000 |  | 1,30 |  | 988,00 |  | 988 | 0,23% | 354143.9832 | 81,00%
00011964 | SINAPI | PARAFUSO DE ACO TIPO CHUMBADOR PARABOLT, DIAMETRO 3/8", COMPRIMENTO 75 MM | Material | UN | 283,9716000 |  | 3,21 |  | 911,55 |  | 911.5488 | 0,21% | 355055.532 | 81,21%
322 | Próprio | BOTOEIRA DE ACESSO | Material | UN | 1,0000000 |  | 906,97 |  | 906,97 |  | 906.97 | 0,21% | 355962.502 | 81,41%
00000248 | SINAPI | AJUDANTE DE OPERACAO EM GERAL (HORISTA) | Mão de Obra | H | 48,4512000 |  | 16,90 |  | 818,83 |  | 818.8253 | 0,19% | 356781.3273 | 81,60%
00010889 | SINAPI | EXTINTOR DE INCENDIO PORTATIL COM CARGA DE GAS CARBONICO CO2 DE 6 KG, CLASSE BC | Material | UN | 1,0000000 |  | 816,27 |  | 816,27 |  | 816.27 | 0,19% | 357597.5973 | 81,79%
00006011 | SINAPI | REGISTRO GAVETA BRUTO EM LATAO FORJADO, BITOLA 2 1/2 " (REF 1509) | Material | UN | 2,0000000 |  | 369,45 |  | 738,90 |  | 738.9 | 0,17% | 358336.4973 | 81,96%
00010521 | SINAPI | CAIXA DE INCENDIO/ABRIGO PARA MANGUEIRA, DE EMBUTIR/INTERNA, COM 75 X 45 X 17 CM, EM CHAPA DE ACO, PORTA COM VENTILACAO, VISOR COM A INSCRICAO "INCENDIO", SUPORTE/CESTA INTERNA PARA A MANGUEIRA, PINTURA ELETROSTATICA VERMELHA | Material | UN | 2,0000000 |  | 334,74 |  | 669,48 |  | 669.48 | 0,15% | 359005.9773 | 82,11%
00012427 | SINAPI | UNIAO COM ASSENTO CONICO DE BRONZE, DIAMETRO 2 1/2" | Material | UN | 2,0000000 |  | 328,33 |  | 656,66 |  | 656.66 | 0,15% | 359662.6373 | 82,26%
00010904 | SINAPI | REGISTRO OU VALVULA GLOBO ANGULAR EM LATAO, PARA HIDRANTES EM INSTALACAO PREDIAL DE INCENDIO, 45 GRAUS, DIAMETRO DE 2 1/2", COM VOLANTE, CLASSE DE PRESSAO DE ATE 200 PSI | Material | UN | 3,0000000 |  | 217,67 |  | 653,01 |  | 653.01 | 0,15% | 360315.6473 | 82,41%
00037555 | SINAPI | ESGUICHO JATO REGULAVEL, TIPO ELKHART, ENGATE RAPIDO 2 1/2", PARA COMBATE A INCENDIO | Material | UN | 2,0000000 |  | 310,95 |  | 621,90 |  | 621.9 | 0,14% | 360937.5473 | 82,55%
INC.00062 | Próprio | QUADRO DE COMANDO E FORCA PARA CASA DE BOMBAS | Material | UN | 0,3680863 |  | 1.680,92 |  | 618,72 |  | 618.7236 | 0,14% | 361556.2709 | 82,69%
00043486 | SINAPI | EPI - FAMILIA ENGENHEIRO CIVIL - HORISTA (ENCARGOS COMPLEMENTARES - COLETADO CAIXA) | Equipamento | H | 736,0000000 |  | 0,79 |  | 581,44 |  | 581.44 | 0,13% | 362137.7109 | 82,83%
00012429 | SINAPI | UNIAO COM ASSENTO CONICO DE BRONZE, DIAMETRO 3" | Material | UN | 1,0000000 |  | 530,93 |  | 530,93 |  | 530.93 | 0,12% | 362668.6409 | 82,95%
00004783 | SINAPI | PINTOR (HORISTA) | Mão de Obra | H | 24,2880000 |  | 21,03 |  | 510,78 |  | 510.7766 | 0,12% | 363179.4176 | 83,06%
00044495 | SINAPI | DISCO DE CORTE PARA METAL COM DUAS TELAS 12 X 1/8 X 3/4 " (300 X 3,2 X 19,05 MM) | Material | UN | 17,0000000 |  | 29,88 |  | 507,96 |  | 507.96 | 0,12% | 363687.3776 | 83,18%
00001020 | SINAPI | CABO DE COBRE, FLEXIVEL, CLASSE 4 OU 5, ISOLACAO EM PVC/A, ANTICHAMA BWF-B, COBERTURA PVC-ST1, ANTICHAMA BWF-B, 1 CONDUTOR, 0,6/1 KV, SECAO NOMINAL 10 MM2 | Material | M | 39,2700000 |  | 12,83 |  | 503,83 |  | 503.8341 | 0,12% | 364191.2117 | 83,30%
00006314 | SINAPI | TE DE REDUCAO DE FERRO GALVANIZADO, COM ROSCA BSP, DE 3" X 2 1/2" | Material | UN | 2,0000000 |  | 248,28 |  | 496,56 |  | 496.56 | 0,11% | 364687.7717 | 83,41%
00010998 | SINAPI | ELETRODO REVESTIDO AWS - E-6010, DIAMETRO IGUAL A 4,00 MM | Material | KG | 10,0000000 |  | 45,62 |  | 456,20 |  | 456.2 | 0,10% | 365143.9717 | 83,51%
INC.00061 | Próprio | QUADRO TIPO P1 (INTERLIGACAO DA MEDICAO CEB ATE A CASA DE MAQUINAS) | Material | UN | 0,1936092 |  | 2.352,08 |  | 455,38 |  | 455.3843 | 0,10% | 365599.356 | 83,62%
00043484 | SINAPI | EPI - FAMILIA ELETRICISTA - HORISTA (ENCARGOS COMPLEMENTARES - COLETADO CAIXA) | Equipamento | H | 343,9834000 |  | 1,29 |  | 443,74 |  | 443.7386 | 0,10% | 366043.0946 | 83,72%
00001013 | SINAPI | CABO DE COBRE, FLEXIVEL, CLASSE 4 OU 5, ISOLACAO EM PVC/A, ANTICHAMA BWF-B, 1 CONDUTOR, 450/750 V, SECAO NOMINAL 1,5 MM2 | Material | M | 238,0000000 |  | 1,86 |  | 442,68 |  | 442.68 | 0,10% | 366485.7746 | 83,82%
00006322 | SINAPI | TE DE FERRO GALVANIZADO, DE 3" | Material | UN | 2,0000000 |  | 213,88 |  | 427,76 |  | 427.76 | 0,10% | 366913.5346 | 83,92%
00002688 | SINAPI | ELETRODUTO PVC FLEXIVEL CORRUGADO, COR AMARELA, DE 25 MM | Material | M | 110,0000000 |  | 3,76 |  | 413,60 |  | 413.6 | 0,09% | 367327.1346 | 84,01%
00014112 | SINAPI | TAMPAO FOFO SIMPLES COM BASE, CLASSE A15 CARGA MAX 1,5 T, 400 X 600 MM (COM INSCRICAO EM RELEVO DO TIPO DE REDE) | Material | UN | 1,0000000 |  | 389,62 |  | 389,62 |  | 389.62 | 0,09% | 367716.7546 | 84,10%
00034466 | SINAPI | AJUDANTE DE PINTOR (HORISTA) | Mão de Obra | H | 24,2880000 |  | 15,04 |  | 365,29 |  | 365.2915 | 0,08% | 368082.0461 | 84,19%
00003470 | SINAPI | COTOVELO 90 GRAUS DE FERRO GALVANIZADO, COM ROSCA BSP, DE 2 1/2" | Material | UN | 3,0000000 |  | 115,12 |  | 345,36 |  | 345.36 | 0,08% | 368427.4061 | 84,26%
00044533 | SINAPI | DISCO DE DESBASTE PARA METAL FERROSO EM GERAL, COM TRES TELAS, 9 X 1/4 X 7/8 " ( 228,6 X 6,4 X 22,2 MM) | Material | UN | 12,0000000 |  | 28,22 |  | 338,64 |  | 338.64 | 0,08% | 368766.0461 | 84,34%
00002701 | SINAPI | INSTALADOR DE TUBULACOES (TUBOS/EQUIPAMENTOS) | Mão de Obra | H | 20,2400000 |  | 16,18 |  | 327,48 |  | 327.4832 | 0,07% | 369093.5293 | 84,42%
00043460 | SINAPI | FERRAMENTAS - FAMILIA ELETRICISTA - HORISTA (ENCARGOS COMPLEMENTARES - COLETADO CAIXA) | Equipamento | H | 343,9834000 |  | 0,94 |  | 323,34 |  | 323.3444 | 0,07% | 369416.8737 | 84,49%
00006299 | SINAPI | TE DE FERRO GALVANIZADO, DE 2 1/2" | Material | UN | 2,0000000 |  | 159,70 |  | 319,40 |  | 319.4 | 0,07% | 369736.2737 | 84,56%
00043485 | SINAPI | EPI - FAMILIA ENCANADOR - HORISTA (ENCARGOS COMPLEMENTARES - COLETADO CAIXA) | Equipamento | H | 269,5564000 |  | 1,13 |  | 304,60 |  | 304.5987 | 0,07% | 370040.8724 | 84,63%
00010899 | SINAPI | ADAPTADOR, EM LATAO, ENGATE RAPIDO 2 1/2" X ROSCA INTERNA 5 FIOS 2 1/2", PARA INSTALACAO PREDIAL DE COMBATE A INCENDIO | Material | UN | 3,0000000 |  | 95,35 |  | 286,05 |  | 286.05 | 0,07% | 370326.9224 | 84,70%
00043491 | SINAPI | EPI - FAMILIA SERVENTE - HORISTA (ENCARGOS COMPLEMENTARES - COLETADO CAIXA) | Equipamento | H | 205,7632580 |  | 1,39 |  | 286,01 |  | 286.0109 | 0,07% | 370612.9334 | 84,76%
00004491 | SINAPI | PONTALETE *7,5 X 7,5* CM EM PINUS, MISTA OU EQUIVALENTE DA REGIAO - BRUTA | Material | M | 24,0000000 |  | 10,93 |  | 262,32 |  | 262.32 | 0,06% | 370875.2534 | 84,82%
00037373 | SINAPI | SEGURO - HORISTA (COLETADO CAIXA) | Taxas | H | 4.332,7334720 |  | 0,06 |  | 259,96 |  | 259.964 | 0,06% | 371135.2174 | 84,88%
00042408 | SINAPI | LONA PLASTICA EXTRA FORTE PRETA, E = 200 MICRA | Material | m² | 100,0000000 |  | 2,51 |  | 251,00 |  | 251 | 0,06% | 371386.2174 | 84,94%
00038774 | SINAPI | LUMINARIA DE EMERGENCIA 30 LEDS, POTENCIA 2 W, BATERIA DE LITIO, AUTONOMIA DE 6 HORAS | Material | UN | 10,0000000 |  | 24,91 |  | 249,10 |  | 249.1 | 0,06% | 371635.3174 | 85,00%
00000370 | SINAPI | AREIA MEDIA - POSTO JAZIDA/FORNECEDOR (RETIRADO NA JAZIDA, SEM TRANSPORTE) | Material | m³ | 0,9864020 |  | 251,44 |  | 248,02 |  | 248.0209 | 0,06% | 371883.3383 | 85,05%
00012898 | SINAPI | MANOMETRO COM CAIXA EM ACO PINTADO, ESCALA *10* KGF/CM2 (*10* BAR), DIAMETRO NOMINAL DE 100 MM, CONEXAO DE 1/2" | Material | UN | 1,0000000 |  | 209,46 |  | 209,46 |  | 209.46 | 0,05% | 372092.7983 | 85,10%
00002439 | SINAPI | ELETRICISTA DE MANUTENCAO INDUSTRIAL (HORISTA) | Mão de Obra | H | 8,2416000 |  | 21,03 |  | 173,32 |  | 173.3208 | 0,04% | 372266.1191 | 85,14%
00006019 | SINAPI | REGISTRO GAVETA BRUTO EM LATAO FORJADO, BITOLA 1 " (REF 1509) | Material | UN | 2,0000000 |  | 74,33 |  | 148,66 |  | 148.66 | 0,03% | 372414.7791 | 85,18%
00043467 | SINAPI | FERRAMENTAS - FAMILIA SERVENTE - HORISTA (ENCARGOS COMPLEMENTARES - COLETADO CAIXA) | Equipamento | H | 205,7632580 |  | 0,67 |  | 137,86 |  | 137.8614 | 0,03% | 372552.6405 | 85,21%
00004230 | SINAPI | OPERADOR DE MAQUINAS E TRATORES DIVERSOS (TERRAPLANAGEM) | Mão de Obra | H | 8,6061444 |  | 15,97 |  | 137,44 |  | 137.4401 | 0,03% | 372690.0806 | 85,24%
00003931 | SINAPI | LUVA DE REDUCAO DE FERRO GALVANIZADO, COM ROSCA BSP, DE 3" X 2 1/2" | Material | UN | 1,0000000 |  | 132,15 |  | 132,15 |  | 132.15 | 0,03% | 372822.2306 | 85,27%
00006320 | SINAPI | TE DE REDUCAO DE FERRO GALVANIZADO, COM ROSCA BSP, DE 1" X 1/2" | Material | UN | 4,0000000 |  | 32,11 |  | 128,44 |  | 128.44 | 0,03% | 372950.6706 | 85,30%
00001213 | SINAPI | CARPINTEIRO DE FORMAS (HORISTA) | Mão de Obra | H | 6,0564000 |  | 21,03 |  | 127,37 |  | 127.3661 | 0,03% | 373078.0367 | 85,33%
00000392 | SINAPI | ABRACADEIRA EM ACO PARA AMARRACAO DE ELETRODUTOS, TIPO D, COM 1/2" E PARAFUSO DE FIXACAO | Material | UN | 65,0000000 |  | 1,82 |  | 118,30 |  | 118.3 | 0,03% | 373196.3367 | 85,36%
00010905 | SINAPI | TAMPAO COM CORRENTE, EM LATAO, ENGATE RAPIDO 2 1/2", PARA INSTALACAO PREDIAL DE COMBATE A INCENDIO | Material | UN | 1,0000000 |  | 114,01 |  | 114,01 |  | 114.01 | 0,03% | 373310.3467 | 85,38%
00007311 | SINAPI | TINTA ESMALTE SINTETICO PREMIUM ACETINADO | Material | L | 2,3400000 |  | 46,81 |  | 109,54 |  | 109.5354 | 0,03% | 373419.8821 | 85,41%
00043461 | SINAPI | FERRAMENTAS - FAMILIA ENCANADOR - HORISTA (ENCARGOS COMPLEMENTARES - COLETADO CAIXA) | Equipamento | H | 269,5564000 |  | 0,38 |  | 102,43 |  | 102.4314 | 0,02% | 373522.3136 | 85,43%
00001106 | SINAPI | CAL HIDRATADA CH-I PARA ARGAMASSAS | Material | KG | 68,4432000 |  | 1,45 |  | 99,24 |  | 99.2426 | 0,02% | 373621.5562 | 85,45%
00043463 | SINAPI | FERRAMENTAS - FAMILIA ENCARREGADO GERAL - HORISTA (ENCARGOS COMPLEMENTARES - COLETADO CAIXA) | Equipamento | H | 760,0000000 |  | 0,12 |  | 91,20 |  | 91.2 | 0,02% | 373712.7562 | 85,47%
00043490 | SINAPI | EPI - FAMILIA PINTOR - HORISTA (ENCARGOS COMPLEMENTARES - COLETADO CAIXA) | Equipamento | H | 48,0000000 |  | 1,81 |  | 86,88 |  | 86.88 | 0,02% | 373799.6362 | 85,49%
00043466 | SINAPI | FERRAMENTAS - FAMILIA PINTOR - HORISTA (ENCARGOS COMPLEMENTARES - COLETADO CAIXA) | Equipamento | H | 48,0000000 |  | 1,78 |  | 85,44 |  | 85.44 | 0,02% | 373885.0762 | 85,51%
00007307 | SINAPI | FUNDO ANTICORROSIVO PARA METAIS FERROSOS (ZARCAO) | Material | L | 1,4400000 |  | 48,89 |  | 70,40 |  | 70.4016 | 0,02% | 373955.4778 | 85,53%
00007271 | SINAPI | BLOCO CERAMICO / TIJOLO VAZADO PARA ALVENARIA DE VEDACAO, 8 FUROS NA HORIZONTAL, DE 9 X 19 X 19 CM (L XA X C) | Material | UN | 72,0000000 |  | 0,96 |  | 69,12 |  | 69.12 | 0,02% | 374024.5978 | 85,54%
00004417 | SINAPI | SARRAFO NAO APARELHADO *2,5 X 7* CM, EM MACARANDUBA, ANGELIM OU EQUIVALENTE DA REGIAO - BRUTA | Material | M | 6,0000000 |  | 11,47 |  | 68,82 |  | 68.82 | 0,02% | 374093.4178 | 85,56%
00020971 | SINAPI | CHAVE DUPLA PARA CONEXOES TIPO STORZ, ENGATE RAPIDO 1 1/2" X 2 1/2", EM LATAO, PARA INSTALACAO PREDIAL COMBATE A INCENDIO | Material | UN | 3,0000000 |  | 20,72 |  | 62,16 |  | 62.16 | 0,01% | 374155.5778 | 85,57%
00001382 | SINAPI | CIMENTO PORTLAND POZOLANICO CP IV- 32 | Material | 50KG | 1,7800000 |  | 32,02 |  | 57,00 |  | 56.9956 | 0,01% | 374212.5734 | 85,59%
00000773 | SINAPI | BUCHA DE REDUCAO DE FERRO GALVANIZADO, COM ROSCA BSP, DE 2 1/2" X 1" | Material | UN | 1,0000000 |  | 56,66 |  | 56,66 |  | 56.66 | 0,01% | 374269.2334 | 85,60%
CIVIL-00000009 | Próprio | MÃO DE OBRA PARA INSTALAÇÃO DE INSUMOS (REPETIDOR) | Mão de Obra | UN | 1,0000000 |  | 51,34 |  | 51,34 |  | 51.34 | 0,01% | 374320.5734 | 85,61%
00004721 | SINAPI | PEDRA BRITADA N. 1 (9,5 a 19 MM) POSTO PEDREIRA/FORNECEDOR, SEM FRETE | Material | m³ | 0,1646920 |  | 224,61 |  | 36,99 |  | 36.9915 | 0,01% | 374357.5649 | 85,62%
00004350 | SINAPI | BUCHA DE NYLON, DIAMETRO DO FURO 8 MM, COMPRIMENTO 40 MM, COM PARAFUSO DE ROSCA SOBERBA, CABECA CHATA, FENDA SIMPLES, 4,8 X 50 MM | Material | UN | 40,0000000 |  | 0,85 |  | 34,00 |  | 34 | 0,01% | 374391.5649 | 85,63%
00043488 | SINAPI | EPI - FAMILIA OPERADOR ESCAVADEIRA - HORISTA (ENCARGOS COMPLEMENTARES - COLETADO CAIXA) | Equipamento | H | 28,6299140 |  | 0,91 |  | 26,05 |  | 26.0532 | 0,01% | 374417.6181 | 85,63%
00002705 | SINAPI | ENERGIA ELETRICA ATE 2000 KWH INDUSTRIAL, SEM DEMANDA | Material | KWH | 31,5615725 |  | 0,67 |  | 21,15 |  | 21.1463 | 0,00% | 374438.7643 | 85,64%
00005075 | SINAPI | PREGO DE ACO POLIDO COM CABECA 18 X 30 (2 3/4 X 10) | Material | KG | 0,6600000 |  | 27,43 |  | 18,10 |  | 18.1038 | 0,00% | 374456.8681 | 85,64%
00000031 | SINAPI | ACO CA-50, 12,5 MM, VERGALHAO | Material | KG | 2,5000000 |  | 6,59 |  | 16,48 |  | 16.475 | 0,00% | 374473.3431 | 85,65%
00000276 | Próprio | CONECTOR EMENDA 3 POLOS 450V 32A FLEXÍVEL 0,50-4,0MM 8621503 WAGO OU SIMILAR | Material | UN | 6,0000000 |  | 2,41 |  | 14,46 |  | 14.46 | 0,00% | 374487.8031 | 85,65%
00021127 | SINAPI | FITA ISOLANTE ADESIVA ANTICHAMA, USO ATE 750 V, EM ROLO DE 19 MM X 5 M | Material | UN | 2,0970000 |  | 5,27 |  | 11,05 |  | 11.0512 | 0,00% | 374498.8543 | 85,65%
00013458 | SINAPI | COMPACTADOR DE SOLOS DE PERCURSAO (SOQUETE) COM MOTOR A GASOLINA 4 TEMPOS DE 4 HP (4 CV) | Equipamento | UN | 0,0006285 |  | 17.365,88 |  | 10,91 |  | 10.9145 | 0,00% | 374509.7688 | 85,66%
00004222 | SINAPI | GASOLINA COMUM | Material | L | 1,7145380 |  | 6,09 |  | 10,44 |  | 10.4415 | 0,00% | 374520.2103 | 85,66%
00043483 | SINAPI | EPI - FAMILIA CARPINTEIRO DE FORMAS - HORISTA (ENCARGOS COMPLEMENTARES - COLETADO CAIXA) | Equipamento | H | 6,0000000 |  | 1,52 |  | 9,12 |  | 9.12 | 0,00% | 374529.3303 | 85,66%
00043462 | SINAPI | FERRAMENTAS - FAMILIA ENGENHEIRO CIVIL - HORISTA (ENCARGOS COMPLEMENTARES - COLETADO CAIXA) | Equipamento | H | 736,0000000 |  | 0,01 |  | 7,36 |  | 7.36 | 0,00% | 374536.6903 | 85,66%
00004243 | SINAPI | OPERADOR DE BETONEIRA (CAMINHAO) | Mão de Obra | H | 0,3350000 |  | 15,58 |  | 5,22 |  | 5.2193 | 0,00% | 374541.9096 | 85,66%
00043459 | SINAPI | FERRAMENTAS - FAMILIA CARPINTEIRO DE FORMAS - HORISTA (ENCARGOS COMPLEMENTARES - COLETADO CAIXA) | Equipamento | H | 6,0000000 |  | 0,54 |  | 3,24 |  | 3.24 | 0,00% | 374545.1496 | 85,66%
00037666 | SINAPI | OPERADOR DE BETONEIRA ESTACIONARIA / MISTURADOR | Mão de Obra | H | 0,1046102 |  | 15,04 |  | 1,57 |  | 1.5733 | 0,00% | 374546.723 | 85,66%
00010742 | SINAPI | TALHA MANUAL DE CORRENTE, CAPACIDADE DE 2 T COM ELEVACAO DE 3 M | Material | UN | 0,0006390 |  | 1.431,81 |  | 0,91 |  | 0.91493 | 0,00% | 374547.6379 | 85,66%
00003148 | SINAPI | FITA VEDA ROSCA EM ROLOS DE 18 MM X 50 M (L X C) | Material | UN | 0,0302000 |  | 18,50 |  | 0,56 |  | 0.5587 | 0,00% | 374548.1966 | 85,66%
00043464 | SINAPI | FERRAMENTAS - FAMILIA OPERADOR ESCAVADEIRA - HORISTA (ENCARGOS COMPLEMENTARES - COLETADO CAIXA) | Equipamento | H | 28,6299140 |  | 0,01 |  | 0,29 |  | 0.2863 | 0,00% | 374548.4829 | 85,66%
00010535 | SINAPI | BETONEIRA CAPACIDADE NOMINAL 400 L, CAPACIDADE DE MISTURA 280 L, MOTOR ELETRICO TRIFASICO 220/380 V POTENCIA 2 CV, SEM CARREGADOR | Equipamento | UN | 0,0000107 |  | 6.832,48 |  | 0,07 |  | 0.073108 | 0,00% | 374548.556 | 85,66%
Totais por Tipo
[11 empty] | Equipamento |  |  | R$ 17.824,92
[11 empty] | Equipamento para Aquisição Permanente |  |  | R$ 0,00
[11 empty] | Mão de Obra |  |  | R$ 193.128,16
[11 empty] | Material |  |  | R$ 147.883,35
[11 empty] | Serviços |  |  | R$ 3.857,96
[11 empty] | Taxas |  |  | R$ 259,96
[11 empty] | Administração |  |  | R$ 0,00
[11 empty] | Aluguel |  |  | R$ 0,00
[11 empty] | Verba |  |  | R$ 0,00
[11 empty] | Outros |  |  | R$ 11.594,20
[10 empty] | Total sem BDI |  | 366005.19
[10 empty] | Total do BDI |  | 71222.21
[10 empty] | Total Geral |  | 437227.4
_______________________________________________________________ CON CRET

## Curva ABC de Serviços
|  | Obra | Bancos | B.D.I. |  |  | Encargos Sociais
|  | ANAC | SINAPI - 10/2022 - Distrito Federal | Equipamento - 20,93% Mão de Obra - 28,35% Material - 20,93% |  |  | Desonerado
Curva ABC de Serviços
Código | Banco | Descrição | Tipo | Und | Quant. | Valor Unit | Total | Peso (%) | Peso Acumulado (%)
90778 | SINAPI | ENGENHEIRO CIVIL DE OBRA PLENO COM ENCARGOS COMPLEMENTARES | SEDI - SERVIÇOS DIVERSOS | H | 720,0 | 127,32 | 91.670,40 | 20,97 | 20,97
99837 | SINAPI | GUARDA-CORPO DE AÇO GALVANIZADO DE 1,10M, MONTANTES TUBULARES DE 1.1/4" ESPAÇADOS DE 1,20M, TRAVESSA SUPERIOR DE 1.1/2", GRADIL FORMADO POR TUBOS HORIZONTAIS DE 1" E VERTICAIS DE 3/4", FIXADO COM CHUMBADOR MECÂNICO. AF_04/2019_P | ESQV - ESQUADRIAS/FERRAGENS/VIDROS | M | 85,2 | 738,96 | 62.959,39 | 14,40 | 35,37
INC-00000099 | Próprio | DETECTOR DE FUMACA COM TERMOVELOCIMETRICO END. WIRELESS - | ASTU - ASSENTAMENTO DE TUBOS E PECAS | UN | 60,0 | 639,02 | 38.341,20 | 8,77 | 44,14
90780 | SINAPI | MESTRE DE OBRAS COM ENCARGOS COMPLEMENTARES | SEDI - SERVIÇOS DIVERSOS | H | 760,0 | 48,44 | 36.814,40 | 8,42 | 52,56
99855 | SINAPI | CORRIMÃO SIMPLES, DIÂMETRO EXTERNO = 1 1/2", EM AÇO GALVANIZADO. AF_04/2019_P | ESQV - ESQUADRIAS/FERRAGENS/VIDROS | M | 254,4 | 138,59 | 35.257,29 | 8,06 | 60,62
CIVIL-164 | Próprio | CONJUNTO DE BOMBAS PARA HIDRANTE 10CV - C/ MANOMETRO, PRESSOSTATOS, TANQUE DE PRESSÃO, QUADRO DE COMANDO E CONEXÕES | INES - INSTALAÇÕES ESPECIAIS | UN | 1,0 | 34.631,04 | 34.631,04 | 7,92 | 68,54
CIVIL-177 | Próprio | CENTRAL DE ALARME E DETECÇÃO WIRELESS | SEDI - SERVIÇOS DIVERSOS | UN | 1,0 | 19.913,36 | 19.913,36 | 4,55 | 73,09
CIVIL-171 | Próprio | LIGAÇÃO DE GERADOR NO SISTEMA DA CASA DE BOMBAS DO HIDRANTE | ASTU - ASSENTAMENTO DE TUBOS E PECAS | UN | 1,0 | 13.451,34 | 13.451,34 | 3,08 | 76,17
92367 | SINAPI | TUBO DE AÇO GALVANIZADO COM COSTURA, CLASSE MÉDIA, DN 65 (2 1/2"), CONEXÃO ROSQUEADA, INSTALADO EM REDE DE ALIMENTAÇÃO PARA HIDRANTE - FORNECIMENTO E INSTALAÇÃO. AF_10/2020 | INHI - INSTALAÇÕES HIDROS SANITÁRIAS | M | 67,0 | 152,38 | 10.209,46 | 2,34 | 78,51
CIVIL-173 | Próprio | ADAPTAÇÃO EM ESCADA EXTERNA | ASTU - ASSENTAMENTO DE TUBOS E PECAS | VB | 1,0 | 8.558,24 | 8.558,24 | 1,96 | 80,46
CIVIL-166 | Próprio | FORNECIMENTO E INSTALAÇÃO DE QUADRO DE EQUIPOTENCIALIZAÇÃO, ATERRAMENTO SPDA | ASTU - ASSENTAMENTO DE TUBOS E PECAS | UN | 1,0 | 8.388,41 | 8.388,41 | 1,92 | 82,38
CIVIL-175 | Próprio | FORNECIMENTO E INSTALAÇÃO DE BOTÃO SOFT PARA GERADOR | ASTU - ASSENTAMENTO DE TUBOS E PECAS | VB | 1,0 | 8.227,66 | 8.227,66 | 1,88 | 84,26
CIVIL-158 | Próprio | INSTALAÇÃO DE MANGUEIRAS NO HIDRANTE | ASTU - ASSENTAMENTO DE TUBOS E PECAS | UN | 12,0 | 575,92 | 6.911,04 | 1,58 | 85,84
INC-00000100 | Próprio | ACIONADOR MANUAL END. WIRELESS - | ASTU - ASSENTAMENTO DE TUBOS E PECAS | UN | 10,0 | 615,85 | 6.158,50 | 1,41 | 87,25
INC-00000101 | Próprio | SIRENE AUDIO VISUAL WIRELESS | ASTU - ASSENTAMENTO DE TUBOS E PECAS | UN | 10,0 | 609,85 | 6.098,50 | 1,39 | 88,65
CIVIL-170 | Próprio | FORNECIMENTO E INSTALAÇÃO DE SINALIZAÇÃO DE EMERGÊNCIA | ASTU - ASSENTAMENTO DE TUBOS E PECAS | UN | 89,0 | 67,43 | 6.001,27 | 1,37 | 90,02
CIVIL-176 | Próprio | ADAPTAÇÃO DE RAMPA EXTERNA DE ACESSO AO AUDITÓRIO | ASTU - ASSENTAMENTO DE TUBOS E PECAS | VB | 1,0 | 5.523,92 | 5.523,92 | 1,26 | 91,28
CIVIL-172 | Próprio | INSTALAÇÃO E FORNECIMENTO DE CONTEINÊR | ASTU - ASSENTAMENTO DE TUBOS E PECAS | MÊS | 3,0 | 1.814,73 | 5.444,19 | 1,25 | 92,53
101912 | SINAPI | ABRIGO PARA HIDRANTE, 75X45X17CM, COM REGISTRO GLOBO ANGULAR 45 GRAUS 2 1/2", ADAPTADOR STORZ 2 1/2", MANGUEIRA DE INCÊNDIO 15M 2 1/2" E ESGUICHO EM LATÃO 2 1/2" - FORNECIMENTO E INSTALAÇÃO. AF_10/2020 | INES - INSTALAÇÕES ESPECIAIS | UN | 2,0 | 2.084,28 | 4.168,56 | 0,95 | 93,48
74209/001 | SINAPI | PLACA DE OBRA EM CHAPA DE ACO GALVANIZADO | CANT - CANTEIRO DE OBRAS | m² | 6,0 | 618,37 | 3.710,22 | 0,85 | 94,33
CIVIL-167 | Próprio | FORNECIMENTO DE LAUDO DE CONTINUIDADE DO SPDA | ASTU - ASSENTAMENTO DE TUBOS E PECAS | UN | 1,0 | 2.131,52 | 2.131,52 | 0,49 | 94,82
101826 | SINAPI | RECOMPOSIÇÃO DE BASE E OU SUB-BASE PARA REMENDO PROFUNDO DE SOLO COM CIMENTO (TEOR DE 8%) - INCLUSO RETIRADA E COLOCAÇÃO DO MATERIAL. AF_12/2020 | PAVI - PAVIMENTAÇÃO | m³ | 8,12 | 256,45 | 2.082,37 | 0,48 | 95,29
101909 | SINAPI | EXTINTOR DE INCÊNDIO PORTÁTIL COM CARGA DE PQS DE 6 KG, CLASSE BC - FORNECIMENTO E INSTALAÇÃO. AF_10/2020_P | INES - INSTALAÇÕES ESPECIAIS | UN | 7,0 | 296,53 | 2.075,71 | 0,47 | 95,77
CIVIL-168 | Próprio | FORNECIMENTO E INSTALAÇÃO DE DOBRADIÇA EM PORTA CORTA FOGO | ASTU - ASSENTAMENTO DE TUBOS E PECAS | CJ | 3,0 | 625,68 | 1.877,04 | 0,43 | 96,20
CIVIL-157 | Próprio | PROTEÇÃO DE PISO | ASTU - ASSENTAMENTO DE TUBOS E PECAS | M² | 100,0 | 17,57 | 1.757,00 | 0,40 | 96,60
CIVIL-146 | Próprio | MONITOR DE ALERTAS PARA CHAVE DE FLUXO WIRELESS | FOMA - FORNECIMENTO DE MATERIAIS E EQUIPAMENTOS | UN | 1,0 | 1.643,01 | 1.643,01 | 0,38 | 96,98
00000007 | Próprio | CAÇAMBA 5M3 PARA RETIRADA DE ENTULHO COM REGISTRO CRT/SLU - SEMANAL | TRAN - TRANSPORTES, CARGAS E DESCARGAS | UN | 3,0 | 531,55 | 1.594,65 | 0,36 | 97,34
CIVIL-174 | Próprio | RAMPA ACESSO A ESCADA | ASTU - ASSENTAMENTO DE TUBOS E PECAS | VB | 1,0 | 1.580,50 | 1.580,50 | 0,36 | 97,70
CIVIL-169 | Próprio | PINTURA DE PORTA CORTA FOGO | ASTU - ASSENTAMENTO DE TUBOS E PECAS | UN | 3,0 | 490,52 | 1.471,56 | 0,34 | 98,04
91834 | SINAPI | ELETRODUTO FLEXÍVEL CORRUGADO, PVC, DN 25 MM (3/4"), PARA CIRCUITOS TERMINAIS, INSTALADO EM FORRO - FORNECIMENTO E INSTALAÇÃO. AF_12/2015 | INEL - INSTALAÇÃO ELÉTRICA/ELETRIFICAÇÃO E ILUMINAÇÃO EXTERNA | M | 100,0 | 11,02 | 1.102,00 | 0,25 | 98,29
INC-00000014 | Próprio | QUADRO DE COMANDO E FORCA PARA CASA DE BOMBAS - FORNECIMENTO E INSTALACAO | INES - INSTALAÇÕES ESPECIAIS | UN | 1,0 | 984,03 | 984,03 | 0,23 | 98,52
101907 | SINAPI | EXTINTOR DE INCÊNDIO PORTÁTIL COM CARGA DE CO2 DE 6 KG, CLASSE BC - FORNECIMENTO E INSTALAÇÃO. AF_10/2020_P | INES - INSTALAÇÕES ESPECIAIS | UN | 1,0 | 840,71 | 840,71 | 0,19 | 98,71
INC-00000015 | Próprio | QUADRO TIPO P1 (INTERLIGACAO DA MEDICAO CEB ATE A CASA DE MAQUINAS) - FORNECIMENTO E INSTALACAO | INES - INSTALAÇÕES ESPECIAIS | UN | 1,0 | 762,75 | 762,75 | 0,17 | 98,88
INC-00000078 | Próprio | BLOCO DE EMERGENCIA AUTONOMO 02 FAROIS 1200 LUMENS - FORNECIMENTO E INSTALAÇÃO. | INEL - INSTALAÇÃO ELÉTRICA/ELETRIFICAÇÃO E ILUMINAÇÃO EXTERNA | UN | 3,0 | 238,91 | 716,73 | 0,16 | 99,05
91924 | SINAPI | CABO DE COBRE FLEXÍVEL ISOLADO, 1,5 MM², ANTI-CHAMA 450/750 V, PARA CIRCUITOS TERMINAIS - FORNECIMENTO E INSTALAÇÃO. AF_12/2015 | INEL - INSTALAÇÃO ELÉTRICA/ELETRIFICAÇÃO E ILUMINAÇÃO EXTERNA | M | 200,0 | 3,47 | 694,00 | 0,16 | 99,21
93358 | SINAPI | ESCAVAÇÃO MANUAL DE VALA COM PROFUNDIDADE MENOR OU IGUAL A 1,30 M. AF_02/2021 | MOVT - MOVIMENTO DE TERRA | m³ | 8,12 | 83,50 | 678,02 | 0,16 | 99,36
99624 | SINAPI | VÁLVULA DE RETENÇÃO HORIZONTAL, DE BRONZE, ROSCÁVEL, 2 1/2" - FORNECIMENTO E INSTALAÇÃO. AF_08/2021 | INHI - INSTALAÇÕES HIDROS SANITÁRIAS | UN | 1,0 | 645,26 | 645,26 | 0,15 | 99,51
72289 | SINAPI | CAIXA DE INSPEÇÃO 80X80X80CM EM ALVENARIA - EXECUÇÃO | INHI - INSTALAÇÕES HIDROS SANITÁRIAS | UN | 1,0 | 570,87 | 570,87 | 0,13 | 99,64
101798 | SINAPI | TAMPA PARA CAIXA TIPO R1, EM FERRO FUNDIDO, DIMENSÕES INTERNAS: 0,40 X 0,60 M - FORNECIMENTO E INSTALAÇÃO. AF_12/2020 | INES - INSTALAÇÕES ESPECIAIS | UN | 1,0 | 438,43 | 438,43 | 0,10 | 99,74
97599 | SINAPI | LUMINÁRIA DE EMERGÊNCIA, COM 30 LÂMPADAS LED DE 2 W, SEM REATOR - FORNECIMENTO E INSTALAÇÃO. AF_02/2020 | INEL - INSTALAÇÃO ELÉTRICA/ELETRIFICAÇÃO E ILUMINAÇÃO EXTERNA | UN | 10,0 | 31,77 | 317,70 | 0,07 | 99,81
CIVIL-165 | Próprio | FIXAÇÃO DE EXTINTOR ABC 6KG | ASTU - ASSENTAMENTO DE TUBOS E PECAS | UN | 12,0 | 24,44 | 293,28 | 0,07 | 99,88
CIVIL-162 | Próprio | FORNECIMENTO E INSTALAÇÃO DE VALVULA HIDRANTE | ASTU - ASSENTAMENTO DE TUBOS E PECAS | UN | 1,0 | 238,70 | 238,70 | 0,05 | 99,93
CIVIL-163 | Próprio | FORNECIMENTO E INSTALAÇÃO DE TAMPÃO COM CORRENTE RECALQUE | ASTU - ASSENTAMENTO DE TUBOS E PECAS | UN | 1,0 | 135,04 | 135,04 | 0,03 | 99,96
CIVIL-161 | Próprio | FORNECIMENTO E INSTALAÇÃO DE ADAPTADOR HIDRANTE | ASTU - ASSENTAMENTO DE TUBOS E PECAS | UN | 1,0 | 116,38 | 116,38 | 0,03 | 99,99
CIVIL-160 | Próprio | FORNECIMENTO E INSTALAÇÃO DE CHAVE STORZ | ASTU - ASSENTAMENTO DE TUBOS E PECAS | UN | 1,0 | 41,75 | 41,75 | 0,01 | 100,00
[5 empty] | Total sem BDI |  | 366005.19
[5 empty] | Total do BDI |  | 71222.21
[5 empty] | Total Geral |  | 437227.4
_______________________________________________________________ CON CRET

## Cronograma
| Obra | Bancos | B.D.I. |  | Encargos Sociais
| ANAC | SINAPI - 10/2022 - Distrito Federal | Equipamento - 20,93% Mão de Obra - 28,35% Material - 20,93% |  | Desonerado
Cronograma Físico e Financeiro
Item | Descrição | Total Por Etapa | 30 DIAS | 60 DIAS | 90 DIAS
1 | SERVIÇOS AUXIIARES E ADMINISTRATIVOS | 8,87% 140.990,86 | 5,01% 7.069,09 | 2,36% 3.325,32 | 1,50% 2.111,65
1.1.1 | ENGENHEIRO CIVIL DE OBRA PLENO COM ENCARGOS COMPLEMENTARES | 100,00% 91.670,40 | 33,00% 30.251,23 | 33,00% 30.251,23 | 34,00% 31.167,94
1.1.2 | MESTRE DE OBRAS COM ENCARGOS COMPLEMENTARES | 100,00% 36.814,40 | 33,00% 12.148,75 | 33,00% 12.148,75 | 34,00% 12.516,90
1.2 | MOBILIZAÇÃO E DESMOBILIZAÇÃO | 100,00% 12.506,06 | 56,53% 7.069,09 | 26,59% 3.325,32 | 16,89% 2.111,65
1.2.1 | PLACA DE OBRA EM CHAPA DE ACO GALVANIZADO | 100,00% 3.710,22 | 100,00% 3.710,22
1.2.2 | CAÇAMBA 5M3 PARA RETIRADA DE ENTULHO COM REGISTRO CRT/SLU - SEMANAL | 100,00% 1.594,65 | 30,00% 478,40 | 40,00% 637,86 | 30,00% 478,40
1.2.3 | INSTALAÇÃO E FORNECIMENTO DE CONTEINÊR | 100,00% 5.444,19 | 40,00% 2.177,68 | 30,00% 1.633,26 | 30,00% 1.633,26
1.2.4 | PROTEÇÃO DE PISO | 100,00% 1.757,00 | 40,00% 702,80 | 60,00% 1.054,20
2 | SERVIÇOS PROFFISIONAIS | 100,00% 296.236,54 | 35,37% 104.765,17 | 37,68% 111.628,66 | 26,95% 79.842,71
2.1 | HIDRANTE DE PAREDE | 100,00% 14.930,85 | 7,65% 1.142,85 | 26,72% 3.989,03 | 65,63% 9.798,97
2.1.1 | TUBO DE AÇO GALVANIZADO COM COSTURA, CLASSE MÉDIA, DN 65 (2 1/2"), CONEXÃO ROSQUEADA, INSTALADO EM REDE DE ALIMENTAÇÃO PARA HIDRANTE - FORNECIMENTO E INSTALAÇÃO. AF_10/2020 | 100,00% 3.809,50 | 30,00% 1.142,85 | 50,00% 1.904,75 | 20,00% 761,90
2.1.2 | ABRIGO PARA HIDRANTE, 75X45X17CM, COM REGISTRO GLOBO ANGULAR 45 GRAUS 2 1/2", ADAPTADOR STORZ 2 1/2", MANGUEIRA DE INCÊNDIO 15M 2 1/2" E ESGUICHO EM LATÃO 2 1/2" - FORNECIMENTO E INSTALAÇÃO. AF_10/2020 | 100,00% 4.168,56 |  | 50,00% 2.084,28 | 50,00% 2.084,28
2.1.3 | INSTALAÇÃO DE MANGUEIRAS NO HIDRANTE | 100,00% 6.911,04 |  |  | 100,00% 6.911,04
2.1.4 | FORNECIMENTO E INSTALAÇÃO DE CHAVE STORZ | 100,00% 41,75 |  |  | 100,00% 41,75
2.2 | RECALQUE | 100,00% 11.305,03 | 35,82% 4.049,26 | 29,82% 3.371,24 | 34,36% 3.884,53
2.2.1 | CAIXA DE INSPEÇÃO 80X80X80CM EM ALVENARIA - EXECUÇÃO | 100,00% 570,87 | 30,00% 171,26 | 30,00% 171,26 | 40,00% 228,35
2.2.2 | TAMPA PARA CAIXA TIPO R1, EM FERRO FUNDIDO, DIMENSÕES INTERNAS: 0,40 X 0,60 M - FORNECIMENTO E INSTALAÇÃO. AF_12/2020 | 100,00% 438,43 |  |  | 100,00% 438,43
2.2.3 | FORNECIMENTO E INSTALAÇÃO DE ADAPTADOR HIDRANTE | 100,00% 116,38 |  |  | 100,00% 116,38
2.2.4 | FORNECIMENTO E INSTALAÇÃO DE VALVULA HIDRANTE | 100,00% 238,70 |  |  | 100,00% 238,70
2.2.5 | FORNECIMENTO E INSTALAÇÃO DE TAMPÃO COM CORRENTE RECALQUE | 100,00% 135,04 |  |  | 100,00% 135,04
2.2.6 | VÁLVULA DE RETENÇÃO HORIZONTAL, DE BRONZE, ROSCÁVEL, 2 1/2" - FORNECIMENTO E INSTALAÇÃO. AF_08/2021 | 100,00% 645,26 |  |  | 100,00% 645,26
2.2.7 | ESCAVAÇÃO MANUAL DE VALA COM PROFUNDIDADE MENOR OU IGUAL A 1,30 M. AF_02/2021 | 100,00% 678,02 | 100,00% 678,02
2.2.8 | RECOMPOSIÇÃO DE BASE E OU SUB-BASE PARA REMENDO PROFUNDO DE SOLO COM CIMENTO (TEOR DE 8%) - INCLUSO RETIRADA E COLOCAÇÃO DO MATERIAL. AF_12/2020 | 100,00% 2.082,37 |  |  | 100,00% 2.082,37
2.2.9 | TUBO DE AÇO GALVANIZADO COM COSTURA, CLASSE MÉDIA, DN 65 (2 1/2"), CONEXÃO ROSQUEADA, INSTALADO EM REDE DE ALIMENTAÇÃO PARA HIDRANTE - FORNECIMENTO E INSTALAÇÃO. AF_10/2020 | 100,00% 6.399,96 | 50,00% 3.199,98 | 50,00% 3.199,98
2.3 | CASA DE MAQUINAS DE HIDRANTE | 100,00% 36.377,82 | 67,37% 24.508,69 | 32,63% 11.869,13
2.3.1 | CONJUNTO DE BOMBAS PARA HIDRANTE 10CV - C/ MANOMETRO, PRESSOSTATOS, TANQUE DE PRESSÃO, QUADRO DE COMANDO E CONEXÕES | 100,00% 34.631,04 | 70,00% 24.241,73 | 30,00% 10.389,31
2.3.2 | QUADRO DE COMANDO E FORCA PARA CASA DE BOMBAS - FORNECIMENTO E INSTALACAO | 100,00% 984,03 |  | 100,00% 984,03
2.3.3 | QUADRO TIPO P1 (INTERLIGACAO DA MEDICAO CEB ATE A CASA DE MAQUINAS) - FORNECIMENTO E INSTALACAO | 100,00% 762,75 | 35,00% 266,96 | 65,00% 495,79
2.4 | EXTINTOR DE INCÊNDIO | 100,00% 3.209,70 | 9,14% 293,28 | 90,86% 2.916,42
2.4.1 | EXTINTOR DE INCÊNDIO PORTÁTIL COM CARGA DE CO2 DE 6 KG, CLASSE BC - FORNECIMENTO E INSTALAÇÃO. AF_10/2020_P | 100,00% 840,71 |  | 100,00% 840,71
2.4.2 | EXTINTOR DE INCÊNDIO PORTÁTIL COM CARGA DE PQS DE 6 KG, CLASSE BC - FORNECIMENTO E INSTALAÇÃO. AF_10/2020_P | 100,00% 2.075,71 |  | 100,00% 2.075,71
2.4.3 | FIXAÇÃO DE EXTINTOR ABC 6KG | 100,00% 293,28 | 100,00% 293,28
2.5 | SINALIZAÇÃO DE ORIENTAÇÃO E SALVAMENTO | 100,00% 6.001,27 |  | 50,00% 3.000,64 | 50,00% 3.000,64
2.5.1 | FORNECIMENTO E INSTALAÇÃO DE SINALIZAÇÃO DE EMERGÊNCIA | 100,00% 6.001,27 |  | 50,00% 3.000,64 | 50,00% 3.000,64
2.6 | ALARME E DETECÇÃO DE INCÊNDIO (FIREBEE) | 100,00% 72.154,57 |  | 50,00% 36.077,29 | 50,00% 36.077,29
2.6.1 | CENTRAL DE ALARME E DETECÇÃO WIRELESS | 100,00% 19.913,36 |  | 50,00% 9.956,68 | 50,00% 9.956,68
2.6.2 | ACIONADOR MANUAL END. WIRELESS - | 100,00% 6.158,50 |  | 50,00% 3.079,25 | 50,00% 3.079,25
2.6.3 | SIRENE AUDIO VISUAL WIRELESS | 100,00% 6.098,50 |  | 50,00% 3.049,25 | 50,00% 3.049,25
2.6.4 | DETECTOR DE FUMACA COM TERMOVELOCIMETRICO END. WIRELESS - | 100,00% 38.341,20 |  | 50,00% 19.170,60 | 50,00% 19.170,60
2.6.5 | MONITOR DE ALERTAS PARA CHAVE DE FLUXO WIRELESS | 100,00% 1.643,01 |  | 50,00% 821,51 | 50,00% 821,51
2.7 | ILUMINAÇÃO DE EMERGÊNCIA | 100,00% 2.830,43 | 44,42% 1.257,20 | 37,31% 1.056,02 | 18,27% 517,22
2.7.1 | ELETRODUTO FLEXÍVEL CORRUGADO, PVC, DN 25 MM (3/4"), PARA CIRCUITOS TERMINAIS, INSTALADO EM FORRO - FORNECIMENTO E INSTALAÇÃO. AF_12/2015 | 100,00% 1.102,00 | 70,00% 771,40 | 30,00% 330,60
2.7.2 | CABO DE COBRE FLEXÍVEL ISOLADO, 1,5 MM², ANTI-CHAMA 450/750 V, PARA CIRCUITOS TERMINAIS - FORNECIMENTO E INSTALAÇÃO. AF_12/2015 | 100,00% 694,00 | 70,00% 485,80 | 30,00% 208,20
2.7.3 | LUMINÁRIA DE EMERGÊNCIA, COM 30 LÂMPADAS LED DE 2 W, SEM REATOR - FORNECIMENTO E INSTALAÇÃO. AF_02/2020 | 100,00% 317,70 |  | 50,00% 158,85 | 50,00% 158,85
2.7.4 | BLOCO DE EMERGENCIA AUTONOMO 02 FAROIS 1200 LUMENS - FORNECIMENTO E INSTALAÇÃO. | 100,00% 716,73 |  | 50,00% 358,37 | 50,00% 358,37
2.8 | SISTEMA DE PROTEÇÃO CONTRA DESCARGAS ATMOSFÉRICAS - SPDA | 100,00% 10.519,93 | 39,87% 4.194,21 | 60,13% 6.325,73
2.8.1 | FORNECIMENTO E INSTALAÇÃO DE QUADRO DE EQUIPOTENCIALIZAÇÃO, ATERRAMENTO SPDA | 100,00% 8.388,41 | 50,00% 4.194,21 | 50,00% 4.194,21
2.8.2 | FORNECIMENTO DE LAUDO DE CONTINUIDADE DO SPDA | 100,00% 2.131,52 |  | 100,00% 2.131,52
2.9 | SAÍDA DE EMERGÊNCIA | 100,00% 117.227,94 | 59,13% 69.319,69 | 32,49% 38.086,58 | 8,38% 9.821,67
2.9.1 | CORRIMÃO SIMPLES, DIÂMETRO EXTERNO = 1 1/2", EM AÇO GALVANIZADO. AF_04/2019_P | 100,00% 35.257,29 | 60,00% 21.154,37 | 30,00% 10.577,19 | 10,00% 3.525,73
2.9.2 | GUARDA-CORPO DE AÇO GALVANIZADO DE 1,10M, MONTANTES TUBULARES DE 1.1/4" ESPAÇADOS DE 1,20M, TRAVESSA SUPERIOR DE 1.1/2", GRADIL FORMADO POR TUBOS HORIZONTAIS DE 1" E VERTICAIS DE 3/4", FIXADO COM CHUMBADOR MECÂNICO. AF_04/2019_P | 100,00% 62.959,39 | 60,00% 37.775,63 | 30,00% 18.887,82 | 10,00% 6.295,94
2.9.3 | FORNECIMENTO E INSTALAÇÃO DE DOBRADIÇA EM PORTA CORTA FOGO | 100,00% 1.877,04 | 100,00% 1.877,04
2.9.4 | PINTURA DE PORTA CORTA FOGO | 100,00% 1.471,56 | 100,00% 1.471,56
2.9.5 | ADAPTAÇÃO EM ESCADA EXTERNA | 100,00% 8.558,24 | 50,00% 4.279,12 | 50,00% 4.279,12
2.9.6 | RAMPA ACESSO A ESCADA | 100,00% 1.580,50 |  | 100,00% 1.580,50
2.9.7 | ADAPTAÇÃO DE RAMPA EXTERNA DE ACESSO AO AUDITÓRIO | 100,00% 5.523,92 | 50,00% 2.761,96 | 50,00% 2.761,96
2.10 | SISTEMA DE MOTOR GERADOR | 100,00% 21.679,00 |  | 22,77% 4.936,60 | 77,23% 16.742,40
2.10.1 | LIGAÇÃO DE GERADOR NO SISTEMA DA CASA DE BOMBAS DO HIDRANTE | 100,00% 13.451,34 |  |  | 100,00% 13.451,34
2.10.2 | FORNECIMENTO E INSTALAÇÃO DE BOTÃO SOFT PARA GERADOR | 100,00% 8.227,66 |  | 60,00% 4.936,60 | 40,00% 3.291,06
Porcentagem |  |  | 35,28% | 35,99% | 28,74%
Custo |  |  | 154.234,25 | 157.353,96 | 125.639,19
Porcentagem Acumulado |  |  | 35,28% | 71,26% | 100,0%
Custo Acumulado |  |  | 154.234,24 | 311.588,21 | 437.227,40
_______________________________________________________________ CON CRET

## Composição
|  | Composições Analíticas com Preço Unitário |  | Bancos |  | B.D.I. |  | Encargos Sociais
|  | ANAC |  | SINAPI - 10/2022 - Distrito Federal |  | Equipamento - 20,93% Mão de Obra - 28,35% Material - 20,93% |  | Desonerado
Composições Analíticas com Preço Unitário
Composições Principais
1.1.1 | Código | Banco | Descrição | Tipo |  | Und | Quant. | Valor Unit | Total
Composição | 90778 | SINAPI | ENGENHEIRO CIVIL DE OBRA PLENO COM ENCARGOS COMPLEMENTARES | SEDI - SERVIÇOS DIVERSOS |  | H | 1 | 99.45 | 99.45
Composição Auxiliar | 95403 | SINAPI | CURSO DE CAPACITAÇÃO PARA ENGENHEIRO CIVIL DE OBRA PLENO (ENCARGOS COMPLEMENTARES) - HORISTA | SEDI - SERVIÇOS DIVERSOS |  | H | 1 | 1.16 | 1.16
Insumo | 00002707 | SINAPI | ENGENHEIRO CIVIL DE OBRA PLENO | Mão de Obra |  | H | 1 | 96.75 | 96.75
Insumo | 00043486 | SINAPI | EPI - FAMILIA ENGENHEIRO CIVIL - HORISTA (ENCARGOS COMPLEMENTARES - COLETADO CAIXA) | Equipamento |  | H | 1 | 0.66 | 0.66
Insumo | 00037372 | SINAPI | EXAMES - HORISTA (COLETADO CAIXA) | Outros |  | H | 1 | 0.81 | 0.81
Insumo | 00043462 | SINAPI | FERRAMENTAS - FAMILIA ENGENHEIRO CIVIL - HORISTA (ENCARGOS COMPLEMENTARES - COLETADO CAIXA) | Equipamento |  | H | 1 | 0.01 | 0.01
Insumo | 00037373 | SINAPI | SEGURO - HORISTA (COLETADO CAIXA) | Taxas |  | H | 1 | 0.06 | 0.06
|  |  |  | MO sem LS => | 97.91 | LS => | 0 | MO com LS => | 97.91
|  |  |  | Valor do BDI => | 27.87 |  | Valor com BDI => |  | 127.32
1.1.2 | Código | Banco | Descrição | Tipo |  | Und | Quant. | Valor Unit | Total
Composição | 90780 | SINAPI | MESTRE DE OBRAS COM ENCARGOS COMPLEMENTARES | SEDI - SERVIÇOS DIVERSOS |  | H | 1 | 38.01 | 38.01
Composição Auxiliar | 95405 | SINAPI | CURSO DE CAPACITAÇÃO PARA MESTRE DE OBRAS (ENCARGOS COMPLEMENTARES) - HORISTA | SEDI - SERVIÇOS DIVERSOS |  | H | 1 | 0.6 | 0.6
Insumo | 00043487 | SINAPI | EPI - FAMILIA ENCARREGADO GERAL - HORISTA (ENCARGOS COMPLEMENTARES - COLETADO CAIXA) | Equipamento |  | H | 1 | 1.08 | 1.08
Insumo | 00037372 | SINAPI | EXAMES - HORISTA (COLETADO CAIXA) | Outros |  | H | 1 | 0.81 | 0.81
Insumo | 00043463 | SINAPI | FERRAMENTAS - FAMILIA ENCARREGADO GERAL - HORISTA (ENCARGOS COMPLEMENTARES - COLETADO CAIXA) | Equipamento |  | H | 1 | 0.1 | 0.1
Insumo | 00004069 | SINAPI | MESTRE DE OBRAS | Mão de Obra |  | H | 1 | 35.36 | 35.36
Insumo | 00037373 | SINAPI | SEGURO - HORISTA (COLETADO CAIXA) | Taxas |  | H | 1 | 0.06 | 0.06
|  |  |  | MO sem LS => | 35.96 | LS => | 0 | MO com LS => | 35.96
|  |  |  | Valor do BDI => | 10.43 |  | Valor com BDI => |  | 48.44
1.2.1 | Código | Banco | Descrição | Tipo |  | Und | Quant. | Valor Unit | Total
Composição | 74209/001 | SINAPI | PLACA DE OBRA EM CHAPA DE ACO GALVANIZADO | CANT - CANTEIRO DE OBRAS |  | m² | 1 | 511.71 | 511.71
Composição Auxiliar | 94962 | SINAPI | CONCRETO MAGRO PARA LASTRO, TRAÇO 1:4,5:4,5 (EM MASSA SECA DE CIMENTO/ AREIA MÉDIA/ BRITA 1) - PREPARO MECÂNICO COM BETONEIRA 400 L. AF_05/2021 | FUES - FUNDAÇÕES E ESTRUTURAS |  | m³ | 0.01 | 488.2 | 4.88
Composição Auxiliar | 88262 | SINAPI | CARPINTEIRO DE FORMAS COM ENCARGOS COMPLEMENTARES | SEDI - SERVIÇOS DIVERSOS |  | H | 1 | 23.33 | 23.33
Composição Auxiliar | 88316 | SINAPI | SERVENTE COM ENCARGOS COMPLEMENTARES | SEDI - SERVIÇOS DIVERSOS |  | H | 2 | 17.68 | 35.36
Insumo | 00004813 | SINAPI | PLACA DE OBRA (PARA CONSTRUCAO CIVIL) EM CHAPA GALVANIZADA *N. 22*, ADESIVADA, DE *2,4 X 1,2* M (SEM POSTES PARA FIXACAO) | Material |  | m² | 1 | 400 | 400
Insumo | 00004491 | SINAPI | PONTALETE *7,5 X 7,5* CM EM PINUS, MISTA OU EQUIVALENTE DA REGIAO - BRUTA | Material |  | M | 4 | 9.04 | 36.16
Insumo | 00005075 | SINAPI | PREGO DE ACO POLIDO COM CABECA 18 X 30 (2 3/4 X 10) | Material |  | KG | 0.11 | 22.69 | 2.49
Insumo | 00004417 | SINAPI | SARRAFO NAO APARELHADO *2,5 X 7* CM, EM MACARANDUBA, ANGELIM OU EQUIVALENTE DA REGIAO - BRUTA | Material |  | M | 1 | 9.49 | 9.49
|  |  |  | MO sem LS => | 38.74 | LS => | 0 | MO com LS => | 38.74
|  |  |  | Valor do BDI => | 106.66 |  | Valor com BDI => |  | 618.37
1.2.2 | Código | Banco | Descrição | Tipo |  | Und | Quant. | Valor Unit | Total
Composição | 00000007 | Próprio | CAÇAMBA 5M3 PARA RETIRADA DE ENTULHO COM REGISTRO CRT/SLU - SEMANAL | TRAN - TRANSPORTES, CARGAS E DESCARGAS |  | UN | 1 | 495.19 | 495.19
Insumo | 00000003 | Próprio | ALUGUEL DE CAÇAMBA 5M3 PARA RETIRADA DE ENTULHO COM REGISTRO CRT/SLU - SEMANAL | 0 |  | UN | 1.0476 | 350 | 366.67
Insumo | 00006111 | SINAPI | SERVENTE DE OBRAS | Mão de Obra |  | H | 12 | 10.71 | 128.52
|  |  |  | MO sem LS => | 128.52 | LS => | 0 | MO com LS => | 128.52
|  |  |  | Valor do BDI => | 36.36 |  | Valor com BDI => |  | 531.55
1.2.3 | Código | Banco | Descrição | Tipo |  | Und | Quant. | Valor Unit | Total
Composição | CIVIL-172 | Próprio | INSTALAÇÃO E FORNECIMENTO DE CONTEINÊR | ASTU - ASSENTAMENTO DE TUBOS E PECAS |  | MÊS | 1 | 1502.24 | 1502.24
Composição Auxiliar | 88264 | SINAPI | ELETRICISTA COM ENCARGOS COMPLEMENTARES | SEDI - SERVIÇOS DIVERSOS |  | H | 8 | 23.81 | 190.48
Composição Auxiliar | 88247 | SINAPI | AUXILIAR DE ELETRICISTA COM ENCARGOS COMPLEMENTARES | SEDI - SERVIÇOS DIVERSOS |  | H | 8 | 18.59 | 148.72
Composição Auxiliar | 88241 | SINAPI | AJUDANTE DE OPERAÇÃO EM GERAL COM ENCARGOS COMPLEMENTARES | SEDI - SERVIÇOS DIVERSOS |  | H | 16 | 20.2 | 323.2
Insumo | 00010776 | SINAPI | LOCACAO DE CONTAINER 2,30 X 6,00 M, ALT. 2,50 M, PARA ESCRITORIO, SEM DIVISORIAS INTERNAS E SEM SANITARIO (NAO INCLUI MOBILIZACAO/DESMOBILIZACAO) | Equipamento |  | MES | 1 | 839.84 | 839.84
|  |  |  | MO sem LS => | 440.96 | LS => | 0 | MO com LS => | 440.96
|  |  |  | Valor do BDI => | 312.49 |  | Valor com BDI => |  | 1814.73
1.2.4 | Código | Banco | Descrição | Tipo |  | Und | Quant. | Valor Unit | Total
Composição | CIVIL-157 | Próprio | PROTEÇÃO DE PISO | ASTU - ASSENTAMENTO DE TUBOS E PECAS |  | M² | 1 | 13.82 | 13.82
Insumo | 00042408 | SINAPI | LONA PLASTICA EXTRA FORTE PRETA, E = 200 MICRA | Material |  | m² | 1 | 2.08 | 2.08
Insumo | 00000242 | SINAPI | AJUDANTE ESPECIALIZADO | Mão de Obra |  | H | 1 | 11.74 | 11.74
|  |  |  | MO sem LS => | 11.74 | LS => | 0 | MO com LS => | 11.74
|  |  |  | Valor do BDI => | 3.75 |  | Valor com BDI => |  | 17.57
2.1.1 | Código | Banco | Descrição | Tipo |  | Und | Quant. | Valor Unit | Total
Composição | 92367 | SINAPI | TUBO DE AÇO GALVANIZADO COM COSTURA, CLASSE MÉDIA, DN 65 (2 1/2"), CONEXÃO ROSQUEADA, INSTALADO EM REDE DE ALIMENTAÇÃO PARA HIDRANTE - FORNECIMENTO E INSTALAÇÃO. AF_10/2020 | INHI - INSTALAÇÕES HIDROS SANITÁRIAS |  | M | 1 | 126.03 | 126.03
Composição Auxiliar | 88248 | SINAPI | AUXILIAR DE ENCANADOR OU BOMBEIRO HIDRÁULICO COM ENCARGOS COMPLEMENTARES | SEDI - SERVIÇOS DIVERSOS |  | H | 0.245 | 18.23 | 4.46
Composição Auxiliar | 88267 | SINAPI | ENCANADOR OU BOMBEIRO HIDRÁULICO COM ENCARGOS COMPLEMENTARES | SEDI - SERVIÇOS DIVERSOS |  | H | 0.245 | 22.96 | 5.62
Insumo | 00007701 | SINAPI | TUBO ACO GALVANIZADO COM COSTURA, CLASSE MEDIA, DN 2.1/2", E = *3,65* MM, PESO *6,51* KG/M (NBR 5580) | Material |  | M | 1.039 | 111.6 | 115.95
|  |  |  | MO sem LS => | 6.98 | LS => | 0 | MO com LS => | 6.98
|  |  |  | Valor do BDI => | 26.35 |  | Valor com BDI => |  | 152.38
2.1.2 | Código | Banco | Descrição | Tipo |  | Und | Quant. | Valor Unit | Total
Composição | 101912 | SINAPI | ABRIGO PARA HIDRANTE, 75X45X17CM, COM REGISTRO GLOBO ANGULAR 45 GRAUS 2 1/2", ADAPTADOR STORZ 2 1/2", MANGUEIRA DE INCÊNDIO 15M 2 1/2" E ESGUICHO EM LATÃO 2 1/2" - FORNECIMENTO E INSTALAÇÃO. AF_10/2020 | INES - INSTALAÇÕES ESPECIAIS |  | UN | 1 | 1724.96 | 1724.96
Composição Auxiliar | 87367 | SINAPI | ARGAMASSA TRAÇO 1:1:6 (EM VOLUME DE CIMENTO, CAL E AREIA MÉDIA ÚMIDA) PARA EMBOÇO/MASSA ÚNICA/ASSENTAMENTO DE ALVENARIA DE VEDAÇÃO, PREPARO MANUAL. AF_08/2019 | SEDI - SERVIÇOS DIVERSOS |  | m³ | 0.294 | 752.25 | 221.16
Composição Auxiliar | 88267 | SINAPI | ENCANADOR OU BOMBEIRO HIDRÁULICO COM ENCARGOS COMPLEMENTARES | SEDI - SERVIÇOS DIVERSOS |  | H | 1.9053 | 22.96 | 43.74
Composição Auxiliar | 88248 | SINAPI | AUXILIAR DE ENCANADOR OU BOMBEIRO HIDRÁULICO COM ENCARGOS COMPLEMENTARES | SEDI - SERVIÇOS DIVERSOS |  | H | 1.9053 | 18.23 | 34.73
Insumo | 00010899 | SINAPI | ADAPTADOR, EM LATAO, ENGATE RAPIDO 2 1/2" X ROSCA INTERNA 5 FIOS 2 1/2", PARA INSTALACAO PREDIAL DE COMBATE A INCENDIO | Material |  | UN | 1 | 78.85 | 78.85
Insumo | 00010521 | SINAPI | CAIXA DE INCENDIO/ABRIGO PARA MANGUEIRA, DE EMBUTIR/INTERNA, COM 75 X 45 X 17 CM, EM CHAPA DE ACO, PORTA COM VENTILACAO, VISOR COM A INSCRICAO "INCENDIO", SUPORTE/CESTA INTERNA PARA A MANGUEIRA, PINTURA ELETROSTATICA VERMELHA | Material |  | UN | 1 | 276.81 | 276.81
Insumo | 00020971 | SINAPI | CHAVE DUPLA PARA CONEXOES TIPO STORZ, ENGATE RAPIDO 1 1/2" X 2 1/2", EM LATAO, PARA INSTALACAO PREDIAL COMBATE A INCENDIO | Material |  | UN | 1 | 17.14 | 17.14
Insumo | 00037555 | SINAPI | ESGUICHO JATO REGULAVEL, TIPO ELKHART, ENGATE RAPIDO 2 1/2", PARA COMBATE A INCENDIO | Material |  | UN | 1 | 257.14 | 257.14
Insumo | 00021034 | SINAPI | MANGUEIRA DE INCENDIO, TIPO 2, DE 2 1/2", COMPRIMENTO = 15 M, TECIDO EM FIO DE POLIESTER E TUBO INTERNO EM BORRACHA SINTETICA, COM UNIOES ENGATE RAPIDO | Material |  | UN | 1 | 615.39 | 615.39
Insumo | 00010904 | SINAPI | REGISTRO OU VALVULA GLOBO ANGULAR EM LATAO, PARA HIDRANTES EM INSTALACAO PREDIAL DE INCENDIO, 45 GRAUS, DIAMETRO DE 2 1/2", COM VOLANTE, CLASSE DE PRESSAO DE ATE 200 PSI | Material |  | UN | 1 | 180 | 180
|  |  |  | MO sem LS => | 90.26 | LS => | 0 | MO com LS => | 90.26
|  |  |  | Valor do BDI => | 359.32 |  | Valor com BDI => |  | 2084.28
2.1.3 | Código | Banco | Descrição | Tipo |  | Und | Quant. | Valor Unit | Total
Composição | CIVIL-158 | Próprio | INSTALAÇÃO DE MANGUEIRAS NO HIDRANTE | ASTU - ASSENTAMENTO DE TUBOS E PECAS |  | UN | 1 | 475.25 | 475.25
Insumo | 00037527 | SINAPI | MANGUEIRA DE INCENDIO, TIPO 2, DE 1 1/2", COMPRIMENTO = 15 M, TECIDO EM FIO DE POLIESTER E TUBO INTERNO EM BORRACHA SINTETICA, COM UNIOES ENGATE RAPIDO | Material |  | UN | 1 | 458.86 | 458.86
Insumo | 00002696 | SINAPI | ENCANADOR OU BOMBEIRO HIDRAULICO (HORISTA) | Mão de Obra |  | H | 1 | 16.39 | 16.39
|  |  |  | MO sem LS => | 16.39 | LS => | 0 | MO com LS => | 16.39
|  |  |  | Valor do BDI => | 100.67 |  | Valor com BDI => |  | 575.92
2.1.4 | Código | Banco | Descrição | Tipo |  | Und | Quant. | Valor Unit | Total
Composição | CIVIL-160 | Próprio | FORNECIMENTO E INSTALAÇÃO DE CHAVE STORZ | ASTU - ASSENTAMENTO DE TUBOS E PECAS |  | UN | 1 | 33.53 | 33.53
Insumo | 00020971 | SINAPI | CHAVE DUPLA PARA CONEXOES TIPO STORZ, ENGATE RAPIDO 1 1/2" X 2 1/2", EM LATAO, PARA INSTALACAO PREDIAL COMBATE A INCENDIO | Material |  | UN | 1 | 17.14 | 17.14
Insumo | 00002696 | SINAPI | ENCANADOR OU BOMBEIRO HIDRAULICO (HORISTA) | Mão de Obra |  | H | 1 | 16.39 | 16.39
|  |  |  | MO sem LS => | 16.39 | LS => | 0 | MO com LS => | 16.39
|  |  |  | Valor do BDI => | 8.22 |  | Valor com BDI => |  | 41.75
2.2.1 | Código | Banco | Descrição | Tipo |  | Und | Quant. | Valor Unit | Total
Composição | 72289 | SINAPI | CAIXA DE INSPEÇÃO 80X80X80CM EM ALVENARIA - EXECUÇÃO | INHI - INSTALAÇÕES HIDROS SANITÁRIAS |  | UN | 1 | 474.54 | 474.54
Composição Auxiliar | 88309 | SINAPI | PEDREIRO COM ENCARGOS COMPLEMENTARES | SEDI - SERVIÇOS DIVERSOS |  | H | 3.63 | 23.58 | 85.59
Composição Auxiliar | 88316 | SINAPI | SERVENTE COM ENCARGOS COMPLEMENTARES | SEDI - SERVIÇOS DIVERSOS |  | H | 11 | 17.68 | 194.48
Insumo | 00000370 | SINAPI | AREIA MEDIA - POSTO JAZIDA/FORNECEDOR (RETIRADO NA JAZIDA, SEM TRANSPORTE) | Material |  | m³ | 0.25 | 207.93 | 51.98
Insumo | 00007271 | SINAPI | BLOCO CERAMICO / TIJOLO VAZADO PARA ALVENARIA DE VEDACAO, 8 FUROS NA HORIZONTAL, DE 9 X 19 X 19 CM (L XA X C) | Material |  | UN | 72 | 0.8 | 57.6
Insumo | 00004721 | SINAPI | PEDRA BRITADA N. 1 (9,5 a 19 MM) POSTO PEDREIRA/FORNECEDOR, SEM FRETE | Material |  | m³ | 0.13 | 185.74 | 24.14
Insumo | 00000031 | SINAPI | ACO CA-50, 12,5 MM, VERGALHAO | Material |  | KG | 2.5 | 5.45 | 13.62
Insumo | 00001382 | SINAPI | CIMENTO PORTLAND POZOLANICO CP IV- 32 | Material |  | 50KG | 1.78 | 26.48 | 47.13
|  |  |  | MO sem LS => | 180.3 | LS => | 0 | MO com LS => | 180.3
|  |  |  | Valor do BDI => | 96.33 |  | Valor com BDI => |  | 570.87
2.2.2 | Código | Banco | Descrição | Tipo |  | Und | Quant. | Valor Unit | Total
Composição | 101798 | SINAPI | TAMPA PARA CAIXA TIPO R1, EM FERRO FUNDIDO, DIMENSÕES INTERNAS: 0,40 X 0,60 M - FORNECIMENTO E INSTALAÇÃO. AF_12/2020 | INES - INSTALAÇÕES ESPECIAIS |  | UN | 1 | 362.63 | 362.63
Composição Auxiliar | 88628 | SINAPI | ARGAMASSA TRAÇO 1:3 (EM VOLUME DE CIMENTO E AREIA MÉDIA ÚMIDA), PREPARO MECÂNICO COM BETONEIRA 400 L. AF_08/2019 | SEDI - SERVIÇOS DIVERSOS |  | m³ | 0.0044 | 604.27 | 2.65
Composição Auxiliar | 88316 | SINAPI | SERVENTE COM ENCARGOS COMPLEMENTARES | SEDI - SERVIÇOS DIVERSOS |  | H | 0.7927 | 17.68 | 14.01
Composição Auxiliar | 88309 | SINAPI | PEDREIRO COM ENCARGOS COMPLEMENTARES | SEDI - SERVIÇOS DIVERSOS |  | H | 1.0089 | 23.58 | 23.78
Insumo | 00014112 | SINAPI | TAMPAO FOFO SIMPLES COM BASE, CLASSE A15 CARGA MAX 1,5 T, 400 X 600 MM (COM INSCRICAO EM RELEVO DO TIPO DE REDE) | Material |  | UN | 1 | 322.19 | 322.19
|  |  |  | MO sem LS => | 25.61 | LS => | 0 | MO com LS => | 25.61
|  |  |  | Valor do BDI => | 75.8 |  | Valor com BDI => |  | 438.43
2.2.3 | Código | Banco | Descrição | Tipo |  | Und | Quant. | Valor Unit | Total
Composição | CIVIL-161 | Próprio | FORNECIMENTO E INSTALAÇÃO DE ADAPTADOR HIDRANTE | ASTU - ASSENTAMENTO DE TUBOS E PECAS |  | UN | 1 | 95.24 | 95.24
Insumo | 00010899 | SINAPI | ADAPTADOR, EM LATAO, ENGATE RAPIDO 2 1/2" X ROSCA INTERNA 5 FIOS 2 1/2", PARA INSTALACAO PREDIAL DE COMBATE A INCENDIO | Material |  | UN | 1 | 78.85 | 78.85
Insumo | 00002696 | SINAPI | ENCANADOR OU BOMBEIRO HIDRAULICO (HORISTA) | Mão de Obra |  | H | 1 | 16.39 | 16.39
|  |  |  | MO sem LS => | 16.39 | LS => | 0 | MO com LS => | 16.39
|  |  |  | Valor do BDI => | 21.14 |  | Valor com BDI => |  | 116.38
2.2.4 | Código | Banco | Descrição | Tipo |  | Und | Quant. | Valor Unit | Total
Composição | CIVIL-162 | Próprio | FORNECIMENTO E INSTALAÇÃO DE VALVULA HIDRANTE | ASTU - ASSENTAMENTO DE TUBOS E PECAS |  | UN | 1 | 196.39 | 196.39
Insumo | 00010904 | SINAPI | REGISTRO OU VALVULA GLOBO ANGULAR EM LATAO, PARA HIDRANTES EM INSTALACAO PREDIAL DE INCENDIO, 45 GRAUS, DIAMETRO DE 2 1/2", COM VOLANTE, CLASSE DE PRESSAO DE ATE 200 PSI | Material |  | UN | 1 | 180 | 180
Insumo | 00002696 | SINAPI | ENCANADOR OU BOMBEIRO HIDRAULICO (HORISTA) | Mão de Obra |  | H | 1 | 16.39 | 16.39
|  |  |  | MO sem LS => | 16.39 | LS => | 0 | MO com LS => | 16.39
|  |  |  | Valor do BDI => | 42.31 |  | Valor com BDI => |  | 238.7
2.2.5 | Código | Banco | Descrição | Tipo |  | Und | Quant. | Valor Unit | Total
Composição | CIVIL-163 | Próprio | FORNECIMENTO E INSTALAÇÃO DE TAMPÃO COM CORRENTE RECALQUE | ASTU - ASSENTAMENTO DE TUBOS E PECAS |  | UN | 1 | 110.67 | 110.67
Insumo | 00010905 | SINAPI | TAMPAO COM CORRENTE, EM LATAO, ENGATE RAPIDO 2 1/2", PARA INSTALACAO PREDIAL DE COMBATE A INCENDIO | Material |  | UN | 1 | 94.28 | 94.28
Insumo | 00002696 | SINAPI | ENCANADOR OU BOMBEIRO HIDRAULICO (HORISTA) | Mão de Obra |  | H | 1 | 16.39 | 16.39
|  |  |  | MO sem LS => | 16.39 | LS => | 0 | MO com LS => | 16.39
|  |  |  | Valor do BDI => | 24.37 |  | Valor com BDI => |  | 135.04
2.2.6 | Código | Banco | Descrição | Tipo |  | Und | Quant. | Valor Unit | Total
Composição | 99624 | SINAPI | VÁLVULA DE RETENÇÃO HORIZONTAL, DE BRONZE, ROSCÁVEL, 2 1/2" - FORNECIMENTO E INSTALAÇÃO. AF_08/2021 | INHI - INSTALAÇÕES HIDROS SANITÁRIAS |  | UN | 1 | 533.61 | 533.61
Composição Auxiliar | 88248 | SINAPI | AUXILIAR DE ENCANADOR OU BOMBEIRO HIDRÁULICO COM ENCARGOS COMPLEMENTARES | SEDI - SERVIÇOS DIVERSOS |  | H | 0.4546 | 18.23 | 8.28
Composição Auxiliar | 88267 | SINAPI | ENCANADOR OU BOMBEIRO HIDRÁULICO COM ENCARGOS COMPLEMENTARES | SEDI - SERVIÇOS DIVERSOS |  | H | 0.4546 | 22.96 | 10.43
Insumo | 00003148 | SINAPI | FITA VEDA ROSCA EM ROLOS DE 18 MM X 50 M (L X C) | Material |  | UN | 0.0302 | 15.3 | 0.46
Insumo | 00010405 | SINAPI | VALVULA DE RETENCAO HORIZONTAL, DE BRONZE (PN-25), 2 1/2", 400 PSI, TAMPA DE PORCA DE UNIAO, EXTREMIDADES COM ROSCA | Material |  | UN | 1 | 514.44 | 514.44
|  |  |  | MO sem LS => | 12.95 | LS => | 0 | MO com LS => | 12.95
|  |  |  | Valor do BDI => | 111.65 |  | Valor com BDI => |  | 645.26
2.2.7 | Código | Banco | Descrição | Tipo |  | Und | Quant. | Valor Unit | Total
Composição | 93358 | SINAPI | ESCAVAÇÃO MANUAL DE VALA COM PROFUNDIDADE MENOR OU IGUAL A 1,30 M. AF_02/2021 | MOVT - MOVIMENTO DE TERRA |  | m³ | 1 | 69.94 | 69.94
Composição Auxiliar | 88316 | SINAPI | SERVENTE COM ENCARGOS COMPLEMENTARES | SEDI - SERVIÇOS DIVERSOS |  | H | 3.956 | 17.68 | 69.94
|  |  |  | MO sem LS => | 43.08 | LS => | 0 | MO com LS => | 43.08
|  |  |  | Valor do BDI => | 13.56 |  | Valor com BDI => |  | 83.5
2.2.8 | Código | Banco | Descrição | Tipo |  | Und | Quant. | Valor Unit | Total
Composição | 101826 | SINAPI | RECOMPOSIÇÃO DE BASE E OU SUB-BASE PARA REMENDO PROFUNDO DE SOLO COM CIMENTO (TEOR DE 8%) - INCLUSO RETIRADA E COLOCAÇÃO DO MATERIAL. AF_12/2020 | PAVI - PAVIMENTAÇÃO |  | m³ | 1 | 214.35 | 214.35
Composição Auxiliar | 91534 | SINAPI | COMPACTADOR DE SOLOS DE PERCUSSÃO (SOQUETE) COM MOTOR A GASOLINA 4 TEMPOS, POTÊNCIA 4 CV - CHI DIURNO. AF_08/2015 | CHOR - CUSTOS HORÁRIOS DE MÁQUINAS E EQUIPAMENTOS |  | CHI | 0.845 | 19.27 | 16.28
Composição Auxiliar | 91533 | SINAPI | COMPACTADOR DE SOLOS DE PERCUSSÃO (SOQUETE) COM MOTOR A GASOLINA 4 TEMPOS, POTÊNCIA 4 CV - CHP DIURNO. AF_08/2015 | CHOR - CUSTOS HORÁRIOS DE MÁQUINAS E EQUIPAMENTOS |  | CHP | 0.205 | 25.41 | 5.2
Composição Auxiliar | 88316 | SINAPI | SERVENTE COM ENCARGOS COMPLEMENTARES | SEDI - SERVIÇOS DIVERSOS |  | H | 4.2 | 17.68 | 74.25
Insumo | 00001379 | SINAPI | CIMENTO PORTLAND COMPOSTO CP II-32 | Material |  | KG | 179.7299 | 0.66 | 118.62
|  |  |  | MO sem LS => | 58.91 | LS => | 0 | MO com LS => | 58.91
|  |  |  | Valor do BDI => | 42.1 |  | Valor com BDI => |  | 256.45
2.3.1 | Código | Banco | Descrição | Tipo |  | Und | Quant. | Valor Unit | Total
Composição | CIVIL-164 | Próprio | CONJUNTO DE BOMBAS PARA HIDRANTE 10CV - C/ MANOMETRO, PRESSOSTATOS, TANQUE DE PRESSÃO, QUADRO DE COMANDO E CONEXÕES | INES - INSTALAÇÕES ESPECIAIS |  | UN | 1 | 30870.98 | 30870.98
Composição Auxiliar | 88267 | SINAPI | ENCANADOR OU BOMBEIRO HIDRÁULICO COM ENCARGOS COMPLEMENTARES | SEDI - SERVIÇOS DIVERSOS |  | H | 96 | 22.96 | 2204.16
Composição Auxiliar | 88248 | SINAPI | AUXILIAR DE ENCANADOR OU BOMBEIRO HIDRÁULICO COM ENCARGOS COMPLEMENTARES | SEDI - SERVIÇOS DIVERSOS |  | H | 96 | 18.23 | 1750.08
Composição Auxiliar | 73836/001 | SINAPI | INSTALACAO DE CONJ.MOTO BOMBA HORIZONTAL ATE 10 CV | INPR - INSTALAÇÕES DE PRODUÇÃO |  | UN | 2 | 477.95 | 955.9
Insumo | 00003459 | SINAPI | COTOVELO 90 GRAUS DE FERRO GALVANIZADO, COM ROSCA BSP, DE 3" | Material |  | UN | 12 | 134.28 | 1611.36
Insumo | 00006012 | SINAPI | REGISTRO GAVETA BRUTO EM LATAO FORJADO, BITOLA 3 " (REF 1509) | Material |  | UN | 3 | 369.87 | 1109.61
Insumo | 00006322 | SINAPI | TE DE FERRO GALVANIZADO, DE 3" | Material |  | UN | 2 | 176.87 | 353.74
Insumo | 00006314 | SINAPI | TE DE REDUCAO DE FERRO GALVANIZADO, COM ROSCA BSP, DE 3" X 2 1/2" | Material |  | UN | 2 | 205.31 | 410.62
Insumo | 00012429 | SINAPI | UNIAO COM ASSENTO CONICO DE BRONZE, DIAMETRO 3" | Material |  | UN | 1 | 439.04 | 439.04
Insumo | 00010406 | SINAPI | VALVULA DE RETENCAO HORIZONTAL, DE BRONZE (PN-25), 3", 400 PSI, TAMPA DE PORCA DE UNIAO, EXTREMIDADES COM ROSCA | Material |  | UN | 2 | 710.55 | 1421.1
Insumo | 00003931 | SINAPI | LUVA DE REDUCAO DE FERRO GALVANIZADO, COM ROSCA BSP, DE 3" X 2 1/2" | Material |  | UN | 1 | 109.28 | 109.28
Insumo | 00003470 | SINAPI | COTOVELO 90 GRAUS DE FERRO GALVANIZADO, COM ROSCA BSP, DE 2 1/2" | Material |  | UN | 3 | 95.2 | 285.6
Insumo | 00010405 | SINAPI | VALVULA DE RETENCAO HORIZONTAL, DE BRONZE (PN-25), 2 1/2", 400 PSI, TAMPA DE PORCA DE UNIAO, EXTREMIDADES COM ROSCA | Material |  | UN | 2 | 514.44 | 1028.88
Insumo | 00012427 | SINAPI | UNIAO COM ASSENTO CONICO DE BRONZE, DIAMETRO 2 1/2" | Material |  | UN | 2 | 271.51 | 543.02
Insumo | 00006011 | SINAPI | REGISTRO GAVETA BRUTO EM LATAO FORJADO, BITOLA 2 1/2 " (REF 1509) | Material |  | UN | 2 | 305.51 | 611.02
Insumo | 00006299 | SINAPI | TE DE FERRO GALVANIZADO, DE 2 1/2" | Material |  | UN | 2 | 132.06 | 264.12
Insumo | 00000773 | SINAPI | BUCHA DE REDUCAO DE FERRO GALVANIZADO, COM ROSCA BSP, DE 2 1/2" X 1" | Material |  | UN | 1 | 46.86 | 46.86
Insumo | 00012898 | SINAPI | MANOMETRO COM CAIXA EM ACO PINTADO, ESCALA *10* KGF/CM2 (*10* BAR), DIAMETRO NOMINAL DE 100 MM, CONEXAO DE 1/2" | Material |  | UN | 1 | 173.21 | 173.21
Insumo | 00006320 | SINAPI | TE DE REDUCAO DE FERRO GALVANIZADO, COM ROSCA BSP, DE 1" X 1/2" | Material |  | UN | 4 | 26.56 | 106.24
Insumo | 00006019 | SINAPI | REGISTRO GAVETA BRUTO EM LATAO FORJADO, BITOLA 1 " (REF 1509) | Material |  | UN | 2 | 61.47 | 122.94
Insumo | INC.00060 | Próprio | PRESSOSTATO 30 A 50 PSI | 0 |  | UN | 2 | 95.92 | 191.84
Insumo | 198 | Próprio | BOMBA CENTRIFUGA 10 CV INCENDIO | 0 |  | UN | 2 | 6325.9 | 12651.8
Insumo | 00007701 | SINAPI | TUBO ACO GALVANIZADO COM COSTURA, CLASSE MEDIA, DN 2.1/2", E = *3,65* MM, PESO *6,51* KG/M (NBR 5580) | Material |  | M | 24 | 111.6 | 2678.4
Insumo | 00007694 | SINAPI | TUBO ACO GALVANIZADO COM COSTURA, CLASSE MEDIA, DN 3", E = *4,05* MM, PESO *8,47* KG/M (NBR 5580) | Material |  | M | 12 | 150.18 | 1802.16
|  |  |  | MO sem LS => | 3376.16 | LS => | 0 | MO com LS => | 3376.16
|  |  |  | Valor do BDI => | 3760.06 |  | Valor com BDI => |  | 34631.04
2.3.2 | Código | Banco | Descrição | Tipo |  | Und | Quant. | Valor Unit | Total
Composição | INC-00000014 | Próprio | QUADRO DE COMANDO E FORCA PARA CASA DE BOMBAS - FORNECIMENTO E INSTALACAO | INES - INSTALAÇÕES ESPECIAIS |  | UN | 1 | 813.65 | 813.65
Composição Auxiliar | 88247 | SINAPI | AUXILIAR DE ELETRICISTA COM ENCARGOS COMPLEMENTARES | SEDI - SERVIÇOS DIVERSOS |  | H | 6 | 18.59 | 111.54
Composição Auxiliar | 88265 | SINAPI | ELETRICISTA INDUSTRIAL COM ENCARGOS COMPLEMENTARES | SEDI - SERVIÇOS DIVERSOS |  | H | 8 | 23.81 | 190.48
Insumo | INC.00062 | Próprio | QUADRO DE COMANDO E FORCA PARA CASA DE BOMBAS | Material |  | UN | 0.36809 | 1390 | 511.63
|  |  |  | MO sem LS => | 205 | LS => | 0 | MO com LS => | 205
|  |  |  | Valor do BDI => | 170.38 |  | Valor com BDI => |  | 984.03
2.3.3 | Código | Banco | Descrição | Tipo |  | Und | Quant. | Valor Unit | Total
Composição | INC-00000015 | Próprio | QUADRO TIPO P1 (INTERLIGACAO DA MEDICAO CEB ATE A CASA DE MAQUINAS) - FORNECIMENTO E INSTALACAO | INES - INSTALAÇÕES ESPECIAIS |  | UN | 1 | 630.96 | 630.96
Composição Auxiliar | 88247 | SINAPI | AUXILIAR DE ELETRICISTA COM ENCARGOS COMPLEMENTARES | SEDI - SERVIÇOS DIVERSOS |  | H | 6 | 18.59 | 111.54
Composição Auxiliar | 88264 | SINAPI | ELETRICISTA COM ENCARGOS COMPLEMENTARES | SEDI - SERVIÇOS DIVERSOS |  | H | 6 | 23.81 | 142.86
Insumo | INC.00061 | Próprio | QUADRO TIPO P1 (INTERLIGACAO DA MEDICAO CEB ATE A CASA DE MAQUINAS) | Material |  | UN | 0.19361 | 1945 | 376.56
|  |  |  | MO sem LS => | 171.24 | LS => | 0 | MO com LS => | 171.24
|  |  |  | Valor do BDI => | 131.79 |  | Valor com BDI => |  | 762.75
2.4.1 | Código | Banco | Descrição | Tipo |  | Und | Quant. | Valor Unit | Total
Composição | 101907 | SINAPI | EXTINTOR DE INCÊNDIO PORTÁTIL COM CARGA DE CO2 DE 6 KG, CLASSE BC - FORNECIMENTO E INSTALAÇÃO. AF_10/2020_P | INES - INSTALAÇÕES ESPECIAIS |  | UN | 1 | 695.25 | 695.25
Composição Auxiliar | 88267 | SINAPI | ENCANADOR OU BOMBEIRO HIDRÁULICO COM ENCARGOS COMPLEMENTARES | SEDI - SERVIÇOS DIVERSOS |  | H | 0.4574 | 22.96 | 10.5
Composição Auxiliar | 88248 | SINAPI | AUXILIAR DE ENCANADOR OU BOMBEIRO HIDRÁULICO COM ENCARGOS COMPLEMENTARES | SEDI - SERVIÇOS DIVERSOS |  | H | 0.4574 | 18.23 | 8.33
Insumo | 00004350 | SINAPI | BUCHA DE NYLON, DIAMETRO DO FURO 8 MM, COMPRIMENTO 40 MM, COM PARAFUSO DE ROSCA SOBERBA, CABECA CHATA, FENDA SIMPLES, 4,8 X 50 MM | Material |  | UN | 2 | 0.71 | 1.42
Insumo | 00010889 | SINAPI | EXTINTOR DE INCENDIO PORTATIL COM CARGA DE GAS CARBONICO CO2 DE 6 KG, CLASSE BC | Material |  | UN | 1 | 675 | 675
|  |  |  | MO sem LS => | 13.03 | LS => | 0 | MO com LS => | 13.03
|  |  |  | Valor do BDI => | 145.46 |  | Valor com BDI => |  | 840.71
2.4.2 | Código | Banco | Descrição | Tipo |  | Und | Quant. | Valor Unit | Total
Composição | 101909 | SINAPI | EXTINTOR DE INCÊNDIO PORTÁTIL COM CARGA DE PQS DE 6 KG, CLASSE BC - FORNECIMENTO E INSTALAÇÃO. AF_10/2020_P | INES - INSTALAÇÕES ESPECIAIS |  | UN | 1 | 245.25 | 245.25
Composição Auxiliar | 88267 | SINAPI | ENCANADOR OU BOMBEIRO HIDRÁULICO COM ENCARGOS COMPLEMENTARES | SEDI - SERVIÇOS DIVERSOS |  | H | 0.4574 | 22.96 | 10.5
Composição Auxiliar | 88248 | SINAPI | AUXILIAR DE ENCANADOR OU BOMBEIRO HIDRÁULICO COM ENCARGOS COMPLEMENTARES | SEDI - SERVIÇOS DIVERSOS |  | H | 0.4574 | 18.23 | 8.33
Insumo | 00004350 | SINAPI | BUCHA DE NYLON, DIAMETRO DO FURO 8 MM, COMPRIMENTO 40 MM, COM PARAFUSO DE ROSCA SOBERBA, CABECA CHATA, FENDA SIMPLES, 4,8 X 50 MM | Material |  | UN | 2 | 0.71 | 1.42
Insumo | 00010892 | SINAPI | EXTINTOR DE INCENDIO PORTATIL COM CARGA DE PO QUIMICO SECO (PQS) DE 6 KG, CLASSE BC | Material |  | UN | 1 | 225 | 225
|  |  |  | MO sem LS => | 13.03 | LS => | 0 | MO com LS => | 13.03
|  |  |  | Valor do BDI => | 51.28 |  | Valor com BDI => |  | 296.53
2.4.3 | Código | Banco | Descrição | Tipo |  | Und | Quant. | Valor Unit | Total
Composição | CIVIL-165 | Próprio | FIXAÇÃO DE EXTINTOR ABC 6KG | ASTU - ASSENTAMENTO DE TUBOS E PECAS |  | UN | 1 | 20.25 | 20.25
Composição Auxiliar | 88248 | SINAPI | AUXILIAR DE ENCANADOR OU BOMBEIRO HIDRÁULICO COM ENCARGOS COMPLEMENTARES | SEDI - SERVIÇOS DIVERSOS |  | H | 0.4574 | 18.23 | 8.33
Composição Auxiliar | 88267 | SINAPI | ENCANADOR OU BOMBEIRO HIDRÁULICO COM ENCARGOS COMPLEMENTARES | SEDI - SERVIÇOS DIVERSOS |  | H | 0.4574 | 22.96 | 10.5
Insumo | 00004350 | SINAPI | BUCHA DE NYLON, DIAMETRO DO FURO 8 MM, COMPRIMENTO 40 MM, COM PARAFUSO DE ROSCA SOBERBA, CABECA CHATA, FENDA SIMPLES, 4,8 X 50 MM | Material |  | UN | 2 | 0.71 | 1.42
|  |  |  | MO sem LS => | 13.03 | LS => | 0 | MO com LS => | 13.03
|  |  |  | Valor do BDI => | 4.19 |  | Valor com BDI => |  | 24.44
2.5.1 | Código | Banco | Descrição | Tipo |  | Und | Quant. | Valor Unit | Total
Composição | CIVIL-170 | Próprio | FORNECIMENTO E INSTALAÇÃO DE SINALIZAÇÃO DE EMERGÊNCIA | ASTU - ASSENTAMENTO DE TUBOS E PECAS |  | UN | 1 | 55.93 | 55.93
Composição Auxiliar | 88243 | SINAPI | AJUDANTE ESPECIALIZADO COM ENCARGOS COMPLEMENTARES | SEDI - SERVIÇOS DIVERSOS |  | H | 1 | 18.64 | 18.64
Insumo | 00037558 | SINAPI | PLACA DE SINALIZACAO DE SEGURANCA CONTRA INCENDIO, FOTOLUMINESCENTE, RETANGULAR, *20 X 40* CM, EM PVC *2* MM ANTI-CHAMAS (SIMBOLOS, CORES E PICTOGRAMAS CONFORME NBR 16820) | Material |  | UN | 1 | 37.29 | 37.29
|  |  |  | MO sem LS => | 11.85 | LS => | 0 | MO com LS => | 11.85
|  |  |  | Valor do BDI => | 11.5 |  | Valor com BDI => |  | 67.43
2.6.1 | Código | Banco | Descrição | Tipo |  | Und | Quant. | Valor Unit | Total
Composição | CIVIL-177 | Próprio | CENTRAL DE ALARME E DETECÇÃO WIRELESS | SEDI - SERVIÇOS DIVERSOS |  | UN | 1 | 16129.39 | 16129.39
Insumo | 323 | Próprio | CENTRAL FHT 15" TOUCHSCREEN | Material |  | UN | 0.62562 | 13153.5 | 8229.05
Insumo | 324 | Próprio | MÓDULO DE PROCESSAMENTO PARA CENTRAL FHT | Material |  | UN | 1.5405 | 1558.17 | 2400.34
Insumo | 325 | Próprio | INSTALAÇÃO E CONFIGURAÇÃO DE CENTRAL FIREBEE | Mão de Obra |  | UN | 1 | 5500 | 5500
|  |  |  | MO sem LS => | 5500 | LS => | 0 | MO com LS => | 5500
|  |  |  | Valor do BDI => | 3783.97 |  | Valor com BDI => |  | 19913.36
2.6.2 | Código | Banco | Descrição | Tipo |  | Und | Quant. | Valor Unit | Total
Composição | INC-00000100 | Próprio | ACIONADOR MANUAL END. WIRELESS - | ASTU - ASSENTAMENTO DE TUBOS E PECAS |  | UN | 1 | 607.35 | 607.35
Insumo | SDAI.00003 | Próprio | ACIONADOR MANUAL END. IP24 WIRELESS - FIREBEE MOD. WBACR | 0 |  | UN | 1.0149 | 568.89 | 577.35
Insumo | CIVIL-00000006 | Próprio | MÃO DE OBRA PARA INSTALAÇÃO DE INSUMOS DA FIREBEE (ACIONADOR, SIRENE, DETECTOR) | Mão de Obra |  | UN | 1 | 30 | 30
|  |  |  | MO sem LS => | 30 | LS => | 0 | MO com LS => | 30
|  |  |  | Valor do BDI => | 8.5 |  | Valor com BDI => |  | 615.85
2.6.3 | Código | Banco | Descrição | Tipo |  | Und | Quant. | Valor Unit | Total
Composição | INC-00000101 | Próprio | SIRENE AUDIO VISUAL WIRELESS | ASTU - ASSENTAMENTO DE TUBOS E PECAS |  | UN | 1 | 601.35 | 601.35
Insumo | SDAI.00038 | Próprio | REPETIDOR AC IP65 WIRELESS C/ GFE SIRENE BR E VISUAL - FIREBEE MOD. WBRIF | 0 |  | UN | 0.42447 | 1346.02 | 571.35
Insumo | CIVIL-00000006 | Próprio | MÃO DE OBRA PARA INSTALAÇÃO DE INSUMOS DA FIREBEE (ACIONADOR, SIRENE, DETECTOR) | Mão de Obra |  | UN | 1 | 30 | 30
|  |  |  | MO sem LS => | 30 | LS => | 0 | MO com LS => | 30
|  |  |  | Valor do BDI => | 8.5 |  | Valor com BDI => |  | 609.85
2.6.4 | Código | Banco | Descrição | Tipo |  | Und | Quant. | Valor Unit | Total
Composição | INC-00000099 | Próprio | DETECTOR DE FUMACA COM TERMOVELOCIMETRICO END. WIRELESS - | ASTU - ASSENTAMENTO DE TUBOS E PECAS |  | UN | 1 | 630.52 | 630.52
Insumo | SDAI.00007 | Próprio | DETECTOR DE FUMACA END. WIRELESS - FIREBEE MOD. WBDFO | 0 |  | UN | 1.4454 | 415.47 | 600.52
Insumo | CIVIL-00000006 | Próprio | MÃO DE OBRA PARA INSTALAÇÃO DE INSUMOS DA FIREBEE (ACIONADOR, SIRENE, DETECTOR) | Mão de Obra |  | UN | 1 | 30 | 30
|  |  |  | MO sem LS => | 30 | LS => | 0 | MO com LS => | 30
|  |  |  | Valor do BDI => | 8.5 |  | Valor com BDI => |  | 639.02
2.6.5 | Código | Banco | Descrição | Tipo |  | Und | Quant. | Valor Unit | Total
Composição | CIVIL-146 | Próprio | MONITOR DE ALERTAS PARA CHAVE DE FLUXO WIRELESS | FOMA - FORNECIMENTO DE MATERIAIS E EQUIPAMENTOS |  | UN | 1 | 1356.21 | 1356.21
Insumo | 233 | Próprio | MONITOR DE ALERTAS PARA CHAVE DE FLUXO | Equipamento |  | UN | 2.3815 | 552.68 | 1316.21
Insumo | CIVIL-00000009 | Próprio | MÃO DE OBRA PARA INSTALAÇÃO DE INSUMOS DA FIREBEE (REPETIDOR) | Mão de Obra |  | UN | 1 | 40 | 40
|  |  |  | MO sem LS => | 40 | LS => | 0 | MO com LS => | 40
|  |  |  | Valor do BDI => | 286.8 |  | Valor com BDI => |  | 1643.01
2.7.1 | Código | Banco | Descrição | Tipo |  | Und | Quant. | Valor Unit | Total
Composição | 91834 | SINAPI | ELETRODUTO FLEXÍVEL CORRUGADO, PVC, DN 25 MM (3/4"), PARA CIRCUITOS TERMINAIS, INSTALADO EM FORRO - FORNECIMENTO E INSTALAÇÃO. AF_12/2015 | INEL - INSTALAÇÃO ELÉTRICA/ELETRIFICAÇÃO E ILUMINAÇÃO EXTERNA |  | M | 1 | 9.12 | 9.12
Composição Auxiliar | 91170 | SINAPI | FIXAÇÃO DE TUBOS HORIZONTAIS DE PVC, CPVC OU COBRE DIÂMETROS MENORES OU IGUAIS A 40 MM OU ELETROCALHAS ATÉ 150MM DE LARGURA, COM ABRAÇADEIRA METÁLICA RÍGIDA TIPO D 1/2, FIXADA EM PERFILADO EM LAJE. AF_05/2015 | INHI - INSTALAÇÕES HIDROS SANITÁRIAS |  | M | 1 | 2.74 | 2.74
Composição Auxiliar | 88247 | SINAPI | AUXILIAR DE ELETRICISTA COM ENCARGOS COMPLEMENTARES | SEDI - SERVIÇOS DIVERSOS |  | H | 0.07 | 18.59 | 1.3
Composição Auxiliar | 88264 | SINAPI | ELETRICISTA COM ENCARGOS COMPLEMENTARES | SEDI - SERVIÇOS DIVERSOS |  | H | 0.07 | 23.81 | 1.66
Insumo | 00002688 | SINAPI | ELETRODUTO PVC FLEXIVEL CORRUGADO, COR AMARELA, DE 25 MM | Material |  | M | 1.1 | 3.11 | 3.42
|  |  |  | MO sem LS => | 3.24 | LS => | 0 | MO com LS => | 3.24
|  |  |  | Valor do BDI => | 1.9 |  | Valor com BDI => |  | 11.02
2.7.2 | Código | Banco | Descrição | Tipo |  | Und | Quant. | Valor Unit | Total
Composição | 91924 | SINAPI | CABO DE COBRE FLEXÍVEL ISOLADO, 1,5 MM², ANTI-CHAMA 450/750 V, PARA CIRCUITOS TERMINAIS - FORNECIMENTO E INSTALAÇÃO. AF_12/2015 | INEL - INSTALAÇÃO ELÉTRICA/ELETRIFICAÇÃO E ILUMINAÇÃO EXTERNA |  | M | 1 | 2.87 | 2.87
Composição Auxiliar | 88247 | SINAPI | AUXILIAR DE ELETRICISTA COM ENCARGOS COMPLEMENTARES | SEDI - SERVIÇOS DIVERSOS |  | H | 0.024 | 18.59 | 0.44
Composição Auxiliar | 88264 | SINAPI | ELETRICISTA COM ENCARGOS COMPLEMENTARES | SEDI - SERVIÇOS DIVERSOS |  | H | 0.024 | 23.81 | 0.57
Insumo | 00001013 | SINAPI | CABO DE COBRE, FLEXIVEL, CLASSE 4 OU 5, ISOLACAO EM PVC/A, ANTICHAMA BWF-B, 1 CONDUTOR, 450/750 V, SECAO NOMINAL 1,5 MM2 | Material |  | M | 1.19 | 1.54 | 1.83
Insumo | 00021127 | SINAPI | FITA ISOLANTE ADESIVA ANTICHAMA, USO ATE 750 V, EM ROLO DE 19 MM X 5 M | Material |  | UN | 0.009 | 4.36 | 0.03
|  |  |  | MO sem LS => | 0.67 | LS => | 0 | MO com LS => | 0.67
|  |  |  | Valor do BDI => | 0.6 |  | Valor com BDI => |  | 3.47
2.7.3 | Código | Banco | Descrição | Tipo |  | Und | Quant. | Valor Unit | Total
Composição | 97599 | SINAPI | LUMINÁRIA DE EMERGÊNCIA, COM 30 LÂMPADAS LED DE 2 W, SEM REATOR - FORNECIMENTO E INSTALAÇÃO. AF_02/2020 | INEL - INSTALAÇÃO ELÉTRICA/ELETRIFICAÇÃO E ILUMINAÇÃO EXTERNA |  | UN | 1 | 26.26 | 26.26
Composição Auxiliar | 88247 | SINAPI | AUXILIAR DE ELETRICISTA COM ENCARGOS COMPLEMENTARES | SEDI - SERVIÇOS DIVERSOS |  | H | 0.0748 | 18.59 | 1.39
Composição Auxiliar | 88264 | SINAPI | ELETRICISTA COM ENCARGOS COMPLEMENTARES | SEDI - SERVIÇOS DIVERSOS |  | H | 0.1795 | 23.81 | 4.27
Insumo | 00038774 | SINAPI | LUMINARIA DE EMERGENCIA 30 LEDS, POTENCIA 2 W, BATERIA DE LITIO, AUTONOMIA DE 6 HORAS | Material |  | UN | 1 | 20.6 | 20.6
|  |  |  | MO sem LS => | 3.89 | LS => | 0 | MO com LS => | 3.89
|  |  |  | Valor do BDI => | 5.51 |  | Valor com BDI => |  | 31.77
2.7.4 | Código | Banco | Descrição | Tipo |  | Und | Quant. | Valor Unit | Total
Composição | INC-00000078 | Próprio | BLOCO DE EMERGENCIA AUTONOMO 02 FAROIS 1200 LUMENS - FORNECIMENTO E INSTALAÇÃO. | INEL - INSTALAÇÃO ELÉTRICA/ELETRIFICAÇÃO E ILUMINAÇÃO EXTERNA |  | UN | 1 | 233.68 | 233.68
Composição Auxiliar | 88247 | SINAPI | AUXILIAR DE ELETRICISTA COM ENCARGOS COMPLEMENTARES | SEDI - SERVIÇOS DIVERSOS |  | H | 0.5 | 18.59 | 9.29
Composição Auxiliar | 88264 | SINAPI | ELETRICISTA COM ENCARGOS COMPLEMENTARES | SEDI - SERVIÇOS DIVERSOS |  | H | 0.5 | 23.81 | 11.9
Insumo | INC.00006 | Próprio | BLOCO DE EMERGENCIA AUTONOMO 1200 LUMENS 2 FAROIS REPOSICIONAVEIS 120º | 0 |  | UN | 1 | 208.49 | 208.49
Insumo | 00000276 | Próprio | CONECTOR EMENDA 3 POLOS 450V 32A FLEXÍVEL 0,50-4,0MM 8621503 WAGO OU SIMILAR | Material |  | UN | 2 | 2 | 4
|  |  |  | MO sem LS => | 14.27 | LS => | 0 | MO com LS => | 14.27
|  |  |  | Valor do BDI => | 5.23 |  | Valor com BDI => |  | 238.91
2.8.1 | Código | Banco | Descrição | Tipo |  | Und | Quant. | Valor Unit | Total
Composição | CIVIL-166 | Próprio | FORNECIMENTO E INSTALAÇÃO DE QUADRO DE EQUIPOTENCIALIZAÇÃO, ATERRAMENTO SPDA | ASTU - ASSENTAMENTO DE TUBOS E PECAS |  | UN | 1 | 6855.92 | 6855.92
Composição Auxiliar | 96977 | SINAPI | CORDOALHA DE COBRE NU 50 MM², ENTERRADA, SEM ISOLADOR - FORNECIMENTO E INSTALAÇÃO. AF_12/2017 | INEL - INSTALAÇÃO ELÉTRICA/ELETRIFICAÇÃO E ILUMINAÇÃO EXTERNA |  | M | 16 | 64.72 | 1035.52
Insumo | 286 | Próprio | FORNECIMENTO DE QUADRO DE EQUIPOTENCIALIZAÇÃO, ATERRAMENTO SPDA | Equipamento |  | UN | 1 | 4500 | 4500
Insumo | 00002438 | SINAPI | ELETROTECNICO (HORISTA) | Mão de Obra |  | H | 40 | 21.27 | 850.8
Insumo | 00000242 | SINAPI | AJUDANTE ESPECIALIZADO | Mão de Obra |  | H | 40 | 11.74 | 469.6
|  |  |  | MO sem LS => | 1335.6 | LS => | 0 | MO com LS => | 1335.6
|  |  |  | Valor do BDI => | 1532.49 |  | Valor com BDI => |  | 8388.41
2.8.2 | Código | Banco | Descrição | Tipo |  | Und | Quant. | Valor Unit | Total
Composição | CIVIL-167 | Próprio | FORNECIMENTO DE LAUDO DE CONTINUIDADE DO SPDA | ASTU - ASSENTAMENTO DE TUBOS E PECAS |  | UN | 1 | 1664.64 | 1664.64
Composição Auxiliar | 91677 | SINAPI | ENGENHEIRO ELETRICISTA COM ENCARGOS COMPLEMENTARES | SEDI - SERVIÇOS DIVERSOS |  | H | 16 | 104.04 | 1664.64
|  |  |  | MO sem LS => | 1640 | LS => | 0 | MO com LS => | 1640
|  |  |  | Valor do BDI => | 466.88 |  | Valor com BDI => |  | 2131.52
2.9.1 | Código | Banco | Descrição | Tipo |  | Und | Quant. | Valor Unit | Total
Composição | 99855 | SINAPI | CORRIMÃO SIMPLES, DIÂMETRO EXTERNO = 1 1/2", EM AÇO GALVANIZADO. AF_04/2019_P | ESQV - ESQUADRIAS/FERRAGENS/VIDROS |  | M | 1 | 114.64 | 114.64
Composição Auxiliar | 88251 | SINAPI | AUXILIAR DE SERRALHEIRO COM ENCARGOS COMPLEMENTARES | SEDI - SERVIÇOS DIVERSOS |  | H | 0.778 | 18.76 | 14.59
Composição Auxiliar | 88315 | SINAPI | SERRALHEIRO COM ENCARGOS COMPLEMENTARES | SEDI - SERVIÇOS DIVERSOS |  | H | 0.948 | 23.45 | 22.23
Insumo | 00007568 | SINAPI | BUCHA DE NYLON SEM ABA S10, COM PARAFUSO DE 6,10 X 65 MM EM ACO ZINCADO COM ROSCA SOBERBA, CABECA CHATA E FENDA PHILLIPS | Material |  | UN | 3.273 | 1.1 | 3.6
Insumo | 00011002 | SINAPI | ELETRODO REVESTIDO AWS - E6013, DIAMETRO IGUAL A 2,50 MM | Material |  | KG | 0.004 | 34.57 | 0.13
Insumo | 00011033 | SINAPI | SUPORTE PARA CALHA DE 150 MM EM FERRO GALVANIZADO | Material |  | UN | 1.091 | 9.16 | 9.99
Insumo | 00021012 | SINAPI | TUBO ACO GALVANIZADO COM COSTURA, CLASSE LEVE, DN 40 MM ( 1 1/2"), E = 3,00 MM, *3,48* KG/M (NBR 5580) | Material |  | M | 1.029 | 62.3 | 64.1
|  |  |  | MO sem LS => | 24.88 | LS => | 0 | MO com LS => | 24.88
|  |  |  | Valor do BDI => | 23.95 |  | Valor com BDI => |  | 138.59
2.9.2 | Código | Banco | Descrição | Tipo |  | Und | Quant. | Valor Unit | Total
Composição | 99837 | SINAPI | GUARDA-CORPO DE AÇO GALVANIZADO DE 1,10M, MONTANTES TUBULARES DE 1.1/4" ESPAÇADOS DE 1,20M, TRAVESSA SUPERIOR DE 1.1/2", GRADIL FORMADO POR TUBOS HORIZONTAIS DE 1" E VERTICAIS DE 3/4", FIXADO COM CHUMBADOR MECÂNICO. AF_04/2019_P | ESQV - ESQUADRIAS/FERRAGENS/VIDROS |  | M | 1 | 611.27 | 611.27
Composição Auxiliar | 88251 | SINAPI | AUXILIAR DE SERRALHEIRO COM ENCARGOS COMPLEMENTARES | SEDI - SERVIÇOS DIVERSOS |  | H | 4.526 | 18.76 | 84.9
Composição Auxiliar | 88315 | SINAPI | SERRALHEIRO COM ENCARGOS COMPLEMENTARES | SEDI - SERVIÇOS DIVERSOS |  | H | 5.51 | 23.45 | 129.2
Insumo | 00001332 | SINAPI | CHAPA DE ACO GROSSA, ASTM A36, E = 3/8 " (9,53 MM) 74,69 KG/M2 | Material |  | KG | 0.896 | 12.81 | 11.47
Insumo | 00011002 | SINAPI | ELETRODO REVESTIDO AWS - E6013, DIAMETRO IGUAL A 2,50 MM | Material |  | KG | 0.065 | 34.57 | 2.24
Insumo | 00011964 | SINAPI | PARAFUSO DE ACO TIPO CHUMBADOR PARABOLT, DIAMETRO 3/8", COMPRIMENTO 75 MM | Material |  | UN | 3.333 | 2.66 | 8.86
Insumo | 00021010 | SINAPI | TUBO ACO GALVANIZADO COM COSTURA, CLASSE LEVE, DN 25 MM ( 1"), E = 2,65 MM, *2,11* KG/M (NBR 5580) | Material |  | M | 2.023 | 38.68 | 78.24
Insumo | 00021012 | SINAPI | TUBO ACO GALVANIZADO COM COSTURA, CLASSE LEVE, DN 40 MM ( 1 1/2"), E = 3,00 MM, *3,48* KG/M (NBR 5580) | Material |  | M | 1.029 | 62.3 | 64.1
Insumo | 00021009 | SINAPI | TUBO ACO GALVANIZADO COM COSTURA, CLASSE LEVE, DN 20 MM ( 3/4"), E = 2,25 MM, *1,3* KG/M (NBR 5580) | Material |  | M | 6.25 | 28.81 | 180.06
Insumo | 00021011 | SINAPI | TUBO ACO GALVANIZADO COM COSTURA, CLASSE LEVE, DN 32 MM ( 1 1/4"), E = 2,65 MM, *2,71* KG/M (NBR 5580) | Material |  | M | 0.926 | 56.38 | 52.2
|  |  |  | MO sem LS => | 144.76 | LS => | 0 | MO com LS => | 144.76
|  |  |  | Valor do BDI => | 127.69 |  | Valor com BDI => |  | 738.96
2.9.3 | Código | Banco | Descrição | Tipo |  | Und | Quant. | Valor Unit | Total
Composição | CIVIL-168 | Próprio | FORNECIMENTO E INSTALAÇÃO DE DOBRADIÇA EM PORTA CORTA FOGO | ASTU - ASSENTAMENTO DE TUBOS E PECAS |  | CJ | 1 | 555.52 | 555.52
Composição Auxiliar | 88315 | SINAPI | SERRALHEIRO COM ENCARGOS COMPLEMENTARES | SEDI - SERVIÇOS DIVERSOS |  | H | 8 | 23.45 | 187.6
Composição Auxiliar | 88251 | SINAPI | AUXILIAR DE SERRALHEIRO COM ENCARGOS COMPLEMENTARES | SEDI - SERVIÇOS DIVERSOS |  | H | 8 | 18.76 | 150.08
Insumo | INC.00091 | Próprio | DOBRADICA P/ PORTA CORTA-FOGO EM SAIDA DE EMERGENCIA (C/03) - FORNECIMENTO E INSTALACAO | 0 |  | CJ | 1 | 217.84 | 217.84
|  |  |  | MO sem LS => | 227.12 | LS => | 0 | MO com LS => | 227.12
|  |  |  | Valor do BDI => | 70.16 |  | Valor com BDI => |  | 625.68
2.9.4 | Código | Banco | Descrição | Tipo |  | Und | Quant. | Valor Unit | Total
Composição | CIVIL-169 | Próprio | PINTURA DE PORTA CORTA FOGO | ASTU - ASSENTAMENTO DE TUBOS E PECAS |  | UN | 1 | 406.07 | 406.07
Composição Auxiliar | 88310 | SINAPI | PINTOR COM ENCARGOS COMPLEMENTARES | SEDI - SERVIÇOS DIVERSOS |  | H | 8 | 24.64 | 197.12
Composição Auxiliar | 100301 | SINAPI | AJUDANTE DE PINTOR COM ENCARGOS COMPLEMENTARES | SEDI - SERVIÇOS DIVERSOS |  | H | 8 | 19.92 | 159.36
Insumo | 00007311 | SINAPI | TINTA ESMALTE SINTETICO PREMIUM ACETINADO | Material |  | L | 0.78 | 38.71 | 30.19
Insumo | 00007307 | SINAPI | FUNDO ANTICORROSIVO PARA METAIS FERROSOS (ZARCAO) | Material |  | L | 0.48 | 40.43 | 19.4
|  |  |  | MO sem LS => | 227.52 | LS => | 0 | MO com LS => | 227.52
|  |  |  | Valor do BDI => | 84.45 |  | Valor com BDI => |  | 490.52
2.9.5 | Código | Banco | Descrição | Tipo |  | Und | Quant. | Valor Unit | Total
Composição | CIVIL-173 | Próprio | ADAPTAÇÃO EM ESCADA EXTERNA | ASTU - ASSENTAMENTO DE TUBOS E PECAS |  | VB | 1 | 7083.91 | 7083.91
Composição Auxiliar | 88315 | SINAPI | SERRALHEIRO COM ENCARGOS COMPLEMENTARES | SEDI - SERVIÇOS DIVERSOS |  | H | 120 | 23.45 | 2814
Composição Auxiliar | 88251 | SINAPI | AUXILIAR DE SERRALHEIRO COM ENCARGOS COMPLEMENTARES | SEDI - SERVIÇOS DIVERSOS |  | H | 120 | 18.76 | 2251.2
Insumo | 00001337 | SINAPI | CHAPA DE ACO XADREZ PARA PISOS, E = 1/4 " (6,30 MM) 54,53 KG/M2 | Material |  | KG | 74 | 14.41 | 1066.34
Insumo | 00011002 | SINAPI | ELETRODO REVESTIDO AWS - E6013, DIAMETRO IGUAL A 2,50 MM | Material |  | KG | 15 | 34.57 | 518.55
Insumo | 00044495 | SINAPI | DISCO DE CORTE PARA METAL COM DUAS TELAS 12 X 1/8 X 3/4 " (300 X 3,2 X 19,05 MM) | Material |  | UN | 10 | 24.71 | 247.1
Insumo | 00044533 | SINAPI | DISCO DE DESBASTE PARA METAL FERROSO EM GERAL, COM TRES TELAS, 9 X 1/4 X 7/8 " ( 228,6 X 6,4 X 22,2 MM) | Material |  | UN | 8 | 23.34 | 186.72
|  |  |  | MO sem LS => | 3406.8 | LS => | 0 | MO com LS => | 3406.8
|  |  |  | Valor do BDI => | 1474.33 |  | Valor com BDI => |  | 8558.24
2.9.6 | Código | Banco | Descrição | Tipo |  | Und | Quant. | Valor Unit | Total
Composição | CIVIL-174 | Próprio | RAMPA ACESSO A ESCADA | ASTU - ASSENTAMENTO DE TUBOS E PECAS |  | VB | 1 | 1308.16 | 1308.16
Composição Auxiliar | 88315 | SINAPI | SERRALHEIRO COM ENCARGOS COMPLEMENTARES | SEDI - SERVIÇOS DIVERSOS |  | H | 20 | 23.45 | 469
Composição Auxiliar | 88251 | SINAPI | AUXILIAR DE SERRALHEIRO COM ENCARGOS COMPLEMENTARES | SEDI - SERVIÇOS DIVERSOS |  | H | 20 | 18.76 | 375.2
Insumo | 00001337 | SINAPI | CHAPA DE ACO XADREZ PARA PISOS, E = 1/4 " (6,30 MM) 54,53 KG/M2 | Material |  | KG | 25 | 14.41 | 360.25
Insumo | 00011002 | SINAPI | ELETRODO REVESTIDO AWS - E6013, DIAMETRO IGUAL A 2,50 MM | Material |  | KG | 3 | 34.57 | 103.71
|  |  |  | MO sem LS => | 567.8 | LS => | 0 | MO com LS => | 567.8
|  |  |  | Valor do BDI => | 272.34 |  | Valor com BDI => |  | 1580.5
2.9.7 | Código | Banco | Descrição | Tipo |  | Und | Quant. | Valor Unit | Total
Composição | CIVIL-176 | Próprio | ADAPTAÇÃO DE RAMPA EXTERNA DE ACESSO AO AUDITÓRIO | ASTU - ASSENTAMENTO DE TUBOS E PECAS |  | VB | 1 | 4574.03 | 4574.03
Composição Auxiliar | 88315 | SINAPI | SERRALHEIRO COM ENCARGOS COMPLEMENTARES | SEDI - SERVIÇOS DIVERSOS |  | H | 56 | 23.45 | 1313.2
Composição Auxiliar | 88251 | SINAPI | AUXILIAR DE SERRALHEIRO COM ENCARGOS COMPLEMENTARES | SEDI - SERVIÇOS DIVERSOS |  | H | 56 | 18.76 | 1050.56
Composição Auxiliar | 88309 | SINAPI | PEDREIRO COM ENCARGOS COMPLEMENTARES | SEDI - SERVIÇOS DIVERSOS |  | H | 24 | 23.58 | 565.92
Composição Auxiliar | 88242 | SINAPI | AJUDANTE DE PEDREIRO COM ENCARGOS COMPLEMENTARES | SEDI - SERVIÇOS DIVERSOS |  | H | 24 | 17.68 | 424.32
Insumo | 00001337 | SINAPI | CHAPA DE ACO XADREZ PARA PISOS, E = 1/4 " (6,30 MM) 54,53 KG/M2 | Material |  | KG | 40 | 14.41 | 576.4
Insumo | 00010998 | SINAPI | ELETRODO REVESTIDO AWS - E-6010, DIAMETRO IGUAL A 4,00 MM | Material |  | KG | 10 | 37.73 | 377.3
Insumo | 00044495 | SINAPI | DISCO DE CORTE PARA METAL COM DUAS TELAS 12 X 1/8 X 3/4 " (300 X 3,2 X 19,05 MM) | Material |  | UN | 7 | 24.71 | 172.97
Insumo | 00044533 | SINAPI | DISCO DE DESBASTE PARA METAL FERROSO EM GERAL, COM TRES TELAS, 9 X 1/4 X 7/8 " ( 228,6 X 6,4 X 22,2 MM) | Material |  | UN | 4 | 23.34 | 93.36
|  |  |  | MO sem LS => | 2248.4 | LS => | 0 | MO com LS => | 2248.4
|  |  |  | Valor do BDI => | 949.89 |  | Valor com BDI => |  | 5523.92
2.10.1 | Código | Banco | Descrição | Tipo |  | Und | Quant. | Valor Unit | Total
Composição | CIVIL-171 | Próprio | LIGAÇÃO DE GERADOR NO SISTEMA DA CASA DE BOMBAS DO HIDRANTE | ASTU - ASSENTAMENTO DE TUBOS E PECAS |  | UN | 1 | 11125.3 | 11125.3
Composição Auxiliar | 88264 | SINAPI | ELETRICISTA COM ENCARGOS COMPLEMENTARES | SEDI - SERVIÇOS DIVERSOS |  | H | 56 | 23.81 | 1333.36
Composição Auxiliar | 88247 | SINAPI | AUXILIAR DE ELETRICISTA COM ENCARGOS COMPLEMENTARES | SEDI - SERVIÇOS DIVERSOS |  | H | 56 | 18.59 | 1041.04
Insumo | 321 | Próprio | CABEAMENTO PARA LIGAÇÃO DE GERADOR NO SISTEMA DE HIDRANTE | Material |  | VB | 1.1219 | 7800 | 8750.9
|  |  |  | MO sem LS => | 1598.24 | LS => | 0 | MO com LS => | 1598.24
|  |  |  | Valor do BDI => | 2326.04 |  | Valor com BDI => |  | 13451.34
2.10.2 | Código | Banco | Descrição | Tipo |  | Und | Quant. | Valor Unit | Total
Composição | CIVIL-175 | Próprio | FORNECIMENTO E INSTALAÇÃO DE BOTÃO SOFT PARA GERADOR | ASTU - ASSENTAMENTO DE TUBOS E PECAS |  | VB | 1 | 6813.93 | 6813.93
Composição Auxiliar | 88264 | SINAPI | ELETRICISTA COM ENCARGOS COMPLEMENTARES | SEDI - SERVIÇOS DIVERSOS |  | H | 50 | 23.81 | 1190.5
Composição Auxiliar | 97668 | SINAPI | ELETRODUTO FLEXÍVEL CORRUGADO, PEAD, DN 63 (2"), PARA REDE ENTERRADA DE DISTRIBUIÇÃO DE ENERGIA ELÉTRICA - FORNECIMENTO E INSTALAÇÃO. AF_12/2021 | INEL - INSTALAÇÃO ELÉTRICA/ELETRIFICAÇÃO E ILUMINAÇÃO EXTERNA |  | M | 120 | 11.12 | 1334.4
Composição Auxiliar | 88247 | SINAPI | AUXILIAR DE ELETRICISTA COM ENCARGOS COMPLEMENTARES | SEDI - SERVIÇOS DIVERSOS |  | H | 50 | 18.59 | 929.5
Composição Auxiliar | 88309 | SINAPI | PEDREIRO COM ENCARGOS COMPLEMENTARES | SEDI - SERVIÇOS DIVERSOS |  | H | 50 | 23.58 | 1179
Composição Auxiliar | 88242 | SINAPI | AJUDANTE DE PEDREIRO COM ENCARGOS COMPLEMENTARES | SEDI - SERVIÇOS DIVERSOS |  | H | 50 | 17.68 | 884
Composição Auxiliar | 102951 | SINAPI | BETONEIRA CAPACIDADE NOMINAL DE 250 L, CAPACIDADE DE MISTURA DE 175 L, MOTOR ELÉTRICO MONOFÁSICO POTÊNCIA 1CV - MATERIAIS NA OPERAÇÃO. AF_08/2019 | CHOR - CUSTOS HORÁRIOS DE MÁQUINAS E EQUIPAMENTOS |  | H | 50 | 0.35 | 17.5
Composição Auxiliar | 95354 | SINAPI | CURSO DE CAPACITAÇÃO PARA OPERADOR DE BETONEIRA (CAMINHÃO) (ENCARGOS COMPLEMENTARES) - HORISTA | SEDI - SERVIÇOS DIVERSOS |  | H | 50 | 0.08 | 4
Composição Auxiliar | 91933 | SINAPI | CABO DE COBRE FLEXÍVEL ISOLADO, 10 MM², ANTI-CHAMA 0,6/1,0 KV, PARA CIRCUITOS TERMINAIS - FORNECIMENTO E INSTALAÇÃO. AF_12/2015 | INEL - INSTALAÇÃO ELÉTRICA/ELETRIFICAÇÃO E ILUMINAÇÃO EXTERNA |  | M | 33 | 15.91 | 525.03
Insumo | 322 | Próprio | BOTOEIRA DE ACESSO | Material |  | UN | 1 | 750 | 750
|  |  |  | MO sem LS => | 3197.74 | LS => | 0 | MO com LS => | 3197.74
|  |  |  | Valor do BDI => | 1413.73 |  | Valor com BDI => |  | 8227.66
Composições Auxiliares
| Código | Banco | Descrição | Tipo |  | Und | Quant. | Valor Unit | Total
Composição | 88241 | SINAPI | AJUDANTE DE OPERAÇÃO EM GERAL COM ENCARGOS COMPLEMENTARES | SEDI - SERVIÇOS DIVERSOS |  | H | 1 | 20.2 | 20.2
Composição Auxiliar | 95311 | SINAPI | CURSO DE CAPACITAÇÃO PARA AJUDANTE DE OPERAÇÃO EM GERAL (ENCARGOS COMPLEMENTARES) - HORISTA | SEDI - SERVIÇOS DIVERSOS |  | H | 1 | 0.12 | 0.12
Insumo | 00000248 | SINAPI | AJUDANTE DE OPERACAO EM GERAL (HORISTA) | Mão de Obra |  | H | 1 | 13.17 | 13.17
Insumo | 00037370 | SINAPI | ALIMENTACAO - HORISTA (COLETADO CAIXA) | Outros |  | H | 1 | 2.85 | 2.85
Insumo | 00043489 | SINAPI | EPI - FAMILIA PEDREIRO - HORISTA (ENCARGOS COMPLEMENTARES - COLETADO CAIXA) | Equipamento |  | H | 1 | 1.09 | 1.09
Insumo | 00037372 | SINAPI | EXAMES - HORISTA (COLETADO CAIXA) | Outros |  | H | 1 | 0.81 | 0.81
Insumo | 00043465 | SINAPI | FERRAMENTAS - FAMILIA PEDREIRO - HORISTA (ENCARGOS COMPLEMENTARES - COLETADO CAIXA) | Equipamento |  | H | 1 | 0.74 | 0.74
Insumo | 00037373 | SINAPI | SEGURO - HORISTA (COLETADO CAIXA) | Taxas |  | H | 1 | 0.06 | 0.06
Insumo | 00037371 | SINAPI | TRANSPORTE - HORISTA (COLETADO CAIXA) | Serviços |  | H | 1 | 1.36 | 1.36
|  |  |  | MO sem LS => | 13.29 | LS => | 0 | MO com LS => | 13.29
|  |  |  | Valor do BDI => | 4.13 |  | Valor com BDI => |  | 24.33
| Código | Banco | Descrição | Tipo |  | Und | Quant. | Valor Unit | Total
Composição | 88242 | SINAPI | AJUDANTE DE PEDREIRO COM ENCARGOS COMPLEMENTARES | SEDI - SERVIÇOS DIVERSOS |  | H | 1 | 17.68 | 17.68
Composição Auxiliar | 95312 | SINAPI | CURSO DE CAPACITAÇÃO PARA AJUDANTE DE PEDREIRO (ENCARGOS COMPLEMENTARES) - HORISTA | SEDI - SERVIÇOS DIVERSOS |  | H | 1 | 0.12 | 0.12
Insumo | 00037370 | SINAPI | ALIMENTACAO - HORISTA (COLETADO CAIXA) | Outros |  | H | 1 | 2.85 | 2.85
Insumo | 00006127 | SINAPI | AUXILIAR DE PEDREIRO (HORISTA) | Mão de Obra |  | H | 1 | 10.65 | 10.65
Insumo | 00043489 | SINAPI | EPI - FAMILIA PEDREIRO - HORISTA (ENCARGOS COMPLEMENTARES - COLETADO CAIXA) | Equipamento |  | H | 1 | 1.09 | 1.09
Insumo | 00037372 | SINAPI | EXAMES - HORISTA (COLETADO CAIXA) | Outros |  | H | 1 | 0.81 | 0.81
Insumo | 00043465 | SINAPI | FERRAMENTAS - FAMILIA PEDREIRO - HORISTA (ENCARGOS COMPLEMENTARES - COLETADO CAIXA) | Equipamento |  | H | 1 | 0.74 | 0.74
Insumo | 00037373 | SINAPI | SEGURO - HORISTA (COLETADO CAIXA) | Taxas |  | H | 1 | 0.06 | 0.06
Insumo | 00037371 | SINAPI | TRANSPORTE - HORISTA (COLETADO CAIXA) | Serviços |  | H | 1 | 1.36 | 1.36
|  |  |  | MO sem LS => | 10.77 | LS => | 0 | MO com LS => | 10.77
|  |  |  | Valor do BDI => | 3.41 |  | Valor com BDI => |  | 21.09
| Código | Banco | Descrição | Tipo |  | Und | Quant. | Valor Unit | Total
Composição | 100301 | SINAPI | AJUDANTE DE PINTOR COM ENCARGOS COMPLEMENTARES | SEDI - SERVIÇOS DIVERSOS |  | H | 1 | 19.92 | 19.92
Composição Auxiliar | 100291 | SINAPI | CURSO DE CAPACITAÇÃO PARA AJUDANTE DE PINTOR (ENCARGOS COMPLEMENTARES) - HORISTA | SEDI - SERVIÇOS DIVERSOS |  | H | 1 | 0.14 | 0.14
Insumo | 00037370 | SINAPI | ALIMENTACAO - HORISTA (COLETADO CAIXA) | Outros |  | H | 1 | 2.85 | 2.85
Insumo | 00034466 | SINAPI | AJUDANTE DE PINTOR (HORISTA) | Mão de Obra |  | H | 1 | 11.72 | 11.72
Insumo | 00043490 | SINAPI | EPI - FAMILIA PINTOR - HORISTA (ENCARGOS COMPLEMENTARES - COLETADO CAIXA) | Equipamento |  | H | 1 | 1.5 | 1.5
Insumo | 00037372 | SINAPI | EXAMES - HORISTA (COLETADO CAIXA) | Outros |  | H | 1 | 0.81 | 0.81
Insumo | 00043466 | SINAPI | FERRAMENTAS - FAMILIA PINTOR - HORISTA (ENCARGOS COMPLEMENTARES - COLETADO CAIXA) | Equipamento |  | H | 1 | 1.48 | 1.48
Insumo | 00037373 | SINAPI | SEGURO - HORISTA (COLETADO CAIXA) | Taxas |  | H | 1 | 0.06 | 0.06
Insumo | 00037371 | SINAPI | TRANSPORTE - HORISTA (COLETADO CAIXA) | Serviços |  | H | 1 | 1.36 | 1.36
|  |  |  | MO sem LS => | 11.86 | LS => | 0 | MO com LS => | 11.86
|  |  |  | Valor do BDI => | 3.96 |  | Valor com BDI => |  | 23.88
| Código | Banco | Descrição | Tipo |  | Und | Quant. | Valor Unit | Total
Composição | 88243 | SINAPI | AJUDANTE ESPECIALIZADO COM ENCARGOS COMPLEMENTARES | SEDI - SERVIÇOS DIVERSOS |  | H | 1 | 18.64 | 18.64
Composição Auxiliar | 95313 | SINAPI | CURSO DE CAPACITAÇÃO PARA AJUDANTE ESPECIALIZADO (ENCARGOS COMPLEMENTARES) - HORISTA | SEDI - SERVIÇOS DIVERSOS |  | H | 1 | 0.11 | 0.11
Insumo | 00037370 | SINAPI | ALIMENTACAO - HORISTA (COLETADO CAIXA) | Outros |  | H | 1 | 2.85 | 2.85
Insumo | 00000242 | SINAPI | AJUDANTE ESPECIALIZADO | Mão de Obra |  | H | 1 | 11.74 | 11.74
Insumo | 00043491 | SINAPI | EPI - FAMILIA SERVENTE - HORISTA (ENCARGOS COMPLEMENTARES - COLETADO CAIXA) | Equipamento |  | H | 1 | 1.15 | 1.15
Insumo | 00037372 | SINAPI | EXAMES - HORISTA (COLETADO CAIXA) | Outros |  | H | 1 | 0.81 | 0.81
Insumo | 00043467 | SINAPI | FERRAMENTAS - FAMILIA SERVENTE - HORISTA (ENCARGOS COMPLEMENTARES - COLETADO CAIXA) | Equipamento |  | H | 1 | 0.56 | 0.56
Insumo | 00037373 | SINAPI | SEGURO - HORISTA (COLETADO CAIXA) | Taxas |  | H | 1 | 0.06 | 0.06
Insumo | 00037371 | SINAPI | TRANSPORTE - HORISTA (COLETADO CAIXA) | Serviços |  | H | 1 | 1.36 | 1.36
|  |  |  | MO sem LS => | 11.85 | LS => | 0 | MO com LS => | 11.85
|  |  |  | Valor do BDI => | 3.7 |  | Valor com BDI => |  | 22.34
| Código | Banco | Descrição | Tipo |  | Und | Quant. | Valor Unit | Total
Composição | 87367 | SINAPI | ARGAMASSA TRAÇO 1:1:6 (EM VOLUME DE CIMENTO, CAL E AREIA MÉDIA ÚMIDA) PARA EMBOÇO/MASSA ÚNICA/ASSENTAMENTO DE ALVENARIA DE VEDAÇÃO, PREPARO MANUAL. AF_08/2019 | SEDI - SERVIÇOS DIVERSOS |  | m³ | 1 | 752.25 | 752.25
Composição Auxiliar | 88316 | SINAPI | SERVENTE COM ENCARGOS COMPLEMENTARES | SEDI - SERVIÇOS DIVERSOS |  | H | 11.23 | 17.68 | 198.54
Insumo | 00000370 | SINAPI | AREIA MEDIA - POSTO JAZIDA/FORNECEDOR (RETIRADO NA JAZIDA, SEM TRANSPORTE) | Material |  | m³ | 1.16 | 207.93 | 241.19
Insumo | 00001106 | SINAPI | CAL HIDRATADA CH-I PARA ARGAMASSAS | Material |  | KG | 116.4 | 1.2 | 139.68
Insumo | 00001379 | SINAPI | CIMENTO PORTLAND COMPOSTO CP II-32 | Material |  | KG | 261.89 | 0.66 | 172.84
|  |  |  | MO sem LS => | 122.29 | LS => | 0 | MO com LS => | 122.29
|  |  |  | Valor do BDI => | 152.13 |  | Valor com BDI => |  | 904.38
| Código | Banco | Descrição | Tipo |  | Und | Quant. | Valor Unit | Total
Composição | 88628 | SINAPI | ARGAMASSA TRAÇO 1:3 (EM VOLUME DE CIMENTO E AREIA MÉDIA ÚMIDA), PREPARO MECÂNICO COM BETONEIRA 400 L. AF_08/2019 | SEDI - SERVIÇOS DIVERSOS |  | m³ | 1 | 604.27 | 604.27
Composição Auxiliar | 88830 | SINAPI | BETONEIRA CAPACIDADE NOMINAL DE 400 L, CAPACIDADE DE MISTURA 280 L, MOTOR ELÉTRICO TRIFÁSICO POTÊNCIA DE 2 CV, SEM CARREGADOR - CHP DIURNO. AF_10/2014 | CHOR - CUSTOS HORÁRIOS DE MÁQUINAS E EQUIPAMENTOS |  | CHP | 0.8 | 1.49 | 1.19
Composição Auxiliar | 88831 | SINAPI | BETONEIRA CAPACIDADE NOMINAL DE 400 L, CAPACIDADE DE MISTURA 280 L, MOTOR ELÉTRICO TRIFÁSICO POTÊNCIA DE 2 CV, SEM CARREGADOR - CHI DIURNO. AF_10/2014 | CHOR - CUSTOS HORÁRIOS DE MÁQUINAS E EQUIPAMENTOS |  | CHI | 2.62 | 0.4 | 1.04
Composição Auxiliar | 88377 | SINAPI | OPERADOR DE BETONEIRA ESTACIONÁRIA/MISTURADOR COM ENCARGOS COMPLEMENTARES | SEDI - SERVIÇOS DIVERSOS |  | H | 3.42 | 17.64 | 60.32
Insumo | 00000370 | SINAPI | AREIA MEDIA - POSTO JAZIDA/FORNECEDOR (RETIRADO NA JAZIDA, SEM TRANSPORTE) | Material |  | m³ | 1.07 | 207.93 | 222.48
Insumo | 00001379 | SINAPI | CIMENTO PORTLAND COMPOSTO CP II-32 | Material |  | KG | 483.7 | 0.66 | 319.24
|  |  |  | MO sem LS => | 40.32 | LS => | 0 | MO com LS => | 40.32
|  |  |  | Valor do BDI => | 121.77 |  | Valor com BDI => |  | 726.04
| Código | Banco | Descrição | Tipo |  | Und | Quant. | Valor Unit | Total
Composição | 88247 | SINAPI | AUXILIAR DE ELETRICISTA COM ENCARGOS COMPLEMENTARES | SEDI - SERVIÇOS DIVERSOS |  | H | 1 | 18.59 | 18.59
Composição Auxiliar | 95316 | SINAPI | CURSO DE CAPACITAÇÃO PARA AUXILIAR DE ELETRICISTA (ENCARGOS COMPLEMENTARES) - HORISTA | SEDI - SERVIÇOS DIVERSOS |  | H | 1 | 0.34 | 0.34
Insumo | 00037370 | SINAPI | ALIMENTACAO - HORISTA (COLETADO CAIXA) | Outros |  | H | 1 | 2.85 | 2.85
Insumo | 00000247 | SINAPI | AJUDANTE DE ELETRICISTA (HORISTA) | Mão de Obra |  | H | 1 | 11.32 | 11.32
Insumo | 00043484 | SINAPI | EPI - FAMILIA ELETRICISTA - HORISTA (ENCARGOS COMPLEMENTARES - COLETADO CAIXA) | Equipamento |  | H | 1 | 1.07 | 1.07
Insumo | 00037372 | SINAPI | EXAMES - HORISTA (COLETADO CAIXA) | Outros |  | H | 1 | 0.81 | 0.81
Insumo | 00043460 | SINAPI | FERRAMENTAS - FAMILIA ELETRICISTA - HORISTA (ENCARGOS COMPLEMENTARES - COLETADO CAIXA) | Equipamento |  | H | 1 | 0.78 | 0.78
Insumo | 00037373 | SINAPI | SEGURO - HORISTA (COLETADO CAIXA) | Taxas |  | H | 1 | 0.06 | 0.06
Insumo | 00037371 | SINAPI | TRANSPORTE - HORISTA (COLETADO CAIXA) | Serviços |  | H | 1 | 1.36 | 1.36
|  |  |  | MO sem LS => | 11.66 | LS => | 0 | MO com LS => | 11.66
|  |  |  | Valor do BDI => | 3.67 |  | Valor com BDI => |  | 22.26
| Código | Banco | Descrição | Tipo |  | Und | Quant. | Valor Unit | Total
Composição | 88248 | SINAPI | AUXILIAR DE ENCANADOR OU BOMBEIRO HIDRÁULICO COM ENCARGOS COMPLEMENTARES | SEDI - SERVIÇOS DIVERSOS |  | H | 1 | 18.23 | 18.23
Composição Auxiliar | 95317 | SINAPI | CURSO DE CAPACITAÇÃO PARA AUXILIAR DE ENCANADOR OU BOMBEIRO HIDRÁULICO (ENCARGOS COMPLEMENTARES) - HORISTA | SEDI - SERVIÇOS DIVERSOS |  | H | 1 | 0.17 | 0.17
Insumo | 00037370 | SINAPI | ALIMENTACAO - HORISTA (COLETADO CAIXA) | Outros |  | H | 1 | 2.85 | 2.85
Insumo | 00000246 | SINAPI | AUXILIAR DE ENCANADOR OU BOMBEIRO HIDRAULICO (HORISTA) | Mão de Obra |  | H | 1 | 11.72 | 11.72
Insumo | 00043485 | SINAPI | EPI - FAMILIA ENCANADOR - HORISTA (ENCARGOS COMPLEMENTARES - COLETADO CAIXA) | Equipamento |  | H | 1 | 0.94 | 0.94
Insumo | 00037372 | SINAPI | EXAMES - HORISTA (COLETADO CAIXA) | Outros |  | H | 1 | 0.81 | 0.81
Insumo | 00043461 | SINAPI | FERRAMENTAS - FAMILIA ENCANADOR - HORISTA (ENCARGOS COMPLEMENTARES - COLETADO CAIXA) | Equipamento |  | H | 1 | 0.32 | 0.32
Insumo | 00037373 | SINAPI | SEGURO - HORISTA (COLETADO CAIXA) | Taxas |  | H | 1 | 0.06 | 0.06
Insumo | 00037371 | SINAPI | TRANSPORTE - HORISTA (COLETADO CAIXA) | Serviços |  | H | 1 | 1.36 | 1.36
|  |  |  | MO sem LS => | 11.89 | LS => | 0 | MO com LS => | 11.89
|  |  |  | Valor do BDI => | 3.61 |  | Valor com BDI => |  | 21.84
| Código | Banco | Descrição | Tipo |  | Und | Quant. | Valor Unit | Total
Composição | 88251 | SINAPI | AUXILIAR DE SERRALHEIRO COM ENCARGOS COMPLEMENTARES | SEDI - SERVIÇOS DIVERSOS |  | H | 1 | 18.76 | 18.76
Composição Auxiliar | 95320 | SINAPI | CURSO DE CAPACITAÇÃO PARA AUXILIAR DE SERRALHEIRO (ENCARGOS COMPLEMENTARES) - HORISTA | SEDI - SERVIÇOS DIVERSOS |  | H | 1 | 0.11 | 0.11
Insumo | 00037370 | SINAPI | ALIMENTACAO - HORISTA (COLETADO CAIXA) | Outros |  | H | 1 | 2.85 | 2.85
Insumo | 00000252 | SINAPI | AJUDANTE DE SERRALHEIRO (HORISTA) | Mão de Obra |  | H | 1 | 11.74 | 11.74
Insumo | 00043489 | SINAPI | EPI - FAMILIA PEDREIRO - HORISTA (ENCARGOS COMPLEMENTARES - COLETADO CAIXA) | Equipamento |  | H | 1 | 1.09 | 1.09
Insumo | 00037372 | SINAPI | EXAMES - HORISTA (COLETADO CAIXA) | Outros |  | H | 1 | 0.81 | 0.81
Insumo | 00043465 | SINAPI | FERRAMENTAS - FAMILIA PEDREIRO - HORISTA (ENCARGOS COMPLEMENTARES - COLETADO CAIXA) | Equipamento |  | H | 1 | 0.74 | 0.74
Insumo | 00037373 | SINAPI | SEGURO - HORISTA (COLETADO CAIXA) | Taxas |  | H | 1 | 0.06 | 0.06
Insumo | 00037371 | SINAPI | TRANSPORTE - HORISTA (COLETADO CAIXA) | Serviços |  | H | 1 | 1.36 | 1.36
|  |  |  | MO sem LS => | 11.85 | LS => | 0 | MO com LS => | 11.85
|  |  |  | Valor do BDI => | 3.72 |  | Valor com BDI => |  | 22.48
| Código | Banco | Descrição | Tipo |  | Und | Quant. | Valor Unit | Total
Composição | 102951 | SINAPI | BETONEIRA CAPACIDADE NOMINAL DE 250 L, CAPACIDADE DE MISTURA DE 175 L, MOTOR ELÉTRICO MONOFÁSICO POTÊNCIA 1CV - MATERIAIS NA OPERAÇÃO. AF_08/2019 | CHOR - CUSTOS HORÁRIOS DE MÁQUINAS E EQUIPAMENTOS |  | H | 1 | 0.35 | 0.35
Insumo | 00002705 | SINAPI | ENERGIA ELETRICA ATE 2000 KWH INDUSTRIAL, SEM DEMANDA | Material |  | KWH | 0.63 | 0.56 | 0.35
|  |  |  | MO sem LS => | 0 | LS => | 0 | MO com LS => | 0
|  |  |  | Valor do BDI => | 0.06 |  | Valor com BDI => |  | 0.41
| Código | Banco | Descrição | Tipo |  | Und | Quant. | Valor Unit | Total
Composição | 88831 | SINAPI | BETONEIRA CAPACIDADE NOMINAL DE 400 L, CAPACIDADE DE MISTURA 280 L, MOTOR ELÉTRICO TRIFÁSICO POTÊNCIA DE 2 CV, SEM CARREGADOR - CHI DIURNO. AF_10/2014 | CHOR - CUSTOS HORÁRIOS DE MÁQUINAS E EQUIPAMENTOS |  | CHI | 1 | 0.4 | 0.4
Composição Auxiliar | 88826 | SINAPI | BETONEIRA CAPACIDADE NOMINAL DE 400 L, CAPACIDADE DE MISTURA 280 L, MOTOR ELÉTRICO TRIFÁSICO POTÊNCIA DE 2 CV, SEM CARREGADOR - DEPRECIAÇÃO. AF_10/2014 | CHOR - CUSTOS HORÁRIOS DE MÁQUINAS E EQUIPAMENTOS |  | H | 1 | 0.36 | 0.36
Composição Auxiliar | 88827 | SINAPI | BETONEIRA CAPACIDADE NOMINAL DE 400 L, CAPACIDADE DE MISTURA 280 L, MOTOR ELÉTRICO TRIFÁSICO POTÊNCIA DE 2 CV, SEM CARREGADOR - JUROS. AF_10/2014 | CHOR - CUSTOS HORÁRIOS DE MÁQUINAS E EQUIPAMENTOS |  | H | 1 | 0.04 | 0.04
|  |  |  | MO sem LS => | 0 | LS => | 0 | MO com LS => | 0
|  |  |  | Valor do BDI => | 0.07 |  | Valor com BDI => |  | 0.47
| Código | Banco | Descrição | Tipo |  | Und | Quant. | Valor Unit | Total
Composição | 88830 | SINAPI | BETONEIRA CAPACIDADE NOMINAL DE 400 L, CAPACIDADE DE MISTURA 280 L, MOTOR ELÉTRICO TRIFÁSICO POTÊNCIA DE 2 CV, SEM CARREGADOR - CHP DIURNO. AF_10/2014 | CHOR - CUSTOS HORÁRIOS DE MÁQUINAS E EQUIPAMENTOS |  | CHP | 1 | 1.49 | 1.49
Composição Auxiliar | 88828 | SINAPI | BETONEIRA CAPACIDADE NOMINAL DE 400 L, CAPACIDADE DE MISTURA 280 L, MOTOR ELÉTRICO TRIFÁSICO POTÊNCIA DE 2 CV, SEM CARREGADOR - MANUTENÇÃO. AF_10/2014 | CHOR - CUSTOS HORÁRIOS DE MÁQUINAS E EQUIPAMENTOS |  | H | 1 | 0.39 | 0.39
Composição Auxiliar | 88829 | SINAPI | BETONEIRA CAPACIDADE NOMINAL DE 400 L, CAPACIDADE DE MISTURA 280 L, MOTOR ELÉTRICO TRIFÁSICO POTÊNCIA DE 2 CV, SEM CARREGADOR - MATERIAIS NA OPERAÇÃO. AF_10/2014 | CHOR - CUSTOS HORÁRIOS DE MÁQUINAS E EQUIPAMENTOS |  | H | 1 | 0.7 | 0.7
Composição Auxiliar | 88826 | SINAPI | BETONEIRA CAPACIDADE NOMINAL DE 400 L, CAPACIDADE DE MISTURA 280 L, MOTOR ELÉTRICO TRIFÁSICO POTÊNCIA DE 2 CV, SEM CARREGADOR - DEPRECIAÇÃO. AF_10/2014 | CHOR - CUSTOS HORÁRIOS DE MÁQUINAS E EQUIPAMENTOS |  | H | 1 | 0.36 | 0.36
Composição Auxiliar | 88827 | SINAPI | BETONEIRA CAPACIDADE NOMINAL DE 400 L, CAPACIDADE DE MISTURA 280 L, MOTOR ELÉTRICO TRIFÁSICO POTÊNCIA DE 2 CV, SEM CARREGADOR - JUROS. AF_10/2014 | CHOR - CUSTOS HORÁRIOS DE MÁQUINAS E EQUIPAMENTOS |  | H | 1 | 0.04 | 0.04
|  |  |  | MO sem LS => | 0 | LS => | 0 | MO com LS => | 0
|  |  |  | Valor do BDI => | 0.28 |  | Valor com BDI => |  | 1.77
| Código | Banco | Descrição | Tipo |  | Und | Quant. | Valor Unit | Total
Composição | 88826 | SINAPI | BETONEIRA CAPACIDADE NOMINAL DE 400 L, CAPACIDADE DE MISTURA 280 L, MOTOR ELÉTRICO TRIFÁSICO POTÊNCIA DE 2 CV, SEM CARREGADOR - DEPRECIAÇÃO. AF_10/2014 | CHOR - CUSTOS HORÁRIOS DE MÁQUINAS E EQUIPAMENTOS |  | H | 1 | 0.36 | 0.36
Insumo | 00010535 | SINAPI | BETONEIRA CAPACIDADE NOMINAL 400 L, CAPACIDADE DE MISTURA 280 L, MOTOR ELETRICO TRIFASICO 220/380 V POTENCIA 2 CV, SEM CARREGADOR | Equipamento |  | UN | 6.4e-05 | 5649.95 | 0.36
|  |  |  | MO sem LS => | 0 | LS => | 0 | MO com LS => | 0
|  |  |  | Valor do BDI => | 0.07 |  | Valor com BDI => |  | 0.43
| Código | Banco | Descrição | Tipo |  | Und | Quant. | Valor Unit | Total
Composição | 88827 | SINAPI | BETONEIRA CAPACIDADE NOMINAL DE 400 L, CAPACIDADE DE MISTURA 280 L, MOTOR ELÉTRICO TRIFÁSICO POTÊNCIA DE 2 CV, SEM CARREGADOR - JUROS. AF_10/2014 | CHOR - CUSTOS HORÁRIOS DE MÁQUINAS E EQUIPAMENTOS |  | H | 1 | 0.04 | 0.04
Insumo | 00010535 | SINAPI | BETONEIRA CAPACIDADE NOMINAL 400 L, CAPACIDADE DE MISTURA 280 L, MOTOR ELETRICO TRIFASICO 220/380 V POTENCIA 2 CV, SEM CARREGADOR | Equipamento |  | UN | 7.6e-06 | 5649.95 | 0.04
|  |  |  | MO sem LS => | 0 | LS => | 0 | MO com LS => | 0
|  |  |  | Valor do BDI => | 0 |  | Valor com BDI => |  | 0.04
| Código | Banco | Descrição | Tipo |  | Und | Quant. | Valor Unit | Total
Composição | 88828 | SINAPI | BETONEIRA CAPACIDADE NOMINAL DE 400 L, CAPACIDADE DE MISTURA 280 L, MOTOR ELÉTRICO TRIFÁSICO POTÊNCIA DE 2 CV, SEM CARREGADOR - MANUTENÇÃO. AF_10/2014 | CHOR - CUSTOS HORÁRIOS DE MÁQUINAS E EQUIPAMENTOS |  | H | 1 | 0.39 | 0.39
Insumo | 00010535 | SINAPI | BETONEIRA CAPACIDADE NOMINAL 400 L, CAPACIDADE DE MISTURA 280 L, MOTOR ELETRICO TRIFASICO 220/380 V POTENCIA 2 CV, SEM CARREGADOR | Equipamento |  | UN | 7e-05 | 5649.95 | 0.39
|  |  |  | MO sem LS => | 0 | LS => | 0 | MO com LS => | 0
|  |  |  | Valor do BDI => | 0.08 |  | Valor com BDI => |  | 0.47
| Código | Banco | Descrição | Tipo |  | Und | Quant. | Valor Unit | Total
Composição | 88829 | SINAPI | BETONEIRA CAPACIDADE NOMINAL DE 400 L, CAPACIDADE DE MISTURA 280 L, MOTOR ELÉTRICO TRIFÁSICO POTÊNCIA DE 2 CV, SEM CARREGADOR - MATERIAIS NA OPERAÇÃO. AF_10/2014 | CHOR - CUSTOS HORÁRIOS DE MÁQUINAS E EQUIPAMENTOS |  | H | 1 | 0.7 | 0.7
Insumo | 00002705 | SINAPI | ENERGIA ELETRICA ATE 2000 KWH INDUSTRIAL, SEM DEMANDA | Material |  | KWH | 1.25 | 0.56 | 0.7
|  |  |  | MO sem LS => | 0 | LS => | 0 | MO com LS => | 0
|  |  |  | Valor do BDI => | 0.13 |  | Valor com BDI => |  | 0.83
| Código | Banco | Descrição | Tipo |  | Und | Quant. | Valor Unit | Total
Composição | 91933 | SINAPI | CABO DE COBRE FLEXÍVEL ISOLADO, 10 MM², ANTI-CHAMA 0,6/1,0 KV, PARA CIRCUITOS TERMINAIS - FORNECIMENTO E INSTALAÇÃO. AF_12/2015 | INEL - INSTALAÇÃO ELÉTRICA/ELETRIFICAÇÃO E ILUMINAÇÃO EXTERNA |  | M | 1 | 15.91 | 15.91
Composição Auxiliar | 88264 | SINAPI | ELETRICISTA COM ENCARGOS COMPLEMENTARES | SEDI - SERVIÇOS DIVERSOS |  | H | 0.077 | 23.81 | 1.83
Composição Auxiliar | 88247 | SINAPI | AUXILIAR DE ELETRICISTA COM ENCARGOS COMPLEMENTARES | SEDI - SERVIÇOS DIVERSOS |  | H | 0.077 | 18.59 | 1.43
Insumo | 00001020 | SINAPI | CABO DE COBRE, FLEXIVEL, CLASSE 4 OU 5, ISOLACAO EM PVC/A, ANTICHAMA BWF-B, COBERTURA PVC-ST1, ANTICHAMA BWF-B, 1 CONDUTOR, 0,6/1 KV, SECAO NOMINAL 10 MM2 | Material |  | M | 1.19 | 10.61 | 12.62
Insumo | 00021127 | SINAPI | FITA ISOLANTE ADESIVA ANTICHAMA, USO ATE 750 V, EM ROLO DE 19 MM X 5 M | Material |  | UN | 0.009 | 4.36 | 0.03
|  |  |  | MO sem LS => | 2.18 | LS => | 0 | MO com LS => | 2.18
|  |  |  | Valor do BDI => | 3.32 |  | Valor com BDI => |  | 19.23
| Código | Banco | Descrição | Tipo |  | Und | Quant. | Valor Unit | Total
Composição | 88262 | SINAPI | CARPINTEIRO DE FORMAS COM ENCARGOS COMPLEMENTARES | SEDI - SERVIÇOS DIVERSOS |  | H | 1 | 23.33 | 23.33
Composição Auxiliar | 95330 | SINAPI | CURSO DE CAPACITAÇÃO PARA CARPINTEIRO DE FÔRMAS (ENCARGOS COMPLEMENTARES) - HORISTA | SEDI - SERVIÇOS DIVERSOS |  | H | 1 | 0.15 | 0.15
Insumo | 00037370 | SINAPI | ALIMENTACAO - HORISTA (COLETADO CAIXA) | Outros |  | H | 1 | 2.85 | 2.85
Insumo | 00001213 | SINAPI | CARPINTEIRO DE FORMAS (HORISTA) | Mão de Obra |  | H | 1 | 16.39 | 16.39
Insumo | 00043483 | SINAPI | EPI - FAMILIA CARPINTEIRO DE FORMAS - HORISTA (ENCARGOS COMPLEMENTARES - COLETADO CAIXA) | Equipamento |  | H | 1 | 1.26 | 1.26
Insumo | 00037372 | SINAPI | EXAMES - HORISTA (COLETADO CAIXA) | Outros |  | H | 1 | 0.81 | 0.81
Insumo | 00043459 | SINAPI | FERRAMENTAS - FAMILIA CARPINTEIRO DE FORMAS - HORISTA (ENCARGOS COMPLEMENTARES - COLETADO CAIXA) | Equipamento |  | H | 1 | 0.45 | 0.45
Insumo | 00037373 | SINAPI | SEGURO - HORISTA (COLETADO CAIXA) | Taxas |  | H | 1 | 0.06 | 0.06
Insumo | 00037371 | SINAPI | TRANSPORTE - HORISTA (COLETADO CAIXA) | Serviços |  | H | 1 | 1.36 | 1.36
|  |  |  | MO sem LS => | 16.54 | LS => | 0 | MO com LS => | 16.54
|  |  |  | Valor do BDI => | 5.03 |  | Valor com BDI => |  | 28.36
| Código | Banco | Descrição | Tipo |  | Und | Quant. | Valor Unit | Total
Composição | 91534 | SINAPI | COMPACTADOR DE SOLOS DE PERCUSSÃO (SOQUETE) COM MOTOR A GASOLINA 4 TEMPOS, POTÊNCIA 4 CV - CHI DIURNO. AF_08/2015 | CHOR - CUSTOS HORÁRIOS DE MÁQUINAS E EQUIPAMENTOS |  | CHI | 1 | 19.27 | 19.27
Composição Auxiliar | 91530 | SINAPI | COMPACTADOR DE SOLOS DE PERCUSSÃO (SOQUETE) COM MOTOR A GASOLINA 4 TEMPOS, POTÊNCIA 4 CV - JUROS. AF_08/2015 | CHOR - CUSTOS HORÁRIOS DE MÁQUINAS E EQUIPAMENTOS |  | H | 1 | 0.1 | 0.1
Composição Auxiliar | 91529 | SINAPI | COMPACTADOR DE SOLOS DE PERCUSSÃO (SOQUETE) COM MOTOR A GASOLINA 4 TEMPOS, POTÊNCIA 4 CV - DEPRECIAÇÃO. AF_08/2015 | CHOR - CUSTOS HORÁRIOS DE MÁQUINAS E EQUIPAMENTOS |  | H | 1 | 0.76 | 0.76
Composição Auxiliar | 88297 | SINAPI | OPERADOR DE MÁQUINAS E EQUIPAMENTOS COM ENCARGOS COMPLEMENTARES | SEDI - SERVIÇOS DIVERSOS |  | H | 1 | 18.41 | 18.41
|  |  |  | MO sem LS => | 12.56 | LS => | 0 | MO com LS => | 12.56
|  |  |  | Valor do BDI => | 3.88 |  | Valor com BDI => |  | 23.15
| Código | Banco | Descrição | Tipo |  | Und | Quant. | Valor Unit | Total
Composição | 91533 | SINAPI | COMPACTADOR DE SOLOS DE PERCUSSÃO (SOQUETE) COM MOTOR A GASOLINA 4 TEMPOS, POTÊNCIA 4 CV - CHP DIURNO. AF_08/2015 | CHOR - CUSTOS HORÁRIOS DE MÁQUINAS E EQUIPAMENTOS |  | CHP | 1 | 25.41 | 25.41
Composição Auxiliar | 91530 | SINAPI | COMPACTADOR DE SOLOS DE PERCUSSÃO (SOQUETE) COM MOTOR A GASOLINA 4 TEMPOS, POTÊNCIA 4 CV - JUROS. AF_08/2015 | CHOR - CUSTOS HORÁRIOS DE MÁQUINAS E EQUIPAMENTOS |  | H | 1 | 0.1 | 0.1
Composição Auxiliar | 91532 | SINAPI | COMPACTADOR DE SOLOS DE PERCUSSÃO (SOQUETE) COM MOTOR A GASOLINA 4 TEMPOS, POTÊNCIA 4 CV - MATERIAIS NA OPERAÇÃO. AF_08/2015 | CHOR - CUSTOS HORÁRIOS DE MÁQUINAS E EQUIPAMENTOS |  | H | 1 | 5.19 | 5.19
Composição Auxiliar | 91529 | SINAPI | COMPACTADOR DE SOLOS DE PERCUSSÃO (SOQUETE) COM MOTOR A GASOLINA 4 TEMPOS, POTÊNCIA 4 CV - DEPRECIAÇÃO. AF_08/2015 | CHOR - CUSTOS HORÁRIOS DE MÁQUINAS E EQUIPAMENTOS |  | H | 1 | 0.76 | 0.76
Composição Auxiliar | 91531 | SINAPI | COMPACTADOR DE SOLOS DE PERCUSSÃO (SOQUETE) COM MOTOR A GASOLINA 4 TEMPOS, POTÊNCIA 4 CV - MANUTENÇÃO. AF_08/2015 | CHOR - CUSTOS HORÁRIOS DE MÁQUINAS E EQUIPAMENTOS |  | H | 1 | 0.95 | 0.95
Composição Auxiliar | 88297 | SINAPI | OPERADOR DE MÁQUINAS E EQUIPAMENTOS COM ENCARGOS COMPLEMENTARES | SEDI - SERVIÇOS DIVERSOS |  | H | 1 | 18.41 | 18.41
|  |  |  | MO sem LS => | 12.56 | LS => | 0 | MO com LS => | 12.56
|  |  |  | Valor do BDI => | 5.16 |  | Valor com BDI => |  | 30.57
| Código | Banco | Descrição | Tipo |  | Und | Quant. | Valor Unit | Total
Composição | 91529 | SINAPI | COMPACTADOR DE SOLOS DE PERCUSSÃO (SOQUETE) COM MOTOR A GASOLINA 4 TEMPOS, POTÊNCIA 4 CV - DEPRECIAÇÃO. AF_08/2015 | CHOR - CUSTOS HORÁRIOS DE MÁQUINAS E EQUIPAMENTOS |  | H | 1 | 0.76 | 0.76
Insumo | 00013458 | SINAPI | COMPACTADOR DE SOLOS DE PERCURSAO (SOQUETE) COM MOTOR A GASOLINA 4 TEMPOS DE 4 HP (4 CV) | Equipamento |  | UN | 5.33e-05 | 14360.28 | 0.76
|  |  |  | MO sem LS => | 0 | LS => | 0 | MO com LS => | 0
|  |  |  | Valor do BDI => | 0.16 |  | Valor com BDI => |  | 0.92
| Código | Banco | Descrição | Tipo |  | Und | Quant. | Valor Unit | Total
Composição | 91530 | SINAPI | COMPACTADOR DE SOLOS DE PERCUSSÃO (SOQUETE) COM MOTOR A GASOLINA 4 TEMPOS, POTÊNCIA 4 CV - JUROS. AF_08/2015 | CHOR - CUSTOS HORÁRIOS DE MÁQUINAS E EQUIPAMENTOS |  | H | 1 | 0.1 | 0.1
Insumo | 00013458 | SINAPI | COMPACTADOR DE SOLOS DE PERCURSAO (SOQUETE) COM MOTOR A GASOLINA 4 TEMPOS DE 4 HP (4 CV) | Equipamento |  | UN | 7.4e-06 | 14360.28 | 0.1
|  |  |  | MO sem LS => | 0 | LS => | 0 | MO com LS => | 0
|  |  |  | Valor do BDI => | 0.02 |  | Valor com BDI => |  | 0.12
| Código | Banco | Descrição | Tipo |  | Und | Quant. | Valor Unit | Total
Composição | 91531 | SINAPI | COMPACTADOR DE SOLOS DE PERCUSSÃO (SOQUETE) COM MOTOR A GASOLINA 4 TEMPOS, POTÊNCIA 4 CV - MANUTENÇÃO. AF_08/2015 | CHOR - CUSTOS HORÁRIOS DE MÁQUINAS E EQUIPAMENTOS |  | H | 1 | 0.95 | 0.95
Insumo | 00013458 | SINAPI | COMPACTADOR DE SOLOS DE PERCURSAO (SOQUETE) COM MOTOR A GASOLINA 4 TEMPOS DE 4 HP (4 CV) | Equipamento |  | UN | 6.67e-05 | 14360.28 | 0.95
|  |  |  | MO sem LS => | 0 | LS => | 0 | MO com LS => | 0
|  |  |  | Valor do BDI => | 0.2 |  | Valor com BDI => |  | 1.15
| Código | Banco | Descrição | Tipo |  | Und | Quant. | Valor Unit | Total
Composição | 91532 | SINAPI | COMPACTADOR DE SOLOS DE PERCUSSÃO (SOQUETE) COM MOTOR A GASOLINA 4 TEMPOS, POTÊNCIA 4 CV - MATERIAIS NA OPERAÇÃO. AF_08/2015 | CHOR - CUSTOS HORÁRIOS DE MÁQUINAS E EQUIPAMENTOS |  | H | 1 | 5.19 | 5.19
Insumo | 00004222 | SINAPI | GASOLINA COMUM | Material |  | L | 1.03 | 5.04 | 5.19
|  |  |  | MO sem LS => | 0 | LS => | 0 | MO com LS => | 0
|  |  |  | Valor do BDI => | 1.08 |  | Valor com BDI => |  | 6.27
| Código | Banco | Descrição | Tipo |  | Und | Quant. | Valor Unit | Total
Composição | 94962 | SINAPI | CONCRETO MAGRO PARA LASTRO, TRAÇO 1:4,5:4,5 (EM MASSA SECA DE CIMENTO/ AREIA MÉDIA/ BRITA 1) - PREPARO MECÂNICO COM BETONEIRA 400 L. AF_05/2021 | FUES - FUNDAÇÕES E ESTRUTURAS |  | m³ | 1 | 488.2 | 488.2
Composição Auxiliar | 88830 | SINAPI | BETONEIRA CAPACIDADE NOMINAL DE 400 L, CAPACIDADE DE MISTURA 280 L, MOTOR ELÉTRICO TRIFÁSICO POTÊNCIA DE 2 CV, SEM CARREGADOR - CHP DIURNO. AF_10/2014 | CHOR - CUSTOS HORÁRIOS DE MÁQUINAS E EQUIPAMENTOS |  | CHP | 0.7623 | 1.49 | 1.13
Composição Auxiliar | 88831 | SINAPI | BETONEIRA CAPACIDADE NOMINAL DE 400 L, CAPACIDADE DE MISTURA 280 L, MOTOR ELÉTRICO TRIFÁSICO POTÊNCIA DE 2 CV, SEM CARREGADOR - CHI DIURNO. AF_10/2014 | CHOR - CUSTOS HORÁRIOS DE MÁQUINAS E EQUIPAMENTOS |  | CHI | 0.7188 | 0.4 | 0.28
Composição Auxiliar | 88377 | SINAPI | OPERADOR DE BETONEIRA ESTACIONÁRIA/MISTURADOR COM ENCARGOS COMPLEMENTARES | SEDI - SERVIÇOS DIVERSOS |  | H | 1.4811 | 17.64 | 26.12
Composição Auxiliar | 88316 | SINAPI | SERVENTE COM ENCARGOS COMPLEMENTARES | SEDI - SERVIÇOS DIVERSOS |  | H | 2.3433 | 17.68 | 41.42
Insumo | 00000370 | SINAPI | AREIA MEDIA - POSTO JAZIDA/FORNECEDOR (RETIRADO NA JAZIDA, SEM TRANSPORTE) | Material |  | m³ | 0.8269 | 207.93 | 171.93
Insumo | 00001379 | SINAPI | CIMENTO PORTLAND COMPOSTO CP II-32 | Material |  | KG | 212.0194 | 0.66 | 139.93
Insumo | 00004721 | SINAPI | PEDRA BRITADA N. 1 (9,5 a 19 MM) POSTO PEDREIRA/FORNECEDOR, SEM FRETE | Material |  | m³ | 0.5782 | 185.74 | 107.39
|  |  |  | MO sem LS => | 42.97 | LS => | 0 | MO com LS => | 42.97
|  |  |  | Valor do BDI => | 99.48 |  | Valor com BDI => |  | 587.68
| Código | Banco | Descrição | Tipo |  | Und | Quant. | Valor Unit | Total
Composição | 96977 | SINAPI | CORDOALHA DE COBRE NU 50 MM², ENTERRADA, SEM ISOLADOR - FORNECIMENTO E INSTALAÇÃO. AF_12/2017 | INEL - INSTALAÇÃO ELÉTRICA/ELETRIFICAÇÃO E ILUMINAÇÃO EXTERNA |  | M | 1 | 64.72 | 64.72
Composição Auxiliar | 88264 | SINAPI | ELETRICISTA COM ENCARGOS COMPLEMENTARES | SEDI - SERVIÇOS DIVERSOS |  | H | 0.0337 | 23.81 | 0.8
Composição Auxiliar | 88247 | SINAPI | AUXILIAR DE ELETRICISTA COM ENCARGOS COMPLEMENTARES | SEDI - SERVIÇOS DIVERSOS |  | H | 0.0337 | 18.59 | 0.62
Insumo | 00000867 | SINAPI | CABO DE COBRE NU 50 MM2 MEIO-DURO | Material |  | M | 1.1 | 57.55 | 63.3
|  |  |  | MO sem LS => | 0.95 | LS => | 0 | MO com LS => | 0.95
|  |  |  | Valor do BDI => | 13.54 |  | Valor com BDI => |  | 78.26
| Código | Banco | Descrição | Tipo |  | Und | Quant. | Valor Unit | Total
Composição | 95311 | SINAPI | CURSO DE CAPACITAÇÃO PARA AJUDANTE DE OPERAÇÃO EM GERAL (ENCARGOS COMPLEMENTARES) - HORISTA | SEDI - SERVIÇOS DIVERSOS |  | H | 1 | 0.12 | 0.12
Insumo | 00000248 | SINAPI | AJUDANTE DE OPERACAO EM GERAL (HORISTA) | Mão de Obra |  | H | 0.0094 | 13.17 | 0.12
|  |  |  | MO sem LS => | 0.12 | LS => | 0 | MO com LS => | 0.12
|  |  |  | Valor do BDI => | 0.03 |  | Valor com BDI => |  | 0.15
| Código | Banco | Descrição | Tipo |  | Und | Quant. | Valor Unit | Total
Composição | 95312 | SINAPI | CURSO DE CAPACITAÇÃO PARA AJUDANTE DE PEDREIRO (ENCARGOS COMPLEMENTARES) - HORISTA | SEDI - SERVIÇOS DIVERSOS |  | H | 1 | 0.12 | 0.12
Insumo | 00006127 | SINAPI | AUXILIAR DE PEDREIRO (HORISTA) | Mão de Obra |  | H | 0.012 | 10.65 | 0.12
|  |  |  | MO sem LS => | 0.12 | LS => | 0 | MO com LS => | 0.12
|  |  |  | Valor do BDI => | 0.03 |  | Valor com BDI => |  | 0.15
| Código | Banco | Descrição | Tipo |  | Und | Quant. | Valor Unit | Total
Composição | 100291 | SINAPI | CURSO DE CAPACITAÇÃO PARA AJUDANTE DE PINTOR (ENCARGOS COMPLEMENTARES) - HORISTA | SEDI - SERVIÇOS DIVERSOS |  | H | 1 | 0.14 | 0.14
Insumo | 00034466 | SINAPI | AJUDANTE DE PINTOR (HORISTA) | Mão de Obra |  | H | 0.012 | 11.72 | 0.14
|  |  |  | MO sem LS => | 0.14 | LS => | 0 | MO com LS => | 0.14
|  |  |  | Valor do BDI => | 0.03 |  | Valor com BDI => |  | 0.17
| Código | Banco | Descrição | Tipo |  | Und | Quant. | Valor Unit | Total
Composição | 95313 | SINAPI | CURSO DE CAPACITAÇÃO PARA AJUDANTE ESPECIALIZADO (ENCARGOS COMPLEMENTARES) - HORISTA | SEDI - SERVIÇOS DIVERSOS |  | H | 1 | 0.11 | 0.11
Insumo | 00000242 | SINAPI | AJUDANTE ESPECIALIZADO | Mão de Obra |  | H | 0.0094 | 11.74 | 0.11
|  |  |  | MO sem LS => | 0.11 | LS => | 0 | MO com LS => | 0.11
|  |  |  | Valor do BDI => | 0.03 |  | Valor com BDI => |  | 0.14
| Código | Banco | Descrição | Tipo |  | Und | Quant. | Valor Unit | Total
Composição | 95316 | SINAPI | CURSO DE CAPACITAÇÃO PARA AUXILIAR DE ELETRICISTA (ENCARGOS COMPLEMENTARES) - HORISTA | SEDI - SERVIÇOS DIVERSOS |  | H | 1 | 0.34 | 0.34
Insumo | 00000247 | SINAPI | AJUDANTE DE ELETRICISTA (HORISTA) | Mão de Obra |  | H | 0.0302 | 11.32 | 0.34
|  |  |  | MO sem LS => | 0.34 | LS => | 0 | MO com LS => | 0.34
|  |  |  | Valor do BDI => | 0.09 |  | Valor com BDI => |  | 0.43
| Código | Banco | Descrição | Tipo |  | Und | Quant. | Valor Unit | Total
Composição | 95317 | SINAPI | CURSO DE CAPACITAÇÃO PARA AUXILIAR DE ENCANADOR OU BOMBEIRO HIDRÁULICO (ENCARGOS COMPLEMENTARES) - HORISTA | SEDI - SERVIÇOS DIVERSOS |  | H | 1 | 0.17 | 0.17
Insumo | 00000246 | SINAPI | AUXILIAR DE ENCANADOR OU BOMBEIRO HIDRAULICO (HORISTA) | Mão de Obra |  | H | 0.0146 | 11.72 | 0.17
|  |  |  | MO sem LS => | 0.17 | LS => | 0 | MO com LS => | 0.17
|  |  |  | Valor do BDI => | 0.04 |  | Valor com BDI => |  | 0.21
| Código | Banco | Descrição | Tipo |  | Und | Quant. | Valor Unit | Total
Composição | 95320 | SINAPI | CURSO DE CAPACITAÇÃO PARA AUXILIAR DE SERRALHEIRO (ENCARGOS COMPLEMENTARES) - HORISTA | SEDI - SERVIÇOS DIVERSOS |  | H | 1 | 0.11 | 0.11
Insumo | 00000252 | SINAPI | AJUDANTE DE SERRALHEIRO (HORISTA) | Mão de Obra |  | H | 0.0094 | 11.74 | 0.11
|  |  |  | MO sem LS => | 0.11 | LS => | 0 | MO com LS => | 0.11
|  |  |  | Valor do BDI => | 0.03 |  | Valor com BDI => |  | 0.14
| Código | Banco | Descrição | Tipo |  | Und | Quant. | Valor Unit | Total
Composição | 95330 | SINAPI | CURSO DE CAPACITAÇÃO PARA CARPINTEIRO DE FÔRMAS (ENCARGOS COMPLEMENTARES) - HORISTA | SEDI - SERVIÇOS DIVERSOS |  | H | 1 | 0.15 | 0.15
Insumo | 00001213 | SINAPI | CARPINTEIRO DE FORMAS (HORISTA) | Mão de Obra |  | H | 0.0094 | 16.39 | 0.15
|  |  |  | MO sem LS => | 0.15 | LS => | 0 | MO com LS => | 0.15
|  |  |  | Valor do BDI => | 0.04 |  | Valor com BDI => |  | 0.19
| Código | Banco | Descrição | Tipo |  | Und | Quant. | Valor Unit | Total
Composição | 95332 | SINAPI | CURSO DE CAPACITAÇÃO PARA ELETRICISTA (ENCARGOS COMPLEMENTARES) - HORISTA | SEDI - SERVIÇOS DIVERSOS |  | H | 1 | 0.49 | 0.49
Insumo | 00002436 | SINAPI | ELETRICISTA (HORISTA) | Mão de Obra |  | H | 0.0302 | 16.39 | 0.49
|  |  |  | MO sem LS => | 0.49 | LS => | 0 | MO com LS => | 0.49
|  |  |  | Valor do BDI => | 0.14 |  | Valor com BDI => |  | 0.63
| Código | Banco | Descrição | Tipo |  | Und | Quant. | Valor Unit | Total
Composição | 95333 | SINAPI | CURSO DE CAPACITAÇÃO PARA ELETRICISTA INDUSTRIAL (ENCARGOS COMPLEMENTARES) - HORISTA | SEDI - SERVIÇOS DIVERSOS |  | H | 1 | 0.49 | 0.49
Insumo | 00002439 | SINAPI | ELETRICISTA DE MANUTENCAO INDUSTRIAL (HORISTA) | Mão de Obra |  | H | 0.0302 | 16.39 | 0.49
|  |  |  | MO sem LS => | 0.49 | LS => | 0 | MO com LS => | 0.49
|  |  |  | Valor do BDI => | 0.14 |  | Valor com BDI => |  | 0.63
| Código | Banco | Descrição | Tipo |  | Und | Quant. | Valor Unit | Total
Composição | 95335 | SINAPI | CURSO DE CAPACITAÇÃO PARA ENCANADOR OU BOMBEIRO HIDRÁULICO (ENCARGOS COMPLEMENTARES) - HORISTA | SEDI - SERVIÇOS DIVERSOS |  | H | 1 | 0.23 | 0.23
Insumo | 00002696 | SINAPI | ENCANADOR OU BOMBEIRO HIDRAULICO (HORISTA) | Mão de Obra |  | H | 0.0146 | 16.39 | 0.23
|  |  |  | MO sem LS => | 0.23 | LS => | 0 | MO com LS => | 0.23
|  |  |  | Valor do BDI => | 0.06 |  | Valor com BDI => |  | 0.29
| Código | Banco | Descrição | Tipo |  | Und | Quant. | Valor Unit | Total
Composição | 95403 | SINAPI | CURSO DE CAPACITAÇÃO PARA ENGENHEIRO CIVIL DE OBRA PLENO (ENCARGOS COMPLEMENTARES) - HORISTA | SEDI - SERVIÇOS DIVERSOS |  | H | 1 | 1.16 | 1.16
Insumo | 00002707 | SINAPI | ENGENHEIRO CIVIL DE OBRA PLENO | Mão de Obra |  | H | 0.012 | 96.75 | 1.16
|  |  |  | MO sem LS => | 1.16 | LS => | 0 | MO com LS => | 1.16
|  |  |  | Valor do BDI => | 0.32 |  | Valor com BDI => |  | 1.48
| Código | Banco | Descrição | Tipo |  | Und | Quant. | Valor Unit | Total
Composição | 95407 | SINAPI | CURSO DE CAPACITAÇÃO PARA ENGENHEIRO ELETRICISTA (ENCARGOS COMPLEMENTARES) - HORISTA | SEDI - SERVIÇOS DIVERSOS |  | H | 1 | 2.75 | 2.75
Insumo | 00034783 | SINAPI | ENGENHEIRO ELETRICISTA | Mão de Obra |  | H | 0.0276 | 99.75 | 2.75
|  |  |  | MO sem LS => | 2.75 | LS => | 0 | MO com LS => | 2.75
|  |  |  | Valor do BDI => | 0.78 |  | Valor com BDI => |  | 3.53
| Código | Banco | Descrição | Tipo |  | Und | Quant. | Valor Unit | Total
Composição | 95405 | SINAPI | CURSO DE CAPACITAÇÃO PARA MESTRE DE OBRAS (ENCARGOS COMPLEMENTARES) - HORISTA | SEDI - SERVIÇOS DIVERSOS |  | H | 1 | 0.6 | 0.6
Insumo | 00004069 | SINAPI | MESTRE DE OBRAS | Mão de Obra |  | H | 0.0172 | 35.36 | 0.6
|  |  |  | MO sem LS => | 0.6 | LS => | 0 | MO com LS => | 0.6
|  |  |  | Valor do BDI => | 0.17 |  | Valor com BDI => |  | 0.77
| Código | Banco | Descrição | Tipo |  | Und | Quant. | Valor Unit | Total
Composição | 95343 | SINAPI | CURSO DE CAPACITAÇÃO PARA MONTADOR DE TUBO AÇO/EQUIPAMENTOS (ENCARGOS COMPLEMENTARES) - HORISTA | SEDI - SERVIÇOS DIVERSOS |  | H | 1 | 0.15 | 0.15
Insumo | 00002701 | SINAPI | INSTALADOR DE TUBULACOES (TUBOS/EQUIPAMENTOS) | Mão de Obra |  | H | 0.012 | 12.61 | 0.15
|  |  |  | MO sem LS => | 0.15 | LS => | 0 | MO com LS => | 0.15
|  |  |  | Valor do BDI => | 0.04 |  | Valor com BDI => |  | 0.19
| Código | Banco | Descrição | Tipo |  | Und | Quant. | Valor Unit | Total
Composição | 95354 | SINAPI | CURSO DE CAPACITAÇÃO PARA OPERADOR DE BETONEIRA (CAMINHÃO) (ENCARGOS COMPLEMENTARES) - HORISTA | SEDI - SERVIÇOS DIVERSOS |  | H | 1 | 0.08 | 0.08
Insumo | 00004243 | SINAPI | OPERADOR DE BETONEIRA (CAMINHAO) | Mão de Obra |  | H | 0.0067 | 12.14 | 0.08
|  |  |  | MO sem LS => | 0.08 | LS => | 0 | MO com LS => | 0.08
|  |  |  | Valor do BDI => | 0.02 |  | Valor com BDI => |  | 0.1
| Código | Banco | Descrição | Tipo |  | Und | Quant. | Valor Unit | Total
Composição | 95389 | SINAPI | CURSO DE CAPACITAÇÃO PARA OPERADOR DE BETONEIRA ESTACIONÁRIA/MISTURADOR (ENCARGOS COMPLEMENTARES) - HORISTA | SEDI - SERVIÇOS DIVERSOS |  | H | 1 | 0.07 | 0.07
Insumo | 00037666 | SINAPI | OPERADOR DE BETONEIRA ESTACIONARIA / MISTURADOR | Mão de Obra |  | H | 0.0067 | 11.72 | 0.07
|  |  |  | MO sem LS => | 0.07 | LS => | 0 | MO com LS => | 0.07
|  |  |  | Valor do BDI => | 0.02 |  | Valor com BDI => |  | 0.09
| Código | Banco | Descrição | Tipo |  | Und | Quant. | Valor Unit | Total
Composição | 95360 | SINAPI | CURSO DE CAPACITAÇÃO PARA OPERADOR DE MÁQUINAS E EQUIPAMENTOS (ENCARGOS COMPLEMENTARES) - HORISTA | SEDI - SERVIÇOS DIVERSOS |  | H | 1 | 0.11 | 0.11
Insumo | 00004230 | SINAPI | OPERADOR DE MAQUINAS E TRATORES DIVERSOS (TERRAPLANAGEM) | Mão de Obra |  | H | 0.0094 | 12.45 | 0.11
|  |  |  | MO sem LS => | 0.11 | LS => | 0 | MO com LS => | 0.11
|  |  |  | Valor do BDI => | 0.03 |  | Valor com BDI => |  | 0.14
| Código | Banco | Descrição | Tipo |  | Und | Quant. | Valor Unit | Total
Composição | 95371 | SINAPI | CURSO DE CAPACITAÇÃO PARA PEDREIRO (ENCARGOS COMPLEMENTARES) - HORISTA | SEDI - SERVIÇOS DIVERSOS |  | H | 1 | 0.28 | 0.28
Insumo | 00004750 | SINAPI | PEDREIRO (HORISTA) | Mão de Obra |  | H | 0.0172 | 16.39 | 0.28
|  |  |  | MO sem LS => | 0.28 | LS => | 0 | MO com LS => | 0.28
|  |  |  | Valor do BDI => | 0.07 |  | Valor com BDI => |  | 0.35
| Código | Banco | Descrição | Tipo |  | Und | Quant. | Valor Unit | Total
Composição | 95372 | SINAPI | CURSO DE CAPACITAÇÃO PARA PINTOR (ENCARGOS COMPLEMENTARES) - HORISTA | SEDI - SERVIÇOS DIVERSOS |  | H | 1 | 0.19 | 0.19
Insumo | 00004783 | SINAPI | PINTOR (HORISTA) | Mão de Obra |  | H | 0.012 | 16.39 | 0.19
|  |  |  | MO sem LS => | 0.19 | LS => | 0 | MO com LS => | 0.19
|  |  |  | Valor do BDI => | 0.05 |  | Valor com BDI => |  | 0.24
| Código | Banco | Descrição | Tipo |  | Und | Quant. | Valor Unit | Total
Composição | 95377 | SINAPI | CURSO DE CAPACITAÇÃO PARA SERRALHEIRO (ENCARGOS COMPLEMENTARES) - HORISTA | SEDI - SERVIÇOS DIVERSOS |  | H | 1 | 0.15 | 0.15
Insumo | 00006110 | SINAPI | SERRALHEIRO (HORISTA) | Mão de Obra |  | H | 0.0094 | 16.39 | 0.15
|  |  |  | MO sem LS => | 0.15 | LS => | 0 | MO com LS => | 0.15
|  |  |  | Valor do BDI => | 0.04 |  | Valor com BDI => |  | 0.19
| Código | Banco | Descrição | Tipo |  | Und | Quant. | Valor Unit | Total
Composição | 95378 | SINAPI | CURSO DE CAPACITAÇÃO PARA SERVENTE (ENCARGOS COMPLEMENTARES) - HORISTA | SEDI - SERVIÇOS DIVERSOS |  | H | 1 | 0.18 | 0.18
Insumo | 00006111 | SINAPI | SERVENTE DE OBRAS | Mão de Obra |  | H | 0.0172 | 10.71 | 0.18
|  |  |  | MO sem LS => | 0.18 | LS => | 0 | MO com LS => | 0.18
|  |  |  | Valor do BDI => | 0.05 |  | Valor com BDI => |  | 0.23
| Código | Banco | Descrição | Tipo |  | Und | Quant. | Valor Unit | Total
Composição | 88264 | SINAPI | ELETRICISTA COM ENCARGOS COMPLEMENTARES | SEDI - SERVIÇOS DIVERSOS |  | H | 1 | 23.81 | 23.81
Composição Auxiliar | 95332 | SINAPI | CURSO DE CAPACITAÇÃO PARA ELETRICISTA (ENCARGOS COMPLEMENTARES) - HORISTA | SEDI - SERVIÇOS DIVERSOS |  | H | 1 | 0.49 | 0.49
Insumo | 00037370 | SINAPI | ALIMENTACAO - HORISTA (COLETADO CAIXA) | Outros |  | H | 1 | 2.85 | 2.85
Insumo | 00002436 | SINAPI | ELETRICISTA (HORISTA) | Mão de Obra |  | H | 1 | 16.39 | 16.39
Insumo | 00043484 | SINAPI | EPI - FAMILIA ELETRICISTA - HORISTA (ENCARGOS COMPLEMENTARES - COLETADO CAIXA) | Equipamento |  | H | 1 | 1.07 | 1.07
Insumo | 00037372 | SINAPI | EXAMES - HORISTA (COLETADO CAIXA) | Outros |  | H | 1 | 0.81 | 0.81
Insumo | 00043460 | SINAPI | FERRAMENTAS - FAMILIA ELETRICISTA - HORISTA (ENCARGOS COMPLEMENTARES - COLETADO CAIXA) | Equipamento |  | H | 1 | 0.78 | 0.78
Insumo | 00037373 | SINAPI | SEGURO - HORISTA (COLETADO CAIXA) | Taxas |  | H | 1 | 0.06 | 0.06
Insumo | 00037371 | SINAPI | TRANSPORTE - HORISTA (COLETADO CAIXA) | Serviços |  | H | 1 | 1.36 | 1.36
|  |  |  | MO sem LS => | 16.88 | LS => | 0 | MO com LS => | 16.88
|  |  |  | Valor do BDI => | 5.16 |  | Valor com BDI => |  | 28.97
| Código | Banco | Descrição | Tipo |  | Und | Quant. | Valor Unit | Total
Composição | 88265 | SINAPI | ELETRICISTA INDUSTRIAL COM ENCARGOS COMPLEMENTARES | SEDI - SERVIÇOS DIVERSOS |  | H | 1 | 23.81 | 23.81
Composição Auxiliar | 95333 | SINAPI | CURSO DE CAPACITAÇÃO PARA ELETRICISTA INDUSTRIAL (ENCARGOS COMPLEMENTARES) - HORISTA | SEDI - SERVIÇOS DIVERSOS |  | H | 1 | 0.49 | 0.49
Insumo | 00037370 | SINAPI | ALIMENTACAO - HORISTA (COLETADO CAIXA) | Outros |  | H | 1 | 2.85 | 2.85
Insumo | 00002439 | SINAPI | ELETRICISTA DE MANUTENCAO INDUSTRIAL (HORISTA) | Mão de Obra |  | H | 1 | 16.39 | 16.39
Insumo | 00043484 | SINAPI | EPI - FAMILIA ELETRICISTA - HORISTA (ENCARGOS COMPLEMENTARES - COLETADO CAIXA) | Equipamento |  | H | 1 | 1.07 | 1.07
Insumo | 00037372 | SINAPI | EXAMES - HORISTA (COLETADO CAIXA) | Outros |  | H | 1 | 0.81 | 0.81
Insumo | 00043460 | SINAPI | FERRAMENTAS - FAMILIA ELETRICISTA - HORISTA (ENCARGOS COMPLEMENTARES - COLETADO CAIXA) | Equipamento |  | H | 1 | 0.78 | 0.78
Insumo | 00037373 | SINAPI | SEGURO - HORISTA (COLETADO CAIXA) | Taxas |  | H | 1 | 0.06 | 0.06
Insumo | 00037371 | SINAPI | TRANSPORTE - HORISTA (COLETADO CAIXA) | Serviços |  | H | 1 | 1.36 | 1.36
|  |  |  | MO sem LS => | 16.88 | LS => | 0 | MO com LS => | 16.88
|  |  |  | Valor do BDI => | 5.16 |  | Valor com BDI => |  | 28.97
| Código | Banco | Descrição | Tipo |  | Und | Quant. | Valor Unit | Total
Composição | 97668 | SINAPI | ELETRODUTO FLEXÍVEL CORRUGADO, PEAD, DN 63 (2"), PARA REDE ENTERRADA DE DISTRIBUIÇÃO DE ENERGIA ELÉTRICA - FORNECIMENTO E INSTALAÇÃO. AF_12/2021 | INEL - INSTALAÇÃO ELÉTRICA/ELETRIFICAÇÃO E ILUMINAÇÃO EXTERNA |  | M | 1 | 11.12 | 11.12
Composição Auxiliar | 88264 | SINAPI | ELETRICISTA COM ENCARGOS COMPLEMENTARES | SEDI - SERVIÇOS DIVERSOS |  | H | 0.0945 | 23.81 | 2.25
Composição Auxiliar | 88247 | SINAPI | AUXILIAR DE ELETRICISTA COM ENCARGOS COMPLEMENTARES | SEDI - SERVIÇOS DIVERSOS |  | H | 0.0945 | 18.59 | 1.75
Insumo | 00002446 | SINAPI | ELETRODUTO/DUTO PEAD FLEXIVEL PAREDE SIMPLES, CORRUGACAO HELICOIDAL, COR PRETA, SEM ROSCA, DE 2", PARA CABEAMENTO SUBTERRANEO (NBR 15715) | Material |  | M | 1.1 | 6.48 | 7.12
|  |  |  | MO sem LS => | 2.69 | LS => | 0 | MO com LS => | 2.69
|  |  |  | Valor do BDI => | 2.31 |  | Valor com BDI => |  | 13.43
| Código | Banco | Descrição | Tipo |  | Und | Quant. | Valor Unit | Total
Composição | 88267 | SINAPI | ENCANADOR OU BOMBEIRO HIDRÁULICO COM ENCARGOS COMPLEMENTARES | SEDI - SERVIÇOS DIVERSOS |  | H | 1 | 22.96 | 22.96
Composição Auxiliar | 95335 | SINAPI | CURSO DE CAPACITAÇÃO PARA ENCANADOR OU BOMBEIRO HIDRÁULICO (ENCARGOS COMPLEMENTARES) - HORISTA | SEDI - SERVIÇOS DIVERSOS |  | H | 1 | 0.23 | 0.23
Insumo | 00037370 | SINAPI | ALIMENTACAO - HORISTA (COLETADO CAIXA) | Outros |  | H | 1 | 2.85 | 2.85
Insumo | 00043485 | SINAPI | EPI - FAMILIA ENCANADOR - HORISTA (ENCARGOS COMPLEMENTARES - COLETADO CAIXA) | Equipamento |  | H | 1 | 0.94 | 0.94
Insumo | 00002696 | SINAPI | ENCANADOR OU BOMBEIRO HIDRAULICO (HORISTA) | Mão de Obra |  | H | 1 | 16.39 | 16.39
Insumo | 00037372 | SINAPI | EXAMES - HORISTA (COLETADO CAIXA) | Outros |  | H | 1 | 0.81 | 0.81
Insumo | 00043461 | SINAPI | FERRAMENTAS - FAMILIA ENCANADOR - HORISTA (ENCARGOS COMPLEMENTARES - COLETADO CAIXA) | Equipamento |  | H | 1 | 0.32 | 0.32
Insumo | 00037373 | SINAPI | SEGURO - HORISTA (COLETADO CAIXA) | Taxas |  | H | 1 | 0.06 | 0.06
Insumo | 00037371 | SINAPI | TRANSPORTE - HORISTA (COLETADO CAIXA) | Serviços |  | H | 1 | 1.36 | 1.36
|  |  |  | MO sem LS => | 16.62 | LS => | 0 | MO com LS => | 16.62
|  |  |  | Valor do BDI => | 4.95 |  | Valor com BDI => |  | 27.91
| Código | Banco | Descrição | Tipo |  | Und | Quant. | Valor Unit | Total
Composição | 91677 | SINAPI | ENGENHEIRO ELETRICISTA COM ENCARGOS COMPLEMENTARES | SEDI - SERVIÇOS DIVERSOS |  | H | 1 | 104.04 | 104.04
Composição Auxiliar | 95407 | SINAPI | CURSO DE CAPACITAÇÃO PARA ENGENHEIRO ELETRICISTA (ENCARGOS COMPLEMENTARES) - HORISTA | SEDI - SERVIÇOS DIVERSOS |  | H | 1 | 2.75 | 2.75
Insumo | 00043486 | SINAPI | EPI - FAMILIA ENGENHEIRO CIVIL - HORISTA (ENCARGOS COMPLEMENTARES - COLETADO CAIXA) | Equipamento |  | H | 1 | 0.66 | 0.66
Insumo | 00034783 | SINAPI | ENGENHEIRO ELETRICISTA | Mão de Obra |  | H | 1 | 99.75 | 99.75
Insumo | 00037372 | SINAPI | EXAMES - HORISTA (COLETADO CAIXA) | Outros |  | H | 1 | 0.81 | 0.81
Insumo | 00043462 | SINAPI | FERRAMENTAS - FAMILIA ENGENHEIRO CIVIL - HORISTA (ENCARGOS COMPLEMENTARES - COLETADO CAIXA) | Equipamento |  | H | 1 | 0.01 | 0.01
Insumo | 00037373 | SINAPI | SEGURO - HORISTA (COLETADO CAIXA) | Taxas |  | H | 1 | 0.06 | 0.06
|  |  |  | MO sem LS => | 102.5 | LS => | 0 | MO com LS => | 102.5
|  |  |  | Valor do BDI => | 29.18 |  | Valor com BDI => |  | 133.22
| Código | Banco | Descrição | Tipo |  | Und | Quant. | Valor Unit | Total
Composição | 91170 | SINAPI | FIXAÇÃO DE TUBOS HORIZONTAIS DE PVC, CPVC OU COBRE DIÂMETROS MENORES OU IGUAIS A 40 MM OU ELETROCALHAS ATÉ 150MM DE LARGURA, COM ABRAÇADEIRA METÁLICA RÍGIDA TIPO D 1/2, FIXADA EM PERFILADO EM LAJE. AF_05/2015 | INHI - INSTALAÇÕES HIDROS SANITÁRIAS |  | M | 1 | 2.74 | 2.74
Composição Auxiliar | 88267 | SINAPI | ENCANADOR OU BOMBEIRO HIDRÁULICO COM ENCARGOS COMPLEMENTARES | SEDI - SERVIÇOS DIVERSOS |  | H | 0.069 | 22.96 | 1.58
Composição Auxiliar | 88248 | SINAPI | AUXILIAR DE ENCANADOR OU BOMBEIRO HIDRÁULICO COM ENCARGOS COMPLEMENTARES | SEDI - SERVIÇOS DIVERSOS |  | H | 0.01 | 18.23 | 0.18
Insumo | 00000392 | SINAPI | ABRACADEIRA EM ACO PARA AMARRACAO DE ELETRODUTOS, TIPO D, COM 1/2" E PARAFUSO DE FIXACAO | Material |  | UN | 0.65 | 1.51 | 0.98
|  |  |  | MO sem LS => | 1.25 | LS => | 0 | MO com LS => | 1.25
|  |  |  | Valor do BDI => | 0.57 |  | Valor com BDI => |  | 3.31
| Código | Banco | Descrição | Tipo |  | Und | Quant. | Valor Unit | Total
Composição | 73836/001 | SINAPI | INSTALACAO DE CONJ.MOTO BOMBA HORIZONTAL ATE 10 CV | INPR - INSTALAÇÕES DE PRODUÇÃO |  | UN | 1 | 477.95 | 477.95
Composição Auxiliar | 95139 | SINAPI | TALHA MANUAL DE CORRENTE, CAPACIDADE DE 2 TON. COM ELEVAÇÃO DE 3 M - CHP DIURNO. AF_07/2016 | CHOR - CUSTOS HORÁRIOS DE MÁQUINAS E EQUIPAMENTOS |  | CHP | 5 | 0.05 | 0.25
Composição Auxiliar | 88277 | SINAPI | MONTADOR (TUBO AÇO/EQUIPAMENTOS) COM ENCARGOS COMPLEMENTARES | SEDI - SERVIÇOS DIVERSOS |  | H | 10 | 18.61 | 186.1
Composição Auxiliar | 88267 | SINAPI | ENCANADOR OU BOMBEIRO HIDRÁULICO COM ENCARGOS COMPLEMENTARES | SEDI - SERVIÇOS DIVERSOS |  | H | 5 | 22.96 | 114.8
Composição Auxiliar | 88316 | SINAPI | SERVENTE COM ENCARGOS COMPLEMENTARES | SEDI - SERVIÇOS DIVERSOS |  | H | 10 | 17.68 | 176.8
|  |  |  | MO sem LS => | 319.6 | LS => | 0 | MO com LS => | 319.6
|  |  |  | Valor do BDI => | 96.65 |  | Valor com BDI => |  | 574.6
| Código | Banco | Descrição | Tipo |  | Und | Quant. | Valor Unit | Total
Composição | 88277 | SINAPI | MONTADOR (TUBO AÇO/EQUIPAMENTOS) COM ENCARGOS COMPLEMENTARES | SEDI - SERVIÇOS DIVERSOS |  | H | 1 | 18.61 | 18.61
Composição Auxiliar | 95343 | SINAPI | CURSO DE CAPACITAÇÃO PARA MONTADOR DE TUBO AÇO/EQUIPAMENTOS (ENCARGOS COMPLEMENTARES) - HORISTA | SEDI - SERVIÇOS DIVERSOS |  | H | 1 | 0.15 | 0.15
Insumo | 00037370 | SINAPI | ALIMENTACAO - HORISTA (COLETADO CAIXA) | Outros |  | H | 1 | 2.85 | 2.85
Insumo | 00043488 | SINAPI | EPI - FAMILIA OPERADOR ESCAVADEIRA - HORISTA (ENCARGOS COMPLEMENTARES - COLETADO CAIXA) | Equipamento |  | H | 1 | 0.76 | 0.76
Insumo | 00037372 | SINAPI | EXAMES - HORISTA (COLETADO CAIXA) | Outros |  | H | 1 | 0.81 | 0.81
Insumo | 00002701 | SINAPI | INSTALADOR DE TUBULACOES (TUBOS/EQUIPAMENTOS) | Mão de Obra |  | H | 1 | 12.61 | 12.61
Insumo | 00043464 | SINAPI | FERRAMENTAS - FAMILIA OPERADOR ESCAVADEIRA - HORISTA (ENCARGOS COMPLEMENTARES - COLETADO CAIXA) | Equipamento |  | H | 1 | 0.01 | 0.01
Insumo | 00037373 | SINAPI | SEGURO - HORISTA (COLETADO CAIXA) | Taxas |  | H | 1 | 0.06 | 0.06
Insumo | 00037371 | SINAPI | TRANSPORTE - HORISTA (COLETADO CAIXA) | Serviços |  | H | 1 | 1.36 | 1.36
|  |  |  | MO sem LS => | 12.76 | LS => | 0 | MO com LS => | 12.76
|  |  |  | Valor do BDI => | 3.76 |  | Valor com BDI => |  | 22.37
| Código | Banco | Descrição | Tipo |  | Und | Quant. | Valor Unit | Total
Composição | 88377 | SINAPI | OPERADOR DE BETONEIRA ESTACIONÁRIA/MISTURADOR COM ENCARGOS COMPLEMENTARES | SEDI - SERVIÇOS DIVERSOS |  | H | 1 | 17.64 | 17.64
Composição Auxiliar | 95389 | SINAPI | CURSO DE CAPACITAÇÃO PARA OPERADOR DE BETONEIRA ESTACIONÁRIA/MISTURADOR (ENCARGOS COMPLEMENTARES) - HORISTA | SEDI - SERVIÇOS DIVERSOS |  | H | 1 | 0.07 | 0.07
Insumo | 00037370 | SINAPI | ALIMENTACAO - HORISTA (COLETADO CAIXA) | Outros |  | H | 1 | 2.85 | 2.85
Insumo | 00043488 | SINAPI | EPI - FAMILIA OPERADOR ESCAVADEIRA - HORISTA (ENCARGOS COMPLEMENTARES - COLETADO CAIXA) | Equipamento |  | H | 1 | 0.76 | 0.76
Insumo | 00037372 | SINAPI | EXAMES - HORISTA (COLETADO CAIXA) | Outros |  | H | 1 | 0.81 | 0.81
Insumo | 00043464 | SINAPI | FERRAMENTAS - FAMILIA OPERADOR ESCAVADEIRA - HORISTA (ENCARGOS COMPLEMENTARES - COLETADO CAIXA) | Equipamento |  | H | 1 | 0.01 | 0.01
Insumo | 00037666 | SINAPI | OPERADOR DE BETONEIRA ESTACIONARIA / MISTURADOR | Mão de Obra |  | H | 1 | 11.72 | 11.72
Insumo | 00037373 | SINAPI | SEGURO - HORISTA (COLETADO CAIXA) | Taxas |  | H | 1 | 0.06 | 0.06
Insumo | 00037371 | SINAPI | TRANSPORTE - HORISTA (COLETADO CAIXA) | Serviços |  | H | 1 | 1.36 | 1.36
|  |  |  | MO sem LS => | 11.79 | LS => | 0 | MO com LS => | 11.79
|  |  |  | Valor do BDI => | 3.49 |  | Valor com BDI => |  | 21.13
| Código | Banco | Descrição | Tipo |  | Und | Quant. | Valor Unit | Total
Composição | 88297 | SINAPI | OPERADOR DE MÁQUINAS E EQUIPAMENTOS COM ENCARGOS COMPLEMENTARES | SEDI - SERVIÇOS DIVERSOS |  | H | 1 | 18.41 | 18.41
Composição Auxiliar | 95360 | SINAPI | CURSO DE CAPACITAÇÃO PARA OPERADOR DE MÁQUINAS E EQUIPAMENTOS (ENCARGOS COMPLEMENTARES) - HORISTA | SEDI - SERVIÇOS DIVERSOS |  | H | 1 | 0.11 | 0.11
Insumo | 00037370 | SINAPI | ALIMENTACAO - HORISTA (COLETADO CAIXA) | Outros |  | H | 1 | 2.85 | 2.85
Insumo | 00043488 | SINAPI | EPI - FAMILIA OPERADOR ESCAVADEIRA - HORISTA (ENCARGOS COMPLEMENTARES - COLETADO CAIXA) | Equipamento |  | H | 1 | 0.76 | 0.76
Insumo | 00037372 | SINAPI | EXAMES - HORISTA (COLETADO CAIXA) | Outros |  | H | 1 | 0.81 | 0.81
Insumo | 00043464 | SINAPI | FERRAMENTAS - FAMILIA OPERADOR ESCAVADEIRA - HORISTA (ENCARGOS COMPLEMENTARES - COLETADO CAIXA) | Equipamento |  | H | 1 | 0.01 | 0.01
Insumo | 00004230 | SINAPI | OPERADOR DE MAQUINAS E TRATORES DIVERSOS (TERRAPLANAGEM) | Mão de Obra |  | H | 1 | 12.45 | 12.45
Insumo | 00037373 | SINAPI | SEGURO - HORISTA (COLETADO CAIXA) | Taxas |  | H | 1 | 0.06 | 0.06
Insumo | 00037371 | SINAPI | TRANSPORTE - HORISTA (COLETADO CAIXA) | Serviços |  | H | 1 | 1.36 | 1.36
|  |  |  | MO sem LS => | 12.56 | LS => | 0 | MO com LS => | 12.56
|  |  |  | Valor do BDI => | 3.7 |  | Valor com BDI => |  | 22.11
| Código | Banco | Descrição | Tipo |  | Und | Quant. | Valor Unit | Total
Composição | 88309 | SINAPI | PEDREIRO COM ENCARGOS COMPLEMENTARES | SEDI - SERVIÇOS DIVERSOS |  | H | 1 | 23.58 | 23.58
Composição Auxiliar | 95371 | SINAPI | CURSO DE CAPACITAÇÃO PARA PEDREIRO (ENCARGOS COMPLEMENTARES) - HORISTA | SEDI - SERVIÇOS DIVERSOS |  | H | 1 | 0.28 | 0.28
Insumo | 00037370 | SINAPI | ALIMENTACAO - HORISTA (COLETADO CAIXA) | Outros |  | H | 1 | 2.85 | 2.85
Insumo | 00043489 | SINAPI | EPI - FAMILIA PEDREIRO - HORISTA (ENCARGOS COMPLEMENTARES - COLETADO CAIXA) | Equipamento |  | H | 1 | 1.09 | 1.09
Insumo | 00037372 | SINAPI | EXAMES - HORISTA (COLETADO CAIXA) | Outros |  | H | 1 | 0.81 | 0.81
Insumo | 00043465 | SINAPI | FERRAMENTAS - FAMILIA PEDREIRO - HORISTA (ENCARGOS COMPLEMENTARES - COLETADO CAIXA) | Equipamento |  | H | 1 | 0.74 | 0.74
Insumo | 00004750 | SINAPI | PEDREIRO (HORISTA) | Mão de Obra |  | H | 1 | 16.39 | 16.39
Insumo | 00037373 | SINAPI | SEGURO - HORISTA (COLETADO CAIXA) | Taxas |  | H | 1 | 0.06 | 0.06
Insumo | 00037371 | SINAPI | TRANSPORTE - HORISTA (COLETADO CAIXA) | Serviços |  | H | 1 | 1.36 | 1.36
|  |  |  | MO sem LS => | 16.67 | LS => | 0 | MO com LS => | 16.67
|  |  |  | Valor do BDI => | 5.08 |  | Valor com BDI => |  | 28.66
| Código | Banco | Descrição | Tipo |  | Und | Quant. | Valor Unit | Total
Composição | 88310 | SINAPI | PINTOR COM ENCARGOS COMPLEMENTARES | SEDI - SERVIÇOS DIVERSOS |  | H | 1 | 24.64 | 24.64
Composição Auxiliar | 95372 | SINAPI | CURSO DE CAPACITAÇÃO PARA PINTOR (ENCARGOS COMPLEMENTARES) - HORISTA | SEDI - SERVIÇOS DIVERSOS |  | H | 1 | 0.19 | 0.19
Insumo | 00037370 | SINAPI | ALIMENTACAO - HORISTA (COLETADO CAIXA) | Outros |  | H | 1 | 2.85 | 2.85
Insumo | 00043490 | SINAPI | EPI - FAMILIA PINTOR - HORISTA (ENCARGOS COMPLEMENTARES - COLETADO CAIXA) | Equipamento |  | H | 1 | 1.5 | 1.5
Insumo | 00037372 | SINAPI | EXAMES - HORISTA (COLETADO CAIXA) | Outros |  | H | 1 | 0.81 | 0.81
Insumo | 00043466 | SINAPI | FERRAMENTAS - FAMILIA PINTOR - HORISTA (ENCARGOS COMPLEMENTARES - COLETADO CAIXA) | Equipamento |  | H | 1 | 1.48 | 1.48
Insumo | 00004783 | SINAPI | PINTOR (HORISTA) | Mão de Obra |  | H | 1 | 16.39 | 16.39
Insumo | 00037373 | SINAPI | SEGURO - HORISTA (COLETADO CAIXA) | Taxas |  | H | 1 | 0.06 | 0.06
Insumo | 00037371 | SINAPI | TRANSPORTE - HORISTA (COLETADO CAIXA) | Serviços |  | H | 1 | 1.36 | 1.36
|  |  |  | MO sem LS => | 16.58 | LS => | 0 | MO com LS => | 16.58
|  |  |  | Valor do BDI => | 5.3 |  | Valor com BDI => |  | 29.94
| Código | Banco | Descrição | Tipo |  | Und | Quant. | Valor Unit | Total
Composição | 88315 | SINAPI | SERRALHEIRO COM ENCARGOS COMPLEMENTARES | SEDI - SERVIÇOS DIVERSOS |  | H | 1 | 23.45 | 23.45
Composição Auxiliar | 95377 | SINAPI | CURSO DE CAPACITAÇÃO PARA SERRALHEIRO (ENCARGOS COMPLEMENTARES) - HORISTA | SEDI - SERVIÇOS DIVERSOS |  | H | 1 | 0.15 | 0.15
Insumo | 00037370 | SINAPI | ALIMENTACAO - HORISTA (COLETADO CAIXA) | Outros |  | H | 1 | 2.85 | 2.85
Insumo | 00043489 | SINAPI | EPI - FAMILIA PEDREIRO - HORISTA (ENCARGOS COMPLEMENTARES - COLETADO CAIXA) | Equipamento |  | H | 1 | 1.09 | 1.09
Insumo | 00037372 | SINAPI | EXAMES - HORISTA (COLETADO CAIXA) | Outros |  | H | 1 | 0.81 | 0.81
Insumo | 00043465 | SINAPI | FERRAMENTAS - FAMILIA PEDREIRO - HORISTA (ENCARGOS COMPLEMENTARES - COLETADO CAIXA) | Equipamento |  | H | 1 | 0.74 | 0.74
Insumo | 00006110 | SINAPI | SERRALHEIRO (HORISTA) | Mão de Obra |  | H | 1 | 16.39 | 16.39
Insumo | 00037373 | SINAPI | SEGURO - HORISTA (COLETADO CAIXA) | Taxas |  | H | 1 | 0.06 | 0.06
Insumo | 00037371 | SINAPI | TRANSPORTE - HORISTA (COLETADO CAIXA) | Serviços |  | H | 1 | 1.36 | 1.36
|  |  |  | MO sem LS => | 16.54 | LS => | 0 | MO com LS => | 16.54
|  |  |  | Valor do BDI => | 5.05 |  | Valor com BDI => |  | 28.5
| Código | Banco | Descrição | Tipo |  | Und | Quant. | Valor Unit | Total
Composição | 88316 | SINAPI | SERVENTE COM ENCARGOS COMPLEMENTARES | SEDI - SERVIÇOS DIVERSOS |  | H | 1 | 17.68 | 17.68
Composição Auxiliar | 95378 | SINAPI | CURSO DE CAPACITAÇÃO PARA SERVENTE (ENCARGOS COMPLEMENTARES) - HORISTA | SEDI - SERVIÇOS DIVERSOS |  | H | 1 | 0.18 | 0.18
Insumo | 00037370 | SINAPI | ALIMENTACAO - HORISTA (COLETADO CAIXA) | Outros |  | H | 1 | 2.85 | 2.85
Insumo | 00043491 | SINAPI | EPI - FAMILIA SERVENTE - HORISTA (ENCARGOS COMPLEMENTARES - COLETADO CAIXA) | Equipamento |  | H | 1 | 1.15 | 1.15
Insumo | 00037372 | SINAPI | EXAMES - HORISTA (COLETADO CAIXA) | Outros |  | H | 1 | 0.81 | 0.81
Insumo | 00043467 | SINAPI | FERRAMENTAS - FAMILIA SERVENTE - HORISTA (ENCARGOS COMPLEMENTARES - COLETADO CAIXA) | Equipamento |  | H | 1 | 0.56 | 0.56
Insumo | 00006111 | SINAPI | SERVENTE DE OBRAS | Mão de Obra |  | H | 1 | 10.71 | 10.71
Insumo | 00037373 | SINAPI | SEGURO - HORISTA (COLETADO CAIXA) | Taxas |  | H | 1 | 0.06 | 0.06
Insumo | 00037371 | SINAPI | TRANSPORTE - HORISTA (COLETADO CAIXA) | Serviços |  | H | 1 | 1.36 | 1.36
|  |  |  | MO sem LS => | 10.89 | LS => | 0 | MO com LS => | 10.89
|  |  |  | Valor do BDI => | 3.43 |  | Valor com BDI => |  | 21.11
| Código | Banco | Descrição | Tipo |  | Und | Quant. | Valor Unit | Total
Composição | 95139 | SINAPI | TALHA MANUAL DE CORRENTE, CAPACIDADE DE 2 TON. COM ELEVAÇÃO DE 3 M - CHP DIURNO. AF_07/2016 | CHOR - CUSTOS HORÁRIOS DE MÁQUINAS E EQUIPAMENTOS |  | CHP | 1 | 0.05 | 0.05
Composição Auxiliar | 95137 | SINAPI | TALHA MANUAL DE CORRENTE, CAPACIDADE DE 2 TON. COM ELEVAÇÃO DE 3 M - JUROS. AF_07/2016 | CHOR - CUSTOS HORÁRIOS DE MÁQUINAS E EQUIPAMENTOS |  | H | 1 | 0 | 0
Composição Auxiliar | 95136 | SINAPI | TALHA MANUAL DE CORRENTE, CAPACIDADE DE 2 TON. COM ELEVAÇÃO DE 3 M - DEPRECIAÇÃO. AF_07/2016 | CHOR - CUSTOS HORÁRIOS DE MÁQUINAS E EQUIPAMENTOS |  | H | 1 | 0.03 | 0.03
Composição Auxiliar | 95138 | SINAPI | TALHA MANUAL DE CORRENTE, CAPACIDADE DE 2 TON. COM ELEVAÇÃO DE 3 M - MANUTENÇÃO. AF_07/2016 | CHOR - CUSTOS HORÁRIOS DE MÁQUINAS E EQUIPAMENTOS |  | H | 1 | 0.02 | 0.02
|  |  |  | MO sem LS => | 0 | LS => | 0 | MO com LS => | 0
|  |  |  | Valor do BDI => | 0 |  | Valor com BDI => |  | 0.05
| Código | Banco | Descrição | Tipo |  | Und | Quant. | Valor Unit | Total
Composição | 95136 | SINAPI | TALHA MANUAL DE CORRENTE, CAPACIDADE DE 2 TON. COM ELEVAÇÃO DE 3 M - DEPRECIAÇÃO. AF_07/2016 | CHOR - CUSTOS HORÁRIOS DE MÁQUINAS E EQUIPAMENTOS |  | H | 1 | 0.03 | 0.03
Insumo | 00010742 | SINAPI | TALHA MANUAL DE CORRENTE, CAPACIDADE DE 2 T COM ELEVACAO DE 3 M | Material |  | UN | 3.2e-05 | 1184 | 0.03
|  |  |  | MO sem LS => | 0 | LS => | 0 | MO com LS => | 0
|  |  |  | Valor do BDI => | 0 |  | Valor com BDI => |  | 0.03
| Código | Banco | Descrição | Tipo |  | Und | Quant. | Valor Unit | Total
Composição | 95137 | SINAPI | TALHA MANUAL DE CORRENTE, CAPACIDADE DE 2 TON. COM ELEVAÇÃO DE 3 M - JUROS. AF_07/2016 | CHOR - CUSTOS HORÁRIOS DE MÁQUINAS E EQUIPAMENTOS |  | H | 1 | 0 | 0
Insumo | 00010742 | SINAPI | TALHA MANUAL DE CORRENTE, CAPACIDADE DE 2 T COM ELEVACAO DE 3 M | Material |  | UN | 6.9e-06 | 1184 | 0
|  |  |  | MO sem LS => | 0 | LS => | 0 | MO com LS => | 0
|  |  |  | Valor do BDI => | 0 |  | Valor com BDI => |  | 0
| Código | Banco | Descrição | Tipo |  | Und | Quant. | Valor Unit | Total
Composição | 95138 | SINAPI | TALHA MANUAL DE CORRENTE, CAPACIDADE DE 2 TON. COM ELEVAÇÃO DE 3 M - MANUTENÇÃO. AF_07/2016 | CHOR - CUSTOS HORÁRIOS DE MÁQUINAS E EQUIPAMENTOS |  | H | 1 | 0.02 | 0.02
Insumo | 00010742 | SINAPI | TALHA MANUAL DE CORRENTE, CAPACIDADE DE 2 T COM ELEVACAO DE 3 M | Material |  | UN | 2.5e-05 | 1184 | 0.02
|  |  |  | MO sem LS => | 0 | LS => | 0 | MO com LS => | 0
|  |  |  | Valor do BDI => | 0 |  | Valor com BDI => |  | 0.02
[5 empty] | Total sem BDI |  | 366005.19
[5 empty] | Total do BDI |  | 71222.21
[5 empty] | Total Geral |  | 437227.4
_______________________________________________________________ CON CRET

## Memória de Cálculo
Obra
ANAC
Memória de Cálculo
Item | Descrição | Und | Quant. | Memória de Cálculo
1 | SERVIÇOS AUXIIARES E ADMINISTRATIVOS
1.1.1 | ENGENHEIRO CIVIL DE OBRA PLENO COM ENCARGOS COMPLEMENTARES | H | 720,0 | PERMANÊNCIA DO ENGENHEIRO NA OBRA
1.1.2 | MESTRE DE OBRAS COM ENCARGOS COMPLEMENTARES | H | 760,0 | PERMANÊNCIA DO MESTRE NA OBRA
1.2 | MOBILIZAÇÃO E DESMOBILIZAÇÃO
1.2.1 | PLACA DE OBRA EM CHAPA DE ACO GALVANIZADO | m² | 6,0 | PLACA COM 2,00M X 3,00M
1.2.2 | CAÇAMBA 5M3 PARA RETIRADA DE ENTULHO COM REGISTRO CRT/SLU - SEMANAL | UN | 3,0 | QUANTIDADE DE CAÇAMBAS PARA ENTULHO GERADO NA OBRA
1.2.3 | INSTALAÇÃO E FORNECIMENTO DE CONTEINÊR | MÊS | 3,0 | CONTEINER PARA ARMAZENAMENTO DE MATERIAL
1.2.4 | PROTEÇÃO DE PISO | M² | 100,0 | PROTEÇÃO DO PISO EXISTENTE NA HORA DA INSTALAÇÃO DO SISTEMA.
2 | SERVIÇOS PROFFISIONAIS
2.1 | HIDRANTE DE PAREDE
2.1.1 | TUBO DE AÇO GALVANIZADO COM COSTURA, CLASSE MÉDIA, DN 65 (2 1/2"), CONEXÃO ROSQUEADA, INSTALADO EM REDE DE ALIMENTAÇÃO PARA HIDRANTE - FORNECIMENTO E INSTALAÇÃO. AF_10/2020 | M | 25,0 | INSTALAÇÃO DE INFRA DE ACORDO COM O PROJETO
2.1.2 | ABRIGO PARA HIDRANTE, 75X45X17CM, COM REGISTRO GLOBO ANGULAR 45 GRAUS 2 1/2", ADAPTADOR STORZ 2 1/2", MANGUEIRA DE INCÊNDIO 15M 2 1/2" E ESGUICHO EM LATÃO 2 1/2" - FORNECIMENTO E INSTALAÇÃO. AF_10/2020 | UN | 2,0 | INSTALAÇÃO DAS CAIXAS DE ACORDO COM O PROJETO
2.1.3 | INSTALAÇÃO DE MANGUEIRAS NO HIDRANTE | UN | 12,0 | INSTALAÇÃO DAS MANGUEIRAS COM SUBSTITUIÇÃO DA EXISTENTE
2.1.4 | FORNECIMENTO E INSTALAÇÃO DE CHAVE STORZ | UN | 1,0 | ITEM FALTANTE EM UMA CAIXA DE HIDRANTE
2.2 | RECALQUE
2.2.1 | CAIXA DE INSPEÇÃO 80X80X80CM EM ALVENARIA - EXECUÇÃO | UN | 1,0 | ESTRUTURA DA CAIXA DO RECALQUE
2.2.2 | TAMPA PARA CAIXA TIPO R1, EM FERRO FUNDIDO, DIMENSÕES INTERNAS: 0,40 X 0,60 M - FORNECIMENTO E INSTALAÇÃO. AF_12/2020 | UN | 1,0 | TAMPA DA CAIXA DO RECALQUE COM INCÊNDIO ESCRITO
2.2.3 | FORNECIMENTO E INSTALAÇÃO DE ADAPTADOR HIDRANTE | UN | 1,0 | ITEM COMPOSTO DO RECALQUE
2.2.4 | FORNECIMENTO E INSTALAÇÃO DE VALVULA HIDRANTE | UN | 1,0 | ITEM COMPOSTO DO RECALQUE
2.2.5 | FORNECIMENTO E INSTALAÇÃO DE TAMPÃO COM CORRENTE RECALQUE | UN | 1,0 | ITEM COMPOSTO DO RECALQUE
2.2.6 | VÁLVULA DE RETENÇÃO HORIZONTAL, DE BRONZE, ROSCÁVEL, 2 1/2" - FORNECIMENTO E INSTALAÇÃO. AF_08/2021 | UN | 1,0 | ITEM COMPOSTO DO RECALQUE
2.2.7 | ESCAVAÇÃO MANUAL DE VALA COM PROFUNDIDADE MENOR OU IGUAL A 1,30 M. AF_02/2021 | m³ | 8,12 | ABERTURA DE VALA PARA PASSAGEM DE TUBULAÇÃO.
2.2.8 | RECOMPOSIÇÃO DE BASE E OU SUB-BASE PARA REMENDO PROFUNDO DE SOLO COM CIMENTO (TEOR DE 8%) - INCLUSO RETIRADA E COLOCAÇÃO DO MATERIAL. AF_12/2020 | m³ | 8,12 | RECOMPOSIÇÃO DE PISO APÓS INSTALAÇÃO DA LINHA DO RECALQUE
2.2.9 | TUBO DE AÇO GALVANIZADO COM COSTURA, CLASSE MÉDIA, DN 65 (2 1/2"), CONEXÃO ROSQUEADA, INSTALADO EM REDE DE ALIMENTAÇÃO PARA HIDRANTE - FORNECIMENTO E INSTALAÇÃO. AF_10/2020 | M | 42,0 | TUBULAÇÃO PARA LIGAÇÃO DO RECALQUE
2.3 | CASA DE MAQUINAS DE HIDRANTE
2.3.1 | CONJUNTO DE BOMBAS PARA HIDRANTE 10CV - C/ MANOMETRO, PRESSOSTATOS, TANQUE DE PRESSÃO, QUADRO DE COMANDO E CONEXÕES | UN | 1,0 | DUAS BOMBAS DO SISTEMA DE HIDRANTE CONFORME PROJETO APROVADO
2.3.2 | QUADRO DE COMANDO E FORCA PARA CASA DE BOMBAS - FORNECIMENTO E INSTALACAO | UN | 1,0 | QUADRO DE COMANDO PARA AS BOMBAS DO HIDRANTE
2.3.3 | QUADRO TIPO P1 (INTERLIGACAO DA MEDICAO CEB ATE A CASA DE MAQUINAS) - FORNECIMENTO E INSTALACAO | UN | 1,0 | QUADRO DE FORÇA PARA LIGAÇÃO DA ENERGIA DAS BOMBAS.
2.4 | EXTINTOR DE INCÊNDIO
2.4.1 | EXTINTOR DE INCÊNDIO PORTÁTIL COM CARGA DE CO2 DE 6 KG, CLASSE BC - FORNECIMENTO E INSTALAÇÃO. AF_10/2020_P | UN | 1,0 | EXTINTOR FALTANTE CONFORME PROJETO APROVADO
2.4.2 | EXTINTOR DE INCÊNDIO PORTÁTIL COM CARGA DE PQS DE 6 KG, CLASSE BC - FORNECIMENTO E INSTALAÇÃO. AF_10/2020_P | UN | 7,0 | EXTINTORES FALTANTES CONFORME PROJETO APROVADO
2.4.3 | FIXAÇÃO DE EXTINTOR ABC 6KG | UN | 12,0 | FIXAR EXTINTORES EXISTENTE NA EDIFICAÇÃO
2.5 | SINALIZAÇÃO DE ORIENTAÇÃO E SALVAMENTO
2.5.1 | FORNECIMENTO E INSTALAÇÃO DE SINALIZAÇÃO DE EMERGÊNCIA | UN | 89,0 | PLACAS DE SINALIZAÇÃO CONFORME PROJETO APROVADO
2.6 | ALARME E DETECÇÃO DE INCÊNDIO
2.6.1 | CENTRAL DE ALARME E DETECÇÃO WIRELESS COM MÓDULO DE PORCESSAMENTO | UN | 1,0 | FORNECIMENTO DE CENTRAL DE ALARME DE COMBATE A INCÊNDIO
2.6.2 | ACIONADOR MANUAL END. WIRELESS - | UN | 10,0 | ACIONADOR DE ALARME DE INCÊNDIO
2.6.3 | SIRENE END. WIRELESS | UN | 10,0 | SIRENES COM COMUNICAÇÃO COM A CENTRAL
2.6.4 | DETECTOR DE FUMACA COM TERMOVELOCIMETRICO END. WIRELESS | UN | 60,0 | DETECTOR DE FUMAÇA PARA O SISTEMA DE ALARME DE INCÊNDIO
2.6.5 | MONITOR DE ALERTAS PARA CHAVE DE FLUXO | UN | 1,0 | MONITOR PARA A CASA DE BOMBAS DO HIDRANTE
2.7 | ILUMINAÇÃO DE EMERGÊNCIA
2.7.1 | ELETRODUTO FLEXÍVEL CORRUGADO, PVC, DN 25 MM (3/4"), PARA CIRCUITOS TERMINAIS, INSTALADO EM FORRO - FORNECIMENTO E INSTALAÇÃO. AF_12/2015 | M | 100,0 | INFRAESTRUTURA PARA INSTALAR AS LUMINARIAS DE EMERGÊNCIA
2.7.2 | CABO DE COBRE FLEXÍVEL ISOLADO, 1,5 MM², ANTI-CHAMA 450/750 V, PARA CIRCUITOS TERMINAIS - FORNECIMENTO E INSTALAÇÃO. AF_12/2015 | M | 200,0 | CABO PARA LIGAÇÃO DAS LUMINÁRIAS
2.7.3 | LUMINÁRIA DE EMERGÊNCIA, COM 30 LÂMPADAS LED DE 2 W, SEM REATOR - FORNECIMENTO E INSTALAÇÃO. AF_02/2020 | UN | 10,0 | LUMINÁRIA DE EMERGÊNCIA
2.7.4 | BLOCO DE EMERGENCIA AUTONOMO 02 FAROIS 1200 LUMENS - FORNECIMENTO E INSTALAÇÃO. | UN | 3,0 | LUMINÁRIA DE EMERGÊNCIA TIPO REFLETOR
2.8 | SISTEMA DE PROTEÇÃO CONTRA DESCARGAS ATMOSFÉRICAS - SPDA
2.8.1 | FORNECIMENTO E INSTALAÇÃO DE QUADRO DE EQUIPOTENCIALIZAÇÃO, ATERRAMENTO SPDA | UN | 1,0 | QUADRO DE ATERRAMENTO DO SPDA
2.8.2 | FORNECIMENTO DE LAUDO DE CONTINUIDADE DO SPDA | UN | 1,0 | LAUDO DE CONTINUIDADE DO SISTEMA SPDA
2.9 | SAÍDA DE EMERGÊNCIA
2.9.1 | CORRIMÃO SIMPLES, DIÂMETRO EXTERNO = 1 1/2", EM AÇO GALVANIZADO. AF_04/2019_P | M | 254,4 | INSTALAÇÃO DE CORRIMÃO DE ACORDO COM O PROJETO APROVADO
2.9.2 | GUARDA-CORPO DE AÇO GALVANIZADO DE 1,10M, MONTANTES TUBULARES DE 1.1/4" ESPAÇADOS DE 1,20M, TRAVESSA SUPERIOR DE 1.1/2", GRADIL FORMADO POR TUBOS HORIZONTAIS DE 1" E VERTICAIS DE 3/4", FIXADO COM CHUMBADOR MECÂNICO. AF_04/2019_P | M | 85,2 | INSTALAÇÃO DE GUARDA CORPO DE ACORDO COM O PROJETO APROVADO
2.9.3 | FORNECIMENTO E INSTALAÇÃO DE DOBRADIÇA EM PORTA CORTA FOGO | CJ | 3,0 | DOBRADIÇAS DE PORTA CORTA FOGO NECESSITA DE TROCA
2.9.4 | PINTURA DE PORTA CORTA FOGO | UN | 3,0 | PORTAS CORTA FOGO EXISTENTE NECESSITA DE PINTURA NAS DUAS FACES
2.9.5 | ADAPTAÇÃO EM ESCADA EXTERNA | VB | 1,0 | REALIZAR ADEQUAÇÃO EM ESCADA DE EMERGÊNCIA EXTERNA PARA 1,10 DE LARGURA DE ACORDO COM O PROJETO, A EXISTENTE NÃO ATENDE O PROJETO SENDO NECESSÁRIO A EXTENÇÃO DELA.
2.9.6 | RAMPA ACESSO A ESCADA | VB | 1,0 | REALIZAR RAMPA NO PATAMAR DA ESCADA DE EMERGÊNCIA EXTERNA PARA NIVELAR O PISO DA PARTE INTERNA DA EDIFICAÇÃO.
2.9.7 | ADAPTAÇÃO DE RAMPA EXTERNA DE ACESSO AO AUDITÓRIO | VB | 1,0 | REALIZAR A RELOCAÇÃO DA RAMPA PARA OCUPAR ESPAÇO ENTRE A RAMPA E O PILAR E EXTENDER A LARGURA DA RAMPA NO SENTIDO DO DEGRAU, PARA FICAR NA MEDIDA MÍNIMA CONFORME PROJETO.
2.10 | SISTEMA DE MOTOR GERADOR
2.10.1 | LIGAÇÃO DE GERADOR NO SISTEMA DA CASA DE BOMBAS DO HIDRANTE | UN | 1,0 | REALIZAR A LIGAÇÃO DO GERADOR NO SISTEMA DO HIDRANTE.
2.10.2 | FORNECIMENTO E INSTALAÇÃO DE BOTÃO SOFT PARA GERADOR | VB | 1,0 | REALIZAR A LIGAÇÃO DE UM BOTÃO DE ACIONAMENTO DO GERADOR EM CASO DE INCÊNDIO NA GUARITA, SISTEMA QUE DESLIGARÁ TODO OS OUTROS SISTEMAS LIGADOS NO GERADOR E MANTER SOMENTE O DO HIDRANTE.
|  | Total sem BDI |  | 366005.19
|  | Total do BDI |  | 71222.21
|  | Total Geral |  | 437227.4
_______________________________________________________________ CON CRET

## BDI
COMPOSIÇÃO DE BDI OBRA DO CENTRO TREINAMENTO ANAC BRASÍLIA DF
CUSTO TOTAL DO SERVIÇO (R$): | [7 empty] | 150445.9
PREÇO TOTAL DO SERVIÇO (R$): | [7 empty] | 193093.83
ITEM | DISCRIMINAÇÃO | VALOR (R$) | TAXA (%) | OBSERVAÇÃO | SITUAÇÃO DO INTERVALO ADMISSIVEL | PARCELAS DO BDI (%)
[6 empty] | 1 Quartil | Médio | 3 Quartil
1 | AC - ADMINISTRAÇÃO CENTRAL | 6017.84 | 4% |  | OK | 3% | 4% | 5.5%
2 | SG - SEGUROS e GARANTIA | 1203.57 | 0.8% |  | OK | 0.8% | 0.8% | 1%
3 | R - RISCOS | 1910.66 | 1.27% |  | OK | 0.97% | 1.27% | 1.27%
4 | DF - DESPESAS FINANCEIRAS | 1962.82 | 1.23% |  | OK | 0.59% | 1.23% | 1.39%
5 | L - LUCRO BRUTO | 11954.02 | 7.4% |  | OK | 6.16% | 7.4% | 8.96%
6 | I - IMPOSTOS | 19599.02 | 10.15%
6.1 | PIS | 1255.1099 | 0.65%
6.2 | COFINS | 5792.8149 | 3%
6.3 | ISS (CONFORME LEGISLAÇÃO MUNICIPAL) | 3861.8766 | 2%
6.4 | CONTRIB.PREV. SOBRE REC. BRUTA - CPRB | 8689.2224 | 4.5% |  | Equação Acordão TCU 2.622/2013 - Plenário
TOTAL DO BDI (R$) |  | 42647.93 |  |  | Parâmetros do Acórdão 2.622/2013 - Plenário
PREÇO DE VENDA (R$) |  | 193093.83 |  |  | Sem CPRB | 20.34% | 22.12% | 25%
BDI (%) |  |  | 28.35% | OK | Com CPRB | 26.01% | 27.87% | 30.89%
Onde:
AC: taxa de administração central;
SG: taxa de garantias e taxa de seguros;
R: taxa de riscos;
DF: taxa de despesas financeiras;
L: taxa de lucro/remuneração;
I: taxa de incidência de impostos (PIS, COFINS, ISS, CPRB).

## BDI DIF
COMPOSIÇÃO DE BDI DIFERENCIADO OBRA DO CENTRO DE TREINAMENTO ANAC BRASÍLIA DF
CUSTO TOTAL DO EQUIP. E MATERIAL (R$): | [7 empty] | 205360.2
PREÇO TOTAL DO EQUIP. E MATERIAL (R$): | [7 empty] | 244152.7459
ITEM | DISCRIMINAÇÃO | VALOR (R$) | TAXA (%) | OBSERVAÇÃO | SITUAÇÃO DO INTERVALO ADMISSIVEL | PARCELAS DO BDI (%)
[6 empty] | 1 Quartil | Médio | 3 Quartil
1 | AC - ADMINISTRAÇÃO CENTRAL | 7084.93 | 3.45% |  | OK | 1.5% | 3.45% | 4.49%
2 | SG - SEGUROS e GARANTIA | 985.73 | 0.48% |  | OK | 0.3% | 0.48% | 0.82%
3 | R - RISCOS | 1745.5617 | 0.85% |  | OK | 0.56% | 0.85% | 0.89%
4 | DF - DESPESAS FINANCEIRAS | 1745.5617 | 0.85% |  | OK | 0.85% | 0.85% | 1.11%
5 | L - LUCRO BRUTO | 10493.9062 | 5.11% |  | OK | 3.5% | 5.11% | 6.22%
6 | I - IMPOSTOS | 16736.8563 | 8.15%
6.1 | PIS | 1586.9928 | 0.65%
6.2 | COFINS | 7324.5824 | 3%
6.3 | ISS (CONFORME LEGISLAÇÃO MUNICIPAL) | 0
6.4 | CONTRIB.PREV. SOBRE REC. BRUTA - CPRB | 10986.8736 | 4.5% |  | Equação Acordão TCU 2.622/2013 - Plenário
TOTAL DO BDI (R$) |  | 38792.5459 |  |  | Parâmetros do Acórdão 2.622/2013 - Plenário
PREÇO DE VENDA (R$) |  | 244152.7459 |  |  | Sem CPRB | 11.1% | 14.02% | 16.8%
BDI (%) |  |  | 20.93% | OK | Com CPRB | 16.34% | 19.39% | 22.3%
Onde:
AC: taxa de administração central;
SG: taxa de garantias e taxa de seguros;
R: taxa de riscos;
DF: taxa de despesas financeiras;
L: taxa de lucro/remuneração;
I: taxa de incidência de impostos (PIS, COFINS, ISS, CPRB).

## Cotação
COTAÇÃO 1 | Aluguel de Caçamba de Entulho
FORNECEDOR | DISK ENTULHO | MARACARU ENTULHO | FELIX ENTULHO
TELEFONE | (61) 8177-0434 | (61) 8479-6060 | (61) 9929-8899
VALOR | 380 | 350 | 370
VALOR MEDIO |  |  | 366.6667
COTAÇÃO 2 | PRESSOSTATO 30 A 50 PSI
FORNECEDOR | CASA IRACEMA | ZEUS DO BRASIL | LOJA DO MECÂNICO
TELEFONE | (61) 3233-6123 | (062) 3412-0836 | (61) 3246-9989
VALOR | 227.62 | 228.9 | 211
VALOR MEDIO - m² |  |  | 222.5067
COTAÇÃO 3 | BOMBA 10CV INCÊNDIO
FORNECEDOR | CASA IRACEMA | ZEUS DO BRASIL | CAMARGO BOMBAS
TELEFONE | (61) 3233-6123 | (062) 3412-0836 | (11) 99862-1414
VALOR | 16446.84 | 16087.8 | 14760
VALOR MEDIO - m² |  |  | 15764.88
COTAÇÃO 4 | QUADRO DE COMANDO E FORÇA
FORNECEDOR | WL DE OLIVEIRA | METALURGICA CGR | CENTRAL ELETRICA
TELEFONE | (61) 3361-5500 | (19) 99421-8370 | (38) 3214-7272
VALOR | 798.66 | 229.99 | 506.25
VALOR MEDIO - m² |  |  | 511.6333
COTAÇÃO 6 | QUADRO TIPO P1
FORNECEDOR | WL DE OLIVEIRA | CONDOR | DF ATACADISTA
TELEFONE | (61) 3361-5500 | (61) 2107-8800 | (61) 3548-0006
VALOR | 365 | 384.96 | 379.71
VALOR MEDIO - m² |  |  | 376.5567
COTAÇÃO 8 | SISTEMA DE DETECÇÃO E ALATME DE INCÊNDIO
FORNECEDOR | FIREBEE | AMG'E | GLOBAL SONIC
TELEFONE | (62) 99610-0809 | (11) 3931.4758 | (47) 3209-1808
VALOR | 72373.56 | 54758.5 | 58718.03
VALOR MEDIO - m² |  |  | 61950.03
COTAÇÃO 7 | BLOCO DE EMERGÊNCIA 1200 LUMENS
FORNECEDOR | SARKIS | CONDOR | DF ATACADISTA
TELEFONE | (61) 3361-8900 | (61) 2107-8800 | (61) 3548-0006
VALOR | 139.9 | 140.5 | 133.67
VALOR MEDIO - m² |  |  | 138.0233
COTAÇÃO 9 | CONECTOR WAGO 3 POLOS
FORNECEDOR | SARKIS | CONDOR | DF ATACADISTA
TELEFONE | (61) 3361-8900 | (61) 2107-8800 | (61) 3548-0006
VALOR | 4.99 | 2.55 | 4.51
VALOR MEDIO - m² |  |  | 4.0167
COTAÇÃO 12 | QUADRO DE EQUIPOTENCIALIZAÇÃO
FORNECEDOR | DF ATACADISTA | MULTISEG | AGROMETAL
TELEFONE | (61) 3548-0006 | (47) 3086-4218 | (17) 2139-5025
VALOR | 247.19 | 534.66 | 596
VALOR MEDIO - m² |  |  | 459.2833
COTAÇÃO 12 | DOBRADIÇA PARA PORTA CORTA FOGO
FORNECEDOR | ZEUS DO BRASIL | EXTINTORES BRASIL | COMBATE
TELEFONE | (062) 3412-0836 | (61) 3526-1848 | (61) 9991-5504
VALOR | 109.9 | 180 | 300
VALOR MEDIO - m² |  |  | 196.6333
COTAÇÃO 13 | CABEAMENTO DE LIGAÇÃO DO GERADOR AO HIDRANTE
FORNECEDOR | CONCRET CONSTRUÇÕES | THYAGO DIAS ENGENHARIA | WS INSTALAÇÕES E SERVIÇOS EIRELI
TELEFONE | (61) 3385-1248 | (61) 98221-0736 | (61) 3042-8596
VALOR | 12625.1 | 15000 | 13700
VALOR MEDIO - m² |  |  | 13775.0333
COTAÇÃO 14 | BOTOEIRA DE ACESSO
FORNECEDOR | WL de Oliveira | DF ATACADISTA | OFERTA ELETRICA
TELEFONE | (61) 3361-5500 | (61) 3548-0006 | (11) 4102-0447
VALOR | 42.44 | 40.35 | 30.49
VALOR MEDIO - m² |  |  | 37.76