## SERVIÇO POR DEMANDA
AGÊNCIA NACIONAL DE MINERAÇÃO - ANM
MANUTENÇÃO PREDIAL CORRETIVA NOS EDIFÍCIOS DA AGÊNCIA NACIONAL DE MINERAÇÃO LOCALIZADOS EM BRASÍLIA/DF
REFERÊNCIA: SINAPI/DF/10/2022 - SETOP/2022 - ORSE/2022
EXECUÇÃO POR CHAMADO
| EC-01 | INSTALAÇÃO DE PONTO DE REDE LÓGICA
Mão de obra
|  | Item | Especificação da equipe | unid. | quantidade por ano | Memória de cálculo | custo unit. | BDI Convencional | custo total anual máximo | Código | Referência
|  | 1 | Eletricista | h | 60 | Os serviços na rede lógica serão realizados na nova sede da ANM; assim, por se tratar de uma rede nova, foi estimado um valor mínimo de horas de trabalho por ano (60 horas). | 26.47 | 22% | 1937.604 | 88264 | SINAPI
|  | Total máximo anual de mão-de-obra | [6 empty] | 1937.604
Material Rede lógica
|  | Item | Produto | Unid. | quantidade por ano | Memória de cálculo | custo unit. | BDI Diferencial | custo total anual máximo | Código | Referência
|  | 2 | Adaptador (luva de transição) 22mm x 3/4", cpvc, Aquatherm, Tigre ou similar | unid. | 10 | Esse item não costuma apresentar problemas, no entanto, poderá ocorrer adaptação da rede lógica devido ao remanejamento de divisórios, então, estimou-se uma quantidade mínima para esse componente (10 unidades). | 18.39 | 16% | 213.324 | 09078/ORSE | ORSE
|  | 3 | Cabo HDMI 15m Blindado 2.0 Ethernet 15 metros 4K ULTRA HD 3D 2160p | M | 20 | Com o remanejamento de divisórias, é necessário também o remanejamento dos equipamentos eletrônicos que utilizam esse material, então, com base no distanciamento dos pontos de alimentação de energia, a quantidade de cabo HDMI será de 20 metros. | 15.25 | 16% | 353.8 | 13248/ORSE | ORSE
|  | 4 | Anilhas para identificação | UNID | 200 | A anilha para identificação é um item que torna a montagem de diagramas e manutenções de cabos muito mais práticas e ágeis. Utilizadas geralmente em um painel ou cabo de distribuição, com a anilha de identificação fica muito mais fácil entender e identificar a função de cada cabo e fio. Logo, tendo em vista a ocorrência de remanejamento de cabos de rede, há também necessidade de utilização desse item, sendo estimada a quantidade de 200 unidades, devido a quantidade cabos e painéis (7 painéis x 14 cabos de entrada x 2 caixas de passagem = 196 + 4 unidades de segurança = 200 unidades. | 0.59 | 16% | 136.88 | 03875/ORSE | ORSE
|  | 5 | Patch cord (cabo de rede), categoria 6 (cat 6) utp, 23 awg,4 pares, extensao de 2,50 m | UNID | 20 | Os patch cords são uma das principais partes de uma estrutura de cabeamento, logo, em uma situação de remanejamento ou instalação de novos pontos de rede, são necessários novas unidades desse item. Portanto, estimou-se a aquisição de 20 unidades desse componente, para fins de organização dos datas center, substituição de cabos danificados ou criação de novos pontos de acesso à internet. | 28.74 | 16% | 666.768 | 39607/SINAPI | ORSE
|  | 6 | TOMADA DE REDE RJ45 - FORNECIMENTO E INSTALAÇÃO. | Unid. | 16 | Em virtude de possiveis remanejamentos de estações de trabalho ou criação de novos ambientes de trabalho, são necessários a instalação de novas tomads de rede. Assim, estimou-se a instalação de 16 novas tomadas de rede, caso a administração decida por formação de novos remanejamentos de divisórias. | 51.24 | 16% | 951.0144 | 98307 | SINAPI
|  | 7 | Conector rj-45 fêmea cat 6 | Unid. | 16 | Com a finalidade de atuar como elemento de conexão entre equipamentos, o Conector RJ45 Fêmea pode ser utilizado tanto como emissor quanto receptor de sinal em tomadas de rede e hubs ethernet sempre que necessário. Para atender a ANM durante o período de um ano, estimou-se a aquisição de 16 unidades desse item, considerando a necessidade do setor de TI. | 28.03 | 16% | 520.2368 | 06635/ORSE | ORSE
|  | Total máximo anual de material | [6 empty] | 2842.0232
|  | TOTAL MÁXIMO ANUAL PARA MÃO DE OBRA E MATERIAL | [6 empty] | 4779.6272
| EC-02 | INSTALAÇÃO DE PONTO DE REDE ELÉTRICA
Mão-de-obra
|  | item | Especificação da equipe | unid. | quantidade por ano | Memória de cálculo | custo unit. | BDI Convencional | custo total anual máximo | Código | Referência
|  | 1 | eletricista | h | 120 | As demandas por serviço de um eletricista são frequentes na ANM. São demandados serviços de retirada de lâmpadas, instalação de tomadas em estações de trabalho, substituição de fiação elétrica etc. Diante disso, adotou-se 120 horas para a realização de todas tarefas de instalação elétrica. | 26.47 | 22% | 3875.208 | 88264 | SINAPI
|  | 2 | ajudante de eletricista | h | 120 | Por questão de segurança e agilidade na realização das atividades de instalação elétrica, é necessário que o profissional eletricista atue em conjunto com um ajudante, razão pela qual foi adotado a mesma quantidade de horas (120 horas) para esse item. | 20.43 | 22% | 2990.952 | 88247 | SINAPI
|  | Total máximo anual de mão-de-obra | [6 empty] | 6866.16
Material elétrica
|  | Item | Produto | Unid. | quantidade por ano | Memorial de cálculo | custo unit. | BDI Diferencial | custo total anual máximo | Código | Referência
|  | 3 | RETIRADA DE LUMINÁRIAS | UNID. | 15 | Foi contabilizado que nos dois edifícios da ANM em Brasília (antiga e nova sedes), há necessidade de retirada de 15 luminárias, particularmente na atinga sede, onde algumas unidades estão particialmente soltas e correm o risco de desprender. Essa quantidade contagem feita in loco. | 1.17 | 16% | 20.358 | 97665 | SINAPI
|  | 4 | TOMADA ALTA DE EMBUTIR (1 MÓDULO), 2P+T 10 A, SEM SUPORTE E SEM PLACA - FORNECIMENTO E INSTALAÇÃO. | UNID. | 60 | Foi contabilizado que 60 pontos de tomadas das estações de trabalho da nova sede da ANM/DF precisam ser substituídas. Isso se deve porque as primeiras tomadas instaladas apresentaram problemas durante a utilização. As tomadas apresentaram desgaste e não se encaixam corretamente nas mesas. Esses problemas colocam em risco a segurança das pessoas e comprometem a utilização dos equipamentos. | 32.35 | 16% | 2251.56 | 91990 | SINAPI
|  | 5 | CABO DE COBRE FLEXÍVEL ISOLADO, 2,5 MM², ANTI-CHAMA 450/750 V, PARA CIRCUITOS TERMINAIS - FORNECIMENTO E INSTALAÇÃO. AF_12/2015 | M | 400 | Para substituição das tomadas, será necessário utilizar o cabo de cobre de 2,5 mm2. Além das tomadas, esse cabo será utilizado no remanejamento das luminárias, em virtude da possível criação de novos espaços de trabalho. | 4.33 | 16% | 2009.12 | 91926 | SINAPI
|  | 6 | CABO DE COBRE FLEXÍVEL ISOLADO, 4 MM², ANTI-CHAMA 450/750 V, PARA CIRCUITOS TERMINAIS - FORNECIMENTO E INSTALAÇÃO. AF_12/2015 | M | 100 | Em virtude da demanda de carga elétrica para ambientes distantes do quadro de distribuição, pode ser necessário a utilização de cabeamento de maior diâmetro. Nesse caso, poderá ser utilizado cabos de 4 mm2 e 6 mm2. Por ser uma estimativa, foi adotado uma quantidade mínima para esses itens. | 6.7 | 16% | 777.2 | 91928 | SINAPI
|  | 7 | CABO DE COBRE FLEXÍVEL ISOLADO, 6 MM², ANTI-CHAMA 450/750 V, PARA CIRCUITOS TERMINAIS - FORNECIMENTO E INSTALAÇÃO. | M | 100 |  | 9.38 | 16% | 1088.08 | 91930 | SINAPI
|  | 8 | Luminária plafon (sobrepor) 40 x 40 - 36 W - 6000K - G- Light ou similar | UNID. | 20 | Foi contabilizada a quantidade de 20 luminárias para atender os dois edifícios da ANM/DF durante o período de 1 (um) ano. Isso se deve porque é necessário reforçar a iluminação da antiga sede, para fins de segurança da edificação e, nova sede, a instalação poderá ocorrer em virtude do remanejamento de divisórias. | 142.71 | 16% | 3310.872 | 13947/ORSE | ORSE
|  | 9 | LUMINÁRIA TIPO SPOT, DE SOBREPOR, COM 1 LÂMPADA FLUORESCENTE DE 15 W, SEM REATOR - FORNECIMENTO E INSTALAÇÃO. | UNID. | 8 | Foi identificado a necessidade de iluminar 8 locais na nova sede da ANM/DF. Esses locais estão localizados nas salas dos diretores e superintendentes. Para corrigir esse problema, será utilizado a luminária tipo spot. | 93.39 | 16% | 866.6592 | 97593 | SINAPI
|  | 10 | Curva de inversão 150 x 100 mm para eletrocalha metálica (ref.: mopa ou similar) | UNID | 10 | Com o remanejamento de cabeamento elétrico e de rede lógica em locais específicos, poderá ser necessário a utilização de eletrocalha, logo, estimou-se 10 unidades desse item para atender essa demanda. | 69.5 | 16% | 806.2 | 04017/ORSE | ORSE
|  | 11 | Exaustor para banheiro, bivolt, ref.: C 80 A, da Ventokit ou similar | UNID. | 4 | Os banheiros dos dois edifícios da ANM/DF não possuem ventilação natural, logo, para evitar maus adores, é necessário a utilização de exaustores. A nova sede da ANM/DF possui 32 banheiros e a antiga sede possui 2 banheiros, totalizando 34 banheiros. Logo, é necessário prever uma quantidade mínima de exaustores para atendimento dessa demanda. Assim, foi adotado 4 unidades, pois trata-se de um equipamento que não costuma apresentar falhas a curto prazo, porém, caso isso ocorra, deve ser providenciado a substituição imediatamente. | 197.53 | 16% | 916.5392 | 11981/ORSE | ORSE
|  | 12 | DISJUNTOR TERMOMAGNÉTICO MONOPOLAR DE 06 A 32A - SIEMENS OU TECNICAMENTE SIMILAR | unid. | 6 | Em virtude do remanejamento da fiação elétrica por ocasião da adaptação de novos espaços de trabalho, poderá ser necessário a criação de novos circuitos no quadro de distribuição. Nesse sentido, poderá ser utilizado esse tipo de disjuntor. As alterações de cargas elétricas poderão ocorrer em seis pavimentos da nova sede da ANM/DF, portanto, 6 pavimentos x 1 disjuntor = 6 disjuntores (1 disjuntor para cada pavimento). | 11.93 | 16% | 83.0328 | 34653 | SINAPI
|  | 13 | DISJUNTOR TERMOMAGNÉTICO BIPOLAR DE 06 A 32A - SIEMENS OU TECNICAMENTE SIMILAR | unid. | 6 | A mesma consideração do item 12 também é válida para o item 13. | 68.38 | 16% | 475.9248 | 34616 | SINAPI
|  | 14 | DISJUNTOR TERMOMAGNÉTICO MONOPOLAR DE 40 A 50A - SIEMENS OU TECNICAMENTE SIMILAR | unid. | 4 | Em razão da carga elétrica de maior potência, poderá ser necessário a utilização de disjuntores de maior amperagem. Isso vai depender da carga do circuito que poderá ser criado para atender uma possível demanda da ANM. Portanto, foi estimado uma quantidade de 4 unidades. | 15.91 | 16% | 73.8224 | 34686 | SINAPI
|  | 15 | DISJUNTOR TERMOMAGNÉTICO BIPOLAR DE 40 A 50A - SIEMENS OU TECNICAMENTE SIMILAR | unid. | 1 | Por ocasião da adição de novos circuitos, poderá ser necessário substituir o disjuntor geral do quadro de distribuição. Por isso, inseriu-se 1 unidade para esse item. | 60.57 | 16% | 70.2612 | 34623 | SINAPI
|  | 16 | INTERRUPTOR SOBREPOR 1 TECLA SIMPLES, TIPO SILENTOQUE PIAL OU EQUIV | unid. | 6 | O rede de iluminação da nova sede da ANM possui um sistema automatizado de ligação e desligamento. Isso significa que nenhuma sala possui interruptores para controle de abertura e fechamento de iluminação das lâmpadas. Contudo, em alguns espaços, como por exemplo, nas copas, por comodidade operacional, é necessário instalar esse dispositivo (6 copas x 1 interruptor = 6 interruptores) | 18.53 | 16% | 128.9688 | 91952 | SINAPI
|  | 17 | INTERRUPTOR SOBREPOR 2 TECLAS SIMPLES, TIPO SILENTOQUE PIAL OU EQUIV | unid. | 6 | Em algumas salas da nova sede da ANM/DF, é necessário instalar interruptores para controle da iluminação. Assim, foram contabilizados 6 ambientes, sendo 1 ambiente por pavimento. | 34.26 | 16% | 238.4496 | 91958 | SINAPI
|  | 18 | FITA ISOLANTE ADESIVA ANTI-CHAMA, ATÉ 750V ,EM ROLOS 19MM X 20M | unid. | 4 | Para a realização das atividades com instalações elétricas, é necessário fazer emendas e isolar fios. Nesses casos, faz-se uso de fita isolante. Adotou-se 4 unidades, considerando o histórico de utilização no âmbito da ANM. | 4.36 | 16% | 20.2304 | 21127 | SINAPI
|  | 19 | Cabo de cobre PP Cordplast 2 x 2,5 mm2, 450/750v | m | 200 | Paralelamente ao cabo de cobre de 2,5 mm2, poderá ser utilizado também o cabo PP de cobre. Logo, devido à metragem feita em prancha, a quantidade contabilizada foi de 200 metros (quantidade mínima). | 5.03 | 16% | 1166.96 | 03804/ORSE | ORSE
|  | 20 | Lâmpada tubular t8 led, soquete g13, potencia 18w a 20w, tensão autovolt, temperatura de cor 6500k, fator de potencia 0,92, vida util 25.000 horas, com selo ence – etiqueta nacional de conservação de energia | UNID. | 20 | Esses tipos de lâmpadas serão utilizadas nos dois edifícios da ANM/DF. Foi contabilizado a necessidade de substituição 20 lâmpadas. | 16.3 | 16% | 378.16 | 12884/ORSE | ORSE
|  | 21 | LAMPADA LED COMPACTA BRANCA, 15W BIVOLT | unid. | 6 | Essas lâmpadas serão utilizadas na iluminação dos elevadores da antiga sede da ANM/DF [(2 elevadores x 2 lâmpadas) + 2 unidades reservas] = 6 unidades . | 13.02 | 16% | 90.6192 | 38191 | SINAPI
|  | Total máximo anual de material | [6 empty] | 14773.0176
|  | TOTAL ANUAL MÁXIMO PARA MÃO DE OBRA E MATERUAL | [6 empty] | 21639.1776
| EC-03 | MANUTENÇÃO DO FORRO
Mão-de-obra
|  | item | Especificação da equipe | unid. | quantidade por ano | Memória de cálculo | custo unit. | BDI Convencional | custo total anual máximo | Código | Referência
|  | 1 | Gesseiro | h | 40 | Profissional destinado a corrigir eventuais problemas que possam atingir o forro dos dois prédios da ANM/DF. Haja vista que essa demanda possa acontecer após a passagem de fiação elétrica, optou-se por 40 horas de trabalho durante o período de um ano. | 26.05 | 22% | 1271.24 | 88269 | SINAPI
|  | 2 | ajudante | h | 40 | A fim de que os trabalhos possam se desenvelver com segurança e fluidez, é necessário que o profissional gesseiro seja auxiliado por um ajudante, o qual terá a mesma quantidade de horas trabalhadas (40 horas). | 20.52 | 22% | 1001.376 | 88239 | SINAPI
|  | Total máximo anual de mão-de-obra | [6 empty] | 2272.616
Material forro
|  | item | Produto | unid. | quantidade por ano | Memorial de cálculo | custo unit. | BDI Diferencial | custo total anual máximo | Código | Referência
|  | 3 | ARAME GALVANIZADO 18 BWG, D = 1,24MM (0,009 KG/M) | kg | 2 | Material utilizado para fazer forro de placa de gesso. Esse material poderá ser utilizado em locais específicos da nova sede, razão pela qual optou-se por uma quantidade mínima, apenas 2 kg. | 32.26 | 16% | 74.8432 | 345 | SINAPI
|  | 4 | Gesso | kg | 3 | A exemplo do item anterior, a quantidade adotada para esse material foi a menor possível, pois a sua utilização se dará em locais específicos, razão pela qual adotou-se 3 kg do produto. | 0.59 | 16% | 2.0532 | 36870 | SINAPI
|  | 5 | placa de gesso 60x60cm, espessura 12mm | unid. | 10 | O forro da nova sede é constituído por fibra mineral (em sua grande maioria), contudo, em locais específicos há presença de placas de gesso. Nesses locais poderão passar fiações elétricas ou poderão ser instaladas luminárias. Diante disso, caso seja necessário corrigir algumas dessas placas, foi prevista uma quantidade mínima de utilização (10 unidades). | 10.76 | 16% | 124.816 | 4812 | SINAPI
|  | 6 | Forro de fibra mineral em placas de 625 x 625 mm, e = 15 mm, borda reta, com pintura antimofo, apoiado em perfil de acogalvanizado com 24 mm de base - instalado | m2 | 20 | A fiação elétrica de iluminação passa também pelo forro de fibra mineral. Esse material é bastante frágil e poderá ser danificado durante o remanejamento de luminárias e passagem de cabos. Assim, adotou-se uma quantidade de 20 m2 para substituir os forro já danificado e aqueles que poderão ser atingidos por eventuais remanejamentos. | 126.61 | 16% | 2937.352 | 39511/SINAPI | ORSE
|  | 7 | prego (18x27) | kg | 2 | Material que poderá ser utilizado na correção do forro de gesso e outros trabalhos auxiliares. Optou-se por uma quantidade reduzida (2 kg), devido a baixa utilização. | 22.3 | 16% | 51.736 | 5061 | SINAPI
10 x |  | 8 | prego (10x10) | kg | 3 | Material que poderá ser utilizado na correção do forro de gesso, fibra mineral e outros trabalhos auxiliares. Optou-se por uma quantidade reduzida (3 kg), devido a baixa utilização. | 24.18 | 16% | 84.1464 | 5067 | SINAPI
|  | Total máximo anual de material | [6 empty] | 3274.9468
|  | TOTAL ANUAL DE MÃO DE OBRA E MATERIAL | [6 empty] | 5547.5628
| EC-04 | EXECUÇÃO DE REPAROS HIDRÁULICOS
Mão-de-obra
|  | item | Especificação da equipe | unid. | quantidade por ano | Memória de cálculo | custo unit. | BDI Convencional | custo total anual máximo | Código | Referência
|  | 1 | Encanador | h | 60 | Profissional que atua no conserto de instalações hidráulicas. Esse profissional atuará nos dois edifícios da ANM/DF, razão pela qual adotou-se 60 horas de trabalho. | 25.58 | 22% | 1872.456 | 88267 | SINAPI
|  | 2 | Pedreiro | h | 40 | Esse profisional atuará quando houver a necessidade de se fazer intervenções em paredes, pisos ou calçadas, tendo em vista o reparo de tubulações, registros ou outras condições que evidenciam a atuação desse profissional. Adotou-se 40 horas de trabalho, pois a sua atuação se dará nos dois edifícios da ANM/DF. | 26.2 | 22% | 1278.56 | 88309 | SINAPI
|  | 3 | Servente | h | 40 | Profissional que prestará auxílio ao Pedreiro, logo, adotou-se o mesmo quantitativo de horas trabalhada (40 horas). | 19.39 | 22% | 946.232 | 88316 | SINAPI
|  | 5 | Ajudante de Encanador | h | 60 | Profissional que prestará auxílio ao Encanador, logo, adotou-se o mesmo quantitativo de horas (60 horas). | 20.1 | 22% | 1471.32 | 88248 | SINAPI
|  | Total máximo anual de mão-de-obra | [6 empty] | 5568.568
Material
|  | Item | Produto | unid. | quantidade por ano | Memória de cálculo | custo unit. | BDI Diferencial | custo total anual máximo | Código | Referência
|  | 6 | SELANTE ELÁSTICO MONOCOMPONENTE À BASE DE POLIURETANO SIKAFLEX 1A PLUS OU EQUIVALENTE - 310 ML | unid. | 2 | Todos os materiais hidráulicos quantificados serão utilizados nos dois edifícios da ANM/DF. Na nova sede da ANM, a tubulação é nova, logo, os reparos mais comuns são relativos a substituição de torneiras, adaptadores, assentos de vasos sanitários, reparo de mictórios, desintupimento e substituição de tubulação de esgoto etc. Por outro lado, na antiga sede da ANM, a rede de água e de esgoto são antigas e já atingiram o prazo de validade, razão pela qual os problemas são frequentes. Diante desse fato, os quantitativos estabelecidos para ambos os prédios são o mínimo possível para manter as redes operantes. Cabe destacar que grande parte da rede de água e de esgoto da antiga sede foi neutralizada. A outra medade está operacional devido às atividades que ainda são desevolvidas nequela edificação. | 40.62 | 16% | 94.2384 | 142 | SINAPI
|  | 7 | ADAPTADOR PVC P/ SIFAO METALICO C/ANEL BORRACHA 40MM X 1 1/2" | unid. | 4 |  | 7.64 | 16% | 35.4496 | 110 | SINAPI
|  | 8 | ADAPTADOR PVC P/ SIFAO 40MM X 1 1/4" | unid. | 4 |  | 4.55 | 16% | 21.112 | 109 | SINAPI
|  | 9 | ADAPTADOR PVC P/ VALVULA PIA OU LAVATORIO 40MM X 1" | unid. | 4 |  | 2.2 | 16% | 10.208 | 108 | SINAPI
|  | 10 | TORNEIRA CROMADA 1/2" OU 3/4" REF 1126 P/ TANQUE - PADRAO POPULAR | unid. | 4 |  | 38.72 | 16% | 179.6608 | 7604 | SINAPI
|  | 11 | TORNEIRA CROMADA 1/2" OU 3/4" REF 1126 P/ TANQUE - PADRAO POPULAR | unid. | 4 |  | 43.63 | 16% | 202.4432 | 86913 | SINAPI
|  | 12 | BOLSA DE LIGACAO EM PVC FLEXIVEL P/ VASO SANITARIO 1.1/2" (40MM) | unid. | 8 |  | 3.91 | 16% | 36.2848 | 06140/SINAPI | ORSE
|  | 13 | CONJUNTO LIGACAO PLASTICA P/ VASO SANITARIO (ESPUDE + TUBO + CANOPLA) | unid. | 4 |  | 10.78 | 16% | 50.0192 | 6142 | SINAPI
|  | 14 | ASSENTO PLASTICO STANDARD P/ VASO SANITARIO | unid. | 4 |  | 41.45 | 16% | 192.328 | 377 | SINAPI
|  | 15 | VEDACAO PVC 100 MM P/SAIDA VASO SANITARIO TIPO EG-27 TIGRE OU SIMILAR | unid. | 4 |  | 15.15 | 16% | 70.296 | 6138 | SINAPI
|  | 16 | TE PVC SOLD 90G P/ AGUA FRIA PREDIAL 20MM | unid. | 4 |  | 1.3 | 16% | 6.032 | 7138 | SINAPI
|  | 17 | TE PVC SOLD 90G P/ AGUA FRIA PREDIAL 25MM | unid. | 4 |  | 1.48 | 16% | 6.8672 | 7139 | SINAPI
|  | 18 | TE PVC SOLD 90G P/ AGUA FRIA PREDIAL 32MM | unid. | 4 |  | 4.63 | 16% | 21.4832 | 7140 | SINAPI
|  | 19 | TE PVC SOLD 90G P/ AGUA FRIA PREDIAL 40MM | unid. | 4 |  | 11.33 | 16% | 52.5712 | 7141 | SINAPI
|  | 20 | TE PVC SOLD 90G C/ BUCHA LATAO NA BOLSA CENTRAL 20MM X 1/2" | unid. | 4 |  | 11.25 | 16% | 52.2 | 7121 | SINAPI
|  | 21 | TE PVC SOLD 90G C/ BUCHA LATAO NA BOLSA CENTRAL 25MM X 1/2" | unid. | 4 |  | 12.29 | 16% | 57.0256 | 7137 | SINAPI
|  | 22 | TE PVC SOLD 90G C/ BUCHA LATAO NA BOLSA CENTRAL 25MM X 3/4" | unid. | 4 |  | 13.53 | 16% | 62.7792 | 7122 | SINAPI
|  | 23 | TE PVC SOLD 90G C/ BUCHA LATAO NA BOLSA CENTRAL 32MM X 3/4" | unid. | 4 |  | 15.73 | 16% | 72.9872 | 7114 | SINAPI
|  | 24 | FITA VEDA ROSCA EM ROLOS 18MMX10M | unid. | 4 |  | 4.15 | 16% | 19.256 | 3146 | SINAPI
|  | 25 | Tubo pvc, roscavel, 1/2", agua fria predial | m | 10 |  | 9.02 | 16% | 104.632 | 09856/SINAPI | ORSE
|  | 26 | Tubo pvc, roscavel, 2", para agua fria predial | m | 10 |  | 59.2 | 16% | 686.72 | 09860/SINAPI | ORSE
|  | 27 | TUBO PVC PBV SERIE R P/ ESG OU AGUAS PLUVIAIS PREDIAL DN 100MM | m | 10 |  | 44.64 | 16% | 517.824 | 9841 | SINAPI
|  | 28 | LUVA CORRER PVC P/TUBO ROSCAVEL P/AGUA FRIA PREDIAL 1/2" | unid. | 4 |  | 10.89 | 16% | 50.5296 | 89374 | SINAPI
|  | 29 | LUVA CORRER PVC P/TUBO ROSCAVEL P/AGUA FRIA PREDIAL 3/4" | unid. | 4 |  | 13.41 | 16% | 62.2224 | 89381 | SINAPI
|  | 30 | LUVA DE CORRER, PVC, SOLDÁVEL, DN 25MM, INSTALADO EM RAMAL OU SUB-RAMAL DE ÁGUA - FORNECIMENTO E INSTALAÇÃO. | unid. | 4 |  | 21.01 | 16% | 97.4864 | 89379 | SINAPI
|  | 31 | LUVA DE REDUÇÃO, PVC, SOLDÁVEL, DN 32MM X 25MM, INSTALADO EM RAMAL OU SUB-RAMAL DE ÁGUA - FORNECIMENTO E INSTALAÇÃO. | unid. | 4 |  | 10.32 | 16% | 47.8848 | 89380 | SINAPI
|  | 32 | JOELHO 90 PVC C/ROSCA E BUCHA LATAO 3/4" | unid. | 4 |  | 11.12 | 16% | 51.5968 | 89719 | SINAPI
|  | 33 | JOELHO PVC C/ROSCA 45G P/AGUA FRIA PREDIAL 3/4" | unid. | 4 |  | 1.84 | 16% | 8.5376 | 3500 | SINAPI
|  | 34 | Joelho pvc, roscavel, 90 graus, 3/4", para agua fria predial | unid. | 4 |  | 4.48 | 16% | 20.7872 | 03505/SINAPI | ORSE
|  | 35 | JOELHO PVC SOLD 90G P/ AGUA FRIA PREDIAL 25 MM | unid. | 4 |  | 0.89 | 16% | 4.1296 | 3529 | SINAPI
|  | 36 | JOELHO PVC SOLD 90G P/AGUA FRIA PREDIAL 32 MM | unid. | 4 |  | 2.98 | 16% | 13.8272 | 3536 | SINAPI
|  | 37 | ADAPTADOR PVC SOLDAVEL, COM FLANGES LIVRES, 25 MM X 3/4", PARA CAIXA D' AGUA | unid. | 4 |  | 15.13 | 16% | 70.2032 | 96 | SINAPI
|  | 38 | REGISTRO DE GAVETA BRUTO, LATÃO, ROSCÁVEL, 1/2" - FORNECIMENTO E INSTALAÇÃO. | unid. | 4 |  | 40.31 | 16% | 187.0384 | 89352 | SINAPI
|  | 39 | Válvula de escoamento para mictório, ref.1606 1 1/2" Deca ou similar | unid. | 12 |  | 54.2 | 16% | 754.464 | 02385/ORSE | ORSE
|  | 40 | Válvula de escoamento para lavatório, DECA 1602C ou similar | unid. | 8 |  | 52.68 | 16% | 488.8704 | 02384/ORSE | ORSE
|  | 41 | Válvula descarga, HYDRA MAX, ref.4550, 1 1/4", acabamento cromado ( Deca ou similar) | unid. | 8 |  | 118.63 | 16% | 1100.8864 | 02394/ORSE | ORSE
|  | 42 | REGISTRO DE ESFERA, PVC, SOLDÁVEL, COM VOLANTE, DN 25 MM - FORNECIMENTO E INSTALAÇÃO. | unid. | 4 |  | 30.91 | 16% | 143.4224 | 94489 | SINAPI
|  | 43 | ADAPTADOR PVC ROSCAVEL C/ FLANGES E ANEL DE VEDACAO P/ CAIXA D' AGUA 3/4" | unid. | 4 |  | 19.57 | 16% | 90.8048 | 00109/ORSE | ORSE
|  | Total máximo anual de material | [6 empty] | 5745.1088
|  | TOTAL ANUAL DE MÃO DE OBRA E MATERIAL | [6 empty] | 11313.6768
| EC-06 | EXECUÇÃO DE REPAROS CIVIS
Serviço
|  | ITEM | Especificação do serviço | unid. | quantidade por ano | Memória de cálculo | custo unit. | BDI Convencional | custo total anual máximo | Código | Referência
|  | 1 | FECHADURA DE EMBUTIR COMPLETA, PARA PORTAS DE BANHEIRO, PADRAO DE ACABAMENTO MÉDIO | unid. | 4 | Devido à utilização constante, esses itens poderão apresentar problemas que exigirão a substituição completa desses componentes. Diante disso, foi adotado um quantitativo mínimo para atender os dois edifícios da ANM/DF. Esse quantitativo foi baseado no histórico de demanda já realizada durante o ano de 2022. | 138.91 | 22% | 677.8808 | 90831 | SINAPI
|  | 2 | FECHADURA DE EMBUTIR COMPLETA, PARA PORTAS INTERNAS, PADRAO DE ACABAMENTO MÉDIO | unid. | 4 |  | 138.91 | 22% | 677.8808 | 91306 | SINAPI
|  | 3 | DOBRADICA EM ACO/FERRO, 3 1/2" X 3", E= 1,9 A 2 MM, COM ANEL, CROMADO OU ZINCADO, TAMPA BOLA, COM PARAFUSOS | unid. | 4 |  | 24.77 | 22% | 120.8776 | 2432 | SINAPI
|  | 4 | Retirada de divisória (com reaproveitamento) | M² | 1234.4 | Devido à necessidade de organizar os espaços de trabalho, a Administração da ANM, por solicitação das áreas fins, poderá solicitar o remanejamento das atuais divisórias. Em consequência dessas alterações, será preciso adquirir materiais novos para fechamento completo dos ambientes, o que inclue novas divisórias, jogos de ferragens, mola hidráulica, vidros, portas e fechaduras etc. Assim, os quantitativos estabelecidos são decorrentes dos projetos de novos layouts previamente elaborados pela Equipe de Engenharia da ANM e anexados aos autos. (Observar a aba "MEMÓRIA DE CÁLCULO COMPLEMENTAR") | 23.11 | 22% | 34802.9205 | 12631/ORSE | ORSE
|  | 5 | Divisória Naval (painel cego), e=35mm, com perfis em aço ou similar | M2 | 504 |  | 100 | 22% | 61488 | 00840/ORSE | ORSE
| EC-06 | 6 | DIVISÓRIA FIXA EM VIDRO TEMPERADO 10 MM, SEM ABERTURA. | M² | 87 |  | 319.07 | 22% | 33866.0898 | 102235 | SINAPI
|  | 7 | JOGO DE FERRAGENS CROMADAS PARA PORTA DE VIDRO TEMPERADO, UMA FOLHA: DOBRADIÇA SUPERIOR E INFERIOR; TRINCO; FECHADURA; CONTRA FECHADURA; CAPUCHINHO E PUXADOR | UNID (KIT) | 4 |  | 144.51 | 22% | 705.2088 | 3104 | SINAPI
|  | 8 | MOLA HIDRÁULICA DE PISO PARA VIDRO TEMPERADO | UNID | 2 |  | 778.8 | 22% | 1900.272 | 11499 | SINAPI
|  | 9 | VIDRO TEMPERADO INCOLOR E = 10 MM, SEM COLOCACAO | M2 | 20 |  | 240.38 | 22% | 5865.272 | 10507 | SINAPI
|  | 10 | VIDRO LISO COMUM TRANSPARENTE, ESPESSURA 4MM | M² | 20 |  | 95.1 | 22% | 2320.44 | 10492 | SINAPI
|  | 11 | FECHADURA DE EMBUTIR COM CILINDRO, EXTERNA, COMPLETA, ACABAMENTO PADRÃO MÉDIO, - FORNECIMENTO E INSTALAÇÃO. | unid | 4 |  | 158.66 | 22% | 774.2608 | 90830 | SINAPI
|  | 12 | FECHADURA DE EMBUTIR PARA PORTA DE BANHEIRO, COMPLETA, ACABAMENTO PADRÃO MÉDIO, - FORNECIMENTO E INSTALAÇÃO | unid. | 4 |  | 138.91 | 22% | 677.8808 | 90831 | SINAPI
|  | 13 | FECHADURA DE EMBUTIR PARA PORTA INTERNA, TIPO GORGES (CHAVE GRANDE), MAQUINA 55 MM, MACANETAS ALAVANCA E ROSETAS REDONDAS EM METAL CROMADO - NIVEL SEGURANCA MEDIO - COMPLETA | unid. | 4 |  | 112.41 | 22% | 548.5608 | 3093 | SINAPI
|  | 14 | PINTURA TINTA DE ACABAMENTO (PIGMENTADA) ESMALTE SINTÉTICO FOSCO EM MADEIRA, 2 DEMÃOS. | M² | 20 | O remanejamento das divisórias poderá ocasionar problemas na pitura das paredes, além disso, em alguns locais da nova sede da ANM, há necessidade de se fazer alguns retoques de pintura, devido a desgastes acidentais de remanejamento de divisórias ocorridos no passado. A equipe de engenharia mapeou essa necessidade e estabeleceu uma quantidade mínima de material para atender essa demanda [(5 m de comprimento x 2,45 m de altura) + 8 pontos identificados] = 20,25 = 20 m2 | 15.54 | 22% | 379.176 | 102218 | SINAPI
|  | 15 | REPINTURA COM TINTA LATEX PVA DUAS DEMÃOS EM TETO P/INTERIOR SOBRE SUPERF EM BOM ESTADO E NA COR EXISTENTE INCLUINDO LIMPEZA LEVE LIXAMENTO C/LIXA FINA UMA DEMAO DE SELADOR E UMA DE ACABAMENTO | M² | 20 |  | 18.15 | 22% | 442.86 | 88488 | SINAPI
|  | 16 | PREPARAÇÃO PARA EMASSAMENTO OU PINTURA (LÁTEX/ACRÍLICA) EM PAREDE, INCLUSIVE UMA (1) DEMÃO DE SELADOR ACRÍLICO | M² | 20 |  | 5.3 | 22% | 129.32 | ED-50514 | SETOP
|  | 17 | PINTURA EPÓXI EM PISO, DUAS (2) DEMÃOS, EXCLUSIVE PRIMER EPÓXI, INCLUSIVE LIMPEZA DA SUPERFÍCIE A SER APLICADO MATERIAL | M² | 20 |  | 25.08 | 22% | 611.952 | ED-9937 | SETOP
|  | Total máximo anual de serviços | [6 empty] | 145988.8527
| EC-07 | REPAROS DE SERRALHERIA/CARPINTARIA
Mão-de-obra
|  | item | Especificação da equipe | unid. | quantidade por ano | Memória de cálculo | custo unit. | BDI Convencional | custo total anual máximo | Código | Referência
|  | 1 | Ajudante | h | 20 | Profissionais que atuarão nos trabalhos de desmontagem e montagem do mobiliário da ANM/DF, incluindo estações de trabalho, retirada e instalação de portas etc. Foi adotado o quantitativo de 20 horas de trabalho durante o ano, considerando que as solicitações desse tipo de serviço são pontuais. | 20.52 | 22% | 500.688 | 88239 | SINAPI
|  | 2 | carpinteiro/montador de móveis | h | 20 |  | 25.93 | 22% | 632.692 | 88262 | SINAPI
|  | 4 | Serralheiro | h | 20 | A antiga sede da ANM possui estruturas em ferro que podem apresentar problemas, como por exemplo, portões de ferro que permitem acesso ao subsolo. Pensando nisso, foi adotado um quantitativo mínimo de horas para atuação desse profissional (20 horas) | 26.05 | 22% | 635.62 | 88315 | SINAPI
|  | Total máximo anual de mão-de-obra | [6 empty] | 1769
Material serralheria
|  | item | Produto | Unid. | quantidade por ano | Memória de cálculo | custo unit. | BDI Diferencial | custo total anual máximo | Código | Referência
|  | 5 | Arame galvanizado (bitola 18 BWD) | kg | 2 | Os materiais contabilizados poderão ser utilizados no reparo dos equipamentos em ferro da antiga sede da ANM/DF. Esse edifício está sob responsabilidade da ANM e as estruturas em ferro já estão desgastadas e poderão apresentar problemas. Nesse sentido, foi previsto uma quantidade mínima para cada item, a fim de preservar a segurança e a estrutural predial daquela edificação. | 32.26 | 16% | 74.8432 | 345 | SINAPI
|  | 6 | conjunto de arruela 5/16" auto atarrachante | CJ | 5 |  | 0.33 | 16% | 1.914 | 1607 | SINAPI
|  | 7 | parafuso zincado com rosca soberba 5/16" | unid. | 2 |  | 5 | 16% | 11.6 | 4302 | SINAPI
|  | 8 | ELETRODO AWS E-6010 (0K 22.50; WI 610) D = 4MM ( SOLDA ELETRICA ) | kg | 3 |  | 37.73 | 16% | 131.3004 | 10998 | SINAPI
|  | 9 | PASTA LUBRIFICANTE PARA TUBOS E CONEXOES COM JUNTA ELASTICA, EMBALAGEM DE *400* GR (USO EM PVC, ACO, POLIETILENO E OUTROS) | unid. | 2 |  | 30.01 | 16% | 69.6232 | 20078 | SINAPI
|  | 10 | LIXA P/ FERRO | unid. | 10 |  | 4.24 | 16% | 49.184 | 3768 | SINAPI
|  | 11 | LIXA P/ PAREDE OU MADEIRA | unid. | 10 |  | 1.42 | 16% | 16.472 | 3767 | SINAPI
|  | Total máximo anual de material | [6 empty] | 354.9368
|  | TOTAL MÁXIMO ANUAL DE MÃO DE OBRA E MATERIAL | [6 empty] | 2123.9368
| EC-08 | IMPERMEABILIZAÇÃO
Mão-de-obra
|  | item | Especificação da equipe | unid. | quantidade por ano | Memória de cálculo | custo unit. | BDI Convencional | custo total anual máximo | Código | Referência
|  | 1 | IMPERMEABILIZADOR COM ENCARGOS COMPLEMENTARES | h | 720 | =(8 horas de trabalho x 90 dias de serviço) = 720 horas | 26.2 | 22% | 23014.08 | 88270 | SINAPI
|  | 2 | Encarregado geral | h | 720 |  | 21.34 | 22% | 18745.056 | 90776 | SINAPI
|  | Total máximo anual de mão-de-obra | [6 empty] | 18745.056
MATERIAIS DA IMPERMEABILIZAÇÇÃO
|  | item | Produto | Unid. | quantidade por ano | Memória de cálculo | custo unit. | BDI Diferencial | custo total anual máximo | Código | Referência
|  | 5 | Retirada da impermeabilização existente: demolição e retirada de proteção mecânica e manta asfáltica | M2 | 2902 | Conforme medida realizada em in loco, a área que poderá ser impermeabilizada é de 2.902 m2. | 20.61 | 22% | 72968.4684 | 97633 | SINAPI
|  | 6 | Contrapiso em argamassa traço 1:4 (cimento e areia), preparo mecânico com misturador 400Kg, aplicado em áreas molhadas sobre laje, aderido , espessura 2 cm, acabamento não reforçado. | M2 | 2902 |  | 43.84 | 22% | 155212.8896 | 87735 | SINAPI
|  | 7 | IMPERMEABILIZANTE FLEXIVEL BRANCO DE BASE ACRILICA PARA COBERTURAS | KG | 3482.4 | (1,2 kg/m2 x 2902 m2) = 3.482,40 kg, considerando 3 demãos. | 22.27 | 16% | 89961.5357 | 140 | SINAPI
|  | Total máximo anual de material | [6 empty] | 318142.8937
|  | TOTAL MÁXIMO ANUAL DE MÃO DE OBRA E MATERIAL | [6 empty] | 336887.9497
528280.7836
OBSERVAÇÃO: O serviço deverá ser preenchido pelo fiscal, contemplando o material e mão-de-obra utilizados.
ROGÉRIO PINHEIRO MAGALHÃES CARVALHO
Engenheiro Civil - CREA-DF 10426/D
Mestre e Doutor em Tecnologia Ambiental e Recursos Hídricos

## BDI CONVENCIONAL
Agência Nacional de Mineração
CÁLCULO BDI CONVENCIONAL (NÃO DESONERADO)
|  |  |  | Cálculo do BDI: |  |  | 22%
ACÓRDÃO 2622/2013 - TCU - PLENÁRIO
|  |  |  | Parcela: |  | % | 1º Quartil/Médio/3º Quartil
|  |  |  | AC = |  | 4% | médio
|  |  |  | DF = |  | 1.23% | médio
|  |  |  | R = |  | 1.27% | médio
|  |  |  | S + G = |  | 0.8% | médio
|  |  |  | I = |  | 5.65%
[5 empty] | COFINS = | 3%
[5 empty] | PIS = | 0.65%
[5 empty] | ISS = | 2%
[5 empty] | CPRB = | 0%
|  |  |  | L = |  | 7.4% | médio
[5 empty] | BDI = | 22.23%
Para Consulta:

## BDI DIFERENCIAL
Agência Nacional de Mineração
CÁLCULO BDI DIFERENCIAL (NÃO DESONERADO)
|  |  |  | Cálculo do BDI: |  |  | 16%
ACÓRDÃO 2622/2013 - TCU - PLENÁRIO
|  |  |  | Parcela: |  | % | 1º Quartil/Médio/3º Quartil
|  |  |  | AC = |  | 3.45% | médio
|  |  |  | DF = |  | 0.85% | médio
|  |  |  | R = |  | 0.85% | médio
|  |  |  | S + G = |  | 0.48% | médio
|  |  |  | I = |  | 4.65%
[5 empty] | COFINS = | 3%
[5 empty] | PIS = | 0.65%
[5 empty] | ISS = | 1%
[5 empty] | CPRB = | 0%
|  |  |  | L = |  | 5.11% | médio
[5 empty] | BDI = | 16.49%
Para Consulta:

## MEMÓRIA DE CÁLCULO COMPLEMENTAR
MEMÓRIA DE CÁLCULO
QUANTIDADE DE VIDROS E DE DIVISÓRIAS CEGAS
QUANTIDADE DE VIDROS |  | QUANTIDADE DE DIVISÓRIAS CEGAS
8º ANDAR |  | 8º ANDAR
ALTURA (h = 1,35 M) |  | PARA A ALTURA (h = 1,10m)
MEDIDAS LINEARES: |  | MEDIDAS LINEARES:
4,74m+2,74m+4,73m+2,38m+3,44m+4,56m+4,40m+4,52m = 32,51 m |  | 4,74m+2,74m+4,73m+2,38m+3,44m+4,56m+4,40m+4,52m = 31,51m
Área = comprimento x altura |  | Área 1 = comprimento x altura
Área = 32,51 m x 1,35m |  | Área 1 = 31,51 x 1,10
Área = 43,88 = 44 m2 |  | Área 1 = 34,66 = 35m2
Considerando um adicional de 10%, em virtude de solicitações da diretoria: |  | PARA A ALTURA (h = 2,45m)
Área = 44m2 + 10% = 48,40 = 49m2 |  | MEDIDAS LINEARES:
Área de vidro para 8º andar = 49m2 |  | 3,30m+1,78m+4,71m+5,08m+5,57m+4,91m+4,91m+1,24m+1,0m+1,21m+4,01m+3,38m+2,0 = 43,10m
Área 2 = comprimento x altura
Área 2 = 43,10m x 2,45m
Área 2 = 105,60 = 106m2
Área Total = 35 m2 + 106 m2 = 141 m2
Considerando um adicional de 10%, em virtude de solicitações da diretoria:
Área Final = 141 m2 + 10% = 155 m2
Área de divisória cega do 8º andar = 155 m2
QUANTIDADE DE VIDROS E DE DIVISÓRIAS CEGAS
QUANTIDADE DE VIDROS |  | QUANTIDADE DE DIVISÓRIAS CEGAS
9º ANDAR |  | 9º ANDAR
ALTURA (h = 1,35 M) |  | PARA A ALTURA (h = 2,45m)
MEDIDAS LINEARES: |  | MEDIDAS LINEARES:
4,74m |  | 4,94m+4,94m+4,94m+4,94m+4,94m+4,94+1,55m+5,25m+4,80m+4,29m+3,10m+3,36m = 51,99m
Área = comprimento x altura |  | Área 1 = comprimento x altura
Área = 4,74 m x 1,35m |  | Área 1 = 51,99 m x 2,45m
Área = 6,40 m2 |  | Área 1 = 127,38 = 128m2
Não será considerando um adicional de 10%, em virtude de solicitações da diretoria: |  | Considerando um adicional de 10%, em virtude de solicitações da diretoria:
Área = 6,40m2 |  | Área Final = 128 m2 + 10% = 140 m2
Área de vidro para 9º andar = 6,40m2 |  | Área de divisória cega do 9º andar = 140 m2
QUANTIDADE DE VIDROS E DE DIVISÓRIAS CEGAS
QUANTIDADE DE VIDROS |  | QUANTIDADE DE DIVISÓRIAS CEGAS
10º ANDAR |  | 10º ANDAR
ALTURA (h = 1,35 M) |  | PARA A ALTURA (h = 1,10m)
MEDIDAS LINEARES: |  | MEDIDAS LINEARES:
4,41m+1,86m+2,65m+4,43m+2,75m+2,10m+6,99m = 25,19 m |  | 4,41m+1,86m+2,65m+4,43m+2,75m+2,10m+6,99m+2m = 27,19 m
Área = comprimento x altura |  | Área 1 = comprimento x altura
Área = 35,19 m x 1,35m |  | Área 1 = 27,19 x 1,10
Área = 34,00 m2 |  | Área 1 = 29,91 = 30 m2
Considerando um adicional de 10%, em virtude de solicitações da diretoria: |  | PARA A ALTURA (h = 2,45m)
Área = 34m2 + 10% = 37,40 = 38 m2 |  | MEDIDAS LINEARES:
Área de vidro para 10º andar = 38 m2 |  | 0,56m+1,06m+4,58m+1,43m+4,95m+5,02m+4,94m+0,64m+3,36m+2m = 28,54 m
Área 2 = comprimento x altura
Área 2 = 28,54m x 2,45m
Área 2 = 69,92 = 70 m2
Área Total = 30 m2 + 70 m2 = 100 m2
Considerando um adicional de 10%, em virtude de solicitações da diretoria:
Área Final = 100 m2 + 10% = 110 m2
Área de divisória cega do 10º andar = 110 m2
QUANTIDADE DE VIDROS E DE DIVISÓRIAS CEGAS
QUANTIDADE DE VIDROS |  | QUANTIDADE DE DIVISÓRIAS CEGAS
11º ANDAR |  | 11º ANDAR
ALTURA (h = 1,35 M) |  | PARA A ALTURA (h = 1,10m)
MEDIDAS LINEARES: |  | MEDIDAS LINEARES:
4,30m+4,25m+1,54m+1,55m+1,90m+3,13m+2,60m+2,0m+2,0m+2,10m+2,15m+2,28m+2,0m = 30,26 m |  | 4,30m+4,25m+1,54m+1,55m+1,90m+3,13m+2,60m+2,0m+2,0m+2,10m+2,15m+2,28m = 28,26 m
Área = comprimento x altura |  | Área 1 = comprimento x altura
Área = 30,26 m x 1,35m |  | Área 1 = 28,26 x 1,10
Área = 40,85 = 41 m2 |  | Área 1 = 31,08 = 31 m2
Considerando um adicional de 10%, em virtude de solicitações da diretoria: |  | PARA A ALTURA (h = 2,45m)
Área = 41m2 + 10% = 45 m2 |  | MEDIDAS LINEARES:
Área de vidro para 11º andar = 45 m2 |  | 2,10m+5,95m+6,0m+4,88m+4,18m+4,10m+3,0m+2,80m+2,30m+4,0m = 39,31 m
Área 2 = comprimento x altura
Área 2 = 39,31m x 2,45m
Área 2 = 96,30 = 97 m2
Área Total = 31 m2 + 97 m2 = 128 m2
Considerando um adicional de 10%, em virtude de solicitações da diretoria:
Área Final = 128 m2 + 10% = 140,8 = 141 m2
Área de divisória cega do 11º andar = 141 m2
QUANTIDADE DE VIDROS E DE DIVISÓRIAS CEGAS
QUANTIDADE DE VIDROS |  | QUANTIDADE DE DIVISÓRIAS CEGAS
12º ANDAR |  | 12º ANDAR
ALTURA (h = 1,35 M) |  | PARA A ALTURA (h = 1,10m)
MEDIDAS LINEARES: |  | MEDIDAS LINEARES:
4,21m+3,02m+3,50m+2,55m+3,56m+2,81m+1,55m+3,62m+2,10m+2m = 28,92 m |  | 4,21m+3,02m+3,50m+2,55m+3,56m+2,81m+1,55m+3,62m+2,10m = 26,92 m
Área = comprimento x altura |  | Área 1 = comprimento x altura
Área = 28,92 m x 1,35m |  | Área 1 = 26,92 x 1,10
Área = 39,04 = 39 m2 |  | Área 1 = 29,61 m2 = 30 m2
Considerando um adicional de 10%, em virtude de solicitações da diretoria: |  | PARA A ALTURA (h = 2,45m)
Área = 39 m2 + 10% = 42,9 = 43 m2 |  | MEDIDAS LINEARES:
Área de vidro para 12º andar = 43 m2 |  | 4,38m+0,68m+2,38m+4,36m+2,32m+4,32m+4,32m+4,32m+4,82m+5,55m+3,50m+4,50m = 41,13 m
Área 2 = comprimento x altura
Área 2 = 41,13m x 2,45m
Área 2 = 100,77 = 101 m2
Área Total = 30 m2 + 101 m2 = 131 m2
Considerando um adicional de 10%, em virtude de solicitações da diretoria:
Área Final = 131 m2 + 10% = 144,1 = 144 m2
Área de divisória cega do 12º andar = 144 m2
QUANTIDADE DE VIDROS E DE DIVISÓRIAS CEGAS
QUANTIDADE DE VIDROS |  | QUANTIDADE DE DIVISÓRIAS CEGAS
SOBRELOJA |  | SOBRELOJA
ALTURA (h = 1,35 M) |  | PARA A ALTURA (h = 1,10m)
MEDIDAS LINEARES: |  | MEDIDAS LINEARES:
2,65m+2,15m+1,95m+4,75m+3,42m+1,65m+3,48m+2,72m+3,99m+1,35m+2,0m = 30,11 m |  | 2,65m+2,15m+1,95m+4,75m+3,42m+1,65m+3,48m+2,72m+3,99m+1,35m+2,0m = 30,11 m
Área = comprimento x altura |  | Área 1 = comprimento x altura
Área = 30,11 m x 1,35m |  | Área 1 = 30,11 x 1,10
Área = 40,65 = 41 m2 |  | Área 1 = 33,12 m2 = 33 m2
Considerando um adicional de 10%, em virtude de solicitações da diretoria: |  | PARA A ALTURA (h = 2,45m)
Área = 41 m2 + 10% = 45,10 = 45 m2 |  | MEDIDAS LINEARES:
Área de vidro da sobreloja = 45 m2 |  | 3,40m+0,82m+1,90m+6,10m+6,10m+6,10m+6,10m+6,10m+5,18m+4,10m+1,40m+2,84m+7,64m+6,32m+6,78m+5,75m+3,47m+4,80m+5,40m+6,78m+1,15m+5,20m+5,20m+2,0m = 101,53m
Área 2 = comprimento x altura
Área 2 = 104,53m x 2,45m
Área 2 = 256,1 = 256 m2
Área Total = 33 m2 + 256 m2 = 289 m2
Considerando um adicional de 10%, em virtude de solicitações da diretoria:
Área Final = 289 m2 + 10% = 317,9 = 318 m2
Área de divisória cega da sobreloja = 318 m2
TOTAL DE DIVISÓRIAS DE VIDRO = | 49 + 6,40 + 38 + 45 + 43 + 45 = 226,40 m2 | TOTAL DE DIVISÓRIAS CEGA = | 155 + 140 + 110 + 141 + 144 + 318 = 1008 m2
Obs. Os quantitativos demonstrados acima foram retirados das pranchas de cada pavimento mencionado, onde foi considerado também o fator de segurança de perdas de material de 10%. As pranchas foram inseridas em anexo ao Processo.
Para os demais itens da planilha orçamentária, cabe fazer as seguintes considerações:
1- É fácil estabelecer os quantitativos dos serviços de uma manutenção preventiva, uma vez que os itens que deverão ser substituídos são previamente conhecidos; no entanto, para a manutenção corretiva a situação é mais complexa, uma vez que essa modalidade de prestação de serviço é executada de forma emergencial, ou seja, de forma quase sempre não planejada. Logo, a metodologia de planejamento da manutenção corretiva é diferente da manutenção preventiva.
2- Como não se conhece previamente os materiais e serviços demandados na manutenção corretiva, a solução mais fácil seria quantificar todos os itens que compõe a estrutura predial, entretanto, essa metodologia conduzirá a um orçamento superestimado, haja vista que alguns itens não necessitam de reparação imediata.
3 - De acordo com o Estudo realizado pela Escola Politécnica da Universidade de São Paulo, a manutenção de edifícios é uma atividade que envolve grande quantidade de recursos físicos e financeiros nos países desenvolvidos, podendo atingir o valor em cada ano de 2% do valor total dos prédios. no Brasil, este valor pode ser bem maior devido ao baixo controle de qualidade.
4 - Um estudo realizado pela Universidade Estadual de Londrina - UEL, Estado do Paraná (intitulado: Critérios básicos para a manutenção e a reabilitação predial), indicou que o custo médio das manutenções e dos reparos de habitações populares é de R$ 124,57 por metro quadrado. Considerando a informção desse estudo e a área total onde os serviços serão realizados (os dois prédios da ANM), 13.042,67 m2, obter-se-á um valor total superior a R$ 1.600.000,00 por ano. Portanto, essa base de comparação não é adequada para a ANM.
5 - Portanto, diante do que foi demonstrado pelos estudos anteriores, fica evidente que o custo de manutenção predial é elevado, mesmo considerando as edificações populares. Nesse sentido, para o caso concreto, a melhor metodologia de estimativa de custo foi o critério adotado pela Divisão de Engenharia da ANM, a qual consistiu nas referências das demandas ocorridas, considerando o fator de repetição de substituição de materiais e nas programações de serviços já agendadas, o que resultou em um valor bem inferior aos estudos descritos, mas que vai ao encontro das expectativas das demandas da ANM.

## CURVA ABC
AGÊNCIA NACIONAL DE MINERAÇÃO - ANM
CURVA ABC | [8 empty] | ESTATÍSTICA
Descrição | unid. | quantidade | custo unit. | BDI Convencional | custo total anual máximo | Percentual (%) | Percentual acumulado (%) | ABC | Classe | Corte | Proporção de serviços | Proporçao de valor
Contrapiso em argamassa traço 1:4 (cimento e areia), preparo mecânico com misturador 400Kg, aplicado em áreas molhadas sobre laje, aderido , espessura 2 cm, acabamento não reforçado. | M2 | 2902 | 43.84 | 22% | 155212.8896 | 30.25% | 30.25% | A | A | 85% | 4.762% | 81.67%
IMPERMEABILIZANTE FLEXIVEL BRANCO DE BASE ACRILICA PARA COBERTURAS | KG | 3482.4 | 22.27 | 22% | 94614.7186 | 18.44% | 48.69% | A | B | 95% | 15.24% | 13.32%
Retirada da impermeabilização existente: demolição e retirada de proteção mecânica e manta asfáltica | M2 | 2902 | 20.61 | 22% | 72968.4684 | 14.22% | 62.91% | A | C | 100% | 80% | 5.007%
Divisória Naval (painel cego), e=35mm, com perfis em aço ou similar | M2 | 504 | 100 | 22% | 61488 | 11.98% | 74.89% | A
Retirada de divisória (com reaproveitamento) | M² | 1234.4 | 23.11 | 22% | 34802.9205 | 6.782% | 81.67% | A
DIVISÓRIA FIXA EM VIDRO TEMPERADO 10 MM, SEM ABERTURA. | M² | 87 | 311.17 | 22% | 33027.5838 | 6.436% | 88.11% | B
VIDRO TEMPERADO INCOLOR E = 10 MM, SEM COLOCACAO | M2 | 20 | 232.06 | 22% | 5662.264 | 1.103% | 89.21% | B
eletricista | h | 120 | 26.47 | 22% | 3875.208 | 0.7552% | 89.97% | B
Forro de fibra mineral em placas de 625 x 625 mm, e = 15 mm, borda reta, com pintura antimofo, apoiado em perfil de acogalvanizado com 24 mm de base - instalado | m2 | 20 | 133.78 | 16% | 3103.696 | 0.6049% | 90.57% | B
ajudante de eletricista | h | 120 | 20.43 | 22% | 2990.952 | 0.5829% | 91.15% | B
VIDRO LISO COMUM TRANSPARENTE, ESPESSURA 4MM | M² | 20 | 98.93 | 22% | 2413.892 | 0.4704% | 91.63% | B
MOLA HIDRÁULICA DE PISO PARA VIDRO TEMPERADO | UNID | 2 | 968.84 | 22% | 2363.9696 | 0.4607% | 92.09% | B
TOMADA ALTA DE EMBUTIR (1 MÓDULO), 2P+T 10 A, SEM SUPORTE E SEM PLACA - FORNECIMENTO E INSTALAÇÃO. | UNID. | 60 | 33.38 | 16% | 2323.248 | 0.4528% | 92.54% | B
CABO DE COBRE FLEXÍVEL ISOLADO, 2,5 MM², ANTI-CHAMA 450/750 V, PARA CIRCUITOS TERMINAIS - FORNECIMENTO E INSTALAÇÃO. AF_12/2015 | M | 400 | 4.35 | 16% | 2018.4 | 0.3933% | 92.93% | B
Eletricista | h | 60 | 26.47 | 22% | 1937.604 | 0.3776% | 93.31% | B
Encanador | h | 60 | 25.58 | 22% | 1872.456 | 0.3649% | 93.67% | B
Cabo de cobre PP Cordplast 2 x 2,5 mm2, 450/750v | m | 200 | 6.9 | 16% | 1600.8 | 0.312% | 93.99% | B
Ajudante de Encanador | h | 60 | 20.1 | 22% | 1471.32 | 0.2867% | 94.27% | B
Pedreiro | h | 40 | 26.2 | 22% | 1278.56 | 0.2492% | 94.52% | B
Gesseiro | h | 40 | 26.05 | 22% | 1271.24 | 0.2477% | 94.77% | B
CABO DE COBRE FLEXÍVEL ISOLADO, 6 MM², ANTI-CHAMA 450/750 V, PARA CIRCUITOS TERMINAIS - FORNECIMENTO E INSTALAÇÃO. | M | 100 | 9.77 | 16% | 1133.32 | 0.2209% | 94.99% | B
Válvula descarga, HYDRA MAX, ref.4550, 1 1/4", acabamento cromado ( Deca ou similar) | unid. | 8 | 118.63 | 16% | 1100.8864 | 0.2145% | 95.21% | C
TOMADA DE REDE RJ45 - FORNECIMENTO E INSTALAÇÃO. | Unid. | 16 | 55.95 | 16% | 1038.432 | 0.2024% | 95.41% | C
ajudante | h | 40 | 20.52 | 22% | 1001.376 | 0.1951% | 95.6% | C
Servente | h | 40 | 19.39 | 22% | 946.232 | 0.1844% | 95.79% | C
LUMINÁRIA TIPO SPOT, DE SOBREPOR, COM 1 LÂMPADA FLUORESCENTE DE 15 W, SEM REATOR - FORNECIMENTO E INSTALAÇÃO. | UNID. | 8 | 99.74 | 16% | 925.5872 | 0.1804% | 95.97% | C
FECHADURA DE EMBUTIR COM CILINDRO, EXTERNA, COMPLETA, ACABAMENTO PADRÃO MÉDIO, - FORNECIMENTO E INSTALAÇÃO. | unid | 4 | 188.93 | 22% | 921.9784 | 0.1797% | 96.15% | C
Exaustor para banheiro, bivolt, ref.: C 80 A, da Ventokit ou similar | UNID. | 4 | 197.53 | 16% | 916.5392 | 0.1786% | 96.33% | C
JOGO DE FERRAGENS CROMADAS PARA PORTA DE VIDRO TEMPERADO, UMA FOLHA: DOBRADIÇA SUPERIOR E INFERIOR; TRINCO; FECHADURA; CONTRA FECHADURA; CAPUCHINHO E PUXADOR | UNID (KIT) | 4 | 179.78 | 22% | 877.3264 | 0.171% | 96.5% | C
CABO DE COBRE FLEXÍVEL ISOLADO, 4 MM², ANTI-CHAMA 450/750 V, PARA CIRCUITOS TERMINAIS - FORNECIMENTO E INSTALAÇÃO. AF_12/2015 | M | 100 | 7.12 | 16% | 825.92 | 0.161% | 96.66% | C
FECHADURA DE EMBUTIR COMPLETA, PARA PORTAS DE BANHEIRO, PADRAO DE ACABAMENTO MÉDIO | unid. | 4 | 166.34 | 22% | 811.7392 | 0.1582% | 96.82% | C
FECHADURA DE EMBUTIR COMPLETA, PARA PORTAS INTERNAS, PADRAO DE ACABAMENTO MÉDIO | unid. | 4 | 166.34 | 22% | 811.7392 | 0.1582% | 96.97% | C
FECHADURA DE EMBUTIR PARA PORTA DE BANHEIRO, COMPLETA, ACABAMENTO PADRÃO MÉDIO, - FORNECIMENTO E INSTALAÇÃO | unid. | 4 | 166.34 | 22% | 811.7392 | 0.1582% | 97.13% | C
Curva de inversão 150 x 100 mm para eletrocalha metálica (ref.: mopa ou similar) | UNID | 10 | 69.5 | 16% | 806.2 | 0.1571% | 97.29% | C
Luminária plafon (sobrepor) 22,5 x 22,5 - 18 W - 6000K - G- Light ou similar | UNID. | 20 | 34.54 | 16% | 801.328 | 0.1562% | 97.45% | C
Patch cord (cabo de rede), categoria 6 (cat 6) utp, 23 awg,4 pares, extensao de 2,50 m | UNID | 20 | 33.07 | 16% | 767.224 | 0.1495% | 97.6% | C
Válvula de escoamento para mictório, ref.1606 1 1/2" Deca ou similar | unid. | 12 | 54.2 | 16% | 754.464 | 0.147% | 97.74% | C
Tubo pvc, roscavel, 2", para agua fria predial | m | 10 | 59.2 | 16% | 686.72 | 0.1338% | 97.88% | C
FECHADURA DE EMBUTIR PARA PORTA INTERNA, TIPO GORGES (CHAVE GRANDE), MAQUINA 55 MM, MACANETAS ALAVANCA E ROSETAS REDONDAS EM METAL CROMADO - NIVEL SEGURANCA MEDIO - COMPLETA | unid. | 4 | 139.84 | 22% | 682.4192 | 0.133% | 98.01% | C
Serralheiro | h | 20 | 26.05 | 22% | 635.62 | 0.1239% | 98.13% | C
carpinteiro | h | 20 | 25.93 | 22% | 632.692 | 0.1233% | 98.26% | C
Conector rj-45 fêmea cat 6 | Unid. | 16 | 32.25 | 16% | 598.56 | 0.1166% | 98.37% | C
PINTURA EPÓXI EM PISO, DUAS (2) DEMÃOS, EXCLUSIVE PRIMER EPÓXI, INCLUSIVE LIMPEZA DA SUPERFÍCIE A SER APLICADO MATERIAL | M² | 20 | 23.49 | 22% | 573.156 | 0.1117% | 98.48% | C
TUBO PVC PBV SERIE R P/ ESG OU AGUAS PLUVIAIS PREDIAL DN 100MM | m | 10 | 46.79 | 16% | 542.764 | 0.1058% | 98.59% | C
Ajudante | h | 20 | 20.52 | 22% | 500.688 | 0.09757% | 98.69% | C
Válvula de escoamento para lavatório, DECA 1602C ou similar | unid. | 8 | 52.68 | 16% | 488.8704 | 0.09527% | 98.78% | C
DISJUNTOR TERMOMAGNÉTICO BIPOLAR DE 06 A 32A - SIEMENS OU TECNICAMENTE SIMILAR | unid. | 6 | 61.52 | 16% | 428.1792 | 0.08344% | 98.87% | C
REPINTURA COM TINTA LATEX PVA DUAS DEMÃOS EM TETO P/INTERIOR SOBRE SUPERF EM BOM ESTADO E NA COR EXISTENTE INCLUINDO LIMPEZA LEVE LIXAMENTO C/LIXA FINA UMA DEMAO DE SELADOR E UMA DE ACABAMENTO | M² | 20 | 17.12 | 22% | 417.728 | 0.08141% | 98.95% | C
PINTURA TINTA DE ACABAMENTO (PIGMENTADA) ESMALTE SINTÉTICO FOSCO EM MADEIRA, 2 DEMÃOS. | M² | 20 | 15.83 | 22% | 386.252 | 0.07527% | 99.02% | C
Lâmpada tubular t8 led, soquete g13, potencia 18w a 20w, tensão autovolt, temperatura de cor 6500k, fator de potencia 0,92, vida util 25.000 horas, com selo ence – etiqueta nacional de conservação de energia | UNID. | 20 | 16.3 | 16% | 378.16 | 0.0737% | 99.1% | C
Cabo HDMI 15m Blindado 2.0 Ethernet 15 metros 4K ULTRA HD 3D 2160p | M | 20 | 15.25 | 16% | 353.8 | 0.06895% | 99.17% | C
INTERRUPTOR SOBREPOR 2 TECLAS SIMPLES, TIPO SILENTOQUE PIAL OU EQUIV | unid. | 6 | 36.08 | 16% | 251.1168 | 0.04894% | 99.22% | C
REGISTRO DE ESFERA, PVC, SOLDÁVEL, COM VOLANTE, DN 25 MM - FORNECIMENTO E INSTALAÇÃO. | unid. | 4 | 46.41 | 16% | 215.3424 | 0.04197% | 99.26% | C
Adaptador (luva de transição) 22mm x 3/4", cpvc, Aquatherm, Tigre ou similar | unid. | 10 | 18.38 | 16% | 213.208 | 0.04155% | 99.3% | C
TORNEIRA CROMADA 1/2" OU 3/4" REF 1126 P/ TANQUE - PADRAO POPULAR | unid. | 4 | 43.64 | 16% | 202.4896 | 0.03946% | 99.34% | C
ASSENTO PLASTICO STANDARD P/ VASO SANITARIO | unid. | 4 | 40.8 | 16% | 189.312 | 0.03689% | 99.38% | C
TORNEIRA CROMADA 1/2" OU 3/4" REF 1126 P/ TANQUE - PADRAO POPULAR | unid. | 4 | 38.72 | 16% | 179.6608 | 0.03501% | 99.41% | C
REGISTRO DE GAVETA BRUTO, LATÃO, ROSCÁVEL, 1/2" - FORNECIMENTO E INSTALAÇÃO. | unid. | 4 | 36.23 | 16% | 168.1072 | 0.03276% | 99.44% | C
Anilhas para identificação | UNID | 200 | 0.59 | 16% | 136.88 | 0.02668% | 99.47% | C
INTERRUPTOR SOBREPOR 1 TECLA SIMPLES, TIPO SILENTOQUE PIAL OU EQUIV | unid. | 6 | 19.44 | 16% | 135.3024 | 0.02637% | 99.5% | C
ELETRODO AWS E-6010 (0K 22.50; WI 610) D = 4MM ( SOLDA ELETRICA ) | kg | 3 | 37.63 | 16% | 130.9524 | 0.02552% | 99.52% | C
PREPARAÇÃO PARA EMASSAMENTO OU PINTURA (LÁTEX/ACRÍLICA) EM PAREDE, INCLUSIVE UMA (1) DEMÃO DE SELADOR ACRÍLICO | M² | 20 | 5.27 | 22% | 128.588 | 0.02506% | 99.55% | C
placa de gesso 60x60cm, espessura 12mm | unid. | 10 | 10.8 | 16% | 125.28 | 0.02441% | 99.57% | C
LAMPADA LED COMPACTA BRANCA, 15W BIVOLT | unid. | 6 | 15.13 | 16% | 105.3048 | 0.02052% | 99.59% | C
Tubo pvc, roscavel, 1/2", agua fria predial | m | 10 | 9.02 | 16% | 104.632 | 0.02039% | 99.61% | C
TE PVC SOLD 90G C/ BUCHA LATAO NA BOLSA CENTRAL 32MM X 3/4" | unid. | 4 | 21.41 | 16% | 99.3424 | 0.01936% | 99.63% | C
ADAPTADOR PVC ROSCAVEL C/ FLANGES E ANEL DE VEDACAO P/ CAIXA D' AGUA 3/4" | unid. | 4 | 19.57 | 16% | 90.8048 | 0.0177% | 99.65% | C
SELANTE ELÁSTICO MONOCOMPONENTE À BASE DE POLIURETANO SIKAFLEX 1A PLUS OU EQUIVALENTE - 310 ML | unid. | 2 | 37.74 | 16% | 87.5568 | 0.01706% | 99.67% | C
DOBRADICA EM ACO/FERRO, 3 1/2" X 3", E= 1,9 A 2 MM, COM ANEL, CROMADO OU ZINCADO, TAMPA BOLA, COM PARAFUSOS | unid. | 4 | 17.89 | 22% | 87.3032 | 0.01701% | 99.68% | C
LUVA DE CORRER, PVC, SOLDÁVEL, DN 25MM, INSTALADO EM RAMAL OU SUB-RAMAL DE ÁGUA - FORNECIMENTO E INSTALAÇÃO. | unid. | 4 | 18.7 | 16% | 86.768 | 0.01691% | 99.7% | C
prego (10x10) | kg | 3 | 24.77 | 16% | 86.1996 | 0.0168% | 99.72% | C
ARAME GALVANIZADO 18 BWG, D = 1,24MM (0,009 KG/M) | kg | 2 | 33.95 | 16% | 78.764 | 0.01535% | 99.73% | C
Arame galvanizado (bitola 18 BWD) | kg | 2 | 33.95 | 16% | 78.764 | 0.01535% | 99.75% | C
DISJUNTOR TERMOMAGNÉTICO MONOPOLAR DE 06 A 32A - SIEMENS OU TECNICAMENTE SIMILAR | unid. | 6 | 10.73 | 16% | 74.6808 | 0.01455% | 99.76% | C
DISJUNTOR TERMOMAGNÉTICO MONOPOLAR DE 40 A 50A - SIEMENS OU TECNICAMENTE SIMILAR | unid. | 4 | 15.91 | 16% | 73.8224 | 0.01439% | 99.78% | C
ADAPTADOR PVC SOLDAVEL, COM FLANGES LIVRES, 25 MM X 3/4", PARA CAIXA D' AGUA | unid. | 4 | 15.83 | 16% | 73.4512 | 0.01431% | 99.79% | C
DISJUNTOR TERMOMAGNÉTICO BIPOLAR DE 40 A 50A - SIEMENS OU TECNICAMENTE SIMILAR | unid. | 1 | 60.57 | 16% | 70.2612 | 0.01369% | 99.8% | C
PASTA LUBRIFICANTE PARA TUBOS E CONEXOES COM JUNTA ELASTICA, EMBALAGEM DE *400* GR (USO EM PVC, ACO, POLIETILENO E OUTROS) | unid. | 2 | 28.55 | 16% | 66.236 | 0.01291% | 99.82% | C
VEDACAO PVC 100 MM P/SAIDA VASO SANITARIO TIPO EG-27 TIGRE OU SIMILAR | unid. | 4 | 13.99 | 16% | 64.9136 | 0.01265% | 99.83% | C
TE PVC SOLD 90G C/ BUCHA LATAO NA BOLSA CENTRAL 25MM X 3/4" | unid. | 4 | 13.89 | 16% | 64.4496 | 0.01256% | 99.84% | C
LUVA CORRER PVC P/TUBO ROSCAVEL P/AGUA FRIA PREDIAL 3/4" | unid. | 4 | 13.82 | 16% | 64.1248 | 0.0125% | 99.85% | C
JOELHO 90 PVC C/ROSCA E BUCHA LATAO 3/4" | unid. | 4 | 12.93 | 16% | 59.9952 | 0.01169% | 99.87% | C
TE PVC SOLD 90G C/ BUCHA LATAO NA BOLSA CENTRAL 20MM X 1/2" | unid. | 4 | 12.34 | 16% | 57.2576 | 0.01116% | 99.88% | C
prego (18x27) | kg | 2 | 22.85 | 16% | 53.012 | 0.01033% | 99.89% | C
TE PVC SOLD 90G P/ AGUA FRIA PREDIAL 40MM | unid. | 4 | 11.41 | 16% | 52.9424 | 0.01032% | 99.9% | C
TE PVC SOLD 90G C/ BUCHA LATAO NA BOLSA CENTRAL 25MM X 1/2" | unid. | 4 | 11.11 | 16% | 51.5504 | 0.01005% | 99.91% | C
LUVA DE REDUÇÃO, PVC, SOLDÁVEL, DN 32MM X 25MM, INSTALADO EM RAMAL OU SUB-RAMAL DE ÁGUA - FORNECIMENTO E INSTALAÇÃO. | unid. | 4 | 11.09 | 16% | 51.4576 | 0.01003% | 99.92% | C
LUVA CORRER PVC P/TUBO ROSCAVEL P/AGUA FRIA PREDIAL 1/2" | unid. | 4 | 10.97 | 16% | 50.9008 | 0.00992% | 99.93% | C
LIXA P/ FERRO | unid. | 10 | 4.14 | 16% | 48.024 | 0.009359% | 99.94% | C
ADAPTADOR PVC P/ SIFAO METALICO C/ANEL BORRACHA 40MM X 1 1/2" | unid. | 4 | 8.89 | 16% | 41.2496 | 0.008039% | 99.95% | C
BOLSA DE LIGACAO EM PVC FLEXIVEL P/ VASO SANITARIO 1.1/2" (40MM) | unid. | 8 | 3.91 | 16% | 36.2848 | 0.007071% | 99.95% | C
CONJUNTO LIGACAO PLASTICA P/ VASO SANITARIO (ESPUDE + TUBO + CANOPLA) | unid. | 4 | 7.37 | 16% | 34.1968 | 0.006664% | 99.96% | C
TE PVC SOLD 90G P/ AGUA FRIA PREDIAL 32MM | unid. | 4 | 5.22 | 16% | 24.2208 | 0.00472% | 99.96% | C
FITA VEDA ROSCA EM ROLOS 18MMX10M | unid. | 4 | 4.6 | 16% | 21.344 | 0.00416% | 99.97% | C
Joelho pvc, roscavel, 90 graus, 3/4", para agua fria predial | unid. | 4 | 4.48 | 16% | 20.7872 | 0.004051% | 99.97% | C
ADAPTADOR PVC P/ SIFAO 40MM X 1 1/4" | unid. | 4 | 4.39 | 16% | 20.3696 | 0.00397% | 99.98% | C
RETIRADA DE LUMINÁRIAS | UNID. | 15 | 1.17 | 16% | 20.358 | 0.003967% | 99.98% | C
FITA ISOLANTE ADESIVA ANTI-CHAMA, ATÉ 750V ,EM ROLOS 19MM X 20M | unid. | 4 | 4.12 | 16% | 19.1168 | 0.003725% | 99.98% | C
LIXA P/ PAREDE OU MADEIRA | unid. | 10 | 1.38 | 16% | 16.008 | 0.00312% | 99.99% | C
JOELHO PVC SOLD 90G P/AGUA FRIA PREDIAL 32 MM | unid. | 4 | 2.76 | 16% | 12.8064 | 0.002496% | 99.99% | C
parafuso zincado com rosca soberba 5/16" | unid. | 2 | 5.14 | 16% | 11.9248 | 0.002324% | 99.99% | C
ADAPTADOR PVC P/ VALVULA PIA OU LAVATORIO 40MM X 1" | unid. | 4 | 2.3 | 16% | 10.672 | 0.00208% | 99.99% | C
JOELHO PVC C/ROSCA 45G P/AGUA FRIA PREDIAL 3/4" | unid. | 4 | 1.89 | 16% | 8.7696 | 0.001709% | 100% | C
TE PVC SOLD 90G P/ AGUA FRIA PREDIAL 25MM | unid. | 4 | 1.57 | 16% | 7.2848 | 0.00142% | 100% | C
TE PVC SOLD 90G P/ AGUA FRIA PREDIAL 20MM | unid. | 4 | 1.19 | 16% | 5.5216 | 0.001076% | 100% | C
JOELHO PVC SOLD 90G P/ AGUA FRIA PREDIAL 25 MM | unid. | 4 | 0.92 | 16% | 4.2688 | 0.0008319% | 100% | C
Gesso | kg | 3 | 0.6 | 16% | 2.088 | 0.0004069% | 100% | C
conjunto de arruela 5/16" auto atarrachante | CJ | 5 | 0.34 | 16% | 1.972 | 0.0003843% | 100% | C
513133.8328

## MODELO DE OS
AGÊNCIA NACIONAL DE MINERAÇÃO
SUPERINTENDÊNCIA DE GESTÃO ADMINISTRATIVA
COORDENAÇÃO NACIONAL DE INFRAESTRUTURA
DIVISÃO DE PROJETOS, NORMAS E REFORMAS
ORDEM DE SERVIÇO
| Nº |  | inserir número apresentado no sistema.
| DATA |  | Data da emissão da O.S.
| SERVIÇO: |  | (EC-01; EC-02; EC-03; EC-04; EC-05; EC-06; EC-07)
DESCRIÇÃO DO SERVIÇO:
MATERIAIS UTILIZADOS
| MATERIAL |  |  | QUANT. | UNID. | CUST. UNIT. | TOTAL
| 1. |  |  |  |  | 0 | 0
| 2. |  |  |  |  | 0 | 0
| 3. |  |  |  |  | 0 | 0
| 4. |  |  |  |  | 0 | 0
| 5. |  |  |  |  | 0 | 0
| 6. |  |  |  |  | 0 | 0
| 7. |  |  |  |  | 0 | 0
| 8. |  |  |  |  | 0 | 0
| 9. |  |  |  |  | 0 | 0
| 10. |  |  |  |  | 0 | 0
[6 empty] | TOTAL | 0
MÃO DE OBRA UTILIZADA
| PROFISSIONAL |  |  | QUANT. | UNID. | CUST. UNIT. | TOTAL
| 1. |  |  |  |  | 0
| 2. |  |  |  |  | 0
| 3. |  |  |  |  | 0
| 4. |  |  |  |  | 0
| 5. |  |  |  |  | 0
| 6. |  |  |  |  | 0
| 7. |  |  |  |  | 0
| 8. |  |  |  |  | 0
| 9. |  |  |  |  | 0
| 10. |  |  |  |  | 0
[6 empty] | TOTAL | 0
SERVIÇO UTILIZADO
| ITEM |  |  | QUANT. | UNID. | CUST. UNIT. | TOTAL
| 1. |  |  |  |  | 0
| 2. |  |  |  |  | 0
| 3. |  |  |  |  | 0
| 4. |  |  |  |  | 0
| 5. |  |  |  |  | 0
| 6. |  |  |  |  | 0
| 7. |  |  |  |  | 0
| 8. |  |  |  |  | 0
| 9. |  |  |  |  | 0
| 10. |  |  |  |  | 0
[6 empty] | TOTAL | 0
PRAZO PARA EXECUÇÃO DOS SERVIÇOS (HORAS/DIAS)
DATA DE ENTREGA OFICIAL DOS SERVIÇOS
CUSTO TOTAL (R$)
| ASSINATURA DO FISCAL DO SERVIÇO |  |  | ASSINATURA DA CONTRATADA
ASSINATURA DO CHEFE DA ADMININSTRAÇÃO
OBSERVAÇÕES:
Deverão ser anexados à Ordem de Serviço os seguintes documentos:
1 - Termo de aprovação do serviço pelo fiscal responsável;
2 - Comprovação de regularidade fiscal, trabalhista, previdenciária e SICAF pela empresa.