## ORÇAMENTO
PROJETO: |  | RESTAURO e MODERNIZAÇÃO 2º PAVIMENTO MUSEU FERROVIÁRIO |  | PLANILHA ORÇAMENTÁRIA
EQUIPE EXECUTORA: |  | À CONTRATAR
DATA-BASE REF. PÚBLICA: |  | 2025-06-11
LOCAL DE EXECUÇÃO: |  | Juiz de Fora - MG - Brasil
UF.: |  | MG
ITEM | REFERÊNCIA | CÓDIGO | DESCRIÇÃO | UNIDADE | QUANTIDADE | OCORRÊNCIA | CUSTO UNIT. (R$) | CUSTO TOTAL (R$)
1 |  |  | ETAPA 1 - SERVIÇOS PRELIMINARES
1.1 | DER-MG | 8662 | MOBILIZAÇÃO E DESMOBILIZAÇÃO DE OBRA |  |  |  |  | 42607.062
1.1.1 | DER-MG | ED-50394 | MOBILIZAÇÃO E DESMOBILIZAÇÃO DE OBRA EM CENTRO URBANO OU REGIÃO LIMÍTROFE COM VALOR ACIMA DE 3.000.000,01 | % |  | 1 | 0.2% | 8466.102
1.1.2 | SEINFRA | I9469 | LOCAÇÃO DE CONTÊINER ALMOXARIFADO COM PISO NAVAL - 6,00M X 2,35M | mês | 12 | 1 | 800.6 | 9607.2
1.1.3 | SEINFRA | I9477 | LOCAÇÃO DE CONTÊINER BANHEIRO COM 04 VASOS SANITÁRIOS, 02 LAVATÓRIOS, 01 MICTÓRIO CALHA E 04 CHUVEIROS - 6,00 X 2,35M | mês | 12 | 1 | 1280.98 | 15371.76
1.1.4 | SBC | 010019 | CONTEINER 4000 4,0x2,3m ESCRITORIO/INST.ELETR.(LOC.MES) | mês | 12 | 1 | 763.5 | 9162
1.2 |  |  | EQUIPE DE OBRA RESIDENTE E INFRAESTRUTURA |  |  |  |  | 641869.8
1.2.1 | DER-MG | CO-27674 | VEÍCULO TIPO MINIVAN, COM CAPACIDADE PARA SETE (7) LUGARES, OBEDECIDOS OS SEGUINTES REQUISITOS MÍNIMOS: TER NO MÁXIMO UM (1) ANO DE USO, ATÉ 20.000KM RODADOS, POTÊNCIA MÍNIMA DE 110CV, DIREÇÃO ASSISTIDA, AR CONDICIONADO, DESEMBAÇADOR DE VIDROS, RÁDIO AM/FM, EMPLACADO, COM SEGURO TOTAL (CUSTO FIXO), EXCLUSIVE QUILÔMETRO RODADO (CUSTO VARIÁVEL | mês | 12 | 1 | 1869.6 | 22435.2
1.2.2 | DER-MG | CO-24324 | DIÁRIA DE VIAGEM COM OU SEM PERNOITE, INCLUSIVE ALIMENTAÇÃO | um x mês | 22 | 12 | 258 | 68112
1.2.3 | DER-MG | ED-21777 | TÉCNICO EM SEGURANÇA DO TRABALHO COM ENCARGOS COMPLEMENTARES | mês | 12 | 1 | 6768.56 | 81222.72
1.2.4 | DER-MG | ED-21778 | MESTRE DE OBRAS COM ENCARGOS COMPLEMENTARES | mês | 12 | 1 | 11382.84 | 136594.08
1.2.5 | SINAPI | 00041089 | TECNICO (RESTAURADOR) | mês | 12 | 1 | 6997.83 | 83973.96
1.2.6 | DER-MG | ED-21769 | ENGENHEIRO CIVIL DE OBRA JÚNIOR COM ENCARGOS COMPLEMENTARES | mês | 12 | 1 | 20794.32 | 249531.84
1.3 |  |  | ACESSOS E PROTEÇÕES |  |  |  |  | 275524.075
1.3.1 | SINAPI | 00004813 | PLACA DE OBRA (PARA CONSTRUCAO CIVIL) EM CHAPA GALVANIZADA *N. 22*, ADESIVADA, DE *2,4 X 1,2* M (SEM POSTES PARA FIXACAO) | m² | 8 | 1 | 442.5 | 3540
1.3.2 | SINAPI | 00020193 | LOCACAO DE ANDAIME METALICO TIPO FACHADEIRO, PECAS COM APROXIMADAMENTE 1,20 M DE LARGURA E 2,0 M DE ALTURA, INCLUINDO DIAGONAIS EM X, BARRAS DE LIGACAO, SAPATAS E DEMAIS ITENS NECESSARIOS A MONTAGEM (NAO INCLUI INSTALACAO) | m² x mês | 1237.7 | 12 | 16.5 | 245064.6
1.3.3 | SINAPI | 00007170 | TELA FACHADEIRA EM POLIETILENO, ROLO DE 3 X 100 M (L X C), COR BRANCA, SEM LOGOMARCA - PARA PROTECAO DE OBRAS | m² | 1237.7 | 1 | 2.15 | 2661.055
1.3.4 | SIURB | 16420 | TAPUME METÁLICO COM TELHA METÁLICA, SEM PINTURA,TRAPEZOIDAL 40-ESP. 0,43MM, COLUNAS, BASES E PARAFUSOS | m² | 162 | 1 | 146.31 | 23702.22
1.3.5 | EMOP | 14775 | PLACA DE SINALIZACAO SEGURANÇA DA OBRAS, REFLETIVA S, REVESTIDA COM PELICULA REFLETIVA GRAU TECNICO, MEDINDO APROX. (60X60)CM | und | 6 | 1 | 92.7 | 556.2
|  |  | SUBTOTAL ETAPA 1 |  |  |  |  | 960000.937
ETAPA 2 - RESTAURO DO MUSEU
2 |  |  | DEMOLIÇÕES |  |  |  |  | 63989.927
2.1 | DER-MG | ED-48454 | REMOÇÃO MANUAL DE ENGRADAMENTO PARA TELHA TIPO METÁLICA, PVC OU FIBROCIMENTO, COM REAPROVEITAMENTO, INCLUSIVE AFASTAMENTO E EMPILHAMENTO, EXCLUSIVE TRANSPORTE E RETIRADA DO MATERIAL REMOVIDO NÃO REAPROVEITÁVEL | m² | 114.16 | 1 | 15.27 | 1743.2232
2.2 | DER-MG | ED-48436 | DEMOLIÇÃO MANUAL DE ALVENARIA DE TIJOLO CERÂMICO MACIÇO, INCLUSIVE AFASTAMENTO E EMPILHAMENTO, EXCLUSIVE TRANSPORTE E RETIRADA DO MATERIAL DEMOLIDO | m³ | 6.1 | 1 | 154.91 | 944.951
2.3 | DER-MG | ED-48441 | DEMOLIÇÃO MANUAL DE CONCRETO ARMADO, INCLUSIVE AFASTAMENTO E EMPILHAMENTO, EXCLUSIVE TRANSPORTE E RETIRADA DO MATERIAL DEMOLIDO | m³ | 0.48 | 1 | 486.85 | 233.688
2.4 | DER-MG | ED-48441 | DEMOLIÇÃO MANUAL DE CONCRETO ARMADO, INCLUSIVE AFASTAMENTO E EMPILHAMENTO, EXCLUSIVE TRANSPORTE E RETIRADA DO MATERIAL DEMOLIDO | m³ | 0.4 | 1 | 486.85 | 194.74
2.5 | DER-MG | ED-48479 | DEMOLIÇÃO MANUAL DE PISO CIMENTADO OU CONTRAPISO DE ARGAMASSA, COM ESPESSURA MÁXIMA DE 10CM, INCLUSIVE AFASTAMENTO E EMPILHAMENTO, EXCLUSIVE TRANSPORTE E RETIRADA DO MATERIAL DEMOLIDO | m² | 320.25 | 1 | 18.07 | 5786.9175
2.6 | DER-MG | ED-48502 | DEMOLIÇÃO MANUAL DE REVESTIMENTO CERÂMICO, AZULEJO OU LADRILHO HIDRÁULICO, INCLUSIVE AFASTAMENTO E EMPILHAMENTO, EXCLUSIVE DEMOLIÇÃO DO REBOCO OU EMBOÇO, TRANSPORTE E RETIRADA DO MATERIAL DEMOLIDO | m² | 31 | 1 | 21.08 | 653.48
2.7 | DER-MG | ED-48502 | DEMOLIÇÃO MANUAL DE REVESTIMENTO CERÂMICO, AZULEJO OU LADRILHO HIDRÁULICO, INCLUSIVE AFASTAMENTO E EMPILHAMENTO, EXCLUSIVE DEMOLIÇÃO DO REBOCO OU EMBOÇO, TRANSPORTE E RETIRADA DO MATERIAL DEMOLIDO | m² | 89.84 | 1 | 21.08 | 1893.8272
2.8 | DER-MG | ED-48501 | DEMOLIÇÃO MANUAL DE REBOCO OU EMBOÇO, COM ESPESSURA DE ATÉ 55MM, INCLUSIVE AFASTAMENTO E EMPILHAMENTO, EXCLUSIVE TRANSPORTE E RETIRADA DO MATERIAL DEMOLIDO | m² | 1324.9 | 1 | 10.12 | 13407.988
2.9 | DER-MG | ED-48438 | REMOÇÃO DE CALHA EM CHAPA GALVANIZADA OU EM PVC, COM REAPROVEITAMENTO, INCLUSIVE AFASTAMENTO E EMPILHAMENTO, EXCLUSIVE TRANSPORTE E RETIRADA DO MATERIAL REMOVIDO NÃO REAPROVEITÁVE | m | 80.45 | 1 | 4.75 | 382.1375
2.10 | DER-MG | ED-51125 | TRANSPORTE DE MATERIAL DEMOLIDO EM CAÇAMBA, EXCLUSIVE CARGA MANUAL OU MECÂNICA | m³ | 432 | 1 | 84 | 36288
2.11 | DER-MG | ED-48504 | DEMOLIÇÃO MANUAL DE LAMINADO MELAMÍNICO EM SUPERFÍCIE DE MADEIRA OU PAREDE, INCLUSIVE AFASTAMENTO E EMPILHAMENTO, EXCLUSIVE TRANSPORTE E RETIRADA DO MATERIAL DEMOLIDO | m² | 22.3 | 1 | 10.65 | 237.495
2.12 | DER-MG | ED-48459 | REMOÇÃO MANUAL DE FORRO DE PLACAS (GESSO, MINERAL, FIBRA, ISOPOR, COLMEIA, PVC, ETC.), COM REAPROVEITAMENTO, INCLUSIVE DEMOLIÇÃO ESTRUTURA DE SUSTENTAÇÃO, AFASTAMENTO E EMPILHAMENTO, EXCLUSIVE TRANSPORTE E RETIRADA DO MATERIAL REMOVIDO NÃO REAPROVEITÁVEL | m² | 23 | 1 | 6.39 | 146.97
2.13 | DER-MG | ED-48446 | REMOÇÃO MANUAL DE CONDUTOR EM PVC OU METÁLICO, COM REAPROVEITAMENTO, INCLUSIVE AFASTAMENTO E EMPILHAMENTO, EXCLUSIVE TRANSPORTE E RETIRADA DO MATERIAL REMOVIDO NÃO REAPROVEITÁVEL | m | 164 | 1 | 5.68 | 931.52
2.14 | DER-MG | ED-48493 | REMOÇÃO MANUAL DE ESQUADRIA EM MADEIRA, COMREAPROVEITAMENTO, INCLUSIVE REMOÇÃO DE MARCO/ALIZAR/GUARNIÇÕES, AFASTAMENTO E EMPILHAMENTO, EXCLUSIVETRANSPORTE E RETIRADA DO MATERIAL REMOVIDO NÃOREAPROVEITÁVE | un | 12 | 1 | 13.63 | 163.56
2.15 | DER-MG | ED-8024 | DEMOLIÇÃO MANUAL DE DIVISÓRIA DE MADEIRA, INCLUSIVE AFASTAMENTO E EMPILHAMENTO, EXCLUSIVE TRANSPORTE E RETIRADA DO MATERIAL DEMOLIDO | m² | 37.32 | 1 | 11.03 | 411.6396
2.16 | DER-MG | ED-48467 | REMOÇÃO DE LOUÇAS (LAVATÓRIO, BANHEIRA, PIA, VASO SANITÁRIO, TANQUE), COM REAPROVEITAMENTO, INCLUSIVE AFASTAMENTO E EMPILHAMENTO, EXCLUSIVE TRANSPORTE E RETIRADA DO MATERIAL REMOVIDO NÃO REAPROVEITÁVEL | un | 13 | 1 | 43.83 | 569.79
3 |  |  | COBERTURA |  |  |  |  | 134126.9607
3.1 |  |  | TELHAMENTO BARRO |  |  |  |  | 85613.1853
3.1.1 | DER-MG | ED-48457 | REMOÇÃO MANUAL DE ENGRADAMENTO PARA TELHA TIPO CERÂMICA OU CONCRETO, INCLUSIVE AFASTAMENTO E EMPILHAMENTO, EXCLUSIVE TRANSPORTE E RETIRADA DO MATERIAL REMOVIDO NÃO REAPROVEITÁVEL | m² | 288.25 | 1 | 22.91 | 6603.8075
3.1.2 | DER-MG | ED-50264 | LAVAGEM DE MATERIAL CERÂMICO - (HIDROJATEAMENTO DAS TELHAS CERÂMICAS ORIGINAIS PARA TESTE DE ABSORÇÃO E SELEÇÃO/DESCARTE DE MATERIAL A SER MANTIDO) | m² | 288.25 | 2 | 11.39 | 6566.335
3.1.3 | CDHU | 33.03.760 | Hidrorepelente incolor para telhas à base de silano-siloxano oligomérico disperso em água | m² | 288.25 | 2 | 28.83 | 16620.495
3.1.4 | CDHU | 16.40.120 | Recolocação de telha de barro tipo francesa | m² | 115.3 | 1 | 32.76 | 3777.228
3.1.5 | DER-MG | ED-48520 | COBERTURA EM TELHA CERÂMICA, TIPO FRANCESA, INCLUSIVE FIXAÇÃO, EXCLUSIVE ENGRADAMENTO E MANTA ISOLANTE/TÉRMICA | m² | 172.95 | 1 | 103.12 | 17834.604
3.1.6 | DER-MG | ED-33845 | PEÇA DE MADEIRA PARAJU APARELHADA (MEDIDAS 15X6CM¦TIPO: TERÇA/VIGA), INCLUSIVE FIXAÇÃO E IÇAMENTO MANUAL VERTICAL | m | 7 | 1 | 69.41 | 485.87
3.1.7 | DER-MG | ED-48415 | RIPA DE MADEIRA PARAJU (MEDIDAS 4X1,5CM), INCLUSIVE FIXAÇÃO E IÇAMENTO MANUAL VERTICAL | m | 487.4 | 1 | 11.95 | 5824.43
3.1.8 | DER-MG | ED-33843 | CAIBRO DE MADEIRA PARAJU APARELHADA (MEDIDAS 6X5CM), INCLUSIVE FIXAÇÃO E IÇAMENTO MANUAL VERTIC | m | 230.6 | 1 | 21.76 | 5017.856
3.1.9 | FDE | 07.80.008 | SARRAFO APARELHADO 1x2cm | m | 847.46 | 1 | 8.89 | 7533.9194
3.1.10 | DER-MG | ED-50512 | PINTURA PRESERVATIVA COM CUPINICIDA EM MADEIRA SECA, DUAS (2) DEMÃOS, COM APLICAÇÃO MANUAL, EXCLUSIVE APLICAÇÃO DE VERNIZ | m² | 288.25 | 1 | 20.55 | 5923.5375
3.1.11 | DER-MG | ED-48400 | CUMEEIRA PARA TELHA CERÂMICA, INCLUSIVE EMBOÇAMENTO COM ARGAMASSA, TRAÇO 1:2:9 (CIMENTO, CAL E AREIA), COM PREPARO MECANIZADO | m | 42.6 | 1 | 35.48 | 1511.448
3.1.12 | DER-MG | ED-48416 | ESPIGÃO EM FIBROCIMENTO PARA TELHA ONDULADA, INCLUSIVE ACESSÓRIOS PARA FIXAÇÃO, FORNECIMENTO, INSTALAÇÃO E IÇAMENTO MANUAL VERTICAL | m | 21.76 | 1 | 42.74 | 930.0224
3.1.13 | DER-MG | ED-52311 | MANTA ISOLANTE/TÉRMICA PARA TELHADO, EXCLUSIVE CONTA-CAIBRO | m² | 288.25 | 1 | 20.53 | 5917.7725
3.1.14 | SINAPI | 100667 | JANELA DE MADEIRA IMBUIA/CEDRO ARANA/CEDRO ROSAOU EQUIVALENTE, CAIXA DO BATENTE/ MARCO 10 CM, COM DUAS FOLHAS DE ABRIR TIPO VENEZIANAS E 2 FOLHAS GUILHOTINAS PARA VIDRO (VIDROS NÃO INCLUSOS), COM GUARNIÇÃO/ ALIZAR E FERRAGENS, FIXAÇÃO COM PARAFUSOS E ESPUMA EXPANSIVA, EXCLUSIVE CONTRAMARCO - FORNECIMENTO E INSTALAÇÃO. AF_11/2024 | m² | 1 | 1 | 1065.86 | 1065.86
3.2 |  |  | TELHAMENTO FIBROCIMENTO |  |  |  |  | 17153.2251
3.2.1 | SINAPI | 99811 | LIMPEZA DE CONTRAPISO COM VASSOURA A SECO. | m² | 114.16 | 2 | 4.54 | 1036.5728
3.2.2 | DER-MG | ED-33845 | PEÇA DE MADEIRA PARAJU APARELHADA (MEDIDAS 15X6CM¦TIPO: TERÇA/VIGA), INCLUSIVE FIXAÇÃO E IÇAMENTO MANUAL VERTICAL | m² | 11.416 | 1 | 69.41 | 792.3846
3.2.3 | DER-MG | ED-33843 | CAIBRO DE MADEIRA PARAJU APARELHADA (MEDIDAS 6X5CM), INCLUSIVE FIXAÇÃO E IÇAMENTO MANUAL VERTIC | m | 61.532 | 1 | 21.76 | 1338.9363
3.2.4 | DER-MG | ED-50512 | PINTURA PRESERVATIVA COM CUPINICIDA EM MADEIRA SECA, DUAS (2) DEMÃOS, COM APLICAÇÃO MANUAL, EXCLUSIVE APLICAÇÃO DE VERNIZ | m² | 175.692 | 1 | 20.55 | 3610.4706
3.2.5 | DER-MG | ED-52311 | MANTA ISOLANTE/TÉRMICA PARA TELHADO, EXCLUSIVE CONTA-CAIBRO | m² | 114.16 | 1 | 20.53 | 2343.7048
3.2.6 | DER-MG | ED-48425 | COBERTURA EM TELHA DE FIBROCIMENTO, TIPO ONDULADA, ESP. 8MM, COM RECOBRIMENTO TRANSVERSAL E LONGITUDINAL, EXCLUSIVE CUMEEIRA E ENGRADAMENTO, INCLUSIVE ACESSÓRIOS DE FIXAÇÃO E IÇAMENTO MANUAL VERTICAL | m² | 114.16 | 1 | 70.35 | 8031.156
3.3 |  |  | CALHAS E CONDUTORES |  |  |  |  | 31360.5503
3.3.1 | DER-MG | ED-50025 | FORNECIMENTO E ASSENTAMENTO DE TUBO PVC RÍGIDO SOLDÁVEL, ÁGUA FRIA, DN 85 MM (3"), INCLUSIVE CONEXÕES | m | 164 | 1 | 94.31 | 15466.84
3.3.2 | SINAPI | 956624 | APLICAÇÃO MANUAL DE TINTA LÁTEX ACRÍLICA EM SUPERFÍCIES EXTERNAS DE SACADA DE EDIFÍCIOS DE MÚLTIPLOS PAVIMENTOS, DUAS DEMÃOS. AF_03/2024 | m² | 13.776 | 2 | 26.66 | 734.5363
3.3.3 | DER-MG | ED-50660 | CALHA EM CHAPA GALVANIZADA, ESP. 0,65MM (GSG-24), COM DESENVOLVIMENTO DE 100CM, INCLUSIVE IÇAMENTO MANUAL VERTICAL | m | 80.45 | 1 | 139.9 | 11254.955
3.3.4 | DER-MG | ED-50661 | CALHA EM CHAPA GALVANIZADA, ESP. 0,5MM (GSG-26), COM DESENVOLVIMENTO DE 33CM, INCLUSIVE IÇAMENTO MANUAL VERTICAL | m | 25.7 | 1 | 41.8 | 1074.26
3.3.5 | SINAPI | 956624 | APLICAÇÃO MANUAL DE TINTA LÁTEX ACRÍLICA EM SUPERFÍCIES EXTERNAS DE SACADA DE EDIFÍCIOS DE MÚLTIPLOS PAVIMENTOS, DUAS DEMÃOS. AF_03/2024 | m² | 53.075 | 2 | 26.66 | 2829.959
4 |  |  | MARQUISE |  |  |  |  | 156959.321
4.1 | SINAPI | 99811 | LIMPEZA DE CONTRAPISO COM VASSOURA A SECO. | m² | 323.2 | 4 | 4.54 | 5869.312
4.2 | CDHU | 01.23.070 | DEMARCAÇÃO DE ÁREA COM DISCO DE CORTE DIAMANTADO | m | 86.688 | 1 | 5.8 | 502.7904
4.3 | DER-MG | ED-50533 | APICOAMENTO MANUAL DE PISO CIMENTADO, INCLUSIVE LIMPEZA DA SUPERFÍCIE | m² | 129.28 | 1 | 10.47 | 1353.5616
4.4 | DER-MG | ED-31768 | LIMPEZA E REMOÇÃO DE FERRUGEM EM SUPERFÍCIE METÁLICA COM ÁCIDO MURIÁTICO | m² | 129.28 | 1 | 9.31 | 1203.5968
4.5 | SINAPI | 99801 | LIMPEZA DE PISO UTILIZANDO DETERGENTE NEUTRO E ESCOVAÇÃO . AF_04/2019 | m² | 129.28 | 2 | 5.79 | 1497.0624
4.6 | DER-MG | ED-50524 | TRATAMENTO EM SUPERFÍCIE DE CONCRETO APARENTE, INCLUSIVE RASPAGEM, ESTUCAGEM E POLIMENTO COM DUAS (2) DEMÃOS DE VERNIZ ACRÍLICO | m² | 129.28 | 1 | 53.27 | 6886.7456
4.7 | SINAPI | 87379 | ARGAMASSA TRAÇO 1:5 (EM VOLUME DE CIMENTO E AREIA GROSSA ÚMIDA) COM ADIÇÃO DE EMULSÃO POLIMÉRICA PARA CHAPISCO ROLADO, PREPARO MANUAL. AF_08/2019 | m³ | 6.464 | 1 | 3254.19 | 21035.0842
4.8 | DER-MG | ED-50169 | IMPERMEABILIZAÇÃO COM MANTA ASFÁLTICA ANTIRRAIZ, TIPO III, CLASSE A, ESP. 4MM, INCLUSIVE APLICAÇÃO DE PRIMER ASFÁLTICO | m² | 323.2 | 1 | 74.39 | 24042.848
4.9 | CDHU | 17.01.020 | ARGAMASSA DE REGULARIZAÇÃO E/OU PROTEÇÃO | m³ | 96.96 | 1 | 797.6 | 77335.296
4.10 | SINAPI | 956624 | APLICAÇÃO MANUAL DE TINTA LÁTEX ACRÍLICA EM SUPERFÍCIES EXTERNAS DE SACADA DE EDIFÍCIOS DE MÚLTIPLOS PAVIMENTOS, DUAS DEMÃOS. AF_03/2024 | m² | 323.2 | 2 | 26.66 | 17233.024
5 |  |  | ALVENARIA E REVESTIMENTOS de PAREDES |  |  |  |  | 1536718.0458
ALVENARIAS EXTERNAS (face externa e interna)
5.1 | SINAPI | 99811 | LIMPEZA COM VASSOURA A SECO | m² | 1237.7 | 2 | 4.54 | 11238.316
5.2 | COMP. | 1 | ANÁLISE ARGAMASSA HISTÓRICA | und | 4 | 1 | 1903.2 | 7612.8
5.3 | COMP. | 2 | PROSPECÇÃO PICTÓRICA DAS SUPERFÍCIES INTERNAS | m² | 10 | 1 | 1855.74 | 18557.4
5.4 | COMP. | 3 | Percussão e mapeamento das argamassas desplacadas | m² | 371.31 | 1 | 201.978 | 74996.4512
5.5 | COMP. | 4 | Tratamento de trincas rasas em argamassa histórica | m | 91.542 | 1 | 138.108 | 12642.6825
5.6 | COMP. | 5 | Restauro argamassa histórica | m² | 1237.7 | 2 | 339.78 | 841091.412
5.7 | COMP. | 6 | Acabamento em tinta para argamassa histórica | m² | 1237.7 | 4 | 87.6375 | 433875.735
ALVENARIAS INTERNAS (novas e existentes)
5.8 | DER-MG | ED-48196 | ALVENARIA DE VEDAÇÃO COM BLOCO DE CONCRETO, ESP. 19CM, COM ACABAMENTO APARENTE, INCLUSIVE ARGAMASSA PARA ASSENTAMENTO | m² | 19.93 | 1 | 84.76 | 1689.2668
5.9 | DER-MG | ED-50732 | EMBOÇO COM ARGAMASSA, TRAÇO 1:6 (CIMENTO E AREIA), ESP. 20MM, APLICAÇÃO MANUAL, INCLUSIVE ARGAMASSA COM PREPARO MECANIZADO, EXCLUSIVE CHAPISCO | m² | 33.4 | 1 | 34.27 | 1144.618
5.10 | DER-MG | ED-50753 | REVESTIMENTO COM PORCELANATO APLICADO EM PISO, ACABAMENTO ESMALTADO ACETINADO, AMBIENTE INTERNO/ EXTERNO, PADRÃO EXTRA, BORDA RETIFICADA, DIMENSÃO DA PEÇA (45X45)CM, ASSENTAMENTO COM ARGAMASSA INDUSTRIALIZADA, INCLUSIVE REJUNTAMENTO | m² | 39.3 | 1 | 116.08 | 4561.944
5.11 | DER-MG | ED-48536 | DIVISÓRIA EM PAINEL REMOVÍVEL, NÚCLEO COMPENSADO NAVAL, EM PERFIL DE AÇO TIPO C, INCLUSIVE ACESSÓRIOS, EXCLUSIVE VIDRO E FERRAGENS PARA CONFECÇÃO DE PORTA DE DIVISÓRIA | m² | 114.35 | 1 | 101.73 | 11632.8255
5.12 | DER-MG | ED-50753 | REVESTIMENTO COM PORCELANATO APLICADO EM PISO, ACABAMENTO ESMALTADO ACETINADO, AMBIENTE INTERNO/EXTERNO, PADRÃO EXTRA, BORDA RETIFICADA, DIMENSÃO DA PEÇA (45X45)CM, ASSENTAMENTO COM ARGAMASSA INDUSTRIALIZADA, INCLUSIVE REJUNTAMENTO | m² | 5.58 | 1 | 116.08 | 647.7264
5.13 | DER-MG | ED-50478 | EMASSAMENTO EM PAREDE COM MASSA CORRIDA (PVA), (2) DEMÃOS, INCLUSIVE LIXAMENTO PARA PINTURA | m² | 1541.02 | 1 | 20.16 | 31066.9632
5.14 | DER-MG | ED-14802 | PINTURA ESMALTE BASE ÁGUA EM SUPERFÍCIE DE CONCRETO/ALVENARIA, TRÊS (3) DEMÃOS, EXCLUSIVE SELADOR ACRÍLICO E MASSA ACRÍLICA/CORRIDA (PVA) | m² | 1541.02 | 1 | 27.18 | 41884.9236
5.15 | SUDECAP | 17.04.22 | PINTURA COM TINTA ACRÍLICA FOSCA EM PAREDES INTERNAS, APLICAÇÃO MANUAL, DUAS DEMÃOS REF 88489 | m² | 1367.09 | 1 | 32.24 | 44074.9816
6 |  |  | ELEVADOR |  |  |  |  | 317173.7777
6.1 | DER-MG | ED-51108 | ESCAVAÇÃO MANUAL DE VALA COM PROFUNDIDADE MAIOR QUE 1,5M E MENOR OU IGUAL 3,0M, INCLUSIVE DESCARGA LATERAL | m³ | 0.6 | 1 | 91.87 | 55.122
6.2 | DER-MG | ED-8457 | FÔRMA E DESFORMA DE MADEIRA PARA ESTRUTURA EM CURVA COM TÁBUA, SARRAFO E COMPENSADO RESINADO NAVAL, ESP. 6MM, REAPROVEITAMENTO (3X), EXCLUSIVE ESCORAMENTO | m² | 15 | 1 | 113.9 | 1708.5
6.3 | DER-MG | ED-29582 | ARMADURA DE TELA DE AÇO CA-60, SOLDADA TIPO Q-138, DIÂMETRO Ø4,2MM, TRAMA COM DIMENSÃO (100X100)MM, INCLUSIVE ESPAÇADOR, EXCLUSIVE CONCRETO | kg | 840 | 1 | 26.7 | 22428
6.4 | DER-MG | ED-4980C84:H845 | FORNECIMENTO DE CONCRETO ESTRUTURAL, USINADO BOMBEADO, COM FCK 25MPA, INCLUSIVE LANÇAMENTO, ADENSAMENTO E ACABAMENTO | m³ | 8 | 1 | 713.25 | 5706
6.5 | DER-MG | ED-48196 | ALVENARIA DE VEDAÇÃO COM BLOCO DE CONCRETO, ESP. 19CM,COM ACABAMENTO APARENTE, INCLUSIVE ARGAMASSA PARAASSENTAMENTO | m² | 65.57 | 1 | 84.76 | 5557.7132
6.6 | DER-MG | ED-50727 | HAPISCO COM ARGAMASSA, TRAÇO 1:3 (CIMENTO E AREIA), ESP. 5MM, APLICADO EM ALVENARIA/ESTRUTURA DE CONCRETO COM COLHER, INCLUSIVE ARGAMASSA COM PREPARO MECANIZADO | m² | 87.43 | 1 | 9.48 | 828.8364
6.7 | DER-MG | ED-50732 | EMBOÇO COM ARGAMASSA, TRAÇO 1:6 (CIMENTO E AREIA), ESP. 20MM, APLICAÇÃO MANUAL, INCLUSIVE ARGAMASSA COM PREPARO MECANIZADO, EXCLUSIVE CHAPISCO | m² | 87.43 | 1 | 34.27 | 2996.2261
6.8 | CDHU | 30.14.010 | Elevador de uso restrito a pessoas com mobilidade reduzida com 02 paradas, capacidade de 225 kg | und | 1 | 1 | 136963.08 | 136963.08
6.9 | CDHU | 25.01.020 | Caixilho em alumínio fixo, sob medida | m² | 70 | 1 | 902.6 | 63182
6.10 | CDHU | H.07.000.037047 | Vidro liso incolor laminado e temperado, espessura de 16 mm (8+8); ref. Personal ou equivalente - material | m² | 17.5 | 4 | 1110.69 | 77748.3
7 |  |  | FORRO MODULAR DE LÃ |  |  |  |  | 6446.635
7.1 | CDHU | 22.03.122 | Forro em fibra mineral NRC 0.85, em placas removíveis de 625mm x 1250mm | m² | 20.5 | 1 | 314.47 | 6446.635
8 |  |  | ESQUADRIAS |  |  |  |  | 338180.403
8.1 | SINAPI | 04914 | PORTA DE ABRIR EM ALUMINIO COM LAMBRI HORIZONTAL/LAMINADA, ACABAMENTO ANODIZADO NATURAL, SEM GUARNICAO/ALIZAR/VISTA | m² | 0.9 | 4 | 649.66 | 2338.776
8.2 | DER-MG | ED-49602 | PORTA DE MADEIRA COMPLETA, DIMENSÃO (80X210)CM, TIPO DE ABRIR, UMA (1) FOLHA, ACABAMENTO NATURAL PARA PINTURA/VERNIZ, TIPO PRANCHETA/SARRAFEADA, INCLUSIVE MARCO, ALIZAR E FERRAGENS, EXCLUSIVE PINTURA/VERNIZ | un | 7 | 1 | 1008.91 | 7062.37
8.3 | DER-MG | ED-49603 | PORTA DE MADEIRA COMPLETA, DIMENSÃO (90X210)CM, TIPO DE ABRIR, UMA (1) FOLHA, ACABAMENTO NATURAL PARA PINTURA/VERNIZ, TIPO PRANCHETA/SARRAFEADA, INCLUSIVE MARCO, ALIZAR E FERRAGENS, EXCLUSIVE PINTURA/VERNIZ | un | 1 | 1 | 1046.16 | 1046.16
8.4 | DER-MG | ED-49602 | PORTA DE MADEIRA COMPLETA, DIMENSÃO (80X210)CM, TIPO DE ABRIR, UMA (1) FOLHA, ACABAMENTO NATURAL PARA PINTURA/VERNIZ, TIPO PRANCHETA/SARRAFEADA, INCLUSIVE MARCO,ALIZAR E FERRAGENS, EXCLUSIVE PINTURA/VERNIZ | un | 1 | 1 | 1008.91 | 1008.91
8.5 | CDHU | 23.02.050 | Porta macho e fêmea com batente de madeira ‐ 90 x 210 cm | un | 1 | 1 | 1434.66 | 1434.66
8.6 | DER-MG | ED-49603 | PORTA DE MADEIRA COMPLETA, DIMENSÃO (90X210)CM, TIPO DE ABRIR, UMA (1) FOLHA, ACABAMENTO NATURAL PARA PINTURA/VERNIZ, TIPO PRANCHETA/SARRAFEADA, INCLUSIVE MARCO, ALIZAR E FERRAGENS, EXCLUSIVE PINTURA/VERNIZ | un | 1 | 1 | 1046.16 | 1046.16
8.7 | SINAPI | 05028 | Porta de Correr 0,90x2,10m, em Madeira com batente, incluso ferragens e guarnição | un | 4 | 1 | 1056.92 | 4227.68
RESTAURO DAS ESQUADRIAS DE MADEIRA
8.8 | CDHU | 04.08.020 | Retirada de folha de esquadria em madeira | m² | 477.1 | 1 | 23.77 | 11340.667
8.9 | COMP. | 10 | Decapagem | m² | 477.1 | 2 | 119.2708 | 113808.1974
8.10 | COMP. | 7 | Hidratação da Madeira | m² | 477.1 | 1 | 109.54 | 52261.534
8.11 | COMP. | 8 | Próteses, enxertos e detalhes | m² | 238.55 | 1 | 255.138 | 60863.1699
8.12 | CDHU | 33.01.060 | Imunizante para madeira | m² | 477.1 | 2 | 16.55 | 15792.01
8.13 | CDHU | 33.10.041 | Esmalte à base de água em massa, inclusive preparo | m² | 477.1 | 1 | 36.44 | 17385.524
8.14 | CDHU | H.08.000.031701 | Dobradiça de aço cromado de 3 1/2", para esquadrias de até 21 kg, ref. União Mundial ou equivalente - (embalagem com 3 dobradiças) | cj | 73 | 1 | 28.09 | 2050.57
8.15 | CDHU | 26.01.040 | Vidro liso transparente de 4 mm | m² | 205.45 | 1 | 169.86 | 34897.737
8.16 | CDHU | 26.20.010 | Massa para vidro | m | 513.625 | 1 | 7.34 | 3770.0075
RESTAURO DAS ESQUADRIAS DE FERRO
8.17 | CDHU | 04.21.060 | Remoção de elementos espúrios | m | 0.585 | 1 | 21.07 | 12.3259
8.18 | CDHU | 04.09.020 | Retirada de esquadria metálica em geral | m² | 11.7 | 1 | 33.26 | 389.142
8.19 | CDHU | 01.23.020 | Limpeza com escova de aço | m² | 11.7 | 4 | 9.26 | 433.368
8.20 | COMP. | 9 | Próteses, enxertos e detalhes | m² | 11.7 | 1 | 405.4825 | 4744.1452
8.21 | CDHU | 03.10.080 | Remoção de pintura em superfícies de madeira e/ou metálicas com produtos químicos | m² | 11.7 | 2 | 16.97 | 397.098
8.22 | CDHU | H.08.000.031701 | Dobradiça de aço cromado de 3 1/2", para portas de até 21 kg, ref. União Mundial ou equivalente - (embalagem com 3 dobradiças) | cj | 9 | 2 | 28.09 | 505.62
8.23 | CDHU | 33.01.350 | Preparo de base para superfície metálica com fundo antioxidante | m² | 11.7 | 1 | 17.97 | 210.249
8.24 | CDHU | 33.11.050 | Esmalte à base água em superfície metálica, inclusive preparo | m² | 11.7 | 2 | 49.33 | 1154.322
9 |  |  | LOUÇAS, METAIS E ACABAMENTOS GERAIS |  |  |  |  | 27156.5471
9.1 | DER-MG | ED-50281 | LAVATÓRIO DE LOUÇA BRANCA SEM COLUNA, TAMANHO PEQUENO, INCLUSIVE ACESSÓRIOS DE FIXAÇÃO, VÁLVULA DE DE METAL TIPO COPO COM ACABAMENTO CROMADO, FORNECIMENTO, INSTALAÇÃO E REJUNTAMENTO, EXCLUSIVE TORNEIRA E ENGATE FLEXÍVEL | un | 4 | 1 | 461.79 | 1847.16
9.2 | DER-MG | ED-2552 | LAVATÓRIO DE CANTO DE LOUÇA BRANCA SEM COLUNA, TAMANHO PEQUENO, INCLUSIVE ACESSÓRIOS DE FIXAÇÃO COM PARAFUSO CASTELO, VÁLVULA DE ESCOAMENTO DE METAL COM ACABAMENTO CROMADO, SIFÃO DE METAL TIPO COPO COM ACABAMENTO CROMADO, FORNECIMENTO, INSTALAÇÃO E REJUNTAMENTO, EXCLUSIVE TORNEIRA E ENGATE FLEXÍVEL | un | 3 | 1 | 588.96 | 1766.88
9.3 | DER-MG | ED-50297 | BACIA SANITÁRIA (VASO) DE LOUÇA COM CAIXA ACOPLADA, COR BRANCA, INCLUSIVE ACESSÓRIOS DE FIXAÇÃO/VEDAÇÃO, ENGATE FLEXÍVEL METÁLICO, FORNECIMENTO, INSTALAÇÃO E REJUNTAMENTO | un | 3 | 1 | 546.19 | 1638.57
9.4 | DER-MG | ED-51151 | ESPELHO CRISTAL COM MOLDURA EM ALUMÍNIO, DIMENSÃO (60X90)CM, COM ESP. 4MM, INCLUSIVE FIXAÇÃO COM ADESIVO/SELANTE A BASE DE POLIURETANO, FORNECIMENTO E INSTALAÇÃO | un | 0.81 | 1 | 211.75 | 171.5175
9.5 | DER-MG | ED-48183 | PAPELEIRA PLASTICA TIPO DISPENSER PARA PAPEL HIGIENICO ROLAO | un | 3 | 1 | 63.65 | 190.95
9.6 | DER-MG | ED-48181 | DISPENSER EM AÇO INOX PARA PAPEL TOALHA 2 OU 3 FOLHAS | un | 3 | 1 | 168.23 | 504.69
9.7 | DER-MG | ED-50316 | DUCHA HIGIÊNICA COM REGISTRO PARA CONTROLE DE FLUXO DE ÁGUA, DIÂMETRO 1/2" (20MM), INCLUSIVE FORNECIMENTO E INSTALAÇÃO | un | 3 | 1 | 174.84 | 524.52
9.8 | DER-MG | ED-16344 | CHUVEIRO ELÉTRICO BRANCO, TENSÃO 127V/220V, POTÊNCIA 4600W/5500W, INCLUSIVE BRAÇO, FORNECIMENTO E INSTALAÇÃO | un | 2 | 1 | 113.11 | 226.22
9.9 | DER-MG | ED-48533 | IVISÓRIA EM GRANITO CINZA ANDORINHA, ESP. 3CM, INCLUSIVE INSTALAÇÃO, FERRAGENS EM LATÃO CROMADO E ACESSÓRIOS | m2 | 20.22 | 1 | 671.68 | 13581.3696
9.10 | DER-MG | ED-50282 | LAVATÓRIO DE LOUÇA BRANCA COM COLUNA, TAMANHO MÉDIO, INCLUSIVE ACESSÓRIOS DE FIXAÇÃO, VÁLVULA DE ESCOAMENTO DE METAL COM ACABAMENTO CROMADO, SIFÃO DE METAL TIPO COPO COM ACABAMENTO CROMADO, FORNECIMENTO, INSTALAÇÃO E REJUNTAMENTO, EXCLUSIVE TORNEIRA E ENGATE FLEXÍVEL | un | 1 | 1 | 569.53 | 569.53
9.11 | DER-MG | ED-21657 | BANCADA EM GRANITO, COR CINZA ANDORINHA, ESP. 2CM, ACABAMENTO POLIDO, APOIADA EM ALVENARIA, EXCLUSIVE ALVENARIA, RODABANCA/FRONTÃO, TESTEIRA/FAIXA, FURO EM BANCADA, CUBA METÁLICA, VÁLVULA, SIFÃO, TORNEIRA E ENGATE FLEXÍVEL | un | 2 | 1 | 386.98 | 773.96
9.12 | DER-MG | ED-50287 | CUBA EM AÇO INOXIDÁVEL DE EMBUTIR, AISI 304, APLICAÇÃO PARA TANQUE (600X600X400MM), ASSENTAMENTO EM BANCADA, INCLUSIVE VÁLVULA DE ESCOAMENTO DE METAL COM ACABAMENTO CROMADO, SIFÃO DE METAL TIPO COPO COM ACABAMENTO CROMADO, FORNECIMENTO E INSTALAÇÃO | un | 1 | 1 | 1302.88 | 1302.88
9.13 | CDHU | 44.03.810 | Aparelho misturador de mesa para pia com bica móvel, acabamento cromado | un | 1 | 1 | 994.09 | 994.09
9.14 | DER-MG | ED-21657 | BANCADA EM GRANITO, COR CINZA ANDORINHA, ESP. 2CM, ACABAMENTO POLIDO, APOIADA EM ALVENARIA, EXCLUSIVE ALVENARIA, RODABANCA/FRONTÃO, TESTEIRA/FAIXA, FURO EM BANCADA, CUBA METÁLICA, VÁLVULA, SIFÃO, TORNEIRA E ENGATE FLEXÍVEL | un | 1 | 1 | 386.98 | 386.98
9.15 | DER-MG | ED-48165 | BARRA DE APOIO EM AÇO INOX POLIDO EM "L", DN 1.1/4" (31,75MM), PARA ACESSIBILIDADE (PMR/PCR), COMPRIMENTO 140CM, INSTALADO EM PAREDE, INCLUSIVE FORNECIMENTO, INSTALAÇÃO E ACESSÓRIOS PARA FIXAÇÃO | un | 3 | 1 | 295.18 | 885.54
9.16 | DER-MG | ED-50290 | TANQUE DE LOUÇA BRANCA COM COLUNA, CAPACIDADE 22 LITROS, INCLUSIVE ACESSÓRIOS DE FIXAÇÃO, VÁLVULA DE ESCOAMENTO DE METAL COM ACABAMENTO CROMADO, SIFÃO DE METAL TIPO COPO COM ACABAMENTO CROMADO, FORNECIMENTO, INSTALAÇÃO E REJUNTAMENTO, EXCLUSIVE TORNEIRA | un | 1 | 1 | 861.09 | 861.09
9.17 | DER-MG | ED-50330 | TORNEIRA METÁLICA PARA LAVATÓRIO, ABERTURA 1/4 DE VOLTA, ACABAMENTO CROMADO, COM AREJADOR, APLICAÇÃO DE MESA, INCLUSIVE ENGATE FLEXÍVEL METÁLICO, FORNECIMENTO E INSTALAÇÃO | un | 3 | 1 | 107.53 | 322.59
9.18 | DER-MG | ED-50329 | TORNEIRA METÁLICA PARA LAVATÓRIO, FECHAMENTO AUTOMÁTICO, ACABAMENTO CROMADO, COM AREJADOR, APLICAÇÃO DE MESA, INCLUSIVE ENGATE FLEXÍVEL METÁLICO, FORNECIMENTO E INSTALAÇÃO | un | 1 | 1 | 221.03 | 221.03
9.19 | DER-MG | ED-21657 | BANCADA EM GRANITO, COR CINZA ANDORINHA, ESP. 2CM, ACABAMENTO POLIDO, APOIADA EM ALVENARIA, EXCLUSIVE ALVENARIA, RODABANCA/FRONTÃO, TESTEIRA/FAIXA, FURO EM BANCADA, CUBA METÁLICA, VÁLVULA, SIFÃO, TORNEIRA E ENGATE FLEXÍVEL | un | 1 | 1 | 386.98 | 386.98
10 |  |  | INSTALAÇÃO DE ÁGUA |  |  |  |  | 52591.9654
10.1 | DER-MG | ED-48500 | DEMOLIÇÃO MANUAL DE TUBULAÇÕES EMBUTIDAS DE REDE (ÁGUA, ELÉTRICA, GASES, ETC.), INCLUSIVE RASGO EMALVENARIA, REMOÇÃO DE ACESSÓRIOS DE FIXAÇÃO,AFASTAMENTO E EMPILHAMENTO, EXCLUSIVE TRANSPORTE ERETIRADA DO MATERIAL DEMOLIDO | m | 30 | 1 | 8.52 | 255.6
10.2 | DER-MG | ED-50182 | ADAPTADOR EM LATÃO PARA INSTALAÇÃO PREDIAL DE COMBATEA INCÊNDIO ENGATE RÁPIDO 2.1/2" X ROSCA INTERNA 5 FIOS 2.1/2", FORNECIMENTO E INSTALAÇÃO | un | 2 | 1 | 96.15 | 192.3
10.3 | DER-MG | ED-50182 | ADAPTADOR EM LATÃO PARA INSTALAÇÃO PREDIAL DE COMBATEA INCÊNDIO ENGATE RÁPIDO 2.1/2" X ROSCA INTERNA 5 FIOS 2.1/2", FORNECIMENTO E INSTALAÇÃO | un | 5 | 1 | 96.15 | 480.75
10.4 | DER-MG | ED-50182 | ADAPTADOR EM LATÃO PARA INSTALAÇÃO PREDIAL DE COMBATEA INCÊNDIO ENGATE RÁPIDO 2.1/2" X ROSCA INTERNA 5 FIOS 2.1/2", FORNECIMENTO E INSTALAÇÃO | un | 2 | 1 | 96.15 | 192.3
10.5 | DER-MG | ED-50182 | ADAPTADOR EM LATÃO PARA INSTALAÇÃO PREDIAL DE COMBATEA INCÊNDIO ENGATE RÁPIDO 2.1/2" X ROSCA INTERNA 5 FIOS 2.1/2", FORNECIMENTO E INSTALAÇÃO | un | 12 | 1 | 96.15 | 1153.8
10.6 | CDHU | 46.09.410 | Bucha de redução em ferro fundido, linha predial tradicional, DN= 100 x 75 mm | un | 1 | 1 | 85.12 | 85.12
10.7 | CDHU | 46.33.020 | Joelho 45° em polipropileno de alta resistência ‐ PP, preto, tipo PB, DN= 40mm, ref. Duratop da Tecnofluidos ou equivalente | un | 1 | 1 | 23.88 | 23.88
10.8 | CDHU | 46.33.047 | Joelho 87°30' em polipropileno de alta resistência ‐ PP, preto, tipo PB, DN= 40mm, ref. Duratop da Tecnofluidos ou equivalente | un | 63 | 1 | 24.4 | 1537.2
10.9 | CDHU | 46.33.104 | Luva Dupla em polipropileno de alta resistência ‐ PP, preto, DN= 63mm, ref. Duratop da Tecnofluidos ou equivalente | un | 2 | 1 | 40.87 | 81.74
10.10 | DER-MG | ED-49995 | REGISTRO DE GAVETA, TIPO BASE, ROSCÁVEL 1.1/2" (PARA TUBO SOLDÁVEL OU PPR DN 50MM/CPVC DN 42MM), INCLUSIVE ACABAMENTO (PADRÃO MÉDIO) E CANOPLA CROMADOS | un | 1 | 1 | 164.1 | 164.1
10.11 | DER-MG | ED-49989 | REGISTRO DE GAVETA, TIPO BASE, ROSCÁVEL 3/4" (PARA TUBO SOLDÁVEL OU PPR DN 25MM/CPVC DN 22MM), INCLUSIVE ACABAMENTO (PADRÃO MÉDIO) E CANOPLA CROMADO | un | 5 | 1 | 89.57 | 447.85
10.12 | DER-MG | ED-49966 | REGISTRO DE PRESSÃO, TIPO BASE, ROSCÁVEL 3/4" (PARA TUBO SOLDÁVEL OU PPR DN 25MM/CPVC DN 22MM), INCLUSIVE ACABAMENTO (PADRÃO POPULAR) E CANOPLA CROMADOS | un | 2 | 1 | 85.14 | 170.28
10.13 | DER-MG | ED-49842 | VÁLVULA DE ESFERA TRIPARTIDA COM ROSCA NPT, CLASSE 300lbs - 3/4" | un | 2 | 1 | 136.04 | 272.08
10.14 | DER-MG | ED-49842 | VÁLVULA DE ESFERA TRIPARTIDA COM ROSCA NPT, CLASSE 300lbs - 3/4" | un | 2 | 1 | 136.04 | 272.08
10.15 | CDHU | 48.02.400 | Reservatório em polietileno com tampa de rosca - capacidade de 1.000 litros | un | 2 | 1 | 965.2 | 1930.4
10.16 | DER-MG | ED-50304 | TORNEIRA DE BOIA, TIPO ROSCÁVEL 3/4", EXCLUSIVE ADAPTADOR SOLDÁVEL DE PVC COM FLANGES E ANEL PARA CAIXA DÁGUA | un | 2 | 1 | 95.5 | 191
10.17 | CDHU | 46.33.130 | Tê 87°30' simples em polipropileno de alta resistência ‐ PP, preto, tipo PB, DN= 50x50mm | un | 3 | 1 | 45.35 | 136.05
10.18 | CDHU | 46.33.130 | Tê 87°30' simples em polipropileno de alta resistência ‐ PP, preto, tipo PB, DN= 50x50mm | un | 2 | 1 | 45.35 | 90.7
10.19 | CDHU | 46.33.131 | Tê 87°30' simples em polipropileno de alta resistência ‐ PP, preto, tipo PB, DN= 50x50mm | un | 3 | 1 | 60.77 | 182.31
10.20 | CDHU | 46.33.132 | Tê 87°30' simples em polipropileno de alta resistência ‐ PP, preto, tipo PB, DN= 50x50mm | un | 16 | 1 | 95.94 | 1535.04
10.21 | DER-MG | ED-50109 | FORNECIMENTO E ASSENTAMENTO DE TUBO PVC RÍGIDO,COLETOR DE ESGOTO LISO (JEI), DN 300 MM (12"), INCLUSIVE CONEXÕES | m | 57.47 | 1 | 285.2 | 16390.444
10.22 | DER-MG | ED-50108 | FORNECIMENTO E ASSENTAMENTO DE TUBO PVC RÍGIDO, COLETOR DE ESGOTO LISO (JEI), DN 250 MM (10"), INCLUSIVE CONEXÕES | m | 130.11 | 1 | 196.66 | 25587.4326
10.23 | DER-MG | ED-50107 | FORNECIMENTO E ASSENTAMENTO DE TUBO PVC RÍGIDO,COLETOR DE ESGOTO LISO (JEI), DN 200 MM (8"), INCLUSIVE CONEXÕES | m | 11.68 | 1 | 104.41 | 1219.5088
11 |  |  | INSTALAÇÃO DE ESGOTO |  |  |  |  | 10070.2034
11.1 | DER-MG | ED-49166 | CAIXA DE PASSAGEM PARA PISO EM ALUMÍNIO, TAMPA REVERSÍVEL (ANTIDERRAPANTE OU LISA), DIMENSÃO ( 300X300X120)MM, INCLUSIVE ACESSÓRIOS E FIXAÇÃO | un | 3 | 1 | 262.14 | 786.42
11.2 | CDHU | 46.09.410 | Bucha de redução em ferro fundido, linha predial tradicional, DN= 100 | un | 1 | 1 | 85.12 | 85.12
11.3 | DER-MG | ED-51055 | CAIXA DE INSPEÇÃO EM PVC, DIÂMETRO DE 30CM, ALTURA DE 30CM, COM TAMPA EM FERRO FUNDIDO, EXCLUSIVE HASTE DE ATERRAMENTO, INCLUSIVE INSTALAÇÃO | un | 2 | 1 | 140.31 | 280.62
11.4 | DER-MG | ED-50007 | CAIXA SIFONADA EM PVC COM GRELHA QUADRADA150 X 150 X 50 MM | un | 6 | 1 | 84.2 | 505.2
11.5 | CDHU | 46.33.020 | Joelho 45° em polipropileno de alta resistência, preto, tipo PB, DN= 40mm | un | 8 | 1 | 23.88 | 191.04
11.6 | CDHU | 46.33.021 | Joelho 45° em polipropileno de alta resistência ‐ PP, preto, tipo PB, DN= 50mm | un | 14 | 1 | 29.75 | 416.5
11.7 | CDHU | 46.33.023 | Joelho 45° em polipropileno de alta resistência ‐ PP, preto, tipo PB, 110mm | un | 1 | 1 | 44.01 | 44.01
11.8 | CDHU | 46.33.047 | Joelho 87°30' em polipropileno de alta resistência ‐ PP, preto, tipo PB, 40mm | un | 12 | 1 | 24.4 | 292.8
11.9 | CDHU | 46.33.048 | Joelho 87°30' em polipropileno de alta resistência ‐ PP, preto, tipo PB, DN= 50mm | un | 11 | 1 | 29.3 | 322.3
11.10 | CDHU | 46.33.049 | Joelho 87°30' em polipropileno de alta resistência ‐ PP, preto, tipo PB, DN= 63mm | un | 1 | 1 | 41.84 | 41.84
11.11 | CDHU | 46.33.074 | Joelho 87°30' em polipropileno de alta resistência ‐ PP, preto, tipo PB, DN= 110mm, com base de apoio | un | 9 | 1 | 62.05 | 558.45
11.12 | CDHU | 46.33.160 | Junção 45° simples de redução em polipropileno de alta resistência ‐ PP, preto, tipo PB, DN= 110x50mm | un | 4 | 1 | 83.51 | 334.04
11.13 | CDHU | 46.33.151 | Junção 45° simples em polipropileno de alta resistência ‐ PP, preto, tipo PB, DN= 110x110mm | un | 1 | 1 | 93.75 | 93.75
11.14 | CDHU | 46.33.103 | Luva dupla em polipropileno de alta resistência ‐ PP, preto, DN= 50mm | un | 26 | 1 | 31.2 | 811.2
11.15 | CDHU | 46.33.104 | Luva dupla em polipropileno de alta resistência ‐ PP, preto, DN= 63mm | un | 2 | 1 | 40.87 | 81.74
11.16 | CDHU | 46.33.105 | Luva dupla em polipropileno de alta resistência ‐ PP, preto, DN= 110mm | un | 15 | 1 | 56.55 | 848.25
11.17 | DER-MG | ED-49958 | RALO SECO PVC CÔNICO 100 X 40 MM COM GRELHA REDONDA | un | 2 | 1 | 33.48 | 66.96
11.18 | CDHU | 46.26.600 | Redução excêntrica em ferro fundido, predial SMU, DN= 75 x 50 mm | un | 1 | 1 | 162.38 | 162.38
11.19 | CDHU | 49.06.010 | Grelha hemisférica | un | 3 | 1 | 17.37 | 52.11
11.20 | CDHU | 46.33.130 | Tê 87°30' simples em polipropileno de alta resistência ‐ PP, preto, tipo PB, DN= 50x50mm | un | 3 | 1 | 45.35 | 136.05
11.21 | DER-MG | ED-48670 | FORNECIMENTO E ASSENTAMENTO DE TUBO PVC RÍGIDO, DRENAGEM/PLUVIAL, PBV - SÉRIE NORMAL, DN 150 MM (6"), INCLUSIVE CONEXÕES | m | 0.55 | 1 | 62.73 | 34.5015
11.22 | DER-MG | ED-48669 | FORNECIMENTO E ASSENTAMENTO DE TUBO PVC RÍGIDO, DRENAGEM/PLUVIAL, PBV - SÉRIE NORMAL, DN 100 MM (4"), INCLUSIVE CONEXÕES | m | 75.46 | 1 | 33.71 | 2543.7566
11.23 | DER-MG | ED-48668 | FORNECIMENTO E ASSENTAMENTO DE TUBO PVC RÍGIDO, DRENAGEM/PLUVIAL, PBV - SÉRIE NORMAL, DN 75 MM (3"), INCLUSIVE CONEXÕES | m | 3.7 | 1 | 32.59 | 120.583
11.24 | DER-MG | ED-48667 | FORNECIMENTO E ASSENTAMENTO DE TUBO PVC RÍGIDO, DRENAGEM/PLUVIAL, PBV - SÉRIE NORMAL, DN 50 MM (2"), INCLUSIVE CONEXÕES | m | 44.83 | 1 | 23.97 | 1074.5751
11.25 | DER-MG | ED-48667 | FORNECIMENTO E ASSENTAMENTO DE TUBO PVC RÍGIDO, DRENAGEM/PLUVIAL, PBV - SÉRIE NORMAL, DN 50 MM (2"), INCLUSIVE CONEXÕES | m | 7.76 | 1 | 23.97 | 186.0072
12 |  |  | INSTALAÇÕES ELÉTRICAS E SPDA |  |  |  |  | 809855.362
12.1 |  |  | PERFILADO |  |  |  |  | 17794.2
12.1.1 | DER-MG | ED-49450 | PERFILADO PERFURADO (38X38)MM EM CHAPA DE AÇO ALVANIZADO #18, COM TRATAMENTO PRÉ-ZINCADO, INCLUSIVE TAMPA DE ENCAIXE, FIXAÇÃO SUPERIOR, CONEXÕES E ACESSÓRIOS | m | 282 | 1 | 58.08 | 16378.56
12.1.2 | DER-MG | ED-5627 | MÓDULO TOMADA PADRÃO, TRÊS (3) POLOS, CORRENTE 20A,TENSÃO 250V, (2P+T/20A-250V), INCLUSIVE FORNECIMENTO E INSTALAÇÃO, EXCLUSIVE PLACA E SUPORTE | un | 94 | 1 | 15.06 | 1415.64
12.2 |  |  | ELETRODUTOS METÁLICOS |  |  |  |  | 80149.56
12.2.1 | DER-MG | ED-49328 | ELETRODUTO DE AÇO GALVANIZADO PESADO, INCLUSIVE CONEXÕES, SUPORTES E FIXAÇÃO DN 32 (1.1/4") | m | 1212 | 1 | 66.13 | 80149.56
12.3 |  |  | CONDULETES E CAIXAS DE PASSAGEM METÁLICA |  |  |  |  | 24374.18
12.3.1 | DER-MG | ED-17955 | CONDULETE DE ALUMÍNIO, TIPO "B", DIÂMETRO DE SAÍDA 1" (25MM), EXCLUSIVE MÓDULO E PLACA, INCLUSIVE FIXAÇÃO | un | 220 | 1 | 41.48 | 9125.6
12.3.2 | CDHU | 40.20.310 | Placa/espelho em latão escovado 4´ x 4´, para 02 tomadas elétrica | un | 198 | 1 | 76.67 | 15180.66
12.3.3 | DER-MG | ED-16634 | CAIXA DE LIGAÇÃO/PASSAGEM EM PVC RÍGIDO PARA ELETRODUTO COM SUPORTE PARA LAJOTA, OCTOGONAL COM FUNDO MÓVEL, DIMENSÕES 4"X4", EMBUTIDA EM LAJE PRÉ-MOLDADA - FORNECIMENTO E INSTALAÇÃO | un | 4 | 1 | 16.98 | 67.92
12.4 |  |  | CONDUTORES |  |  |  |  | 254116.12
12.4.1 | DER-MG | ED-48986 | CABO DE COBRE FLEXÍVEL, CLASSE 5, ISOLAMENTO TIPO EPR/HEPR, NÃO HALOGENADO, ANTICHAMA, TERMOFIXO, UNIPOLAR,SEÇÃO 1,5 MM2, 90°C, 0,6/1K | m | 5100 | 1 | 3.47 | 17697
12.4.2 | DER-MG | ED-48998 | O DE COBRE FLEXÍVEL, CLASSE 5, ISOLAMENTO TIPO EPR/HEPR, NÃO HALOGENADO, ANTICHAMA, TERMOFIXO, UNIPOLAR,SEÇÃO 10 MM2, 90°C, 0,6/1K | m | 1600 | 1 | 16.22 | 25952
12.4.3 | DER-MG | ED-48986 | CABO DE COBRE FLEXÍVEL, CLASSE 5, ISOLAMENTO TIPO EPR/HEPR, NÃO HALOGENADO, ANTICHAMA, TERMOFIXO, UNIPOLAR,SEÇÃO 1,5 MM2, 90°C, 0,6/1K | m | 200 | 1 | 3.47 | 694
12.4.4 | DER-MG | ED-49013 | BO DE COBRE FLEXÍVEL, CLASSE 5, ISOLAMENTO TIPO EPR/HEPR, NÃO HALOGENADO, ANTICHAMA, TERMOFIXO, UNIPOLAR,SEÇÃO 70 MM2, 90°C, 0,6/1K | m | 800 | 1 | 76.29 | 61032
12.4.5 | DER-MG | ED-49019 | ABO DE COBRE FLEXÍVEL, CLASSE 5, ISOLAMENTO TIPO EPR/HEPR, NÃO HALOGENADO, ANTICHAMA, TERMOFIXO, UNIPOLAR,SEÇÃO 120 MM2, 90°C, 0,6/1KV | m | 1200 | 1 | 120.6 | 144720
12.4.6 | DER-MG | ED-49007 | CABO DE COBRE FLEXÍVEL, CLASSE 5, ISOLAMENTO TIPO EPR/HEPR, NÃO HALOGENADO, ANTICHAMA, TERMOFIXO, UNIPOLAR,SEÇÃO 35 MM2, 90°C, 0,6/1KV | m | 103 | 1 | 39.04 | 4021.12
12.5 |  |  | TOMADAS E INTERRUPTORES |  |  |  |  | 20256.94
12.5.1 | DER-MG | ED-5627 | MÓDULO TOMADA PADRÃO, TRÊS (3) POLOS, CORRENTE 20A,TENSÃO 250V, (2P+T/20A-250V), INCLUSIVE FORNECIMENTO E INSTALAÇÃO, EXCLUSIVE PLACA E SUPORTE | CJ | 81 | 1 | 15.06 | 1219.86
12.5.2 | FDE | 09.08.085 | PONTO SECO P/INSTALACAO DE SOM/TV/ALARME/LOGICA - ELETRODUTO PVC | CJ | 27 | 1 | 121.84 | 3289.68
12.5.3 | DER-MG | ED-49153 | CAIXA DE PASSAGEM, DIMENSÃO (20X20)CM, EM CHAPA DE AÇO, TIPO DE SOBREPOR, COM ACABAMENTO EM PINTURA ELETROSTÁTICA E TAMPA CEGA, INCLUSIVE FIXAÇÃO EM ALVENARIA | CJ | 55 | 1 | 88.54 | 4869.7
12.5.4 | DER-MG | ED-4892 | ALARME AUDIOVISUAL SEM FIO PARA PCD. FORNECIMENTO E INSTALAÇÃO | CJ | 2 | 1 | 265.22 | 530.44
12.5.5 | DER-MG | ED-15733 | CONJUNTO DE UM (1) INTERRUPTOR SIMPLES, CORRENTE 10A, TENSÃO 250V, (10A-250V), COM PLACA 4"X2" DE UM (1) POSTO,INCLUSIVE FORNECIMENTO, INSTALAÇÃO, SUPORTE, MÓDULO E PLACA | CJ | 22 | 1 | 28.65 | 630.3
12.5.6 | CDHU | 40.02.010 | Caixa de tomada em alumínio para piso 4´ x 4 | CJ | 103 | 1 | 76.94 | 7924.82
12.5.7 | DER-MG | ED-5627 | MÓDULO TOMADA PADRÃO, TRÊS (3) POLOS, CORRENTE 20A, TENSÃO 250V, (2P+T/20A-250V), INCLUSIVE FORNECIMENTO E INSTALAÇÃO, EXCLUSIVE PLACA E SUPORTE | CJ | 119 | 1 | 15.06 | 1792.14
12.6 |  |  | LUMINÁRIA |  |  |  |  | 42108.09
12.6.1 | DER-MG | ED-27089 | LUMINÁRIA COMERCIAL COM ALETAS DE SOBREPOR, PARA DUAS (2) LÂMPADAS TUBULARES LED 2X18W-ØT8, FORNECIMENTO E INSTALAÇÃO, EXCLUSIVE BASE E LÂMPADA | un | 103 | 1 | 208.57 | 21482.71
12.6.2 | DER-MG | ED-13344 | LÂMPADA LED, BASE E27, POTÊNCIA 20W, BULBO A70, TEMPERATURA DA COR 6500K, TENSÃO 110-127V, FORNECIMENTO E INSTALAÇÃO, EXCLUSIVE LUMINÁRIA | un | 206 | 1 | 18.28 | 3765.68
12.6.3 | DER-MG | ED-49496 | PROJETOR EXTERNO PARA LÂMPADA A VAPOR DE MERCÚRIO ,DE IODETO METÁLICO OU DE SÓDIO, COM ÂNGULO REGULÁVEL,COM ALOJAMENTO PARA REATOR, COMPLETO | un | 24 | 1 | 523.95 | 12574.8
12.6.4 | CDHU | 50.05.312 | Bloco autônomo de iluminação de emergência LED, com autonomia mínima de 3 horas, fluxo luminoso de 2.000 até 3.000 lúmens, equipado com 2 faróis | un | 18 | 1 | 238.05 | 4284.9
12.7 |  |  | QUADRO DE DISTRIBUIÇÃO |  |  |  |  | 18747.61
12.7.1 |  |  | QGBT |  |  |  |  | 3559.75
12.7.1.1 | CDHU | 37.13.720 | Disjuntor série universal, em caixa moldada, térmico fixo e magnético | un | 1 | 1 | 3559.75 | 3559.75
12.7.2 |  |  | QDC-0 |  |  |  |  | 15187.86
12.7.2.1 | DER-MG | ED-14203 | QUADRO DE DISTRIBUIÇÃO DE EMBUTIR EM CHAPA, PARA 70DISJUNTORES DIN, INCLUSIVE BARRAMENTOS NEUTRO/TERRA EBARRAMENTO TRIFÁSICO DE 225A | un | 1 | 1 | 1723.57 | 1723.57
12.7.2.2 | DER-MG | ED-14127 | BARRAMENTO BIFÁSICO DE 80A PARA QUADRO DE DISTRIBUIÇÃO | un | 1 | 1 | 300.12 | 300.12
12.7.2.3 | DER-MG | ED-34504 | ISJUNTOR TRIPOLAR TIPO CAIXA MOLDADA, CORRENTENOMINAL DE 200A, FORNECIMENTO E INSTALAÇÃO, INCLUSIVETERMINAL DE COMPRESSÃO | un | 1 | 1 | 445.02 | 445.02
12.7.2.4 | FDE | 09.02.043 | DPS - DISPOSITIVO PROTECAO CONTRA SURTOS (ENERGIA) | un | 4 | 1 | 227.7 | 910.8
12.7.2.5 | DER-MG | ED-34495 | DISJUNTOR TRIPOLAR TIPO DIN, CORRENTE NOMINAL DE 80A, FORNECIMENTO E INSTALAÇÃO, INCLUSIVE TERMINAL ILHÓS | un | 4 | 1 | 186.65 | 746.6
12.7.2.6 | DER-MG | ED-34466 | DISJUNTOR MONOPOLAR TIPO DIN, CORRENTE NOMINAL DE 50A, FORNECIMENTO E INSTALAÇÃO, INCLUSIVE TERMINAL ILHÓS | un | 4 | 1 | 22.53 | 90.12
12.7.2.7 | DER-MG | ED-34466 | DISJUNTOR MONOPOLAR TIPO DIN, CORRENTE NOMINAL DE 50A, FORNECIMENTO E INSTALAÇÃO, INCLUSIVE TERMINAL ILHÓS | un | 17 | 1 | 22.53 | 383.01
12.7.2.8 | DER-MG | ED-34466 | DISJUNTOR MONOPOLAR TIPO DIN, CORRENTE NOMINAL DE 50A, FORNECIMENTO E INSTALAÇÃO, INCLUSIVE TERMINAL ILHÓS | un | 7 | 1 | 22.53 | 157.71
12.7.2.9 | DER-MG | ED-34466 | DISJUNTOR MONOPOLAR TIPO DIN, CORRENTE NOMINAL DE 50A,FORNECIMENTO E INSTALAÇÃO, INCLUSIVE TERMINAL ILHÓS | un | 2 | 1 | 22.53 | 45.06
12.7.2.10 | DER-MG | ED-34466 | DISJUNTOR MONOPOLAR TIPO DIN, CORRENTE NOMINAL DE 50A,FORNECIMENTO E INSTALAÇÃO, INCLUSIVE TERMINAL ILHÓS | un | 1 | 1 | 22.53 | 22.53
12.7.2.11 | CDHU | 40.10.110 | Contator de potência 50 A - 2na+2nf | un | 3 | 1 | 1102.6 | 3307.8
12.7.2.12 | CDHU | 40.10.510 | Contator auxiliar - 2na+2nf | un | 1 | 1 | 168.67 | 168.67
12.7.2.13 | CDHU | 61.15.181 | Controlador lógico programável para 16 entradas/16 saídas | un | 1 | 1 | 5716.89 | 5716.89
12.7.2.14 | CDHU | 40.12.210 | Chave comutadora seletora com 3 polos e 3 posições para 25 A, ref. CA20‐A270.600‐ER | un | 2 | 1 | 461.82 | 923.64
12.7.2.15 | DER-MG | ED-5617 | MÓDULO PULSADOR CAMPAINHA, CORRENTE 10A, TENSÃO 250V,(10A-250V), INCLUSIVE FORNECIMENTO E INSTALAÇÃO,EXCLUSIVE PLACA E SUPORT | un | 2 | 1 | 22.86 | 45.72
12.7.2.16 | DER-MG | ED-5618 | MÓDULO PULSADOR CAMPAINHA, CORRENTE 10A, TENSÃO 250V,(10A-250V), INCLUSIVE FORNECIMENTO E INSTALAÇÃO,EXCLUSIVE PLACA E SUPORT | un | 2 | 1 | 22.86 | 45.72
12.7.2.17 | CDHU | 61.15.010 | Fonte de alimentação chaveada universal (bivolt), com saída de 24V 1,5A 35W | un | 1 | 1 | 154.88 | 154.88
12.8 |  |  | ATERRAMENTO |  |  |  |  | 118209.24
12.8.1 | DER-MG | ED-49135 | CABO DE COBRE NU # 35 MM2, ENTERRADO, EXCLUSIVE ESCAVAÇÃO E REATERRO | m | 100 | 1 | 40.26 | 4026
12.8.2 | DER-MG | ED-49136 | CABO DE COBRE NU # 50 MM2, ENTERRADO, EXCLUSIVE ESCAVAÇÃO E REATERRO | m | 300 | 1 | 55.87 | 16761
12.8.3 | DER-MG | ED-3010 | ATERRAMENTO COM HASTE EM AÇO GALVANIZADO À FOGO, TIPO CANTONEIRA COM ABAS IGUAIS DE 25MM (1"), ESPESSURA DE 4,76 MM (3/16"), COMPRIMENTO DE 240CM, EXCLUSIVE CABO E CAIXA PARA ATERRAMENTO, INCLUSIVE PRENSA PARA HASTE E INSTALAÇÃ | un | 24 | 1 | 122.86 | 2948.64
12.8.4 | CDHU | 42.05.100 | Caixa de inspeção suspensa | un | 24 | 1 | 69.74 | 1673.76
12.8.5 | CDHU | 42.05.630 | Conector tipo ´X´ para aterramento de telas, acabamento estanhado, | un | 24 | 1 | 129.81 | 3115.44
12.8.6 | CDHU | 39.20.005 | Conector prensa‐cabo de 3/4´ | un | 24 | 1 | 18.58 | 445.92
12.8.7 | DER-MG | ED-51054 | CAIXA DE EQUALIZAÇÃO PARA USO INTERNO E EXTERNO COM 9 TERMINAIS 380X320X175MM EM AÇO E ACABAMENTO EM EPOXI | un | 24 | 1 | 315.27 | 7566.48
12.8.8 | DER-MG | ED-51090 | TERMINAL A COMPRESSAO EM COBRE ESTANHADO 2 FUROS PARA CABO 35 MM2 | un | 24 | 1 | 24.98 | 599.52
12.8.9 | CDHU | 42.20.190 | Solda exotérmica conexão cabo‐haste em X sobreposto, bitola do cabo | un | 10 | 1 | 66.49 | 664.9
12.8.10 | CDHU | ED-49311 | ELETRODUTO DE PVC RÍGIDO ROSCÁVEL, DN 40 MM (1.1/2"), INCLUSIVE CONEXÕES, SUPORTES E FIXAÇÃO | m | 72 | 1 | 34.4 | 2476.8
12.8.11 | CDHU | B.02.000.037501 | MASSA DE CALAFETAGEM | kg | 12 | 1 | 41.33 | 495.96
12.8.12 | DER-MG | ED-51013 | ABRAÇADEIRA GUIA PARA MASTROS SIMPLES PARA DUAS DESCIDA 2 | pç | 72 | 1 | 28.77 | 2071.44
12.8.13 | CDHU | 01.23.030 | ADESIVO EPÓXI DE ALTA VISCOSIDADE, PARA SUPERFÍCIES POROSAS OU CIMENTÍCIAS (LATA 1 KG). RENDIMENTO APROXIMADO DE 40 FIXAÇÕES/KG. | kg | 18 | 1 | 104.85 | 1887.3
12.8.14 | SUDECAP | 11.92.46 | SELANTE ELÁSTICO MONOCOMPONENTE À BASE DE POLIURETANO PARA JUNTAS DIVERSAS 310ML | un | 5 | 1 | 45.86 | 229.3
12.8.15 | DER-MG | ED-51019 | BARRA CHATA DE ALUMÍNIO 7/8" X 1/8" X 3M | m | 690 | 1 | 29.02 | 20023.8
12.8.16 | CDHU | S.05.000.026515 | BUCHA DE NYLON S6 | un | 100 | 1 | 0.83 | 83
12.8.17 | CDHU | S.05.000.026515 | BUCHA DE NYLON S8 | un | 100 | 1 | 0.83 | 83
12.8.18 | DER-MG | ED-48956 | CABO DE COBRE FLEXÍVEL, CLASSE 5, ISOLAMENTO TIPO LSHF/ATOX, NÃO HALOGENADO, ANTICHAMA, TERMOPLÁSTICO,UNIPOLAR, SEÇÃO 4 MM2, 70°C, 450/750V | m | 13 | 1 | 5.42 | 70.46
12.8.19 | DER-MG | ED-49133 | CABO DE COBRE NU # 16 MM2, ENTERRADO, EXCLUSIVE ESCAVAÇÃO E REATERRO | m | 350 | 1 | 18.41 | 6443.5
12.8.20 | DER-MG | ED-49134 | CABO DE COBRE NU # 25 MM2, ENTERRADO, EXCLUSIVE ESCAVAÇÃO E REATERRO | m | 10 | 1 | 25.53 | 255.3
12.8.21 | CDHU | 42.05.100 | CAIXA DE INSPEÇÃO SUSPENSA EM POLIPROPILENO, COM ANTI UV E ANTI CHAMA, 123 x 158 x 87mm, BOCAL Ø1" | un | 24 | 1 | 69.74 | 1673.76
12.8.22 | CDHU | 28.05.070 | CONECTOR DE MEDIÇÃO EM LATÃO, COM 4 PARAFUSOS, PARA CABOS 35-70mm2 | un | 24 | 1 | 198.29 | 4758.96
12.8.23 | SUDECAP | 11.93.02 | DPS CLASSE III POCKET 3P 10A CLAMPER | un | 2 | 1 | 72.6 | 145.2
12.8.24 | DER-MG | ED-51058 | FITA PERFURADA PARA EQUIPOTENCIALIZAÇÃO EM LATÃO NIQUELADO PARA USO INTERNO 20 X 0,8 MM FUROS DIAM. 7 MM | un | 13 | 1 | 53.77 | 699.01
12.8.25 | DER-MG | ED-51062 | FIXADOR UNIVERSAL EM LATÃO ESTANHADO PARA CABOS DE 16 A 70mm2 | un | 13 | 1 | 41.59 | 540.67
12.8.26 | SUDECAP | 11.92.21 | PARAFUSO AÇO INOX M6x50mm | cj | 200 | 1 | 3.37 | 674
12.8.27 | SUDECAP | 11.92.21 | PARAFUSO INOX AUTO ATARRAXANTE PHILIPS, CABEÇA PANELA 6,3 X 19mm | cj | 200 | 1 | 3.16 | 632
12.8.28 | DER-MG | ED-50319 | PARAFUSO CASTELO, NÚMERO 8, INCLUSIVE FORNECIMENTO COM ARRUELA E BUCHA DE NYLON | un | 1000 | 1 | 8.07 | 8070
12.8.29 | DER-MG | ED-50319 | PARAFUSO CASTELO, NÚMERO 8, INCLUSIVE FORNECIMENTO COM ARRUELA E BUCHA DE NYLON | un | 200 | 1 | 8.07 | 1614
12.8.30 | SUDECAP | 11.92.22 | PORCA SEXTAVADA EM AÇO INOX TEL-5414/EQUIVALENTE | un | 1000 | 1 | 2.73 | 2730
12.8.31 | SUDECAP | 11.92.13 | PRESILHA LATÃO 16 MM2 FURO COM DIÂMETRO DE 5MM | un | 13 | 1 | 5.32 | 69.16
12.8.32 | DER-MG | ED-51062 | TERMINAL FIXADOR UNIVERSAL DE SPDA ESTANHADO PARA CABOS DE 16 A 70 MM2 | un | 450 | 1 | 41.59 | 18715.5
12.8.33 | SUDECAP | 11.92.30 | CAIXA DE INSPEÇÃO EM PVC 300 X 300MM TAMPA FOFO TIPO SOLO | un | 24 | 1 | 103.74 | 2489.76
12.8.34 | CDHU | 38.15.340 | Terminal macho giratório em latão zincado de 2´ | un | 30 | 1 | 90.73 | 2721.9
12.8.35 | CDHU | 42.05.270 | Conector em latão estanhado para cabos de 16 a 50 mm² e vergalhões até 3/8´ | un | 10 | 1 | 58.51 | 585.1
12.8.36 | SUDECAP | 11.92.31 | CONECTOR DE PRESSÃO 35MM2 TEL-5015/EQUIVALENTE | un | 10 | 1 | 16.87 | 168.7
12.9 |  |  | INFRAESTRUTURA ALIMENTAÇÃO |  |  |  |  | 234099.422
12.9.1 | CDHU | 01.23.060 | Corte de concreto deteriorado inclusive remoção dos detritos | m | 240 | 1 | 32.15 | 7716
12.9.2 | DER-MG | ED-48441 | DEMOLIÇÃO MANUAL DE CONCRETO ARMADO, INCLUSIVE AFASTAMENTO E EMPILHAMENTO, EXCLUSIVE TRANSPORTE E RETIRADA DO MATERIAL DEMOLIDO | m³ | 12 | 1 | 486.85 | 5842.2
12.9.3 | DER-MG | ED-51109 | ESCAVAÇÃO MANUAL DE VALA COM PROFUNDIDADE MAIOR QUE 3,0M E MENOR OU IGUAL 5,0M, INCLUSIVE DESCARGA LATERAL | m³ | 108 | 1 | 121.75 | 13149
12.9.4 | CDHU | 05.07.060 | Remoção de entulho de obra com caçamba metálica - material rejeitado e misturado por vegetação, isopor, manta asfáltica e lã de vidro | m³ | 15.6 | 1 | 130.02 | 2028.312
12.9.5 | DER-MG | ED-49315 | ELETRODUTO DE PVC RÍGIDO ROSCÁVEL, DN 100 MM (4"), INCLUSIVE CONEXÕES, SUPORTES E FIXAÇÃO | m | 240 | 1 | 88.8 | 21312
12.9.6 | DER-MG | ED-50532 | PINTURA ANTICORROSIVA A BASE DE ÓXIDO DE FERRO (ZARCÃO) EM ESQUADRIA E SUPERFÍCIE METÁLICA, UMA (1) DEMÃO | m | 240 | 1 | 14.68 | 3523.2
12.9.7 | DER-MG | ED-48586 | CAIXA DE AREIA 50 X 60 X 70 C | un | 7 | 1 | 709.01 | 4963.07
12.9.8 | DER-MG | ED-51121 | REATERRO MANUAL DE VALA, INCLUSIVE ESPALHAMENTO E COMPACTAÇÃO MECANIZADA COM PLACA VIBRATÓRIA | m³ | 108 | 1 | 44 | 4752
12.9.9 | DER-MG | ED-50563 | PISO CIMENTADO COM ARGAMASSA, TRAÇO 1:3 (CIMENTO E AREIA), COM ADITIVO IMPERMEABILIZANTE, ESP. 25MM, INCLUSIVE ACABAMENTO DESEMPENADO E FELTRADO | m² | 40 | 1 | 53.4 | 2136
12.9.10 | CDHU | 54.03.221 | Restauração de pavimento asfáltico com concreto betuminoso usinado quente - CBUQ | m³ | 108 | 1 | 1561.83 | 168677.64
13 |  |  | AR CONDICIONADO |  |  |  |  | 140737.5373
13.1 |  |  | EQUIPAMENTO DE AR CONDICIONADO |  |  |  |  | 74854.98
13.1.1 | CDHU | 43.07.330 | Ar condicionado tipo split de 9.000 BTUs, ciclo quente/frio, inclusive tubulações e acessórios de montagem e instalação Selo Procel A Midea, Consul, LG, Electrolux, Springer, Carrier, Samsung | un | 1 | 1 | 3978.48 | 3978.48
13.1.2 | CDHU | 43.07.340 | Ar condicionado tipo split de 10.000 BTUs, ciclo quente/frio, inclusive tubulações e acessórios de montagem e instalação Selo Procel A Midea, Consul, LG, Electrolux, Springer, Carrier, Samsung | un | 3 | 1 | 5348.99 | 16046.97
13.1.3 | CDHU | 43.07.350 | Ar condicionado tipo split de 20.000 BTUs, ciclo quente/frio, inclusive tubulações e acessórios de montagem e instalação Selo Procel A Midea, Consul, LG, Electrolux, Springer, Carrier, Samsung | un | 7 | 1 | 7832.79 | 54829.53
13.2 |  |  | TUBULAÇÃO/ELETRICA |  |  |  |  | 65882.5573
13.2.1 | DER-MG | ED-50090 | FORNECIMENTO E ASSENTAMENTO DE TUBO DE COBRE CLASSE "A" SEM COSTURA SOLDÁVEL, INCLUSIVE CONEXÕES E SUPORTES, D = 35 MM (1 1/4" | m | 119.14 | 1 | 252.96 | 30137.6544
13.2.2 | DER-MG | ED-50094 | FORNECIMENTO E ASSENTAMENTO DE TUBO DE COBRE CLASSE "A" SEM COSTURA SOLDÁVEL, INCLUSIVE CONEXÕES E SUPORTES, D = 79 MM (3") | m | 15.07 | 1 | 569.72 | 8585.6804
13.2.3 | DER-MG | ED-50088 | FORNECIMENTO E ASSENTAMENTO DE TUBO DE COBRE CLASSE "A" SEM COSTURA SOLDÁVEL, INCLUSIVE CONEXÕES E SUPORTES, D = 22 MM (3/4") | m | 104.06 | 1 | 135.4 | 14089.724
13.2.4 | SUDECAP | 73.02.05 | Tubo Soldável Marrom | m | 62 | 1 | 9.8 | 607.6
13.2.5 | DER-MG | ED-48944 | CABO TELEFÔNICO CTP-APL-5N 50.50 | m | 119.15 | 1 | 82.55 | 9835.8325
13.2.6 | DER-MG | ED-49309 | ELETRODUTO DE PVC RÍGIDO ROSCÁVEL, DN 25 MM (1"), INCLUSIVE CONEXÕES, SUPORTES E FIXAÇÃO | m | 119.15 | 1 | 22.04 | 2626.066
14 |  |  | SPCI / DIVERSOS |  |  |  |  | 5840.96
14.1 | DER-MG | ED-50635 | PLACA DE ALUMÍNIO FUNDIDO, DIMENSÃO (85X50)CM, PARA INAUGURAÇÃO, INCLUSIVE FIXAÇÃO | un | 4 | 1 | 1460.24 | 5840.96
|  |  | SUBTOTAL ETAPA 2 |  |  |  |  | 3599847.6453
|  |  | ETAPA 3 - CONSERVAÇÃO PREDIO ANEXO |  |  |  |  | 620813.3524
15 |  |  | DEMOLIÇÃO |  |  |  |  | 30384.3039
15.1 | DER-MG | ED-50533 | APICOAMENTO MANUAL DE PISO CIMENTADO, INCLUSIVE LIMPEZA DA SUPERFÍCIE | m² | 286.62 | 1 | 11.33 | 3247.4046
15.2 | DER-MG | ED-48502 | DEMOLIÇÃO MANUAL DE REBOCO OU EMBOÇO, COM ESPESSURA DE ATÉ 55MM, INCLUSIVE AFASTAMENTO E EMPILHAMENTO, EXCLUSIVE TRANSPORTE E RETIRADA DO MATERIAL DEMOLIDO | m² | 286.62 | 1 | 13.51 | 3872.2362
15.3 | DER-MG | ED-48438 | REMOÇÃO DE CALHA EM CHAPA GALVANIZADA OU EM PVC, COM REAPROVEITAMENTO, INCLUSIVE AFASTAMENTO E EMPILHAMENTO, EXCLUSIVE TRANSPORTE E RETIRADA DO MATERIAL REMOVIDO NÃO REAPROVEITÁVE | m | 64.5 | 1 | 5.51 | 355.395
15.4 | DER-MG | ED-48465 | DEMOLIÇÃO MANUAL DE IMPERMEABILIZAÇÃO E PROTEÇÃO MECÂNICA, INCLUSIVE AFASTAMENTO E EMPILHAMENTO, EXCLUSIVE TRANSPORTE E RETIRADA DO MATERIAL DEMOLIDO | m² | 318.2 | 1 | 32.33 | 10287.406
15.5 | SBC | 023110 | RETIRADA DE DUTOS CONDUTORES PARA DRENAGEM DE CALHAS | m | 60 | 1 | 26.12 | 1567.2
15.6 | SINAPI | 100981 | CARGA, MANOBRA E DESCARGA DE ENTULHO EM CAMINHÃO BASCULANTE 6 M³ - CARGA COM ESCAVADEIRA HIDRÁULICA (CAÇAMBA DE 0,80 M³ / 111 HP) E DESCARGA LIVRE (UNIDADE: M3). AF_07/2019 | m³ | 133.716 | 1 | 9.57 | 1279.6621
15.7 | DER-MG | MATED-11177 | LOCAÇÃO CAÇAMBA ESTACIONÁRIA (MATERIAL: AÇO CARBONO¦CAPACIDADE EM VOLUME: 5M3¦CAPACIDADE EM TONELADAS: 7,5TON*¦APLICAÇÃO: REMOÇÃO DE ENTULHO E/OU TERRA)*VALORES REFERENCIAIS APROXIMADOS | und | 23 | 1 | 425 | 9775
16 |  |  | COBERTURA |  |  |  |  | 265489.8862
16.1 |  |  | REVISÃO GERAL NO TELHADO DE TELHAS FRANCESAS COM TROCA DE TELHAS QUEBRADAS E MADEIRAMENTO DANIFICADO, UTILIZANDO MESMO PADRÃO DE MADEIRA E A MESMA BITOLA DE TAMANHO |  |  |  |  | 154899.1141
16.1.1 | DER-MG | ED-48514 | REMOÇÃO MANUAL DE TELHA CERÂMICA, COM REAPROVEITAMENTO, INCLUSIVE AFASTAMENTO E EMPILHAMENTO, EXCLUSIVE TRANSPORTE E RETIRADA DO MATERIAL REMOVIDO NÃO REAPROVEITÁVEL | m² | 391.88 | 1 | 28.35 | 11109.798
16.1.2 | SETOP | ED-50265 | LIMPEZA DE MATERIAL CERÂMICO | m² | 391.88 | 2 | 12.29 | 9632.4104
16.1.3 | DER-MG | ED-50264 | LAVAGEM DE MATERIAL CERÂMICO - (HIDROJATEAMENTO DAS TELHAS CERÂMICAS ORIGINAIS PARA TESTE DE ABSORÇÃO E SELEÇÃO/DESCARTE DE MATERIAL A SER MANTIDO) | m² | 391.88 | 2 | 11.39 | 8927.0264
16.1.4 | DER-MG | ED-33845 | PEÇA DE MADEIRA PARAJU APARELHADA (MEDIDAS 15X6CM¦TIPO: TERÇA/VIGA), INCLUSIVE FIXAÇÃO E IÇAMENTO MANUAL VERTICAL | m² | 150 | 1 | 69.41 | 10411.5
16.1.5 | DER-MG | ED-48415 | RIPA DE MADEIRA PARAJU (MEDIDAS 4X1,5CM), INCLUSIVE FIXAÇÃO E IÇAMENTO MANUAL VERTICAL | m | 1152.13 | 1 | 11.95 | 13767.9535
16.1.6 | DER-MG | ED-33843 | CAIBRO DE MADEIRA PARAJU APARELHADA (MEDIDAS 6X5CM), INCLUSIVE FIXAÇÃO E IÇAMENTO MANUAL VERTIC | m | 783.76 | 1 | 21.76 | 17054.6176
16.1.7 | FDE | 07.80.008 | SARRAFO APARELHADO 1x2cm | m | 1152.13 | 1 | 8.89 | 10242.4357
16.1.8 | CDHU | 33.01.060 | Imunizante para madeira | m² | 391.88 | 2 | 16.5 | 12932.04
16.1.9 | SINAPI | 94226 | SUBCOBERTURA COM MANTA PLÁSTICA REVESTIDA POR PELÍCULA DE ALUMÍNO, INCLUSO TRANSPORTE VERTICAL. AF_07/2019 | m² | 391.88 | 1 | 21.92 | 8590.0096
16.1.10 | CDHU | 16.40.120 | Recolocação de telhas cerâmicas tipo francesa prevendo fornecimento de até 40% telhas novas caso seja necessário substituição | m² | 235.128 | 1 | 34.48 | 8107.2134
16.1.11 | DER-MG | ED-48419 | COBERTURA EM TELHA CERÂMICA, TIPO FRANCESA, INCLUSIVE FIXAÇÃO, EXCLUSIVE ENGRADAMENTO E MANTA ISOLANTE/ TÉRMICA | m² | 156.752 | 1 | 103.12 | 16164.2662
16.1.12 | DER-MG | ED-48400 | CUMEEIRA PARA TELHA CERÂMICA, INCLUSIVE EMBOÇAMENTO COM ARGAMASSA, TRAÇO 1:2:9 (CIMENTO, CAL E AREIA), COM PREPARO MECANIZADO | m | 52 | 1 | 35.48 | 1844.96
16.1.13 | CDHU | 33.03.760 | Hidrorepelente incolor à base de silano-siloxano oligomérico disperso em água | m² | 391.88 | 2 | 33.32 | 26114.8832
16.2 |  |  | MARQUISES |  |  |  |  | 96113.7861
16.2.1 | SINAPI | 99811 | LIMPEZA DE CONTRAPISO COM VASSOURA A SECO. | m² | 197.6 | 4 | 4.54 | 3588.416
16.2.2 | CDHU | 01.23.070 | DEMARCAÇÃO DE ÁREA COM DISCO DE CORTE DIAMANTADO | m | 79.04 | 1 | 5.8 | 458.432
16.2.3 | DER-MG | ED-50533 | APICOAMENTO MANUAL DE PISO CIMENTADO, INCLUSIVE LIMPEZA DA SUPERFÍCIE | m² | 79.04 | 1 | 10.47 | 827.5488
16.2.4 | DER-MG | ED-31768 | LIMPEZA E REMOÇÃO DE FERRUGEM EM SUPERFÍCIE METÁLICA COM ÁCIDO MURIÁTICO | m² | 79.04 | 1 | 9.31 | 735.8624
16.2.5 | SINAPI | 99801 | LIMPEZA DE PISO UTILIZANDO DETERGENTE NEUTRO E ESCOVAÇÃO . AF_04/2019 | m² | 79.04 | 2 | 5.79 | 915.2832
16.2.6 | DER-MG | ED-50524 | TRATAMENTO EM SUPERFÍCIE DE CONCRETO APARENTE, INCLUSIVE RASPAGEM, ESTUCAGEM E POLIMENTO COM DUAS (2) DEMÃOS DE VERNIZ ACRÍLICO | m² | 79.04 | 1 | 53.27 | 4210.4608
16.2.7 | SINAPI | 87379 | ARGAMASSA TRAÇO 1:5 (EM VOLUME DE CIMENTO E AREIA GROSSA ÚMIDA) COM ADIÇÃO DE EMULSÃO POLIMÉRICA PARA CHAPISCO ROLADO, PREPARO MANUAL. AF_08/2019 | m³ | 3.952 | 1 | 3254.19 | 12860.5589
16.2.8 | DER-MG | ED-50169 | IMPERMEABILIZAÇÃO COM MANTA ASFÁLTICA ANTIRRAIZ, TIPO III, CLASSE A, ESP. 4MM, INCLUSIVE APLICAÇÃO DE PRIMER ASFÁLTICO | m² | 197.6 | 1 | 74.39 | 14699.464
16.2.9 | CDHU | 17.01.020 | ARGAMASSA DE REGULARIZAÇÃO E/OU PROTEÇÃO | m³ | 59.28 | 1 | 797.6 | 47281.728
16.2.10 | SINAPI | 956624 | APLICAÇÃO MANUAL DE TINTA LÁTEX ACRÍLICA EM SUPERFÍCIES EXTERNAS DE SACADA DE EDIFÍCIOS DE MÚLTIPLOS PAVIMENTOS, DUAS DEMÃOS. AF_03/2024 | m² | 197.6 | 2 | 26.66 | 10536.032
16.3 |  |  | CALHAS E CONDUTORES |  |  |  |  | 14476.986
16.3.1 | CDHU | 46.01.080 | Tubo de PVC rígido soldável marrom, DN= 85 mm, (3´), inclusive conexões | m | 60 | 1 | 124.02 | 7441.2
16.3.2 | CDHU | 33.10.030 | Tinta acrílica antimofo em massa, inclusive preparo | m² | 5.04 | 2 | 34.95 | 352.296
16.3.3 | DER-MG | ED-50681 | RUFO E CONTRARRUFO EM CHAPA GALVANIZADA, ESP. 0,65MM (GSG-24), COM DESENVOLVIMENTO DE 70CM, INCLUSIVE IÇAMENTO MANUAL VERTICA | m | 64.5 | 1 | 103.62 | 6683.49
17 |  |  | FORRO |  |  |  |  | 14838.525
17.1 | SINAPI | 88316 | SERVENTE COM ENCARGOS COMPLEMENTARES | H | 90 | 1 | 24.72 | 2224.8
17.2 | SBC | 017041 | BOTA FORA ENTULHO (CARGA E DESCARGA/ MOM.TRANSPORTE 12.5KM. | m³ | 34.5 | 1 | 61.25 | 2113.125
17.3 | CDHU | 33.01.060 | Imunizante para madeira | m² | 318.2 | 2 | 16.5 | 10500.6
18 |  |  | PISO |  |  |  |  | 3305.964
18.1 | SINAPI | 99801 | LIMPEZA DE PISO UTILIZANDO DETERGENTE NEUTRO E ESCOVAÇÃO . AF_04/2019 | m² | 318.2 | 2 | 4.46 | 2838.344
18.2 | SETOP | ED-50271 | LIMPEZA DE RODAPÉ | m | 103 | 2 | 2.27 | 467.62
19 |  |  | ALVENARIA |  |  |  |  | 270254.0063
19.1 | SINAPI | 99811 | LIMPEZA COM VASSOURA A SECO | m² | 286.62 | 2 | 4.54 | 2602.5096
19.2 | DER-MG | ED-50265 | LAVAGEM DE FACHADA COM HIDROJATEAMENTO, EXCLUSIVE ANDAIME METÁLICO, TIPO FIXO/TORRE/SUSPENSO, PARA FACHADA | m² | 286.62 | 2 | 5.88 | 3370.6512
19.3 | COMP. | 1 | ANÁLISE ARGAMASSA HISTÓRICA | und | 2 | 1 | 1903.2 | 3806.4
19.4 | COMP. | 3 | Percussão e mapeamento das argamassas desplacadas | m² | 286.62 | 1 | 201.978 | 57890.9344
19.5 | COMP. | 4 | Tratamento de trincas rasas em argamassa histórica | m | 34.197 | 1 | 138.108 | 4722.8793
19.6 | COMP. | 5 | Restauro argamassa histórica | m² | 286.62 | 1 | 339.78 | 97387.7436
19.7 | COMP. | 6 | Acabamento em tinta para argamassa histórica | m² | 573.23 | 2 | 87.6375 | 100472.8883
20 |  |  | ESQUADRIAS |  |  |  |  | 36540.667
20.1 | CDHU | 04.08.020 | Retirada de folha de esquadria em madeira | m² | 53.02 | 1 | 23.77 | 1260.2854
20.2 | COMP. | 10 | Decapagem | m² | 53.02 | 2 | 119.2708 | 12647.4756
20.3 | COMP. | 7 | Hidratação da Madeira | m² | 53.02 | 1 | 109.54 | 5807.8108
20.4 | COMP. | 8 | Próteses, enxertos e detalhes | m² | 26.51 | 1 | 255.138 | 6763.7084
20.5 | CDHU | 33.01.060 | Imunizante para madeira | m² | 53.02 | 2 | 16.55 | 1754.962
20.6 | CDHU | 33.10.041 | Esmalte à base de água em massa, inclusive preparo | m² | 53.02 | 1 | 36.44 | 1932.0488
20.7 | CDHU | H.08.000.031701 | Dobradiça de aço cromado de 3 1/2", para esquadrias de até 21 kg, ref. União Mundial ou equivalente - (embalagem com 3 dobradiças) | cj | 42 | 1 | 28.09 | 1179.78
20.8 | CDHU | 26.01.040 | Vidro liso transparente de 4 mm | m² | 27.6 | 1 | 169.86 | 4688.136
20.9 | CDHU | 26.20.010 | Massa para vidro | m | 69 | 1 | 7.34 | 506.46
|  |  | SUBTOTAL ETAPA 3 |  |  |  |  | 620813.3524
21 |  |  | ETAPA 4 - DESMOBILIZAÇÃO DA OBRA |  |  |  |  | 12390
21.1 | SETOP | ED-50266 | LIMPEZA FINAL PARA ENTREGA DA OBRA | m² | 750 | 2 | 8.26 | 12390
|  |  | SUBTOTAL ETAPA 4 |  |  |  |  | 12390
22 |  |  | ETAPA 5 - GERENCIAMENTO E FISCALIZAÇÃO
22.1 | SINAPI | 00033953 | Coordenação Geral | h | 96 | 12 | 134.06 | 154437.12
22.2 | SINAPI | 00040815 | Arquiteta Residente | mês | 1 | 12 | 21741.77 | 260901.24
22.3 | CIEE | - | Estagiária Residente | mês | 1 | 12 | 1100 | 13200
|  |  | SUBTOTAL ETAPA 5 |  |  |  |  | 428538.36
23 |  |  | ETAPA 6 - COMUNICAÇÃO
23.1 | Minc / CAGED | CBO 1423-35 | Assessoria de Comunicação (Social Media) | mês | 12 | 1 | 3000 | 36000
23.2 | Minc / CAGED | CBO 2611-10 | Assessoria de Imprensa | mês | 5 | 1 | 5800 | 29000
|  |  | SUBTOTAL ETAPA 6 |  |  |  |  | 65000
24 |  |  | CUSTOS ADMINISTRATIVOS
24.1 | Minc / CAGED | CBO 2522-10 | Contador | mês | 12 | 1 | 1000 | 12000
24.2 | Minc / CAGED | CBO 2410-05 | Advogado | mês | 12 | 1 | 1200 | 14400
24.3 | Minc / CAGED | CBO 2521-05 | Administrador | mês | 12 | 1 | 3500 | 42000
24.4 | Minc / CAGED | CBO 4110-05 | Auxiliar Administrativo | mês | 12 | 1 | 2500 | 30000
|  |  | SUBTOTAL CUSTOS ADMINISTRATIVOS |  |  |  |  | 98400
|  |  | TOTAL DO PROJETO |  |  |  |  | 5784990.2947
25 | Portaria 17/23 |  | CUSTOS ADMNISTRATIVOS CONCESSIONÁRIA |  | 7.37% |  |  | 426353.7847
26 | Portaria 17/23 |  | TAXA RESERVA |  | 5% |  |  | 289249.5147
|  |  | SUBTOTAL |  |  |  |  | 6500593.5942
Planilhas de Referências Públicas utilizadas: Sistema Nacional de Pesquisa de Custos e Índices da Construção Civil - Sinapi - 03/2025 Sistema de Custos e Orçamentos Referenciais de Obras e Serviços de Engenharia do Estado de Minas Gerais - SETOP - 01/2025 e DER-MG - Leste 10/2024 Informativos SBC - 05/2025 - https://www.informativosbc.com.br/ Sicro, Tabela 25 - Consolidação dos custos de mão de obra - São Paulo (2/5). Decreto nº 11.872/2023 Resolução nº 64 de 08/11/2013 CAU/BR, respeita o cálculo do módulo de remuneração estipulado pela Tabelas de Honorários de Serviços de Arquitetura e Urbanismo do Brasil, Módulo de Remuneração, Capítulo II, página 29. CDHU - Companhia de Desenvolvimento Habitaacional e Urbano do Estado de São Paulo, Boletim 198, sem desoneração FDE – Fundação para o Desenvolvimento da Educação, boletim 01/2025. https://produtostecnicos.fde.sp.gov.br/Pages/Honorarios/Default.aspx Ministério da Cultura https://aplicacoes.cultura.gov.br/comparar/salicnet/
Note on F53: Fabiula: Memória de Cálculo: 288,25 m² x 2,94 ripas/metro linear≈847,46 metros de ripa ou 283 ripas (com comprimento padrão de mercado - 3m)
Note on F54: Fabiula: Memória de Cálculo: 288,25 m² x 2 caibros/metro linear=576,5 metros de caibro
Note on F55: Fabiula: Memória de Cálculo: 288,25 m² x 2,94 metros lineares/m² ≈ 847,46 metros de contra-caibro
Note on F64: Fabiula: Memória de Cálculo: 114,16 m² x 1,33 caibros/metro linear=151,83 metros de caibro
Note on F76: Fabiula: Memória de Cálculo: m total = 216,72 x 40% da metragem interventiva
Note on F81: Fabiula: Memória de Cálculo: espessura de 5cm de argamassa à área interventiva de tratamento = 129,28 m²
Note on F90: Fabiula: Memória de Cálculo Fachada - 101,12 x 12,24 = 1.237,70 m² cada face (int. e ext.)
Note on F91: Fabiula: Memória de Cálculo 46,84 + 105,73 + 46,84 + 105,73 = 305,14 m
Note on F342: Fabiula: Memória de Cálculo: 391,88 m² x 2,94 ripas/metro linear≈1.152,13 metros de ripa ou 385 ripas (com comprimento padrão de mercado - 3m)
Note on F343: Fabiula: Memória de Cálculo: 391,88 m² x 2 caibros/metro linear=783,76 metros de caibro
Note on F344: Fabiula: Memória de Cálculo: 391,88 m² x 2,94 metros lineares/m² ≈ 1.152,13 metros de contra-caibro
Note on F353: Fabiula: Memória de Cálculo: m total = 197,60 x 40% da metragem interventiva
Note on F358: Fabiula: Memória de Cálculo: espessura de 5cm de argamassa à área interventiva de tratamento
Note on F396: Fabiula: 176 horas úteis no mês

## CFF
|  | A4 |  |  |  |  | A5
ITEM | DESCRIÇÃO SERVIÇOS | PREÇO TOTAL | Mês 01 | Mês 02 | Mês 03 | Mês 04 | Mês 05 | Mês 06 | Mês 07 | Mês 08 | Mês 09 | Mês 10 | Mês 11 | Mês 12 | ANO 4 | ANO 5
|  |  | 10% | 8.33% | 8.33% | 8.33% | 8.33% | 8.33% | 8.33% | 8.33% | 8.33% | 8.33% | 8.33% | 6.7% | 51.65% | 48.35%
1 | SERVIÇOS PRELIMINARES | 960000.937
|  |  | 96000.0937 | 79968.0781 | 79968.0781 | 79968.0781 | 79968.0781 | 79968.0781 | 79968.0781 | 79968.0781 | 79968.0781 | 79968.0781 | 79968.0781 | 64320.0628 | 495840.484 | 464160.453
|  |  | 10% | 20% | 30% | 30% | 10% | [7 empty] | 100% | 0%
2 | DEMOLIÇÕES | 63989.927
|  |  | 6398.9927 | 12797.9854 | 19196.9781 | 19196.9781 | 6398.9927 | [7 empty] | 63989.927 | 0
[5 empty] | 25% | 25% | 40% | 10% | [6 empty] | 100% | 0%
3 | COBERTURA | 134126.9607
[5 empty] | 33531.7402 | 33531.7402 | 53650.7843 | 13412.6961 | [6 empty] | 134126.9607 | 0
[8 empty] | 20% | 40% | 40% |  |  |  |  | 20% | 80%
4 | MARQUISE | 156959.321
[8 empty] | 31391.8642 | 62783.7284 | 62783.7284 |  |  |  |  | 31391.8642 | 125567.4568
[8 empty] | 12% | 18% | 22% | 25% | 18% | 5% |  | 12% | 88%
5 | ALVENARIAS E REVESTIMENTOS DE PAREDES | 1536718.0458
[8 empty] | 184406.1655 | 276609.2482 | 338077.9701 | 384179.5115 | 276609.2482 | 76835.9023 |  | 184406.1655 | 1352311.8803
[11 empty] | 25% | 25% | 25% | 25% | 0% | 100%
6 | ELEVADOR | 317173.7777
[11 empty] | 79293.4444 | 79293.4444 | 79293.4444 | 79293.4444 | 0 | 317173.7777
[9 empty] | 40% | 60% |  |  |  |  | 0% | 100%
7 | FORRO | 6446.635
[9 empty] | 2578.654 | 3867.981 |  |  |  |  | 0 | 6446.635
[10 empty] | 40% | 60% |  |  |  | 0% | 100%
8 | ESQUADRIAS | 338180.403
[10 empty] | 135272.1612 | 202908.2418 |  |  |  | 0 | 338180.403
[13 empty] | 50% | 50% | 0% | 100%
9 | LOUÇAS E METAIS | 27156.5471
[13 empty] | 13578.2735 | 13578.2735 | 0 | 27156.5471
[12 empty] | 20% | 40% | 40% | 0% | 100%
10 | INSTALAÇÕES DE ÁGUA | 52591.9654
[12 empty] | 10518.3931 | 21036.7862 | 21036.7862 | 0 | 52591.9654
[5 empty] | 30% | 30% | 40% | [7 empty] | 100% | 0%
11 | INSTALAÇÕES DE ESGOTO | 10070.2034
[5 empty] | 3021.061 | 3021.061 | 4028.0814 | [7 empty] | 10070.2034 | 0
[7 empty] | 37.22% | 50% | 12.78% | [5 empty] | 87.22% | 12.78%
12 | INSTALAÇÕES ELÉTRICAS E SPDA | 809855.362
[7 empty] | 301427.92 | 404927.681 | 103499.761 | [5 empty] | 706355.601 | 103499.761
|  |  |  | 15.6% | 15.6% | 15.6% | 15.6% | 15.6% | 11% | 11% |  |  |  |  | 78% | 22%
13 | AR-CONDICIONADO | 140737.5373
|  |  |  | 21955.0558 | 21955.0558 | 21955.0558 | 21955.0558 | 21955.0558 | 15481.1291 | 15481.1291 |  |  |  |  | 109775.2791 | 30962.2582
[6 empty] | 25% | 25% | 25% | 25% | [5 empty] | 75% | 25%
14 | SPCI / DIVERSOS | 5840.96
[6 empty] | 1460.24 | 1460.24 | 1460.24 | 1460.24 | [5 empty] | 4380.72 | 1460.24
[9 empty] | 100% | [5 empty] | 0% | 100%
15 | DEMOLIÇÃO | 30384.3039
[9 empty] | 30384.3039 | [5 empty] | 0 | 30384.3039
[9 empty] | 33.33% | 33.33% | 33.34% |  |  |  | 0% | 100%
16 | COBERTURA | 265489.8862
[9 empty] | 88487.7791 | 88487.7791 | 88514.328 |  |  |  | 0 | 265489.8862
[10 empty] | 50% | 50% |  |  |  | 0% | 100%
17 | FORRO | 14838.525
[10 empty] | 7419.2625 | 7419.2625 |  |  |  | 0 | 14838.525
[11 empty] | 50% | 50% |  |  | 0% | 100%
18 | PISO | 3305.964
[11 empty] | 1652.982 | 1652.982 |  |  | 0 | 3305.964
[10 empty] | 25% | 25% | 25% | 25% |  | 0% | 100%
19 | ALVENARIA | 270254.0063
[10 empty] | 67563.5016 | 67563.5016 | 67563.5016 | 67563.5016 |  | 0 | 270254.0063
[11 empty] | 25% | 35% | 40% |  | 0% | 100%
20 | ESQUADRIA | 36540.667
[11 empty] | 9135.1668 | 12789.2335 | 14616.2668 |  | 0 | 36540.667
[14 empty] | 100% | 0% | 100%
21 | DESMOBILIZAÇÃO | 12390
[14 empty] | 12390 | 0 | 12390
|  |  | 8.33% | 8.33% | 8.33% | 8.33% | 8.33% | 8.33% | 8.33% | 8.33% | 8.33% | 8.33% | 8.33% | 8.37% | 49.98% | 50.02%
22 | GERENCIAMENTO OBRA | 428538.36
|  |  | 35697.2454 | 35697.2454 | 35697.2454 | 35697.2454 | 35697.2454 | 35697.2454 | 35697.2454 | 35697.2454 | 35697.2454 | 35697.2454 | 35697.2454 | 35868.6607 | 214183.4723 | 214354.8877
|  |  | 8.33% | 8.33% | 8.33% | 8.33% | 8.33% | 8.33% | 8.33% | 8.33% | 8.33% | 8.33% | 8.33% | 8.37% | 49.98% | 50.02%
23 | CUSTOS COMUNICAÇÃO | 65000
|  |  | 5414.5 | 5414.5 | 5414.5 | 5414.5 | 5414.5 | 5414.5 | 5414.5 | 5414.5 | 5414.5 | 5414.5 | 5414.5 | 5440.5 | 32487 | 32513
|  |  | 8.33% | 8.33% | 8.33% | 8.33% | 8.33% | 8.33% | 8.33% | 8.33% | 8.33% | 8.33% | 8.33% | 8.37% | 49.98% | 50.02%
24 | CUSTOS ADMINISTRATIVOS | 98400
|  |  | 8196.72 | 8196.72 | 8196.72 | 8196.72 | 8196.72 | 8196.72 | 8196.72 | 8196.72 | 8196.72 | 8196.72 | 8196.72 | 8236.08 | 49180.32 | 49219.68
| TOTAL PROJETO | 5784990.2947 | 151707.5518 | 164029.5847 | 206981.3786 | 208441.6186 | 518197.6176 | 786830.246 | 710561.3872 | 848230.0563 | 969942.982 | 577703.3462 | 402200.7182 | 240163.8076 | 2036187.9972 | 3748802.2975
|  |  | 2036187.9972 | [5 empty] | 3748802.2975
|  |  | ANO 4 | [5 empty] | ANO 5

## COMPOSIÇÕES
ITEM | REF. PÚBLICA | ATIVIDADE | UND | QTD | QTD¦UND | VALOR UNITÁRIO | VALOR TOTAL
1 |  | Análise Argamassa Histórica | und | 1 |  |  | 1903.2
33953 | SINAPI | ARQUITETO SENIOR | h | 2 | 1 | 134.06 | 268.12
33939 | SINAPI | ARQUITETO JÚNIOR | h | 4 | 2 | 122.41 | 979.28
04750 | SINAPI | PEDREIRO | h | 8 | 2 | 24.62 | 393.92
43489 | SINAPI | EPI - FAMILIA PEDREIRO - HORISTA (ENCARGOS COMPLEMENTARES - COLETADO CAIXA) | h | 8 | 4 | 1.31 | 41.92
43465 | SINAPI | FERRAMENTAS - FAMILIA PEDREIRO - HORISTA (ENCARGOS COMPLEMENTARES - COLETADO CAIXA) | h | 8 | 4 | 0.78 | 24.96
- | UFBA ¦ NTPR | Laboratório - Universidade Federal da Bahia | und | 1 | 1 | 195 | 195
2 |  | Prospecçõa Pictórica | m² | 0.5 |  |  | 1855.74
33953 | SINAPI | ARQUITETO SENIOR | h | 4 | 1 | 134.06 | 536.24
33939 | SINAPI | ARQUITETO JÚNIOR | h | 8 | 1 | 122.41 | 979.28
04783 | SINAPI | PINTOR | h | 8 | 1 | 25.57 | 204.56
38367 | SINAPI | ESPATULA EM ACO INOX COM CABO DE MADEIRA E LARGURA DE *8* CM | und | 2 | 1 | 20.61 | 41.22
43490 | SINAPI | EPI - FAMILIA PINTOR | h | 8 | 3 | 1.885 | 45.24
43466 | SINAPI | FERRAMENTAS - FAMILIA PINTOR - HORISTA (ENCARGOS COMPLEMENTARES - COLETADO CAIXA) | h | 8 | 3 | 2.05 | 49.2
3 |  | Teste de percussão e mapeamento | m² | 1 |  |  | 201.978
04750 | SINAPI | PEDREIRO | h | 4 | 1 | 24.62 | 98.48
6111 | SINAPI | SERVENTE DE OBRAS | h | 4 | 1 | 15.82 | 63.28
33953 | SINAPI | ARQUITETO SENIOR | h | 0.3 | 1 | 134.06 | 40.218
4 |  | Trincas rasas | m | 1 |  |  | 138.108
04750 | SINAPI | PEDREIRO | h | 1 | 1 | 24.62 | 24.62
04783 | SINAPI | PINTOR | h | 1 | 1 | 25.57 | 25.57
6111 | SINAPI | SERVENTE DE OBRAS | h | 1 | 1 | 15.82 | 15.82
02706 | SINAPI | ENGENHEIRO CIVIL DE OBRA JUNIOR | h | 0.3 | 1 | 126.37 | 37.911
44397 | SINAPI | FITA / CINTA AUTOADESIVA ELASTOMERICA PARA VEDACAO, L= 50 MM, E = 3 MM | m | 1.03 | 1 | 3.96 | 4.0788
00012 | SINAPI | Escova de aço | und | 1 | 1 | 8.9 | 8.9
00157 | SINAPI | ADESIVO ESTRUTURAL A BASE DE RESINA EPOXI PARA INJECAO EM TRINCAS, BICOMPONENTE, BAIXA VISCOSIDADE | l | 0.12 | 1 | 143.83 | 17.2596
05318 | SINAPI | Diluente aguarrás mineral; ref. Suvinil, Luksnova, Coral ou equivalente | l | 0.03 | 1 | 22.6 | 0.678
0140 | SINAPI | IMPERMEABILIZANTE FLEXIVEL BRANCO DE BASE ACRILICA PARA COBERTURAS | l | 0.18 | 1 | 18.17 | 3.2706
5 |  | Recomposição em Argamassa Histórica | m² | 1 |  |  | 339.78
Link 01 | Kroten | Argamassa Mineral | Kg | 8 | 1 | 7.68 | 61.44
04783 | SINAPI | PINTOR | h | 2 | 1 | 25.57 | 51.14
34466 | SINAPI | AJUDANTE DE PINTOR | h | 4 | 1 | 22.81 | 91.24
33939 | SINAPI | ARQUITETO JÚNIOR | h | 1 | 1 | 122.41 | 122.41
03767 | SINAPI | Lixa massa/madeira uso geral Norton, Alcar ou equivalente (médias) | und | 5 | 1 | 1.25 | 6.25
14737 | DER-MG | MASSA CORRIDA (TIPO: MINERAL¦APLICAÇÃO: ALVENARIA, CONCRETO, PEDRAS E REBOCO) | kg | 1 | 1 | 7.3 | 7.3
6 |  | Tinta mineral para Argamassa Histórica | m² | 1 |  |  | 87.6375
04783 | SINAPI | PINTOR | h | 0.45 | 1 | 25.57 | 11.5065
34466 | SINAPI | AJUDANTE DE PINTOR | h | 0.4 | 1 | 22.81 | 9.124
33939 | SINAPI | ARQUITETO JÚNIOR | h | 0.2 | 1 | 122.41 | 24.482
03767 | SINAPI | Lixa massa/madeira uso geral Norton, Alcar ou equivalente (médias) | und | 0.3 | 1 | 1.25 | 0.375
14736 | DER-MG | FUNDO PREPARADOR MINERAL (APLICAÇÃO: ALVENARIA, CONCRETO, PEDRAS E REBOCO) | m² | 1 | 1 | 13.88 | 13.88
14734 | DER-MG | TINTA (TIPO: MINERAL PREMIUM¦APLICAÇÃO: ALVENARIA, CONCRETO, PEDRAS E REBOCO¦ACABAMENTO: FOSCO) | m² | 1 | 1 | 28.27 | 28.27
7 |  | Hidratação da Madeira | m² | 1 |  |  | 109.54
04783 | SINAPI | PINTOR | h | 0.4 | 3 | 25.57 | 30.684
34466 | SINAPI | AJUDANTE DE PINTOR | h | 0.4 | 3 | 22.81 | 27.372
43466 | SINAPI | FERRAMENTAS - FAMILIA PINTOR - HORISTA (ENCARGOS COMPLEMENTARES - COLETADO CAIXA) | h | 0.4 | 3 | 2.05 | 2.46
43490 | SINAPI | EPI - FAMILIA PINTOR | h | 8 | 3 | 1.885 | 45.24
R.02.000.038018 | CDHU | Óleo de linhaça | l | 0.2 | 1 | 18.92 | 3.784
8 |  | Próteses, enxertos e detalhes em madeira | m² |  |  |  | 255.138
01214 | SINAPI | CARPINTEIRO DE ESQUADRIAS | h | 0.25 | 1 | 27.96 | 6.99
06117 | SINAPI | CARPINTEIRO AUXILIAR | h | 0.45 | 3 | 18.23 | 24.6105
33939 | SINAPI | ARQUITETO JÚNIOR | h | 0.15 | 1 | 122.41 | 18.3615
04783 | SINAPI | PINTOR | h | 0.3 | 1 | 25.57 | 7.671
34466 | SINAPI | AJUDANTE DE PINTOR | h | 0.5 | 2 | 22.81 | 22.81
B.09.000.039076 | CDHU | Cola branca específica para piso, tacos madeira | kg | 0.05 | 1 | 34.62 | 1.731
E.02.000.026760 | CDHU | Prego diversas bitolas (referência 18 x 27) | kg | 0.04 | 1 | 11.64 | 0.4656
S.04.000.021028 | CDHU | Madeira serrada G1-C6 | m³ | 0.03 | 1 | 4435.98 | 133.0794
J.01.000.038014 | CDHU | Lixa massa/madeira uso geral Norton, Alcar ou equivalente (médias) | und | 0.5 | 1 | 0.68 | 0.34
00038386 | SINAPI | TRINCHA CERDAS GRIS 1.1/2" (38 MM) | und | 0.5 | 1 | 7.25 | 3.625
000026 | SBC | FORMAO CHANFRADO 3/4" TRAMONTINA | und | 0.5 | 1 | 37.81 | 18.905
00038367 | SINAPI | ESPATULA EM ACO INOX COM CABO DE MADEIRA E LARGURA DE *8* CM | und | 0.5 | 1 | 24.23 | 12.115
00000013 | SINAPI | Estopa | Kg | 0.2 | 1 | 22.17 | 4.434
9 |  | Próteses, enxertos e detalhes em ferro | m² | 1 |  |  | 405.4825
B.01.000.010101 | CDHU | Ajudante geral | h | 0.4 | 2 | 21.43 | 17.144
04750 | SINAPI | PEDREIRO | h | 0.25 | 1 | 24.62 | 6.155
00006110 | SINAPI | Serralheiro | h | 0.25 | 1 | 24.12 | 6.03
6111 | SINAPI | SERVENTE DE OBRAS | h | 0.25 | 1 | 15.82 | 3.955
00006160 | SINAPI | Soldador | h | 0.25 | 1 | 25.71 | 6.4275
33939 | SINAPI | ARQUITETO JÚNIOR | h | 0.22 | 1 | 122.41 | 26.9302
B.02.000.020508 | CDHU | Cimento CPII-E-32 (sacos de 50 kg) | Kg | 0.584 | 1 | 0.6 | 0.3504
B.04.000.020503 | CDHU | Areia média lavada (a granel caçamba fechada) | m³ | 0.002 | 1 | 167.7 | 0.3354
H.03.000.031245 | CDHU | Caixilho em perfis de chapa dobrada, com espessura de 1/8´, baguetes em chapa de aço 14, para fixação de vidros, sob medida | m² | 0.5 | 1 | 676.31 | 338.155
10 |  | Decapagem | m² | 1 |  |  | 119.2708
038367 | SINAPI | ESPATULA EM ACO INOX COM CABO DE MADEIRA E LARGURA DE *8* CM | und | 0.5 | 1 | 24.23 | 12.115
000026 | SBC | FERRAMENTA - FORMAO CHANFRADO 3/4" TRAMONTINA | und | 0.5 | 1 | 37.81 | 18.905
00038386 | SINAPI | TRINCHA CERDAS GRIS 1.1/2" (38 MM) | und | 0.5 | 1 | 6.15 | 3.075
MATED-14692 | SETOP | GEL REMOVEDOR PASTOSO (APLICAÇÃO: TINTAS ESMALTE, ACRÍLICA OU VERNIZ) | l | 0.18 | 1 | 38.86 | 6.9948
04783 | SINAPI | PINTOR | h | 0.3 | 1 | 25.57 | 7.671
34466 | SINAPI | AJUDANTE DE PINTOR | h | 0.5 | 2 | 22.81 | 22.81
43466 | SINAPI | FERRAMENTAS - FAMILIA PINTOR - HORISTA (ENCARGOS COMPLEMENTARES - COLETADO CAIXA) | h | 0.4 | 3 | 2.05 | 2.46
43490 | SINAPI | EPI - FAMILIA PINTOR | h | 8 | 3 | 1.885 | 45.24
Note on D31: Fabiula Domingues: Memória de Cálculo: 7/8Kg/m² - 20 Kg - R$ 31,25 Um saco de 20Kg faz em média 2,85m²