## Monitoração placa por placa
[6 empty] | Empresa: |  |  | Rodovia:
[6 empty] | Operador: |  |  | Monitoração: Sinalização Vertical e Aérea
[6 empty] | Data: |  |  | Concessionária
Identificaçao | COORDENADAS GEOGRÁFICAS |  | CÓDIGO OU TIPO | FOTO | FABRICANTE | DATA DE FAB. | MATERIAL DA CHAPA | ESTADO DA CHAPA | MATERIAL DO SUPORTE | ESTADO DO SUPORTE | DIMENSÕES (m) |  |  | PELÍCULA TIPO | COR | MEDIDAS DE RETRORREFLETIVIDADE |  |  |  |  | MÉDIA | MÉDIA ANO ANTERIOR | VALOR MÍNIMO | DATA DA MONITORAÇÃO ANTERIOR | OBSERVAÇÕES
| LAT | LONG | [8 empty] | LARG | ALT. | M² |  |  | M1 | M2 | M3 | M4 | M5
SV 999 SP 100+300 S 1 |  |  | R-19-80 |  | empresa1 | 2008-08-01 | AÇO | BOM | MADEIRA | BOM | 1 | 0.79 | 0.78538 | I | VERMELHA | 12 | 12 | 11 | 10 | 12 | 11.4 | 13 | 7 | 2014-08-01 | -
[14 empty] | I | BRANCA | 87 | 77 | 76 | 78 | 77 | 79 | 82 | 35
SV 999 SP 100+310 S 1 |  |  | A-2a |  | empresa2 | 2009-06-01 | AÇO | REGULAR | PERFIL C METÁLICO | REGULAR | 1 | 1 | 1 | I | AMARELA | 65 | 63 | 62 | 66 | 60 | 63.2 | 63 | 25 | 2014-06-01 | -
SV 999 SP 100+400 N 1 |  |  | Marco quilométrico |  | empresa3 | 2009-06-01 | ALUMÍNIO | RUIM | POSTE TUBULAR METÁLICO | RUIM | 0.6 | 1 | 0.6 | I | AZUL | 4 | 3 | 3 | 3 | 3 | 3.2 | 4 | 2 | 2014-06-01 | -
[14 empty] | I | BRANCA | 30 | 45 | 31 | 37 | 38 | 36.2 | 42 | 35
SV 999 SP 100+430 S 1 |  |  | Marcador de Perigo |  | empresa1 | 2009-06-01 | FIBRA DE VIDRO | BOM | MADEIRA | BOM | 0.3 | 0.9 | 0.27 | I | AMARELA | 63 | 61 | 59 | 60 | 64 | 61.4 | 62 | 25 | 2014-06-01 | -
SV 999 SP 100+435 S 1 |  |  | Marcador de Perigo |  | empresa2 | 2009-06-01 | PVC | BOM | MADEIRA | BOM | 0.5 | 1.5 | 0.75 | I | AMARELA | 56 | 50 | 65 | 55 | 59 | 57 | 60 | 25 | 2014-06-01 | -
SV 999 SP 100+440 N 1 |  |  | Indicativa |  | empresa3 | 2009-06-01 | AÇO | BOM | PERFIL C METÁLICO | BOM | 3 | 1.5 | 4.5 | I | VERDE | 19 | 16 | 17 | 15 | 18 | 17 | 18 | 4 | 2014-06-01 | -
[14 empty] | I | BRANCA | 68 | 71 | 45 | 75 | 78 | 67.4 | 72 | 35
SV 999 SP 100+450 S 1 |  |  | Identificação |  | empresa1 | 2009-08-01 | AÇO | BOM | PERFIL C METÁLICO | BOM | 2 | 1.2 | 2.4 | III | AZUL | 47 | 43 | 44 | 45 | 48 | 45.4 | 46 | 16 | 2014-08-01 | -
[14 empty] | III | BRANCA | 282 | 285 | 281 | 270 | 274 | 278.4 | 280 | 200
SV 999 SP 100+455 S 1 |  |  | Educativa |  | empresa2 | 2008-08-01 | AÇO | BOM | PERFIL C METÁLICO | BOM | 2 | 1 | 2 | III | BRANCA | 278 | 276 | 286 | 268 | 271 | 275.8 | 271 | 200 | 2014-08-01 | -
SV 999 SP 100+458 N 1 |  |  | Advertência |  | empresa3 | 2009-02-01 | AÇO | BOM | PERFIL C METÁLICO | BOM | 3 | 1.5 | 4.5 | I | AMARELA | 65 | 66 | 64 | 63 | 67 | 65 | 66 | 25 | 2014-02-01 | -
SV 999 SP 100+460 S 1 |  |  | Delineador |  | empresa1 | 2008-11-01 | AÇO | BOM | POSTE TUBULAR METÁLICO | BOM | 0.5 | 0.6 | 0.3 | I | AMARELA | 39 | 40 | 42 | 39 | 42 | 40.4 | 39 | 25 | 2014-11-01 | -
SV 999 SP 100+470 S 1 |  |  | R-19-80/60 |  | empresa2 | 2001-02-01 | AÇO | REGULAR | PERFIL C METÁLICO | REGULAR | 2 | 5 | 10 | I | BRANCA | 48 | 54 | 44 | 55 | 57 | 51.6 |  | 35 | 2014-02-01 | -
[14 empty] | III | BRANCA | 374 | 370 | 388 | 383 | 375 | 378 |  | 288
[14 empty] | III | VERMELHA | 120 | 114 | 121 | 123 | 127 | 121 |  | 52
[11 empty] | Total M² |  | 27.1054
[11 empty] | Qtde Placas |  | 11
Logo da
concessionária