## Obra
CHECK LIST - Procedimento de Vistoria
Data da Visita à Obra:
Local da obra (bairro e município):
| Equipe (nomes dos conselheiros e respectivos conselhos): | [7 empty] | Sim | Sim
| Responsável pelo preenchimento do formulário (nome, telefone e e-mail): | [7 empty] | Não | Não
[9 empty] | Parcialmente | Não avaliado
Não avaliado
| item do Manual | Etapa |  |  | O serviço foi executado? | Foi identificada alguma falha? | Qual foi a falha ou problema? | Exemplos de falhas ou problemas?
[5 empty] | Opções: Sim ou Não ou Parcialmente ou Não avaliado | Opções: Sim ou Não ou Não avaliado
1 | 1.1 (pg 6) | CAMPO DE FUTEBOL COM GRAMA SINTÉTICA - Medir o campo, verificando se ele tem 50 x 28 m |  |  |  | Não avaliado |  | ex: marcação com dimensões menores do que a do projeto.
9 | 1.3 (pg 13) | Conforme fase da obra, verificar se o CAMPO DE FUTEBOL tem a primeira camada de brita cobrindo a terra (10 cm) | [5 empty] | ex: espessura menor que a prevista, utilização de outro tipo de brita ou outro material; Ausência de registro fotográfico da execução
10 | 1.3 (pg 13) | Conforme fase da obra, verificar se o CAMPO DE FUTEBOL tem a segunda camada de brita (15 cm) | [5 empty] | ex: espessura menor que a prevista, utilização de outro tipo de brita ou outro material; Ausência de registro fotográfico da execução
11 | 1.3 (pg 13) | Conforme fase da obra, verificar se o CAMPO DE FUTEBOL tem a terceira camada de brita (20 cm) | [5 empty] | ex: espessura menor que a prevista, utilização de outro tipo de brita ou outro material; Ausência de registro fotográfico da execução
12 | 1.4 (pg 14) | Buscar informações sobre a DRENAGEM DO CAMPO DE FUTEBOL , verificando se foi feita no sistema de "espinha de peixe" (são ramificações que convergem para um dreno principal, coletando e direcionando o excesso de água para um ponto de saída). | [5 empty] | ex:não execução do sistema de drenagem
2 | figura 2 do 1.1 (pg 7 e 9) | Verificar se o ALAMBRADO (tela em torno do campo) está instalado em cima da mureta | [5 empty] | ex: instalação do alambrado sem mureta.
3 | figura 2 do 1.1 (pg 7 e 9) | Verificar a altura do ALAMBRADO: a distância da mureta até o primeiro tubo horizontal dever ser de aproximadamente 1,72 m (essa medida indicará a altura total do alambrado que deverá ser de 5,25 m - 3 partes de 1,72 m fixadas em 3 tubos na horizontal) ATENÇÃO!! UM DOS ITENS MAIS CAROS DA OBRA! | [5 empty] | ex: espaçamento maior entre os tubos; diâmetro dos tubos diferentes dos relacionados no projeto;
4 | figura 2 do 1.1 (pg 7 e 9) | Verificar se a distância entre os tubos verticaisdo ALAMBRADO é em torno de 2,90 m (ou se existem 46 tubos na vertical em torno do campo) | [5 empty] | ex: espaçamento maior entre os tubos; diâmetro dos tubos diferentes dos relacionados no projeto;
5 | pg 9 | Verificar se a malha do ALAMBRADO (tela de arame galvanizado) é formada por quadrados de 5 x 5 cm | [5 empty] | ex: malha com fio menor ao especificado ou com malha quadrada diferente
6 | figura 2 do 1.1 (pg 7 e 9) | Verificar se o ALAMBRADO está pintado com esmalte sintético fosco na cor verde folha | [5 empty] | ex: sem pintura de esmalte; com outra especificação.
7 | 1.1 (pg 6) | Verificar se as TRAVES DO GOL estão instaladas e medem 5 x 2,20 m, com redes de polietileno | [5 empty] | ex: dimensões distintas; sem pintura de esmalte; sem rede
8 | 1.2 (pgs 10 e 11) | Verificar se o campo está todo coberto com GRAMA SINTÉTICA e se atentar também para a qualidade da grama! Ela deve ser nova e ter altura de 4,2 cm. ATENÇÃO!! ITEM MAIS CARO DA OBRA! | [5 empty] | ex: grama reutilizada; grama com outra especificação; grama não cobre toda a extensão do campo.
13 | 2.1 (pg 15) | Medir a MEIA QUADRA DE BASQUETE, verificando se ela tem 13 x 17 m | [5 empty] | ex: marcação com dimensões menores do que a do projeto.
14 | 2.3 (pg 17) | Conforme fase da obra, verificar se a QUADRA DE BASQUETE tem a primeira camada de concreto (5 cm) | [5 empty] | ex: espessura menor que a prevista, utilização de outro material; Ausência de registro fotográfico da execução
15 | 2.3 (pg 17) | Conforme fase da obra, verificar se QUADRA DE BASQUETE tem a segunda camada de concreto moldado (8 cm) | [5 empty] | ex: espessura menor que a prevista, utilização de outro material; Ausência de registro fotográfico da execução
16 | 2.2 (pg 16) | Conforme fase da obra, verificar se foi instalado na QUADRA DE BASQUETE o piso de 30 cm x 30 cm x 1,5 cm de polipropileno (é um tipo de plástico!). ATENÇÃO!! UM DOS ITENS MAIS CAROS DA OBRA! | [5 empty] | ex: utilização de outro material (qualidade inferior); furto de material; direto no cimento
17 | figura 10 (pg 17) | Verificar se a TABELA DE BASQUETE está instalada: ela deve ser confeccionada com tubo de aço carbono, chumbada no piso, com acabamento em esmalte sintético na cor branca | [5 empty] | ex: equipamento incompleto ou não instalado ou instalado em local em desacordo com o projeto
18 | 3.1 (pg 18) | Medir o PARQUINHO INFANTIL verificando se ele tem 9,7 x 14,7 m | [5 empty] | ex: marcação com dimenões menores do que a de projeto.
19 | 3.3 (pg 20) | Conforme fase da obra, verificar se o espaço do PARQUINHO INFANTIL tem a primeira camada de concreto (5 cm) | [5 empty] | ex: espessura menor que a prevista; utilização de outro material
20 |  | Conforme fase da obra, verificar se o espaço do PARQUINHO INFANTIL tem o contrapiso de argamassa (6 cm) | [5 empty] | ex: espessura menor que a prevista; utilização de outro material
21 | 3.2 (pg 19) | Conforme fase da obra, verificar se o piso de borracha esportivo foi instalado no PARQUINHO INFANTIL. | [5 empty] | ex: utilização de outro material (qualidade inferior); furto de material; no cimento
22 | 3.4 (pg 21 a 23) e 5.1 (figura 23) | Verificar se há 2 paredes de escalada (2,00 x 1,80 m) em madeira, com acabamento em verniz fosco - montadas no PARQUINHO INFANTIL | [5 empty] | ex: utilização de outro material; material não instalado; depredação
23 |  | Verificar se há 1 gangorra dupla (3,00 x 2,50 m) em madeira com acabamento em verniz fosco - montada no PARQUINHO INFANTIL | [5 empty] | ex: utilização de outro material; material não instalado; depredação
24 | 3.4 (pg 21 a 23) e 5.1 (figura 23) | Verificar se há 1 brinquedo (4,00 x 5,00 m) em madeira com acabamento em verniz fosco, contendo: 1 casinha, 1 rampa de acesso, 1 escorregador, 1 escada de marinheiro e 2 balanços - montado no PARQUINHO INFANTIL | [5 empty] | ex: utilização de outro material; material incompleto; material não instalado; depredação
25 |  | Verificar se há 1 balanço duplo (1,50 x 3,00 m) em madeira com acabamento em verniz fosco - montado no PARQUINHO INFANTIL | [5 empty] | ex: utilização de outro material; material não instalado; depredação
32 | 5.1 (pág 28, figura 23) | Verificar se há 1 pergolado (11,75 m²) em madeira instalado e fixado com concreto sobre solo NO PARQUINHO | [5 empty] | ex: utilização de outro material; material não instalado; depredação
26 | 4.1 (pg 24) | Medir a largura da PISTA DE CAMINHADA, verificando se tem 3 m (se possível, medir em mais de um local da pista!) | [5 empty] | ex: largura menor do que 3,0m
27 | 4.2 (pg 25) | Conforme fase da obra, verificar se a PISTA DE CAMINHADA tem a primeira camada de concreto (5 cm) | [5 empty] | ex: espessura menor que a prevista; utilização de outro material
28 |  | Conforme fase da obra, verificar se a PISTA DE CAMINHADA tem a segunda camada de concreto armado (8 cm) ATENÇÃO!! UM DOS ITENS MAIS CAROS DA OBRA! | [5 empty] | ex: espessura menor que a prevista; sem armação; trincas
29 | figura 19 (pg 24) | Verificar se o piso da PISTA DE CAMINHADA está pintado com tinta epóxi | [5 empty] | ex: utilização de outra tinta; pintura incompleta
30 |  | Verificar se há demarcação de faixa pintada com tinta epóxi na PISTA DE CAMINHADA | [5 empty] | ex: demarcação em desacordo com o projeto.
44 | 5.1 (pg 24 e 25 - ver comentários) | Verificar se há 4 cestos de lixo (0,60 x 0,60 m) em madeira, com acabamento em verniz fosco no CAMPO DE FUTEBOL. | cesto | campo |  |  |  | ex: utilização de outro material; material não instalado; depredação
43 | 5.1 (pg 24 e 25 - ver comentários) | Verificar se há 2 postes com 3 refletores no CAMPO DE FUTEBOL. | poste | campo |  |  |  | ex: ausência de instalação; quantidade menor de refletores; instalação em local muito diferente do indicado.
31 | 5.1 (pág 28, figura 23) | Verificar se há 6 bancos fixos (0,70 x 1,50 m) em madeira com acabamento em verniz fosco NO PARQUINHO | banco | parque |  |  |  | ex: utilização de outro material; material não instalado; depredação
33 | 5.1 (pág 28, figura 23) | Verificar se há 5 cestos de lixo (0,60 x 0,60 m) em madeira, com acabamento em verniz fosco NO PARQUINHO | cesto | parque |  |  |  | ex: utilização de outro material; material não instalado; depredação
34 | 5.1 (pág 28, figura 23) | Verificar se há 1 poste com 6 refletores NO PARQUINHO | poste | parque |  |  |  | ex: ausência de instalação; quantidade menor de refletores; instalação em local muito diferente do indicado.
36 | 5.1 (pág 29, figura 24) | Verificar se há 2 bancos fixos (0,70 x 1,50 m) em madeira com acabamento em verniz fosco NA MEIA QUADRA DE BASQUETE | bancos | quadra |  |  |  | ex: utilização de outro material; material não instalado; depredação
37 | 5.1 (pág 29, figura 24) | Verificar se há 2 cestos de lixo (0,60 x 0,60 m) em madeira, com acabamento em verniz fosco NA MEIA QUADRA DE BASQUETE | cesto | quadra |  |  |  | ex: utilização de outro material; material não instalado; depredação
42 | 5.1 (pág 30, figura 25) | Verificar se há 2 cestos de lixo (0,60 x 0,60 m) em madeira, com acabamento em verniz fosco AO LADO DA MEIA QUADRA DE BASQUETE | cesto | quadra |  |  |  | ex: utilização de outro material; material não instalado; depredação
40 | 5.1 (pág 30, figura 25) | Verificar se há 2 conjuntos de mesa (1,00 x 2,00m) com 2 bancos (0,30 x 2,00m) em madeira com acabamento em verniz fosco - montados AO LADO DA MEIA QUADRA DE BASQUETE | mesa | quadra |  |  |  | ex: utilização de outro material; material não instalado; depredação
41 | 5.1 (pág 30, figura 25) | Verificar se há 4 mesas para jogos (1,00 x 1,00 m) com 4 bancos (0,30 x 0,30 m) em madeira com acabamento em verniz fosco - montadas AO LADO DA MEIA QUADRA DE BASQUETE | mesa | quadra |  |  |  | ex: utilização de outro material; material não instalado; depredação
38 | 5.1 (pág 29, figura 24) | Verificar se há 1 poste com 6 refletores NA MEIA QUADRA DE BASQUETE | poste | quadra |  |  |  | ex: ausência de instalação; quantidade menor de refletores; instalação em local muito diferente do indicado.
35 | 5.1 (pág 28, figura 23) | Verificar se há 2 postes com 3 refletores, sendo 1 virado para O PARQUINHO e o outro virado para o CAMPO DE FUTEBOL | poste |  |  |  |  | ex: ausência de instalação; quantidade menor de refletores; instalação em local muito diferente do indicado.
39 | 5.1 (pág 29, figura 24) | Verificar se há 2 postes com 3 refletores, sendo 1 virado para a MEIA QUADRA DE BASQUETE e o outro virado para o CAMPO DE FUTEBOL. | poste |  |  |  |  | ex: ausência de instalação; quantidade menor de refletores; instalação em local muito diferente do indicado.
45 | 5.2 (pg 31) | Verificar se há grama plantada, em placas (tipo Esmeralda ou Curitibana ou São Carlos) (291,85m²) | [5 empty] | ex: gramas em torrões e não em placas
46 | 5.2 (pg 31) | Verificar se há arbustos ou cercas vivas plantados (40 unidades) | [5 empty] | ex: ausência de plantio de arbustos nas áreas especificadas no projeto
47 | 5.2 (pg 31) | Verificar se há árvores plantadas (20 arvores de até 2m e 3 arvores maior que 2m) Atenção: não confuda arbusto com árvore! | [5 empty] | ex: ausência de plantio de árvores nas áreas especificadas no projeto
48 |  | Verificar se a PLACA DE IDENTIFICAÇAO DA OBRA DO ESPAÇO ESPORTIVO COMUNITÁRIO contém as seguintes informações: nome da obra, valor total do investimento, fontes dos recursos (ex.: Governo Federal, Ministério responsável, PAC, etc), prazo de execução e datas de inicio e previsão de término. | [5 empty] | ex: obra sem placa de identificação; placa de identificação sem informações sobre nome da obra, valor total do investimento, fontes dos recursos, prazo de execução e datas de inicio e previsão de término.
Recado Final: Se for possível, troque ideias e dialogue com a comunidade local, vizinha ao novo Espaço Esportivo Comunitário!! É importante ouvi-los!

## por setor
CHECK LIST - Procedimento de Vistoria
Data da Visita à Obra:
Local da obra (bairro e município):
| Equipe (nomes dos conselheiros e respectivos conselhos): | [5 empty] | Sim | Sim
| Responsável pelo preenchimento do formulário (nome, telefone e e-mail): | [5 empty] | Não | Não
Não avaliado
| Item do Manual | Etapa | O serviço foi executado? | Foi identificada alguma falha? | Qual foi a falha ou problema? | Exemplos de falhas ou problemas?
|  |  | Opções: Sim / Não / Parcialmente/ Não avaliado | Opções: Sim / Não / Não avaliado
1 | 1.1 (pg 6) | CAMPO DE FUTEBOL COM GRAMA SINTÉTICA - Medir o campo, verificando se ele tem 50 x 28 m |  |  |  | ex: marcação com dimensões menores do que a do projeto
2 | 1.3 (pg 13) | Conforme fase da obra, verificar se o CAMPO DE FUTEBOL tem a primeira camada de brita cobrindo a terra (10 cm) |  |  |  | ex: espessura menor que a prevista, utilização de outro tipo de brita ou outro material; Ausência de registro fotográfico da execução
3 | 1.3 (pg 13) | Conforme fase da obra, verificar se o CAMPO DE FUTEBOL tem a segunda camada de brita (15 cm) |  |  |  | ex: espessura menor que a prevista, utilização de outro tipo de brita ou outro material; Ausência de registro fotográfico da execução
4 | 1.3 (pg 13) | Conforme fase da obra, verificar se o CAMPO DE FUTEBOL tem a terceira camada de brita (20 cm) |  |  |  | ex: espessura menor que a prevista, utilização de outro tipo de brita ou outro material; Ausência de registro fotográfico da execução
5 | 1.4 (pg 14) | Buscar informações sobre a DRENAGEM DO CAMPO DE FUTEBOL , verificando se foi feita no sistema de "espinha de peixe" (são ramificações que convergem para um dreno principal, coletando e direcionando o excesso de água para um ponto de saída) |  |  |  | ex:não execução do sistema de drenagem
6 | figura 2 do 1.1 (pg 7 e 9) | Verificar se o ALAMBRADO (tela em torno do campo) está instalado em cima da mureta |  |  |  | ex: instalação do alambrado sem mureta
7 | figura 2 do 1.1 (pg 7 e 9) | Verificar a altura do ALAMBRADO: a distância da mureta até o primeiro tubo horizontal dever ser de aproximadamente 1,72 m (essa medida indicará a altura total do alambrado que deverá ser de 5,25 m - 3 partes de 1,72 m fixadas em 3 tubos na horizontal) ATENÇÃO!! UM DOS ITENS MAIS CAROS DA OBRA! |  |  |  | ex: espaçamento maior entre os tubos; diâmetro dos tubos diferentes dos relacionados no projeto
8 | figura 2 do 1.1 (pg 7 e 9) | Verificar se a distância entre os tubos verticaisdo ALAMBRADO é em torno de 2,90 m (ou se existem 46 tubos na vertical em torno do campo) |  |  |  | ex: espaçamento maior entre os tubos; diâmetro dos tubos diferentes dos relacionados no projeto
9 | pg 9 | Verificar se a malha do ALAMBRADO (tela de arame galvanizado) é formada por quadrados de 5 x 5 cm |  |  |  | ex: malha com fio menor ao especificado ou com malha quadrada diferente
10 | figura 2 do 1.1 (pg 7 e 9) | Verificar se o ALAMBRADO está pintado com esmalte sintético fosco na cor verde folha |  |  |  | ex: sem pintura de esmalte; com outra especificação
11 | 1.1 (pg 6) | Verificar se as TRAVES DO GOL estão instaladas e medem 5 x 2,20 m, com redes de polietileno |  |  |  | ex: dimensões distintas; sem pintura de esmalte; sem rede
12 | 1.2 (pgs 10 e 11) | Verificar se o campo está todo coberto com GRAMA SINTÉTICA e se atentar também para a qualidade da grama! Ela deve ser nova e ter altura de 4,2 cm. ATENÇÃO!! ITEM MAIS CARO DA OBRA! |  |  |  | ex: grama reutilizada; grama com outra especificação; grama não cobre toda a extensão do campo
13 | 5.1 (pg 24 e 25 - ver comentários) | Verificar se há 2 postes com 3 refletores no CAMPO DE FUTEBOL. |  |  |  | ex: ausência de instalação; quantidade menor de refletores; instalação em local muito diferente do indicado
14 | 5.1 (pág 28, figura 23) | Verificar se há 2 postes com 3 refletores, sendo 1 virado para O PARQUINHO e o outro virado para o CAMPO DE FUTEBOL |  |  |  | ex: ausência de instalação; quantidade menor de refletores; instalação em local muito diferente do indicado
15 | 2.1 (pg 15) | Medir a MEIA QUADRA DE BASQUETE, verificando se ela tem 13 x 17 m |  |  |  | ex: marcação com dimensões menores do que a do projeto
16 | 2.3 (pg 17) | Conforme fase da obra, verificar se a QUADRA DE BASQUETE tem a primeira camada de concreto (5 cm) |  |  |  | ex: espessura menor que a prevista, utilização de outro material; Ausência de registro fotográfico da execução
17 | 2.3 (pg 17) | Conforme fase da obra, verificar se QUADRA DE BASQUETE tem a segunda camada de concreto moldado (8 cm) |  |  |  | ex: espessura menor que a prevista, utilização de outro material; Ausência de registro fotográfico da execução
18 | 2.2 (pg 16) | Conforme fase da obra, verificar se foi instalado na QUADRA DE BASQUETE o piso de 30 cm x 30 cm x 1,5 cm de polipropileno (é um tipo de plástico!). ATENÇÃO!! UM DOS ITENS MAIS CAROS DA OBRA! |  |  |  | ex: utilização de outro material (qualidade inferior); furto de material; direto no cimento
19 | figura 10 (pg 17) | Verificar se a TABELA DE BASQUETE está instalada: ela deve ser confeccionada com tubo de aço carbono, chumbada no piso, com acabamento em esmalte sintético na cor branca |  |  |  | ex: equipamento incompleto ou não instalado ou instalado em local em desacordo com o projeto
20 | 5.1 (pág 29, figura 24) | Verificar se há 2 bancos fixos (0,70 x 1,50 m) em madeira com acabamento em verniz fosco NA MEIA QUADRA DE BASQUETE |  |  |  | ex: utilização de outro material; material não instalado; depredação
21 | 5.1 (pág 30, figura 25) | Verificar se há 2 conjuntos de mesa (1,00 x 2,00m) com 2 bancos (0,30 x 2,00m) em madeira com acabamento em verniz fosco - montados AO LADO DA MEIA QUADRA DE BASQUETE |  |  |  | ex: utilização de outro material; material não instalado; depredação
22 | 5.1 (pág 30, figura 25) | Verificar se há 4 mesas para jogos (1,00 x 1,00 m) com 4 bancos (0,30 x 0,30 m) em madeira com acabamento em verniz fosco - montadas AO LADO DA MEIA QUADRA DE BASQUETE |  |  |  | ex: utilização de outro material; material não instalado; depredação
23 | 5.1 (pág 29, figura 24) | Verificar se há 1 poste com 6 refletores NA MEIA QUADRA DE BASQUETE |  |  |  | ex: ausência de instalação; quantidade menor de refletores; instalação em local muito diferente do indicado
24 | 5.1 (pág 29, figura 24) | Verificar se há 2 postes com 3 refletores, sendo 1 virado para a MEIA QUADRA DE BASQUETE e o outro virado para o CAMPO DE FUTEBOL. |  |  |  | ex: ausência de instalação; quantidade menor de refletores; instalação em local muito diferente do indicado
25 | 3.1 (pg 18) | Medir o PARQUINHO INFANTIL verificando se ele tem 9,7 x 14,7 m |  |  |  | ex: marcação com dimenões menores do que a de projeto
26 | 3.3 (pg 20) | Conforme fase da obra, verificar se o espaço do PARQUINHO INFANTIL tem a primeira camada de concreto (5 cm) |  |  |  | ex: espessura menor que a prevista; utilização de outro material
27 |  | Conforme fase da obra, verificar se o espaço do PARQUINHO INFANTIL tem o contrapiso de argamassa (6 cm) |  |  |  | ex: espessura menor que a prevista; utilização de outro material
28 | 3.2 (pg 19) | Conforme fase da obra, verificar se o piso de borracha esportivo foi instalado no PARQUINHO INFANTIL |  |  |  | ex: utilização de outro material (qualidade inferior); furto de material; no cimento
29 | 3.4 (pg 23 figura 16) e 5.1 (pag28 - figura 23) | Verificar se há 2 paredes de escalada (2,00 x 1,80 m) em madeira, com acabamento em verniz fosco - montadas no PARQUINHO INFANTIL |  |  |  | ex: utilização de outro material; material não instalado; depredação
30 | 3.4 (pg 23 figura 18) e 5.1 (pag28 - figura 23) | Verificar se há 1 gangorra dupla (3,00 x 2,50 m) em madeira com acabamento em verniz fosco - montada no PARQUINHO INFANTIL |  |  |  | ex: utilização de outro material; material não instalado; depredação
31 | 3.4 (pg 21 e 22) figura 14 e 15 e 5.1 (figura 23) | Verificar se há 1 brinquedo (4,00 x 5,00 m) em madeira com acabamento em verniz fosco, contendo: 1 casinha, 1 rampa de acesso, 1 escorregador, 1 escada de marinheiro e 2 balanços - montado no PARQUINHO INFANTIL |  |  |  | ex: utilização de outro material; material incompleto; material não instalado; depredação
32 | 3.4 (pg 23 figura 17) e 5.1 (pag28 - figura 23) | Verificar se há 1 balanço duplo (1,50 x 3,00 m) em madeira com acabamento em verniz fosco - montado no PARQUINHO INFANTIL |  |  |  | ex: utilização de outro material; material não instalado; depredação
33 | 5.1 (pág 28, figura 23) | Verificar se há 1 pergolado (11,75 m²) em madeira instalado e fixado com concreto sobre solo NO PARQUINHO |  |  |  | ex: utilização de outro material; material não instalado; depredação
34 | 5.1 (pág 28, figura 23) | Verificar se há 1 poste com 6 refletores NO PARQUINHO |  |  |  | ex: ausência de instalação; quantidade menor de refletores; instalação em local muito diferente do indicado
35 | 5.1 (pág 28, figura 23) | Verificar se há 6 bancos fixos (0,70 x 1,50 m) em madeira com acabamento em verniz fosco NO PARQUINHO |  |  |  | ex: utilização de outro material; material não instalado; depredação
36 | 4.1 (pg 24) | Medir a largura da PISTA DE CAMINHADA, verificando se tem 3 m (se possível, medir em mais de um local da pista!) |  |  |  | ex: largura menor do que 3,0m
37 | 4.2 (pg 25) | Conforme fase da obra, verificar se a PISTA DE CAMINHADA tem a primeira camada de concreto (5 cm) |  |  |  | ex: espessura menor que a prevista; utilização de outro material
38 |  | Conforme fase da obra, verificar se a PISTA DE CAMINHADA tem a segunda camada de concreto armado (8 cm) ATENÇÃO!! UM DOS ITENS MAIS CAROS DA OBRA! |  |  |  | ex: espessura menor que a prevista; sem armação; trincas
39 | figura 19 (pg 24) | Verificar se o piso da PISTA DE CAMINHADA está pintado com tinta epóxi |  |  |  | ex: utilização de outra tinta; pintura incompleta
40 |  | Verificar se há demarcação de faixa pintada com tinta epóxi na PISTA DE CAMINHADA |  |  |  | ex: demarcação em desacordo com o projeto
41 | 5.1 (pág 28, 29 e 30 - figuras 23, 24 e 25) | Verificar se há 13 cestos de lixo (0,60 x 0,60 m) em madeira, com acabamento em verniz fosco (5 no PARQUINHO, 4 no CAMPO DE FUTEBOL, 2 na QUADRA DE BASQUETE, 2 ao LADO DA QUADRA DE BASQUETE) |  |  |  | ex: utilização de outro material; material não instalado; depredação
42 | 5.2 (pg 31) | Verificar se há grama plantada, em placas (tipo Esmeralda ou Curitibana ou São Carlos) (291,85m²) |  |  |  | ex: gramas em torrões e não em placas
43 | 5.2 (pg 31) | Verificar se há arbustos ou cercas vivas plantados (40 unidades) |  |  |  | ex: ausência de plantio de arbustos nas áreas especificadas no projeto
44 | 5.2 (pg 31) | Verificar se há árvores plantadas (20 arvores de até 2m e 3 arvores maior que 2m) Atenção: não confuda arbusto com árvore! |  |  |  | ex: ausência de plantio de árvores nas áreas especificadas no projeto
45 |  | Verificar se a PLACA DE IDENTIFICAÇAO DA OBRA DO ESPAÇO ESPORTIVO COMUNITÁRIO contém as seguintes informações: nome da obra, valor total do investimento, fontes dos recursos (ex.: Governo Federal, Ministério responsável, PAC, etc), prazo de execução e datas de inicio e previsão de término |  |  |  | ex: obra sem placa de identificação; placa de identificação sem informações sobre nome da obra, valor total do investimento, fontes dos recursos, prazo de execução e datas de inicio e previsão de término
Recado Final: Se for possível, troque ideias e dialogue com a comunidade local, vizinha ao novo Espaço Esportivo Comunitário!! É importante ouvi-los!