## PRENCHIMENTO Orçamento AnexoVII
Empresa/CNPJ:
| Obra | Bancos |  |  | B.D.I. |  |  | Encargos Sociais
| Reforma dos Circuitos Alimentadores do Hortomercado do RJ |  |  |  | 22,78%
Planilha Orçamentária Sintética Com Valor do Material e da Mão de Obra
Item | Descrição | Und | Quant. | Valor Unit | Valor Unit com BDI |  |  | Total
[5 empty] | M. O. | MAT. | Total | M. O. | MAT. | Total
1 | Serviços Téc. Prof. / Desligamento Light
1.1 | ART OBRA OU SERVIÇO (ACIMA DE R$ 15.000,00) – EXERCÍCIO 2020 | und | 2
1.2 | ELETRICISTA (apoio, montagem, manutenção, reaperto, organização, climpagem de cabos, testes, procedimentos de segurança, auxilio em trabalho de altura, auxilio em montagem de quadros eletricos, corte de chapas e ajustes em geral na instalação e sinalizacao.) | H | 48
1.3 | ENGENHEIRO ELETRICISTA (Supervisão, Configuração, Startup, Comissionamento, Planejamento, Procedimentos de segurança, compras técnicas, AsBuilt, documentação e vistorias, aprovações junto a orgãos públicos e Light, reuniões de fiscalização) | H | 48
2 | Serviços Preliminares
2.1 | Aluguel de grupo gerador, capacidade 6 Kva, com fornecimento de combustível (P/ EXECUÇÃO DOS TRABALHOS) | h | 88
2.2 | Aluguel de rádio comunicador - 02 unidades (comunicação equipes, teste circuitos, etc) | mês | 3
2.3 | TAPUME COM COMPENSADO DE MADEIRA. AF_05/2018 (Proteção de áreas/ segurança) | m² | 10
2.4 | PLACA DE OBRA (PARA CONSTRUCAO CIVIL) EM CHAPA GALVANIZADA *N. 22*, ADESIVADA, DE *2,0 X 1,125* M, PADRÃO GOV. FED. | m² | 2
2.5 | LOCACAO DE ANDAIME METALICO TUBULAR DE ENCAIXE, TIPO DE TORRE, COM LARGURA DE 1,5 M | MXMES | 30
2.6 | LOCACAO DE CONTAINER 2,30 X 6,00 M, ALT. 2,50 M, PARA ESCRITORIO, SEM DIVISORIAS INTERNAS E SEM SANITARIO | MES | 3
2.7 | RASGO EM ALVENARIA PARA RAMAIS/ DISTRIBUIÇÃO | M | 2
2.8 | MONTAGEM E DESMONTAGEM DE ANDAIME TUBULAR TIPO TORRE | M | 10
3 | Serviços Auxiliares e Adm.
3.1 | Medicamentos primeiros socorros | mês | 3
3.2 | Material de escritório | mês | 3
3.3 | PLOTAGEM DE PROJETOS, FOLHAS, DIAGRAMAS, PLANILHAS, DIARIO DE OBRAS, ETC (1 OBRA, 1 ESCRITÓRIO, 1 FISCALIZAÇÃO, 2 ASBUILT CONAB) | un | 5
3.4 | PLACA DE SINALIZACAO DE SEGURANCA "PERIGO ELETRICIDADE", FOTOLUMINESCENTE, QUADRADA, *20 X 20* CM, EM PVC *2* MM ANTI-CHAMAS (SIMBOLOS, CORES E PICTOGRAMAS CONFORME NBR 13434), (Indicação nos QD e Portas PC's) | UN | 5
3.5 | FITA PLAST. ZEBRADA, SINALIZAÇÃO AMARELA E PRETA 7CM (isolar áreas de risco/trabalhos) | M | 150
3.6 | LIMPEZA GERAL / LIMPEZA FINAL DE OBRA (C/ MATERIAIS) | m² | 300
4 | QD1 - Forn., Montagem, Inst e Adaptação
4.1 | COBRE ELETROLÍTICO EM BARRA - P/ BARRAMENTO DE NEUTRO E TERRA | KG | 1
4.2 | QUADRO GERAL DE DISTRIBUIÇÃO, EM CHAPA GALVALIZADA, MEDINDO 1200X 800X 250CM c/ barramento trifásico, Fechadura, aberturas superior, inferior e laterais. Adaptado e instalado no local. | un | 1
4.3 | DISJUNTOR TRIPOLAR TIPO DIN, CORRENTE NOMINAL DE 40A - FORNECIMENTO E INSTALAÇÃO. AF_10/2020 | UN | 3
4.4 | DISJUNTOR TRIPOLAR TIPO DIN, CORRENTE NOMINAL DE 50A - FORNECIMENTO E INSTALAÇÃO. AF_10/2020 | UN | 3
4.5 | Disjuntor termomagnetico tripolar 63 A, padrão DIN (Europeu - linha branca), curva C | un | 6
4.6 | Disjuntor termomagnetico tripolar 80 A, padrão DIN (Europeu - linha branca), curva C, 5KA | un | 4
4.7 | Disjuntor termomagnetico tripolar 100 A, padrão DIN (Europeu - linha branca), 10KA | un | 3
4.8 | Disjuntor termomagnetico tripolar 125 A, padrão DIN (Europeu - linha branca), 10KA | un | 2
4.9 | Disjuntor termomagnético tripolar 250 A com caixa moldada 10 kA | un | 2
4.10 | Disjuntor termomagnetico tripolar 400 A, padrão DIN (Europeu - linha branca), 65KA | un | 1
4.11 | Dispositivo de proteção contra surto de tensão DPS 40kA - 175v | un | 4
4.12 | CANALETA PVC 110X50MM C/TAMPA INST EM QD ELT | M | 2
4.13 | Canaleta plástica 50 x 80mm, cinza, PVC | m | 1
4.14 | Chapa em policarbonato mr-10, cor cristal, ge, espessura 4.5 mm (PROTEÇÃO DOS BARRAMENTOS) | m² | 0.25
4.15 | Isolador epoxi BT 50x50 Isolador epoxi BT 50x50 (PROTEÇÃO E BARRAS NEUTRO E TR) | un | 8
4.16 | Parafuso cabeça sextavada 1/4" x 3/4" | un | 16
4.17 | Arruela lisa zincada d=1/4" | un | 16
4.18 | TRANSFORMADOR DE CORRENTE (TOROIDE) EXTERNO AO CABO 400/5A, inst. | un | 3
4.19 | AMPERIMETRO (analóg. ou dig),400A (INDICADOR ) P/ 5A, compatível c/ TC e QD | un | 1
4.20 | CHAVE COMUTADORA DE AMPERIMETRO 0-A-B-C | un | 1
4.21 | VOLTIMETRO (analog. Ou dig.) 0 - 300V | un | 1
4.22 | CHAVE COMUTADORA VOLTIMETRO 0-FN-FF | un | 1
4.23 | TERMINAL METALICO A PRESSAO PARA 1 CABO DE 10 MM2, COM 1 FURO DE FIXACAO | UN | 6
4.24 | TERMINAL METALICO A PRESSAO PARA 1 CABO DE 16 MM2, COM 1 FURO DE FIXACAO | UN | 6
4.25 | TERMINAL METALICO A PRESSAO PARA 1 CABO DE 50 MM2, COM 1 FURO DE FIXACAO | UN | 6
4.26 | TERMINAL METALICO A PRESSAO PARA 1 CABO DE 240 MM2, COM 1 FURO DE FIXACAO | UN | 4
5 | QD2 - Forn., Montagem, Inst e Adaptação
5.1 | COBRE ELETROLÍTICO EM BARRA - P/ BARRAMENTO DE NEUTRO E TERRA | KG | 1
5.2 | QUADRO GERAL DE DISTRIBUIÇÃO, EM CHAPA GALVALIZADA, MEDINDO 1200X800X250CM c/ barramento trifásico, Fechadura, aberturas superior, inferior e laterais. Adaptado e instalado no local. | un | 1
5.3 | DISJUNTOR TRIPOLAR TIPO DIN, CORRENTE NOMINAL DE 40A - FORNECIMENTO E INSTALAÇÃO. AF_10/2020 | UN | 6
5.4 | DISJUNTOR TRIPOLAR TIPO DIN, CORRENTE NOMINAL DE 50A - FORNECIMENTO E INSTALAÇÃO. AF_10/2020 | UN | 3
5.5 | Disjuntor termomagnetico tripolar 63 A, padrão DIN (Europeu - linha branca), curva C | un | 6
5.6 | Disjuntor termomagnetico tripolar 80 A, padrão DIN (Europeu - linha branca), curva C, 5KA | un | 3
5.7 | Disjuntor termomagnetico tripolar 100 A, padrão DIN (Europeu - linha branca), 10KA | un | 4
5.8 | Disjuntor termomagnetico tripolar 125 A, padrão DIN (Europeu - linha branca), 10KA | un | 2
5.9 | Disjuntor termomagnetico tripolar 400 A, padrão DIN (Europeu - linha branca), 65KA | un | 1
5.10 | Dispositivo de proteção contra surto de tensão DPS 40kA - 175v | un | 4
5.11 | CANALETA PVC 110X50MM C/TAMPA INST EM QD ELT | M | 2
5.12 | Canaleta plástica 50 x 80mm, cinza, Hellerman ou similar | m | 1
5.13 | Chapa em policarbonato mr-10, cor cristal, ge, espessura 4.5 mm (PROTEÇÃO DOS BARRAMENTOS) | m² | 0.25
5.14 | Isolador epoxi BT 50x50 Isolador epoxi BT 50x50 (PROTEÇÃO E BARRAS NEUTROT E TR) | un | 8
5.15 | Parafuso cabeça sextavada 1/4" x 3/4" | un | 16
5.16 | Arruela lisa zincada d=1/4" | un | 16
5.17 | TRANSFORMADOR DE CORRENTE (TOROIDE) EXTERNO AO CABO 400/5A, inst. | un | 1
5.18 | AMPERIMETRO (analóg. ou dig),400A (INDICADOR ) P/ 5A, compatível c/ TC e QD | un | 1
5.19 | CHAVE COMUTADORA DE AMPERIMETRO 0-A-B-C | un | 1
5.20 | VOLTIMETRO (analog. Ou dig.) 0 - 300V | un | 1
5.21 | CHAVE COMUTADORA VOLTIMETRO 0-FN-FF | un | 1
5.22 | TERMINAL METALICO A PRESSAO PARA 1 CABO DE 6 A 10 MM2, COM 1 FURO DE FIXACAO | UN | 6
5.23 | TERMINAL METALICO A PRESSAO PARA 1 CABO DE 16 MM2, COM 1 FURO DE FIXACAO | UN | 6
5.24 | TERMINAL METALICO A PRESSAO PARA 1 CABO DE 50 MM2, COM 1 FURO DE FIXACAO | UN | 6
5.25 | TERMINAL METALICO A PRESSAO PARA 1 CABO DE 240 MM2, COM 1 FURO DE FIXACAO | UN | 3
6 | QD Escritório - Forn., Montagem, Inst e Adaptação
6.1 | COBRE ELETROLITICO EM BARRA - P/ BARRAMENTO DE NEUTRO E TERRA | KG | 1
6.2 | QUADRO GERAL DE DISTRIBUIÇÃO, EM CHAPA GALVALIZADA, MEDINDO 1200X800X250CM c/ barramento trifásico, Fechadura, aberturas superior, inferior e laterais. Adaptado e instalado no local. | un | 1
6.3 | DISJUNTOR TRIPOLAR TIPO DIN, CORRENTE NOMINAL DE 40A - FORNECIMENTO E INSTALAÇÃO. AF_10/2020 | UN | 4
6.4 | DISJUNTOR TRIPOLAR TIPO DIN, CORRENTE NOMINAL DE 50A - FORNECIMENTO E INSTALAÇÃO. AF_10/2020 | UN | 3
6.5 | Disjuntor termomagnetico tripolar 63 A, padrão DIN (Europeu - linha branca), curva C | un | 4
6.6 | Disjuntor termomagnetico tripolar 80 A, padrão DIN (Europeu - linha branca), curva C, 5KA | un | 3
6.7 | Disjuntor termomagnetico tripolar 100 A, padrão DIN (Europeu - linha branca), 10KA | un | 3
6.8 | Disjuntor termomagnetico tripolar 125 A, padrão DIN (Europeu - linha branca), 10KA | un | 2
6.9 | Disjuntor termomagnético tripolar 250 A com caixa moldada 10 kA | un | 1
6.10 | Dispositivo de proteção contra surto de tensão DPS 40kA - 175v | un | 4
6.11 | CANALETA PVC 110X50MM C/TAMPA INST EM QD ELT | M | 2
6.12 | Canaleta plástica 50 x 80mm, cinza,PVC | m | 1
6.13 | Chapa em policarbonato mr-10, cor cristal, ge, espessura 4.5 mm (PROTEÇÃO DOS BARRAMENTOS) | m² | 0.25
6.14 | Isolador epoxi BT 50x50 Isolador epoxi BT 50x50 (PROTEÇÃO E BARRAS NEUTRO E TR) | un | 8
6.15 | Parafuso cabeça sextavada 1/4" x 3/4" | un | 16
6.16 | Arruela lisa zincada d=1/4" | un | 16
6.17 | TRANSFORMADOR DE CORRENTE (TOROIDE) EXTERNO AO CABO 250/5A, inst. | un | 3
6.18 | AMPERIMETRO (analóg. ou dig), 250A (INDICADOR ) P/ 5A, compatível c/ TC e QD | un | 1
6.19 | CHAVE COMUTADORA DE AMPERIMETRO 0-A-B-C | un | 1
6.20 | VOLTIMETRO (analog. Ou dig.) 0 - 300V | un | 1
6.21 | CHAVE COMUTADORA VOLTIMETRO 0-FN-FF | un | 1
6.22 | TERMINAL METALICO A PRESSAO PARA 1 CABO DE 10 MM2, COM 1 FURO DE FIXACAO | UN | 6
6.23 | TERMINAL METALICO A PRESSAO PARA 1 CABO DE 16 MM2, COM 1 FURO DE FIXACAO | UN | 6
6.24 | TERMINAL METALICO A PRESSAO PARA 1 CABO DE 50 MM2, COM 1 FURO DE FIXACAO | UN | 6
6.25 | TERMINAL METALICO A PRESSAO PARA 1 CABO DE 240 MM2, COM 1 FURO DE FIXACAO | UN | 3
7 | Infraestrutura de Cabos
7.1 | CABO DE COBRE FLEXÍVEL ISOLADO, 150 MM², ANTI-CHAMA 0,6/1,0 KV, PARA DISTRIBUIÇÃO - FORNECIMENTO E INSTALAÇÃO. AF_12/2015 | M | 339
7.2 | CABO DE COBRE FLEXÍVEL ISOLADO, 95 MM², ANTI-CHAMA 0,6/1,0 KV, PARA DISTRIBUIÇÃO - FORNECIMENTO E INSTALAÇÃO. AF_12/2015 | M | 230
7.3 | CABO DE COBRE NU 35 MM2 MEIO-DURO | M | 113
7.4 | CABO DE COBRE FLEXÍVEL ISOLADO, 240 MM², ANTI-CHAMA 0,6/1,0 KV, PARA DISTRIBUIÇÃO - FORNECIMENTO E INSTALAÇÃO. AF_12/2015 | M | 12
7.5 | CABO DE COBRE FLEXÍVEL ISOLADO, 4 MM², ANTI-CHAMA 0,6/1,0 KV, PARA CIRCUITOS TERMINAIS - FORNECIMENTO E INSTALAÇÃO. AF_12/2015 | M | 20
7.6 | CABO DE COBRE FLEXÍVEL ISOLADO, 10 MM², ANTI-CHAMA 0,6/1,0 KV, PARA CIRCUITOS TERMINAIS - FORNECIMENTO E INSTALAÇÃO. AF_12/2015 | M | 8
7.7 | CABO DE COBRE FLEXÍVEL ISOLADO, 16 MM², ANTI-CHAMA 0,6/1,0 KV, PARA CIRCUITOS TERMINAIS - FORNECIMENTO E INSTALAÇÃO. AF_12/2015 | M | 6
7.8 | CABO DE COBRE FLEXÍVEL ISOLADO, 35 MM², ANTI-CHAMA 0,6/1,0 KV, PARA DISTRIBUIÇÃO - FORNECIMENTO E INSTALAÇÃO. AF_12/2015 | M | 6
7.9 | CABO DE COBRE FLEXÍVEL ISOLADO, 50 MM², ANTI-CHAMA 0,6/1,0 KV, PARA DISTRIBUIÇÃO - FORNECIMENTO E INSTALAÇÃO. AF_12/2015 | M | 6
7.10 | ABRACADEIRA DE NYLON PARA AMARRACAO DE CABOS, COMPRIMENTO DE 200 X *4,6* MM (Passagem de cabos, arrumação circ., e quadros) | UN | 500
7.11 | FITA ISOLANTE ADESIVA ANTICHAMA, USO ATE 750 V, EM ROLO DE 19 MM X 20 M (emendas e acabamentos) | UN | 10
7.12 | FITA ISOLANTE DE BORRACHA AUTOFUSAO, USO ATE 69 KV (ALTA TENSAO) (emendas e acabamentos) | M | 100
7.13 | CONECTOR METALICO TIPO PARAFUSO FENDIDO (SPLIT BOLT), P/ fixação cabo nú 35mm² em eletrocalha | UN | 20
7.14 | TERMINAL METALICO A PRESSAO PARA 1 CABO DE 150 A 185 MM2, COM 2 FUROS PARA FIXACAO | UN | 6
7.15 | TERMINAL METALICO A PRESSAO PARA 1 CABO DE 95 A 120 MM2, COM 2 FUROS PARA FIXACAO | UN | 4
7.16 | ELETRODUTO FLEXIVEL, EM ACO GALVANIZADO, REVESTIDO EXTERNAMENTE COM PVC PRETO, DIAMETRO EXTERNO DE 32 MM (1"), TIPO SEALTUBO | M | 15
7.17 | Terminal de conexão SPTF d=1" p/tubo metálico flex., Sealtubo ou similar, fornecimento | Un | 30
7.18 | ABRACADEIRA EM ACO PARA AMARRACAO DE ELETRODUTOS, TIPO D, COM 1" E PARAFUSO DE FIXACAO (fixação seal tube nos medidores e QD's) | UN | 45
7.19 | Fornecimento e instalação de eletrocalha perfurada 200 x 100 x 3000 mm (ref. mopa ou similar) | m | 110
7.20 | Suporte vertical 200 x 150 mm para fixação de eletrocalha metálica ( ref.: Mopa ou similar) | un | 28
7.21 | Fornecimento e instalação de mão francesa simples 200 mm | un | 28
7.22 | Tampa de encaixe 200 mm para eletrocalha metálica (ref.: mopa ou similar) | m | 110
7.23 | PARAFUSO ZINCADO, SEXTAVADO, COM ROSCA INTEIRA, DIAMETRO 3/8", COMPRIMENTO 2" | UN | 110
7.24 | PORCA ZINCADA, SEXTAVADA, DIAMETRO 3/8" | UN | 200
7.25 | Arruela lisa de 3/8" | un | 200
7.26 | Barra roscada bicromatizada ø 3/8" x 3000mm | un | 30
7.27 | Grampo ´C´ de Ø 3/8´ e balancim grande para perfilado, ref. BF-078+BF-081 Bandeirantes, RP 2033+RP 2034 Real Perfil ou equivalente | cj | 30
7.28 | Prolongador 3/8" x 50mm, da Mopa ou similar | un | 30
7.29 | BUCHA DE NYLON SEM ABA S10, COM PARAFUSO DE 6,10 X 65 MM EM ACO ZINCADO COM ROSCA SOBERBA, CABECA CHATA E FENDA PHILLIPS | UN | 100
7.30 | Emenda interna 200 x 100 mm com base lisa perfurada para eletrocalha metálica (ref. Mopa ou similar) | un | 90
7.31 | Parafuso cabeça lentilha auto-travante 1/4" x 3/4", bicromatizada | un | 720
7.32 | Porca sextavada 1/4", bicromatizada | un | 720
7.33 | Arruela lisa zincada d=1/4" | un | 720
7.34 | Arruela de pressão 1/4" | un | 720
7.35 | Curva vertical 200 x 100 mm para eletrocalha metálica, com ângulo 90° (ref.: mopa ou similar) | un | 12
7.36 | Tampa de encaixe 200mm para Tê , para eletrocalha metálica (ref.: mopa ou similar) | un | 4
7.37 | Tê vertical 200 x 100 mm para eletrocalha metálica (ref.: mopa ou similar) | un | 4
8 | Entrada de Energia (Troca de Disj. / Manut Barram.)
8.1 | DISJUNTOR REGULÁVEL 1000 a 2500A, COMPLETO completamente compatível c/ existente. Incluso todos os materiais, troca, adaptação, instalação e programação. | un | 1
8.2 | COBRE ELETROLÍTICO EM BARRA - P/ substituição nas conexões com disjuntor, e barramentos danificados. | KG | 42.72
8.3 | PARAFUSO ROSCA MÁQUINA PARA UNIÃO DOS BARRAMENTOS | UN | 90
8.4 | PORCA SEXTAVADA ROSCA MÁQUINA PARA UNIÃO DOS BARRAMENTOS | un | 90
8.5 | ARRUELA DE PRESSÃO PARA UNIÃO DOS BARRAMENTOS | un | 180
8.6 | ARRUELA LISA PARA UNIÃO DOS BARRAMENTOS | un | 180
[7 empty] | Totais -> | R$ | R$ | R$
Total sem BDI
Total do BDI
Total Geral
Validade da Proposta:
_______________________________________________________________ (Responsável)