## Planilha1
| IDENTIFICAÇÃO EMPRESA |  |  | B.D.I.
29,0%
Obra: ILUMINAÇÃO EXTERNA UNIDADE FORMOSO DO ARAGUAIA
Item | Descrição | Und | Quant. | Valor Unit | Valor Unit com BDI | Total
1 | SERVIÇOS PRELIMINARES |  |  |  | 0 | 0
1.1 | REGISTRO DE ART DA OBRA | UN | 1
1.2 | ALUGUEL MENSAL ANDAIME TUBULAR ATE ALTURA 12,0 METROS | MES | 3
1.3 | ALUGUEL MENSAL CONTAINER-ALMOXARIFADO-6,0x2,4m | MES | 4
1.4 | ALUGUEL CAMINHAO MUNCK, TIPO TOCO, MODELO 12/18 6M ATE 5T | H | 36
1.5 | Caminhao Carroceria fixa, capacidade de 7,5t, cesto duplo, com motorista operador, com as seguintes especificacoes minimas: motor diesel de 162CV, guindaste hidraulico acoplado de 15,5tf/m de momento de carga util, lanca com cesto duplo com alcance de 16m de altura, sinalizador visual rotativo amarelo ou ambar. Custo horario improdutivo (motor desligado).(desonerado) | h | 160
1.6 | DESMONTAGEM DE INSTALAÇÕES ELÉTRICAS | UN | 1
1.7 | RETIRADA DE POSTES METÁLICOS DO ESTACIONAMENTO | UN | 5
1.8 | DESLOCAMENTO DE POSTE METÁLICO ATÉ 12 METROS | UN | 5
1.9 | REVISÃO/ MANUTENÇÃO DOS POSTES METÁLICOS ( RETIRADA DAS LUMINÁRIAS ANTIGAS, CONDUTORES, REMOÇÃO DE FERRUGEM,ETC.) | UN | 60
1.10 | FORNECIMENTO E INSTALAÇÃO DE PLACA DE OBRA COM CHAPA GALVANIZADA E ESTRUTURA DE MADEIRA. AF_03/2022_PS | m² | 3
2 | ILUMINAÇÃO ESTACIONAMENTO ESCRITÓRIO
2.1 | ABERTURA E FECHAMENTO DE RASGOS EM ALVENARIAS COM MAKITA | M | 5
2.2 | Abertura e fechamento manual de rasgo em concreto, para passagem de tubos e dutos, com diametro de 1/2" a 1".(desonerado) | m | 5
2.3 | ELETRODUTO FLEXÍVEL CORRUGADO REFORÇADO, PVC, DN 25 MM (3/4"), PARA CIRCUITOS TERMINAIS, INSTALADO EM FORRO - FORNECIMENTO E INSTALAÇÃO. AF_03/2023 | M | 10
2.4 | CAIXA DE PASSAGEM 50X50X80CM (MEDIDAS INTERNAS) FUNDO DE BRITA SEM TAMPA | Un | 3
2.5 | ESCAVAÇÃO MECANIZADA DE VALAS OU CAVAS COM PROFUNDIDADE DE ATÉ 2 M | m³ | 7.5
2.6 | Eletroduto PEAD parede simples, corrugado, cor preta, diâmetro 1.1/2", referencia Kanaflex, Plastibras ou equivalente | m | 30
2.7 | REATERRO (MANUAL) DE VALAS | M | 30
2.8 | FITA EM AÇO INOXIDÁVEL PARA POSTE DE 0,50 M X 19 MM, COM FECHO EM AÇO INOXIDÁVEL | un | 5
2.9 | DISJUNTOR MONOPOLAR TIPO DIN, CORRENTE NOMINAL DE 10A - FORNECIMENTO E INSTALAÇÃO. AF_07/2025 | UN | 1
2.10 | ARMACAO SECUNDARIA LEVE 1 ELEMENTO | Un | 5
2.11 | ISOLADOR ROLDANA PORCELANA 72 X 72 MM | Un | 5
2.12 | CABO ISOLADO PP 3 X 4,0 MM2 | M | 40
2.13 | CABO ISOLADO PP 3 X 2,5 MM2 | M | 20
2.14 | CABO ELÉTRICO MULTIPLEXADO, MATERIAL DO CONDUTOR:ALUMÍNIO, MATERIAL ISOLAMENTO:PVC TERMOFIXO, FORMAÇÃO DO CABO: DUPLEX 10 MM2, TENSÃO ISOLAMENTO: 0,6/1 KV | M | 120
2.15 | LUMINÁRIA DE LED PARA ILUMINAÇÃO PÚBLICA, DE 138 W ATÉ 180 W - FORNECIMENTO E INSTALAÇÃO. AF_02/2025_PS | UN | 9
2.16 | RELE FOTO ELETRICO COM BASE | Un | 9
2.17 | Conector perfurante para rede aerea, tensao de aplicacao: 0,6/1Kv, grau de protecao: IP-65, principal: 6mm2 - 185mm2 e derivacao: 1,5mm2 - 6mm2 | un | 20
2.18 | CONECTOR PARAFUSO FENDIDO BIMETALICO 10MM | UN | 8
3 | ILUMINAÇÃO PORTARIA
3.1 | DISJUNTOR MONOPOLAR TIPO DIN, CORRENTE NOMINAL DE 10A - FORNECIMENTO E INSTALAÇÃO. AF_07/2025 | UN | 2
3.2 | ELETRODUTO GALVANIZADO NBR 5597 20mm 3/4"" | M | 50
3.3 | CONDULETE ALUMINIO MULTIPLO X 3/4 COM KIT DE VEDACAO IP54 | UN | 12
3.4 | Unidut múltiplo Ø 3/4" | un | 30
3.5 | ABRAÇADEIRA METALICA TIPO "D" DIAM. 3/4" | Un | 15
3.6 | BUCHA NYLON COM PARAFUSO S-8 | UN | 50
3.7 | ESCAVAÇÃO MECANIZADA DE VALAS OU CAVAS COM PROFUNDIDADE DE ATÉ 2 M | m³ | 12
3.8 | REATERRO (MANUAL) DE VALAS | M | 50
3.9 | CAIXA DE PASSAGEM 50X50X80CM (MEDIDAS INTERNAS) FUNDO DE BRITA SEM TAMPA | Un | 5
3.10 | Eletroduto PEAD parede simples, corrugado, cor preta, diâmetro 1.1/2", referencia Kanaflex, Plastibras ou equivalente | m | 60
3.11 | ABERTURA E FECHAMENTO DE RASGOS EM ALVENARIAS COM MAKITA | M | 5
3.12 | Abertura e fechamento manual de rasgo em concreto, para passagem de tubos e dutos, com diametro de 1/2" a 1".(desonerado) | m | 3
3.13 | CABO ISOLADO PP 3 X 4,0 MM2 | M | 60
3.14 | INTERRUPTOR SIMPLES (2 MÓDULOS) COM 1 TOMADA DE EMBUTIR 2P+T 10 A, INCLUINDO SUPORTE E PLACA - FORNECIMENTO E INSTALAÇÃO. AF_03/2023 | UN | 1
3.15 | CABO DE COBRE FLEXÍVEL ISOLADO, 2,5 MM², ANTI-CHAMA 450/750 V, PARA CIRCUITOS TERMINAIS - FORNECIMENTO E INSTALAÇÃO. AF_03/2023 | M | 300
3.16 | LUMINÁRIA DE LED PARA ILUMINAÇÃO PÚBLICA, DE 138 W ATÉ 180 W - FORNECIMENTO E INSTALAÇÃO. AF_02/2025_PS | UN | 4
3.17 | RELE FOTO ELETRICO COM BASE | Un | 4
3.18 | REFLETOR 100W LED LINEAR BLINDADO A PROVA D'AGUA | UN | 7
4 | ILUMINAÇÃO QDILEX REFEITÓRIO - ÁREA EXTERNA ESTACIONAMENTO E VIA DE ACESSO AOS SILOS
4.1 | CAIXA PARA QUADRO DE COMANDO METÁLICA DE SOBREPOR 60X60X20 CM | Un | 1
4.2 | Barramento trifásico | m | 1
4.3 | ISOLADOR EPOXI 25X30 (BUJAO) | Un | 6
4.4 | DISJUNTOR TRIPOLAR DIN 63A - FORNECIMENTO E INSTALAÇÃO. AF_07/2025 | UN | 1
4.5 | DISPOSITIVO DE PROTEÇÃO CONTRA SURTOS (D.P.S.) 275V DE 8 A 40KA | Un | 4
4.6 | Trilho de fixação 32/35mm - Pial | m | 1
4.7 | CONTATOR TRIPOLAR - 65A, 500V NOMINAL, COMANDO 220V, CATEGORIA AC-3. | un | 1
4.8 | DISJUNTOR MONOPOLAR TIPO DIN, CORRENTE NOMINAL DE 25A - FORNECIMENTO E INSTALAÇÃO. AF_07/2025 | UN | 1
4.9 | DISJUNTOR MONOPOLAR TIPO DIN, CORRENTE NOMINAL DE 16A - FORNECIMENTO E INSTALAÇÃO. AF_07/2025 | UN | 2
4.10 | RELE FOTOELETRICO PARA LUMINARIAS A PROVA DE TEMPO | UN | 1
4.11 | ELETRODUTO GALVANIZADO NBR 5597 20mm 3/4"" | M | 6
4.12 | ABERTURA E FECHAMENTO DE RASGOS EM ALVENARIAS COM MAKITA | M | 5
4.13 | Abertura e fechamento manual de rasgo em concreto, para passagem de tubos e dutos, com diametro de 1/2" a 1".(desonerado) | m | 5
4.14 | CAIXA DE PASSAGEM 50X50X80CM (MEDIDAS INTERNAS) FUNDO DE BRITA SEM TAMPA | Un | 3
4.15 | ESCAVAÇÃO MECANIZADA DE VALAS OU CAVAS COM PROFUNDIDADE DE ATÉ 2 M | m³ | 7.5
4.16 | ELETRODUTO FLEXIVEL KANAFLEX 2"" | M | 30
4.17 | REATERRO (MANUAL) DE VALAS | M | 30
4.18 | ELETRODUTO GALVANIZADO (SEMI PESADO) NBR 5598 50mm 2"" | M | 15
4.19 | Cabeçote de alumínio de 2" | un | 1
4.20 | POSTE DE CONCRETO SECAO DUPLO T COMPRIMENTO = 10M, CARGA NOMINAL NO TOPO 150 KGF, INCLUSIVE ESCAVACAO, TRANSPORTE, FORNECIMENTO E INSTALACAO | UN | 8
4.21 | CRUZETA EM AÇO CARBONO GALVANIZADO PERFIL ´L´ 75 X 75 X 8 MM, COMPRIMENTO 2500 MM | un | 8
4.22 | MÃO FRANCESA DE 700 MM | un | 16
4.23 | PARAFUSO CABEÇA ABAULADA (FRANCES) M16 X 150 MM | Un | 20
4.24 | PORCA QUADRADA PARA PARAFUSO M16 | un | 60
4.25 | PARAFUSO CABEÇA ABAULADA (FRANCES) M16 X 45 MM | Un | 40
4.26 | ARMACAO SECUNDARIA LEVE 1 ELEMENTO | Un | 27
4.27 | ISOLADOR ROLDANA PORCELANA 72 X 72 MM | Un | 27
4.28 | FITA EM AÇO INOXIDÁVEL PARA POSTE DE 0,50 M X 19 MM, COM FECHO EM AÇO INOXIDÁVEL | un | 30
4.29 | LUMINÁRIA DE LED PARA ILUMINAÇÃO PÚBLICA, DE 138 W ATÉ 180 W - FORNECIMENTO E INSTALAÇÃO. AF_02/2025_PS | UN | 17
4.30 | Refletor Slim LED 200W de potência, branco Frio, 6500k, Autovolt, marca G-light ou similar | un | 24
4.31 | CABO DE COBRE FLEXÍVEL ISOLADO, 10 MM², ANTI-CHAMA 0,6/1,0 KV, PARA CIRCUITOS TERMINAIS - FORNECIMENTO E INSTALAÇÃO. AF_03/2023 | M | 200
4.32 | CONECTOR PARAFUSO FENDIDO BIMETALICO 10MM | UN | 8
4.33 | Conector perfurante para rede aerea, tensao de aplicacao: 0,6/1Kv, grau de protecao: IP-65, principal: 6mm2 - 185mm2 e derivacao: 1,5mm2 - 6mm2 | un | 70
4.34 | CABO ELÉTRICO MULTIPLEXADO, MATERIAL DO CONDUTOR:ALUMÍNIO, MATERIAL ISOLAMENTO:PVC TERMOFIXO, FORMAÇÃO DO CABO: DUPLEX 10 MM2, TENSÃO ISOLAMENTO: 0,6/1 KV | M | 880
5 | ILUMINAÇÃO SILOS DE RESFRIAMENTO - QDILEX1 - SUBESTAÇÃO 01
5.1 | DISJUNTOR TRIPOLAR TIPO DIN, CORRENTE NOMINAL DE 50A - FORNECIMENTO E INSTALAÇÃO. AF_07/2025 | UN | 1
5.2 | Barramento trifásico | m | 1
5.3 | ISOLADOR EPOXI 25X30 (BUJAO) | Un | 6
5.4 | DISPOSITIVO DE PROTEÇÃO CONTRA SURTOS (D.P.S.) 275V DE 8 A 40KA | Un | 4
5.5 | Trilho de fixação 32/35mm - Pial | m | 1
5.6 | DISJUNTOR MONOPOLAR TIPO DIN, CORRENTE NOMINAL DE 10A - FORNECIMENTO E INSTALAÇÃO. AF_07/2025 | UN | 2
5.7 | CONTATOR TRIPOLAR I NOMINAL 38A - FORNECIMENTO E INSTALAÇÃO. AF_07/2025 | UN | 1
5.8 | RELÉ FOTOELÉTRICO PARA COMANDO DE ILUMINAÇÃO EXTERNA 1000 W - FORNECIMENTO E INSTALAÇÃO. AF_02/2025 | UN | 1
5.9 | ARANDELA 90 GRAUS A PROVA DE TEMPO ARTICULAR 100W TRAMONTINA | UN | 12
5.10 | CAIXA DE PASSAGEM 50X50X80CM (MEDIDAS INTERNAS) FUNDO DE BRITA SEM TAMPA | Un | 3
5.11 | Abertura e fechamento manual de rasgo em concreto, para passagem de tubos e dutos, com diametro de 1/2" a 1".(desonerado) | m | 50
5.12 | ELETRODUTO FLEXIVEL SEALTUBE 3/4"" | M | 50
5.13 | Unidut múltiplo Ø 3/4" | un | 30
5.14 | CONDULETE ALUMINIO MULTIPLO X 3/4 COM KIT DE VEDACAO IP54 | UN | 20
5.15 | ESCAVAÇÃO MECANIZADA DE VALAS OU CAVAS COM PROFUNDIDADE DE ATÉ 2 M | m³ | 10
5.16 | REATERRO DE VALA COM COMPACTAÇÃO MANUAL | m³ | 10
5.17 | Eletroduto PEAD parede simples, corrugado, cor preta, diâmetro 1.1/2", referencia Kanaflex, Plastibras ou equivalente | m | 50
5.18 | CABO DE COBRE FLEXÍVEL ISOLADO, 4 MM², ANTI-CHAMA 0,6/1,0 KV, PARA CIRCUITOS TERMINAIS - FORNECIMENTO E INSTALAÇÃO. AF_03/2023 | M | 1200
5.19 | CABO EPROTENAXG7 PRYSMIAN 1KV 3 CONDUTORES 4mm2 | M | 110
5.20 | LUMINÁRIA DE LED PARA ILUMINAÇÃO PÚBLICA, DE 138 W ATÉ 180 W - FORNECIMENTO E INSTALAÇÃO. AF_02/2025_PS | UN | 1
5.21 | SUPORTE PARA 4 PÉTALAS PARA LUMINÁRIA DE ILUMINAÇÃO PÚBLICA | Un | 1
5.22 | LUMINÁRIA LED PARA ILUMINAÇÃO PÚBLICA 240W A 280W | un | 4
6 | ILUMINAÇÃO PRÉ ARMAZENAMENTO E ARMAZENAMENTO - QDL02
6.1 | DISJUNTOR MONOPOLAR TIPO DIN, CORRENTE NOMINAL DE 16A - FORNECIMENTO E INSTALAÇÃO. AF_07/2025 | UN | 2
6.2 | DISJUNTOR MONOPOLAR TIPO DIN, CORRENTE NOMINAL DE 10A - FORNECIMENTO E INSTALAÇÃO. AF_07/2025 | UN | 2
6.3 | RELÉ FOTOELÉTRICO PARA COMANDO DE ILUMINAÇÃO EXTERNA 1000 W - FORNECIMENTO E INSTALAÇÃO. AF_02/2025 | UN | 1
6.4 | CONTATOR TRIPOLAR I NOMINAL 38A - FORNECIMENTO E INSTALAÇÃO. AF_07/2025 | UN | 1
6.5 | ARANDELA 90 GRAUS A PROVA DE TEMPO ARTICULAR 100W TRAMONTINA | UN | 12
6.6 | CAIXA DE PASSAGEM 50X50X80CM (MEDIDAS INTERNAS) FUNDO DE BRITA SEM TAMPA | Un | 3
6.7 | Abertura e fechamento manual de rasgo em concreto, para passagem de tubos e dutos, com diametro de 1/2" a 1".(desonerado) | m | 60
6.8 | ELETRODUTO FLEXIVEL SEALTUBE 3/4"" | M | 60
6.9 | Unidut múltiplo Ø 3/4" | un | 40
6.10 | CONDULETE ALUMINIO MULTIPLO X 3/4 COM KIT DE VEDACAO IP54 | UN | 20
6.11 | CABO DE COBRE FLEXÍVEL ISOLADO, 4 MM², ANTI-CHAMA 0,6/1,0 KV, PARA CIRCUITOS TERMINAIS - FORNECIMENTO E INSTALAÇÃO. AF_03/2023 | M | 1260
6.12 | CABO DE COBRE FLEXÍVEL ISOLADO, 10 MM², ANTI-CHAMA 0,6/1,0 KV, PARA CIRCUITOS TERMINAIS - FORNECIMENTO E INSTALAÇÃO. AF_03/2023 | M | 900
6.13 | CABO PP 3 CONDUTORES 450/750V 2,50mm2 | M | 150
6.14 | LUMINÁRIA DE LED PARA ILUMINAÇÃO PÚBLICA, DE 138 W ATÉ 180 W - FORNECIMENTO E INSTALAÇÃO. AF_02/2025_PS | UN | 13
6.15 | Fornecimento e instalação de Luminária Pública dec a LED Linha PLANETÁRIA, código ELPFP-60, Potência 60W, 9000 lúmens, IRC > 70%, 5000k/4000k, Alumínio Injetado Vidro Temperado de 4mmr, inclusive poste cônico contínuo de aço reto, h=5,0m, com base | un | 6
6.16 | Conector parafuso fendido split bolt para cabo até 10.0 mm2 | und | 40
7 | ILUMINAÇÃO PÁTIO E VIAS DE ACESSO A BALANÇA , SALA DE COMANDO E ARMAZENAGEM - QDILEX2 SUBESTAÇÃO 2
7.1 | DISJUNTOR TRIPOLAR TIPO DIN, CORRENTE NOMINAL DE 50A - FORNECIMENTO E INSTALAÇÃO. AF_07/2025 | UN | 1
7.2 | DISPOSITIVO DE PROTEÇÃO CONTRA SURTOS (D.P.S.) 275V DE 8 A 40KA | Un | 4
7.3 | Trilho de fixação 32/35mm - Pial | m | 1
7.4 | DISJUNTOR MONOPOLAR TIPO DIN, CORRENTE NOMINAL DE 10A - FORNECIMENTO E INSTALAÇÃO. AF_07/2025 | UN | 4
7.5 | CONTATOR TRIPOLAR I NOMINAL 38A - FORNECIMENTO E INSTALAÇÃO. AF_07/2025 | UN | 1
7.6 | RELÉ FOTOELÉTRICO PARA COMANDO DE ILUMINAÇÃO EXTERNA 1000 W - FORNECIMENTO E INSTALAÇÃO. AF_02/2025 | UN | 1
7.7 | Barramento trifásico | m | 1
7.8 | ISOLADOR EPOXI 25X30 (BUJAO) | Un | 6
7.9 | ESCAVAÇÃO MECANIZADA DE VALAS OU CAVAS COM PROFUNDIDADE DE ATÉ 2 M | m³ | 70
7.10 | REATERRO DE VALA COM COMPACTAÇÃO MANUAL | m³ | 35
7.11 | Envelopamento de concreto simples com consumo mínimo de cimento de 250kg/m3, inclusive escavação para profundidade mínima do eletroduto de 50 cm, de 25 x 30 cm, para 2 eletrodutos | m | 60
7.12 | CAIXA DE PASSAGEM 50X50X80CM (MEDIDAS INTERNAS) FUNDO DE BRITA SEM TAMPA | Un | 14
7.13 | ELETRODUTO FLEXIVEL KANAFLEX 2"" | M | 300
7.14 | CABO DE COBRE FLEX. ISOLADO, 3 CONDUTORES DE 6,0 MM2, ANTICHAMA 0,6/1 KV, ISOLACAO EM DUPLA CAMADA DE BORRACHA HEPR, LIVRE DE HALOGENIO, BAIXA EMISSAO DE FUMACA, AFUMEX, CORTOX, CORFITOX OU SIMILAR CONF. NBR 5410/13570, P/ DISTRIBUICAO -FORN.INST. | M | 580
7.15 | CABO PP 3 CONDUTORES 450/750V 2,50mm2 | M | 200
7.16 | SUPORTE PARA 4 PÉTALAS PARA LUMINÁRIA DE ILUMINAÇÃO PÚBLICA | Un | 3
7.17 | LUMINÁRIA LED PARA ILUMINAÇÃO PÚBLICA 240W A 280W | un | 12
7.18 | LUMINÁRIA DE LED PARA ILUMINAÇÃO PÚBLICA, DE 138 W ATÉ 180 W - FORNECIMENTO E INSTALAÇÃO. AF_02/2025_PS | UN | 6
7.19 | Conector parafuso fendido split bolt para cabo até 10.0 mm2 | und | 30
8 | ILUMINAÇÃO EXTERNA - USINA DE BENEFICIAMENTO/ ARMAZÉM CONVENCIONAL - QDILEX 3 - SUBESTAÇÃO 03
8.1 | DISJUNTOR TRIPOLAR TIPO DIN, CORRENTE NOMINAL DE 50A - FORNECIMENTO E INSTALAÇÃO. AF_07/2025 | UN | 1
8.2 | DISPOSITIVO DE PROTEÇÃO CONTRA SURTOS (D.P.S.) 275V DE 8 A 40KA | Un | 4
8.3 | Trilho de fixação 32/35mm - Pial | m | 1
8.4 | Barramento trifásico | m | 1
8.5 | ISOLADOR EPOXI 25X30 (BUJAO) | Un | 6
8.6 | DISJUNTOR MONOPOLAR TIPO DIN, CORRENTE NOMINAL DE 16A - FORNECIMENTO E INSTALAÇÃO. AF_07/2025 | UN | 2
8.7 | RELÉ FOTOELÉTRICO PARA COMANDO DE ILUMINAÇÃO EXTERNA 1000 W - FORNECIMENTO E INSTALAÇÃO. AF_02/2025 | UN | 1
8.8 | ESCAVAÇÃO MECANIZADA DE VALAS OU CAVAS COM PROFUNDIDADE DE ATÉ 2 M | m³ | 8
8.9 | CAIXA DE PASSAGEM 50X50X80CM (MEDIDAS INTERNAS) FUNDO DE BRITA SEM TAMPA | Un | 2
8.10 | Eletroduto PEAD parede simples, corrugado, cor preta, diâmetro 1.1/2", referencia Kanaflex, Plastibras ou equivalente | m | 30
8.11 | REATERRO (MANUAL) DE VALAS | M | 30
8.12 | CABO DE COBRE FLEXÍVEL ISOLADO, 10 MM², ANTI-CHAMA 0,6/1,0 KV, PARA CIRCUITOS TERMINAIS - FORNECIMENTO E INSTALAÇÃO. AF_03/2023 | M | 70
8.13 | CABO ISOLADO PP 3 X 2,5 MM2 | M | 150
8.14 | ARMACAO SECUNDARIA LEVE 1 ELEMENTO | Un | 15
8.15 | ISOLADOR ROLDANA PORCELANA 72 X 72 MM | Un | 15
8.16 | FITA EM AÇO INOXIDÁVEL PARA POSTE DE 0,50 M X 19 MM, COM FECHO EM AÇO INOXIDÁVEL | un | 15
8.17 | POSTE DE CONCRETO SECAO DUPLO T COMPRIMENTO = 10M, CARGA NOMINAL NO TOPO 150 KGF, INCLUSIVE ESCAVACAO, TRANSPORTE, FORNECIMENTO E INSTALACAO | UN | 3
8.18 | CRUZETA EM AÇO CARBONO GALVANIZADO PERFIL ´L´ 75 X 75 X 8 MM, COMPRIMENTO 2500 MM | un | 3
8.19 | MÃO FRANCESA DE 700 MM | un | 6
8.20 | PARAFUSO CABEÇA ABAULADA (FRANCES) M16 X 150 MM | Un | 18
8.21 | PARAFUSO CABEÇA ABAULADA (FRANCES) M16 X 45 MM | Un | 18
8.22 | PORCA QUADRADA PARA PARAFUSO M16 | un | 36
8.23 | LUMINÁRIA DE LED PARA ILUMINAÇÃO PÚBLICA, DE 138 W ATÉ 180 W - FORNECIMENTO E INSTALAÇÃO. AF_02/2025_PS | UN | 12
8.24 | Refletor Slim LED 200W de potência, branco Frio, 6500k, Autovolt, marca G-light ou similar | un | 9
8.25 | CABO ELÉTRICO MULTIPLEXADO, MATERIAL DO CONDUTOR:ALUMÍNIO, MATERIAL ISOLAMENTO:PVC TERMOFIXO, FORMAÇÃO DO CABO: DUPLEX 10 MM2, TENSÃO ISOLAMENTO: 0,6/1 KV | M | 480
9 | LIMPEZA FINAL DA OBRA
9.1 | LIMPEZA FINAL DA OBRA | m² | 2138
|  |  | Total sem BDI |  | 0
|  |  | Total do BDI |  | 0
|  |  | Total Geral |  | 0