## 259
DNIT
SUPERINTENDÊNCIA REGIONAL NO ESTADO DO ESPÍRITO SANTO
DEMONSTRATIVO DO ORÇAMENTO
Rodovia: BR-259/ES |  |  |  | Publicação: SICRO2 - Espírito Santo - Com Desoneração
Trecho: ENTR BR-101 (JOÃO NEIVA) - DIV ES/MG |  |  |  | Data Base: Setembro/2016
Sub trecho: ENTR BR-101 (JOÃO NEIVA) - ENTR. BR 484 (P/ PONTE SOBRE RIO DOCE) |  |  |  | Extensão:
Segmento: km 16,5
Item | Código | Descrição dos Serviços | DMT | Unid | Quant. | Preço R$
[6 empty] | Unitário Set/2016 | Total
1 | SERVIÇOS PRELIMINARES
1.1 |  | Serviços de mobilização e desmobilização de equipamentos de obra |  | mês | 2 | 2406.45 | 4812.9
1.2 |  | Instalação de Canteiros de obras e alojamento |  | mês | 1 | 18060.16 | 18060.16
1.3 |  | Manutenção de Canteiros de obras e alojamento |  | mês | 6 | 4480.33 | 26881.98
TOTAL SERVIÇOS PRELIMINARES | [6 empty] | 49755.04
VIA PRINCIPAL
2 | TERRAPLENAGEM
2.1 | 2 S 01 100 26 | Esc. carga transp. mat 1ª cat DMT 800 a 1000m c/e |  | m3 | 17161.46 | 8.6357 | 148200.9101
2.2 | 2 S 01 100 33 | Esc. carga transp. mat 1ª cat DMT 3000 a 5000m c/e |  | m3 | 10581.22 | 10.1181 | 107061.5356
2.3 | 2 S 01 511 00 | Compactação de aterros a 100% PN |  | m3 | 10581.22 | 3.6165 | 38266.5579
2.4 | 2 S 05 102 00 | Hidrossemeadura |  | m² | 3600 | 1.5183 | 5465.8695
2.5 | PN-02 | Enrocamento (camada drenante) - Mat. granular D entre 25mm e 200mm (Pedreira) |  | m3 | 3750 | 62.6786 | 235044.8909
2.6 | PN-03 | Transição (camada drenante) - Mat. granular D entre 4,8mm e 50mm (Pedreira) |  | m3 | 1500 | 70.0662 | 105099.3564
2.7 | PN-04 | Acabamento (camada drenante) - Mat. granular D entre 0,1mm e 25mm (Areal) |  | m3 | 1500 | 25.7406 | 38610.9564
TOTAL TERRAPLENAGEM | [6 empty] | 677750.0768
3 | DRENAGEM
3.1 | 2 S 04 900 52 | Sarjeta triangular de concreto - STC 02 |  | m | 400 | 45.9222 | 18368.8768
3.2 | 2 S 04 941 01 | Descida d´água aterros em degraus - DAD 01 |  | m | 60 | 136.6881 | 8201.2873
3.3 | 2 S 04 101 52 | Boca BSTC D=0,80 m normal AC/BC/PC |  | unid | 4 | 1811.611 | 7246.4441
3.4 | 2 S 04 100 52 | Corpo BSTC D=0,80 m AC/BC/PC |  | m | 70 | 608.7191 | 42610.3398
3.5 | 2 S 04 942 51 | Entrada d'água tipo EDA 01 |  | unid | 4 | 47.5232 | 190.0927
3.6 | 2 S 04 950 01 | Dissipador de energia - DEB 01 |  | unid | 4 | 242.2113 | 968.8453
TOTAL DRENAGEM | [6 empty] | 77585.8862
4 | PAVIMENTAÇÃO
4.1 | 2 S 02 200 00 | Sub-base solo estabilizado granul. s/ mistura |  | m³ | 610 | 13.4363 | 8196.1666
4.2 | 2 S 02 220 50 | Base estab.granul.c/ mistura solo - brita |  | m³ | 457.5 | 57.7594 | 26424.9228
4.3 | 2 S 02 300 00 | Imprimação - Execução |  | m² | 3050 | 0.31822 | 970.5735
4.4 | 2 S 02 400 00 | Pintura de Ligação |  | m² | 3050 | 0.22083 | 673.5181
4.5 | 2 S 02 540 52 | Conc. Betum. Usinado a Quente Fx. "B" |  | t | 369.8125 | 77.897 | 28807.2974
4.6 | 2 S 02 540 51 | Conc. Betum. Usinado a Quente Fx. "C" |  | t | 369.8125 | 81.0053 | 29956.771
Fornecimento de Material Betuminoso
4.8 |  | Aquisição de CAP-50/70 |  | t | 40.6794 | 2072.03 | 84288.8854
4.9 |  | Aquisição de CM-30 |  | t | 3.66 | 3471.93 | 12707.2638
4.10 |  | Aquisição de RR-1C |  | t | 1.22 | 1523.74 | 1858.9628
Transporte de Material Betuminoso
4.11 |  | Transporte de CAP-50/70 |  | t | 40.6794 | 302.71 | 12314.0536
4.12 |  | Transporte de CM-30 |  | t | 3.66 | 302.71 | 1107.9186
4.13 |  | Transporte de RR-1C |  | t | 1.22 | 302.71 | 369.3062
TOTAL PAVIMENTAÇÃO | [6 empty] | 207675.6396
DESVIO
5 | TERRAPLENAGEM DESVIO
5.1 | 2 S 01 000 00 | Desm. Dest. Limpeza áreas c/arv. Diam. Até 0,15m |  | m2 | 3840 | 0.40996 | 1574.2442
5.2 | 2 S 01 100 26 | Esc. carga transp. mat 1ª cat DMT 800 a 1000m c/e |  | m3 | 1010 | 8.6357 | 8722.0388
5.3 | 2 S 01 100 33 | Esc. carga transp. mat 1ª cat DMT 3000 a 5000m c/e |  | m3 | 2624 | 10.1181 | 26549.8184
5.4 | 2 S 01 511 00 | Compactação de aterros a 100% PN |  | m3 | 2624 | 3.6165 | 9489.5908
5.5 | 2 S 01 512 01 | Construção de corpo de aterro em rocha |  | m3 | 3520 | 9.707 | 34168.4976
5.6 | 1 A 01 155 51 | Rachão ou pedra-de-mão comercial (cont e rest)/ PC |  | m3 | 3520 | 40 | 140800
TOTAL TERRAPLENAGEM DESVIO | [6 empty] | 221304.1897
6 | PAVIMENTAÇÃO DESVIO
6.1 | 2 S 02 200 00 | Sub-base solo estabilizado granul. s/ mistura |  | m³ | 230.4 | 13.4363 | 3095.7324
6.2 | 2 S 02 220 50 | Base estab.granul.c/ mistura solo - brita |  | m³ | 230.4 | 57.7594 | 13307.7644
6.3 | 2 S 02 300 00 | Imprimação - Execução |  | m² | 2304 | 0.31822 | 733.1808
6.4 | 2 S 02 400 00 | Pintura de Ligação |  | m² | 2304 | 0.22083 | 508.7822
6.5 | 2 S 02 501 50 | Tratamento superficial duplo c/cap BC |  | t | 4608 | 3.91 | 18017.28
Fornecimento de Material Betuminoso
6.6 |  | Aquisição de CAP-50/70 |  | t | 9.216 | 2072.03 | 19095.8285
6.7 |  | Aquisição de CM-30 |  | t | 0.27648 | 3471.93 | 959.9192
6.8 |  | Aquisição de RR-1C |  | t | 0.9216 | 1523.74 | 1404.2788
Transporte de Material Betuminoso
6.9 |  | Transporte de CAP-50/70 |  | t | 9.216 | 302.71 | 2789.7754
6.10 |  | Transporte de CM-30 |  | t | 0.27648 | 302.71 | 83.6933
6.11 |  | Transporte de RR-1C |  | t | 0.9216 | 302.71 | 278.9775
TOTAL PAVIMENTAÇÃO DESVIO | [6 empty] | 60275.2124
7 | SINALIZAÇÃO DESVIO
6.1 | 4 S 06 100 13 | Pintura faixa-tinta b.acrílica emuls. água - 1 ano |  | m² | 192 | 17.36 | 3333.12
6.1 | 4 S 06 100 14 | Pint. setas/zebrado-tinta b.acríl. emuls. água-1a. |  | m² | 96 | 28.09 | 2696.64
6.1 | 4 S 06 202 21 | Conf.placa sinal.semi-refletiva chapa recuperada |  | m² | 25 | 133.44 | 3336
6.1 | 4 S 06 203 01 | Confecção suporte e travessa p/placa sinaliz. |  | Unid | 26 | 92.32 | 2400.32
TOTAL DE SINALIZAÇÃO DESVIO | [6 empty] | 11766.08
SERVIÇOS GERAIS
8 | OBRAS COMPLEMENTARES
8.1 | PN10 | Remoção de Cercas |  | m | 350 | 8.5 | 2975
8.2 | 2 S 06 410 00 | Cercas de arame farpado com suportes de madeira |  | m | 350 | 18.37 | 6429.5
TOTAL OBRAS COMPLEMENTARES | [6 empty] | 9404.5
9 | TRANSPORTE
9.1 | 3 S 09 002 00 | Transporte local basc. 5m3 em rodov. pav. |  | txkm | 242940.653 | 0.71666 | 174107.0041
9.2 | 3 S 09 002 41 | Transp. local c/ carroceria 4t em rodov. pav |  | txkm | 2244.68 | 1.2436 | 2791.584
TOTAL TRANSPORTES | [6 empty] | 176898.5882
10 | PROJETO EXECUTIVO
10.1 |  | Custo Médio Gerencial - Melhoramento de rodovias para adequação da capacidade e segurança (Valor Médio)- Via Principal |  | km | 0.2 | 73311.05 | 14662.21
10.2 |  | Custo Médio Gerencial - Implantação |  | km | 0.35 | 36655.53 | 12829.4355
TOTAL PROJETOS | [6 empty] | 27491.6455
TOTAL GERAL | [6 empty] | 1519906.8584

## SICRO set 2016 com desoneração (hidden)
1 A 00 001 05 | - Transp. local c/ basc. 10m3 rodov. não pav (const) | tkm | 0.76 | 0 | 0.76
1 A 00 001 06 | - Transp. local c/ basc. 10m3 rodov. não pav (consv) | tkm | 0.92 | 0 | 0.92
1 A 00 001 07 | - Transp. local c/ basc. 10m3 rodov. não pav (restr) | tkm | 0.89 | 0 | 0.89
1 A 00 001 08 | - Transporte local c/ basc. p/ rocha rodov. não pav. | tkm | 1.06 | 0 | 1.06
1 A 00 001 40 | - Transp. local c/ carroceria 15 t rodov. não pav. | tkm | 0.98 | 0 | 0.98
1 A 00 001 41 | - Transporte local c/ carroceria 4t rodov. não pav. | tkm | 1.19 | 0 | 1.19
1 A 00 001 50 | - Transporte local c/ betoneira rodov. não pav. | tkm | 1.12 | 0 | 1.12
1 A 00 001 60 | - Transp. local c/ carroc. c/ guind. rodov. não pav. | tkm | 0.91 | 0 | 0.91
1 A 00 001 90 | - Transporte comercial c/ carroc. rodov. não pav. | tkm | 0.59 | 0 | 0.59
1 A 00 001 91 | - Transporte comercial c/ basc. 10m3 rod. não pav. | tkm | 0.6 | 0 | 0.6
1 A 00 002 00 | - Transporte local c/ basc. 5m3 rodov. pav. | tkm | 0.53 | 0 | 0.53
1 A 00 002 03 | - Transp. local material para remendos | tkm | 1.38 | 0 | 1.38
1 A 00 002 04 | - Transporte Local CBUQ c/ caçamba térmica | tkm | 1.05 | 0 | 1.05
1 A 00 002 05 | - Transp. local c/ basc. 10m3 rodov. pav. (const) | tkm | 0.59 | 0 | 0.59
1 A 00 002 06 | - Transp. local c/ basc. 10m3 rodov. pav. (consv) | tkm | 0.69 | 0 | 0.69
1 A 00 002 07 | - Transp. local c/ basc. 10m3 rodov. pav. (restr) | tkm | 0.67 | 0 | 0.67
1 A 00 002 08 | - Transporte local c/ basc. p/ rocha rodov. pav. | tkm | 0.79 | 0 | 0.79
1 A 00 002 40 | - Transporte local c/ carroceria 15 t rodov. pav. | tkm | 0.74 | 0 | 0.74
1 A 00 002 41 | - Transporte local c/ carroceria 4t rodov. pav. | tkm | 0.93 | 0 | 0.93
1 A 00 002 50 | - Transporte local c/ betoneira rodov. pav. | tkm | 0.83 | 0 | 0.83
1 A 00 002 60 | - Transp. local c/ carroceria c/ guind. rodov. pav. | tkm | 0.81 | 0 | 0.81
1 A 00 002 90 | - Transporte comercial c/ carroceria rodov. pav. | tkm | 0.39 | 0 | 0.39
1 A 00 002 91 | - Transporte comercial c/ basc. 10m3 rod. pav. | tkm | 0.4 | 0 | 0.4
1 A 00 102 00 | - Transporte local de material betuminoso | tkm | 1.42 | 0 | 1.42
1 A 00 112 90 | - Transporte comercial material betuminoso a quente | tkm | 0 | 0 | 0
1 A 00 112 91 | - Transporte comercial material betuminoso a frio | tkm | 0 | 0 | 0
1 A 00 201 70 | - Transp. local água c/ cam. tanque rodov. não pav. | tkm | 1.12 | 0 | 1.12
1 A 00 202 70 | - Transp. local de água c/ cam. tanque rodov. pav. | tkm | 0.84 | 0 | 0.84
1 A 00 301 00 | - Fornecimento de Aço CA-25 | kg | 3.57 | 0 | 3.57
1 A 00 302 00 | - Fornecimento de Aço CA-50 | kg | 3.26 | 0 | 3.26
1 A 00 303 00 | - Fornecimento de Aço CA-60 | kg | 3.63 | 0 | 3.63
1 A 00 716 00 | - Areia comercial | m3 | 55 | 0 | 55
1 A 00 717 00 | - Brita Comercial | m3 | 47.68 | 0 | 47.68
1 A 00 901 01 | - Alvenaria de pedra argamassada | m3 | 169.01 | 0 | 169.01
1 A 00 901 51 | - Alvenaria de pedra argamassada AC/PC | m3 | 205.31 | 0 | 205.31
1 A 00 902 01 | - Alvenaria de tijolos | m2 | 55.84 | 0 | 55.84
1 A 00 902 51 | - Alvenaria de tijolos AC | m2 | 57.62 | 0 | 57.62
1 A 00 903 01 | - Dentes para bueiros duplos D=1,00 m | und | 124.31 | 0 | 124.31
1 A 00 903 51 | - Dentes para bueiros duplos D=1,00 m AC/BC/PC | und | 141.2 | 0 | 141.2
1 A 00 904 01 | - Dentes para bueiros duplos D=1,20 m | und | 139.75 | 0 | 139.75
1 A 00 904 51 | - Dentes para bueiros duplos D=1,20 m AC/BC/PC | und | 159.21 | 0 | 159.21
1 A 00 905 01 | - Dentes para bueiros duplos D=1,50 m | und | 174.25 | 0 | 174.25
1 A 00 905 51 | - Dentes para bueiros duplos D=1,50 m AC/BC/PC | und | 197.48 | 0 | 197.48
1 A 00 906 01 | - Dentes para bueiros simples D=0,60 m | und | 42.14 | 0 | 42.14
1 A 00 906 51 | - Dentes para bueiros simples D=0,60 m AC/BC/PC | und | 47.78 | 0 | 47.78
1 A 00 907 01 | - Dentes para bueiros simples D=0,80 m | und | 52.2 | 0 | 52.2
1 A 00 907 51 | - Dentes para bueiros simples D=0,80 m AC/BC/PC | und | 59.24 | 0 | 59.24
1 A 00 908 01 | - Dentes para bueiros simples D=1,00 m | und | 62.06 | 0 | 62.06
1 A 00 908 51 | - Dentes para bueiros simples D=1,00 m AC/BC/PC | und | 70.48 | 0 | 70.48
1 A 00 909 01 | - Dentes para bueiros simples D=1,20 m | und | 69.97 | 0 | 69.97
1 A 00 909 51 | - Dentes para bueiros simples D=1,20 m AC/BC/PC | und | 79.72 | 0 | 79.72
1 A 00 910 01 | - Dentes para bueiros simples D=1,50 m | und | 90.22 | 0 | 90.22
1 A 00 910 51 | - Dentes para bueiros simples D=1,50 m AC/BC/PC | und | 101.84 | 0 | 101.84
1 A 00 911 01 | - Dentes para bueiros triplos D=1,00 m | und | 181.26 | 0 | 181.26
1 A 00 911 51 | - Dentes para bueiros triplos D=1,00 m AC/BC/PC | und | 206.58 | 0 | 206.58
1 A 00 912 01 | - Dentes para bueiros triplos D=1,20 m | und | 209.72 | 0 | 209.72
1 A 00 912 51 | - Dentes para bueiros triplos D=1,20 m AC/BC/PC | und | 238.93 | 0 | 238.93
1 A 00 913 01 | - Dentes para bueiros triplos D=1,50 m | und | 257.4 | 0 | 257.4
1 A 00 913 51 | - Dentes para bueiros triplos D=1,50 m AC/BC/PC | und | 292.21 | 0 | 292.21
1 A 00 963 00 | - Peças de Desgaste do Britador 80m3/h | cjh | 156.76 | 0 | 156.76
1 A 00 964 00 | - Peças de desgaste britador prod. de rachão | cjh | 67.34 | 0 | 67.34
1 A 00 999 06 | - Solo local / selo de argila apiloado | m3 | 17.69 | 0 | 17.69
1 A 01 100 01 | - Limpeza camada vegetal em jazida (const e restr.) | m2 | 0.43 | 0 | 0.43
1 A 01 100 02 | - Limpeza de camada vegetal em jazida (consv) | m2 | 0.85 | 0 | 0.85
1 A 01 105 01 | - Expurgo de jazida (const e restr) | m3 | 2.28 | 0 | 2.28
1 A 01 105 02 | - Expurgo de jazida (consv) | m3 | 4.62 | 0 | 4.62
1 A 01 111 00 | - Material de base (conserv) | m3 | 0 | 0 | 0
1 A 01 111 01 | - Esc. e carga material de jazida (consv) | m3 | 7.84 | 0 | 7.84
1 A 01 120 01 | - Escav. e carga de mater. de jazida(const e restr) | m3 | 3.53 | 0 | 3.53
1 A 01 150 01 | - Rocha p/ britagem c/ perfur. sobre esteira | m3 | 25.83 | 0 | 25.83
1 A 01 150 02 | - Rocha p/ britagem com perfuratriz manual | m3 | 27.37 | 0 | 27.37
1 A 01 155 01 | - Rachão ou pedra-de-mão produzidos-(const e rest) | m3 | 24.14 | 0 | 24.14
1 A 01 155 51 | - Rachão ou pedra-de-mão comercial (cont e rest)/ PC | m3 | 46.56 | 0 | 46.56
1 A 01 170 01 | - Areia extraída com escavadeira hidráulica | m3 | 7.17 | 0 | 7.17
1 A 01 170 02 | - Areia extraída com trator e carregadeira | m3 | 5.24 | 0 | 5.24
1 A 01 170 03 | - Areia extraída com draga de sucção (tipo bomba) | m3 | 27.49 | 0 | 27.49
1 A 01 200 01 | - Brita produzida em central de britagem de 80 m3/h | m3 | 31.5 | 0 | 31.5
1 A 01 200 04 | - Pedra de mão produzida manualmente (consv) | m3 | 45.62 | 0 | 45.62
1 A 01 390 02 | - Usinagem de CBUQ (capa de rolamento) | t | 48.2 | 0 | 48.2
1 A 01 390 03 | - Usinagem de CBUQ (binder) | t | 41.56 | 0 | 41.56
1 A 01 390 22 | - Usinagem de CBUQ c/ cal hidr. (capa de rolamento) | t | 53 | 0 | 53
1 A 01 390 52 | - Usinagem de CBUQ (capa de rolamento) AC/BC | t | 59.77 | 0 | 59.77
1 A 01 390 53 | - Usinagem de CBUQ (binder) AC/BC | t | 56.91 | 0 | 56.91
1 A 01 390 72 | - Usinagem de CBUQ (capa de rolam.) AC/BC c cal hidr | t | 64.66 | 0 | 64.66
1 A 01 391 02 | - Usinagem de areia-asfalto | t | 50.57 | 0 | 50.57
1 A 01 391 52 | - Usinagem de areia-asfalto AC | t | 85.01 | 0 | 85.01
1 A 01 395 01 | - Usinagem de brita graduada | m3 | 54.54 | 0 | 54.54
1 A 01 395 02 | - Usinagem de solo-brita | m3 | 28.36 | 0 | 28.36
1 A 01 395 03 | - Usinagem de agregados p/ micro-revestimento | m3 | 34.28 | 0 | 34.28
1 A 01 395 51 | - Usinagem de brita graduada BC | m3 | 80.42 | 0 | 80.42
1 A 01 395 52 | - Usinagem de solo-brita BC | m3 | 38.71 | 0 | 38.71
1 A 01 395 53 | - Usinagem de agregados p/ micro-revestimento BC | m3 | 50.46 | 0 | 50.46
1 A 01 396 01 | - Usinagem de solo-cimento | m3 | 84.75 | 0 | 84.75
1 A 01 396 02 | - Usinagem de solo melhorado com cimento. | m3 | 46.55 | 0 | 46.55
1 A 01 397 02 | - Usinagem de P.M.F. | m3 | 53.47 | 0 | 53.47
1 A 01 397 52 | - Usinagem de P.M.F. AC/BC | m3 | 82.47 | 0 | 82.47
1 A 01 398 02 | - Usinagem de CBUQ p/ reciclagem em usina fixa. | t | 35.75 | 0 | 35.75
1 A 01 398 52 | - Usinagem de CBUQ p/ reciclagem em usina fixa BC | t | 41.02 | 0 | 41.02
1 A 01 401 01 | - Forma comum de madeira | m2 | 70.63 | 0 | 70.63
1 A 01 402 01 | - Forma de placa compensada resinada | m2 | 48.44 | 0 | 48.44
1 A 01 403 01 | - Forma de placa compensada plastificada | m2 | 48.47 | 0 | 48.47
1 A 01 404 01 | - Forma para tubulão | m2 | 28.28 | 0 | 28.28
1 A 01 405 01 | - Andaime de madeira | m3 | 24.01 | 0 | 24.01
1 A 01 407 01 | - Confecção e lançam. de concreto magro em betoneira | m3 | 201.87 | 0 | 201.87
1 A 01 407 51 | - Conf.e lanç. de concreto magro em betoneira AC/BC | m3 | 247.81 | 0 | 247.81
1 A 01 410 01 | - Concreto fck=10MPa contr raz uso geral conf e lanç | m3 | 250.56 | 0 | 250.56
1 A 01 410 51 | - Concr.fck=10MPa c.raz uso ger conf/lanç AC/BC | m3 | 291.73 | 0 | 291.73
1 A 01 412 01 | - Concreto fck=15MPa contr raz uso geral conf e lanç | m3 | 250.58 | 0 | 250.58
1 A 01 412 51 | - Concr.fck=15MPa c.raz uso ger conf/lanç AC/BC | m3 | 291.88 | 0 | 291.88
1 A 01 415 01 | - Concr estr fck=15MPa contr raz uso ger conf e lanç | m3 | 250.58 | 0 | 250.58
1 A 01 415 51 | - Concr estr fck=15MPa c.raz uso ger conf/lanç AC/BC | m3 | 291.88 | 0 | 291.88
1 A 01 418 01 | - Concr estr fck=18MPa contr raz uso ger conf e lanç | m3 | 251.36 | 0 | 251.36
1 A 01 418 51 | - Concr.estr fck=18MPa c.raz uso ger conf/lanç AC/BC | m3 | 292.62 | 0 | 292.62
1 A 01 422 01 | - Concr estr fck=25MPa contr raz uso ger conf e lanç | m3 | 265.66 | 0 | 265.66
1 A 01 422 51 | - Concr.estr.fck=25MPa c.raz uso ger conf/lanç AC/BC | m3 | 305.98 | 0 | 305.98
1 A 01 423 00 | - Concreto fck=18MPa para pré-moldados (tubos) | m3 | 252.55 | 0 | 252.55
1 A 01 423 50 | - Concr.fck=18MPa para pré-moldados (tubos) AC/BC | m3 | 293.81 | 0 | 293.81
1 A 01 424 00 | - Concreto poroso para pré-moldados (tubos) | m3 | 275.2 | 0 | 275.2
1 A 01 424 50 | - Concreto poroso para pré-moldados (tubos) AC/BC | m3 | 307.59 | 0 | 307.59
1 A 01 450 01 | - Escoramento de bueiros celulares | m3 | 49.43 | 0 | 49.43
1 A 01 512 10 | - Concreto ciclópico fck=15 MPa | m3 | 196.32 | 0 | 196.32
1 A 01 512 60 | - Concreto ciclópico fck=15 MPa AC/BC/PC | m3 | 232.97 | 0 | 232.97
1 A 01 515 10 | - Concreto ciclópico fck=15 MPa | m3 | 196.32 | 0 | 196.32
1 A 01 515 60 | - Concreto ciclópico fck=15 MPa AC/BC/PC | m3 | 232.97 | 0 | 232.97
1 A 01 580 01 | - Fornecimento, preparo e colocação formas aço CA 60 | kg | 7.15 | 0 | 7.15
1 A 01 580 02 | - Fornecimento, preparo e colocação formas aço CA 50 | kg | 6.75 | 0 | 6.75
1 A 01 580 03 | - Fornecimento, preparo e colocação formas aço CA 25 | kg | 7.09 | 0 | 7.09
1 A 01 603 01 | - Argamassa cimento-areia 1:3 | m3 | 295.97 | 0 | 295.97
1 A 01 603 51 | - Argamassa cimento-areia 1:3 AC | m3 | 353.37 | 0 | 353.37
1 A 01 604 01 | - Argamassa cimento-areia 1:4 | m3 | 244.42 | 0 | 244.42
1 A 01 604 51 | - Argamassa cimento-areia 1:4 AC | m3 | 302.77 | 0 | 302.77
1 A 01 606 01 | - Argamassa cimento-areia 1:6 | m3 | 203.35 | 0 | 203.35
1 A 01 606 51 | - Argamassa cimento-areia 1:6 AC | m3 | 260.75 | 0 | 260.75
1 A 01 620 01 | - Argamassa cimento-solo 1:10 | m3 | 139.1 | 0 | 139.1
1 A 01 653 00 | - Usinagem para sub-base de concreto rolado | m3 | 93.89 | 0 | 93.89
1 A 01 653 50 | - Usinagem p/ sub-base de concreto rolado AC/BC | m3 | 118.48 | 0 | 118.48
1 A 01 654 00 | - Usinagem p/ sub-base de concr. de cimento portland | m3 | 135.35 | 0 | 135.35
1 A 01 654 50 | - Usinagem p/sub-base de concr.cimento portl. AC/BC | m3 | 159.94 | 0 | 159.94
1 A 01 656 00 | - Usinagem p/ conc. de cim. portland c/ forma desliz | m3 | 165.08 | 0 | 165.08
1 A 01 656 01 | - Usinagem de conc. c/ cim. portland p/ pav. rígido | m3 | 188.57 | 0 | 188.57
1 A 01 656 50 | - Usinagem p/ conc.cim.portl.c/ forma desliz AC/BC | m3 | 205.96 | 0 | 205.96
1 A 01 656 51 | - Usinagem de conc. c/ cim. port.p/ pav.rígido AC/BC | m3 | 228.53 | 0 | 228.53
1 A 01 657 00 | - Usinagem p/ conc.cim. portland c/ equip. peq. por. | m3 | 255.88 | 0 | 255.88
1 A 01 657 50 | - Usinagem p/conc.cim. portl.c/ equip.peq.por.AC/BC | m3 | 295.08 | 0 | 295.08
1 A 01 700 00 | - Fabricação de peças pré mold. de conc. p/ pavim. | m3 | 271.86 | 0 | 271.86
1 A 01 700 50 | - Fabric.de peças pré mold.de conc. p/pavim.AC/BC | m3 | 309.57 | 0 | 309.57
1 A 01 720 00 | - Concreto fck=18MPa p/ pré-moldados (guarda-corpo) | m3 | 254.25 | 0 | 254.25
1 A 01 720 01 | - Guarda-corpo tipo GM, moldado no local | m | 250.93 | 0 | 250.93
1 A 01 720 02 | - Fabricação de Guarda-corpo | m | 42.81 | 0 | 42.81
1 A 01 720 50 | - Concr.fck = 18 mPa p/pré-mold.(guarda-corpo)AC/BC | m3 | 295.5 | 0 | 295.5
1 A 01 720 51 | - Guarda-corpo tipo GM, moldado no local AC/BC | m | 260.51 | 0 | 260.51
1 A 01 720 52 | - Fabricação de guarda - corpo AC/BC | m | 44.5 | 0 | 44.5
1 A 01 725 01 | - Fabricação de balizador de concreto | un | 14.95 | 0 | 14.95
1 A 01 725 51 | - Fabricação de balizador de concreto AC/BC | un | 15.37 | 0 | 15.37
1 A 01 730 00 | - Concreto fck=18MPa p/ pré moldados (mourões) | m3 | 197.61 | 0 | 197.61
1 A 01 730 01 | - Fabr. mourão de concr. esticador seção quad. 15cm | un | 35.3 | 0 | 35.3
1 A 01 730 02 | - Fabr. mourão de concr esticador seção triang. 15cm | un | 24.11 | 0 | 24.11
1 A 01 730 50 | - Concreto fck=18MPa p/pré moldados (mourões) AC/BC | m3 | 238.86 | 0 | 238.86
1 A 01 730 51 | - Fabric.Mourão concr.estic.seção quadr.15cm AC/BC | un | 37.34 | 0 | 37.34
1 A 01 730 52 | - Fabric.Mourão concr.estic.seção triang.15cm AC/BC | un | 25.14 | 0 | 25.14
1 A 01 735 01 | - Fabr. mourão de concreto suporte seção quad. 11cm | un | 26.53 | 0 | 26.53
1 A 01 735 02 | - Fabr. mourão de concr. suporte seção triang. 11cm | un | 18.67 | 0 | 18.67
1 A 01 735 51 | - Fabric.Mourão concr.suporte seção quadr.11cm AC/BC | un | 27.57 | 0 | 27.57
1 A 01 735 52 | - Fabric.Mourão concr.suporte sec.triang.11cm AC/BC | un | 19.2 | 0 | 19.2
1 A 01 739 01 | - Confecção de tubos de concreto D=0,20m | m | 16.64 | 0 | 16.64
1 A 01 739 51 | - Confecção de tubos de concreto D=0,20m AC/BC | m | 17.88 | 0 | 17.88
1 A 01 740 01 | - Confecção de tubos de concreto perfurado D=0,20m | m | 17.14 | 0 | 17.14
1 A 01 740 51 | - Confecção tubos concr.perfurado D=0,20m AC/BC | m | 18.38 | 0 | 18.38
1 A 01 741 01 | - Confecção de tubos de concreto poroso D=0,20m | m | 17.32 | 0 | 17.32
1 A 01 741 51 | - Confecção de tubos de concr.poroso D=0,20m AC/BC | m | 18.3 | 0 | 18.3
1 A 01 745 01 | - Confecção de tubos de concreto D=0,30m | m | 25.68 | 0 | 25.68
1 A 01 745 51 | - Confecção de tubos de concreto D=0,30m AC/BC | m | 27.95 | 0 | 27.95
1 A 01 746 01 | - Confecção de tubos de concreto perfurado D=0,30m | m | 26.18 | 0 | 26.18
1 A 01 746 51 | - Confecção de tubos concr.perfurado D=0,30m AC/BC | m | 28.45 | 0 | 28.45
1 A 01 747 01 | - Confecção de tubos de concreto poroso D=0,30m | m | 26.93 | 0 | 26.93
1 A 01 747 51 | - Confecção de tubos concr.poroso D=0,30m AC/BC | m | 28.71 | 0 | 28.71
1 A 01 751 01 | - Confecção de tubos de concreto D=0,40m | m | 37.33 | 0 | 37.33
1 A 01 751 51 | - Confecção de tubos de concreto D=0,40m AC/BC | m | 40.91 | 0 | 40.91
1 A 01 752 01 | - Confecção de tubos de concreto perfurado D=0,40m | m | 37.83 | 0 | 37.83
1 A 01 752 51 | - Confecção de tubos concr.perfurado D=0,40m AC/BC | m | 41.41 | 0 | 41.41
1 A 01 753 01 | - Confecção de tubos de concreto poroso D=0,40m | m | 39.29 | 0 | 39.29
1 A 01 753 51 | - Confecção de tubos concr.poroso D=0,40m AC/BC | m | 42.1 | 0 | 42.1
1 A 01 755 01 | - Confecção de tubos de concreto armado D=0,60m CA-4 | m | 156.84 | 0 | 156.84
1 A 01 755 51 | - Confecção de tubos concr.armado D=0,60m CA-4 AC/BC | m | 163.89 | 0 | 163.89
1 A 01 760 01 | - Confecção de tubos de concreto armado D=0,80m CA-4 | m | 235.3 | 0 | 235.3
1 A 01 760 51 | - Confecção de tubos concr.armado D=0,80m CA-4 AC/BC | m | 246.96 | 0 | 246.96
1 A 01 765 01 | - Confecção de tubos de concreto armado D=1,00m CA-4 | m | 353.87 | 0 | 353.87
1 A 01 765 51 | - Confecção de tubos concr.armado D=1,00m CA-4 AC/BC | m | 371.29 | 0 | 371.29
1 A 01 770 01 | - Confecção de tubos de concreto armado D=1,20m CA-4 | m | 498.05 | 0 | 498.05
1 A 01 770 51 | - Confecção de tubos concr.armado D=1,20m CA-4 AC/BC | m | 520.46 | 0 | 520.46
1 A 01 775 01 | - Confecção de tubos de concreto armado D=1,50m CA-4 | m | 789.84 | 0 | 789.84
1 A 01 775 51 | - Confecção de tubos concr.armado D=1,50m CA-4 AC/BC | m | 819.59 | 0 | 819.59
1 A 01 780 01 | - Obtenção de grama para replantio | m2 | 1.56 | 0 | 1.56
1 A 01 790 01 | - Guia de madeira - 2,5 x 7,0 cm | m | 8.06 | 0 | 8.06
1 A 01 790 02 | - Guia de madeira - 2,5 x 10,0 cm | m | 3.8 | 0 | 3.8
1 A 01 800 01 | - Recuperação de chapa para placa de sinalização | m2 | 33.22 | 0 | 33.22
1 A 01 810 01 | - Calha metálica semi-circular D=0,40 m | m | 190.41 | 0 | 190.41
1 A 01 850 01 | - Confecção de placa de sinalização semi-refletiva | m2 | 143.89 | 0 | 143.89
1 A 01 860 01 | - Confecção de placa de sinalização tot. refletiva | m2 | 240.04 | 0 | 240.04
1 A 01 870 01 | - Confecção de suporte e travessa p/ placa de sinal. | un | 68.73 | 0 | 68.73
1 A 01 890 01 | - Escavação manual em material de 1a categoria | m3 | 33.06 | 0 | 33.06
1 A 01 891 01 | - Escavação manual de vala em material de 1a cat. | m3 | 38.06 | 0 | 38.06
1 A 01 892 01 | - Escavação mecânica de vala em material de 1a cat. | m3 | 5.26 | 0 | 5.26
1 A 01 893 01 | - Compactação manual | m3 | 11.42 | 0 | 11.42
1 A 01 893 02 | - Reaterro e compactação | m3 | 23.45 | 0 | 23.45
1 A 01 894 01 | - Lastro de brita | m3 | 46.19 | 0 | 46.19
1 A 01 894 51 | - Lastro de brita BC | m3 | 65.61 | 0 | 65.61
1 A 02 702 00 | - Limpeza e enchim. junta pav. concr.(const e rest) | m | 3.31 | 0 | 3.31
1 A 99 001 00 | - Mistura areia-asfalto usinada a frio | m3 | 0 | 0 | 0
1 A 99 002 00 | - Mistura areia-asfalto usinada a quente | m3 | 0 | 0 | 0
1 A 99 003 00 | - Mistura betuminosa usinada a frio | m3 | 0 | 0 | 0
1 A 99 004 00 | - Mistura betuminosa usinada a quente | m3 | 0 | 0 | 0
1 A 99 005 00 | - Mistura betuminosa | m3 | 0 | 0 | 0
2 S 01 000 00 | - Desm. dest. limpeza áreas c/arv. diam. até 0,15 m | m2 | 0.31 | 0.1 | 0.41
2 S 01 010 00 | - Destocamento de árvores D=0,15 a 0,30 m | und | 29.38 | 10.08 | 39.47
2 S 01 012 00 | - Destocamento de árvores c/diâm. > 0,30 m | und | 73.46 | 25.21 | 98.67
2 S 01 100 01 | - Esc. carga transp. mat 1ª cat DMT 50 m | m3 | 1.55 | 0.53 | 2.08
2 S 01 100 02 | - Esc. carga transp. mat 1ª cat DMT 50 a 200m c/m | m3 | 5.65 | 1.94 | 7.58
2 S 01 100 03 | - Esc. carga transp. mat 1ª cat DMT 200 a 400m c/m | m3 | 6.91 | 2.37 | 9.28
2 S 01 100 04 | - Esc. carga transp. mat 1ª cat DMT 400 a 600m c/m | m3 | 8.25 | 2.83 | 11.09
2 S 01 100 05 | - Esc. carga transp. mat 1ª cat DMT 600 a 800m c/m | m3 | 9.44 | 3.24 | 12.68
2 S 01 100 06 | - Esc. carga transp. mat 1ª cat DMT 800 a 1000m c/m | m3 | 10.93 | 3.75 | 14.68
2 S 01 100 07 | - Esc. carga transp. mat 1ª cat DMT 1000 a 1200m c/m | m3 | 12.5 | 4.29 | 16.79
2 S 01 100 08 | - Esc. carga transp. mat 1ª cat DMT 1200 a 1400m c/m | m3 | 13.94 | 4.78 | 18.73
2 S 01 100 09 | - Esc. carga tr. mat 1ª c. DMT 50 a 200m c/carreg | m3 | 6.06 | 2.08 | 8.15
2 S 01 100 10 | - Esc. carga tr. mat 1ª c. DMT 200 a 400m c/carreg | m3 | 6.6 | 2.26 | 8.86
2 S 01 100 11 | - Esc. carga tr. mat 1ª c. DMT 400 a 600m c/carreg | m3 | 6.87 | 2.36 | 9.23
2 S 01 100 12 | - Esc. carga tr. mat 1ª c. DMT 600 a 800m c/carreg | m3 | 7.19 | 2.47 | 9.66
2 S 01 100 13 | - Esc. carga tr. mat 1ª c. DMT 800 a 1000m c/carreg | m3 | 7.7 | 2.64 | 10.35
2 S 01 100 14 | - Esc. carga tr. mat 1ª c. DMT 1000 a 1200m c/carreg | m3 | 8 | 2.75 | 10.74
2 S 01 100 15 | - Esc. carga tr. mat 1ª c. DMT 1200 a 1400m c/carreg | m3 | 8.26 | 2.84 | 11.1
2 S 01 100 16 | - Esc. carga tr. mat 1ª c. DMT 1400 a 1600m c/carreg | m3 | 8.66 | 2.97 | 11.64
2 S 01 100 17 | - Esc. carga tr. mat 1ª c. DMT 1600 a 1800m c/carreg | m3 | 8.79 | 3.02 | 11.81
2 S 01 100 18 | - Esc. carga tr. mat 1ª c. DMT 1800 a 2000m c/carreg | m3 | 9.31 | 3.2 | 12.51
2 S 01 100 19 | - Esc. carga tr. mat 1ª c. DMT 2000 a 3000m c/carreg | m3 | 10.37 | 3.56 | 13.93
2 S 01 100 20 | - Esc. carga tr. mat 1ª c. DMT 3000 a 5000m c/carreg | m3 | 13.24 | 4.54 | 17.79
2 S 01 100 21 | - Escavação carga transp. manual mat.1a cat. DT=20m | m3 | 28.58 | 9.81 | 38.38
2 S 01 100 22 | - Esc. carga transp. mat 1ª cat DMT 50 a 200m c/e | m3 | 4.84 | 1.66 | 6.5
2 S 01 100 23 | - Esc. carga transp. mat 1ª cat DMT 200 a 400m c/e | m3 | 5.25 | 1.8 | 7.05
2 S 01 100 24 | - Esc. carga transp. mat 1ª cat DMT 400 a 600m c/e | m3 | 5.68 | 1.95 | 7.63
2 S 01 100 25 | - Esc. carga transp. mat 1ª cat DMT 600 a 800m c/e | m3 | 6.07 | 2.08 | 8.16
2 S 01 100 26 | - Esc. carga transp. mat 1ª cat DMT 800 a 1000m c/e | m3 | 6.43 | 2.21 | 8.64
2 S 01 100 27 | - Esc. carga transp. mat 1ª cat DMT 1000 a 1200m c/e | m3 | 6.79 | 2.33 | 9.12
2 S 01 100 28 | - Esc. carga transp. mat 1ª cat DMT 1200 a 1400m c/e | m3 | 7.13 | 2.45 | 9.58
2 S 01 100 29 | - Esc. carga transp. mat 1ª cat DMT 1400 a 1600m c/e | m3 | 7.41 | 2.54 | 9.95
2 S 01 100 30 | - Esc. carga transp. mat 1ª cat DMT 1600 a 1800m c/e | m3 | 7.53 | 2.59 | 10.12
2 S 01 100 31 | - Esc. carga transp. mat 1ª cat DMT 1800 a 2000m c/e | m3 | 8.09 | 2.78 | 10.87
2 S 01 100 32 | - Esc. carga transp. mat 1ª cat DMT 2000 a 3000m c/e | m3 | 9.08 | 3.12 | 12.2
2 S 01 100 33 | - Esc. carga transp. mat 1ª cat DMT 3000 a 5000m c/e | m3 | 12.07 | 4.14 | 16.22
2 S 01 101 01 | - Esc. carga transp. mat 2ª cat DMT 50m | m3 | 3.29 | 1.13 | 4.42
2 S 01 101 02 | - Esc. carga transp. mat 2ª cat DMT 50 a 200m c/m | m3 | 9.65 | 3.31 | 12.96
2 S 01 101 03 | - Esc. carga transp. mat 2ª cat DMT 200 a 400m c/m | m3 | 9.68 | 3.32 | 13
2 S 01 101 04 | - Esc. carga transp. mat 2ª cat DMT 400 a 600m c/m | m3 | 11.88 | 4.08 | 15.96
2 S 01 101 05 | - Esc. carga transp. mat 2ª cat DMT 600 a 800m c/m | m3 | 14.09 | 4.84 | 18.92
2 S 01 101 06 | - Esc. carga transp. mat 2ª cat DMT 800 a 1000m c/m | m3 | 16.3 | 5.59 | 21.89
2 S 01 101 07 | - Esc. carga transp. mat 2ª cat DMT 1000 a 1200m c/m | m3 | 16.31 | 5.6 | 21.91
2 S 01 101 08 | - Esc. carga transp. mat 2ª cat DMT 1200 a 1400m c/m | m3 | 18.53 | 6.36 | 24.88
2 S 01 101 09 | - Esc. carga tr. mat 2ª c. DMT 50 a 200m c/carreg | m3 | 9.33 | 3.2 | 12.53
2 S 01 101 10 | - Esc. carga tr. mat 2ª c. DMT 200 a 400m c/carreg | m3 | 9.78 | 3.36 | 13.14
2 S 01 101 11 | - Esc. carga tr. mat 2a c. DMT 400 a 600m c/carreg | m3 | 10.34 | 3.55 | 13.89
2 S 01 101 12 | - Esc. carga tr. mat 2a c. DMT 600 a 800m c/carreg | m3 | 10.86 | 3.73 | 14.58
2 S 01 101 13 | - Esc. carga tr. mat 2a c. DMT 800 a 1000m c/carreg | m3 | 11.18 | 3.84 | 15.02
2 S 01 101 14 | - Esc. carga tr. mat 2a c. DMT 1000 a 1200m c/carreg | m3 | 11.79 | 4.05 | 15.83
2 S 01 101 15 | - Esc. carga tr. mat 2a c. DMT 1200 a 1400m c/carreg | m3 | 12.13 | 4.16 | 16.3
2 S 01 101 16 | - Esc. carga tr. mat 2a c. DMT 1400 a 1600m c/carreg | m3 | 12.46 | 4.28 | 16.74
2 S 01 101 17 | - Esc. carga tr. mat 2a c. DMT 1600 a 1800m c/carreg | m3 | 12.61 | 4.33 | 16.94
2 S 01 101 18 | - Esc. carga tr. mat 2a c. DMT 1800 a 2000m c/carreg | m3 | 13.23 | 4.54 | 17.76
2 S 01 101 19 | - Esc. carga tr. mat 2a c. DMT 2000 a 3000m c/carreg | m3 | 14.41 | 4.95 | 19.36
2 S 01 101 20 | - Esc. carga tr. mat 2a c. DMT 3000 a 5000m c/carreg | m3 | 18.2 | 6.24 | 24.44
2 S 01 101 22 | - Esc. carga transp. mat 2a cat DMT 50 a 200m c/e | m3 | 6.76 | 2.32 | 9.08
2 S 01 101 23 | - Esc. carga transp. mat 2a cat DMT 200 a 400m c/e | m3 | 7.29 | 2.5 | 9.79
2 S 01 101 24 | - Esc. carga transp. mat 2a cat DMT 400 a 600m c/e | m3 | 7.69 | 2.64 | 10.33
2 S 01 101 25 | - Esc. carga transp. mat 2a cat DMT 600 a 800m c/e | m3 | 8.01 | 2.75 | 10.77
2 S 01 101 26 | - Esc. carga transp. mat 2a cat DMT 800 a 1000m c/e | m3 | 8.74 | 3 | 11.74
2 S 01 101 27 | - Esc. carga transp. mat 2a cat DMT 1000 a 1200m c/e | m3 | 9.2 | 3.16 | 12.36
2 S 01 101 28 | - Esc. carga transp. mat 2a cat DMT 1200 a 1400m c/e | m3 | 9.57 | 3.28 | 12.85
2 S 01 101 29 | - Esc. carga transp. mat 2a cat DMT 1400 a 1600m c/e | m3 | 9.85 | 3.38 | 13.23
2 S 01 101 30 | - Esc. carga transp. mat 2a cat DMT 1600 a 1800m c/e | m3 | 10.16 | 3.49 | 13.65
2 S 01 101 31 | - Esc. carga transp. mat 2a cat DMT 1800 a 2000m c/e | m3 | 10.67 | 3.66 | 14.33
2 S 01 101 32 | - Esc. carga transp. mat 2a cat DMT 2000 a 3000m c/e | m3 | 11.71 | 4.02 | 15.72
2 S 01 101 33 | - Esc. carga transp. mat 2a cat DMT 3000 a 5000m c/e | m3 | 15.35 | 5.27 | 20.62
2 S 01 102 01 | - Esc. carga transp. mat 3a cat DMT até 50m | m3 | 17.42 | 5.98 | 23.4
2 S 01 102 02 | - Esc. carga transp. mat 3a cat DMT 50 a 200m | m3 | 21.42 | 7.35 | 28.78
2 S 01 102 03 | - Esc. carga transp. mat 3a cat DMT 200 a 400m | m3 | 22.21 | 7.62 | 29.83
2 S 01 102 04 | - Esc. carga transp. mat 3a cat DMT 400 a 600m | m3 | 23.32 | 8 | 31.33
2 S 01 102 05 | - Esc. carga transp. mat 3a cat DMT 600 a 800m | m3 | 24.11 | 8.27 | 32.38
2 S 01 102 06 | - Esc. carga transp. mat 3a cat DMT 800 a 1000m | m3 | 24.9 | 8.54 | 33.44
2 S 01 102 07 | - Esc. carga transp. mat 3a cat DMT 1000 a 1200m | m3 | 25.23 | 8.66 | 33.89
2 S 01 300 01 | - Esc. carga transp. solos moles DMT 0 a 200m | m3 | 15.25 | 5.23 | 20.49
2 S 01 300 02 | - Esc. carga transp. solos moles DMT 200 a 400m | m3 | 16.42 | 5.63 | 22.05
2 S 01 300 03 | - Esc. carga transp. solos moles DMT 400 a 600m | m3 | 16.91 | 5.81 | 22.72
2 S 01 300 04 | - Esc. carga transp. solos moles DMT 600 a 800m | m3 | 17.5 | 6 | 23.5
2 S 01 300 05 | - Esc. carga transp. solos moles DMT 800 a 1000m | m3 | 18.6 | 6.39 | 24.99
2 S 01 510 00 | - Compactação de aterros a 95% proctor normal | m3 | 2.32 | 0.8 | 3.12
2 S 01 511 00 | - Compactação de aterros a 100% proctor normal | m3 | 2.69 | 0.92 | 3.62
2 S 01 512 01 | - Construção de corpo de aterro em rocha | m3 | 7.23 | 2.48 | 9.71
2 S 01 512 02 | - Compactação de camada final de aterro de rocha | m3 | 57.83 | 19.85 | 77.68
2 S 01 512 52 | - Compactação camada final de aterro de rocha BC | m3 | 81.3 | 27.9 | 109.2
2 S 01 513 01 | - Compactação de material de "bota-fora" | m3 | 1.86 | 0.64 | 2.5
2 S 02 100 00 | - Reforço do subleito | m3 | 10.02 | 3.44 | 13.46
2 S 02 110 00 | - Regularização do subleito | m2 | 0.7 | 0.24 | 0.94
2 S 02 110 01 | - Regul. subleito c/ fres. corte contr.autom. greide | m2 | 0.92 | 0.32 | 1.24
2 S 02 200 00 | - Sub-base solo estabilizado granul. s/ mistura | m3 | 10.02 | 3.44 | 13.46
2 S 02 200 01 | - Base solo estabilizado granul. s/ mistura | m3 | 10.02 | 3.44 | 13.46
2 S 02 210 00 | - Sub-base estab. granul. c/ mistura solo na pista | m3 | 10.7 | 3.67 | 14.37
2 S 02 210 01 | - Sub-base estab. granul. c/ mist. solo-areia pista | m3 | 12.34 | 4.23 | 16.57
2 S 02 210 02 | - Base estab.granul.c/ mist.solo - areia na pista | m3 | 12.34 | 4.23 | 16.57
2 S 02 210 51 | - Sub-base estab.granul.c/mist.soloareia pista AC | m3 | 29.08 | 9.98 | 39.06
2 S 02 210 52 | - Base estab.granul.c/mist.soloareia na pista AC | m3 | 29.08 | 9.98 | 39.06
2 S 02 220 00 | - Base estab.granul.c/ mistura solo - brita | m3 | 38.52 | 13.22 | 51.74
2 S 02 220 50 | - Base estab.granul.c/ mistura solo - brita BC | m3 | 48.87 | 16.77 | 65.64
2 S 02 230 00 | - Base de brita graduada | m3 | 63.31 | 21.73 | 85.03
2 S 02 230 01 | - Base brita grad. c/ dist. agreg. contr. de greide | m3 | 63.23 | 21.7 | 84.94
2 S 02 230 50 | - Base de brita graduada BC | m3 | 89.19 | 30.61 | 119.8
2 S 02 230 51 | - Base brita grad.c/dist.agreg.contr.de greide BC | m3 | 89.12 | 30.59 | 119.71
2 S 02 231 00 | - Base de macadame hidráulico | m3 | 55.5 | 19.05 | 74.55
2 S 02 231 50 | - Base de macadame hidráulico BC | m3 | 79.77 | 27.38 | 107.15
2 S 02 241 01 | - Base de solo cimento c/ mistura em usina | m3 | 100.2 | 34.39 | 134.59
2 S 02 243 01 | - Sub-base de solo melhor. c/ cimento mist. em usina | m3 | 60.85 | 20.89 | 81.74
2 S 02 300 00 | - Imprimação | m2 | 0.24 | 0.08 | 0.32
2 S 02 400 00 | - Pintura de ligação | m2 | 0.16 | 0.06 | 0.22
2 S 02 500 01 | - Tratamento superficial simples c/ emulsão | m2 | 0.81 | 0.28 | 1.09
2 S 02 500 02 | - Tratamento superficial simples c/ banho diluído | m2 | 0.98 | 0.34 | 1.31
2 S 02 500 50 | - Tratamento superficial simples c/cap BC | m2 | 1.01 | 0.35 | 1.36
2 S 02 500 51 | - Tratamento superficial simples c/emulsão BC | m2 | 0.94 | 0.32 | 1.26
2 S 02 500 52 | - Tratamento superf.simples c/banho diluído BC | m2 | 1.11 | 0.38 | 1.49
2 S 02 501 01 | - Tratamento superficial duplo c/ emulsão | m2 | 2.49 | 0.85 | 3.34
2 S 02 501 02 | - Tratamento superficial duplo c/ banho diluído | m2 | 2.86 | 0.98 | 3.84
2 S 02 501 50 | - Tratamento superficial duplo c/cap BC | m2 | 2.91 | 1 | 3.91
2 S 02 501 51 | - Tratamento superficial duplo c/ emulsão BC | m2 | 2.88 | 0.99 | 3.87
2 S 02 501 52 | - Tratamento superficial duplo c/banho diluído BC | m2 | 3.26 | 1.12 | 4.38
2 S 02 502 01 | - Tratamento superficial triplo c/ emulsão | m2 | 3.62 | 1.24 | 4.87
2 S 02 502 02 | - Tratamento superficial triplo c/ banho diluído | m2 | 4.09 | 1.4 | 5.49
2 S 02 502 50 | - Tratamento superficial triplo c/ cap BC | m2 | 4.04 | 1.39 | 5.43
2 S 02 502 51 | - Tratamento superficial triplo c/ emulsão BC | m2 | 4.1 | 1.41 | 5.5
2 S 02 502 52 | - Tratamento superficial triplo c/banho diluído BC | m2 | 4.56 | 1.57 | 6.13
2 S 02 530 00 | - Pré-misturado a frio | m3 | 86.41 | 29.66 | 116.07
2 S 02 530 50 | - Pré-misturado a frio AC/BC | m3 | 115.4 | 39.61 | 155.01
2 S 02 531 00 | - Macadame betuminoso por penetração | m3 | 83.83 | 28.77 | 112.6
2 S 02 531 50 | - Macadame betuminoso por penetração BC | m3 | 106.48 | 36.54 | 143.03
2 S 02 532 00 | - Areia-asfalto a quente | t | 60.42 | 20.74 | 81.16
2 S 02 532 50 | - Areia-asfalto a quente AC | t | 94.86 | 32.56 | 127.42
2 S 02 540 01 | - Conc. betuminoso usinado a quente - capa rolamento | t | 57.17 | 19.62 | 76.79
2 S 02 540 02 | - Concreto betuminoso usinado a quente - "binder" | t | 50.35 | 17.28 | 67.63
2 S 02 540 21 | - CBUQ c/ cal hidratada - capa de rolamento | t | 61.98 | 21.27 | 83.25
2 S 02 540 51 | - CBUQ - capa rolamento AC/BC | t | 68.75 | 23.59 | 92.34
2 S 02 540 52 | - CBUQ - "binder" AC/BC | t | 65.7 | 22.55 | 88.25
2 S 02 540 71 | - Conc. betum. usin. a quente c cal hidr. capa rolam | t | 73.63 | 25.27 | 98.91
2 S 02 603 00 | - Sub-base de concreto rolado | m3 | 99.85 | 34.27 | 134.12
2 S 02 603 50 | - Sub-base de concreto rolado AC/BC | m3 | 124.44 | 42.71 | 167.15
2 S 02 604 00 | - Sub-base de concreto de cimento portland | m3 | 182.9 | 62.77 | 245.67
2 S 02 604 50 | - Sub-base de concreto de cimento portland AC/BC | m3 | 207.49 | 71.21 | 278.71
2 S 02 606 00 | - Concreto de cimento portland com fôrma deslizante | m3 | 212.4 | 72.89 | 285.29
2 S 02 606 50 | - Concr.de cimento portl.com fôrma deslizante AC/BC | m3 | 252.36 | 86.61 | 338.97
2 S 02 607 00 | - Concreto cimento portland c/ equip. pequeno porte | m3 | 313.42 | 107.57 | 420.98
2 S 02 607 50 | - Concr.cimento portl.c/equip.pequeno porte AC/BC | m3 | 352.61 | 121.02 | 473.63
2 S 02 700 01 | - Execução pavim. c/ peças pré-moldadas concr. | m2 | 52.8 | 18.12 | 70.92
2 S 02 700 51 | - Execução pavim.c/peças pré-moldadas concr. AC/BC | m2 | 58.49 | 20.07 | 78.57
2 S 02 702 00 | - Limpeza e enchimento de junta de pavimento de conc | m | 3.31 | 1.13 | 4.44
2 S 03 000 02 | - Escavação manual de cavas em material 1a cat | m3 | 45.03 | 15.45 | 60.48
2 S 03 000 03 | - Escavação manual de cavas em material 2a cat | m3 | 60.03 | 20.6 | 80.64
2 S 03 010 01 | - Escavação em cavas de fundação com esgotamento | m3 | 50.92 | 17.48 | 68.4
2 S 03 119 01 | - Escoramento com madeira de OAE | m3 | 56.53 | 19.4 | 75.93
2 S 03 300 01 | - Confecção e lançamento concr. magro em betoneira | m3 | 211.26 | 72.5 | 283.76
2 S 03 300 51 | - Confecção e lanç.de concr.magro em betoneira AC/BC | m3 | 259.14 | 88.94 | 348.08
2 S 03 322 00 | - Conc.estr.fck=10 MPa-contr.raz.uso ger.conf.e lanç | m3 | 255.29 | 87.62 | 342.9
2 S 03 322 50 | - Concr.estr.fck=10MPa-c.raz.uso ger.conf.lanç.AC/BC | m3 | 296.41 | 101.73 | 398.14
2 S 03 323 00 | - Conc.estr.fck=15 MPa-contr.raz.uso ger.conf.e lanç | m3 | 255.31 | 87.62 | 342.93
2 S 03 323 50 | - Concr.estr.fck=15MPa-c.raz.uso ger.conf.lanç.AC/BC | m3 | 296.61 | 101.8 | 398.41
2 S 03 324 00 | - Conc.estr.fck=15 MPa-contr.raz.uso ger.conf.e lanç | m3 | 255.31 | 87.62 | 342.93
2 S 03 324 01 | - Conc.estr.fck=15 MPa-contr.raz.c/adit.conf. e lanç | m3 | 243.46 | 83.55 | 327.01
2 S 03 324 50 | - Concr.estr.fck=15MPa-c.raz.c/adit conf.lanç.AC/BC | m3 | 299.59 | 102.82 | 402.4
2 S 03 324 51 | - Concr.estr.fck=15MPa-c.raz.uso ger conf.lançAC/BC | m3 | 281.78 | 96.71 | 378.49
2 S 03 325 00 | - Conc.estr.fck=18 MPa-contr.raz.uso ger.conf.e lanç | m3 | 256.09 | 87.89 | 343.98
2 S 03 325 01 | - Conc.estr.fck=18 MPa-contr.raz.c/adit.conf. e lanç | m3 | 244.25 | 83.83 | 328.08
2 S 03 325 50 | - Concr.estr.fck=18MPa-c.raz.uso ger.conf.lanç.AC/BC | m3 | 297.35 | 102.05 | 399.4
2 S 03 325 51 | - Concr.estr.fck=18MPa-c.raz.c/adit conf. lanç.AC/BC | m3 | 285.51 | 97.99 | 383.5
2 S 03 326 00 | - Conc.estr.fck=20 MPa-contr.raz.uso ger.conf.e lanç | m3 | 262.23 | 90 | 352.23
2 S 03 326 01 | - Conc.estr.fck=20 MPa-contr.raz.c/adit.conf. e lanç | m3 | 250.53 | 85.98 | 336.52
2 S 03 326 50 | - Concr.estr.fck=20MPa-c.raz.uso ger.conf.lanç AC/BC | m3 | 303.09 | 104.02 | 407.11
2 S 03 326 51 | - Concr.estr.fck=20MPa-c.raz.c/adit conf.lanç.AC/BC | m3 | 291.39 | 100 | 391.39
2 S 03 327 00 | - Conc.estr.fck=25 MPa-contr.raz.uso ger.conf.e lanç | m3 | 270.39 | 92.8 | 363.19
2 S 03 327 50 | - Concr estr.fck=25MPa-c.raz.uso ger conf.lanç.AC/BC | m3 | 310.71 | 106.64 | 417.35
2 S 03 328 00 | - Conc.estr.fck=25 MPa-contr.raz.uso ger.conf.e lanç | m3 | 270.39 | 92.8 | 363.19
2 S 03 328 50 | - Concr.estr.fck=25MPa-c.raz.c/adit conf.lanç.AC/BC | m3 | 314.02 | 107.77 | 421.8
2 S 03 329 00 | - Conc.estr.fck=25 MPa-contr.raz.c/adit.conf. e lanç | m3 | 258.87 | 88.84 | 347.71
2 S 03 329 01 | - Conc.estr.fck=25 MPa-contr.raz.uso ger.conf.e lanç | m3 | 270.39 | 92.8 | 363.19
2 S 03 329 02 | - Conc.estr.fck=30 MPa-contr.raz.uso ger.conf.e lanç | m3 | 287.96 | 98.83 | 386.78
2 S 03 329 03 | - Conc.estr.fck=30 MPa-contr.raz. c/adit.conf.e lanç | m3 | 276.82 | 95.01 | 371.83
2 S 03 329 04 | - Conc.estr.fck=35 MPa-contr.raz.c/adit.conf. e lanç | m3 | 296.89 | 101.89 | 398.78
2 S 03 329 50 | - Concr.estr.fck=25MPa-c.raz.c/adit.conf.lanc.AC/BC | m3 | 299.2 | 102.68 | 401.88
2 S 03 329 51 | - Concr.estr.fck=30MPa-c.raz.uso ger.conf.lanc.AC/BC | m3 | 327.14 | 112.27 | 439.41
2 S 03 329 52 | - Concr.estr.fck=30MPa-c.raz.c/adit.conf.lanc.AC/BC | m3 | 330.84 | 113.54 | 444.38
2 S 03 329 53 | - Concr.estr.fck=35MPa-c.raz.c/adit.conf.lanc.AC/BC | m3 | 334.79 | 114.9 | 449.69
2 S 03 329 54 | - Concr.estr.fck=35Mpa-c.raz c/adit.conf.lanc.AC/BC | m3 | 334.79 | 114.9 | 449.69
2 S 03 370 00 | - Forma comum de madeira | m2 | 70.63 | 24.24 | 94.87
2 S 03 371 01 | - Forma de placa compensada resinada | m2 | 48.44 | 16.63 | 65.07
2 S 03 371 02 | - Forma de placa compensada plastificada | m2 | 48.47 | 16.63 | 65.1
2 S 03 372 01 | - Formas para tubulão | m2 | 31.36 | 10.76 | 42.12
2 S 03 401 01 | - Estaca tipo Franki D=350 mm | m | 204.16 | 70.07 | 274.23
2 S 03 401 02 | - Estaca tipo Franki D=400 mm | m | 223.9 | 76.84 | 300.75
2 S 03 401 03 | - Estaca tipo Franki D=520 mm | m | 293.7 | 100.8 | 394.5
2 S 03 401 04 | - Estaca tipo Franki D=600 mm | m | 360.14 | 123.6 | 483.74
2 S 03 401 51 | - Estaca tipo Franki D=350 mm AC/BC | m | 208.29 | 71.49 | 279.78
2 S 03 401 52 | - Estaca tipo Franki D=400 mm AC/BC | m | 228.86 | 78.54 | 307.4
2 S 03 401 53 | - Estaca tipo Franki D=520 mm AC/BC | m | 302.38 | 103.78 | 406.15
2 S 03 401 54 | - Estaca tipo Franki D=600 mm AC/BC | m | 371.7 | 127.57 | 499.27
2 S 03 402 01 | - Cravação estacas pré-mold. de concreto 30 x 30 cm | m | 216.49 | 74.3 | 290.78
2 S 03 402 51 | - Cravação estacas pré-mold. concreto 30x30 cm AC/BC | m | 220.2 | 75.57 | 295.78
2 S 03 404 01 | - Forn. e crav. estacas perfil met. I de 10" simples | m | 396.29 | 136.01 | 532.3
2 S 03 404 04 | - Forn. e crav. estacas perfil met. I de 10" duplo | m | 559.24 | 191.93 | 751.17
2 S 03 404 11 | - Cravação estacas met. trilhos soldados - estrela | m | 598.99 | 205.57 | 804.57
2 S 03 410 01 | - Tubulão a céu aberto diâmetro externo = 1,00 m | m | 1141.2 | 391.66 | 1532.87
2 S 03 410 11 | - Tubulão a céu aberto diâmetro externo = 1,20 m | m | 1492.32 | 512.16 | 2004.48
2 S 03 410 21 | - Tubulão a céu aberto diâmetro externo = 1,40 m | m | 1870.89 | 642.09 | 2512.97
2 S 03 410 31 | - Tubulão a céu aberto diâmetro externo = 1,60 m | m | 2268.09 | 778.41 | 3046.49
2 S 03 410 41 | - Tubulão a céu aberto diâmetro externo = 1,80 m | m | 2737.83 | 939.62 | 3677.46
2 S 03 410 51 | - Tubulão a céu aberto diâmetro externo = 2,00 m | m | 3251.32 | 1115.85 | 4367.17
2 S 03 410 61 | - Tubulão a céu aberto diâmetro externo = 2,20 m | m | 3879.87 | 1331.57 | 5211.44
2 S 03 411 11 | - Tub.ar comp.D=1,2 m prof.até 12 m lâmina d'água LF | m | 3340.56 | 1146.48 | 4487.05
2 S 03 411 12 | - Tub.ar comp.D=1,2 m prof. 12/18 m lâmina d'água LF | m | 3718.4 | 1276.15 | 4994.55
2 S 03 411 13 | - Tub.ar comp.D=1,2 m prof. 18/24 m lâmina d'água LF | m | 4132.12 | 1418.14 | 5550.26
2 S 03 411 14 | - Tub.ar comp.D=1,2 m prof. 24/27 m lâmina d'água LF | m | 4743.83 | 1628.08 | 6371.92
2 S 03 411 15 | - Tub.ar.comp.D=1,2 m prof. 27/31 m lâmina d'água LF | m | 5642.94 | 1936.66 | 7579.6
2 S 03 411 21 | - Tub.ar.comp.D=1,4 m prof.até 12 m lâmina d'água LF | m | 4307.69 | 1478.4 | 5786.09
2 S 03 411 22 | - Tub.ar comp.D=1,4 m prof. 12/18 m lâmina d'água LF | m | 4815.22 | 1652.58 | 6467.81
2 S 03 411 23 | - Tub.ar comp.D=1,4 m prof. 18/24 m lâmina d'água LF | m | 5369.99 | 1842.98 | 7212.97
2 S 03 411 24 | - Tub.ar comp.D=1,4 m prof. 24/27 m lâmina d'água LF | m | 6190.84 | 2124.7 | 8315.54
2 S 03 411 25 | - Tub.ar comp.D=1,4 m prof. 27/31 m lâmina d'água LF | m | 7591.02 | 2605.24 | 10196.26
2 S 03 411 31 | - Tub.ar comp.D=1,6 m prof.até 12 m lâmina d'água LF | m | 5466.24 | 1876.01 | 7342.25
2 S 03 411 32 | - Tub.ar comp.D=1,6 m prof. 12/18 m lâmina d'água LF | m | 6136.47 | 2106.04 | 8242.51
2 S 03 411 33 | - Tub.ar comp.D=1,6 m prof. 18/24 m lâmina d'água LF | m | 6869.76 | 2357.7 | 9227.46
2 S 03 411 34 | - Tub.ar comp.D=1,6 m prof. 24/27 m lâmina d'água LF | m | 7954.95 | 2730.14 | 10685.1
2 S 03 411 35 | - Tub.ar comp.D=1,6 m prof. 27/31 m lâmina d'água LF | m | 9805.03 | 3365.08 | 13170.11
2 S 03 411 41 | - Tub.ar comp.D=1,8 m prof.até 12 m lâmina d'água LF | m | 6844.14 | 2348.91 | 9193.05
2 S 03 411 42 | - Tub.ar comp.D=1,8 m prof. 12/18 m lâmina d'água LF | m | 7703.88 | 2643.97 | 10347.85
2 S 03 411 43 | - Tub.ar comp.D=1,8 m prof. 18/24 m lâmina d'água LF | m | 8651.28 | 2969.12 | 11620.4
2 S 03 411 44 | - Tub.ar comp.D=1,8 m prof. 24/27 m lâmina d'água LF | m | 10059.43 | 3452.4 | 13511.83
2 S 03 411 45 | - Tub.ar comp.D=1,8 m prof. 27/31 m lâmina d'água LF | m | 12449.57 | 4272.69 | 16722.26
2 S 03 411 51 | - Tub.ar comp.D=2,0 m até 12 m lâmina d'água LF | m | 8142.08 | 2794.36 | 10936.44
2 S 03 411 52 | - Tub.ar comp.D=2,0 m prof. 12/18 m lâmina d'água LF | m | 9180.71 | 3150.82 | 12331.53
2 S 03 411 53 | - Tub.ar comp.D=2,0 m prof.18/24 m lâmina d'água LF | m | 10539.22 | 3617.06 | 14156.28
2 S 03 411 54 | - Tub.ar comp.D=2,0 m prof.24/27 m lâmina d'água LF | m | 11999.78 | 4118.32 | 16118.1
2 S 03 411 55 | - Tub.ar comp.D=2,0 m prof.27/31 m lâmina d'água LF | m | 14867.93 | 5102.67 | 19970.6
2 S 03 411 61 | - Tub.ar comp.D=2,2 m prof.até 12 m lâmina d'água LF | m | 9990.76 | 3428.83 | 13419.58
2 S 03 411 62 | - Tub.ar comp.D=2,2 m prof.12/18 m lâmina d'água LF | m | 11288.8 | 3874.32 | 15163.12
2 S 03 411 63 | - Tub.ar comp.D=2,2 m prof.18/24 m lâmina d'água LF | m | 12711.29 | 4362.52 | 17073.81
2 S 03 411 64 | - Tub.ar comp.D=2,2 m prof.24/27 m lâmina d'água LF | m | 14813.47 | 5083.98 | 19897.46
2 S 03 411 65 | - Tub.ar comp.D=2,2 m prof.27/31m lâmina d'água LF | m | 18398.36 | 6314.32 | 24712.68
2 S 03 412 01 | - Esc.p/alarg. base tub.ar comp.prof. até 12 m LF | m3 | 1879.25 | 644.96 | 2524.21
2 S 03 412 02 | - Esc.p/alarg. base tub.ar comp.prof.12/18 m LF | m3 | 2208.51 | 757.96 | 2966.47
2 S 03 412 03 | - Esc.p/alarg. base tub.ar comp.prof.18/24 m LF | m3 | 2568.54 | 881.52 | 3450.07
2 S 03 412 04 | - Esc.p/alarg. base tub.ar comp.prof.24/27 m LF | m3 | 3100.8 | 1064.19 | 4164.99
2 S 03 412 05 | - Esc.p/alarg. base tub.ar comp.prof.27/31m LF | m3 | 4010.07 | 1376.25 | 5386.32
2 S 03 412 11 | - Forn.lanç.conc. base tub.ar comp.até 12m LF | m3 | 340.02 | 116.7 | 456.72
2 S 03 412 12 | - Forn.lanc.conc.base tub.ar comp.prof.12/18m LF | m3 | 368.27 | 126.39 | 494.66
2 S 03 412 13 | - Forn.lanç.conc.base tub.ar comp.prof.18/24m LF | m3 | 399.22 | 137.01 | 536.24
2 S 03 412 14 | - Forn.lanç.conc.base tub.ar comp.prof.24/27m LF | m3 | 443.97 | 152.37 | 596.35
2 S 03 412 15 | - Forn.lanç.conc.base tub.ar comp.prof. 27/31m LF | m3 | 519.03 | 178.13 | 697.16
2 S 03 412 61 | - Forn.lanç.c. base tub.ar comp.até 12m LF/AC/BC/PC | m3 | 376.67 | 129.27 | 505.94
2 S 03 412 62 | - Forn.lanc.c.base tub.ar comp.pr.12/18m LF/AC/BC/PC | m3 | 404.92 | 138.97 | 543.89
2 S 03 412 63 | - Forn.lanç.c.base tub.ar comp.pr.18/24m LF/AC/BC/PC | m3 | 435.87 | 149.59 | 585.46
2 S 03 412 64 | - Forn.lanç.c.base tub.ar comp.pr.24/27m LF/AC/BC/PC | m3 | 480.62 | 164.95 | 645.57
2 S 03 412 65 | - Forn.lanç.c.base tub.ar comp.pr.27/31m LF/AC/BC/PC | m3 | 555.67 | 190.71 | 746.38
2 S 03 415 01 | - Tub.céu aberto diâmetro externo=1,00 m c/AC/BC/PC | m | 1171.83 | 402.17 | 1574.01
2 S 03 415 11 | - Tub.céu aberto diâmetro externo =1,20 m c/AC/BC/PC | m | 1536.65 | 527.38 | 2064.03
2 S 03 415 21 | - Tub.céu aberto diâmetro externo=1,40 m c/AC/BC/PC | m | 1930.79 | 662.65 | 2593.44
2 S 03 415 31 | - Tub.céu aberto diâmetro externo=1,60 m c/AC/BC/PC | m | 2345.8 | 805.08 | 3150.88
2 S 03 415 41 | - Tub.céu aberto diâmetro externo=1,80 m c/AC/BC/PC | m | 2836.73 | 973.56 | 3810.29
2 S 03 415 51 | - Tub.céu aberto diâmetro externo=2,00 m c/AC/BC/PC | m | 3373.84 | 1157.9 | 4531.74
2 S 03 415 61 | - Tub.céu aberto diâmetro externo=2,20 m c/AC/BC/PC | m | 4027.46 | 1382.22 | 5409.68
2 S 03 416 11 | - Tub.ar comp.D=1,2m prof.12m lâm.d'água LF/AC/BC/PC | m | 3384.9 | 1161.7 | 4546.59
2 S 03 416 12 | - Tub.ar c.D=1,2m prof.12/18m lâm.d'água LF/AC/BC/PC | m | 3762.73 | 1291.37 | 5054.1
2 S 03 416 13 | - Tub.ar c.D=1,2m prof.18/24m lâm.d'água LF/AC/BC/PC | m | 4176.45 | 1433.36 | 5609.81
2 S 03 416 14 | - Tub.ar c.D=1,2m prof.24/27m lâm.d'água LF/AC/BC/PC | m | 4788.17 | 1643.3 | 6431.47
2 S 03 416 15 | - Tub.ar.c.D=1,2m prof.27/31m lâm.d'água LF/AC/BC/PC | m | 5687.28 | 1951.87 | 7639.15
2 S 03 416 21 | - Tub.ar c.D=1,4m prof.até12m lâm.d'água LF/AC/BC/PC | m | 4367.6 | 1498.96 | 5866.56
2 S 03 416 22 | - Tub.ar c.D=1,4m prof.12/18m lâm.d'água LF/AC/BC/PC | m | 4875.13 | 1673.15 | 6548.28
2 S 03 416 23 | - Tub.ar c.D=1,4m prof.18/24m lâm.d'água LF/AC/BC/PC | m | 5429.9 | 1863.54 | 7293.44
2 S 03 416 24 | - Tub.ar c.D=1,4m prof.24/27m lâm.d'água LF/AC/BC/PC | m | 6250.75 | 2145.26 | 8396
2 S 03 416 25 | - Tub.ar c.D=1,4m prof.27/31m lâm.d'água LF/AC/BC/PC | m | 7650.93 | 2625.8 | 10276.73
2 S 03 416 31 | - Tub.ar c.D=1,6m prof.até12m lâm.d'água LF/AC/BC/PC | m | 5543.95 | 1902.68 | 7446.64
2 S 03 416 32 | - Tub.ar c.D=1,6m prof.12/18m lâm.d'água LF/AC/BC/PC | m | 6214.19 | 2132.71 | 8346.9
2 S 03 416 33 | - Tub.ar c.D=1,6m prof.18/24m lâm.d'água LF/AC/BC/PC | m | 6947.48 | 2384.37 | 9331.85
2 S 03 416 34 | - Tub.ar c.D=1,6m prof.24/27m lâm.d'água LF/AC/BC/PC | m | 8032.67 | 2756.81 | 10789.48
2 S 03 416 35 | - Tub.ar c.D=1,6m prof.27/31m lâm.d'água LF/AC/BC/PC | m | 9882.74 | 3391.76 | 13274.5
2 S 03 416 41 | - Tub.ar c.D=1,8m prof.até12m lâm.d'água LF/AC/BC/PC | m | 6943.03 | 2382.85 | 9325.88
2 S 03 416 42 | - Tub.ar c.D=1,8m prof.12/18m lâm.d'água LF AC/BC/PC | m | 7802.77 | 2677.91 | 10480.68
2 S 03 416 43 | - Tub.ar c.D=1,8m prof.18/24m lâm.d'água LF/AC/BC/PC | m | 8750.18 | 3003.06 | 11753.24
2 S 03 416 44 | - Tub.ar c.D=1,8m prof.24/27m lâm.d'água LF/AC/BC/PC | m | 10158.33 | 3486.34 | 13644.66
2 S 03 416 45 | - Tub.ar c.D=1,8m prof.27/31m lâm.d'água LF/AC/BC/PC | m | 12548.47 | 4306.63 | 16855.1
2 S 03 416 51 | - Tub.ar c.D=2,0m prof.até12m lâm.d'água LF/AC/BC/PC | m | 8264.6 | 2836.41 | 11101.01
2 S 03 416 52 | - Tub.ar c.D=2,0m prof.12/18m lâm.d'água LF/AC/BC/PC | m | 9303.24 | 3192.87 | 12496.11
2 S 03 416 53 | - Tub.ar c.D=2,0m prof.18/24m lâm.d'água LF/AC/BC/PC | m | 10661.74 | 3659.11 | 14320.85
2 S 03 416 54 | - Tub.ar c.D=2,0m prof.24/27m lâm.d'água LF/AC/BC/PC | m | 12122.3 | 4160.37 | 16282.67
2 S 03 416 55 | - Tub.ar c.D=2,0m prof.27/31m lâm.d'água LF/AC/BC/PC | m | 14990.45 | 5144.72 | 20135.18
2 S 03 416 61 | - Tub.ar c.D=2,2m prof.até12m lâm.d'água LF/AC/BC/PC | m | 10138.34 | 3479.48 | 13617.82
2 S 03 416 62 | - Tub.ar c.D=2,2m prof.12/18m lâm.d'água LF/AC/BC/PC | m | 11436.39 | 3924.97 | 15361.36
2 S 03 416 63 | - Tub.ar c.D=2,2m prof.18/24m lâm.d'água LF/AC/BC/PC | m | 12858.88 | 4413.17 | 17272.05
2 S 03 416 64 | - Tub.ar c.D=2,2m prof.24/27m lâm.d'água LF/AC/BC/PC | m | 14961.06 | 5134.64 | 20095.7
2 S 03 416 65 | - Tub.ar c.D=2,2m prof.27/31m lâm.d'água LF/AC/BC/PC | m | 17619.05 | 6046.86 | 23665.9
1 A 01 155 51 | - Rachão ou pedra-de-mão comercial (cont e rest)/ PC | m3 | 46.56 | 0 | 46.56
1 A 01 170 01 | - Areia extraída com escavadeira hidráulica | m3 | 7.17 | 0 | 7.17
1 A 01 170 02 | - Areia extraída com trator e carregadeira | m3 | 5.24 | 0 | 5.24
1 A 01 170 03 | - Areia extraída com draga de sucção (tipo bomba) | m3 | 27.49 | 0 | 27.49
1 A 01 200 01 | - Brita produzida em central de britagem de 80 m3/h | m3 | 31.5 | 0 | 31.5
1 A 01 200 04 | - Pedra de mão produzida manualmente (consv) | m3 | 45.62 | 0 | 45.62
1 A 01 390 02 | - Usinagem de CBUQ (capa de rolamento) | t | 48.2 | 0 | 48.2
1 A 01 390 03 | - Usinagem de CBUQ (binder) | t | 41.56 | 0 | 41.56
1 A 01 390 22 | - Usinagem de CBUQ c/ cal hidr. (capa de rolamento) | t | 53 | 0 | 53
1 A 01 390 52 | - Usinagem de CBUQ (capa de rolamento) AC/BC | t | 59.77 | 0 | 59.77
1 A 01 390 53 | - Usinagem de CBUQ (binder) AC/BC | t | 56.91 | 0 | 56.91
1 A 01 390 72 | - Usinagem de CBUQ (capa de rolam.) AC/BC c cal hidr | t | 64.66 | 0 | 64.66
1 A 01 391 02 | - Usinagem de areia-asfalto | t | 50.57 | 0 | 50.57
1 A 01 391 52 | - Usinagem de areia-asfalto AC | t | 85.01 | 0 | 85.01
1 A 01 395 01 | - Usinagem de brita graduada | m3 | 54.54 | 0 | 54.54
1 A 01 395 02 | - Usinagem de solo-brita | m3 | 28.36 | 0 | 28.36
1 A 01 395 03 | - Usinagem de agregados p/ micro-revestimento | m3 | 34.28 | 0 | 34.28
1 A 01 395 51 | - Usinagem de brita graduada BC | m3 | 80.42 | 0 | 80.42
1 A 01 395 52 | - Usinagem de solo-brita BC | m3 | 38.71 | 0 | 38.71
1 A 01 395 53 | - Usinagem de agregados p/ micro-revestimento BC | m3 | 50.46 | 0 | 50.46
1 A 01 396 01 | - Usinagem de solo-cimento | m3 | 84.75 | 0 | 84.75
1 A 01 396 02 | - Usinagem de solo melhorado com cimento. | m3 | 46.55 | 0 | 46.55
1 A 01 397 02 | - Usinagem de P.M.F. | m3 | 53.47 | 0 | 53.47
1 A 01 397 52 | - Usinagem de P.M.F. AC/BC | m3 | 82.47 | 0 | 82.47
1 A 01 398 02 | - Usinagem de CBUQ p/ reciclagem em usina fixa. | t | 35.75 | 0 | 35.75
1 A 01 398 52 | - Usinagem de CBUQ p/ reciclagem em usina fixa BC | t | 41.02 | 0 | 41.02
1 A 01 401 01 | - Forma comum de madeira | m2 | 70.63 | 0 | 70.63
1 A 01 402 01 | - Forma de placa compensada resinada | m2 | 48.44 | 0 | 48.44
1 A 01 403 01 | - Forma de placa compensada plastificada | m2 | 48.47 | 0 | 48.47
1 A 01 404 01 | - Forma para tubulão | m2 | 28.28 | 0 | 28.28
1 A 01 405 01 | - Andaime de madeira | m3 | 24.01 | 0 | 24.01
1 A 01 407 01 | - Confecção e lançam. de concreto magro em betoneira | m3 | 201.87 | 0 | 201.87
1 A 01 407 51 | - Conf.e lanç. de concreto magro em betoneira AC/BC | m3 | 247.81 | 0 | 247.81
1 A 01 410 01 | - Concreto fck=10MPa contr raz uso geral conf e lanç | m3 | 250.56 | 0 | 250.56
1 A 01 410 51 | - Concr.fck=10MPa c.raz uso ger conf/lanç AC/BC | m3 | 291.73 | 0 | 291.73
1 A 01 412 01 | - Concreto fck=15MPa contr raz uso geral conf e lanç | m3 | 250.58 | 0 | 250.58
2 S 03 510 00 | - Aparelho apoio em neoprene fretado-forn. e aplic. | kg | 40.26 | 13.82 | 54.08
2 S 03 510 50 | - Fabric.guarda-corpo tipo GM,moldado no local AC/BC | m | 260.79 | 89.5 | 350.29
2 S 03 580 01 | - Fornecimento, preparo e colocação formas aço CA 60 | kg | 7.15 | 2.45 | 9.6
2 S 03 580 02 | - Fornecimento, preparo e colocação formas aço CA 50 | kg | 6.75 | 2.32 | 9.06
2 S 03 580 03 | - Fornecimento, preparo e colocação formas aço CA 25 | kg | 7.09 | 2.43 | 9.52
2 S 03 700 01 | - Fabricação guarda-corpo tipo GM, moldado no local | m | 257.31 | 88.31 | 345.61
2 S 03 700 51 | - Fabric. guarda-corpo tipo GM, mold. no local AC/BC | m | 266.88 | 91.59 | 358.47
2 S 03 920 01 | - Abertura concretagem bases tubulões céu aberto | m3 | 814.97 | 279.7 | 1094.66
2 S 03 940 00 | - Compactação manual | m3 | 11.42 | 3.92 | 15.34
2 S 03 940 01 | - Reaterro e compactação | m3 | 23.45 | 8.05 | 31.5
2 S 03 951 01 | - Pintura com nata de cimento | m2 | 5.83 | 2 | 7.83
2 S 03 990 01 | - Confecção e colocação cabo 4 cord de 12,7 mm - MAC | kg | 20.07 | 6.89 | 26.95
2 S 03 990 02 | - Confecção e colocação cabo 6 cord de 12,7 mm - MAC | kg | 17.5 | 6.01 | 23.5
2 S 03 990 03 | - Confecção e colocação cabo 7 cord de 12,7 mm - MAC | kg | 17.55 | 6.02 | 23.58
2 S 03 990 04 | - Confecção e colocação cabo 12 cord de 12,7 mm -MAC | kg | 15.52 | 5.33 | 20.85
2 S 03 990 05 | - Confecção e colocação cabo 4 cord. D=12,7mm FREYSS | kg | 19.44 | 6.67 | 26.11
2 S 03 990 06 | - Confecção e colocação cabo 6 cord. D=12,7mm FREYSS | kg | 17.72 | 6.08 | 23.81
2 S 03 990 07 | - Confecção e colocação cabo 7 cord. D=12,7mm FREYSS | kg | 17.11 | 5.87 | 22.98
2 S 03 990 08 | - Confecção e colocação cabo 12cord. D=12,7mm FREYSS | kg | 15.19 | 5.21 | 20.4
2 S 03 991 01 | - Dreno de PVC D=75 mm | und | 12.58 | 4.32 | 16.89
2 S 03 991 02 | - Dreno de PVC D=100 mm | und | 13.76 | 4.72 | 18.48
2 S 03 999 01 | - Protensão e injeção cabo 4 cord. D=12,7 mm - MAC | und | 571.63 | 196.18 | 767.81
2 S 03 999 02 | - Protensão e injeção cabo 6 cord. D=12,7 mm - MAC | und | 672.62 | 230.84 | 903.46
2 S 03 999 03 | - Protensão e injeção cabo 7 cord. D=12,7 mm - MAC | und | 908.83 | 311.91 | 1220.74
2 S 03 999 04 | - Protensão e injeção cabo 12 cord. D=12,7 mm - MAC | und | 1283.46 | 440.48 | 1723.94
2 S 03 999 05 | - Protensão e injeção cabo 4 cord. D=12,7mm - FREYSS | und | 579.69 | 198.95 | 778.64
2 S 03 999 06 | - Protensão e injeção cabo 6 cord. D=12,7mm - FREYSS | und | 694.67 | 238.41 | 933.08
2 S 03 999 07 | - Protensão e injeção cabo 7 cord. D=12,7mm - FREYSS | und | 880.78 | 302.28 | 1183.06
2 S 03 999 08 | - Protensão e injeção cabo 12 cord. D=12,7mm FREYSS | und | 1283.65 | 440.55 | 1724.2
2 S 04 000 00 | - Escavação manual em material de 1a cat | m3 | 40.02 | 13.74 | 53.76
2 S 04 000 01 | - Escavação manual reat.compact.mat.1a cat. | m3 | 43.45 | 14.91 | 58.36
2 S 04 001 00 | - Escavação mecânica de vala em mat.1a cat. | m3 | 5.26 | 1.8 | 7.06
2 S 04 001 01 | - Escavação mecânica reat. e comp. vala mat.1a cat. | m3 | 8.11 | 2.78 | 10.9
2 S 04 002 01 | - Perfuração para dreno sub-horizontal mat. 1a cat. | m | 155.16 | 53.25 | 208.42
2 S 04 010 00 | - Escavação manual material 2a categoria | m3 | 43.06 | 14.78 | 57.84
2 S 04 010 01 | - Escavação manual reat.compactação em mat.2a cat. | m3 | 54.69 | 18.77 | 73.46
2 S 04 101 53 | - Boca BSTC D=1,00 m normal AC/BC/PC | und | 2111.81 | 724.77 | 2836.58
2 S 04 101 54 | - Boca BSTC D=1,20 m normal AC/BC/PC | und | 2994.37 | 1027.67 | 4022.04
2 S 04 101 55 | - Boca BSTC D=1,50 m normal AC/BC/PC | und | 5262.66 | 1806.15 | 7068.81
2 S 04 101 56 | - Boca BSTC D=0,60 m - esc=15 AC/BC/PC | und | 903.59 | 310.11 | 1213.71
2 S 04 101 57 | - Boca BSTC D=0,80 m - esc=15 AC/BC/PC | und | 1468.27 | 503.91 | 1972.18
2 S 04 101 58 | - Boca BSTC D=1,00 m - esc=15 AC/BC/PC | und | 2213.16 | 759.56 | 2972.72
2 S 04 101 59 | - Boca BSTC D=1,20 m - esc=15 AC/BC/PC | und | 3147.01 | 1080.05 | 4227.06
2 S 04 101 60 | - Boca BSTC D=1,50 m - esc=15 AC/BC/PC | und | 5541.46 | 1901.83 | 7443.29
2 S 04 101 61 | - Boca BSTC D=0,60 m - esc=30 AC/BC/PC | und | 1008.27 | 346.04 | 1354.31
2 S 04 101 62 | - Boca BSTC D=0,80 m - esc=30 AC/BC/PC | und | 1633.2 | 560.52 | 2193.72
2 S 04 101 63 | - Boca BSTC D=1,00 m - esc=30 AC/BC/PC | und | 2460.21 | 844.34 | 3304.55
2 S 04 101 64 | - Boca BSTC D=1,20 m - esc=30 AC/BC/PC | und | 3506.14 | 1203.31 | 4709.44
2 S 04 101 65 | - Boca BSTC D=1,50 m - esc=30 AC/BC/PC | und | 6190.73 | 2124.66 | 8315.39
2 S 04 101 66 | - Boca BSTC D=0,60 m - esc=45 AC/BC/PC | und | 1243.57 | 426.79 | 1670.37
2 S 04 101 67 | - Boca BSTC D=0,80 m - esc=45 AC/BC/PC | und | 2175.17 | 746.52 | 2921.68
2 S 04 101 68 | - Boca BSTC D=1,00 m - esc=45 AC/BC/PC | und | 3043.37 | 1044.48 | 4087.85
2 S 04 101 69 | - Boca BSTC D=1,20 m - esc=45 AC/BC/PC | und | 4337.69 | 1488.7 | 5826.39
2 S 04 101 70 | - Boca BSTC D=1,50 m - esc=45 AC/BC/PC | und | 7789.14 | 2673.23 | 10462.37
2 S 04 110 01 | - Corpo BDTC D=1,00m | m | 1215.16 | 417.04 | 1632.2
2 S 04 110 02 | - Corpo BDTC D=1,20m | m | 1555.18 | 533.74 | 2088.92
2 S 04 110 03 | - Corpo BDTC D=1,50m | m | 2430.69 | 834.21 | 3264.91
2 S 04 110 51 | - Corpo BDTC D=1,00 m AC/BC/PC | m | 1306.56 | 448.41 | 1754.97
2 S 04 110 52 | - Corpo BDTC D=1,20 m AC/BC/PC | m | 1663.3 | 570.84 | 2234.14
2 S 04 110 53 | - Corpo BDTC D=1,50 m AC/BC/PC | m | 2592.53 | 889.76 | 3482.29
2 S 04 111 01 | - Boca BDTC D=1,00m normal | und | 2734.44 | 938.46 | 3672.91
2 S 04 111 02 | - Boca BDTC D=1,20m normal | und | 3866 | 1326.81 | 5192.81
2 S 04 111 03 | - Boca BDTC D=1,50m normal | und | 6554.07 | 2249.36 | 8803.42
2 S 04 111 05 | - Boca BDTC D=1,00 m - esc.=15 | und | 2856.37 | 980.31 | 3836.67
2 S 04 111 06 | - Boca BDTC D=1,20 m - esc.=15 | und | 4044.93 | 1388.22 | 5433.15
2 S 04 111 07 | - Boca BDTC D=1,50 m - esc.=15 | und | 6873.67 | 2359.04 | 9232.71
2 S 04 111 08 | - Boca BDTC D=1,00 - esc.=30 | und | 3175.45 | 1089.81 | 4265.26
2 S 04 111 09 | - Boca BDTC D=1,20 m - esc.=30 | und | 4498.64 | 1543.93 | 6042.57
2 S 04 111 10 | - Boca BDTC D=1,50 m - esc.=30 | und | 7673.62 | 2633.59 | 10307.2
2 S 04 111 11 | - Boca BDTC D=1,00 m - esc.=45 | und | 3917.39 | 1344.45 | 5261.84
2 S 04 111 12 | - Boca BDTC D=1,20 m - esc.=45 | und | 5539.83 | 1901.27 | 7441.1
2 S 04 111 13 | - Boca BDTC D=1,50 m - esc.=45 | und | 9448.12 | 3242.6 | 12690.72
2 S 04 111 51 | - Boca BDTC D=1,00 m normal AC/BC/PC | und | 2930.75 | 1005.83 | 3936.58
2 S 04 111 52 | - Boca BDTC D=1,20 m normal AC/BC/PC | und | 4168.3 | 1430.56 | 5598.87
2 S 04 111 53 | - Boca BDTC D=1,50 m normal AC/BC/PC | und | 7126.62 | 2445.86 | 9572.48
2 S 04 111 55 | - Boca BDTC D=1,00 m - esc=15 AC/BC/PC | und | 3061.61 | 1050.74 | 4112.36
2 S 04 111 56 | - Boca BDTC D=1,20 m - esc=15 AC/BC/PC | und | 4361.9 | 1497 | 5858.9
2 S 04 111 57 | - Boca BDTC D=1,50 m - esc=15 AC/BC/PC | und | 7474.58 | 2565.28 | 10039.86
2 S 04 111 58 | - Boca BDTC D=1,00 m - esc=30 AC/BC/PC | und | 3404.04 | 1168.27 | 4572.3
2 S 04 111 59 | - Boca BDTC D=1,20 m - esc=30 AC/BC/PC | und | 4852.1 | 1665.24 | 6517.35
2 S 04 111 60 | - Boca BDTC D=1,50 m - esc=30 AC/BC/PC | und | 8346.51 | 2864.52 | 11211.03
2 S 04 111 61 | - Boca BDTC D=1,00 m - esc=45 AC/BC/PC | und | 4200.33 | 1441.55 | 5641.88
2 S 04 111 62 | - Boca BDTC D=1,20 m - esc=45 AC/BC/PC | und | 5978.39 | 2051.78 | 8030.17
2 S 04 111 63 | - Boca BDTC D=1,50 m - esc=45 AC/BC/PC | und | 10287.53 | 3530.68 | 13818.22
2 S 04 120 01 | - Corpo BTTC D=1,00m | m | 1717.2 | 589.34 | 2306.54
2 S 04 120 02 | - Corpo BTTC D=1,20m | m | 2304.58 | 790.93 | 3095.51
2 S 04 120 03 | - Corpo BTTC D=1,50m | m | 3435.08 | 1178.92 | 4613.99
2 S 04 120 51 | - Corpo BTTC D=1,00 m AC/BC/PC | m | 1839.5 | 631.32 | 2470.81
2 S 04 120 52 | - Corpo BTTC D=1,20 m AC/BC/PC | m | 2466.76 | 846.59 | 3313.35
2 S 04 120 53 | - Corpo BTTC D=1,50 m AC/BC/PC | m | 3662.02 | 1256.8 | 4918.82
2 S 04 121 01 | - Boca BTTC D=1,00m normal | und | 3504.4 | 1202.71 | 4707.11
2 S 04 121 02 | - Boca BTTC D=1,20m normal | und | 4958.19 | 1701.65 | 6659.84
2 S 04 121 03 | - Boca BTTC D=1,50m normal | und | 8314.96 | 2853.7 | 11168.66
2 S 04 121 04 | - Boca BTTC D=1,00 m - esc.=15 | und | 3651.6 | 1253.23 | 4904.83
2 S 04 121 05 | - Boca BTTC D=1,20 m - esc.=15 | und | 5177.4 | 1776.89 | 6954.29
2 S 04 121 06 | - Boca BTTC D=1,50 m - esc.=15 | und | 8690.06 | 2982.43 | 11672.49
2 S 04 121 07 | - Boca BTTC D=1,00 m - esc.=30 | und | 4062.86 | 1394.38 | 5457.24
2 S 04 121 08 | - Boca BTTC D=1,20 m - esc.=30 | und | 5756.89 | 1975.77 | 7732.66
2 S 04 121 09 | - Boca BTTC D=1,50 m - esc.=30 | und | 9688.06 | 3324.94 | 13013.01
2 S 04 121 10 | - Boca BTTC D=1,00 m - esc.=45 | und | 4989.1 | 1712.26 | 6701.36
2 S 04 121 11 | - Boca BTTC D=1,20 m - esc.=45 | und | 7072.72 | 2427.36 | 9500.08
2 S 04 121 12 | - Boca BTTC D=1,50 m - esc.=45 | und | 11962.82 | 4105.64 | 16068.45
2 S 04 121 51 | - Boca BTTC D=1,00 m normal AC/BC/PC | und | 3761.12 | 1290.82 | 5051.93
2 S 04 121 52 | - Boca BTTC D=1,20 m normal AC/BC/PC | und | 5353 | 1837.15 | 7190.14
2 S 04 121 53 | - Boca BTTC D=1,50 m normal AC/BC/PC | und | 9054.27 | 3107.42 | 12161.69
2 S 04 121 54 | - Boca BTTC D=1,00 m - esc=15 AC/BC/PC | und | 3919.2 | 1345.07 | 5264.27
2 S 04 121 55 | - Boca BTTC D=1,20 m - esc=15 AC/BC/PC | und | 5590.05 | 1918.51 | 7508.56
2 S 04 121 56 | - Boca BTTC D=1,50 m - esc=15 AC/BC/PC | und | 9463.45 | 3247.86 | 12711.3
2 S 04 121 57 | - Boca BTTC D=1,00 m - esc=30 AC/BC/PC | und | 4360.67 | 1496.58 | 5857.25
2 S 04 121 58 | - Boca BTTC D=1,20 m - esc=30 AC/BC/PC | und | 6216.38 | 2133.46 | 8349.84
2 S 04 121 59 | - Boca BTTC D=1,50 m - esc=30 AC/BC/PC | und | 10551.93 | 3621.42 | 14173.35
2 S 04 121 60 | - Boca BTTC D=1,00 m - esc=45 AC/BC/PC | und | 5356.05 | 1838.2 | 7194.25
2 S 04 121 61 | - Boca BTTC D=1,20 m - esc=45 AC/BC/PC | und | 7640.17 | 2622.11 | 10262.28
2 S 04 121 62 | - Boca BTTC D=1,50 m - esc=45 AC/BC/PC | und | 13035.61 | 4473.82 | 17509.42
2 S 04 200 01 | - Corpo BSCC 1,50 x 1,50 m alt. 0 a 1,00 m | m | 1357.1 | 465.76 | 1822.85
2 S 04 200 02 | - Corpo BSCC 2,00 x 2,00 m alt. 0 a 1,00 m | m | 1985.98 | 681.59 | 2667.57
2 S 04 200 03 | - Corpo BSCC 2,50 x 2,50 m alt. 0 a 1,00 m | m | 2770.58 | 950.86 | 3721.44
2 S 04 200 04 | - Corpo BSCC 3,00 x 3,00 m alt. 0 a 1,00 m | m | 3651.47 | 1253.18 | 4904.65
2 S 04 200 05 | - Corpo BSCC 1,50 x 1,50 m alt. 1,00 a 2,50 m | m | 1217.86 | 417.97 | 1635.82
2 S 04 200 06 | - Corpo BSCC 2,00 x 2,00 m alt. 1,00 a 2,50 m | m | 1752.68 | 601.52 | 2354.2
2 S 04 200 07 | - Corpo BSCC 2,50 x 2,50 m alt. 1,00 a 2,50 m | m | 2622.17 | 899.93 | 3522.1
2 S 04 200 08 | - Corpo BSCC 3,00 x 3,00 m alt. 1,00 a 2,50 m | m | 3496.11 | 1199.86 | 4695.97
2 S 04 200 09 | - Corpo BSCC 1,50 x 1,50 m alt. 2,50 a 5,00 m | m | 1334.77 | 458.09 | 1792.86
2 S 04 200 10 | - Corpo BSCC 2,00 x 2,00 m alt. 2,50 a 5,00 m | m | 2052.67 | 704.48 | 2757.15
2 S 04 200 11 | - Corpo BSCC 2,50 x 2,50 m alt. 2,50 a 5,00 m | m | 3052.81 | 1047.72 | 4100.53
2 S 04 200 12 | - Corpo BSCC 3,00 x 3,00 m alt. 2,50 a 5,00 m | m | 4362.32 | 1497.15 | 5859.47
2 S 04 200 13 | - Corpo BSCC 1,50 x 1,50 m alt. 5,00 a 7,50 m | m | 1545.04 | 530.26 | 2075.3
2 S 04 200 14 | - Corpo BSCC 2,00 x 2,00 m alt. 5,00 a 7,50 m | m | 2320.8 | 796.5 | 3117.3
2 S 04 200 15 | - Corpo BSCC 2,50 x 2,50 m alt. 5,00 a 7,50 m | m | 3381.27 | 1160.45 | 4541.72
2 S 04 200 16 | - Corpo BSCC 3,00 x 3,00 m alt. 5,00 a 7,50 m | m | 4778.13 | 1639.85 | 6417.99
2 S 04 200 17 | - Corpo BSCC 1,50 x 1,50 m alt. 7,50 a 10,00 m | m | 1740.89 | 597.47 | 2338.36
2 S 04 200 18 | - Corpo BSCC 2,00 x 2,00 m alt. 7,50 a 10,00 m | m | 2585.22 | 887.25 | 3472.46
2 S 04 200 19 | - Corpo BSCC 2,50 x 2,50 m alt. 7,50 a 10,00 m | m | 3774.67 | 1295.47 | 5070.14
2 S 04 200 20 | - Corpo BSCC 3,00 x 3,00 m alt. 7,50 a 10,00 m | m | 5202.72 | 1785.57 | 6988.29
2 S 04 200 21 | - Corpo BSCC 1,50 x 1,50 m alt. 10,00 a 12,50 m | m | 1822.57 | 625.51 | 2448.08
2 S 04 200 22 | - Corpo BSCC 2,00 x 2,00 m alt. 10,00 a 12,50 m | m | 2850.09 | 978.15 | 3828.25
2 S 04 200 23 | - Corpo BSCC 2,50 x 2,50 m alt. 10,00 a 12,50 m | m | 4090.73 | 1403.94 | 5494.67
2 S 04 200 24 | - Corpo BSCC 3,00 a 3,00 m alt. 10,00 a 12,50 m | m | 5716.81 | 1962.01 | 7678.83
2 S 04 200 25 | - Corpo BSCC 1,50 x 1,50 m alt. 12,50 a 15,00 m | m | 1933.71 | 663.65 | 2597.36
2 S 04 200 26 | - Corpo BSCC 2,00 a 2,00 m alt. 12,50 a 15,00 m | m | 3092.47 | 1061.33 | 4153.8
2 S 04 200 27 | - Corpo BSCC 2,50 x 2,50 m alt. 12,50 a 15,00 m | m | 4570.66 | 1568.65 | 6139.3
2 S 04 200 28 | - Corpo BSCC 3,00 x 3,00 m alt. 12,50 a 15,00 m | m | 6112.86 | 2097.93 | 8210.79
2 S 04 200 51 | - Corpo BSCC 1,50 x 1,50 m alt. 0 a 1,00 m AC/BC | m | 1429.27 | 490.53 | 1919.8
2 S 04 200 52 | - Corpo BSCC 2,00 x 2,00 m alt. 0 a 1,00 m AC/BC | m | 2057.77 | 706.23 | 2764
2 S 04 200 53 | - Corpo BSCC 2,50 x 2,50 m alt. 0 a 1,00 m AC/BC | m | 2882.49 | 989.27 | 3871.76
2 S 04 200 54 | - Corpo BSCC 3,00 x 3,00 m alt. 0 a 1,00 m AC/BC | m | 3813.83 | 1308.9 | 5122.73
2 S 04 200 55 | - Corpo BSCC 1,50 x 1,50 m alt. 1,00 a 2,50 m AC/BC | m | 1272.81 | 436.83 | 1709.63
2 S 04 200 56 | - Corpo BSCC 2,00 x 2,00 m alt. 1,00 a 2,50 m AC/BC | m | 1823.23 | 625.73 | 2448.96
2 S 04 200 57 | - Corpo BSCC 2,50 x 2,50 m alt. 1,00 a 2,50 m AC/BC | m | 2734.08 | 938.34 | 3672.42
2 S 04 200 58 | - Corpo BSCC 3,00 x 3,00 m alt. 1,00 a 2,50 m AC/BC | m | 3656.65 | 1254.96 | 4911.62
2 S 04 200 59 | - Corpo BSCC 1,50 x 1,50 m alt. 2,50 a 5,00 m AC/BC | m | 1389.72 | 476.95 | 1866.67
2 S 04 200 60 | - Corpo BSCC 2,00 x 2,00 m alt. 2,50 a 5,00 m AC/BC | m | 2144.28 | 735.92 | 2880.19
2 S 04 200 61 | - Corpo BSCC 2,50 x 2,50 m alt. 2,50 a 5,00 m AC/BC | m | 3164.72 | 1086.13 | 4250.85
2 S 04 200 62 | - Corpo BSCC 3,00 x 3,00 m alt. 2,50 a 5,00 m AC/BC | m | 4555.91 | 1563.59 | 6119.5
2 S 04 200 63 | - Corpo BSCC 1,50 a 1,50 m alt. 5,00 a 7,50 m AC/BC | m | 1599.99 | 549.12 | 2149.11
2 S 04 200 64 | - Corpo BSCC 2,00 x 2,00 m alt. 5,00 a 7,50 m AC/BC | m | 2412.41 | 827.94 | 3240.35
2 S 04 200 65 | - Corpo BSCC 2,50 x 2,50 m alt. 5,00 a 7,50 m AC/BC | m | 3517.96 | 1207.36 | 4725.32
2 S 04 200 66 | - Corpo BSCC 3,00 x 3,00 m alt. 5,00 a 7,50 m AC/BC | m | 4971.72 | 1706.29 | 6678.01
2 S 04 200 67 | - Corpo BSCC 1,50 x 1,50 m alt. 7,50 a 10,00 m AC/BC | m | 1812.77 | 622.14 | 2434.92
2 S 04 200 68 | - Corpo BSCC 2,00 x 2,00 m alt. 7,50 a 10,00 m AC/BC | m | 2697.47 | 925.77 | 3623.25
2 S 04 200 69 | - Corpo BSCC 2,50 x 2,50 m alt. 7,50 a 10,00 m AC/BC | m | 3911.36 | 1342.38 | 5253.74
2 S 04 200 70 | - Corpo BSCC 3,00 x 3,00 m alt. 7,50 a 10,00 m AC/BC | m | 5426.86 | 1862.5 | 7289.36
2 S 04 200 71 | - Corpo BSCC 1,50 x 1,50 m alt.10,00 a 12,50 m AC/BC | m | 1894.45 | 650.18 | 2544.63
2 S 04 200 72 | - Corpo BSCC 2,00 a 2,00 m alt.10,00 a 12,50 m AC/BC | m | 2962.35 | 1016.68 | 3979.03
2 S 04 200 73 | - Corpo BSCC 2,50 x 2,50 m alt.10,00 a 12,50 m AC/BC | m | 4255.92 | 1460.63 | 5716.55
2 S 04 200 74 | - Corpo BSCC 3,00 x 3,00 m alt.10,00 a 12,50 m AC/BC | m | 5940.96 | 2038.94 | 7979.9
2 S 04 200 75 | - Corpo BSCC 1,50 x 1,50 m alt.12,50 a 15,00 m AC/BC | m | 2005.6 | 688.32 | 2693.92
2 S 04 200 76 | - Corpo BSCC 2,00 x 2,00 m alt.12,50 a 15,00 m AC/BC | m | 3204.72 | 1099.86 | 4304.59
2 S 04 200 77 | - Corpo BSCC 2,50 a 2,50 m alt.12,50 a 15,00 m AC/BC | m | 4762.69 | 1634.55 | 6397.24
2 S 04 200 78 | - Corpo BSCC 3,00 x 3,00 m alt.12,50 a 15,00 m AC/BC | m | 6370.45 | 2186.34 | 8556.79
2 S 04 201 01 | - Boca BSCC 1,50 x 1,50 m normal | und | 8491.92 | 2914.43 | 11406.35
2 S 04 201 02 | - Boca BSCC 2,00 x 2,00 m normal | und | 13059.24 | 4481.93 | 17541.17
2 S 04 201 03 | - Boca BSCC 2,50 x 2,50 m normal | und | 17463.71 | 5993.55 | 23457.26
2 S 04 201 04 | - Boca BSCC 3,00 x 3,00 m normal | und | 24746.52 | 8493 | 33239.52
2 S 04 201 05 | - Boca BSCC 1,50 x 1,50 m - esc.=15 | und | 8750.64 | 3003.22 | 11753.87
2 S 04 201 06 | - Boca BSCC 2,00 x 2,00 m - esc.=15 | und | 13317.08 | 4570.42 | 17887.5
2 S 04 201 07 | - Boca BSCC 2,50 x 2,50 m - esc.=15 | und | 18515.71 | 6354.59 | 24870.3
2 S 04 201 08 | - Boca BSCC 3,00 x 3,00 m - esc.=15 | und | 26033.99 | 8934.87 | 34968.86
2 S 04 201 09 | - Boca BSCC 1,50 x 1,50 m - esc.=30 | und | 9491.43 | 3257.46 | 12748.89
2 S 04 201 10 | - Boca BSCC 2,00 x 2,00 m - esc.=30 | und | 14501.6 | 4976.95 | 19478.55
2 S 04 201 11 | - Boca BSCC 2,50 x 2,50 m - esc.=30 | und | 20601.67 | 7070.49 | 27672.17
2 S 04 201 12 | - Boca BSCC 3,00 x 3,00 m =esc.=30 | und | 28669.16 | 9839.26 | 38508.42
2 S 04 201 13 | - Boca BSCC 1,50 x 1,50 m - esc.=45 | und | 11765.51 | 4037.92 | 15803.44
2 S 04 201 14 | - Boca BSCC 2,00 x 2,00 m - esc.=45 | und | 18497.89 | 6348.48 | 24846.37
2 S 04 201 15 | - Boca BSCC 2,50 x 2,50 m - esc.=45 | und | 26065.78 | 8945.77 | 35011.55
2 S 04 201 16 | - Boca BSCC 3,00 x 3,00 m - esc.=45 | und | 36207.87 | 12426.54 | 48634.42
2 S 04 201 51 | - Boca BSCC 1,50 x 1,50 m normal AC/BC | und | 8821.3 | 3027.47 | 11848.77
2 S 04 201 52 | - Boca BSCC 2,00 x 2,00 m normal AC/BC | und | 13582.7 | 4661.58 | 18244.28
2 S 04 201 53 | - Boca BSCC 2,50 x 2,50 m normal AC/BC | und | 18184.37 | 6240.88 | 24425.25
2 S 04 201 54 | - Boca BSCC 3,00 x 3,00 m normal AC/BC | und | 25788.84 | 8850.73 | 34639.57
2 S 04 201 55 | - Boca BSCC 1,50 x 1,50 m - esc=15 AC/BC | und | 9057.59 | 3108.57 | 12166.16
2 S 04 201 56 | - Boca BSCC 2,00 x 2,00 m - esc=15 AC/BC | und | 13813.91 | 4740.93 | 18554.84
2 S 04 201 57 | - Boca BSCC 2,50 x 2,50 m - esc=15 AC/BC | und | 19248.48 | 6606.08 | 25854.56
2 S 04 201 58 | - Boca BSCC 3,00 x 3,00 m - esc=15 AC/BC | und | 27094.92 | 9298.98 | 36393.9
2 S 04 201 59 | - Boca BSCC 1,50 x 1,50 m - esc=30 AC/BC | und | 9845.13 | 3378.85 | 13223.98
2 S 04 201 60 | - Boca BSCC 2,00 x 2,00 m - esc=30 AC/BC | und | 15058.58 | 5168.1 | 20226.68
2 S 04 201 61 | - Boca BSCC 2,50 x 2,50 m - esc=30 AC/BC | und | 21371.27 | 7334.62 | 28705.9
2 S 04 201 62 | - Boca BSCC 3,00 x 3,00 m - esc=30 AC/BC | und | 29805.23 | 10229.15 | 40034.38
2 S 04 201 63 | - Boca BSCC 1,50 x 1,50 m - esc=45 AC/BC | und | 12173.46 | 4177.93 | 16351.39
2 S 04 201 64 | - Boca BSCC 2,00 x 2,00 m - esc=45 AC/BC | und | 19183.01 | 6583.61 | 25766.62
2 S 04 201 65 | - Boca BSCC 2,50 x 2,50 m - esc=45 AC/BC | und | 27009.39 | 9269.62 | 36279.01
2 S 04 201 66 | - Boca BSCC 3,00 x 3,00 m - esc=45 AC/BC | und | 37583.34 | 12898.6 | 50481.94
2 S 04 210 01 | - Corpo BDCC 1,50 x 1,50 m alt. 0 a 1,00 m | m | 2345.25 | 804.89 | 3150.13
2 S 04 210 02 | - Corpo BDCC 2,00 x 2,00 m alt. 0 a 1,00 m | m | 3465.11 | 1189.23 | 4654.34
2 S 04 210 03 | - Corpo BDCC 2,50 x 2,50 m alt. 0 a 1,00 m | m | 4293.34 | 1473.47 | 5766.81
2 S 04 210 04 | - Corpo BDCC 3,00 x 3,00 m alt. 0 a 1,00 | m | 5944.05 | 2040 | 7984.05
2 S 04 210 05 | - Corpo BDCC 1,50 x 1,50 m alt. 1,00 a 2,50 m | m | 2061.72 | 707.58 | 2769.3
2 S 04 210 06 | - Corpo BDCC 2,00 x 2,00 m alt. 1,00 a 2,50 m | m | 3036.31 | 1042.06 | 4078.37
2 S 04 210 07 | - Corpo BDCC 2,50 x 2,50 m alt. 1,00 a 2,50 m | m | 4113.54 | 1411.77 | 5525.3
2 S 04 210 08 | - Corpo BDCC 3,00 x 3,00 m alt. 1,00 a 2,50 m | m | 5632.14 | 1932.95 | 7565.09
2 S 04 210 09 | - Corpo BDCC 1,50 x 1,50 m alt. 2,50 a 5,00 m | m | 2196.63 | 753.88 | 2950.51
2 S 04 210 10 | - Corpo BDCC 2,00 x 2,00 m alt. 2,50 a 5,00 m | m | 3479.42 | 1194.14 | 4673.56
2 S 04 210 11 | - Corpo BDCC 2,50 x 2,50 m alt. 2,50 a 5,00 m | m | 4767 | 1636.03 | 6403.03
2 S 04 210 12 | - Corpo BDCC 3,00 x 3,00 m alt. 2,50 a 5,00 m | m | 6216.91 | 2133.64 | 8350.55
2 S 04 210 13 | - Corpo BDCC 1,50 x 1,50 m alt. 5,00 a 7,50 m | m | 2525.59 | 866.78 | 3392.38
2 S 04 210 14 | - Corpo BDCC 2,00 a 2,00 m alt. 5,00 a 7,50 m | m | 3938.42 | 1351.67 | 5290.09
2 S 04 210 15 | - Corpo BDCC 2,50 x 2,50 m alt. 5,00 a 7,50 m | m | 5519.56 | 1894.31 | 7413.87
2 S 04 210 16 | - Corpo BDCC 3,00 x 3,00 m alt. 5,00 a 7,50 m | m | 7518.44 | 2580.33 | 10098.77
2 S 04 210 17 | - Corpo BDCC 1,50 x 1,50 m alt. 7,50 a 10,00 m | m | 2841.31 | 975.14 | 3816.44
2 S 04 210 18 | - Corpo BDCC 2,00 x 2,00 m alt. 7,50 a 10,00 m | m | 4646.92 | 1594.82 | 6241.74
2 S 04 210 19 | - Corpo BDCC 2,50 x 2,50 m alt. 7,50 a 10,00 m | m | 5816.88 | 1996.35 | 7813.23
2 S 04 210 20 | - Corpo BDCC 3,00 x 3,00 m alt. 7,50 a 10,00 m | m | 8279.64 | 2841.57 | 11121.22
2 S 04 210 21 | - Corpo BDCC 1,50 x 1,50 m alt. 10,00 a 12,50 m | m | 3121.43 | 1071.28 | 4192.71
2 S 04 210 22 | - Corpo BDCC 2,00 x 2,00 m alt. 10,00 a 12,50 m | m | 4990.46 | 1712.73 | 6703.19
2 S 04 210 23 | - Corpo BDCC 2,50 x 2,50 m alt. 10,00 a 12,50 m | m | 6710.23 | 2302.95 | 9013.18
2 S 04 210 24 | - Corpo BDCC 3,00 x 3,00 m alt. 10,00 a 12,50 m | m | 9420.76 | 3233.21 | 12653.97
2 S 04 210 25 | - Corpo BDCC 1,50 x 1,50 m alt. 12,50 a 15,00 m | m | 3385.63 | 1161.95 | 4547.58
2 S 04 210 26 | - Corpo BDCC 2,00 x 2,00 m alt. 12,50 a 15,00 m | m | 5136.8 | 1762.95 | 6899.75
2 S 04 210 27 | - Corpo BDCC 2,50 x 2,50 m alt. 12,50 a 15,00 m | m | 7418.21 | 2545.93 | 9964.14
2 S 04 210 28 | - Corpo BDCC 3,00 x 3,00 m alt. 12,50 a 15,00 m | m | 9362.61 | 3213.25 | 12575.86
2 S 04 210 51 | - Corpo BDCC 1,50 x 1,50 m alt. 0 a 1,00 m AC/BC | m | 2443.43 | 838.58 | 3282.01
2 S 04 210 52 | - Corpo BDCC 2,00 x 2,00 m alt. 0 a 1,00 m AC/BC | m | 3594.46 | 1233.62 | 4828.08
2 S 04 210 53 | - Corpo BDCC 2,50 a 2,50 m alt. 0 a 1,00 m AC/BC | m | 4452.99 | 1528.27 | 5981.25
2 S 04 210 54 | - Corpo BDCC 3,00 x 3,00 m alt. 0 a 1,00 m AC/BC | m | 6183.77 | 2122.27 | 8306.05
2 S 04 210 55 | - Corpo BDCC 1,50 x 1,50 m alt. 1,00 a 2,50 m AC/BC | m | 2159.9 | 741.28 | 2901.18
2 S 04 210 56 | - Corpo BDCC 2,00 x 2,00 m alt. 1,00 a 2,50 m AC/BC | m | 3163.37 | 1085.67 | 4249.03
2 S 04 210 57 | - Corpo BDCC 2,50 x 2,50 m alt. 1,00 a 2,50 m AC/BC | m | 4273.19 | 1466.56 | 5739.74
2 S 04 210 58 | - Corpo BDCC 3,00 x 3,00 m alt. 1,00 a 2,50 m AC/BC | m | 5868.58 | 2014.1 | 7882.67
2 S 04 210 59 | - Corpo BDCC 1,50 x 1,50 m alt. 2,50 a 5,00 m AC/BC | m | 2294.81 | 787.58 | 3082.39
2 S 04 210 60 | - Corpo BDCC 2,00 x 2,00 m alt. 2,50 a 5,00 m AC/BC | m | 3606.48 | 1237.74 | 4844.22
2 S 04 210 61 | - Corpo BDCC 2,50 x 2,50 m alt. 2,50 a 5,00 m AC/BC | m | 4967.54 | 1704.86 | 6672.4
2 S 04 210 62 | - Corpo BDCC 3,00 x 3,00 m alt. 2,50 a 5,00 m AC/BC | m | 6503.31 | 2231.94 | 8735.25
2 S 04 210 63 | - Corpo BDCC 1,50 x 1,50 m alt. 5,00 a 7,50 m AC/BC | m | 2623.77 | 900.48 | 3524.25
2 S 04 210 64 | - Corpo BDCC 2,00 x 2,00 m alt. 5,00 a 7,50 m AC/BC | m | 4103.06 | 1408.17 | 5511.24
2 S 04 210 65 | - Corpo BDCC 2,50 x 2,50 m alt. 5,00 a 7,50 m AC/BC | m | 5720.1 | 1963.14 | 7683.24
2 S 04 210 66 | - Corpo BDCC 3,00 x 3,00 m alt. 5,00 a 7,50 m AC/BC | m | 7804.85 | 2678.62 | 10483.47
2 S 04 210 67 | - Corpo BDCC 1,50 x 1,50 m alt. 7,50 a 10,00 m AC/BC | m | 2939.49 | 1008.83 | 3948.32
2 S 04 210 68 | - Corpo BDCC 2,00 x 2,00 m alt. 7,50 a 10,00 m AC/BC | m | 4811.56 | 1651.33 | 6462.88
2 S 04 210 69 | - Corpo BDCC 2,50 x 2,50 m alt. 7,50 a 10,00 m AC/BC | m | 6059.95 | 2079.77 | 8139.73
2 S 04 210 70 | - Corpo BDCC 3,00 x 3,00 m alt. 7,50 a 10,00 m AC/BC | m | 8629.65 | 2961.7 | 11591.35
2 S 04 210 71 | - Corpo BDCC 1,50 x 1,50 m alt.10,00 a 12,50 m AC/BC | m | 3250.18 | 1115.46 | 4365.64
2 S 04 210 72 | - Corpo BDCC 2,00 x 2,00 m alt.10,00 a 12,50 m AC/BC | m | 5192.27 | 1781.99 | 6974.25
2 S 04 210 73 | - Corpo BDCC 2,50 x 2,50 m alt.10,00 a 12,50 m AC/BC | m | 6953.3 | 2386.37 | 9339.68
2 S 04 210 74 | - Corpo BDCC 3,00 x 3,00 m alt.10,00 a 12,50 m AC/BC | m | 9770.77 | 3353.33 | 13124.1
2 S 04 210 75 | - Corpo BDCC 1,50 x 1,50 m alt.12,50 a 15,00 m AC/BC | m | 3514.37 | 1206.13 | 4720.5
2 S 04 210 76 | - Corpo BDCC 2,00 x 2,00 m alt.12,50 a 15,00 m AC/BC | m | 5338.61 | 1832.21 | 7170.82
2 S 04 210 77 | - Corpo BDCC 2,50 x 2,50 m alt.12,50 a 15,00 m AC/BC | m | 7661.29 | 2629.35 | 10290.64
2 S 04 210 78 | - Corpo BDCC 3,00 x 3,00 m alt.12,50 a 15,00 m AC/BC | m | 9712.62 | 3333.37 | 13045.99
2 S 04 211 01 | - Boca BDCC 1,50 x 1,50 m normal | und | 9857.48 | 3383.09 | 13240.57
2 S 04 211 02 | - Boca BDCC 2,00 x 2,00 m normal | und | 15005.4 | 5149.85 | 20155.26
2 S 04 211 03 | - Boca BDCC 2,50 x 2,50 m normal | und | 20875.1 | 7164.34 | 28039.44
2 S 04 211 04 | - Boca BDCC 3,00 x 3,00 m normal | und | 30040.43 | 10309.88 | 40350.31
2 S 04 211 05 | - Boca BDCC 1,50 x 1,50 m esc.=15 | und | 10803.92 | 3707.91 | 14511.83
2 S 04 211 06 | - Boca BDCC 2,00 x 2,00 m esc=15 | und | 16565.85 | 5685.4 | 22251.25
2 S 04 211 07 | - Boca BDCC 2,50 x 2,50 m esc=15 | und | 22625.61 | 7765.11 | 30390.71
2 S 04 211 08 | - Boca BDCC 3,00 x 3,00 m esc=15 | und | 32445.83 | 11135.41 | 43581.24
2 S 04 211 09 | - Boca BDCC 1,50 x 1,50 m - esc.=30 | und | 10809.96 | 3709.98 | 14519.94
2 S 04 211 10 | - Boca BDCC 2,00 x 2,00 m esc=30 | und | 17864.75 | 6131.18 | 23995.93
2 S 04 211 11 | - Boca BDCC 2,50 x 2,50 m esc.=30 | und | 24167.74 | 8294.37 | 32462.11
2 S 04 211 12 | - Boca BDCC 3,00 x 3,00 m esc=30 | und | 36927.87 | 12673.65 | 49601.52
2 S 04 211 13 | - Boca BDCC 1,50 x 1,50 m esc=45 | und | 14480.66 | 4969.76 | 19450.43
2 S 04 211 14 | - Boca BDCC 2,00 x 2,00 m esc=45 | und | 22779.5 | 7817.93 | 30597.43
2 S 04 211 15 | - Boca BDCC 2,50 x 2,50 m esc=45 | und | 32529.19 | 11164.02 | 43693.2
2 S 04 211 16 | - Boca BDCC 3,00x3,00m - esc=45 | und | 46851.26 | 16079.35 | 62930.62
2 S 04 211 51 | - Boca BDCC 1,50 x 1,50 m normal AC/BC | und | 10216.08 | 3506.16 | 13722.24
2 S 04 211 52 | - Boca BDCC 2,00 x 2,00 m normal AC/BC | und | 15608.54 | 5356.85 | 20965.39
2 S 04 211 53 | - Boca BDCC 2,50 x 2,50 m normal AC/BC | und | 21752.3 | 7465.39 | 29217.69
2 S 04 211 54 | - Boca BDCC 3,00 x 3,00 m normal AC/BC | und | 31316.96 | 10747.98 | 42064.94
2 S 04 211 55 | - Boca BDCC 1,50 x 1,50 m esc=15 AC/BC | und | 11191.15 | 3840.8 | 15031.95
2 S 04 211 56 | - Boca BDCC 2,00 x 2,00 m esc=15 AC/BC | und | 17211.49 | 5906.98 | 23118.47
2 S 04 211 57 | - Boca BDCC 2,50 x 2,50 m esc=15 AC/BC | und | 23521.25 | 8072.49 | 31593.74
2 S 04 211 58 | - Boca BDCC 3,00 x 3,00 m esc=15 AC/BC | und | 33737.37 | 11578.66 | 45316.03
2 S 04 211 59 | - Boca BDCC 1,50 x 1,50 m esc=30 AC/BC | und | 11246.17 | 3859.68 | 15105.85
2 S 04 211 60 | - Boca BDCC 2,00 x 2,00 m esc=30 AC/BC | und | 18571.88 | 6373.87 | 24945.76
2 S 04 211 61 | - Boca BDCC 2,50 x 2,50 m - esc=30 AC/BC | und | 25055.34 | 8598.99 | 33654.33
2 S 04 211 62 | - Boca BDCC 3,00 x 3,00 m - esc=30 AC/BC | und | 38362.41 | 13165.98 | 51528.39
2 S 04 211 63 | - Boca BDCC 1,50 x 1,50 m - esc=45 AC/BC | und | 15014.72 | 5153.05 | 20167.77
2 S 04 211 64 | - Boca BDCC 2,00 x 2,00 m - esc=45 AC/BC | und | 23656.78 | 8119.01 | 31775.79
2 S 04 211 65 | - Boca BDCC 2,50 x 2,50 m - esc=45 AC/BC | und | 33766.43 | 11588.64 | 45355.07
2 S 04 211 66 | - Boca BDCC 3,00 x 3,00 m - esc=45 AC/BC | und | 48611.46 | 16683.45 | 65294.91
2 S 04 220 01 | - Corpo BTCC 1,50 x 1,50 m alt. 0 a 1,00 m | m | 3249.57 | 1115.25 | 4364.83
2 S 04 220 02 | - Corpo BTCC 2,00 x 2,00 m alt. 0 a 1,00 m | m | 4784.72 | 1642.12 | 6426.84
2 S 04 220 03 | - Corpo BTCC 2,50 x 2,50 m alt. 0 a 1,00 m | m | 6527.43 | 2240.21 | 8767.64
2 S 04 220 04 | - Corpo BTCC 3,00 x 3,00 m alt. 0 a 1,00 m | m | 8306.77 | 2850.88 | 11157.65
2 S 04 220 05 | - Corpo BTCC 1,50 x 1,50 m alt. 1,00 a 2,50 m | m | 2939.27 | 1008.76 | 3948.03
2 S 04 220 06 | - Corpo BTCC 2,00 x 2,00 m alt. 1,00 a 2,50 m | m | 4299.05 | 1475.43 | 5774.48
2 S 04 220 07 | - Corpo BTCC 2,50 a 2,50 m alt. 1,00 a 2,50 m | m | 5732.6 | 1967.43 | 7700.03
2 S 04 220 08 | - Corpo BTCC 3,00 x 3,00 m alt. 1,00 a 2,50 m | m | 7875.04 | 2702.71 | 10577.76
2 S 04 220 09 | - Corpo BTCC 1,50 x 1,50 m alt. 2,50 a 5,00 m | m | 3188.86 | 1094.42 | 4283.28
2 S 04 220 10 | - Corpo BTCC 2,00 x 2,00 m alt. 2,50 a 5,00 m | m | 4975.31 | 1707.53 | 6682.83
2 S 04 220 11 | - Corpo BTCC 2,50 x 2,50 m alt. 2,50 a 5,00 m | m | 6678.03 | 2291.9 | 8969.93
2 S 04 220 12 | - Corpo BTCC 3,00 x 3,00 m alt. 2,50 a 5,00 m | m | 9132.69 | 3134.34 | 12267.03
2 S 04 220 13 | - Corpo BTCC 1,50 x 1,50 m alt. 5,00 a 7,50 m | m | 3460.12 | 1187.51 | 4647.63
2 S 04 220 14 | - Corpo BTCC 2,00 x 2,00 m alt. 5,00 a 7,50 m | m | 5478.38 | 1880.18 | 7358.56
2 S 04 220 15 | - Corpo BTCC 2,50 x 2,50 m alt. 5,00 a 7,50 m | m | 7652.81 | 2626.44 | 10279.25
2 S 04 220 16 | - Corpo BTCC 3,00 x 3,00 m alt. 5,00 a 7,50 m | m | 10294.55 | 3533.09 | 13827.64
2 S 04 220 17 | - Corpo BTCC 1,50 x 1,50 m alt. 7,50 a 10,00 m | m | 3904.82 | 1340.13 | 5244.96
2 S 04 220 18 | - Corpo BTCC 2,00 x 2,00 m alt. 7,50 m a 10,00 m | m | 6306.76 | 2164.48 | 8471.24
2 S 04 220 19 | - Corpo BTCC 2,50 x 2,50 m alt. 7,50 a 10,00 m | m | 8620.2 | 2958.45 | 11578.66
2 S 04 220 20 | - Corpo BTCC 3,00 x 3,00 m alt 7,50 a 10,00 m | m | 11452.86 | 3930.62 | 15383.48
2 S 04 220 21 | - Corpo BTCC 1,50 x 1,50 m alt. 10,00 a 12,50 m | m | 4574.77 | 1570.06 | 6144.83
2 S 04 220 22 | - Corpo BTCC 2,00 x 2,00 m alt. 10,00 a 12,50 m | m | 6758.41 | 2319.49 | 9077.9
2 S 04 220 23 | - Corpo BTCC 2,50 x 2,50 m alt. 10,00 a 12,50 m | m | 9139.26 | 3136.59 | 12275.85
2 S 04 220 24 | - Corpo BTCC 3,00 x 3,00 m alt. 10,00 a 12,50 m | m | 12256.11 | 4206.3 | 16462.4
2 S 04 220 25 | - Corpo BTCC 1,50 x 1,50 m alt. 12,50 a 15,00 m | m | 4661.69 | 1599.89 | 6261.58
2 S 04 220 26 | - Corpo BTCC 2,00 x 2,00 m alt. 12,50 a 15,00 m | m | 7292.85 | 2502.91 | 9795.76
2 S 04 220 27 | - Corpo BTCC 2,50 x 2,50 m alt. 12,50 a 15,00 m | m | 9832.79 | 3374.61 | 13207.4
2 S 04 220 28 | - Corpo BTCC 3,00 x 3,00 m alt. 12,50 a 15,00 m | m | 13492.11 | 4630.49 | 18122.61
2 S 04 220 51 | - Corpo BTCC 1,50 x 1,50 m alt. 0 a 1,00 m AC/BC | m | 3393.72 | 1164.73 | 4558.45
2 S 04 220 52 | - Corpo BTCC 2,00 x 2,00 m alt. 0 a 1,00 m AC/BC | m | 4970.75 | 1705.96 | 6676.72
2 S 04 220 53 | - Corpo BTCC 2,50 x 2,50 m alt. 0 a 1,00 m AC/BC | m | 6763.35 | 2321.18 | 9084.53
2 S 04 220 54 | - Corpo BTCC 3,00 x 3,00 m alt. 0 a 1,00 m AC/BC | m | 8653.23 | 2969.79 | 11623.02
2 S 04 220 55 | - Corpo BTCC 1,50 x 1,50 m alt. 1,00 a 2,50 m AC/BC | m | 3083.42 | 1058.23 | 4141.65
2 S 04 220 56 | - Corpo BTCC 2,00 x 2,00 m alt. 1,00 a 2,50 m AC/BC | m | 4485.08 | 1539.28 | 6024.36
2 S 04 220 57 | - Corpo BTCC 2,50 x 2,50 m alt. 1,00 a 2,50 m AC/BC | m | 5968.53 | 2048.4 | 8016.93
2 S 04 220 58 | - Corpo BTCC 3,00 x 3,00 m alt. 1,00 a 2,50 m AC/BC | m | 8221.5 | 2821.62 | 11043.12
2 S 04 220 59 | - Corpo BTCC 1,50 x 1,50 m alt. 2,50 a 5,00 m AC/BC | m | 3333.01 | 1143.89 | 4476.9
2 S 04 220 60 | - Corpo BTCC 2,00 x 2,00 m alt. 2,50 a 5,00 m AC/BC | m | 5161.34 | 1771.37 | 6932.71
2 S 04 220 61 | - Corpo BTCC 2,50 x 2,50 m alt. 2,50 a 5,00 m AC/BC | m | 6972.28 | 2392.89 | 9365.17
2 S 04 220 62 | - Corpo BTCC 3,00 x 3,00 m alt. 2,50 a 5,00 m AC/BC | m | 9549.46 | 3277.37 | 12826.83
2 S 04 220 63 | - Corpo BTCC 1,50 x 1,50 m alt. 5,00 a 7,50 m AC/BC | m | 3604.27 | 1236.98 | 4841.25
2 S 04 220 64 | - Corpo BTCC 2,00 x 2,00 m alt. 5,00 a 7,50 m AC/BC | m | 5719.85 | 1963.05 | 7682.91
2 S 04 220 65 | - Corpo BTCC 2,50 x 2,50 m alt. 5,00 a 7,50 m AC/BC | m | 7947.06 | 2727.43 | 10674.49
2 S 04 220 66 | - Corpo BTCC 3,00 x 3,00 m alt. 5,00 a 7,50 m AC/BC | m | 10711.32 | 3676.12 | 14387.44
2 S 04 220 67 | - Corpo BTCC 1,50 x 1,50 m alt. 7,50 a 10,00 m AC/BC | m | 4048.97 | 1389.61 | 5438.58
2 S 04 220 68 | - Corpo BTCC 2,00 x 2,00 m alt. 7,50 a 10,00 m AC/BC | m | 6548.23 | 2247.35 | 8795.58
2 S 04 220 69 | - Corpo BTCC 2,50 x 2,50 m alt. 7,50 a 10,00 m AC/BC | m | 8974.44 | 3080.03 | 12054.46
2 S 04 220 70 | - Corpo BTCC 3,00 x 3,00 m alt. 7,50 a 10,00 m AC/BC | m | 11964.71 | 4106.29 | 16071
2 S 04 220 71 | - Corpo BTCC 1,50 x 1,50 m alt.10,00 a 12,50 m AC/BC | m | 4764.03 | 1635.01 | 6399.04
2 S 04 220 72 | - Corpo BTCC 2,00 x 2,00 m alt.10,00 a 12,50 m AC/BC | m | 7049.53 | 2419.4 | 9468.93
2 S 04 220 73 | - Corpo BTCC 2,50 x 2,50 m alt.10,00 a 12,50 m AC/BC | m | 9493.49 | 3258.17 | 12751.66
2 S 04 220 74 | - Corpo BTCC 3,00 x 3,00 m alt.10,00 a 12,50 m AC/BC | m | 12767.96 | 4381.96 | 17149.92
2 S 04 220 75 | - Corpo BTCC 1,50 x 1,50 m alt.12,50 a 15,00 m AC/BC | m | 4850.95 | 1664.85 | 6515.79
2 S 04 220 76 | - Corpo BTCC 2,00 x 2,00 m alt.12,50 a 15,00 m AC/BC | m | 7583.98 | 2602.82 | 10186.8
2 S 04 220 77 | - Corpo BTCC 2,50 x 2,50 m alt.12,50 a 15,00 m AC/BC | m | 10187.02 | 3496.18 | 13683.2
2 S 04 220 78 | - Corpo BTCC 3,00 x 3,00 m alt.12,50 a 15,00 m AC/BC | m | 14003.96 | 4806.16 | 18810.12
2 S 04 221 01 | - Boca BTCC 1,50 x 1,50 m normal | und | 12059.05 | 4138.67 | 16197.72
2 S 04 221 02 | - Boca BTCC 2,00 x 2,00 m normal | und | 18090.11 | 6208.53 | 24298.64
2 S 04 221 03 | - Boca BTCC 2,50 x 2,50 m normal | und | 25510.15 | 8755.08 | 34265.23
2 S 04 221 04 | - Boca BTCC 3,00 x 3,00 m normal | und | 35797.24 | 12285.61 | 48082.85
2 S 04 221 05 | - Boca BTCC 1,50 x 1,50 m esc=15 | und | 13147.86 | 4512.35 | 17660.2
2 S 04 221 06 | - Boca BTCC 2,00 x 2,00 m esc=15 | und | 19616.76 | 6732.47 | 26349.23
2 S 04 221 07 | - Boca BTCC 2,50 x 2,50 m esc=15 | und | 27746.1 | 9522.46 | 37268.56
2 S 04 221 08 | - Boca BTCC 3,00 x 3,00 m esc=15 | und | 35863.22 | 12308.26 | 48171.48
2 S 04 221 09 | - Boca BTCC 1,50 x 1,50 m esc=30 | und | 13752.6 | 4719.89 | 18472.49
2 S 04 221 10 | - Boca BTCC 2,00 x 2,00 m exc.=30 | und | 21657.76 | 7432.94 | 29090.7
2 S 04 221 11 | - Boca BTCC 2,50 x 2,50 m esc=30 | und | 31639.34 | 10858.62 | 42497.96
2 S 04 221 12 | - Boca BTCC 3,00 x 3,00 m esc=30 | und | 45283.53 | 15541.31 | 60824.84
2 S 04 221 13 | - Boca BTCC 1,50 x 1,50 m esc.=45 | und | 17378.89 | 5964.43 | 23343.32
2 S 04 221 14 | - Boca BTCC 2,00 x 2,00 m esc=45 | und | 27444.04 | 9418.79 | 36862.83
2 S 04 221 15 | - Boca BTCC 2,50 x 2,50 m esc=45 | und | 40084.52 | 13757.01 | 53841.53
2 S 04 221 16 | - Boca BTCC 3,00 x 3,00 m esc=45 | und | 57425.54 | 19708.45 | 77133.99
2 S 04 221 51 | - Boca BTCC 1,50 x 1,50 m normal AC/BC | und | 12552.45 | 4308 | 16860.45
2 S 04 221 52 | - Boca BTCC 2,00 x 2,00 m normal AC/BC | und | 18886.45 | 6481.83 | 25368.28
2 S 04 221 53 | - Boca BTCC 2,50 x 2,50 m normal AC/BC | und | 26627.33 | 9138.5 | 35765.83
2 S 04 221 54 | - Boca BTCC 3,00 x 3,00 m normal AC/BC | und | 37409.87 | 12839.07 | 50248.93
2 S 04 221 55 | - Boca BTCC 1,50 x 1,50 m - esc=15 AC/BC | und | 13645.31 | 4683.07 | 18328.38
2 S 04 221 56 | - Boca BTCC 2,00 x 2,00 m - esc=15 AC/BC | und | 20411.17 | 7005.11 | 27416.28
2 S 04 221 57 | - Boca BTCC 2,50 x 2,50 m - esc=15 AC/BC | und | 28863.05 | 9905.8 | 38768.85
2 S 04 221 58 | - Boca BTCC 3,00 x 3,00 m - esc=15 AC/BC | und | 37195.09 | 12765.35 | 49960.44
2 S 04 221 59 | - Boca BTCC 1,50 x 1,50 m - esc=30 AC/BC | und | 14306.85 | 4910.11 | 19216.96
2 S 04 221 60 | - Boca BTCC 2,00 x 2,00 m - esc=30 AC/BC | und | 22552.36 | 7739.97 | 30292.33
2 S 04 221 61 | - Boca BTCC 2,50 x 2,50 m - esc=30 AC/BC | und | 32888.75 | 11287.42 | 44176.17
2 S 04 221 62 | - Boca BTCC 3,00 x 3,00 m - esc=30 AC/BC | und | 47046.52 | 16146.37 | 63192.88
2 S 04 221 63 | - Boca BTCC 1,50 x 1,50 m - esc=45 AC/BC | und | 18061.77 | 6198.8 | 24260.58
2 S 04 221 64 | - Boca BTCC 2,00 x 2,00 m - esc=45 AC/BC | und | 28545.89 | 9796.95 | 38342.84
2 S 04 221 65 | - Boca BTCC 2,50 x 2,50 m - esc=45 AC/BC | und | 41618.53 | 14283.48 | 55902.01
2 S 04 221 66 | - Boca BTCC 3,00 x 3,00 m - esc = 45 AC/BC | und | 59609.01 | 20457.81 | 80066.82
2 S 04 300 16 | - Bueiro met. chapas múltiplas D=1,60 m galv. | m | 1420.34 | 487.46 | 1907.8
2 S 04 300 20 | - Bueiro met.chapas múltiplas D=2,00 m galv. | m | 2006.23 | 688.54 | 2694.76
2 S 04 300 66 | - Bueiro met.chapas múltiplas D=1,60 m galvan.BC | m | 1434.9 | 492.46 | 1927.36
2 S 04 300 70 | - Bueiro met.chapas múltiplas D=2,00 m galvan.BC | m | 2022.4 | 694.09 | 2716.49
2 S 04 301 16 | - Bueiro met. chapas múltiplas D=1,60 m rev. epoxy | m | 1523.29 | 522.79 | 2046.08
2 S 04 301 20 | - Bueiro met. chapa múltipla D=2,00 m rev. epoxy | m | 2010.49 | 690 | 2700.48
2 S 04 301 30 | - Bueiro met. D=3,05 m rev.epoxy Hmax. aterro 12,50m | m | 5075.56 | 1741.93 | 6817.5
2 S 04 301 66 | - Bueiro met.chapas múlt. D=1,60 m rev. c/epoxy BC | m | 1537.85 | 527.79 | 2065.64
2 S 04 301 70 | - Bueiro met.chapas múlt. D=2,00 m rev. c/epoxy BC | m | 2026.66 | 695.55 | 2722.22
2 S 04 301 71 | - Bueiro met.D=3,05m rev.epoxy Hmax.aterro 12,50m BC | m | 5102.74 | 1751.26 | 6854.01
2 S 04 310 12 | - Bueiro met.s/interrupção traf. D=1,20m galv. | m | 1635.17 | 561.19 | 2196.36
2 S 04 310 16 | - Bueiro met.s/ interrupção tráf. D=1,60m galv. | m | 2190.77 | 751.87 | 2942.64
2 S 04 310 20 | - Bueiro met.s/ interrupção tráf. D=2,00m galv. | m | 3008.5 | 1032.52 | 4041.01
2 S 04 311 12 | - Bueiro met.s/interrupção traf. D=1,20m epoxy | m | 1635.17 | 561.19 | 2196.36
2 S 04 311 16 | - Bueiro met.s/interrupção tráf.D=1,60 m rev.epoxy | m | 2190.77 | 751.87 | 2942.64
2 S 04 311 20 | - Bueiro met.s/interrupção traf.D=2,00 m rev.epoxy | m | 3117 | 1069.75 | 4186.75
2 S 04 400 01 | - Valeta prot.cortes c/revest. vegetal - VPC 01 | m | 73.5 | 25.23 | 98.73
2 S 04 400 02 | - Valeta prot.cortes c/revest. vegetal - VPC 02 | m | 54.85 | 18.83 | 73.68
2 S 04 400 03 | - Valeta prot.cortes c/revest.concreto - VPC 03 | m | 86.05 | 29.53 | 115.58
2 S 04 400 04 | - Valeta prot.cortes c/revest.concreto - VPC 04 | m | 67.81 | 23.27 | 91.08
2 S 04 400 53 | - Valeta prot.de cortes c/revest.concr.VPC 03 AC/BC | m | 91.01 | 31.23 | 122.24
2 S 04 400 54 | - Valeta prot.de cortes c/revest.concr.VPC 04 AC/BC | m | 71.69 | 24.6 | 96.29
2 S 04 401 01 | - Valeta prot.aterros c/revest. vegetal - VPA 01 | m | 75.9 | 26.05 | 101.95
2 S 04 401 02 | - Valeta prot.aterros c/revest. vegetal - VPA 02 | m | 57.12 | 19.61 | 76.73
2 S 04 401 03 | - Valeta prot.aterro c/revest. concreto - VPA 03 | m | 84.77 | 29.09 | 113.86
2 S 04 401 04 | - Valeta prot.aterro c/revest. concreto - VPA 04 | m | 63.91 | 21.93 | 85.84
2 S 04 401 05 | - Valeta prot.corte/aterro s/rev. - VPC 05/VPA 05 | m | 43.05 | 14.78 | 57.83
2 S 04 401 06 | - Valeta prot.corte/aterro s/rev. - VPC 06/VPA 06 | m | 30.9 | 10.61 | 41.51
2 S 04 401 53 | - Valeta prot.de aterro c/revest.concr.VPA 03 AC/BC | m | 89.31 | 30.65 | 119.96
2 S 04 401 54 | - Valeta prot.de aterro c/revest.concr.VPA 04 AC/BC | m | 67.46 | 23.15 | 90.61
2 S 04 500 01 | - Dreno longitudinal prof. p/corte em solo - DPS 01 | m | 43.59 | 14.96 | 58.55
2 S 04 500 02 | - Dreno longitudinal prof. p/corte em solo - DPS 02 | m | 42.53 | 14.6 | 57.13
2 S 04 500 03 | - Dreno longitudinal prof. p/corte em solo - DPS 03 | m | 65.97 | 22.64 | 88.61
2 S 04 500 04 | - Dreno longitudinal prof. p/corte em solo - DPS 04 | m | 64.7 | 22.21 | 86.91
2 S 04 500 05 | - Dreno longitudinal prof. p/corte em solo - DPS 05 | m | 50.96 | 17.49 | 68.45
2 S 04 500 06 | - Dreno longitudinal prof. p/corte em solo - DPS 06 | m | 57.68 | 19.8 | 77.48
2 S 04 500 07 | - Dreno longitudinal prof. p/corte em solo - DPS 07 | m | 78.44 | 26.92 | 105.35
2 S 04 500 08 | - Dreno longitudinal prof. p/corte em solo - DPS 08 | m | 83.65 | 28.71 | 112.36
2 S 04 500 09 | - Dreno PEAD long. profundo p/ corte em solo-DPS 09 | m | 46.26 | 15.88 | 62.14
2 S 04 500 10 | - Dreno PEAD long. profundo p/ corte em solo-DPS 10 | m | 45.21 | 15.52 | 60.73
2 S 04 500 11 | - Dreno PEAD long. profundo p/ corte em solo-DPS 11 | m | 61.92 | 21.25 | 83.18
2 S 04 500 12 | - Dreno PEAD long. profundo p/ corte em solo-DPS 12 | m | 60.87 | 20.89 | 81.76
2 S 04 500 13 | - Dreno PEAD long. profundo p/ corte em solo-DPS 13 | m | 78.92 | 27.09 | 106.01
2 S 04 500 14 | - Dreno PEAD long. profundo p/ corte em solo-DPS 14 | m | 84.02 | 28.84 | 112.86
2 S 04 500 51 | - Dreno longit. prof.p/corte em solo - DPS 01 AC/BC | m | 72.79 | 24.98 | 97.77
2 S 04 500 52 | - Dreno longit.prof. p/corte em solo - DPS 02 AC/BC | m | 76.52 | 26.26 | 102.78
2 S 04 500 53 | - Dreno longit.prof. p/corte em solo - DPS 03 AC/BC | m | 97.54 | 33.47 | 131.01
2 S 04 500 54 | - Dreno longit.prof. p/corte em solo - DPS 04 AC/BC | m | 102.01 | 35.01 | 137.03
2 S 04 500 55 | - Dreno longit.prof. p/corte em solo - DPS 05 AC/BC | m | 60.99 | 20.93 | 81.93
2 S 04 500 56 | - Dreno longit.prof. p/corte em solo - DPS 06 AC/BC | m | 69.82 | 23.96 | 93.78
2 S 04 500 57 | - Dreno longit.prof. p/corte em solo - DPS 07 AC/BC | m | 88.74 | 30.46 | 119.2
2 S 04 500 58 | - Dreno longit.prof. p/corte em solo - DPS 08 AC/BC | m | 96.06 | 32.97 | 129.03
2 S 04 500 59 | - Dreno PEAD long. prof.p/corte em solo-DPS 09 AC/BC | m | 76.88 | 26.38 | 103.26
2 S 04 500 60 | - Dreno PEAD long. prof.p/corte em solo-DPS 10 AC/BC | m | 80.61 | 27.66 | 108.27
2 S 04 500 61 | - Dreno PEAD long. prof.p/corte em solo-DPS 11 AC/BC | m | 87.79 | 30.13 | 117.92
2 S 04 500 62 | - Dreno PEAD long. prof.p/corte em solo-DPS 12 AC/BC | m | 91.52 | 31.41 | 122.93
2 S 04 500 63 | - Dreno PEAD long. prof.p/corte em solo-DPS 13 AC/BC | m | 88.83 | 30.49 | 119.31
2 S 04 500 64 | - Dreno PEAD long. prof.p/corte em solo-DPS 14 AC/BC | m | 96 | 32.95 | 128.94
2 S 04 501 01 | - Dreno longitudinal prof. p/corte em rocha - DPR 01 | m | 38.53 | 13.22 | 51.75
2 S 04 501 02 | - Dreno longitudinal prof. p/corte em rocha - DPR 02 | m | 51.45 | 17.66 | 69.11
2 S 04 501 03 | - Dreno longitudinal prof. p/corte em rocha - DPR 03 | m | 26.9 | 9.23 | 36.13
2 S 04 501 04 | - Dreno longitudinal prof. p/corte em rocha - DPR 04 | m | 13.58 | 4.66 | 18.24
2 S 04 501 05 | - Dreno longitudinal prof. p/corte em rocha - DPR 05 | m | 35.31 | 12.12 | 47.42
2 S 04 501 06 | - Dreno PEAD long. prof. p /corte em rocha - DPR 01 | m | 39.2 | 13.45 | 52.66
2 S 04 501 07 | - Dreno PEAD long. prof. p /corte em rocha - DPR 02 | m | 52.67 | 18.08 | 70.75
2 S 04 501 10 | - Dreno PEAD long. prof. p /corte em rocha - DPR 05 | m | 38.28 | 13.14 | 51.42
2 S 04 501 51 | - Dreno longit.prof. p/corte em rocha - DPR 01 AC/BC | m | 42.04 | 14.43 | 56.47
2 S 04 501 52 | - Dreno longit.prof. p/corte em rocha - DPR 02 AC/BC | m | 54.96 | 18.86 | 73.82
2 S 04 501 53 | - Dreno longit.prof. p/corte em rocha - DPR 03 BC | m | 30.13 | 10.34 | 40.47
2 S 04 501 54 | - Dreno longit.prof. p/corte em rocha - DPR 04 BC | m | 16.81 | 5.77 | 22.58
2 S 04 501 55 | - Dreno longit.prof. p/corte em rocha - DPR 05 AC/BC | m | 42.98 | 14.75 | 57.73
2 S 04 501 56 | - Dreno PEAD long.prof.p/corte em rocha-DPR 01 AC/BC | m | 42.28 | 14.51 | 56.79
2 S 04 501 57 | - Dreno PEAD long.prof.p/corte em rocha-DPR 02 AC/BC | m | 51.78 | 17.77 | 69.55
2 S 04 501 58 | - Dreno PEAD long.prof.p/corte em rocha-DPR 05 AC/BC | m | 47.37 | 16.26 | 63.63
2 S 04 502 01 | - Boca saída p/dreno longitudinal prof. BSD 01 | und | 186.87 | 64.13 | 251
2 S 04 502 02 | - Boca saída p/dreno longitudinal prof. BSD 02 | und | 228.06 | 78.27 | 306.33
2 S 04 502 51 | - Boca de saída p/dreno longit. prof. - BSD 01 AC/BC | und | 193.31 | 66.34 | 259.66
2 S 04 502 52 | - Boca de saída p/dreno longit. prof. - BSD 02 AC/BC | und | 236.48 | 81.16 | 317.65
2 S 04 510 01 | - Dreno sub-superficial - DSS 01 | m | 43.12 | 14.8 | 57.92
2 S 04 510 02 | - Dreno sub-superficial - DSS 02 | m | 21.64 | 7.43 | 29.06
2 S 04 510 03 | - Dreno sub-superficial - DSS 03 | m | 8.78 | 3.01 | 11.79
2 S 04 510 04 | - Dreno sub-superficial - DSS 04 | m | 62.38 | 21.41 | 83.79
2 S 04 510 05 | - Dreno PEAD subsuperficial - DSS 01 | m | 26.3 | 9.02 | 35.32
2 S 04 510 06 | - Dreno PEAD subsuperficial - DSS 04 | m | 39.85 | 13.68 | 53.52
2 S 04 510 51 | - Dreno sub-superficial - DSS 01 AC | m | 50.78 | 17.43 | 68.2
2 S 04 510 52 | - Dreno sub-superficial - DSS 02 BC | m | 24.23 | 8.31 | 32.54
2 S 04 510 53 | - Dreno sub-superficial - DSS 03 BC | m | 11.36 | 3.9 | 15.26
2 S 04 510 54 | - Dreno sub-superficial - DSS 04 BC | m | 64.97 | 22.3 | 87.26
2 S 04 510 55 | - Dreno PEAD subsuperficial - DSS 01 AC | m | 33.47 | 11.49 | 44.96
2 S 04 510 56 | - Dreno PEAD subsuperficial - DSS 04 BC | m | 42.27 | 14.51 | 56.78
2 S 04 511 01 | - Boca saída p/dreno sub-superficial - BSD 03 | und | 48.39 | 16.61 | 65
2 S 04 511 51 | - Boca de saída p/dreno sub-superficial-BSD 03 AC/BC | und | 52.36 | 17.97 | 70.33
2 S 04 520 01 | - Dreno sub-horizontal - DSH 01 | m | 53.16 | 18.24 | 71.4
2 S 04 520 51 | - Dreno sub-horizontal - DSH 01 | m | 53.16 | 18.24 | 71.4
2 S 04 521 01 | - Boca saída p/dreno sub-horizontal - BSD 04 | und | 13.28 | 4.56 | 17.84
2 S 04 521 51 | - Boca de saída p/dreno sub-superficial-BSD 04 AC/BC | und | 14.19 | 4.87 | 19.06
2 S 04 900 01 | - Sarjeta triangular de concreto - STC 01 | m | 47.56 | 16.32 | 63.88
2 S 04 900 02 | - Sarjeta triangular de concreto - STC 02 | m | 33.07 | 11.35 | 44.42
2 S 04 900 03 | - Sarjeta triangular de concreto - STC 03 | m | 28.62 | 9.82 | 38.45
2 S 04 900 04 | - Sarjeta triangular de concreto - STC 04 | m | 22.98 | 7.89 | 30.87
2 S 04 900 05 | - Sarjeta triangular de concreto - STC 05 | m | 36.27 | 12.45 | 48.72
2 S 04 900 06 | - Sarjeta triangular de concreto - STC 06 | m | 26.07 | 8.95 | 35.02
2 S 04 900 07 | - Sarjeta triangular de concreto - STC 07 | m | 22.39 | 7.69 | 30.08
2 S 04 900 08 | - Sarjeta triangular de concreto - STC 08 | m | 18.59 | 6.38 | 24.97
2 S 04 900 21 | - Sarjeta canteiro central concreto - SCC 01 | m | 28.32 | 9.72 | 38.04
2 S 04 900 22 | - Sarjeta canteiro central concreto - SCC 02 | m | 37.4 | 12.84 | 50.24
2 S 04 900 31 | - Sarjeta triangular de grama - STG 01 | m | 26.2 | 8.99 | 35.19
2 S 04 900 32 | - Sarjeta triangular de grama - STG 02 | m | 21.57 | 7.4 | 28.97
2 S 04 900 33 | - Sarjeta triangular de grama - STG 03 | m | 18.66 | 6.4 | 25.06
2 S 04 900 34 | - Sarjeta triangular de grama - STG 04 | m | 14.21 | 4.88 | 19.09
2 S 04 900 41 | - Sarjeta triangular não revestida - STT 01 | m | 14.68 | 5.04 | 19.72
2 S 04 900 42 | - Sarjeta triangular não revestida - STT 02 | m | 12.31 | 4.22 | 16.53
2 S 04 900 43 | - Sarjeta triangular não revestida - STT 03 | m | 10.4 | 3.57 | 13.97
2 S 04 900 44 | - Sarjeta triangular não revestida - STT 04 | m | 7.55 | 2.59 | 10.14
2 S 04 900 51 | - Sarjeta triangular de concreto - STC 01 AC/BC | m | 52.47 | 18.01 | 70.48
2 S 04 900 52 | - Sarjeta triangular de concreto - STC 02 AC/BC | m | 36.21 | 12.43 | 48.63
2 S 04 900 53 | - Sarjeta triangular de concreto - STC 03 AC/BC | m | 31.35 | 10.76 | 42.11
2 S 04 900 54 | - Sarjeta triangular de concreto - STC 04 AC/BC | m | 25.21 | 8.65 | 33.86
2 S 04 900 55 | - Sarjeta triangular de concreto - STC 05 AC/BC | m | 40.86 | 14.02 | 54.88
2 S 04 900 56 | - Sarjeta triangular de concreto - STC 06 AC/BC | m | 28.96 | 9.94 | 38.91
2 S 04 900 57 | - Sarjeta triangular de concreto - STC 07 AC/BC | m | 24.87 | 8.54 | 33.41
2 S 04 900 58 | - Sarjeta triangular de concreto - STC 08 AC/BC | m | 20.65 | 7.09 | 27.74
2 S 04 900 71 | - Sarjeta canteiro central concreto - SCC 01 AC/BC | m | 31.37 | 10.77 | 42.14
2 S 04 900 72 | - Sarjeta canteiro central concreto - SCC 02 AC/BC | m | 41.53 | 14.25 | 55.79
2 S 04 901 01 | - Sarjeta trapezoidal de concreto - SZC 01 | m | 39.38 | 13.52 | 52.9
2 S 04 901 02 | - Sarjeta trapezoidal de concreto - SZC 02 | m | 24.34 | 8.35 | 32.69
2 S 04 901 21 | - Sarjeta de canteiro central de concreto - SCC 03 | m | 30.56 | 10.49 | 41.05
2 S 04 901 22 | - Sarjeta de canteiro central de cocnreto - SCC 04 | m | 54.68 | 18.77 | 73.44
2 S 04 901 31 | - Sarjeta trapezoidal de grama - SZG 01 | m | 23.55 | 8.08 | 31.63
2 S 04 901 32 | - Sarjeta trapezoidal de grama - SZG 02 | m | 15.08 | 5.17 | 20.25
2 S 04 901 41 | - Sarjeta trapezoidal não revestida - SZT 01 | m | 14.54 | 4.99 | 19.53
2 S 04 901 42 | - Sarjeta trapezoidal não revestida - SZT 02 | m | 8.83 | 3.03 | 11.86
2 S 04 901 51 | - Sarjeta trapezoidal de concreto - SZC 01 AC/BC | m | 42.52 | 14.59 | 57.12
2 S 04 901 52 | - Sarjeta trapezoidal de concreto - SZC 02 AC/BC | m | 26.57 | 9.12 | 35.69
2 S 04 901 71 | - Sarjeta canteiro central concreto - SCC 03 AC/BC | m | 33.78 | 11.59 | 45.38
2 S 04 901 72 | - Sarjeta canteiro central concreto - SCC 04 AC/BC | m | 60.83 | 20.88 | 81.71
2 S 04 910 01 | - Meio fio de concreto - MFC 01 | m | 49.22 | 16.89 | 66.12
2 S 04 910 02 | - Meio fio de concreto - MFC 02 | m | 39.07 | 13.41 | 52.48
2 S 04 910 03 | - Meio fio de concreto - MFC 03 | m | 24.58 | 8.44 | 33.02
2 S 04 910 04 | - Meio fio de concreto - MFC 04 | m | 17.24 | 5.92 | 23.16
2 S 04 910 05 | - Meio fio de concreto - MFC 05 | m | 25.43 | 8.73 | 34.16
2 S 04 910 06 | - Meio fio de concreto - MFC 06 | m | 16 | 5.49 | 21.49
2 S 04 910 07 | - Meio fio de concreto - MFC 07 | m | 24.02 | 8.24 | 32.26
2 S 04 910 08 | - Meio fio de concreto - MFC 08 | m | 38 | 13.04 | 51.04
2 S 04 910 51 | - Meio-fio de concreto - MFC 01 AC/BC | m | 55.71 | 19.12 | 74.83
2 S 04 910 52 | - Meio-fio de concreto - MFC 02 AC/BC | m | 44.44 | 15.25 | 59.69
2 S 04 910 53 | - Meio-fio de concreto - MFC 03 AC/BC | m | 27.52 | 9.45 | 36.97
2 S 04 910 54 | - Meio-fio de concreto - MFC 04 AC/BC | m | 19.48 | 6.69 | 26.17
2 S 04 910 55 | - Meio-fio de concreto - MFC 05 AC/BC | m | 28.03 | 9.62 | 37.66
2 S 04 910 56 | - Meio-fio de concreto - MFC 06 AC/BC | m | 17.73 | 6.09 | 23.82
2 S 04 910 57 | - Meio-fio de concreto - MFC 07 AC/BC | m | 26.73 | 9.17 | 35.9
2 S 04 910 58 | - Meio-fio de concreto - MFC 08 AC/BC | m | 42.68 | 14.65 | 57.33
2 S 04 930 01 | - Caixa coletora de sarjeta - CCS 01 | und | 1500.47 | 514.96 | 2015.43
2 S 04 930 02 | - Caixa coletora de sarjeta - CCS 02 | und | 1475.41 | 506.36 | 1981.77
2 S 04 930 03 | - Caixa coletora de sarjeta - CCS 03 | und | 1450.35 | 497.76 | 1948.12
2 S 04 930 04 | - Caixa coletora de sarjeta - CCS 04 | und | 1422.38 | 488.16 | 1910.55
2 S 04 930 05 | - Caixa coletora de sarjeta - CCS 05 | und | 1889.95 | 648.63 | 2538.59
2 S 04 930 06 | - Caixa coletora de sarjeta - CCS 06 | und | 1861.98 | 639.03 | 2501.02
2 S 04 930 07 | - Caixa coletora de sarjeta - CCS 07 | und | 1834.01 | 629.43 | 2463.45
2 S 04 930 08 | - Caixa coletora de sarjeta - CCS 08 | und | 1808.96 | 620.83 | 2429.79
2 S 04 930 09 | - Caixa coletora de sarjeta - CCS 09 | und | 2276.52 | 781.3 | 3057.83
2 S 04 930 10 | - Caixa coletora de sarjeta - CCS 10 | und | 2248.55 | 771.7 | 3020.26
2 S 04 930 11 | - Caixa coletora de sarjeta - CCS 11 | und | 2220.58 | 762.1 | 2982.69
2 S 04 930 12 | - Caixa coletora de sarjeta - CCS 12 | und | 2192.61 | 752.51 | 2945.12
2 S 04 930 13 | - Caixa coletora de sarjeta - CCS 13 | und | 2648.53 | 908.98 | 3557.51
2 S 04 930 14 | - Caixa coletora de sarjeta - CCS14 | und | 2620.56 | 899.38 | 3519.94
2 S 04 930 15 | - Caixa coletora de sarjeta - CCS 15 | und | 2592.59 | 889.78 | 3482.37
2 S 04 930 16 | - Caixa coletora de sarjeta - CCS 16 | und | 2564.62 | 880.18 | 3444.8
2 S 04 930 17 | - Caixa coletora de sarjeta - CCS 17 | und | 3035.1 | 1041.65 | 4076.75
2 S 04 930 18 | - Caixa coletora de sarjeta - CCS 18 | und | 3007.13 | 1032.05 | 4039.18
2 S 04 930 19 | - Caixa coletora de sarjeta - CCS 19 | und | 2979.16 | 1022.45 | 4001.61
2 S 04 930 20 | - Caixa coletora de sarjeta - CCS 20 | und | 2951.19 | 1012.85 | 3964.04
2 S 04 930 51 | - Caixa coletora de sarjeta - CCS 01 AC/BC | und | 1591.33 | 546.15 | 2137.48
2 S 04 930 52 | - Caixa coletora de sarjeta - CCS 02 AC/BC | und | 1562.14 | 536.13 | 2098.27
2 S 04 930 53 | - Caixa coletora de sarjeta - CCS 03 AC/BC | und | 1532.96 | 526.11 | 2059.07
2 S 04 930 54 | - Caixa coletora de sarjeta - CCS 04 AC/BC | und | 1500.86 | 515.09 | 2015.95
2 S 04 930 55 | - Caixa coletora de sarjeta - CCS 05 AC/BC | und | 2003.53 | 687.61 | 2691.14
2 S 04 930 56 | - Caixa coletora de sarjeta - CCS 06 AC/BC | und | 1971.43 | 676.6 | 2648.03
2 S 04 930 57 | - Caixa coletora de sarjeta - CCS 07 AC/BC | und | 1939.33 | 665.58 | 2604.91
2 S 04 930 58 | - Caixa coletora de sarjeta - CCS 08 AC/BC | und | 1910.14 | 655.56 | 2565.7
2 S 04 930 59 | - Caixa coletora de sarjeta - CCS 09 AC/BC | und | 2412.82 | 828.08 | 3240.9
2 S 04 930 60 | - Caixa coletora de sarjeta - CCS 10 AC/BC | und | 2380.72 | 817.06 | 3197.78
2 S 04 930 61 | - Caixa coletora de sarjeta - CCS 11 AC/BC | und | 2348.62 | 806.05 | 3154.66
2 S 04 930 62 | - Caixa coletora de sarjeta - CCS 12 AC/BC | und | 2316.52 | 795.03 | 3111.54
2 S 04 930 63 | - Caixa coletora de sarjeta - CCS 13 AC/BC | und | 2807.54 | 963.55 | 3771.09
2 S 04 930 64 | - Caixa coletora de sarjeta - CCS 14 AC/BC | und | 2775.44 | 952.53 | 3727.97
2 S 04 930 65 | - Caixa coletora de sarjeta - CCS 15 AC/BC | und | 2743.34 | 941.51 | 3684.86
2 S 04 930 66 | - Caixa coletora de sarjeta - CCS 16 AC/BC | und | 2711.24 | 930.5 | 3641.74
2 S 04 930 67 | - Caixa coletora de sarjeta - CCS 17 AC/BC | und | 3216.83 | 1104.02 | 4320.84
2 S 04 930 68 | - Caixa coletora de sarjeta - CCS 18 AC/BC | und | 3184.73 | 1093 | 4277.73
2 S 04 930 69 | - Caixa coletora de sarjeta - CCS 19 AC/BC | und | 3152.63 | 1081.98 | 4234.61
2 S 04 930 70 | - Caixa coletora de sarjeta - CCS 20 AC/BC | und | 3120.53 | 1070.96 | 4191.49
2 S 04 931 01 | - Caixa coletora de talvegue - CCT 01 | und | 1521.33 | 522.12 | 2043.45
2 S 04 931 02 | - Caixa coletora de talvegue - CCT 02 | und | 1493.36 | 512.52 | 2005.88
2 S 04 931 03 | - Caixa coletora de talvegue - CCT 03 | und | 1467.9 | 503.78 | 1971.68
2 S 04 931 04 | - Caixa coletora de talvegue - CCT 04 | und | 1437.42 | 493.32 | 1930.74
2 S 04 931 05 | - Caixa coletora de talvegue - CCT 05 | und | 1904.99 | 653.79 | 2558.78
2 S 04 931 06 | - Caixa coletora de talvegue - CCT 06 | und | 1879.93 | 645.19 | 2525.12
2 S 04 931 07 | - Caixa coletora de talvegue - CCT 07 | und | 1854.47 | 636.45 | 2490.92
2 S 04 931 08 | - Caixa coletora de talvegue - CCT 08 | und | 1932.96 | 663.39 | 2596.35
2 S 04 931 09 | - Caixa coletora de talvegue - CCT 09 | und | 2291.56 | 786.46 | 3078.02
2 S 04 931 10 | - Caixa coletora de talvegue - CCT 10 | und | 2266.5 | 777.86 | 3044.36
2 S 04 931 11 | - Caixa coletora de talvegue - CCT 11 | und | 2241.04 | 769.12 | 3010.16
2 S 04 931 12 | - Caixa coletora de talvegue - CCT 12 | und | 2210.56 | 758.66 | 2969.23
2 S 04 931 13 | - Caixa coletora de talvegue - CCT 13 | und | 2663.57 | 914.14 | 3577.7
2 S 04 931 14 | - Caixa coletora de talvegue - CCT 14 | und | 2635.6 | 904.54 | 3540.14
2 S 04 931 15 | - Caixa coletora de talvegue - CCT 15 | und | 2613.05 | 896.8 | 3509.84
2 S 04 931 16 | - Caixa coletora de talvegue - CCT 16 | und | 2582.57 | 886.34 | 3468.91
2 S 04 931 17 | - Caixa coletora de talvegue - CCT 17 | und | 3050.14 | 1046.81 | 4096.95
2 S 04 931 18 | - Caixa coletora de talvegue - CCT 18 | und | 3022.17 | 1037.21 | 4059.38
2 S 04 931 19 | - Caixa coletora de talvegue - CCT 19 | und | 2999.62 | 1029.47 | 4029.09
2 S 04 931 20 | - Caixa coletora de talvegue - CCT 20 | und | 2969.14 | 1019.01 | 3988.15
2 S 04 931 51 | - Caixa coletora de talvegue - CCT 01 AC/BC | und | 1614.67 | 554.15 | 2168.82
2 S 04 931 52 | - Caixa coletora de talvegue - CCT 02 AC/BC | und | 1582.57 | 543.14 | 2125.71
2 S 04 931 53 | - Caixa coletora de talvegue - CCT 03 AC/BC | und | 1553.39 | 533.12 | 2086.51
2 S 04 931 54 | - Caixa coletora de talvegue - CCT 04 AC/BC | und | 1518.37 | 521.1 | 2039.47
2 S 04 931 55 | - Caixa coletora de talvegue - CCT 05 AC/BC | und | 2021.04 | 693.62 | 2714.67
2 S 04 931 56 | - Caixa coletora de talvegue - CCT 06 AC/BC | und | 1991.86 | 683.6 | 2675.46
2 S 04 931 57 | - Caixa coletora de talvegue - CCT 07 AC/BC | und | 1962.67 | 673.59 | 2636.26
2 S 04 931 58 | - Caixa coletora de talvegue - CCT 08 AC/BC | und | 2053.14 | 704.64 | 2757.78
2 S 04 931 59 | - Caixa coletora de talvegue - CCT 09 AC/BC | und | 2430.33 | 834.09 | 3264.42
2 S 04 931 60 | - Caixa coletora de talvegue - CCT 10 AC/BC | und | 2401.14 | 824.07 | 3225.21
2 S 04 931 61 | - Caixa coletora de talvegue - CCT 11 AC/BC | und | 2371.96 | 814.06 | 3186.02
2 S 04 931 62 | - Caixa coletora de talvegue - CCT 12 AC/BC | und | 2336.94 | 802.04 | 3138.98
2 S 04 931 63 | - Caixa coletora de talvegue - CCT 13 AC/BC | und | 2825.05 | 969.56 | 3794.61
2 S 04 931 64 | - Caixa coletora de talvegue - CCT 14 AC/BC | und | 2792.95 | 958.54 | 3751.5
2 S 04 931 65 | - Caixa coletora de talvegue - CCT 15 AC/BC | und | 2766.69 | 949.53 | 3716.21
2 S 04 931 66 | - Caixa coletora de talvegue - CCT 16 AC/BC | und | 2731.67 | 937.51 | 3669.17
2 S 04 931 67 | - Caixa coleotra de talvegue - CCT 17 AC/BC | und | 3234.34 | 1110.03 | 4344.37
2 S 04 931 68 | - Caixa coletora de talvegue - CCT 18 AC/BC | und | 3202.24 | 1099.01 | 4301.25
2 S 04 931 69 | - Caixa coletora de talvegue - CCT 19 AC/BC | und | 3175.97 | 1089.99 | 4265.96
2 S 04 931 70 | - Caixa coletora de talvegue - CCT 20 AC/BC | und | 3140.95 | 1077.97 | 4218.93
2 S 04 940 01 | - Descida d'água tipo rap. - calha concr. - DAR 01 | m | 118.99 | 40.84 | 159.83
2 S 04 940 02 | - Descida d'água tipo rap. - canal retang.- DAR 02 | m | 68.62 | 23.55 | 92.17
2 S 04 940 03 | - Descida d'água tipo rap. - canal retang.- DAR 03 | m | 102.14 | 35.06 | 137.2
2 S 04 940 04 | - Descida d'água tipo rap. - calha metálica - DAR 04 | m | 199.86 | 68.59 | 268.45
2 S 04 940 51 | - Descida d'água tipo rap.calha concreto-DAR 01AC/BC | m | 126.22 | 43.32 | 169.53
2 S 04 940 52 | - Descida d'água tipo rap.canal retang.-DAR 02 AC/BC | m | 74.28 | 25.49 | 99.77
2 S 04 940 53 | - Descida d'água tipo rap.canal retang.-DAR 03 AC/BC | m | 107.8 | 37 | 144.8
2 S 04 940 54 | - Descida d'água tipo rap.calha metál.-DAR 04 AC/BC | m | 200.69 | 68.88 | 269.56
2 S 04 941 01 | - Descida d'água aterros em degraus - DAD 01 | m | 99.32 | 34.09 | 133.41
2 S 04 941 02 | - Descida d'água aterros em degraus - arm - DAD 02 | m | 140.74 | 48.3 | 189.04
2 S 04 941 03 | - Descida d'água aterros em degraus - DAD 03 | m | 255.64 | 87.74 | 343.37
2 S 04 941 04 | - Descida d'água aterros em degraus - arm - DAD 04 | m | 317.43 | 108.94 | 426.37
2 S 04 941 05 | - Descida d'água aterros em degraus - DAD 05 | m | 309.62 | 106.26 | 415.88
2 S 04 941 06 | - Descida d'água aterros em degraus - arm - DAD 06 | m | 431.24 | 148 | 579.24
2 S 04 941 07 | - Descida d'água aterros em degraus - DAD 07 | m | 365.18 | 125.33 | 490.51
2 S 04 941 08 | - Descida d'água aterros em degraus - arm - DAD 08 | m | 501.85 | 172.23 | 674.08
2 S 04 941 09 | - Descida d'água aterros em degraus - DAD 09 | m | 417.75 | 143.37 | 561.12
2 S 04 941 10 | - Descida d'água aterros em degraus - arm - DAD 10 | m | 572.7 | 196.55 | 769.25
2 S 04 941 11 | - Descida d'água aterros em degraus - DAD 11 | m | 549.83 | 188.7 | 738.53
2 S 04 941 12 | - Descida d'água aterros em degraus - arm - dad 12 | m | 749.36 | 257.18 | 1006.55
2 S 04 941 13 | - Descida d'água aterros em degraus - DAD 13 | m | 515.32 | 176.86 | 692.18
2 S 04 941 14 | - Descida d'água aterros em degraus - arm - DAD 14 | m | 702.85 | 241.22 | 944.07
2 S 04 941 15 | - Descida d'água aterros em degraus - DAD 15 | m | 590.89 | 202.79 | 793.69
2 S 04 941 16 | - Descida d'água aterros em degraus - arm - DAD 16 | m | 803.65 | 275.81 | 1079.46
2 S 04 941 17 | - Descida d'água aterros em degraus - DAD 17 | m | 756.96 | 259.79 | 1016.75
2 S 04 941 18 | - Descida d'água aterros em degraus - arm - DAD 18 | m | 1021.73 | 350.66 | 1372.39
2 S 04 941 31 | - Descida d'água cortes em degraus - DCD 01 | m | 100.54 | 34.5 | 135.04
2 S 04 941 32 | - Descida d'água cortes em degraus - arm - DCD 02 | m | 142.09 | 48.77 | 190.86
2 S 04 941 33 | - Descida d'água cortes em degraus - DCD 03 | m | 157.53 | 54.07 | 211.6
2 S 04 941 34 | - Descida d'água cortes em degraus - arm - DCD 04 | m | 223.44 | 76.68 | 300.12
2 S 04 941 51 | - Descida d'água aterros em degraus - DAD 01 AC/BC | m | 106.18 | 36.44 | 142.62
2 S 04 941 52 | - Descida d'água aterros em degraus arm-DAD 02 AC/BC | m | 147.59 | 50.65 | 198.25
2 S 04 941 53 | - Descida d'água aterros em degraus - DAD 03 AC/BC | m | 274.64 | 94.26 | 368.89
2 S 04 941 54 | - Descida d'água aterros em degraus arm-DAD 04 AC/BC | m | 336.43 | 115.46 | 451.89
2 S 04 941 55 | - Descida d'água aterros em degraus-DAD 05 AC/BC | m | 332.41 | 114.08 | 446.5
2 S 04 941 56 | - Descida d'água aterros em degraus - DAD 06 AC/BC | m | 454.04 | 155.83 | 609.87
2 S 04 941 57 | - Descida d'água aterros em degraus - DAD 07 AC/BC | m | 391.9 | 134.5 | 526.41
2 S 04 941 58 | - Descida d'água aterros em degraus arm-DAD 08 AC/BC | m | 528.57 | 181.41 | 709.98
2 S 04 941 59 | - Descida d'água aterros em degraus - DAD 09 AC/BC | m | 447.98 | 153.75 | 601.73
2 S 04 941 60 | - Descida d'água aterros em degraus arm-DAD 10 AC/BC | m | 602.93 | 206.93 | 809.86
2 S 04 941 61 | - Descida d'água aterros em degraus - DAD 11 AC/BC | m | 589.35 | 202.27 | 791.62
2 S 04 941 62 | - Descida d'água aterros em degraus arm-DAD 12 AC/BC | m | 788.89 | 270.75 | 1059.64
2 S 04 941 63 | - Descida d'água aterros em degraus - DAD 13 AC/BC | m | 552.86 | 189.74 | 742.61
2 S 04 941 64 | - Descida d'água aterros em degraus arm-DAD 14 AC/BC | m | 740.39 | 254.1 | 994.5
2 S 04 941 65 | - Descida d'água aterros em degraus - DAD 15 AC/BC | m | 633.43 | 217.39 | 850.83
2 S 04 941 66 | - Descida d'água aterros em degraus arm-DAD 16 AC/BC | m | 846.19 | 290.41 | 1136.6
2 S 04 941 67 | - Descida d'água aterros em degraus - DAD 17 AC/BC | m | 811.02 | 278.34 | 1089.37
2 S 04 941 68 | - Descida d'água aterros em degraus arm-DAD 18 AC/BC | m | 1075.79 | 369.21 | 1445.01
2 S 04 941 81 | - Descida d'água cortes em degraus - DCD 01 AC/BC | m | 107.47 | 36.89 | 144.36
2 S 04 941 82 | - Descida d'água cortes em degraus arm-DCD 02 AC/BC | m | 149.03 | 51.15 | 200.17
2 S 04 941 83 | - Descida d'água cortes em degraus - DCD 03 AC/BC | m | 168.56 | 57.85 | 226.41
2 S 04 941 84 | - Descida d'água cortes em degraus arm-DCD 04 AC/BC | m | 234.47 | 80.47 | 314.94
2 S 04 942 01 | - Entrada d'água - EDA 01 | und | 33.76 | 11.59 | 45.35
2 S 04 942 02 | - Entrada d'água - EDA 02 | und | 39.57 | 13.58 | 53.16
2 S 04 942 51 | - Entrada d'água - EDA 01 AC/BC | und | 38.3 | 13.15 | 51.45
2 S 04 942 52 | - Entrada d'água - EDA 02 AC/BC | und | 45.36 | 15.57 | 60.92
2 S 04 950 01 | - Dissipador de energia - DES 01 | und | 167.72 | 57.56 | 225.28
2 S 04 950 02 | - Dissipador de energia - DES 02 | und | 199.42 | 68.44 | 267.87
2 S 04 950 03 | - Dissipador de energia - DES 03 | und | 237.73 | 81.59 | 319.32
2 S 04 950 04 | - Dissipador de energia - DES04 | und | 290.28 | 99.62 | 389.9
2 S 04 950 21 | - Dissipador de energia - DEB 01 | und | 213.72 | 73.35 | 287.07
2 S 04 950 22 | - Dissipador de energia - DEB 02 | und | 671.75 | 230.54 | 902.29
2 S 04 950 23 | - Dissipador de energia - DEB 03 | und | 1070.84 | 367.51 | 1438.36
2 S 04 950 24 | - Dissipador de energia - DEB 04 | und | 1568.02 | 538.14 | 2106.16
2 S 04 950 25 | - Dissipador de energia - DEB 05 | und | 2124.19 | 729.02 | 2853.21
2 S 04 950 26 | - Dissipador de energia - DEB 06 | und | 3472.28 | 1191.69 | 4663.96
2 S 04 950 27 | - Dissipador de energia - DEB 07 | und | 2210.53 | 758.65 | 2969.19
2 S 04 950 28 | - Dissipador de energia - DEB 08 | und | 3000.31 | 1029.71 | 4030.02
2 S 04 950 29 | - Dissipador de energia - DEB 09 | und | 4755.04 | 1631.93 | 6386.97
2 S 04 950 30 | - Dissipador de energia - DEB 10 | und | 2854.4 | 979.63 | 3834.03
2 S 04 950 31 | - Dissipador de energia - DEB 11 | und | 3878.31 | 1331.04 | 5209.35
2 S 04 950 32 | - Dissipador de energia - DEB 12 | und | 6037.16 | 2071.95 | 8109.11
2 S 04 950 51 | - Dissipador de energia - DED 01 | und | 258.71 | 88.79 | 347.5
2 S 04 950 61 | - Dissipador de energia - DES 01 AC/PC | und | 196.4 | 67.41 | 263.81
2 S 04 950 62 | - Dissipador de energia - DES 02 AC/PC | und | 233.55 | 80.16 | 313.71
2 S 04 950 63 | - Dissipador de energia - DES 03 AC/PC | und | 278.4 | 95.55 | 373.94
2 S 04 950 64 | - Dissipador de energia - DES 04 AC/PC | und | 340.02 | 116.69 | 456.71
2 S 04 950 71 | - Dissipador de energia - DEB 01 AC/BC/PC | und | 236.89 | 81.3 | 318.19
2 S 04 950 72 | - Dissipador de energia - DEB 02 AC/BC/PC | und | 760.3 | 260.93 | 1021.23
2 S 04 950 73 | - Dissipador de energia - DEB 03 AC/BC/PC | und | 1214.66 | 416.87 | 1631.53
2 S 04 950 74 | - Dissipador de energia - DEB 04 AC/BC/PC | und | 1781.15 | 611.29 | 2392.45
2 S 04 950 75 | - Dissipador de energia - DEB 05 AC/BC/PC | und | 2415.06 | 828.85 | 3243.91
2 S 04 950 76 | - Dissipador de energia - DEB 06 AC/BC/PC | und | 3956.95 | 1358.02 | 5314.97
2 S 04 950 77 | - Dissipador de energia - DEB 07 AC/BC/PC | und | 2517.11 | 863.87 | 3380.99
2 S 04 950 78 | - Dissipador de energia - DEB 08 AC/BC/PC | und | 3419.55 | 1173.59 | 4593.15
2 S 04 950 79 | - Dissipador de energia - DEB 09 AC/BC/PC | und | 5428.27 | 1862.98 | 7291.25
2 S 04 950 80 | - Dissipador de energia - DEB 10 AC/BC/PC | und | 3254.43 | 1116.92 | 4371.35
2 S 04 950 81 | - Dissipador de energia - DEB 11 AC/BC/PC | und | 4425.52 | 1518.84 | 5944.35
2 S 04 950 82 | - Dissipador de energia - DEB 12 AC/BC/PC | und | 6898.9 | 2367.7 | 9266.6
2 S 04 950 99 | - Dissipador de energia - DED 01 AC/BC | und | 275.23 | 94.46 | 369.69
2 S 04 960 01 | - Boca de lobo simples grelha concr. - BLS 01 | und | 510.53 | 175.22 | 685.75
2 S 04 960 02 | - Boca de lobo simples grelha concr. - BLS 02 | und | 639.85 | 219.6 | 859.45
2 S 04 960 03 | - Boca de lobo simples grelha concr. - BLS 03 | und | 769.46 | 264.08 | 1033.54
2 S 04 960 04 | - Boca de lobo simples grelha concr. - BLS 04 | und | 879.48 | 301.84 | 1181.32
2 S 04 960 05 | - Boca de lobo simples grelha concr. - BLS 05 | und | 1023.97 | 351.43 | 1375.39
2 S 04 960 06 | - Boca de lobo simples grelha concr. - BLS 06 | und | 1153.29 | 395.81 | 1549.09
2 S 04 960 07 | - Boca de lobo simples grelha concr. - BLS 07 | und | 1282.89 | 440.29 | 1723.18
2 S 04 960 51 | - Boca de lobo simples grelha concr. BLS 01 AC/BC | und | 533.52 | 183.1 | 716.62
2 S 04 960 52 | - Boca de lobo simples grelha concr. BLS 02 AC/BC | und | 667.9 | 229.22 | 897.12
2 S 04 960 53 | - Boca de lobo simples grelha concr. BLS 03 AC/BC | und | 802.56 | 275.44 | 1078
2 S 04 960 54 | - Boca de lobo simples grelha concr. BLS 04 AC/BC | und | 917.65 | 314.94 | 1232.58
2 S 04 960 55 | - Boca de lobo simples grelha concr. BLS 05 AC/BC | und | 1066.61 | 366.06 | 1432.68
2 S 04 960 56 | - Boca de lobo simples grelha concr. BLS 06 AC/BC | und | 1200.99 | 412.18 | 1613.17
2 S 04 960 57 | - Boca de lobo simples grelha concr. BLS 07 AC/BC | und | 1335.66 | 458.4 | 1794.05
2 S 04 961 01 | - Boca de lobo dupla com grelha de concreto - BLD 01 | und | 984.45 | 337.86 | 1322.31
2 S 04 961 02 | - Boca de lobo dupla com grelha de concreto - BLD 02 | und | 1196.62 | 410.68 | 1607.29
2 S 04 961 03 | - Boca de lobo dupla com grelha de concreto - BLD 03 | und | 1413.2 | 485.01 | 1898.21
2 S 04 961 04 | - Boca de lobo dupla com grelha de concreto - BLD 04 | und | 1625.37 | 557.83 | 2183.2
2 S 04 961 05 | - Boca de lobo dupla com grelha de concreto - BLD 05 | und | 1837.54 | 630.64 | 2468.19
2 S 04 961 06 | - Boca de lobo dupla com grelha de concreto - BLD 06 | und | 2054.13 | 704.98 | 2759.1
2 S 04 961 07 | - Boca de lobo dupla com grelha de concreto - BLD 07 | und | 2266.3 | 777.79 | 3044.09
2 S 04 961 51 | - Boca de lobo dupla grelha concr. BLD 01 AC/BC | und | 1025.56 | 351.97 | 1377.53
2 S 04 961 52 | - Boca de lobo dupla grelha concr. BLD 02 AC/BC | und | 1246.06 | 427.65 | 1673.71
2 S 04 961 53 | - Boca de lobo dupla grelha concr. BLD 03 AC/BC | und | 1471.55 | 505.04 | 1976.58
2 S 04 961 54 | - Boca de lobo dupla grelha concr. BLD 04 AC/BC | und | 1692.05 | 580.71 | 2272.76
2 S 04 961 55 | - Boca de lobo dupla grelha concr. BLD 05 AC/BC | und | 1912.55 | 656.39 | 2568.93
2 S 04 961 56 | - Boca de lobo dupla grelha concr. BLD 06 AC/BC | und | 2138.04 | 733.77 | 2871.81
2 S 04 961 57 | - Boca de lobo dupla grelha concr. BLD 07 AC/BC | und | 2358.54 | 809.45 | 3167.99
2 S 04 962 01 | - Caixa de ligação e passagem - CLP 01 | und | 964.4 | 330.98 | 1295.38
2 S 04 962 02 | - Caixa de ligação e passagem - CLP 02 | und | 938.88 | 322.22 | 1261.1
2 S 04 962 03 | - Caixa de ligação e passagem - CLP 03 | und | 1309.42 | 449.39 | 1758.82
2 S 04 962 04 | - Caixa de ligação e passagem - CLP 04 | und | 1672.88 | 574.13 | 2247.01
2 S 04 962 05 | - Caixa de ligação e passagem - CLP 05 | und | 1974.05 | 677.49 | 2651.54
2 S 04 962 06 | - Caixa de ligação e passagem - CLP 06 | und | 2483.44 | 852.32 | 3335.76
2 S 04 962 07 | - Caixa de ligação e passagem - CLP 07 | und | 1149.86 | 394.63 | 1544.5
2 S 04 962 08 | - Caixa de ligação e passagem - CLP 08 | und | 1120.09 | 384.42 | 1504.51
2 S 04 962 09 | - Caixa de ligação e passagem - CLP 09 | und | 1527.47 | 524.23 | 2051.7
2 S 04 962 10 | - Caixa de ligação e passagem - CLP 10 | und | 1905.08 | 653.82 | 2558.91
2 S 04 962 11 | - Caixa de ligação e passagem - CLP 11 | und | 2224.66 | 763.5 | 2988.17
2 S 04 962 12 | - Caixa de ligação e passagem - CLP 12 | und | 2717.72 | 932.72 | 3650.44
2 S 04 962 13 | - Caixa de ligação e passagem - CLP 13 | und | 1339.58 | 459.74 | 1799.32
2 S 04 962 14 | - Caixa de ligação e passagem - CLP 14 | und | 1314.06 | 450.99 | 1765.05
2 S 04 962 15 | - Caixa de ligação e passagem - CLP 15 | und | 1758.28 | 603.44 | 2361.72
2 S 04 962 16 | - Caixa de ligação e passagem - CLP 16 | und | 2158.55 | 740.81 | 2899.37
2 S 04 962 17 | - Caixa de ligação e passagem - CLP 17 | und | 2492.29 | 855.35 | 3347.64
2 S 04 962 18 | - Caixa de ligação e passagem - CLP 18 | und | 3015.08 | 1034.78 | 4049.86
2 S 04 962 51 | - Caixa de ligação e passagem - CLP 01 AC/BC | und | 1022.63 | 350.97 | 1373.6
2 S 04 962 52 | - Caixa de ligação e passagem - CLP 02 AC/BC | und | 994.63 | 341.36 | 1335.99
2 S 04 962 53 | - Caixa de ligação e passagem - CLP 03 AC/BC | und | 1389.55 | 476.89 | 1866.44
2 S 04 962 54 | - Caixa de ligação e passagem - CLP 04 AC/BC | und | 1773.65 | 608.72 | 2382.37
2 S 04 962 55 | - Caixa de ligação e passagem - CLP 05 AC/BC | und | 2090.52 | 717.47 | 2807.98
2 S 04 962 56 | - Caixa de ligação e passagem - CLP 06 AC/BC | und | 2624.28 | 900.65 | 3524.93
2 S 04 962 57 | - Caixa de ligação e passagem - CLP 07 AC/BC | und | 1219.25 | 418.45 | 1637.69
2 S 04 962 58 | - Caixa de ligação e passagem - CLP 08 AC/BC | und | 1186.58 | 407.24 | 1593.82
2 S 04 962 59 | - Caixa de ligação e passagem - CLP 09 AC/BC | und | 1621.22 | 556.4 | 2177.63
2 S 04 962 60 | - Caixa de ligação e passagem - CLP 10 AC/BC | und | 2020.31 | 693.37 | 2713.68
2 S 04 962 61 | - Caixa de ligação e passagem - CLP 11 AC/BC | und | 2356.83 | 808.86 | 3165.69
2 S 04 962 62 | - Caixa de ligação e passagem - CLP 12 AC/BC | und | 2875.49 | 986.87 | 3862.35
2 S 04 962 63 | - Caixa de ligação e passagem - CLP 13 AC/BC | und | 1420.53 | 487.53 | 1908.06
2 S 04 962 64 | - Caixa de ligação e passagem - CLP 14 AC/BC | und | 1392.53 | 477.92 | 1870.45
2 S 04 962 65 | - Caixa de ligação e passagem - CLP 15 AC/BC | und | 1866.9 | 640.72 | 2507.62
2 S 04 962 66 | - Caixa de ligação e passagem - CLP 16 AC/BC | und | 2290.3 | 786.03 | 3076.33
2 S 04 962 67 | - Caixa de ligação e passagem - CLP 17 AC/BC | und | 2641.8 | 906.67 | 3548.46
2 S 04 962 68 | - Caixa de ligação e passagem - CLP 18 AC/BC | und | 3192.26 | 1095.59 | 4287.85
2 S 04 963 01 | - Poço de visita - PVI 01 | und | 1285.74 | 441.27 | 1727.01
2 S 04 963 02 | - Poço de visita - PVI 02 | und | 1250.15 | 429.05 | 1679.19
2 S 04 963 03 | - Poço de visita - PVI 03 | und | 1472.54 | 505.37 | 1977.91
2 S 04 963 04 | - Poço de visita - PVI 04 | und | 1764.13 | 605.45 | 2369.58
2 S 04 963 05 | - Poço de visita - PVI 05 | und | 2069.84 | 710.37 | 2780.21
2 S 04 963 06 | - Poço de visita - PVI 06 | und | 2554.69 | 876.77 | 3431.46
2 S 04 963 07 | - Poço de visita - PVI 07 | und | 1482.36 | 508.75 | 1991.11
2 S 04 963 08 | - Poço de visita - PVI 08 | und | 1456.84 | 499.99 | 1956.83
2 S 04 963 09 | - Poço de visita - PVI 09 | und | 1697.66 | 582.64 | 2280.3
2 S 04 963 10 | - Poço de visita - PVI 10 | und | 1943.52 | 667.01 | 2610.53
2 S 04 963 11 | - Poço de visita - PVI 11 | und | 2320.45 | 796.38 | 3116.83
2 S 04 963 12 | - Poço de visita - PVI 12 | und | 2830.8 | 971.53 | 3802.32
2 S 04 963 13 | - Poço de visita - PVI 13 | und | 1804.92 | 619.45 | 2424.37
2 S 04 963 14 | - Poço de visita - PVI 14 | und | 1676.3 | 575.31 | 2251.61
2 S 04 963 15 | - Poço de visita - PVI 15 | und | 1939.8 | 665.74 | 2605.54
2 S 04 963 16 | - Poço de visita - PVI 16 | und | 2254.05 | 773.59 | 3027.65
2 S 04 963 17 | - Poço de visita - PVI 17 | und | 2588.08 | 888.23 | 3476.31
2 S 04 963 18 | - Poço de visita - PVI 18 | und | 3123.91 | 1072.13 | 4196.04
2 S 04 963 31 | - Chaminé dos poços de visita - CPV 01 | und | 906.38 | 311.07 | 1217.45
2 S 04 963 32 | - Chaminé dos poços de visita - CPV 02 | und | 1044 | 358.3 | 1402.3
2 S 04 963 33 | - Chaminé dos poços de visita - CPV 03 | und | 1176.35 | 403.72 | 1580.07
2 S 04 963 34 | - Chaminé dos poços de visita - CPV 04 | und | 1314.97 | 451.3 | 1766.27
2 S 04 963 35 | - Chaminé dos poços de visita - CPV 05 | und | 945.18 | 324.39 | 1269.57
2 S 04 963 36 | - Chaminé dos poços de visita - CPV 06 | und | 1584.94 | 543.95 | 2128.89
2 S 04 963 37 | - Chaminé dos poços de visita - CPV 07 | und | 1718.29 | 589.72 | 2308.01
2 S 04 963 51 | - Poço de visita - PVI 01 AC/BC | und | 1357.61 | 465.93 | 1823.54
2 S 04 963 52 | - Poço de visita - PVI 02 AC/BC | und | 1319.12 | 452.72 | 1771.84
2 S 04 963 53 | - Poço de visita - PVI 03 AC/BC | und | 1558.44 | 534.86 | 2093.3
2 S 04 963 54 | - Poço de visita - PVI 04 AC/BC | und | 1866.55 | 640.6 | 2507.15
2 S 04 963 55 | - Poço de visita - PVI 05 AC/BC | und | 2189.2 | 751.33 | 2940.53
2 S 04 963 56 | - Poço de visita - PVI 06 AC/BC | und | 2699.25 | 926.38 | 3625.63
2 S 04 963 57 | - Poço de visita - PVI 07 AC/BC | und | 1566.2 | 537.52 | 2103.73
2 S 04 963 58 | - Poço de visita - PVI 08 AC/BC | und | 1538.21 | 527.91 | 2066.12
2 S 04 963 59 | - Poço de visita - PVI 09 AC/BC | und | 1797.61 | 616.94 | 2414.55
2 S 04 963 60 | - Poço de visita - PVI 10 AC/BC | und | 2060.81 | 707.27 | 2768.08
2 S 04 963 61 | - Poço de visita - PVI 11 AC/BC | und | 2455.5 | 842.73 | 3298.23
2 S 04 963 62 | - Poço de visita - PVI 12 AC/BC | und | 2992.69 | 1027.09 | 4019.79
2 S 04 963 63 | - Poço de visita - PVI 13 AC/BC | und | 1902.39 | 652.9 | 2555.29
2 S 04 963 64 | - Poço de visita - PVI 14 AC/BC | und | 1771.3 | 607.91 | 2379.21
2 S 04 963 65 | - Poço de visita - PVI 15 AC/BC | und | 2055.44 | 705.43 | 2760.87
2 S 04 963 66 | - Poço de visita - PVI 16 AC/BC | und | 2387.87 | 819.52 | 3207.39
2 S 04 963 67 | - Poço de visita - PVI 17 AC/BC | und | 2740.48 | 940.53 | 3681.01
2 S 04 963 68 | - Poço de visita - PVI 18 AC/BC | und | 3304.81 | 1134.21 | 4439.02
2 S 04 963 81 | - Chaminé dos poços de visita - CPV 01 AC/BC | und | 924.68 | 317.35 | 1242.03
2 S 04 963 82 | - Chaminé dos poços de visita - CPV 02 AC/BC | und | 1066.95 | 366.18 | 1433.13
2 S 04 963 83 | - Chaminé dos poços de visita - CPV 03 AC/BC | und | 1203.36 | 412.99 | 1616.35
2 S 04 963 84 | - Chaminé dos poços de visita - CPV 04 AC/BC | und | 1346.62 | 462.16 | 1808.79
2 S 04 963 85 | - Chaminé dos poços de visita - CPV 05 AC/BC | und | 964.91 | 331.16 | 1296.07
2 S 04 963 86 | - Chaminé dos poços de visita - CPV 06 AC/BC | und | 1625.3 | 557.8 | 2183.1
2 S 04 963 87 | - Chaminé dos poços de visita - CPV 07 AC/BC | und | 1762.71 | 604.96 | 2367.67
2 S 04 964 01 | - Tubulação de drenagem urbana - D=0,40 m s/ berço | m | 132.43 | 45.45 | 177.88
2 S 04 964 02 | - Tubulação de drenagem urbana - D=0,60 m s/ berço | m | 254.11 | 87.21 | 341.32
2 S 04 964 03 | - Tubulação de drenagem urbana - D=0,80 m s/ berço | m | 334.85 | 114.92 | 449.77
2 S 04 964 04 | - Tubulação de drenagem urbana - D=1,00 m s/ berço | m | 463.93 | 159.22 | 623.15
2 S 04 964 05 | - Tubulação de drenagem urbana - D=1,20 m s/ berço | m | 615.86 | 211.36 | 827.22
2 S 04 964 06 | - Tubulação de drenagem urbana - D=1,50 m s/ berço | m | 914.4 | 313.82 | 1228.22
2 S 04 964 51 | - Tubulação de drenagem urbana-D=0,40m s/berço AC/BC | m | 136.19 | 46.74 | 182.92
2 S 04 964 52 | - Tubulação de drenagem urbana-D=0,60m s/berço AC/BC | m | 261.45 | 89.73 | 351.18
2 S 04 964 53 | - Tubulação de drenagem urbana-D=0,80m s/berço AC/BC | m | 347.04 | 119.1 | 466.14
2 S 04 964 54 | - Tubulação de drenagem urbana-D=1,00m s/berço AC/BC | m | 481.93 | 165.4 | 647.33
2 S 04 964 55 | - Tubulação de drenagem urbana-D=1,20m s/berço AC/BC | m | 639.43 | 219.45 | 858.89
2 S 04 964 56 | - Tubulação de drenagem urbana-D=1,50m s/berço AC/BC | m | 945.91 | 324.64 | 1270.54
2 S 04 990 01 | - Transposição de segmento de sarjetas - TSS 01 | m | 124.13 | 42.6 | 166.73
2 S 04 990 02 | - Transposição de segmento de sarjetas - TSS 02 | m | 148.31 | 50.9 | 199.21
2 S 04 990 03 | - Transposição de segmento de sarjetas - TSS 03 | m | 251.54 | 86.33 | 337.86
2 S 04 990 04 | - Transposição de segmento de sarjetas - TSS 04 | m | 217.18 | 74.54 | 291.72
2 S 04 990 05 | - Transposição de segmento de sarjetas - TSS 05 | m | 194.36 | 66.7 | 261.06
2 S 04 990 06 | - Transposição de segmento de sarjetas - TSS 06 | m | 182.76 | 62.72 | 245.49
2 S 04 990 51 | - Transposição de segmentos de sarjetas-TSS 01 AC/BC | m | 138.79 | 47.63 | 186.42
2 S 04 990 52 | - Transposição de segmentos de sarjetas-TSS 02 AC/BC | m | 166.34 | 57.09 | 223.43
2 S 04 990 53 | - Transposição de segmento de sarjetas-TSS 03 AC/BC | m | 265.17 | 91.01 | 356.17
2 S 04 990 54 | - Transposição de segmento de sarjetas-TSS 04 AC/BC | m | 229.57 | 78.79 | 308.36
2 S 04 990 55 | - Transposição de segmento de sarjetas-TSS 05 AC/BC | m | 205.92 | 70.67 | 276.59
2 S 04 990 56 | - Transposição de segmento de sarjetas-TSS 06 AC/BC | m | 193.91 | 66.55 | 260.46
2 S 04 991 01 | - Tampa concr. p/caixa colet. (4 nervuras) - TCC 01 | und | 130.31 | 44.72 | 175.03
2 S 04 991 02 | - Tampa de ferro p/ caixa coletora - TCC 02 | und | 287.62 | 98.71 | 386.33
2 S 04 991 51 | - Tampa concr.p/caixa colet(4 nervuras)-TCC 01 AC/BC | und | 134.11 | 46.03 | 180.13
2 S 04 999 03 | - Escoramento de bueiros celulares | m3 | 49.43 | 16.96 | 66.4
2 S 04 999 06 | - Solo local / selo de argila apiloado | m3 | 17.69 | 6.07 | 23.76
2 S 04 999 07 | - Lastro de brita | m3 | 46.19 | 15.85 | 62.05
2 S 04 999 57 | - Lastro de brita BC | m3 | 65.61 | 22.52 | 88.12
2 S 05 000 06 | - Calha metálica semi-circular D=0,40 m | m | 190.41 | 65.35 | 255.75
2 S 05 000 09 | - Dentes para bueiros simples D=0,60 m | und | 42.14 | 14.46 | 56.6
2 S 05 000 10 | - Dentes para bueiros simples D=0,80 m | und | 52.2 | 17.92 | 70.12
2 S 05 000 11 | - Dentes para bueiros simples D=1,00 m | und | 62.06 | 21.3 | 83.35
2 S 05 000 12 | - Dentes para bueiros simples D=1,20 m | und | 69.97 | 24.01 | 93.99
2 S 05 000 13 | - Dentes para bueiros simples D=1,50 m | und | 90.22 | 30.96 | 121.19
2 S 05 000 14 | - Dentes para bueiros duplos D=1,00 m | und | 124.31 | 42.66 | 166.97
2 S 05 000 15 | - Dentes para bueiros duplos D=1,20 m | und | 139.75 | 47.96 | 187.71
2 S 05 000 16 | - Dentes para bueiros duplos D=1,50 m | und | 174.25 | 59.8 | 234.05
2 S 05 000 17 | - Dentes para bueiros triplos D=1,00 m | und | 181.26 | 62.21 | 243.47
2 S 05 000 18 | - Dentes para bueiros triplos D=1,20 | und | 209.72 | 71.98 | 281.7
2 S 05 000 19 | - Dentes para bueiros triplos D=1,50 m | und | 257.4 | 88.34 | 345.74
2 S 05 000 59 | - Dentes para bueiros simples D=0,60 m AC/BC/PC | und | 47.78 | 16.4 | 64.18
2 S 05 000 60 | - Dentes para bueiros simples D=0,80 m AC/BC/PC | und | 59.24 | 20.33 | 79.57
2 S 05 000 61 | - Dentes para bueiros simples D=1,00 m AC/BC/PC | und | 70.48 | 24.19 | 94.67
2 S 05 000 62 | - Dentes para bueiros simples D=1,20 m AC/BC/PC | und | 79.72 | 27.36 | 107.08
2 S 05 000 63 | - Dentes para bueiros simples D=1,50 m AC/BC/PC | und | 101.84 | 34.95 | 136.79
2 S 05 000 64 | - Dentes para bueiros duplos D=1,00 m AC/BC/PC | und | 141.2 | 48.46 | 189.66
2 S 05 000 65 | - Dentes para bueiros duplos D=1,20 m AC/BC/PC | und | 159.21 | 54.64 | 213.85
2 S 05 000 66 | - Dentes para bueiros duplos D=1,50 m AC/BC/PC | und | 197.48 | 67.78 | 265.26
2 S 05 000 67 | - Dentes para bueiros triplos D=1,00 m AC/BC/PC | und | 206.58 | 70.9 | 277.48
2 S 05 000 68 | - Dentes para bueiros triplos D=1,20 AC/BC/PC | und | 238.93 | 82 | 320.93
2 S 05 000 69 | - Dentes para bueiros triplos D=1,50 m AC/BC/PC | und | 292.21 | 100.29 | 392.5
2 S 05 100 00 | - Enleivamento | m2 | 6.2 | 2.13 | 8.33
2 S 05 102 00 | - Hidrossemeadura | m2 | 1.13 | 0.39 | 1.52
2 S 05 300 01 | - Alvenaria de pedra arrumada | m3 | 87.24 | 29.94 | 117.18
2 S 05 300 02 | - Enrocamento de pedra jogada | m3 | 48.69 | 16.71 | 65.4
2 S 05 301 00 | - Alvenaria de pedra argamassada | m3 | 169.04 | 58.01 | 227.05
2 S 05 301 01 | - Alvenaria tijolos de 20 cm de espessura | m2 | 55.84 | 19.16 | 75
2 S 05 301 50 | - Alvenaria de pedra argamassada AC/BC/PC | m3 | 205.35 | 70.47 | 275.82
2 S 05 301 51 | - Alvenaria tijolos de 0,20 cm de espessura AC | m2 | 57.62 | 19.78 | 77.4
2 S 05 302 02 | - Muro gabião cx 0,50 alt.8X10,ZN/AL+PVC D=2,4mm | m3 | 419.47 | 143.96 | 563.43
2 S 05 302 03 | - Muro gabião cx1,00 alt.8X10 ZN/AL+PVC D=2,4mm | m3 | 285.88 | 98.11 | 383.99
2 S 05 302 04 | - Muro gabião cx 0,50 alt.8X10,ZN/AL D=2,7mm | m3 | 320.96 | 110.15 | 431.11
2 S 05 302 05 | - Muro gabião cx 1,00 alt.8X10,ZN/AL D=2,7mm | m3 | 284.83 | 97.75 | 382.58
2 S 05 302 06 | - Gabião colchão esp 0,23m 6X8ZN/AL+PVC D=2,00mm | m2 | 99.52 | 34.15 | 133.67
2 S 05 302 07 | - Gabião colchão esp. 0,30m 6X8ZN/AL+PVC D=2,00mm | m2 | 118.24 | 40.58 | 158.83
2 S 05 302 08 | - Gabião saco D=0,65m 8X10ZN/AL+PVC D=2,40mm | m3 | 305.02 | 104.68 | 409.71
2 S 05 303 01 | - Terra armada - ECE - greide 0,0<h<6,00m | m2 | 0 | 0 | 0
2 S 05 303 02 | - Terra armada - ECE - greide 6,0<h<9,00m | m2 | 0 | 0 | 0
2 S 05 303 03 | - Terra armada - ECE - greide 9,0<h<12,00m | m2 | 0 | 0 | 0
2 S 05 303 04 | - Terra armada - ECE - pé de talude 0,0<h<6,00m | m2 | 0 | 0 | 0
2 S 05 303 05 | - Terra armada - ECE - pé de talude 6,0<h<9,00m | m2 | 0 | 0 | 0
2 S 05 303 06 | - Terra armada - ECE - pé de talude 9,0<h<12,00m | m2 | 0 | 0 | 0
2 S 05 303 07 | - Terra armada - ECE - encontro portante 0,0<h<6,00m | m2 | 0 | 0 | 0
2 S 05 303 08 | - Terra armada - ECE - encontro portante 6,0<h<9,00m | m2 | 0 | 0 | 0
2 S 05 303 09 | - Escamas de concreto armado para terra armada | m3 | 610.31 | 209.46 | 819.77
2 S 05 303 10 | - Concr. soleira e arremates de maciço terra armada | m3 | 255.74 | 87.77 | 343.51
2 S 05 303 11 | - Montagem de maciço terra armada | m2 | 104.1 | 35.73 | 139.83
2 S 05 303 59 | - Escamas de concr.armado para terra armada AC/BC | m3 | 650.63 | 223.3 | 873.93
2 S 05 303 60 | - Concr.soleira/arremates de maciço terra arm.AC/BC | m3 | 297.04 | 101.94 | 398.99
2 S 05 340 01 | - Execução cortina atirantada conc.armado fck=15 MPa | m3 | 1282.05 | 440 | 1722.05
2 S 05 340 51 | - Exec.cortina atirantada concr.arm.fck=15 MPa AC/BC | m3 | 1323.35 | 454.17 | 1777.53
2 S 05 900 01 | - Tirante protendido p/ cort. aço st 85/105 D= 32mm | m | 150.23 | 51.56 | 201.79
2 S 06 210 01 | - Pórtico metálico | und | 33736.76 | 11578.45 | 45315.21
2 S 06 210 51 | - Pórtico metálico AC/BC | und | 33930.24 | 11644.86 | 45575.1
2 S 06 400 01 | - Cerca arame farp. c/ mourão concr. seção quadrada | m | 22.54 | 7.74 | 30.28
2 S 06 400 02 | - Cerca arame farp. c/ mourão concr. seção triang. | m | 18.83 | 6.46 | 25.29
2 S 06 400 51 | - Cerca arame farp.c/mourão concr.seção quadr.AC/BC | m | 23 | 7.9 | 30.9
2 S 06 400 52 | - Cerca arame farp.c/mourão concr.seção triang.AC/BC | m | 19.06 | 6.54 | 25.59
2 S 06 410 00 | - Cercas de arame farpado com suportes de madeira | m | 13.69 | 4.7 | 18.38
2 S 09 001 05 | - Transporte local em rodov. não pav. (const.) | tkm | 0.76 | 0.26 | 1.03
2 S 09 001 40 | - Transporte local c/ carroceria em rodovia não pav. | tkm | 0.87 | 0.3 | 1.17
2 S 09 001 90 | - Transporte comercial c/ carr. rodov. não pav. | tkm | 0.59 | 0.2 | 0.79
2 S 09 001 91 | - Transporte comercial c/ basc. 10m3 rod. não pav. | tkm | 0.6 | 0.21 | 0.81
2 S 09 002 05 | - Transporte local em rodov. pavim. (const.) | tkm | 0.59 | 0.2 | 0.8
2 S 09 002 40 | - Transporte local c/ carroceria em rodov. pavim. | tkm | 0.65 | 0.22 | 0.88
2 S 09 002 90 | - Transporte comerc. c/ carr. rodov. pavim. | tkm | 0.39 | 0.13 | 0.53
2 S 09 002 91 | - Transporte comercial c/ basc. 10m3 rod. pav. | tkm | 0.4 | 0.14 | 0.54
3 S 01 200 00 | - Escavação e carga mat. jazida (consv) | m3 | 7.84 | 2.69 | 10.54
3 S 01 401 00 | - Recomposição de revestimento primário | m3 | 12.74 | 4.37 | 17.11
3 S 01 930 00 | - Regularização mecânica da faixa de domínio | m2 | 0.2 | 0.07 | 0.27
3 S 02 200 00 | - Solo p/ base de remendo profundo | m3 | 9.02 | 3.1 | 12.12
3 S 02 200 01 | - Recomposição de camada granular do pavimento | m3 | 15.56 | 5.34 | 20.9
3 S 02 220 00 | - Solo brita p/ base de rem. profundo | m3 | 22.34 | 7.67 | 30.01
3 S 02 220 50 | - Solo brita p/ base de remendo profundo BC | m3 | 30.92 | 10.61 | 41.53
3 S 02 230 00 | - Brita para base de remendo profundo | m3 | 50.4 | 17.3 | 67.7
3 S 02 230 50 | - Brita para base de remendo profundo BC | m3 | 63.41 | 21.76 | 85.18
3 S 02 241 00 | - Solo melhorado c/ cimento p/ base rem. profundo | m3 | 34.87 | 11.97 | 46.84
3 S 02 300 00 | - Imprimação | m2 | 0.24 | 0.08 | 0.33
3 S 02 400 00 | - Pintura de ligação | m2 | 0.17 | 0.06 | 0.23
3 S 02 500 00 | - Capa selante com pedrisco | m2 | 0.63 | 0.22 | 0.84
3 S 02 500 01 | - Capa selante com areia | m2 | 0.34 | 0.12 | 0.46
3 S 02 500 03 | - Tratamento superficial simples com emulsão | m2 | 0.83 | 0.29 | 1.12
3 S 02 500 04 | - Tratamento superficial simples c/ banho diluído | m2 | 1 | 0.34 | 1.35
3 S 02 500 50 | - Capa selante com pedrisco BC | m2 | 0.73 | 0.25 | 0.97
3 S 02 500 51 | - Capa selante com areia AC | m2 | 0.64 | 0.22 | 0.86
3 S 02 500 52 | - Tratamento superficial simples com CAP BC | m2 | 1.04 | 0.36 | 1.39
3 S 02 500 53 | - Tratamento superficial simples com emulsão BC | m2 | 0.96 | 0.33 | 1.29
3 S 02 500 54 | - Tratam.superficial simples c/banho diluído BC | m2 | 1.13 | 0.39 | 1.52
3 S 02 501 01 | - Tratamento superficial duplo com emulsão | m2 | 2.57 | 0.88 | 3.45
3 S 02 501 02 | - Tratamento superficial duplo com banho diluído | m2 | 2.95 | 1.01 | 3.96
3 S 02 501 50 | - Tratamento superficial duplo c/ CAP BC | m2 | 3 | 1.03 | 4.02
3 S 02 501 51 | - Tratamento superficial duplo com emulsão BC | m2 | 2.97 | 1.02 | 3.99
3 S 02 501 52 | - Tratam.superficial duplo com banho diluído BC | m2 | 3.35 | 1.15 | 4.5
3 S 02 502 01 | - Tratamento superficial triplo com emulsão | m2 | 3.77 | 1.29 | 5.06
3 S 02 502 02 | - Tratamento superficial triplo com banho diluído | m2 | 4.21 | 1.45 | 5.66
3 S 02 502 50 | - Tratamento superficial triplo com CAP BC | m2 | 4.2 | 1.44 | 5.64
3 S 02 502 51 | - Tratamento superficial triplo com emulsão BC | m2 | 4.24 | 1.46 | 5.7
3 S 02 502 52 | - Tratam.superficial triplo com banho diluído BC | m2 | 4.69 | 1.61 | 6.3
3 S 02 510 00 | - Lama asfáltica fina (granulometrias I e II ) | m2 | 1.02 | 0.35 | 1.38
3 S 02 510 01 | - Lama asfáltica grossa (granulometrias III e IV) | m2 | 1.88 | 0.65 | 2.53
3 S 02 510 50 | - Lama asfáltica fina (granulometrias I e II ) AC/BC | m2 | 1.1 | 0.38 | 1.47
3 S 02 510 51 | - Lama asfált.grossa (granulometrias III e IV)AC/BC | m2 | 2.03 | 0.7 | 2.73
3 S 02 520 00 | - Mistura areia-asfalto em betoneira | m3 | 47.07 | 16.15 | 63.22
3 S 02 520 01 | - Mistura areia-asfalto usinada a frio | m3 | 26.88 | 9.23 | 36.11
3 S 02 520 02 | - Rec.do rev. com areia asfalto a frio | m3 | 36.94 | 12.68 | 49.62
3 S 02 520 50 | - Mistura areia-asfalto em betoneira AC | m3 | 106.78 | 36.65 | 143.43
3 S 02 520 51 | - Mistura areia-asfalto usinada a frio AC | m3 | 86.6 | 29.72 | 116.32
3 S 02 521 00 | - Mistura areia-asfalto usinada a quente | m3 | 108.05 | 37.08 | 145.14
3 S 02 521 01 | - Rec. do rev. com areia asfalto a quente | m3 | 26.81 | 9.2 | 36.01
3 S 02 521 50 | - Mistura areia-asfalto usinada a quente AC | m3 | 167.77 | 57.58 | 225.35
3 S 02 530 00 | - Mistura betuminosa em betoneira | m3 | 58.2 | 19.97 | 78.17
3 S 02 530 01 | - Mistura betuminosa usinada a frio | m3 | 52.5 | 18.02 | 70.52
3 S 02 530 02 | - Rec.do rev. com mistura betuminosa a frio | m3 | 41.45 | 14.22 | 55.67
3 S 02 530 50 | - Mistura betuminosa em betoneira AC/BC | m3 | 91.1 | 31.26 | 122.36
3 S 02 530 51 | - Mistura betuminosa usinada a frio AC/BC | m3 | 85.4 | 29.31 | 114.71
3 S 02 540 00 | - Mistura betuminosa usinada a quente | m3 | 139.41 | 47.84 | 187.25
3 S 02 540 01 | - Rec.do rev.com mistura betuminosa a quente | m3 | 30.6 | 10.5 | 41.11
3 S 02 540 50 | - Mistura betuminosa usinada a quente AC/BC | m3 | 174.96 | 60.05 | 235
3 S 02 601 00 | - Recomposição de placa de concreto | m3 | 237.32 | 81.45 | 318.77
3 S 02 601 50 | - Recomposição de placa de concreto AC/BC | m3 | 273.53 | 93.88 | 367.4
3 S 02 900 00 | - Remoção mecanizada de revestimento betuminoso | m3 | 10.11 | 3.47 | 13.58
3 S 02 901 00 | - Remoção manual de revestimento betuminoso | m3 | 190.45 | 65.36 | 255.81
3 S 02 902 00 | - Remoção mecanizada da camada granular do pavimento | m3 | 6.39 | 2.19 | 8.59
3 S 02 903 00 | - Remoção manual da camada granular do pavimento | m3 | 103.8 | 35.62 | 139.43
3 S 02 999 00 | - Peneiramento | m3 | 13.04 | 4.48 | 17.52
3 S 03 310 00 | - Concreto ciclópico | m3 | 232.31 | 79.73 | 312.04
3 S 03 310 50 | - Concreto ciclópico AC/BC/PC | m3 | 292.18 | 100.28 | 392.46
3 S 03 329 00 | - Concreto de cimento (confecção e lançamento) | m3 | 239.28 | 82.12 | 321.41
3 S 03 329 01 | - Concreto c/cimento CP32 (conf.man.lanç.) | m3 | 299.52 | 102.8 | 402.32
3 S 03 329 50 | - Concreto de cimento (confecção e lançamento) AC/BC | m3 | 285.69 | 98.05 | 383.74
3 S 03 329 51 | - Concreto c/cimento CP32 (conf.man.lanç.) AC/BC | m3 | 345.82 | 118.68 | 464.5
3 S 03 340 02 | - Argamassa cimento areia 1-6 | m3 | 206.46 | 70.86 | 277.32
3 S 03 340 03 | - Argamassa cimento solo 1:10 | m3 | 145.71 | 50.01 | 195.72
3 S 03 340 52 | - Argamassa cimento areia 1-6 AC | m3 | 266.17 | 91.35 | 357.53
3 S 03 353 00 | - Dobragem e colocação de armadura | kg | 6.08 | 2.09 | 8.17
3 S 03 370 00 | - Forma comum de madeira | m2 | 71.29 | 24.47 | 95.76
3 S 03 940 01 | - Reaterro e compactação p/ bueiro | m3 | 23.45 | 8.05 | 31.5
3 S 03 940 02 | - Reaterro apiloado | m3 | 18.7 | 6.42 | 25.12
3 S 03 950 00 | - Limpeza de ponte | m | 4.36 | 1.5 | 5.85
3 S 04 000 00 | - Escavação manual em material de 1a categoria | m3 | 33.81 | 11.61 | 45.42
3 S 04 000 01 | - Escavação manual em material de 2a categoria | m3 | 45.09 | 15.47 | 60.56
3 S 04 001 00 | - Escavação mecaniz. de vala em mater. de 1a cat. | m3 | 6.31 | 2.17 | 8.48
3 S 04 010 00 | - Escavação mecaniz.de vala em material de 2a cat. | m3 | 7.89 | 2.71 | 10.59
3 S 04 020 00 | - Escavação e carga de material de 3a cat. em valas | m3 | 70.75 | 24.28 | 95.03
3 S 04 300 16 | - Bueiro met. chapa múltipla D=1,60m galv. | m | 1422.89 | 488.34 | 1911.22
3 S 04 300 20 | - Bueiro met. chapa múltipla D=2,00m galv. | m | 2005.62 | 688.33 | 2693.95
3 S 04 300 66 | - Bueiro met. chapa múltipla D=1,60m galvan. BC | m | 1439.07 | 493.89 | 1932.95
3 S 04 300 70 | - Bueiro met. chapa múltipla D=2,00m galvan. BC | m | 2021.8 | 693.88 | 2715.68
3 S 04 301 16 | - Bueiro met.chapas múlt. D=1,60 m rev. epoxy | m | 1525.84 | 523.67 | 2049.51
3 S 04 301 20 | - Bueiro met. chapas múlt. D=2,00 m rev. epoxy | m | 2009.88 | 689.79 | 2699.68
3 S 04 301 30 | - Bueiro met. D=3,05 m rev.epoxy Hmax. aterro 12,50m | m | 5075.56 | 1741.93 | 6817.5
3 S 04 301 66 | - Bueiro met. chapas múlt. D=1,60 m rev. Epoxy BC | m | 1542.02 | 529.22 | 2071.24
3 S 04 301 70 | - Bueiro met. chapas múlt. D=2,00 m rev. epoxy BC | m | 2026.06 | 695.34 | 2721.41
3 S 04 301 71 | - Bueiro met.D=3,05m rev.epoxy Hmax.aterro 12,50m BC | m | 5102.74 | 1751.26 | 6854.01
3 S 04 310 12 | - Bueiro met. s/interrupção tráf. D=1,20 m galv. | m | 1635.17 | 561.19 | 2196.36
3 S 04 310 16 | - Bueiro met. s/interrupção tráf. D=1,60 m galv. | m | 2190.77 | 751.87 | 2942.64
3 S 04 310 20 | - Bueiro met. s/interrupção tráf. D=2,00 m galv. | m | 3008.5 | 1032.52 | 4041.01
3 S 04 311 12 | - Bueiro met.s/interrupção tráf. D=1,20 m rev. epoxy | m | 1635.17 | 561.19 | 2196.36
3 S 04 311 16 | - Bueiro met.s/interrupção tráf. D=1,60 m rev. epoxy | m | 2190.77 | 751.87 | 2942.64
3 S 04 311 20 | - Bueiro met.s/interrupção tráf. D=2,00 m rev. epoxy | m | 3117 | 1069.75 | 4186.75
3 S 04 590 00 | - Assentamento de dreno profundo | m | 56.19 | 19.28 | 75.47
3 S 04 590 50 | - Assentamento de dreno profundo AC/BC | m | 66.33 | 22.76 | 89.09
3 S 04 999 08 | - Selo de argila apiloado com solo local | m3 | 18.7 | 6.42 | 25.12
3 S 05 000 00 | - Enrocamento de pedra arrumada | m3 | 112.87 | 38.74 | 151.61
3 S 05 001 00 | - Enrocamento de pedra jogada | m3 | 73.93 | 25.37 | 99.3
3 S 05 101 01 | - Revestimento vegetal com mudas | m2 | 5.68 | 1.95 | 7.64
3 S 05 101 02 | - Revestimento vegetal com grama em leivas | m2 | 6.09 | 2.09 | 8.18
3 S 08 001 00 | - Reconformação da plataforma | ha | 180.13 | 61.82 | 241.95
3 S 08 100 00 | - Tapa buraco | m3 | 207.43 | 71.19 | 278.62
3 S 08 101 01 | - Remendo profundo com demolição manual | m3 | 232.85 | 79.91 | 312.76
3 S 08 101 02 | - Remendo profundo com demolição mecanica | m3 | 159.47 | 54.73 | 214.2
3 S 08 101 03 | - Remendo prof.com demol.mec.e serra | m3 | 160.67 | 55.14 | 215.81
3 S 08 101 04 | - Tapa buraco com serra corta piso | m3 | 188.64 | 64.74 | 253.38
3 S 08 102 00 | - Limpeza ench. juntas pav. concr. a quente (consv) | m | 2.62 | 0.9 | 3.52
3 S 08 102 01 | - Limpeza ench. juntas pav. concr. a frio (consv) | m | 2.04 | 0.7 | 2.73
3 S 08 102 51 | - Limpeza ench.juntas pav.concr.a frio(consv) AC | m | 2.06 | 0.71 | 2.76
3 S 08 103 00 | - Selagem de trinca | l | 1.53 | 0.52 | 2.05
3 S 08 103 50 | - Selagem de trinca AC | l | 1.63 | 0.56 | 2.18
3 S 08 104 01 | - Combate à exsudação com areia | m2 | 0.48 | 0.16 | 0.64
3 S 08 104 02 | - Combate à exsudação com pedrisco | m2 | 0.56 | 0.19 | 0.75
3 S 08 104 51 | - Combate à exsudação com areia AC | m2 | 0.63 | 0.22 | 0.84
3 S 08 104 52 | - Combate à exsudação com pedrisco BC | m2 | 0.61 | 0.21 | 0.81
3 S 08 109 00 | - Correção de defeitos com mistura betuminosa | m3 | 111.44 | 38.25 | 149.69
3 S 08 109 03 | - Reparo Localizado (superficial) | M3 | 153.66 | 52.73 | 206.39
3 S 08 109 04 | - Reparo Localizado c/ CBUQ | m3 | 153.66 | 52.73 | 206.39
3 S 08 109 12 | - Correção de defeitos por fresagem descontínua | m3 | 177.38 | 60.88 | 238.26
3 S 08 110 00 | - Correção de defeitos por penetração | m2 | 12.19 | 4.18 | 16.38
3 S 08 110 50 | - Correção de defeitos por penetração BC | m2 | 12.32 | 4.23 | 16.55
3 S 08 200 00 | - Recomp. de guarda corpo | m | 95.67 | 32.83 | 128.51
3 S 08 200 01 | - Recomposição de sarjeta em alvenaria de tijolo | m2 | 49.57 | 17.01 | 66.58
3 S 08 200 50 | - Recomp. de guarda corpo AC/BC | m | 95.9 | 32.91 | 128.82
3 S 08 200 51 | - Recomp.de sarjeta em alvenaria de tijolo AC | m2 | 50.14 | 17.21 | 67.35
3 S 08 300 01 | - Limpeza de sarjeta e meio fio | m | 0.38 | 0.13 | 0.52
3 S 08 301 01 | - Limpeza de valeta de corte | m | 0.58 | 0.2 | 0.77
3 S 08 301 02 | - Limpeza de vala de drenagem | m | 2.31 | 0.79 | 3.1
3 S 08 301 03 | - Limpeza de descida d'água | m | 0.77 | 0.26 | 1.03
3 S 08 302 01 | - Limpeza de bueiro | m3 | 13.04 | 4.48 | 17.52
3 S 08 302 02 | - Desobstrução de bueiro | m3 | 37.61 | 12.91 | 50.52
3 S 08 302 03 | - Assentamento de tubo D=0,60 m | m | 187.94 | 64.5 | 252.44
3 S 08 302 04 | - Assentamento de tubo D=0,80 m | m | 279.09 | 95.78 | 374.87
3 S 08 302 05 | - Assentamento de tubo D=1,0 m | m | 407.87 | 139.98 | 547.85
3 S 08 302 06 | - Assentamento de tubo D=1,20 m | m | 600.3 | 206.02 | 806.32
3 S 08 302 08 | - Assent.de tubo D=0,60 m PA-1 comerc-junta rigida M | m | 107.59 | 36.92 | 144.51
3 S 08 302 09 | - Assent.de tubo D=0,80 m PA-1 comerc-junta rigida M | m | 278.75 | 95.67 | 374.41
3 S 08 302 10 | - Assent.de tubo D=1,00 m PA-1 comerc-junta rigida M | m | 359.26 | 123.3 | 482.56
3 S 08 302 11 | - Assent.de tubo D=1,20 m PA-1 comerc-junta rigida M | m | 503.37 | 172.76 | 676.13
3 S 08 302 12 | - Assent.de tubo D=1,50 m PA-1 comerc-junta rigida M | m | 745.04 | 255.7 | 1000.74
3 S 08 302 13 | - Assent.de tubo D=0,60m PA-2 comerc-junta rigida M | m | 164.19 | 56.35 | 220.54
3 S 08 302 14 | - Assent.de tubo D=0,80m PA-2 comerc-junta rigida M | m | 284.6 | 97.67 | 382.27
3 S 08 302 15 | - Assent.de tubo D=1,00m PA-2 comerc-junta rigida M | m | 405.8 | 139.27 | 545.07
3 S 08 302 16 | - Assent.de tubo D=1,20m PA-2 comerc-junta rigida M | m | 507.27 | 174.1 | 681.37
3 S 08 302 17 | - Assent.de tubo D=1,50m PA-2 comerc-junta rigida M | m | 829.33 | 284.63 | 1113.95
3 S 08 302 18 | - Assent.de tubo D=0,60m PA-3 comerc-junta rigida M | m | 181.38 | 62.25 | 243.63
3 S 08 302 19 | - Assent.de tubo D=0,80m PA-3 comerc-junta rigida M | m | 311 | 106.73 | 417.73
3 S 08 302 20 | - Assent.de tubo D=1,00m PA-3 comerc-junta rigida M | m | 437.72 | 150.23 | 587.95
3 S 08 302 21 | - Assent.de tubo D=1,20m PA-3 comerc-junta rigida M | m | 589.02 | 202.15 | 791.18
3 S 08 302 22 | - Assent.de tubo D=1,50m PA-3 comerc-junta rigida M | m | 876.3 | 300.75 | 1177.04
3 S 08 302 23 | - Assent.de tubo D=0,60m PA-4 comerc-junta rigida M | m | 230.7 | 79.18 | 309.87
3 S 08 302 24 | - Assent.de tubo D=0,80m PA-4 comerc-junta rigida M | m | 334.07 | 114.65 | 448.72
3 S 08 302 25 | - Assent.de tubo D=1,00m PA-4 comerc-junta rigida M | m | 462.97 | 158.89 | 621.86
3 S 08 302 26 | - Assent.de tubo D=1,20m PA-4 comerc-junta rigida M | m | 621.06 | 213.15 | 834.21
3 S 08 302 27 | - Assent.de tubo D=1,50m PA-4 comerc-junta rigida M | m | 927.89 | 318.45 | 1246.34
3 S 08 302 53 | - Assentamento de tubo D=0,60 m AC/BC | m | 194.99 | 66.92 | 261.92
3 S 08 302 54 | - Assentamento de tubo D=0,80 m AC/BC | m | 290.75 | 99.79 | 390.54
3 S 08 302 55 | - Assentamento de tubo D=1,0 m AC/BC | m | 425.29 | 145.96 | 571.25
3 S 08 302 56 | - Assentamento de tubo D=1,20 m AC/BC | m | 622.71 | 213.71 | 836.42
3 S 08 400 00 | - Limpeza de placa de sinalização | m2 | 5.19 | 1.78 | 6.98
3 S 08 400 01 | - Recomposição placa de sinalização | m2 | 22.63 | 7.77 | 30.39
3 S 08 400 02 | - Substituição de balizador | un | 24.52 | 8.42 | 32.94
3 S 08 400 52 | - Substituição de balizador AC/BC | un | 24.95 | 8.56 | 33.51
3 S 08 401 00 | - Recomposição de defensa metálica | m | 191.22 | 65.63 | 256.84
3 S 08 402 00 | - Caiação | m2 | 1.62 | 0.56 | 2.18
3 S 08 403 00 | - Renovação manual de sinalização horizontal | m2 | 39.78 | 13.65 | 53.43
3 S 08 404 00 | - Recomp. tot. cerca c/ mourão de conc. secção quad. | m | 21.38 | 7.34 | 28.71
3 S 08 404 01 | - Recomp. parc. cerca de conc. seção quad. - mourão | m | 17.39 | 5.97 | 23.35
3 S 08 404 02 | - Recomp. parc. cerca c/ mourão de concr.-arame | m | 5.33 | 1.83 | 7.16
3 S 08 404 03 | - Recomp. tot. cerca c/ mourão concr. seção triang. | m | 19.35 | 6.64 | 25.99
3 S 08 404 04 | - Recomp. parc. cerca c/ mourão concr. seção triang. | m | 15.46 | 5.31 | 20.77
3 S 08 404 50 | - Recomp.tot.cerca c/mourão conc.seção quad. AC/BC | m | 21.84 | 7.49 | 29.33
3 S 08 404 51 | - Recomp.parc.cerca mourão conc.seção quadrada AC/BC | m | 17.85 | 6.12 | 23.97
3 S 08 404 53 | - Recomp.tot.cerca c/mourão conc.seção triang. AC/BC | m | 19.58 | 6.72 | 26.3
3 S 08 404 54 | - Recomp.parc.cerca c/mourão conc.seção triang.AC/BC | m | 15.69 | 5.39 | 21.08
3 S 08 414 00 | - Recomposição total de cerca com mourão de madeira | m | 12.28 | 4.21 | 16.49
3 S 08 414 01 | - Recomposição parcial cerca de madeira - mourão | m | 9.56 | 3.28 | 12.84
3 S 08 414 02 | - Recomp. parcial cerca c/ mourão de madeira - arame | m | 4.15 | 1.42 | 5.57
3 S 08 500 00 | - Recomposição manual de aterro | m3 | 77.68 | 26.66 | 104.34
3 S 08 501 00 | - Recomposição mecanizada de aterro | m3 | 18.89 | 6.48 | 25.37
3 S 08 510 00 | - Remoção manual de barreira em solo | m3 | 19.64 | 6.74 | 26.37
3 S 08 510 01 | - Remoção manual de barreira em rocha | m3 | 24.54 | 8.42 | 32.97
3 S 08 511 00 | - Remoção mecanizada de barreira - solo | m3 | 4.26 | 1.46 | 5.73
3 S 08 512 00 | - Remoção mecanizada de barreira - rocha | m3 | 6.53 | 2.24 | 8.77
3 S 08 513 00 | - Remoção de matacões | m3 | 58.26 | 19.99 | 78.25
3 S 08 900 00 | - Roçada manual | ha | 1087 | 373.06 | 1460.06
3 S 08 900 01 | - Roçada de capim colonião | ha | 2608.8 | 895.34 | 3504.14
3 S 08 901 00 | - Roçada mecanizada | ha | 244.61 | 83.95 | 328.55
3 S 08 901 01 | - Corte e limpeza de áreas gramadas | m2 | 0.09 | 0.03 | 0.12
3 S 08 910 00 | - Capina manual | m2 | 0.43 | 0.15 | 0.58
3 S 09 001 00 | - Transporte local c/ basc. 5m3 em rodov. não pav. | tkm | 0.67 | 0.23 | 0.9
3 S 09 001 06 | - Transporte local c/ basc. 10m3 em rodov. não pav. | tkm | 0.89 | 0.31 | 1.2
3 S 09 001 41 | - Transp. local c/ carroceria 4t em rodov. não pav. | tkm | 1.19 | 0.41 | 1.59
3 S 09 001 90 | - Transporte comercial c/ carroc. rodov. não pav. | tkm | 0.59 | 0.2 | 0.79
3 S 09 001 91 | - Transporte comercial c/ basc. 10m3 rod. não pav. | tkm | 0.6 | 0.21 | 0.81
3 S 09 002 00 | - Transporte local basc. 5m3 em rodov. pav. | tkm | 0.53 | 0.18 | 0.72
3 S 09 002 03 | - Transporte local de material para remendos | tkm | 0.98 | 0.34 | 1.32
3 S 09 002 06 | - Transporte local c/ basc. 10m3 em rodov. pav. | tkm | 0.67 | 0.23 | 0.9
3 S 09 002 41 | - Transp. local c/ carroceria 4t em rodov. pav. | tkm | 0.93 | 0.32 | 1.24
3 S 09 002 90 | - Transporte comercial c/ carroceria rodov. pav. | tkm | 0.39 | 0.13 | 0.53
3 S 09 002 91 | - Transporte comercial c/ basc. 10m3 rod. pav. | tkm | 0.4 | 0.14 | 0.54
3 S 09 102 00 | - Transporte local material betuminoso | tkm | 1.53 | 0.53 | 2.06
3 S 09 201 70 | - Transp. local água c/ cam. tanque rodov. não pav. | tkm | 1.4 | 0.48 | 1.87
3 S 09 202 70 | - Transp. local água c/ cam. tanque em rodov. pav. | tkm | 1.09 | 0.37 | 1.47
4 S 03 300 01 | - Confecção e lanç. de concreto magro em betoneira | m3 | 209.98 | 72.06 | 282.04
4 S 03 300 51 | - Conf.lançamento de concreto magro em beton.AC/BC | m3 | 259.21 | 88.96 | 348.17
4 S 03 323 01 | - Conc.estr.fck=25 MPa contr.raz.uso ger.conf.e lanç | m3 | 269.24 | 92.4 | 361.65
4 S 03 323 51 | - Concr.estr.fck=25MPa c.raz.uso ger.conf.lanç.AC/BC | m3 | 310.72 | 106.64 | 417.36
4 S 03 353 00 | - Fornecimento, preparo colocação aço CA-50 | kg | 6.75 | 2.32 | 9.06
4 S 03 370 00 | - Forma comum de madeira | m2 | 71.29 | 24.47 | 95.76
4 S 06 000 01 | - Defensa maleável simples (forn./ impl.) | m | 287.3 | 98.6 | 385.91
4 S 06 000 02 | - Ancoragem de defensa maleável simples (forn/ impl) | m | 315.47 | 108.27 | 423.73
4 S 06 000 11 | - Defensa maleável dupla (forn./ impl.) | m | 358.26 | 122.95 | 481.21
4 S 06 000 12 | - Ancoragem de defensa maleável dupla (forn./ impl.) | m | 391.61 | 134.4 | 526.01
4 S 06 010 01 | - Defensa semi-maleável simples (forn./ impl.) | m | 189.2 | 64.93 | 254.14
4 S 06 010 02 | - Ancoragem defensa semi-maleável simples (forn/imp) | m | 209.58 | 71.93 | 281.51
4 S 06 010 11 | - Defensa semi-maleável dupla (forn./ impl.) | m | 309.95 | 106.37 | 416.32
4 S 06 010 12 | - Ancoragem defensa semi-maleável dupla (forn/ impl) | m | 342.47 | 117.54 | 460.01
4 S 06 030 11 | - Barreira de segurança dupla DNER PRO 176/86 | m | 287.81 | 98.78 | 386.59
4 S 06 030 61 | - Barreira de segurança dupla DNER PRO 176/86 AC/BC | m | 307.25 | 105.45 | 412.7
4 S 06 100 13 | - Pintura faixa-tinta b.acrílica emuls. água - 1 ano | m2 | 12.92 | 4.44 | 17.36
4 S 06 100 14 | - Pint. setas/zebrado-tinta b.acríl. emuls. água-1a. | m2 | 20.91 | 7.18 | 28.09
4 S 06 100 21 | - Pint. faixa-tinta base acríl. e=0,6mm-NBR 11862/92 | m2 | 22.5 | 7.72 | 30.22
4 S 06 100 22 | - Pint.setas.zeb.-tinta b.acríl e=0,6mm-NBR 11862/92 | m2 | 29.4 | 10.09 | 39.5
4 S 06 100 31 | - Pintura faixa-tinta b.acrílica emuls. água -2 anos | m2 | 17.49 | 6 | 23.49
4 S 06 100 32 | - Pint. setas/zebrado-tinta b.acríl. emuls. água-2a. | m2 | 25.14 | 8.63 | 33.77
4 S 06 110 01 | - Pintura faixa c/termoplástico-3 anos (p/ aspersão) | m2 | 39.88 | 13.69 | 53.56
4 S 06 110 02 | - Pintura setas e zebrado term.-3 anos (p/ aspersão) | m2 | 52.5 | 18.02 | 70.52
4 S 06 110 03 | - Pintura setas e zebrado term.-5 anos (p/ extrusão) | m2 | 49.36 | 16.94 | 66.29
4 S 06 111 01 | - Sinalização horizontal c/termoplástico pré-formado | m2 | 88.1 | 30.24 | 118.34
4 S 06 120 01 | - Forn. e colocação de tacha reflet. monodirecional | und | 12.84 | 4.41 | 17.25
4 S 06 120 11 | - Forn. e colocação de tachão reflet. monodirecional | und | 41.7 | 14.31 | 56.01
4 S 06 120 20 | - Forn. e coloc. de disp.refl. vidro temp. 180° bran | und | 23.7 | 8.13 | 31.83
4 S 06 120 21 | - Forn. e coloc. de disp.refl. vidro temp. 360° bran | und | 23.7 | 8.13 | 31.83
4 S 06 120 22 | - Forn. e coloc. de disp.refl. vidro temp. 360° amar | und | 26.05 | 8.94 | 34.99
4 S 06 121 01 | - Forn. e colocação de tacha reflet. bidirecional | und | 16.69 | 5.73 | 22.42
4 S 06 121 11 | - Forn. e colocação de tachão reflet. bidirecional | und | 42.9 | 14.72 | 57.62
4 S 06 200 01 | - Forn. e implantação placa sinaliz. semi-refletiva | m2 | 236.53 | 81.18 | 317.7
4 S 06 200 02 | - Forn. e implantação placa sinaliz. tot.refletiva | m2 | 332.68 | 114.17 | 446.85
4 S 06 200 91 | - Remoção de placa de sinalização | m2 | 19.15 | 6.57 | 25.72
4 S 06 200 92 | - Recuperação de chapa p/placa de sinalização | m2 | 34.88 | 11.97 | 46.84
4 S 06 202 01 | - Confecção de placa sinalização semi-refletiva | m2 | 143.89 | 49.38 | 193.27
4 S 06 202 11 | - Confecção placa sinalização tot.refletiva | m2 | 240.04 | 82.38 | 322.42
4 S 06 202 21 | - Conf.placa sinal.semi-refletiva chapa recuperada | m2 | 99.34 | 34.09 | 133.43
4 S 06 202 31 | - Conf.placa sinal.tot.refletiva - chapa recuperada | m2 | 192.1 | 65.93 | 258.03
4 S 06 203 01 | - Confecção suporte e travessa p/placa sinaliz. | und | 68.73 | 23.59 | 92.32
4 S 06 230 01 | - Forn. e implantação de balizador de concreto | und | 27.63 | 9.48 | 37.11
4 S 06 230 02 | - Forn. e impl. sup. ecol. sec. quadrad. placa sin. | und | 143.41 | 49.22 | 192.63
4 S 06 230 03 | - Forn. impl. sup. ecol. s. cilindrica placa sin. | und | 120.69 | 41.42 | 162.11
4 S 06 230 51 | - Forn. e implantação de balizador de concreto AC/BC | und | 28.06 | 9.63 | 37.69
4 S 08 100 13 | - Manut/recomp.sinal-pint.faixa-tin.acril em água-1a | m2 | 14.12 | 4.85 | 18.97
4 S 08 100 21 | - Manut./recomp. sinal.-pint.faixa-tinta acrilica | m2 | 24 | 8.24 | 32.23
4 S 08 100 23 | - Manut/recomp.sinal-pint.faixa-tin.acril em água-2a | m2 | 18.98 | 6.52 | 25.5
4 S 08 110 01 | - Man/recomp.sin-pint.faixa-c/termopl-3a(p/aspersão) | m2 | 42.17 | 14.47 | 56.65
4 S 09 001 90 | - Transporte comercial c/ carroc 15t rodov. não pav. | tkm | 0.59 | 0.2 | 0.79
4 S 09 001 91 | - Transporte comercial c/ basc. 10m3 rod. não pav. | tkm | 0.6 | 0.21 | 0.81
4 S 09 002 00 | - Transporte local c/ basc. 5 m3 rodov. pav. | tkm | 0.53 | 0.18 | 0.72
4 S 09 002 41 | - Transporte local c/ carroceria 4t rodov. pav. | tkm | 0.93 | 0.32 | 1.24
4 S 09 002 90 | - Transporte comercial c/ carroc 15t rodov. pav. | tkm | 0.39 | 0.13 | 0.53
4 S 09 002 91 | - Transporte comercial c/ basc. 10m3 rod. pav. | tkm | 0.4 | 0.14 | 0.54
4 S 09 202 70 | - Transp. local de água c/ cam. tanque rodov. pav. | tkm | 1.09 | 0.37 | 1.47
5 S 01 000 00 | - Desm. dest. e limp. áreas c/ arv. diam. até 0,15m | m2 | 0.34 | 0.12 | 0.45
5 S 01 010 00 | - Destocamento de árvores c/ diâm. 0,15 a 030m | und | 29.38 | 10.08 | 39.47
5 S 01 011 00 | - Destocamento de árvores c/ diâm. > 0,30m | und | 73.46 | 25.21 | 98.67
5 S 01 100 01 | - Esc. carga transp. mat 1a cat DMT 50m | m3 | 1.72 | 0.59 | 2.3
5 S 01 100 09 | - Esc. carga tr. mat 1a c. DMT 50 a 200m c/carreg | m3 | 6.71 | 2.3 | 9.01
5 S 01 100 10 | - Esc. carga tr. mat 1a c. DMT 200 a 400m c/carreg | m3 | 7.3 | 2.51 | 9.8
5 S 01 100 11 | - Esc. carga tr. mat 1a c. DMT 400 a 600m c/carreg | m3 | 7.64 | 2.62 | 10.27
5 S 01 100 12 | - Esc. carga tr. mat 1a c. DMT 600 a 800m c/carreg | m3 | 7.96 | 2.73 | 10.69
5 S 01 100 13 | - Esc. carga tr. mat 1a c. DMT 800 a 1000m c/carreg | m3 | 8.47 | 2.91 | 11.38
5 S 01 100 14 | - Esc. carga tr. mat 1a c. DMT 1000 a 1200m c/carreg | m3 | 8.94 | 3.07 | 12.01
5 S 01 100 15 | - Esc. carga tr. mat 1a c. DMT 1200 a 1400m c/carreg | m3 | 9.13 | 3.13 | 12.27
5 S 01 100 16 | - Esc. carga tr. mat 1a c. DMT 1400 a 1600m c/carreg | m3 | 9.46 | 3.25 | 12.7
5 S 01 100 17 | - Esc. carga tr. mat 1a c. DMT 1600 a 1800m c/carreg | m3 | 9.96 | 3.42 | 13.38
5 S 01 100 18 | - Esc. carga tr. mat 1a c. DMT 1800 a 2000m c/carreg | m3 | 10.17 | 3.49 | 13.67
5 S 01 100 19 | - Esc. carga tr. mat 1a c. DMT 2000 a 3000m c/carreg | m3 | 11.74 | 4.03 | 15.77
5 S 01 100 20 | - Esc. carga tr. mat 1a c. DMT 3000 a 5000m c/carreg | m3 | 15.24 | 5.23 | 20.47
5 S 01 100 22 | - Esc. carga transp. mat 1a cat DMT 50 a 200m c/e | m3 | 5.37 | 1.84 | 7.21
5 S 01 100 23 | - Esc. carga transp. mat 1a cat DMT 200 a 400m c/e | m3 | 5.82 | 2 | 7.82
5 S 01 100 24 | - Esc. carga transp. mat 1a cat DMT 400 a 600m c/e | m3 | 6.26 | 2.15 | 8.4
5 S 01 100 25 | - Esc. carga transp. mat 1a cat DMT 600 a 800m c/e | m3 | 6.74 | 2.31 | 9.05
5 S 01 100 26 | - Esc. carga transp. mat 1a cat DMT 800 a 1000m c/e | m3 | 7.05 | 2.42 | 9.46
5 S 01 100 27 | - Esc. carga transp. mat 1a cat DMT 1000 a 1200m c/e | m3 | 7.59 | 2.6 | 10.19
5 S 01 100 28 | - Esc. carga transp. mat 1a cat DMT 1200 a 1400m c/e | m3 | 7.91 | 2.72 | 10.63
5 S 01 100 29 | - Esc. carga transp. mat 1a cat DMT 1400 a 1600m c/e | m3 | 8.22 | 2.82 | 11.04
5 S 01 100 30 | - Esc. carga transp .mat 1a cat DMT 1600 a 1800m c/e | m3 | 8.47 | 2.91 | 11.38
5 S 01 100 31 | - Esc. carga transp. mat 1a cat DMT 1800 a 2000m c/e | m3 | 8.85 | 3.04 | 11.88
5 S 01 100 32 | - Esc. carga transp. mat 1a cat DMT 2000 a 3000m c/e | m3 | 10.4 | 3.57 | 13.97
5 S 01 100 33 | - Esc. carga transp. mat 1a cat DMT 3000 a 5000m c/e | m3 | 13.7 | 4.7 | 18.41
5 S 01 101 01 | - Esc. carga transp. mat 2a cat DMT 50m | m3 | 2.98 | 1.02 | 4
5 S 01 101 09 | - Esc. carga tr. mat 2a c. DMT 50 a 200m c/carreg | m3 | 10.1 | 3.47 | 13.56
5 S 01 101 10 | - Esc. carga tr. mat 2a c. DMT 200 a 400m c/carreg | m3 | 10.8 | 3.71 | 14.51
5 S 01 101 11 | - Esc. carga tr. mat 2a c. DMT 400 a 600m c/carreg | m3 | 11.47 | 3.94 | 15.41
5 S 01 101 12 | - Esc. carga tr. mat 2a c. DMT 600 a 800m c/carreg | m3 | 11.99 | 4.12 | 16.11
5 S 01 101 13 | - Esc. carga tr. mat 2a c. DMT 800 a 1000m c/carreg | m3 | 12.35 | 4.24 | 16.59
5 S 01 101 14 | - Esc. carga tr. mat 2a c. DMT 1000 a 1200m c/carreg | m3 | 12.89 | 4.42 | 17.32
5 S 01 101 15 | - Esc. carga tr. mat 2a c. DMT 1200 a 1400m c/carreg | m3 | 13.28 | 4.56 | 17.83
5 S 01 101 16 | - Esc. carga tr. mat 2a c. DMT 1400 a 1600m c/carreg | m3 | 13.71 | 4.7 | 18.41
5 S 01 101 17 | - Esc. carga tr. mat 2a c. DMT 1600 a 1800m c/carreg | m3 | 13.94 | 4.78 | 18.72
5 S 01 101 18 | - Esc. carga tr. mat 2a c. DMT 1800 a 2000m c/carreg | m3 | 14.62 | 5.02 | 19.64
5 S 01 101 19 | - Esc. carga tr. mat 2a c. DMT 2000 a 3000m c/carreg | m3 | 16.13 | 5.53 | 21.66
5 S 01 101 20 | - Esc. carga tr. mat 2a c. DMT 3000 a 5000m c/carreg | m3 | 20.14 | 6.91 | 27.05
5 S 01 101 22 | - Esc. carga transp. mat 2a cat DMT 50 a 200m c/e | m3 | 7.48 | 2.57 | 10.04
5 S 01 101 23 | - Esc. carga transp. mat 2a cat DMT 200 a 400m c/e | m3 | 8.02 | 2.75 | 10.77
5 S 01 101 24 | - Esc. carga transp. mat 2a cat DMT 400 a 600m c/e | m3 | 8.52 | 2.92 | 11.44
5 S 01 101 25 | - Esc. carga transp. mat 2a cat DMT 600 a 800m c/e | m3 | 8.93 | 3.06 | 11.99
5 S 01 101 26 | - Esc. carga transp. mat 2a cat DMT 800 a 1000m c/e | m3 | 9.73 | 3.34 | 13.08
5 S 01 101 27 | - Esc. carga transp. mat 2a cat DMT 1000 a 1200m c/e | m3 | 10.12 | 3.47 | 13.59
5 S 01 101 28 | - Esc. carga transp. mat 2a cat DMT 1200 a 1400m c/e | m3 | 10.59 | 3.63 | 14.23
5 S 01 101 29 | - Esc. carga transp. mat 2a cat DMT 1400 a 1600m c/e | m3 | 10.83 | 3.72 | 14.55
5 S 01 101 30 | - Esc. carga transp. mat 2a cat DMT 1600 a 1800m c/e | m3 | 11.01 | 3.78 | 14.79
5 S 01 101 31 | - Esc. carga transp. mat 2a cat DMT 1800 a 2000m c/e | m3 | 11.88 | 4.08 | 15.96
5 S 01 101 32 | - Esc. carga transp. mat 2a cat DMT 2000 a 3000m c/e | m3 | 13.45 | 4.62 | 18.07
5 S 01 101 33 | - Esc. carga transp. mat 2a cat DMT 3000 a 5000m c/e | m3 | 17.1 | 5.87 | 22.97
5 S 01 102 01 | - Esc. carga transp. mat 3a cat DMT até 50m | m3 | 19.27 | 6.61 | 25.89
5 S 01 102 02 | - Esc. carga transp. mat 3a cat DMT 50 a 200m | m3 | 24.71 | 8.48 | 33.19
5 S 01 102 03 | - Esc. carga transp. mat 3a cat DMT 200 a 400m | m3 | 26.79 | 9.19 | 35.98
5 S 01 102 04 | - Esc. carga transp. mat 3a cat DMT 400 a 600m | m3 | 27.18 | 9.33 | 36.51
5 S 01 102 05 | - Esc. carga transp. mat 3a cat DMT 600 a 800m | m3 | 28.35 | 9.73 | 38.08
5 S 01 102 06 | - Esc. carga transp. mat 3a cat DMT 800 a 1000m | m3 | 28.87 | 9.91 | 38.78
5 S 01 102 07 | - Esc. carga transp. mat 3a cat DMT 1000 a 1200m | m3 | 29.92 | 10.27 | 40.19
5 S 01 510 00 | - Compactação de aterros a 95% proctor normal | m3 | 2.56 | 0.88 | 3.43
5 S 01 511 00 | - Compactação de aterros a 100% proctor normal | m3 | 3.02 | 1.04 | 4.06
5 S 01 513 01 | - Compactação de material de "bota-fora" | m3 | 1.99 | 0.68 | 2.67
5 S 02 100 00 | - Reforço do subleito | m3 | 10.33 | 3.54 | 13.87
5 S 02 110 00 | - Regularização do subleito | m2 | 0.77 | 0.26 | 1.04
5 S 02 110 01 | - Regul. subleito c/ fresa. corte contr. aut. greide | m2 | 1.02 | 0.35 | 1.37
5 S 02 200 00 | - Sub-base solo estabilizado granul. s/ mistura | m3 | 10.33 | 3.54 | 13.87
5 S 02 200 01 | - Base solo estabilizado granul. s/ mistura | m3 | 10.33 | 3.54 | 13.87
5 S 02 201 00 | - Recomposição camada de base s/ adição de material | m2 | 0.77 | 0.26 | 1.04
5 S 02 210 00 | - Sub-base estabiliz. granul. c/ mist. solo na pista | m3 | 11.07 | 3.8 | 14.86
5 S 02 210 01 | - Sub-base estab. granul.c/mist. solo-areia na pista | m3 | 12.95 | 4.44 | 17.39
5 S 02 210 02 | - Base estabiliz.granul.c/ mist. solo areia na pista | m3 | 12.95 | 4.44 | 17.39
5 S 02 210 51 | - Sub-base est.gran.c/mist.solo-areia na pista AC | m3 | 29.69 | 10.19 | 39.88
5 S 02 210 52 | - Base estab.gran.c/mist.solo areia na pista AC | m3 | 29.69 | 10.19 | 39.88
5 S 02 220 00 | - Base estabilizada granul. c/ mistura solo-brita | m3 | 39.13 | 13.43 | 52.56
5 S 02 220 50 | - Base estabilizada granul.c/mist. solo-brita BC | m3 | 49.49 | 16.98 | 66.47
5 S 02 230 00 | - Base de brita graduada | m3 | 64.08 | 21.99 | 86.08
5 S 02 230 01 | - Base brita grad.c/distr.agreg. contr. autom.greide | m3 | 64.01 | 21.97 | 85.98
5 S 02 230 50 | - Base de brita graduada BC | m3 | 89.97 | 30.88 | 120.85
5 S 02 230 51 | - Base brita grad.c/dist.agreg.contr.aut.greide BC | m3 | 89.89 | 30.85 | 120.75
5 S 02 231 00 | - Base de macadame hidraúlico | m3 | 56.41 | 19.36 | 75.76
5 S 02 231 50 | - Base de macadame hidraúlico BC | m3 | 80.67 | 27.69 | 108.36
5 S 02 240 11 | - Recomposição camada de base c/ adição de cimento | m3 | 47.65 | 16.35 | 64
5 S 02 241 01 | - Base de solo cimento com mistura em usina | m3 | 100.68 | 34.56 | 135.24
5 S 02 243 01 | - Sub-base solo melhorado c/cimento c/mist. em usina | m3 | 62.96 | 21.61 | 84.56
5 S 02 300 00 | - Imprimação | m2 | 0.24 | 0.08 | 0.32
5 S 02 400 00 | - Pintura de ligação | m2 | 0.17 | 0.06 | 0.22
5 S 02 500 01 | - Tratamento superficial simples c/ emulsão | m2 | 0.82 | 0.28 | 1.1
5 S 02 500 02 | - Tratamento superficial simples c/ banho diluído | m2 | 0.99 | 0.34 | 1.33
5 S 02 500 50 | - Tratamento superficial simples c/ CAP BC | m2 | 1.02 | 0.35 | 1.37
5 S 02 500 51 | - Tratamento superficial simples c/ emulsão BC | m2 | 0.95 | 0.33 | 1.28
5 S 02 500 52 | - Tratamento superficial simples c/banho diluído BC | m2 | 1.12 | 0.38 | 1.5
5 S 02 501 01 | - Tratamento superficial duplo c/ emulsão | m2 | 2.55 | 0.87 | 3.42
5 S 02 501 02 | - Tratamento superficial duplo c/ banho diluído | m2 | 2.9 | 1 | 3.9
5 S 02 501 50 | - Tratamento superficial duplo c/ CAP BC | m2 | 2.96 | 1.02 | 3.97
5 S 02 501 51 | - Tratamento superficial duplo c/ emulsão BC | m2 | 2.95 | 1.01 | 3.96
5 S 02 501 52 | - Tratamento superficial duplo c/banho diluído BC | m2 | 3.3 | 1.13 | 4.43
5 S 02 502 01 | - Tratamento superficial triplo c/ emulsão | m2 | 3.7 | 1.27 | 4.97
5 S 02 502 02 | - Tratamento superficial triplo c/ banho diluído | m2 | 4.17 | 1.43 | 5.6
5 S 02 502 50 | - Tratamento superficial triplo c/ CAP BC | m2 | 4.13 | 1.42 | 5.55
5 S 02 502 51 | - Tratamento superficial triplo c/ emulsão BC | m2 | 4.17 | 1.43 | 5.61
5 S 02 502 52 | - Tratamento superficial triplo c/ banho diluído BC | m2 | 4.64 | 1.59 | 6.24
5 S 02 511 01 | - Micro-revestimento a frio - Microflex 0,8cm | m2 | 0.92 | 0.32 | 1.23
5 S 02 511 02 | - Micro-revestimento a frio-Microflex 0,8cm c/filler | m2 | 1.11 | 0.38 | 1.49
5 S 02 511 03 | - Micro-revestimento a frio - Microflex 2,0 cm | m2 | 2.18 | 0.75 | 2.92
5 S 02 511 04 | - Micro-revestimento a frio - Microflex - 2,5 cm | m2 | 2.68 | 0.92 | 3.61
5 S 02 511 05 | - Micro-revest. a frio-Microflex 0,8cm c/filler cal | m2 | 0.84 | 0.29 | 1.12
5 S 02 511 06 | - Micro-revest.a frio-Microflex 0,8cm c/filler cimen | m2 | 0.83 | 0.28 | 1.11
5 S 02 511 07 | - Micro-revest.frio-Microflex 0,8cm c/fibra c/cal | m2 | 0.84 | 0.29 | 1.12
5 S 02 511 08 | - Micro-revest.frio-Microflex 0,8cm c/fibra c/ciment | m2 | 0.83 | 0.28 | 1.11
5 S 02 511 09 | - Micro-revest. a frio-Microflex 1,5cm c/filler cal | m2 | 1.14 | 0.39 | 1.53
5 S 02 511 10 | - Micro-revest.a frio-Microflex 1,5cm c/filler cimen | m2 | 1.13 | 0.39 | 1.51
5 S 02 511 11 | - Micro-revest.frio-Microflex1,5cm c/filler,fibr,cal | m2 | 1.14 | 0.39 | 1.53
5 S 02 511 12 | - Micro-revest.frio-Microflex1,5cm c/filler,fibr,cim | m2 | 1.13 | 0.39 | 1.51
5 S 02 511 51 | - Micro-revestimento a frio - Microflex 0,8cm BC | m2 | 1.05 | 0.36 | 1.41
5 S 02 511 52 | - Micro-revestimento a frio - Microflex 1,5 cm BC | m2 | 1.91 | 0.66 | 2.57
5 S 02 511 53 | - Micro-revestimento a frio - Microflex 2,0 cm BC | m2 | 2.5 | 0.86 | 3.36
5 S 02 511 54 | - Micro-revestimento a frio-Microflex-2,5 cm BC | m2 | 3.09 | 1.06 | 4.15
5 S 02 511 55 | - Micro-revest.a frio - Microflex 0,8cm BC c/ cal | m2 | 0.97 | 0.33 | 1.3
5 S 02 511 56 | - Micro-revest.a frio - Microflex 0,8cm BC c/cimento | m2 | 0.96 | 0.33 | 1.29
5 S 02 511 57 | - Micro-revest.a frio-Microflex 0,8cm BC c/fibra cal | m2 | 0.97 | 0.33 | 1.3
5 S 02 511 58 | - Micro-revest.a frio-Microflex 0,8cm BC c/fibra cim | m2 | 0.96 | 0.33 | 1.29
5 S 02 511 59 | - Micro-revest. a frio-Microflex 1,5 cm BC c/cal | m2 | 1.79 | 0.61 | 2.41
5 S 02 511 60 | - Micro-revest. a frio-Microflex 1,5 cm BC c/cimento | m2 | 1.78 | 0.61 | 2.39
5 S 02 511 61 | - Micro-revest. frio-Microflex 1,5 cm BC fibra c/cal | m2 | 1.79 | 0.61 | 2.41
5 S 02 511 62 | - Micro-revest. frio-Microflex 1,5 cm BC fibra c/cim | m2 | 1.78 | 0.61 | 2.39
5 S 02 511 63 | - Micro-revestimento a frio - Microflex 2,0 cm c/cal | m2 | 2.06 | 0.71 | 2.76
5 S 02 511 64 | - Micro-revestimento a frio - Microflex 2,0 cm c/cim | m2 | 2.04 | 0.7 | 2.74
5 S 02 511 65 | - Micro-revest. a frio-Microflex 2,0 cm c/fibra cal | m2 | 2.06 | 0.71 | 2.76
5 S 02 511 66 | - Micro-revest. a frio-Microflex 2,0 cm c/fibra cim | m2 | 2.04 | 0.7 | 2.74
5 S 02 511 67 | - Micro-revestimento a frio-Microflex 2,0 cm BC cal | m2 | 2.38 | 0.82 | 3.2
5 S 02 511 68 | - Micro-revestimento a frio-Microflex 2,0 cm BC cim | m2 | 2.36 | 0.81 | 3.17
5 S 02 511 69 | - Micro-revest. frio-Microflex 2,0 cm BC c/fibra cal | m2 | 2.38 | 0.82 | 3.2
5 S 02 511 70 | - Micro-revest. frio-Microflex 2,0 cm BC c/fibra cim | m2 | 2.35 | 0.81 | 3.16
5 S 02 511 71 | - Micro-revest. a frio-Microflex-2,5cm c/ filler cal | m2 | 2.55 | 0.88 | 3.43
5 S 02 511 72 | - Micro-revest. a frio-Microflex-2,5cm c/ filler cim | m2 | 2.55 | 0.87 | 3.42
5 S 02 511 73 | - Micro-revest. frio-Microflex-2,5cm c/fibra cal | m2 | 2.55 | 0.88 | 3.43
5 S 02 511 74 | - Micro-revest. frio-Microflex-2,5cm c/fibra cim | m2 | 2.53 | 0.87 | 3.4
5 S 02 511 75 | - Micro-revest. a frio-Microflex-2,5 cm BC c/ cal | m2 | 2.97 | 1.02 | 3.99
5 S 02 511 76 | - Micro-revest. a frio-Microflex-2,5 cm BC c/ cim | m2 | 2.95 | 1.01 | 3.96
5 S 02 511 77 | - Micro-revest. frio-Microflex-2,5 cm BC c/fibra cal | m2 | 2.97 | 1.02 | 3.99
5 S 02 511 78 | - Micro-revest. frio-Microflex-2,5 cm BC c/fibra cim | m2 | 2.95 | 1.01 | 3.96
5 S 02 512 01 | - Lama asfáltica fina (granulometrias I e II) | m2 | 0.92 | 0.32 | 1.24
5 S 02 512 02 | - Lama asfáltica grossa (granulometrias III e IV) | m2 | 1.7 | 0.58 | 2.28
5 S 02 512 51 | - Lama asfáltica fina (granulometrias I e II) AC/BC | m2 | 1 | 0.34 | 1.34
5 S 02 512 52 | - Lama asfált.grossa (granulometrias III e IV) AC/BC | m2 | 1.85 | 0.63 | 2.48
5 S 02 530 00 | - Pré-misturado a frio | m3 | 88.73 | 30.45 | 119.18
5 S 02 530 50 | - Pré-misturado a frio AC/BC | m3 | 117.73 | 40.4 | 158.13
5 S 02 531 00 | - Macadame betuminoso por penetração | m3 | 84.57 | 29.02 | 113.59
5 S 02 531 50 | - Macadame betuminoso por penetração BC | m3 | 107.22 | 36.8 | 144.02
5 S 02 532 00 | - Areia-asfalto a quente | t | 61.2 | 21 | 82.21
5 S 02 532 50 | - Areia-asfalto a quente AC | t | 95.64 | 32.82 | 128.47
5 S 02 540 01 | - Conc. betumin.usinado a quente - capa de rolamento | t | 57.92 | 19.88 | 77.8
5 S 02 540 02 | - Concreto betuminoso usinado a quente - binder | t | 51.1 | 17.54 | 68.64
5 S 02 540 12 | - CBUQ reciclado em usina fixa | t | 45.04 | 15.46 | 60.5
5 S 02 540 21 | - CBUQ c/ cal hidratada - capa de rolamento | t | 62.73 | 21.53 | 84.26
5 S 02 540 51 | - CBUQ -capa de rolamento AC/BC | t | 69.5 | 23.85 | 93.35
5 S 02 540 52 | - CBUQ -binder AC/BC | t | 66.45 | 22.81 | 89.26
5 S 02 540 62 | - CBUQ reciclado em usina fixa AC/BC | t | 50.32 | 17.27 | 67.59
5 S 02 540 71 | - CBUQ capa de rolam. AC/BC c/ cal hidratada | t | 74.39 | 25.53 | 99.92
5 S 02 600 00 | - Manta sintét. p/ recap.asfál.- fornec. e aplicação | m2 | 4.48 | 1.54 | 6.01
5 S 02 607 00 | - Concreto cimento portland c/ equip. pequeno porte | m3 | 314.73 | 108.01 | 422.74
5 S 02 607 50 | - Concr.cimento portland c/equip.pequeno porte AC/BC | m3 | 353.92 | 121.46 | 475.38
5 S 02 702 00 | - Limpeza e enchimento de junta de pavimento de conc | m | 3.31 | 1.13 | 4.44
5 S 02 905 00 | - Remoção mecanizada de revestimento betuminoso | m3 | 9.75 | 3.35 | 13.1
5 S 02 905 01 | - Remoção manual de revestimento betuminoso | m3 | 179.92 | 61.75 | 241.67
5 S 02 906 00 | - Remoção mecanizada da camada granular pavimento | m3 | 6.2 | 2.13 | 8.33
5 S 02 906 01 | - Remoção manual da camada granular do pavimento | m3 | 100.79 | 34.59 | 135.39
5 S 02 907 00 | - Remoção mecanizada material de baixa capac.suporte | m3 | 6.11 | 2.1 | 8.21
5 S 02 907 01 | - Remoção manual de material de baixa capac.suporte | m3 | 86.28 | 29.61 | 115.89
5 S 02 908 00 | - Arrancamento e remoção de paralelepípedos | m2 | 19.11 | 6.56 | 25.67
5 S 02 909 00 | - Arrancamento e remoção de meios-fios | m3 | 105.56 | 36.23 | 141.79
5 S 02 990 11 | - Fresagem contínua do revest. betuminoso | m3 | 114.47 | 39.29 | 153.76
5 S 02 990 12 | - Fresagem descontínua revest. betuminoso | m3 | 173.51 | 59.55 | 233.06
5 S 02 993 01 | - Reciclagem simples c/ incorp. rev. asfáltico | m3 | 36.39 | 12.49 | 48.89
5 S 02 993 04 | - Reciclagem c/ cimento e incorp. rev. asfáltico | m3 | 66.17 | 22.71 | 88.88
5 S 02 993 07 | - Reciclagem c/ brita e incorp. de rev. asfáltico | m3 | 46.44 | 15.94 | 62.38
5 S 02 993 10 | - Reciclagem c/ cimento e brita e incorp. rev. | m3 | 76.66 | 26.31 | 102.97
5 S 02 993 13 | - Reciclagem c/ espuma asfáltica e incorp. rev. asf. | m3 | 53.46 | 18.35 | 71.8
5 S 04 300 16 | - Bueiro met. chapas múltiplas D=1,60m galv. | m | 1420.34 | 487.46 | 1907.8
5 S 04 300 20 | - Bueiro met. chapas múltiplas D=2,00m galv. | m | 2006.23 | 688.54 | 2694.76
5 S 04 300 30 | - Bueiro met. D=3,05 m rev.epoxy Hmax. aterro 12,50m | m | 5075.56 | 1741.93 | 6817.5
5 S 04 300 66 | - Bueiro met. chapas múltiplas D=1,60m galv. BC | m | 1434.9 | 492.46 | 1927.36
5 S 04 300 70 | - Bueiro met. chapas múltiplas D=2,00m galv. BC | m | 2022.4 | 694.09 | 2716.49
5 S 04 300 71 | - Bueiro met.D=3,05m rev.epoxy Hmax.aterro 12,50m BC | m | 5102.74 | 1751.26 | 6854.01
5 S 04 301 16 | - Bueiro met. chapas múltiplas D=1,60m rev. epoxy | m | 1523.29 | 522.79 | 2046.08
5 S 04 301 20 | - Bueiro met. chapas múltiplas D=2,00m rev. epoxy | m | 2010.49 | 690 | 2700.48
5 S 04 301 66 | - Bueiro met. chapas múlt. D=1,60m rev. epoxy BC | m | 1537.85 | 527.79 | 2065.64
5 S 04 301 70 | - Bueiro met. chapas múlt. D=2,00m rev. epoxy BC | m | 2026.66 | 695.55 | 2722.22
5 S 04 310 12 | - Bueiro met. s/interrupção traf. D=1,20m galv. | m | 1635.17 | 561.19 | 2196.36
5 S 04 310 16 | - Bueiro met. s/ interrup. de tráf. D=1,60m galv. | m | 2190.77 | 751.87 | 2942.64
5 S 04 310 20 | - Bueiro met. s/ interrup. de tráf. D=2,00m galv. | m | 3008.5 | 1032.52 | 4041.01
5 S 04 311 12 | - Bueiro met. s/interrupção traf. D=1,20m rev. epoxy | m | 1635.17 | 561.19 | 2196.36
5 S 04 311 16 | - Bueiro met.s/interrupção traf. D=1,60 m rev.epoxy | m | 2190.77 | 751.87 | 2942.64
5 S 04 311 20 | - Bueiro met.s/interrupção tráf. D=2,00 m rev. epoxy | m | 3117 | 1069.75 | 4186.75
5 S 04 999 01 | - Remoção de bueiros existentes | m | 61.81 | 21.21 | 83.02
5 S 04 999 04 | - Restauração de disp. danif. com concr. fck=15 MPa | m3 | 273.88 | 93.99 | 367.87
5 S 04 999 07 | - Demolição de dispositivos de concreto simples | m3 | 125.47 | 43.06 | 168.53
5 S 04 999 08 | - Demolição de dispositivos de concreto armado | m3 | 429.43 | 147.38 | 576.81
5 S 04 999 54 | - Restaur.de disp.danif.com concr. fck=15 MPa AC/BC | m3 | 315.18 | 108.17 | 423.35
5 S 05 100 00 | - Enleivamento | m2 | 6.2 | 2.13 | 8.33
5 S 05 102 00 | - Hidrossemeadura | m2 | 1.13 | 0.39 | 1.52
5 S 05 300 01 | - Alvenaria de pedra arrumada | m3 | 87.24 | 29.94 | 117.18
5 S 05 300 02 | - Enrocamento de pedra jogada | m3 | 48.69 | 16.71 | 65.4
5 S 05 301 00 | - Alvenaria de pedra argamassada | m3 | 169.04 | 58.01 | 227.05
5 S 05 301 50 | - Alvenaria de pedra argamassada AC/PC | m3 | 205.35 | 70.47 | 275.82
5 S 05 303 01 | - Terra armada - ECE - greide 0,0<h<6,00m | m2 | 0 | 0 | 0
5 S 05 303 02 | - Terra armada - ECE - greide 6,0<h<9,00 | m2 | 0 | 0 | 0
5 S 05 303 03 | - Terra armada - ECE - greide 9,0<h<12,00m | m2 | 0 | 0 | 0
5 S 05 303 04 | - Terra armada - ECE - pé de talude 0,0<h<6,00m | m2 | 0 | 0 | 0
5 S 05 303 05 | - Terra armada - ECE - pé de talude 6,0<h<9,00m | m2 | 0 | 0 | 0
5 S 05 303 06 | - Terra armada - ECE - pé de talude 9,0<h<12,00m | m2 | 0 | 0 | 0
5 S 05 303 07 | - Terra armada - ECE - encontro portante 0,0<h<6,0m | m2 | 0 | 0 | 0
5 S 05 303 08 | - Terra armada - ECE - encontro portante 6,0<h<9,00m | m2 | 0 | 0 | 0
5 S 05 303 09 | - Escamas de concreto armado para terra armada | m3 | 610.31 | 209.46 | 819.77
5 S 05 303 10 | - Conc. de soleira e arrem. de maciço de terra arm. | m3 | 255.74 | 87.77 | 343.51
5 S 05 303 11 | - Montagem de maciço terra armada | m2 | 101.1 | 34.7 | 135.8
5 S 05 303 59 | - Escamas de concreto armado para terra armada AC/BC | m3 | 650.63 | 223.3 | 873.93
5 S 05 303 60 | - Concr. soleira arremate de maciço terra arm. AC/BC | m3 | 297.04 | 101.94 | 398.99
5 S 05 340 01 | - Execução cortina atirantada conc.armado fck=15 MPa | m3 | 1282.05 | 440 | 1722.05
5 S 05 340 51 | - Exec.cortina atirant.concr.armado fck=15 MPa AC/BC | m3 | 1323.35 | 454.17 | 1777.53
5 S 05 900 01 | - Execução tirante protendido cortina atirantada | m | 134.64 | 46.21 | 180.85
5 S 06 400 01 | - Cêrcas arame farp. c/ mourão conc. seção quadr. | m | 22.54 | 7.74 | 30.28
5 S 06 400 02 | - Cerca arame farp. c/ mourão de conc. seção triang | m | 18.83 | 6.46 | 25.29
5 S 06 400 51 | - Cercas arame farp. c/mourão conc.seção quadr.AC/BC | m | 23 | 7.9 | 30.9
5 S 06 400 52 | - Cerca arame farp. c/mourão concr.sec. triang.AC/BC | m | 19.06 | 6.54 | 25.59
5 S 06 410 00 | - Cêrcas arame farpado com suporte madeira | m | 13.47 | 4.62 | 18.09
5 S 09 001 07 | - Transporte local em rodov. não pavim. | tkm | 0.89 | 0.31 | 1.2
5 S 09 001 90 | - Transporte comercial c/ carroc. rodov. não pav. | tkm | 0.59 | 0.2 | 0.79
5 S 09 001 91 | - Transporte comercial c/ basc. 10m3 rod. não pav. | tkm | 0.6 | 0.21 | 0.81
5 S 09 002 07 | - Transporte local em rodov. pavim. | tkm | 0.67 | 0.23 | 0.9
5 S 09 002 90 | - Transporte comercial c/ carroceria rodov. pav. | tkm | 0.39 | 0.13 | 0.53
5 S 09 002 91 | - Transporte comercial c/ basc. 10m3 rod. pav. | tkm | 0.4 | 0.14 | 0.54

## Cronograma
DNIT
SUPERINTENDÊNCIA REGIONAL NO ESTADO DO ESPÍRITO SANTO
CRONOGRAMA
Rodovia: BR-259/ES |  |  |  |  | Publicação: SICRO2 - Espírito Santo - Com Desoneração
Trecho: ENTR BR-101 (JOÃO NEIVA) - DIV ES/MG |  |  |  |  | Data Base: Setembro/2016
Sub trecho: ENTR BR-101 (JOÃO NEIVA) - ENTR. BR 484 (P/ PONTE SOBRE RIO DOCE) |  |  |  |  | Extensão:
Segmento: km 16,5
Código | Item | Descriminação | Custo (R$) | Distribuição mensal em %
|  |  |  | 1º Mês | 2º Mês | 3º Mês | 4º Mês | 5º Mês | 6º Mês
| 1.0 | SERVIÇOS PRELIMINARES | 49755.04 | 50% | 10% | 10% | 10% | 10% | 10%
| 2.0 | PROJETOS | 27491.6455 | 100%
| 3.0 | TERRAPLENAGEM | 1075952.8547 | 25% | 25% | 25% | 25%
| 4.0 | DRENAGEM | 77585.8862 | 5% |  | 50% | 20% | 15% | 10%
| 5.0 | PAVIMENTAÇÃO | 267950.852 | 15% |  |  | 20% | 45% | 20%
| 6.0 | SINALIZAÇÃO | 11766.08 | 100%
| 7.0 | OBRAS COMPLEMENTARES | 9404.5 | 50% |  |  |  |  | 50%
|  |  | 1519906.8584 | 1º Mês | 2º Mês | 3º Mês | 4º Mês | 5º Mês | 6º Mês
|  |  |  | 381897.6313 | 273963.7177 | 312756.6608 | 343071.0653 | 137191.2703 | 71026.513

## Curva - s - previsto x medido
DNIT
SUPERINTENDÊNCIA REGIONAL NO ESTADO DO ESPÍRITO SANTO
CURVA S
Rodovia: BR-259/ES |  |  |  |  | Publicação: SICRO2 - Espírito Santo - Com Desoneração
Trecho: ENTR BR-101 (JOÃO NEIVA) - DIV ES/MG |  |  |  |  | Data Base: Setembro/2016
Sub trecho: ENTR BR-101 (JOÃO NEIVA) - ENTR. BR 484 (P/ PONTE SOBRE RIO DOCE) |  |  |  |  | Extensão:
Segmento: km 16,5
TOTAL GERAL | 2015-12-01 | 2016-01-01 | 2016-02-01 | 2016-03-03 | 2016-04-03 | 2016-05-04
| 1ª MP | 2ª MP | 3ª MP | 4ª MP | 5ª MP | 6ª MP
Previsto Mensal | 381897.6313 | 273963.7177 | 312756.6608 | 343071.0653 | 137191.2703 | 71026.513
Previsto Acum. | 381897.6313 | 655861.349 | 968618.0097 | 1311689.075 | 1448880.3453 | 1519906.8584
Medido Mensal
Medido Acum.

## Plano Transporte
DNIT
SUPERINTENDÊNCIA REGIONAL NO ESTADO DO ESPÍRITO SANTO
PLANO DE TRANSPORTE
Rodovia: BR-259/ES |  |  |  |  | Publicação: SICRO2 - Espírito Santo - Com Desoneração
Trecho: ENTR BR-101 (JOÃO NEIVA) - DIV ES/MG |  |  |  |  | Data Base: Setembro/2016
Sub trecho: ENTR BR-101 (JOÃO NEIVA) - ENTR. BR 484 (P/ PONTE SOBRE RIO DOCE) |  |  |  |  | Extensão:
Segmento: km 16,5
Código | Descriminação | Material | Quant. Anual de Trabalho | Und. | Fator de Utilização | Peso a Transportar (ton) | DMT (Km) | Momento de Transporte ( t x km)
3 S 09 002 00 | Transporte local basc. 5m3 em rodov. pav.
| Camada Drenante | Pedra | 3750 | m3 | 1.5 | 5625 | 12 | 67500
|  | Areia | 1500 | m4 | 1.5 | 2250 | 12 | 27000
|  | Brita | 1500 | m5 | 1.5 | 2250 | 12 | 27000
| Assentamento de tubo D=0,80 m AC/BC | Areia | 70 | m | 0.2717 | 19.019 | 12 | 228.228
|  | Brita | 70 | m | 0.5256 | 36.792 | 12 | 441.504
|  | Rachão | 70 | m | 0.1737 | 12.159 | 12 | 145.908
| Sarjeta | Areia | 400 | m | 0.10564 | 42.256 | 12 | 507.072
|  | brita | 400 | m | 0.09576 | 38.304 | 12 | 459.648
| Descida de Água | Areia | 60 | m | 0.23074 | 13.844 | 12 | 166.128
|  | brita | 60 | m | 0.20916 | 12.549 | 12 | 150.588
| Boca BSTC D = 0,80 m | Areia | 4 | und | 1.5146 | 6.058 | 12 | 72.696
|  | Brita | 4 | und | 1.1085 | 4.434 | 12 | 53.208
|  | Rachão | 4 | und | 0.963 | 3.852 | 12 | 46.224
| Entrade de Água | Areia | 4 | und | 0.1529 | 0.611 | 12 | 7.332
|  | brita | 4 | und | 0.1386 | 0.554 | 12 | 6.648
| Dissipador | Areia | 4 | und | 0.59238 | 2.369 | 12 | 28.428
|  | Brita | 4 | und | 0.38556 | 1.542 | 12 | 18.504
|  | Rachão | 4 | und | 0.348 | 1.392 | 12 | 16.704
| Sub Base | Jazida | 610 | m³ | 1.84 | 1122.4 | 5 | 5612
| Base | Brita | 457.5 | m³ | 0.96 | 439.2 | 12 | 5270.4
|  | Jazida | 457.5 | m³ | 1.54 | 704.55 | 5 | 3522.75
| CBUQ | usinado | 739.625 | t | 1 | 739.625 | 15 | 11094.375
| Aterro em rocha - desvio | rachao | 3520 | t | 1.5 | 5280 | 16 | 84480
| Sub Base - desvio | Jazida | 230.4 | m³ | 1.84 | 423.936 | 5 | 2119.68
| Base - desvio | Brita | 230.4 | m³ | 0.96 | 221.184 | 12 | 2654.208
|  | Jazida | 230.4 | m³ | 1.54 | 354.816 | 5 | 1774.08
| TSD- desvio | brita | 4608 | m² | 0.0371 | 170.956 | 15 | 2564.34
| TOTAL | [6 empty] | 242940.653
3 S 09 002 41 | Transporte local c/ carroceria 4t em rodov. pav.
| Assentamento de tubo D=0,80 m AC/BC | Tubos | 70 | m | 0.68 | 47.6 | 34 | 1618.4
| Sarjeta | cimento | 230.4 | m | 0.02052 | 4.727 | 34 | 160.718
| Descida de Água | Madeira | 230.4 | m | 0.0025596 | 0.589 | 34 | 20.026
|  | cimento | 230.4 | m | 0.04482 | 10.326 | 34 | 351.084
| Boca BSTC D = 0,80 m | Madeira | 4 | Unid | 0.0293 | 0.117 | 34 | 3.978
|  | Cimento | 4 | Unid | 0.4974 | 1.989 | 34 | 67.626
| Entrade de Água | Madeira | 4 | Unid | 0.00486 | 0.019 | 34 | 0.646
|  | cimento | 4 | Unid | 0.0297 | 0.118 | 34 | 4.012
| Dissipador | Madeira | 4 | Unid | 0.005846 | 0.023 | 34 | 0.782
|  | Cimento | 4 | Unid | 0.12809 | 0.512 | 34 | 17.408
| TOTAL | [6 empty] | 2244.68

## AUXILIARES
DATA BASE: SETEMBRO/2016 |  | SERVIÇO: | Transporte local c/ carroceria 15 t rodov. pav. |  |  |  | UNIDADE: t x km
CÓDIGO SERVIÇO:1 A 00 002 40
CÓDIGO | EQUIPAMENTO | QUANT. | UTILIZAÇÃO |  | CUSTO OPERACIONAL |  | CUSTO
|  |  | PROD. | IMPROD. | PRODUTIVO | IMPRODUTIVO | HORÁRIO
E 402 | Caminhão Carroceria - de madeira 15 t (210 kW) | 1 | 1 | 0 | 146.97 | 15.76 | 146.97
[5 empty] | TOTAL (A) |  | 146.97
CÓDIGO | MAO-DE-OBRA SUPLEMENTAR |  | K ou R | QUANT. | SALÁRIO BASE |  | CUSTO
HORÁRIO
T 701 | Servente |  |  | 2 |  | 8.3 | 16.6
| Adicional de mão de obra (15,51%MO) | [5 empty] | 2.5747
[5 empty] | TOTAL (B) |  | 19.1747
PRODUÇÃO DA EQUIPE (C) |  | 225 | CUSTO HORÁRIO TOTAL (A+B) |  |  |  | 166.1447
CUSTO UNITÁRIO DE EXECUÇÃO [ (A)+(B) ] / (C) = (D) | [6 empty] | 0.73842
CÓDIGO | MATERIAIS |  |  | UNIDADE | CUSTO | CONSUMO | CUSTO
UNITÁRIO
TOTAL (E)
CÓDIGO | TRANSPORTE | DMT | DMT | DMT | CUSTO | CONSUMO | CUSTO
|  | (T) | (P) | (TOT) |  |  | UNITÁRIO
TOTAL (F)
CUSTO DIRETO TOTAL: (D) + (E) + (F) | [6 empty] | 0.73842
LUCRO E DESPESAS INDIRETAS:
CUSTO UNITÁRIO TOTAL: | [6 empty] | 0.73842
OBSERVAÇÕES
Rodovia: BR-259/ES |  |  | Emergência BR-259/ES
Trecho: ENTR BR-101 (JOÃO NEIVA) - DIV ES/MG
Subtrecho: ENTR BR-101 (JOÃO NEIVA) - ENTR. BR 484 (P/ PONTE SOBRE RIO DOCE)
Segmento: km 16,5
DATA BASE: SETEMBRO/2016 |  | SERVIÇO: | Transporte local com basculante 10 m3 |  |  |  | UNIDADE: t x km
CÓDIGO SERVIÇO:1 A 00 002 05 |  |  | rodovia pavimentada
CÓDIGO | EQUIPAMENTO | QUANT. | UTILIZAÇÃO |  | CUSTO OPERACIONAL |  | CUSTO
|  |  | PROD. | IMPROD. | PRODUTIVO | IMPRODUTIVO | HORÁRIO
ccc | Caminhão Basculante - 10 m3 - 15 t (210 kW) | 1 | 1 | 0 | 150.4 | 15.76 | 150.4
[5 empty] | TOTAL (A) |  | 150.4
CÓDIGO | MAO-DE-OBRA SUPLEMENTAR |  | K ou R | QUANT. | SALÁRIO BASE |  | CUSTO
HORÁRIO
TOTAL (B)
PRODUÇÃO DA EQUIPE (C) |  | 253 | CUSTO HORÁRIO TOTAL (A+B) |  |  |  | 150.4
CUSTO UNITÁRIO DE EXECUÇÃO [ (A)+(B) ] / (C) = (D) | [6 empty] | 0.59447
CÓDIGO | MATERIAIS |  |  | UNIDADE | CUSTO | CONSUMO | CUSTO
UNITÁRIO
TOTAL (E)
CÓDIGO | TRANSPORTE | DMT | DMT | DMT | CUSTO | CONSUMO | CUSTO
|  | (T) | (P) | (TOT) |  |  | UNITÁRIO
TOTAL (F)
CUSTO DIRETO TOTAL: (D) + (E) + (F) | [6 empty] | 0.59447
LUCRO E DESPESAS INDIRETAS:
CUSTO UNITÁRIO TOTAL: | [6 empty] | 0.59447
OBSERVAÇÕES
Rodovia: BR-259/ES |  |  | Emergência BR-259/ES
Trecho: ENTR BR-101 (JOÃO NEIVA) - DIV ES/MG
Subtrecho: ENTR BR-101 (JOÃO NEIVA) - ENTR. BR 484 (P/ PONTE SOBRE RIO DOCE)
Segmento: km 16,5
DATA BASE: SETEMBRO/2016 |  | SERVIÇO: | Limpeza camada vegetal em jazida |  |  |  | UNIDADE: m2
CÓDIGO SERVIÇO:1 A 01 100 01
CÓDIGO | EQUIPAMENTO | QUANT. | UTILIZAÇÃO |  | CUSTO OPERACIONAL |  | CUSTO
|  |  | PROD. | IMPROD. | PRODUTIVO | IMPRODUTIVO | HORÁRIO
E 102 | Trator de esteiras c/lâmina D6D | 1 | 1 | 0 | 213.23 | 18.58 | 213.24
[5 empty] | TOTAL (A) |  | 213.24
CÓDIGO | MAO-DE-OBRA SUPLEMENTAR |  | K ou R | QUANT. | SALÁRIO BASE |  | CUSTO
HORÁRIO
T 501 | Encarregado de turma |  |  | 0.5 |  | 25.21 | 12.605
T 701 | Servente |  |  | 2 |  | 8.3 | 16.61
| Adicional de mão de obra (15,51%MO) | [5 empty] | 4.5312
[5 empty] | TOTAL (B) |  | 33.7462
PRODUÇÃO DA EQUIPE (C) |  | 571 | CUSTO HORÁRIO TOTAL (A+B) |  |  |  | 246.9762
CUSTO UNITÁRIO DE EXECUÇÃO [ (A)+(B) ] / (C) = (D) | [6 empty] | 0.43253
CÓDIGO | MATERIAIS |  |  | UNIDADE | CUSTO | CONSUMO | CUSTO
UNITÁRIO
TOTAL (E)
CÓDIGO | TRANSPORTE | DMT | DMT | DMT | CUSTO | CONSUMO | CUSTO
|  | (T) | (P) | (TOT) |  |  | UNITÁRIO
TOTAL (F)
CUSTO DIRETO TOTAL: (D) + (E) + (F) | [6 empty] | 0.43253
LUCRO E DESPESAS INDIRETAS:
CUSTO UNITÁRIO TOTAL: | [6 empty] | 0.43253
OBSERVAÇÕES
Rodovia: BR-259/ES |  |  | Emergência BR-259/ES
Trecho: ENTR BR-101 (JOÃO NEIVA) - DIV ES/MG
Subtrecho: ENTR BR-101 (JOÃO NEIVA) - ENTR. BR 484 (P/ PONTE SOBRE RIO DOCE)
Segmento: km 16,5
DATA BASE: SETEMBRO/2016 |  | SERVIÇO: | Expurgo de jazida |  |  |  | UNIDADE: m3
CÓDIGO SERVIÇO:1 A 01 105 01
CÓDIGO | EQUIPAMENTO | QUANT. | UTILIZAÇÃO |  | CUSTO OPERACIONAL |  | CUSTO
|  |  | PROD. | IMPROD. | PRODUTIVO | IMPRODUTIVO | HORÁRIO
E 102 | Trator de Esteiras - com lâmina (108 kW) | 1 | 1 | 0 | 213.23 | 18.58 | 213.24
[5 empty] | TOTAL (A) |  | 213.24
CÓDIGO | MAO-DE-OBRA SUPLEMENTAR |  | K ou R | QUANT. | SALÁRIO BASE |  | CUSTO
HORÁRIO
T 501 | Encarregado de turma |  |  | 0.3 |  | 25.21 | 7.563
T 701 | Servente |  |  | 2 |  | 8.3 | 16.61
| Adicional de mão de obra (15,51%MO) | [5 empty] | 3.7492
[5 empty] | TOTAL (B) |  | 27.9222
PRODUÇÃO DA EQUIPE (C) |  | 106 | CUSTO HORÁRIO TOTAL (A+B) |  |  |  | 241.1522
CUSTO UNITÁRIO DE EXECUÇÃO [ (A)+(B) ] / (C) = (D) | [6 empty] | 2.275
CÓDIGO | MATERIAIS |  |  | UNIDADE | CUSTO | CONSUMO | CUSTO
UNITÁRIO
TOTAL (E)
CÓDIGO | TRANSPORTE | DMT | DMT | DMT | CUSTO | CONSUMO | CUSTO
|  | (T) | (P) | (TOT) |  |  | UNITÁRIO
TOTAL (F)
CUSTO DIRETO TOTAL: (D) + (E) + (F) | [6 empty] | 2.275
LUCRO E DESPESAS INDIRETAS:
CUSTO UNITÁRIO TOTAL: | [6 empty] | 2.275
OBSERVAÇÕES
Rodovia: BR-259/ES |  |  | Emergência BR-259/ES
Trecho: ENTR BR-101 (JOÃO NEIVA) - DIV ES/MG
Subtrecho: ENTR BR-101 (JOÃO NEIVA) - ENTR. BR 484 (P/ PONTE SOBRE RIO DOCE)
Segmento: km 16,5
DATA BASE: SETEMBRO/2016 |  | SERVIÇO: | Escavação e carga de material de jazida |  |  |  | UNIDADE: m3
CÓDIGO SERVIÇO:1 A 01 120 01
CÓDIGO | EQUIPAMENTO | QUANT. | UTILIZAÇÃO |  | CUSTO OPERACIONAL |  | CUSTO
|  |  | PROD. | IMPROD. | PRODUTIVO | IMPRODUTIVO | HORÁRIO
E 102 | Trator de Esteiras - com lâmina (108 kW) | 1 | 1 | 0 | 213.23 | 18.58 | 213.24
E 105 | Motoniveladora - (103 kW) | 1 | 0.78 | 0.22 | 167.08 | 18.58 | 134.42
E 109 | Carregadeira de Pneus - 3,3 m3 (147 kW) | 1 | 0.77 | 0.23 | 221.74 | 18.58 | 175.0132
[5 empty] | TOTAL (A) |  | 522.6732
CÓDIGO | MAO-DE-OBRA SUPLEMENTAR |  | K ou R | QUANT. | SALÁRIO BASE |  | CUSTO
HORÁRIO
T 501 | Encarregado de turma |  |  | 1 |  | 25.21 | 25.21
T 701 | Servente |  |  | 3 |  | 8.3 | 24.9
| Adicional de mão de obra (15,51%MO) | [5 empty] | 7.7721
[5 empty] | TOTAL (B) |  | 57.8821
PRODUÇÃO DA EQUIPE (C) |  | 165 | CUSTO HORÁRIO TOTAL (A+B) |  |  |  | 580.5553
CUSTO UNITÁRIO DE EXECUÇÃO [ (A)+(B) ] / (C) = (D) | [6 empty] | 3.5185
CÓDIGO | MATERIAIS |  |  | UNIDADE | CUSTO | CONSUMO | CUSTO
UNITÁRIO
M 980 | Indenização de jazida |  |  | m3 | 0.01 | 1 | 0.01
[5 empty] | TOTAL (E) |  | 0.01
CÓDIGO | TRANSPORTE | DMT | DMT | DMT | CUSTO | CONSUMO | CUSTO
|  | (T) | (P) | (TOT) |  |  | UNITÁRIO
TOTAL (F)
CUSTO DIRETO TOTAL: (D) + (E) + (F) | [6 empty] | 3.5285
LUCRO E DESPESAS INDIRETAS:
CUSTO UNITÁRIO TOTAL: | [6 empty] | 3.5285
OBSERVAÇÕES
Rodovia: BR-259/ES |  |  | Emergência BR-259/ES
Trecho: ENTR BR-101 (JOÃO NEIVA) - DIV ES/MG
Subtrecho: ENTR BR-101 (JOÃO NEIVA) - ENTR. BR 484 (P/ PONTE SOBRE RIO DOCE)
Segmento: km 16,5
DATA BASE: SETEMBRO/2016 |  | SERVIÇO: | Usinagem de solo-brita BC |  |  |  | UNIDADE: m3
CÓDIGO SERVIÇO:1 A 01 395 52
CÓDIGO | EQUIPAMENTO | QUANT. | UTILIZAÇÃO |  | CUSTO OPERACIONAL |  | CUSTO
|  |  | PROD. | IMPROD. | PRODUTIVO | IMPRODUTIVO | HORÁRIO
E 010 | Carregadeira de pneus - 3,3 m3 | 1 | 0.93 | 0.07 | 221.74 | 18.58 | 207.5188
E 016 | Usina misturadora de solos | 1 | 1 | 0 | 108.39 | 21.09 | 108.4
E 503 | Grupo gerador 164/180 kva | 1 | 1 | 0 | 97.42 | 0 | 97.42
[5 empty] | TOTAL (A) |  | 413.3388
CÓDIGO | MAO-DE-OBRA SUPLEMENTAR |  | K ou R | QUANT. | SALÁRIO BASE |  | CUSTO
HORÁRIO
T 501 | Encarregado de turma |  |  | 1 |  | 25.51 | 25.51
T 701 | Servente |  |  | 5 |  | 8.3 | 41.51
| Adicional de mão de obra (15,51%MO) | [5 empty] | 10.3548
[5 empty] | TOTAL (B) |  | 77.3748
PRODUÇÃO DA EQUIPE (C) |  | 121 | CUSTO HORÁRIO TOTAL (A+B) |  |  |  | 490.4136
CUSTO UNITÁRIO DE EXECUÇÃO [ (A)+(B) ] / (C) = (D) | [6 empty] | 4.053
CÓDIGO | MATERIAIS |  |  | UNIDADE | CUSTO | CONSUMO | CUSTO
UNITÁRIO
1A 00 717 00 | Brita |  |  | m3 | 45 | 0.64 | 28.8
[5 empty] | TOTAL (E) |  | 28.8
CÓDIGO | TRANSPORTE | DMT | DMT | DMT | CUSTO | CONSUMO | CUSTO
|  | (T) | (P) | (TOT) |  |  | UNITÁRIO
[5 empty] | TOTAL (F) |  | 0
CUSTO DIRETO TOTAL: (D) + (E) + (F) | [6 empty] | 32.843
LUCRO E DESPESAS INDIRETAS:
CUSTO UNITÁRIO TOTAL: | [6 empty] | 32.843
OBSERVAÇÕES
Rodovia: BR-259/ES |  |  | Emergência BR-259/ES
Trecho: ENTR BR-101 (JOÃO NEIVA) - DIV ES/MG
Subtrecho: ENTR BR-101 (JOÃO NEIVA) - ENTR. BR 484 (P/ PONTE SOBRE RIO DOCE)
Segmento: km 16,5
DATA BASE: SETEMBRO/2016 |  | SERVIÇO: | Usinagem de CBUQ (binder) AC/BC |  |  |  | UNIDADE: t
CÓDIGO SERVIÇO:1 A 01 390 53
CÓDIGO | EQUIPAMENTO | QUANT. | UTILIZAÇÃO |  | CUSTO OPERACIONAL |  | CUSTO
|  |  | PROD. | IMPROD. | PRODUTIVO | IMPRODUTIVO | HORÁRIO
E 010 | Carregadeira de Pneus - 3,3 m3 (147 kW) | 1 | 0.27 | 0.73 | 221.74 | 18.58 | 73.4432
E 110 | Tanque de Estocagem de Asfalto - 30.000 l | 2 | 1 | 0 | 19.96 | 0 | 39.93
E 112 | Aquecedor de Fluido Térmico - (12 kW) | 1 | 1 | 0 | 107.72 | 0 | 107.73
E 147 | Usina de Asfalto a Quente - 90/120 t/h com filtro de | 1 | 1 | 0 | 204.62 | 21.09 | 204.63
manga (188 kW)
E 501 | Grupo Gerador - 36/40 KVA (32 kW) | 1 | 1 | 0 | 23.73 | 0 | 23.73
E 503 | Grupo Gerador - 164 / 180 KVA (144 kW) | 1 | 1 | 0 | 97.42 | 0 | 97.42
[5 empty] | TOTAL (A) |  | 546.8832
CÓDIGO | MAO-DE-OBRA SUPLEMENTAR |  | K ou R | QUANT. | SALÁRIO BASE |  | CUSTO
HORÁRIO
T 501 | Encarregado de turma |  |  | 1 |  | 25.21 | 25.21
T 701 | Servente |  |  | 8 |  | 8.3 | 66.4
| Adicional de mão de obra (15,51%MO) | [5 empty] | 14.2087
[5 empty] | TOTAL (B) |  | 105.8187
PRODUÇÃO DA EQUIPE (C) |  | 75 | CUSTO HORÁRIO TOTAL (A+B) |  |  |  | 652.7019
CUSTO UNITÁRIO DE EXECUÇÃO [ (A)+(B) ] / (C) = (D) | [6 empty] | 8.7027
CÓDIGO | MATERIAIS |  |  | UNIDADE | CUSTO | CONSUMO | CUSTO
UNITÁRIO
M 003 | Óleo combustível 1 A |  |  | kg | 2.1 | 8 | 16.8
1A 00 716 00 | Areia |  |  | m3 | 15 | 0.161 | 2.415
1A 00 717 00 | Brita |  |  | m3 | 45 | 0.473 | 21.285
[5 empty] | TOTAL (E) |  | 40.5
CÓDIGO | TRANSPORTE | DMT | DMT | DMT | CUSTO | CONSUMO | CUSTO
|  | (T) | (P) | (TOT) |  |  | UNITÁRIO
[5 empty] | TOTAL (F) |  | 0
CUSTO DIRETO TOTAL: (D) + (E) + (F) | [6 empty] | 49.2027
LUCRO E DESPESAS INDIRETAS:
CUSTO UNITÁRIO TOTAL: | [6 empty] | 49.2027
OBSERVAÇÕES
Rodovia: BR-259/ES |  |  | Emergência BR-259/ES
Trecho: ENTR BR-101 (JOÃO NEIVA) - DIV ES/MG
Subtrecho: ENTR BR-101 (JOÃO NEIVA) - ENTR. BR 484 (P/ PONTE SOBRE RIO DOCE)
Segmento: km 16,5
DATA BASE: SETEMBRO/2016 |  | SERVIÇO: | Usinagem de CBUQ (faixa "C") |  |  |  | UNIDADE: t
CÓDIGO SERVIÇO:1 A 01 390 52
CÓDIGO | EQUIPAMENTO | QUANT. | UTILIZAÇÃO |  | CUSTO OPERACIONAL |  | CUSTO
|  |  | PROD. | IMPROD. | PRODUTIVO | IMPRODUTIVO | HORÁRIO
E 010 | Carregadeira de Pneus - 3,3 m3 (147 kW) | 1 | 0.26 | 0.74 | 221.74 | 18.58 | 71.4116
E 110 | Tanque de Estocagem de Asfalto - 30.000 l | 2 | 1 | 0 | 19.96 | 0 | 39.93
E 112 | Aquecedor de Fluido Térmico - (12 kW) | 1 | 1 | 0 | 107.72 | 0 | 107.73
E 147 | Usina de Asfalto a Quente - 90/120 t/h com filtro de | 1 | 1 | 0 | 204.62 | 21.09 | 204.63
manga (188 kW)
E 501 | Grupo Gerador - 36/40 KVA (32 kW) | 1 | 1 | 0 | 23.73 | 0 | 23.73
E 503 | Grupo Gerador - 164 / 180 KVA (144 kW) | 1 | 1 | 0 | 97.42 | 0 | 97.42
[5 empty] | TOTAL (A) |  | 544.8516
CÓDIGO | MAO-DE-OBRA SUPLEMENTAR |  | K ou R | QUANT. | SALÁRIO BASE |  | CUSTO
HORÁRIO
T 501 | Encarregado de turma |  |  | 1 |  | 25.21 | 25.21
T 701 | Servente |  |  | 8 |  | 8.3 | 66.4
| Adicional de mão de obra (15,51%MO) | [5 empty] | 14.2087
[5 empty] | TOTAL (B) |  | 105.8187
PRODUÇÃO DA EQUIPE (C) |  | 75 | CUSTO HORÁRIO TOTAL (A+B) |  |  |  | 650.6703
CUSTO UNITÁRIO DE EXECUÇÃO [ (A)+(B) ] / (C) = (D) | [6 empty] | 8.6756
CÓDIGO | MATERIAIS |  |  | UNIDADE | CUSTO | CONSUMO | CUSTO
UNITÁRIO
M 003 | Óleo combustível 1 A |  |  | kg | 2.1 | 8 | 16.8
1A 00 716 00 | Areia |  |  | m3 | 15 | 0.0533 | 0.7995
1A 00 717 00 | Brita |  |  | m3 | 45 | 0.558 | 25.11
M 202 | Filler (cimento) |  |  | kg | 0.17 | 28 | 4.76
[5 empty] | TOTAL (E) |  | 47.4695
CÓDIGO | TRANSPORTE | DMT | DMT | DMT | CUSTO | CONSUMO | CUSTO
|  | (T) | (P) | (TOT) |  |  | UNITÁRIO
[5 empty] | TOTAL (F) |  | 0
CUSTO DIRETO TOTAL: (D) + (E) + (F) | [6 empty] | 56.1451
LUCRO E DESPESAS INDIRETAS:
CUSTO UNITÁRIO TOTAL: | [6 empty] | 56.1451
OBSERVAÇÕES
Rodovia: BR-259/ES |  |  | Emergência BR-259/ES
Trecho: ENTR BR-101 (JOÃO NEIVA) - DIV ES/MG
Subtrecho: ENTR BR-101 (JOÃO NEIVA) - ENTR. BR 484 (P/ PONTE SOBRE RIO DOCE)
Segmento: km 16,5
DATA BASE: SETEMBRO/2016 |  | SERVIÇO: | Formas comum de madeira |  |  |  | UNIDADE: m2
CÓDIGO SERVIÇO:1 A 01 401 01
CÓDIGO | EQUIPAMENTO | QUANT. | UTILIZAÇÃO |  | CUSTO OPERACIONAL |  | CUSTO
|  |  | PROD. | IMPROD. | PRODUTIVO | IMPRODUTIVO | HORÁRIO
E 509 | Grupo Gerador - 32,0 KVA (29 kW) | 0.18 | 1 | 0 | 20.4 | 0 | 3.672
E 904 | Máquina de Bancada - serra circular de 12" (4 kW) | 0.18 | 1 | 0 | 2.28 | 0 | 0.4104
[5 empty] | TOTAL (A) |  | 4.0824
CÓDIGO | MAO-DE-OBRA SUPLEMENTAR |  | K ou R | QUANT. | SALÁRIO BASE |  | CUSTO
HORÁRIO
T 603 | Carpinteiro |  |  | 1 |  | 12.41 | 12.41
T 701 | Servente |  |  | 1 |  | 8.3 | 8.3
| Adicional mão de obra (20,51%MO) | [5 empty] | 4.2476
[5 empty] | TOTAL (B) |  | 24.9576
PRODUÇÃO DA EQUIPE (C) |  | 1 | CUSTO HORÁRIO TOTAL (A+B) |  |  |  | 29.04
CUSTO UNITÁRIO DE EXECUÇÃO [ (A)+(B) ] / (C) = (D) | [6 empty] | 29.04
CÓDIGO | MATERIAIS |  |  | UNIDADE | CUSTO | CONSUMO | CUSTO
UNITÁRIO
M 320 | Pregos (18 x 30 ) |  |  | kg | 6.65 | 0.1 | 0.665
M 406 | Caibros 7,5cm x 7,5cm |  |  | m | 15.44 | 1.15 | 17.756
M 408 | Tábua de 3ª - 2,5 cm x 30,0 cm |  |  | m | 9.43 | 1.92 | 18.1056
M 413 | Gastalho 10,0 x 2,5cm |  |  | m | 3.13 | 1.29 | 4.0377
M 621 | Desmoldante |  |  | kg | 5.96 | 0.02 | 0.1192
1 A 00 301 00 | Fornecimento de aço CA-25 |  |  | kg | 3.57 | 0.25 | 0.8925
[5 empty] | TOTAL (E) |  | 41.576
CÓDIGO | TRANSPORTE | DMT | DMT | DMT | CUSTO | CONSUMO | CUSTO
|  | (T) | (P) | (TOT) |  |  | UNITÁRIO
[5 empty] | TOTAL (F) |  | 0
CUSTO DIRETO TOTAL: (D) + (E) + (F) | [6 empty] | 70.626
LUCRO E DESPESAS INDIRETAS:
CUSTO UNITÁRIO TOTAL: | [6 empty] | 70.626
OBSERVAÇÕES
Rodovia: BR-259/ES |  |  | Emergência BR-259/ES
Trecho: ENTR BR-101 (JOÃO NEIVA) - DIV ES/MG
Subtrecho: ENTR BR-101 (JOÃO NEIVA) - ENTR. BR 484 (P/ PONTE SOBRE RIO DOCE)
Segmento: km 16,5
DATA BASE: SETEMBRO/2016 |  | SERVIÇO: | Concreto Fck=10 MPa contr.raz.uso geral |  |  |  | UNIDADE: m3
CÓDIGO SERVIÇO:1 A 01 410 51 |  |  | confecção e lançamento
CÓDIGO | EQUIPAMENTO | QUANT. | UTILIZAÇÃO |  | CUSTO OPERACIONAL |  | CUSTO
|  |  | PROD. | IMPROD. | PRODUTIVO | IMPRODUTIVO | HORÁRIO
E 302 | Betoneira - 400 l (4 kW) | 1 | 1 | 0 | 16.14 | 13.63 | 16.14
E 304 | Transportador Manual - carrinho de mão 80 l | 3 | 0.69 | 0.31 | 0.19 | 0 | 0.4033
E 306 | Vibrador de Concreto - de imersão (2 kW) | 2 | 1 | 0 | 13.88 | 12.49 | 27.77
E 509 | Grupo Gerador - 32,0 KVA (29 kW) | 1 | 1 | 0 | 20.4 | 0 | 20.41
[5 empty] | TOTAL (A) |  | 64.7133
CÓDIGO | MAO-DE-OBRA SUPLEMENTAR |  | K ou R | QUANT. | SALÁRIO BASE |  | CUSTO
HORÁRIO
T 604 | Pedreiro |  |  | 1 |  | 11.19 | 11.2
T 701 | Servente |  |  | 14 |  | 8.3 | 116.24
| Adicional mão de obra (20,51%MO) | [5 empty] | 26.1379
[5 empty] | TOTAL (B) |  | 153.5779
PRODUÇÃO DA EQUIPE (C) |  | 2.5 | CUSTO HORÁRIO TOTAL (A+B) |  |  |  | 218.2912
CUSTO UNITÁRIO DE EXECUÇÃO [ (A)+(B) ] / (C) = (D) | [6 empty] | 87.3065
CÓDIGO | MATERIAIS |  |  | UNIDADE | CUSTO | CONSUMO | CUSTO
UNITÁRIO
M 202 | Cimento Portland |  |  | kg | 0.43 | 315 | 135.7
1 A 00 716 00 | Areia |  |  | m3 | 15 | 0.612 | 9.18
1 A 00 717 00 | Brita |  |  | m3 | 45 | 0.7351 | 33.0795
[5 empty] | TOTAL (E) |  | 177.9595
CÓDIGO | TRANSPORTE | DMT | DMT | DMT | CUSTO | CONSUMO | CUSTO
|  | (T) | (P) | (TOT) |  |  | UNITÁRIO
[5 empty] | TOTAL (F) |  | 0
CUSTO DIRETO TOTAL: (D) + (E) + (F) | [6 empty] | 265.276
LUCRO E DESPESAS INDIRETAS:
CUSTO UNITÁRIO TOTAL: | [6 empty] | 265.276
OBSERVAÇÕES
Rodovia: BR-259/ES |  |  | Emergência BR-259/ES
Trecho: ENTR BR-101 (JOÃO NEIVA) - DIV ES/MG
Subtrecho: ENTR BR-101 (JOÃO NEIVA) - ENTR. BR 484 (P/ PONTE SOBRE RIO DOCE)
Segmento: km 16,5
DATA BASE: SETEMBRO/2016 |  | SERVIÇO: | Concreto Fck=15 MPa contr.raz.uso geral |  |  |  | UNIDADE: m3
CÓDIGO SERVIÇO:1 A 01 415 51 |  |  | confecção e lançamento AC/BC
CÓDIGO | EQUIPAMENTO | QUANT. | UTILIZAÇÃO |  | CUSTO OPERACIONAL |  | CUSTO
|  |  | PROD. | IMPROD. | PRODUTIVO | IMPRODUTIVO | HORÁRIO
E 302 | Betoneira - 400 l (4 kW) | 1 | 1 | 0 | 16.14 | 13.63 | 16.14
E 304 | Transportador Manual - carrinho de mão 80 l | 3 | 0.69 | 0.31 | 0.19 | 0 | 0.4033
E 306 | Vibrador de Concreto - de imersão (2 kW) | 2 | 1 | 0 | 13.88 | 12.49 | 27.77
E 509 | Grupo Gerador - 32,0 KVA (29 kW) | 1 | 1 | 0 | 20.4 | 0 | 20.41
[5 empty] | TOTAL (A) |  | 64.7133
CÓDIGO | MAO-DE-OBRA SUPLEMENTAR |  | K ou R | QUANT. | SALÁRIO BASE |  | CUSTO
HORÁRIO
T 604 | Pedreiro |  |  | 1 |  | 11.19 | 11.2
T 701 | Servente |  |  | 14 |  | 8.3 | 116.24
| Adicional mão de obra (20,51%MO) | [5 empty] | 26.1379
[5 empty] | TOTAL (B) |  | 153.5779
PRODUÇÃO DA EQUIPE (C) |  | 2.5 | CUSTO HORÁRIO TOTAL (A+B) |  |  |  | 218.2912
CUSTO UNITÁRIO DE EXECUÇÃO [ (A)+(B) ] / (C) = (D) | [6 empty] | 87.3065
CÓDIGO | MATERIAIS |  |  | UNIDADE | CUSTO | CONSUMO | CUSTO
UNITÁRIO
M 202 | Cimento Portland |  |  | kg | 0.43 | 315 | 135.7
1 A 00 716 00 | Areia |  |  | m3 | 15 | 0.6148 | 9.222
1 A 00 717 00 | Brita |  |  | m3 | 45 | 0.7351 | 33.0795
[5 empty] | TOTAL (E) |  | 178.0015
CÓDIGO | TRANSPORTE | DMT | DMT | DMT | CUSTO | CONSUMO | CUSTO
|  | (T) | (P) | (TOT) |  |  | UNITÁRIO
[5 empty] | TOTAL (F) |  | 0
CUSTO DIRETO TOTAL: (D) + (E) + (F) | [6 empty] | 265.318
LUCRO E DESPESAS INDIRETAS:
CUSTO UNITÁRIO TOTAL: | [6 empty] | 265.318
OBSERVAÇÕES
Rodovia: BR-259/ES |  |  | Emergência BR-259/ES
Trecho: ENTR BR-101 (JOÃO NEIVA) - DIV ES/MG
Subtrecho: ENTR BR-101 (JOÃO NEIVA) - ENTR. BR 484 (P/ PONTE SOBRE RIO DOCE)
Segmento: km 16,5
DATA BASE: SETEMBRO/2016 |  | SERVIÇO: | Concreto Fck=15 MPa contr.raz.uso geral |  |  |  | UNIDADE: m3
CÓDIGO SERVIÇO:1 A 01 412 51 |  |  | confecção e lançamento AC/BC
CÓDIGO | EQUIPAMENTO | QUANT. | UTILIZAÇÃO |  | CUSTO OPERACIONAL |  | CUSTO
|  |  | PROD. | IMPROD. | PRODUTIVO | IMPRODUTIVO | HORÁRIO
E 302 | Betoneira - 400 l (4 kW) | 1 | 1 | 0 | 16.14 | 13.63 | 16.14
E 304 | Transportador Manual - carrinho de mão 80 l | 3 | 0.69 | 0.31 | 0.19 | 0 | 0.4033
E 306 | Vibrador de Concreto - de imersão (2 kW) | 2 | 1 | 0 | 13.88 | 12.49 | 27.77
E 509 | Grupo Gerador - 32,0 KVA (29 kW) | 1 | 1 | 0 | 20.4 | 0 | 20.41
[5 empty] | TOTAL (A) |  | 64.7133
CÓDIGO | MAO-DE-OBRA SUPLEMENTAR |  | K ou R | QUANT. | SALÁRIO BASE |  | CUSTO
HORÁRIO
T 604 | Pedreiro |  |  | 1 |  | 11.19 | 11.2
T 701 | Servente |  |  | 14 |  | 8.3 | 116.24
| Adicional mão de obra (20,51%MO) | [5 empty] | 26.1379
[5 empty] | TOTAL (B) |  | 153.5779
PRODUÇÃO DA EQUIPE (C) |  | 2.5 | CUSTO HORÁRIO TOTAL (A+B) |  |  |  | 218.2912
CUSTO UNITÁRIO DE EXECUÇÃO [ (A)+(B) ] / (C) = (D) | [6 empty] | 87.3065
CÓDIGO | MATERIAIS |  |  | UNIDADE | CUSTO | CONSUMO | CUSTO
UNITÁRIO
M 202 | Cimento Portland |  |  | kg | 0.43 | 315 | 135.7
1 A 00 716 00 | Areia |  |  | m3 | 15 | 0.6148 | 9.222
1 A 00 717 00 | Brita |  |  | m3 | 45 | 0.7351 | 33.0795
[5 empty] | TOTAL (E) |  | 178.0015
CÓDIGO | TRANSPORTE | DMT | DMT | DMT | CUSTO | CONSUMO | CUSTO
|  | (T) | (P) | (TOT) |  |  | UNITÁRIO
[5 empty] | TOTAL (F) |  | 0
CUSTO DIRETO TOTAL: (D) + (E) + (F) | [6 empty] | 265.318
LUCRO E DESPESAS INDIRETAS:
CUSTO UNITÁRIO TOTAL: | [6 empty] | 265.318
OBSERVAÇÕES
Rodovia: BR-259/ES |  |  | Emergência BR-259/ES
Trecho: ENTR BR-101 (JOÃO NEIVA) - DIV ES/MG
Subtrecho: ENTR BR-101 (JOÃO NEIVA) - ENTR. BR 484 (P/ PONTE SOBRE RIO DOCE)
Segmento: km 16,5
DATA BASE: SETEMBRO/2016 |  | SERVIÇO: | Guia de madeira - 2,5 x 7,0 cm |  |  |  | UNIDADE: m
CÓDIGO SERVIÇO:1 A 01 790 01
CÓDIGO | EQUIPAMENTO | QUANT. | UTILIZAÇÃO |  | CUSTO OPERACIONAL |  | CUSTO
|  |  | PROD. | IMPROD. | PRODUTIVO | IMPRODUTIVO | HORÁRIO
E 509 | Grupo Gerador - 32,0 KVA (29 kW) | 1 | 1 | 0 | 20.4 | 0 | 20.41
E 904 | Máquina de Bancada serra circular | 1 | 1 | 0 | 2.28 | 0 | 2.28
de 12" (4 kW)
[5 empty] | TOTAL (A) |  | 22.69
CÓDIGO | MAO-DE-OBRA SUPLEMENTAR |  | K ou R | QUANT. | SALÁRIO BASE |  | CUSTO
HORÁRIO
T 603 | Carpinteiro |  |  | 1 |  | 12.41 | 12.42
T 701 | Servente |  |  | 1.25 |  | 8.3 | 10.375
| Adicional de mão de obra (20,51%MO) | [5 empty] | 4.6753
[5 empty] | TOTAL (B) |  | 27.4703
PRODUÇÃO DA EQUIPE (C) |  | 100 | CUSTO HORÁRIO TOTAL (A+B) |  |  |  | 50.1603
CUSTO UNITÁRIO DE EXECUÇÃO [ (A)+(B) ] / (C) = (D) | [6 empty] | 0.5016
CÓDIGO | MATERIAIS |  |  | UNIDADE | CUSTO | CONSUMO | CUSTO
UNITÁRIO
M 407 | Tábua de 1ª 2,5 cm x 15,0 cm |  |  | m | 15.12 | 0.5 | 7.56
[5 empty] | TOTAL (E) |  | 7.56
CÓDIGO | TRANSPORTE | DMT | DMT | DMT | CUSTO | CONSUMO | CUSTO
|  | (T) | (P) | (TOT) |  |  | UNITÁRIO
[5 empty] | TOTAL (F) |  | 0
CUSTO DIRETO TOTAL: (D) + (E) + (F) | [6 empty] | 8.0616
LUCRO E DESPESAS INDIRETAS:
CUSTO UNITÁRIO TOTAL: | [6 empty] | 8.0616
OBSERVAÇÕES
Rodovia: BR-259/ES |  |  | Emergência BR-259/ES
Trecho: ENTR BR-101 (JOÃO NEIVA) - DIV ES/MG
Subtrecho: ENTR BR-101 (JOÃO NEIVA) - ENTR. BR 484 (P/ PONTE SOBRE RIO DOCE)
Segmento: km 16,5
DATA BASE: SETEMBRO/2016 |  | SERVIÇO: | Escavação manual em material de 1a categoria |  |  |  | UNIDADE: m3
CÓDIGO SERVIÇO:1 A 01 890 01
CÓDIGO | EQUIPAMENTO | QUANT. | UTILIZAÇÃO |  | CUSTO OPERACIONAL |  | CUSTO
|  |  | PROD. | IMPROD. | PRODUTIVO | IMPRODUTIVO | HORÁRIO
[5 empty] | TOTAL (A) |  | 0
CÓDIGO | MAO-DE-OBRA SUPLEMENTAR |  | K ou R | QUANT. | SALÁRIO BASE |  | CUSTO
HORÁRIO
T 501 | Encarregado de turma |  |  | 0.1 |  | 25.21 | 2.521
T 701 | Servente |  |  | 3 |  | 8.3 | 24.9
| Adicional de mão de obra (20,51%MO) | [5 empty] | 5.624
[5 empty] | TOTAL (B) |  | 33.045
PRODUÇÃO DA EQUIPE (C) |  | 1 | CUSTO HORÁRIO TOTAL (A+B) |  |  |  | 33.045
CUSTO UNITÁRIO DE EXECUÇÃO [ (A)+(B) ] / (C) = (D) | [6 empty] | 33.045
CÓDIGO | MATERIAIS |  |  | UNIDADE | CUSTO | CONSUMO | CUSTO
UNITÁRIO
[5 empty] | TOTAL (E) |  | 0
CÓDIGO | TRANSPORTE | DMT | DMT | DMT | CUSTO | CONSUMO | CUSTO
|  | (T) | (P) | (TOT) |  |  | UNITÁRIO
TOTAL (F)
CUSTO DIRETO TOTAL: (D) + (E) + (F) | [6 empty] | 33.045
LUCRO E DESPESAS INDIRETAS:
CUSTO UNITÁRIO TOTAL: | [6 empty] | 33.055
OBSERVAÇÕES
Rodovia: BR-259/ES |  |  | Emergência BR-259/ES
Trecho: ENTR BR-101 (JOÃO NEIVA) - DIV ES/MG
Subtrecho: ENTR BR-101 (JOÃO NEIVA) - ENTR. BR 484 (P/ PONTE SOBRE RIO DOCE)
Segmento: km 16,5
DATA BASE: SETEMBRO/2016 |  | SERVIÇO: | Compactação manual |  |  |  | UNIDADE: m3
CÓDIGO SERVIÇO:1 A 01 893 01
CÓDIGO | EQUIPAMENTO | QUANT. | UTILIZAÇÃO |  | CUSTO OPERACIONAL |  | CUSTO
|  |  | PROD. | IMPROD. | PRODUTIVO | IMPRODUTIVO | HORÁRIO
E 906 | Compactador Manual - soquete | 1 | 1 | 0 | 17.13 | 12.49 | 17.13
vibratório (2 kW)
[5 empty] | TOTAL (A) |  | 17.13
CÓDIGO | MAO-DE-OBRA SUPLEMENTAR |  | K ou R | QUANT. | SALÁRIO BASE |  | CUSTO
HORÁRIO
[5 empty] | TOTAL (B) |  | 0
PRODUÇÃO DA EQUIPE (C) |  | 1.5 | CUSTO HORÁRIO TOTAL (A+B) |  |  |  | 17.13
CUSTO UNITÁRIO DE EXECUÇÃO [ (A)+(B) ] / (C) = (D) | [6 empty] | 11.42
CÓDIGO | MATERIAIS |  |  | UNIDADE | CUSTO | CONSUMO | CUSTO
UNITÁRIO
[5 empty] | TOTAL (E) |  | 0
CÓDIGO | TRANSPORTE | DMT | DMT | DMT | CUSTO | CONSUMO | CUSTO
|  | (T) | (P) | (TOT) |  |  | UNITÁRIO
TOTAL (F)
CUSTO DIRETO TOTAL: (D) + (E) + (F) | [6 empty] | 11.42
LUCRO E DESPESAS INDIRETAS:
CUSTO UNITÁRIO TOTAL: | [6 empty] | 11.42
OBSERVAÇÕES
Rodovia: BR-259/ES |  |  | Emergência BR-259/ES
Trecho: ENTR BR-101 (JOÃO NEIVA) - DIV ES/MG
Subtrecho: ENTR BR-101 (JOÃO NEIVA) - ENTR. BR 484 (P/ PONTE SOBRE RIO DOCE)
Segmento: km 16,5
DATA BASE: SETEMBRO/2016 |  | SERVIÇO: | Fornecimento, preparo e colocação nas formas |  |  |  | UNIDADE: kg
CÓDIGO SERVIÇO:1 A 01 580 02 |  |  | aço CA 50
CÓDIGO | EQUIPAMENTO | QUANT. | UTILIZAÇÃO |  | CUSTO OPERACIONAL |  | CUSTO
|  |  | PROD. | IMPROD. | PRODUTIVO | IMPRODUTIVO | HORÁRIO
TOTAL (A)
CÓDIGO | MAO-DE-OBRA SUPLEMENTAR |  | K ou R | QUANT. | SALÁRIO BASE |  | CUSTO
HORÁRIO
T 501 | Encarregado de turma |  |  | 0.02 |  | 25.21 | 0.5042
T 605 | Armador |  |  | 0.08 |  | 11.19 | 0.8952
T 701 | Servente |  |  | 0.14 |  | 8.3 | 1.162
| Adicional mão de obra (20,51%MO) | [5 empty] | 0.52534
[5 empty] | TOTAL (B) |  | 3.0867
PRODUÇÃO DA EQUIPE (C) |  | 1 | CUSTO HORÁRIO TOTAL (A+B) |  |  |  | 3.0867
CUSTO UNITÁRIO DE EXECUÇÃO [ (A)+(B) ] / (C) = (D) | [6 empty] | 3.0867
CÓDIGO | MATERIAIS |  |  | UNIDADE | CUSTO | CONSUMO | CUSTO
UNITÁRIO
M 319 | Arame recozido nº 18 |  |  | kg | 7.16 | 0.01 | 0.0716
1 A 00 302 00 | Aço CA 50 |  |  | kg | 3.26 | 1.1 | 3.586
[5 empty] | TOTAL (E) |  | 3.6576
CÓDIGO | TRANSPORTE | DMT | DMT | DMT | CUSTO | CONSUMO | CUSTO
|  | (T) | (P) | (TOT) |  |  | UNITÁRIO
[5 empty] | TOTAL (F) |  | 0
CUSTO DIRETO TOTAL: (D) + (E) + (F) | [6 empty] | 6.7443
LUCRO E DESPESAS INDIRETAS:
CUSTO UNITÁRIO TOTAL: | [6 empty] | 6.7543
OBSERVAÇÕES
Rodovia: BR-259/ES |  |  | Emergência BR-259/ES
Trecho: ENTR BR-101 (JOÃO NEIVA) - DIV ES/MG
Subtrecho: ENTR BR-101 (JOÃO NEIVA) - ENTR. BR 484 (P/ PONTE SOBRE RIO DOCE)
Segmento: km 16,5
DATA BASE: SETEMBRO/2016 |  | SERVIÇO: | Alvenaria de pedra argamassada AC/PC |  |  |  | UNIDADE: m3
CÓDIGO SERVIÇO:1 A 00 901 51
CÓDIGO | EQUIPAMENTO | QUANT. | UTILIZAÇÃO |  | CUSTO OPERACIONAL |  | CUSTO
|  |  | PROD. | IMPROD. | PRODUTIVO | IMPRODUTIVO | HORÁRIO
E 402 | Caminhão Carroceria - de madeira 15 t (210 kW) | 0.01 | 1 | 0 | 146.97 | 15.76 | 1.4697
[5 empty] | TOTAL (A) |  | 1.4697
CÓDIGO | MAO-DE-OBRA SUPLEMENTAR |  | K ou R | QUANT. | SALÁRIO BASE |  | CUSTO
HORÁRIO
T 604 | Pedreiro |  |  | 1 |  | 11.19 | 11.2
T 701 | Servente |  |  | 4 |  | 8.3 | 33.21
| Adicional mão de obra (20,51%MO) | [5 empty] | 9.1185
[5 empty] | TOTAL (B) |  | 53.5285
PRODUÇÃO DA EQUIPE (C) |  | 1 | CUSTO HORÁRIO TOTAL (A+B) |  |  |  | 54.9882
CUSTO UNITÁRIO DE EXECUÇÃO [ (A)+(B) ] / (C) = (D) | [6 empty] | 54.9882
CÓDIGO | MATERIAIS |  |  | UNIDADE | CUSTO | CONSUMO | CUSTO
UNITÁRIO
M 710 | Rachão e pedra de mão |  |  | m3 | 40 | 0.8 | 32
1 A 01 603 51 | Argamassa cimento-areia 1:3 AC |  |  | m3 | 306.0491 | 0.32 | 97.9357
[5 empty] | TOTAL (E) |  | 129.9357
CÓDIGO | TRANSPORTE | DMT | DMT | DMT | CUSTO | CONSUMO | CUSTO
|  | (T) | (P) | (TOT) |  |  | UNITÁRIO
[5 empty] | TOTAL (F) |  | 0
CUSTO DIRETO TOTAL: (D) + (E) + (F) | [6 empty] | 184.9239
LUCRO E DESPESAS INDIRETAS:
CUSTO UNITÁRIO TOTAL: | [6 empty] | 184.9239
OBSERVAÇÕES
Rodovia: BR-259/ES |  |  | Emergência BR-259/ES
Trecho: ENTR BR-101 (JOÃO NEIVA) - DIV ES/MG
Subtrecho: ENTR BR-101 (JOÃO NEIVA) - ENTR. BR 484 (P/ PONTE SOBRE RIO DOCE)
Segmento: km 16,5
DATA BASE: SETEMBRO/2016 |  | SERVIÇO: | Argamassa cimento e areia 1:3 AC |  |  |  | UNIDADE: m3
CÓDIGO SERVIÇO:1 A 01 603 51
CÓDIGO | EQUIPAMENTO | QUANT. | UTILIZAÇÃO |  | CUSTO OPERACIONAL |  | CUSTO
|  |  | PROD. | IMPROD. | PRODUTIVO | IMPRODUTIVO | HORÁRIO
E 302 | Betoneira - 400 l (4 kW) | 1 | 1 | 0 | 16.14 | 13.63 | 16.14
E 304 | Transportador Manual - carrinho de mão 80 l | 3 | 1 | 0 | 0.19 | 0 | 0.57
E 509 | Grupo Gerador - 32,0 KVA (29 kW) | 1 | 1 | 0 | 20.4 | 0 | 20.4
[5 empty] | TOTAL (A) |  | 37.12
CÓDIGO | MAO-DE-OBRA SUPLEMENTAR |  | K ou R | QUANT. | SALÁRIO BASE |  | CUSTO
HORÁRIO
T 604 | Pedreiro |  |  | 1 |  | 11.19 | 11.19
T 701 | Servente |  |  | 14 |  | 8.3 | 116.2
| Adicional mão de obra (20,51%MO) | [5 empty] | 26.1377
[5 empty] | TOTAL (B) |  | 153.5277
PRODUÇÃO DA EQUIPE (C) |  | 2.5 | CUSTO HORÁRIO TOTAL (A+B) |  |  |  | 190.6477
CUSTO UNITÁRIO DE EXECUÇÃO [ (A)+(B) ] / (C) = (D) | [6 empty] | 76.2591
CÓDIGO | MATERIAIS |  |  | UNIDADE | CUSTO | CONSUMO | CUSTO
UNITÁRIO
M 202 | Cimento Portland |  |  | kg | 0.43 | 490 | 211.79
1 A 00 716 00 | Areia |  |  | m3 | 15 | 1.2 | 18
[5 empty] | TOTAL (E) |  | 229.79
CÓDIGO | TRANSPORTE | DMT | DMT | DMT | CUSTO | CONSUMO | CUSTO
|  | (T) | (P) | (TOT) |  |  | UNITÁRIO
[5 empty] | TOTAL (F) |  | 0
CUSTO DIRETO TOTAL: (D) + (E) + (F) | [6 empty] | 306.0491
LUCRO E DESPESAS INDIRETAS:
CUSTO UNITÁRIO TOTAL: | [6 empty] | 306.0491
OBSERVAÇÕES
Rodovia: BR-259/ES |  |  | Emergência BR-259/ES
Trecho: ENTR BR-101 (JOÃO NEIVA) - DIV ES/MG
Subtrecho: ENTR BR-101 (JOÃO NEIVA) - ENTR. BR 484 (P/ PONTE SOBRE RIO DOCE)
Segmento: km 16,5
DATA BASE: SETEMBRO/2016 |  | SERVIÇO: | Confecção de tubos de concreto D = 0,80 m |  |  |  | UNIDADE: m
CÓDIGO SERVIÇO:1 A 01 760 51 |  |  | CA-4
CÓDIGO | EQUIPAMENTO | QUANT. | UTILIZAÇÃO |  | CUSTO OPERACIONAL |  | CUSTO
|  |  | PROD. | IMPROD. | PRODUTIVO | IMPRODUTIVO | HORÁRIO
E 311 | Fábric. Pré-Moldado Concreto - tubos D=0,8 m M / F (2kW) | 1 | 0.4 | 0.6 | 7.09 | 0 | 2.836
[5 empty] | TOTAL (A) |  | 2.836
CÓDIGO | MAO-DE-OBRA SUPLEMENTAR |  | K ou R | QUANT. | SALÁRIO BASE |  | CUSTO
HORÁRIO
T 501 | Encarregado de turma |  |  | 0.2 |  | 25.21 | 5.042
T 701 | Servente |  |  | 1.2 |  | 8.3 | 9.96
| Adicional mão de obra (20,51%MO) | [5 empty] | 3.0769
[5 empty] | TOTAL (B) |  | 18.0789
PRODUÇÃO DA EQUIPE (C) |  | 1 | CUSTO HORÁRIO TOTAL (A+B) |  |  |  | 20.9249
CUSTO UNITÁRIO DE EXECUÇÃO [ (A)+(B) ] / (C) = (D) | [6 empty] | 20.9249
CÓDIGO | MATERIAIS |  |  | UNIDADE | CUSTO | CONSUMO | CUSTO
UNITÁRIO
1 A 01 423 50 | Concr.fck=18MPa para pré-moldados (tubos) AC/BC |  |  | m3 | 267.2819 | 0.2827 | 75.5606
1 A 01 580 01 | Forn.,preparo, colocação formas aço CA-60 |  |  | kg | 7.1513 | 20 | 142.9569
[5 empty] | TOTAL (E) |  | 218.5374
CÓDIGO | TRANSPORTE | DMT | DMT | DMT | CUSTO | CONSUMO | CUSTO
|  | (T) | (P) | (TOT) |  |  | UNITÁRIO
TOTAL (F)
CUSTO DIRETO TOTAL: (D) + (E) + (F) | [6 empty] | 239.4624
LUCRO E DESPESAS INDIRETAS:
CUSTO UNITÁRIO TOTAL: | [6 empty] | 239.4624
OBSERVAÇÕES
Rodovia: BR-259/ES |  |  | Emergência BR-259/ES
Trecho: ENTR BR-101 (JOÃO NEIVA) - DIV ES/MG
Subtrecho: ENTR BR-101 (JOÃO NEIVA) - ENTR. BR 484 (P/ PONTE SOBRE RIO DOCE)
Segmento: km 16,5
DATA BASE: SETEMBRO/2016 |  | SERVIÇO: | Concr.fck=18MPa para pré-moldados (tubos) AC/BC |  |  |  | UNIDADE: m3
CÓDIGO SERVIÇO:1 A 01 423 50
CÓDIGO | EQUIPAMENTO | QUANT. | UTILIZAÇÃO |  | CUSTO OPERACIONAL |  | CUSTO
|  |  | PROD. | IMPROD. | PRODUTIVO | IMPRODUTIVO | HORÁRIO
E 302 | Betoneira - 400 l (4 kW) | 1 | 1 | 0 | 16.14 | 13.63 | 16.14
E 304 | Transportador Manual - carrinho de mão 80 l | 4 | 1 | 0 | 0.19 | 0 | 0.77
E 509 | Grupo Gerador - 32,0 KVA (29 kW) | 1 | 1 | 0 | 20.4 | 0 | 20.41
[5 empty] | TOTAL (A) |  | 37.31
CÓDIGO | MAO-DE-OBRA SUPLEMENTAR |  | K ou R | QUANT. | SALÁRIO BASE |  | CUSTO
HORÁRIO
T 501 | Encarregado de turma |  |  | 1 |  | 25.21 | 25.21
T 604 | Pedreiro |  |  | 1 |  | 11.19 | 11.2
T 701 | Servente |  |  | 14 |  | 8.3 | 116.24
| Adicional mão de obra (20,51%MO) | [5 empty] | 31.3085
[5 empty] | TOTAL (B) |  | 183.9585
PRODUÇÃO DA EQUIPE (C) |  | 2.5 | CUSTO HORÁRIO TOTAL (A+B) |  |  |  | 221.2685
CUSTO UNITÁRIO DE EXECUÇÃO [ (A)+(B) ] / (C) = (D) | [6 empty] | 88.5074
CÓDIGO | MATERIAIS |  |  | UNIDADE | CUSTO | CONSUMO | CUSTO
UNITÁRIO
M 202 | Cimento Portland |  |  | kg | 0.43 | 316.829 | 136.4865
1 A 00 716 00 | Areia |  |  | m3 | 15 | 0.6139 | 9.2085
1 A 00 717 00 | Brita |  |  | m3 | 45 | 0.7351 | 33.0795
[5 empty] | TOTAL (E) |  | 178.7745
CÓDIGO | TRANSPORTE | DMT | DMT | DMT | CUSTO | CONSUMO | CUSTO
|  | (T) | (P) | (TOT) |  |  | UNITÁRIO
[5 empty] | TOTAL (F) |  | 0
CUSTO DIRETO TOTAL: (D) + (E) + (F) | [6 empty] | 267.2819
LUCRO E DESPESAS INDIRETAS:
CUSTO UNITÁRIO TOTAL: | [6 empty] | 267.2819
OBSERVAÇÕES
Rodovia: BR-259/ES |  |  | Emergência BR-259/ES
Trecho: ENTR BR-101 (JOÃO NEIVA) - DIV ES/MG
Subtrecho: ENTR BR-101 (JOÃO NEIVA) - ENTR. BR 484 (P/ PONTE SOBRE RIO DOCE)
Segmento: km 16,5
DATA BASE: SETEMBRO/2016 |  | SERVIÇO: | Forn.,preparo, colocação formas aço CA-60 |  |  |  | UNIDADE: kg
CÓDIGO SERVIÇO:1 A 01 580 01
CÓDIGO | EQUIPAMENTO | QUANT. | UTILIZAÇÃO |  | CUSTO OPERACIONAL |  | CUSTO
|  |  | PROD. | IMPROD. | PRODUTIVO | IMPRODUTIVO | HORÁRIO
TOTAL (A)
CÓDIGO | MAO-DE-OBRA SUPLEMENTAR |  | K ou R | QUANT. | SALÁRIO BASE |  | CUSTO
HORÁRIO
T 501 | Encarregado de turma |  |  | 0.02 |  | 25.21 | 0.5042
T 605 | Armador |  |  | 0.08 |  | 11.19 | 0.8952
T 701 | Servente |  |  | 0.14 |  | 8.3 | 1.162
| Adicional mão de obra (20,51%MO) | [5 empty] | 0.52534
[5 empty] | TOTAL (B) |  | 3.0867
PRODUÇÃO DA EQUIPE (C) |  | 1 | CUSTO HORÁRIO TOTAL (A+B) |  |  |  | 3.0867
CUSTO UNITÁRIO DE EXECUÇÃO [ (A)+(B) ] / (C) = (D) | [6 empty] | 3.0867
CÓDIGO | MATERIAIS |  |  | UNIDADE | CUSTO | CONSUMO | CUSTO
UNITÁRIO
M 319 | Arame recozido nº 18 |  |  | kg | 7.16 | 0.01 | 0.0716
1 A 00 302 00 | Aço CA 50 |  |  | kg | 3.63 | 1.1 | 3.993
[5 empty] | TOTAL (E) |  | 4.0646
CÓDIGO | TRANSPORTE | DMT | DMT | DMT | CUSTO | CONSUMO | CUSTO
|  | (T) | (P) | (TOT) |  |  | UNITÁRIO
[5 empty] | TOTAL (F) |  | 0
CUSTO DIRETO TOTAL: (D) + (E) + (F) | [6 empty] | 7.1513
LUCRO E DESPESAS INDIRETAS:
CUSTO UNITÁRIO TOTAL: | [6 empty] | 7.1513
OBSERVAÇÕES
Rodovia: BR-259/ES |  |  | Emergência BR-259/ES
Trecho: ENTR BR-101 (JOÃO NEIVA) - DIV ES/MG
Subtrecho: ENTR BR-101 (JOÃO NEIVA) - ENTR. BR 484 (P/ PONTE SOBRE RIO DOCE)
Segmento: km 16,5
DATA BASE: SETEMBRO/2016 |  | SERVIÇO: | Concreto ciclópico fck=15 MPa AC/BC/PC |  |  |  | UNIDADE: m3
CÓDIGO SERVIÇO:1 A 01 512 60
CÓDIGO | EQUIPAMENTO | QUANT. | UTILIZAÇÃO |  | CUSTO OPERACIONAL |  | CUSTO
|  |  | PROD. | IMPROD. | PRODUTIVO | IMPRODUTIVO | HORÁRIO
[5 empty] | TOTAL (A) |  | -0.01
CÓDIGO | MAO-DE-OBRA SUPLEMENTAR |  | K ou R | QUANT. | SALÁRIO BASE |  | CUSTO
HORÁRIO
T 604 | Pedreiro |  |  | 0.3 |  | 11.19 | 3.357
T 701 | Servente |  |  | 4 |  | 8.3 | 33.21
| Adicional mão de obra (20,51%MO) | [5 empty] | 7.4999
[5 empty] | TOTAL (B) |  | 44.0669
PRODUÇÃO DA EQUIPE (C) |  | 3.5 | CUSTO HORÁRIO TOTAL (A+B) |  |  |  | 44.0569
CUSTO UNITÁRIO DE EXECUÇÃO [ (A)+(B) ] / (C) = (D) | [6 empty] | 12.5877
CÓDIGO | MATERIAIS |  |  | UNIDADE | CUSTO | CONSUMO | CUSTO
UNITÁRIO
1 A 01 155 51 | Rachão ou pedra-de-mão comercial (cont e rest)/ PC |  |  | m³ | 40 | 0.345 | 13.8
1 A 01 412 51 | Concr.fck=15MPa c.raz uso ger conf/lanç AC/BC |  |  | m³ | 265.318 | 0.7 | 185.7226
[5 empty] | TOTAL (E) |  | 199.5226
CÓDIGO | TRANSPORTE | DMT | DMT | DMT | CUSTO | CONSUMO | CUSTO
|  | (T) | (P) | (TOT) |  |  | UNITÁRIO
[5 empty] | TOTAL (F) |  | 0
CUSTO DIRETO TOTAL: (D) + (E) + (F) | [6 empty] | 212.1203
LUCRO E DESPESAS INDIRETAS:
CUSTO UNITÁRIO TOTAL: | [6 empty] | 212.1203
OBSERVAÇÕES
Rodovia: BR-259/ES |  |  | Emergência BR-259/ES
Trecho: ENTR BR-101 (JOÃO NEIVA) - DIV ES/MG
Subtrecho: ENTR BR-101 (JOÃO NEIVA) - ENTR. BR 484 (P/ PONTE SOBRE RIO DOCE)
Segmento: km 16,5
DATA BASE: SETEMBRO/2016 |  | SERVIÇO: | Argamassa cimento e areia 1:4 AC |  |  |  | UNIDADE: m3
CÓDIGO SERVIÇO:1 A 01 604 51
CÓDIGO | EQUIPAMENTO | QUANT. | UTILIZAÇÃO |  | CUSTO OPERACIONAL |  | CUSTO
|  |  | PROD. | IMPROD. | PRODUTIVO | IMPRODUTIVO | HORÁRIO
E 302 | Betoneira - 400 l (4 kW) | 1 | 1 | 0 | 16.14 | 13.63 | 16.14
E 304 | Transportador Manual - carrinho de mão 80 l | 3 | 1 | 0 | 0.19 | 0 | 0.58
E 509 | Grupo Gerador - 32,0 KVA (29 kW) | 1 | 1 | 0 | 20.4 | 0 | 20.41
[5 empty] | TOTAL (A) |  | 37.13
CÓDIGO | MAO-DE-OBRA SUPLEMENTAR |  | K ou R | QUANT. | SALÁRIO BASE |  | CUSTO
HORÁRIO
T 604 | Pedreiro |  |  | 1 |  | 11.19 | 11.2
T 701 | Servente |  |  | 14 |  | 8.3 | 116.24
| Adicional mão de obra (20,51%MO) | [5 empty] | 26.1379
[5 empty] | TOTAL (B) |  | 153.5779
PRODUÇÃO DA EQUIPE (C) |  | 2.5 | CUSTO HORÁRIO TOTAL (A+B) |  |  |  | 190.7079
CUSTO UNITÁRIO DE EXECUÇÃO [ (A)+(B) ] / (C) = (D) | [6 empty] | 76.2832
CÓDIGO | MATERIAIS |  |  | UNIDADE | CUSTO | CONSUMO | CUSTO
UNITÁRIO
M 202 | Cimento Portland |  |  | kg | 0.43 | 370 | 159.4
1 A 00 716 00 | Areia |  |  | m3 | 15 | 1.22 | 18.3
[5 empty] | TOTAL (E) |  | 177.7
CÓDIGO | TRANSPORTE | DMT | DMT | DMT | CUSTO | CONSUMO | CUSTO
|  | (T) | (P) | (TOT) |  |  | UNITÁRIO
[5 empty] | TOTAL (F) |  | 0
CUSTO DIRETO TOTAL: (D) + (E) + (F) | [6 empty] | 253.9732
LUCRO E DESPESAS INDIRETAS:
CUSTO UNITÁRIO TOTAL: | [6 empty] | 253.9732
OBSERVAÇÕES
Rodovia: BR-259/ES |  |  | Emergência BR-259/ES
Trecho: ENTR BR-101 (JOÃO NEIVA) - DIV ES/MG
Subtrecho: ENTR BR-101 (JOÃO NEIVA) - ENTR. BR 484 (P/ PONTE SOBRE RIO DOCE)
Segmento: km 16,5
DATA BASE: SETEMBRO/2016 |  | SERVIÇO: | Dentes para bueiros simples D=0,80 m |  |  |  | UNIDADE: unid
CÓDIGO SERVIÇO:1 A 00 907 51
CÓDIGO | EQUIPAMENTO | QUANT. | UTILIZAÇÃO |  | CUSTO OPERACIONAL |  | CUSTO
|  |  | PROD. | IMPROD. | PRODUTIVO | IMPRODUTIVO | HORÁRIO
TOTAL (A)
CÓDIGO | MAO-DE-OBRA SUPLEMENTAR |  | K ou R | QUANT. | SALÁRIO BASE |  | CUSTO
HORÁRIO
T 604 | Pedreiro |  |  | 0.16 |  | 11.19 | 1.7904
T 701 | Servente |  |  | 0.3 |  | 8.3 | 2.49
| Adicional mão de obra (20,51%MO) | [5 empty] | 0.87791
[5 empty] | TOTAL (B) |  | 5.1583
PRODUÇÃO DA EQUIPE (C) |  | 1 | CUSTO HORÁRIO TOTAL (A+B) |  |  |  | 5.1583
CUSTO UNITÁRIO DE EXECUÇÃO [ (A)+(B) ] / (C) = (D) | [6 empty] | 5.1583
CÓDIGO | MATERIAIS |  |  | UNIDADE | CUSTO | CONSUMO | CUSTO
UNITÁRIO
1 A 01 512 60 | Concreto ciclópico fck=15 MPa AC/BC/PC |  |  | m3 | 212.1203 | 0.192 | 40.7271
1 A 01 580 02 | Forn.,preparo, colocação formas aço CA-50 |  |  | kg | 6.7543 | 1.386 | 9.3515
[5 empty] | TOTAL (E) |  | 50.0786
CÓDIGO | TRANSPORTE | DMT | DMT | DMT | CUSTO | CONSUMO | CUSTO
|  | (T) | (P) | (TOT) |  |  | UNITÁRIO
TOTAL (F)
CUSTO DIRETO TOTAL: (D) + (E) + (F) | [6 empty] | 55.2369
LUCRO E DESPESAS INDIRETAS:
CUSTO UNITÁRIO TOTAL: | [6 empty] | 55.2369
OBSERVAÇÕES
Rodovia: BR-259/ES |  |  | Emergência BR-259/ES
Trecho: ENTR BR-101 (JOÃO NEIVA) - DIV ES/MG
Subtrecho: ENTR BR-101 (JOÃO NEIVA) - ENTR. BR 484 (P/ PONTE SOBRE RIO DOCE)
Segmento: km 16,5
DATA BASE: SETEMBRO/2016 |  | SERVIÇO: | Transporte local basc. 5 m³ em rodov. pav. |  |  |  | UNIDADE: t x km
CÓDIGO SERVIÇO:3 S 09 002 00
CÓDIGO | EQUIPAMENTO | QUANT. | UTILIZAÇÃO |  | CUSTO OPERACIONAL |  | CUSTO
|  |  | PROD. | IMPROD. | PRODUTIVO | IMPRODUTIVO | HORÁRIO
E 402 | Caminhão Basculante - 10 m3 - 15 t (210 kW) | 1 | 1 | 0 | 90.17 | 15.76 | 90.17
[5 empty] | TOTAL (A) |  | 90.17
CÓDIGO | MAO-DE-OBRA SUPLEMENTAR |  | K ou R | QUANT. | SALÁRIO BASE |  | CUSTO
HORÁRIO
[5 empty] | TOTAL (B) |  | 0
PRODUÇÃO DA EQUIPE (C) |  | 169 | CUSTO HORÁRIO TOTAL (A+B) |  |  |  | 90.17
CUSTO UNITÁRIO DE EXECUÇÃO [ (A)+(B) ] / (C) = (D) | [6 empty] | 0.53355
CÓDIGO | MATERIAIS |  |  | UNIDADE | CUSTO | CONSUMO | CUSTO
UNITÁRIO
TOTAL (E)
CÓDIGO | TRANSPORTE | DMT | DMT | DMT | CUSTO | CONSUMO | CUSTO
|  | (T) | (P) | (TOT) |  |  | UNITÁRIO
TOTAL (F)
CUSTO DIRETO TOTAL: (D) + (E) + (F) | [6 empty] | 0.53355
LUCRO E DESPESAS INDIRETAS: 34,32% | [6 empty] | 0.18311
CUSTO UNITÁRIO TOTAL: | [6 empty] | 0.71666
OBSERVAÇÕES
Rodovia: BR-259/ES |  |  | Emergência BR-259/ES
Trecho: ENTR BR-101 (JOÃO NEIVA) - DIV ES/MG
Subtrecho: ENTR BR-101 (JOÃO NEIVA) - ENTR. BR 484 (P/ PONTE SOBRE RIO DOCE)
Segmento: km 16,5
DATA BASE: SETEMBRO/2016 |  | SERVIÇO: | Transporte local c/ carroceria 15 t rodov. pav. |  |  |  | UNIDADE: t x km
CÓDIGO SERVIÇO:3 S 09 002 41
CÓDIGO | EQUIPAMENTO | QUANT. | UTILIZAÇÃO |  | CUSTO OPERACIONAL |  | CUSTO
|  |  | PROD. | IMPROD. | PRODUTIVO | IMPRODUTIVO | HORÁRIO
E 402 | Caminhão Carroceria - de madeira 15 t (210 kW) | 1 | 1 | 0 | 69.69 | 15.76 | 69.69
[5 empty] | TOTAL (A) |  | 69.69
CÓDIGO | MAO-DE-OBRA SUPLEMENTAR |  | K ou R | QUANT. | SALÁRIO BASE |  | CUSTO
HORÁRIO
T 701 | Servente |  |  | 2 |  | 8.3 | 16.6
| Adicional mão de obra (15,51%MO) | [5 empty] | 2.5847
[5 empty] | TOTAL (B) |  | 19.1847
PRODUÇÃO DA EQUIPE (C) |  | 96 | CUSTO HORÁRIO TOTAL (A+B) |  |  |  | 88.8847
CUSTO UNITÁRIO DE EXECUÇÃO [ (A)+(B) ] / (C) = (D) | [6 empty] | 0.92588
CÓDIGO | MATERIAIS |  |  | UNIDADE | CUSTO | CONSUMO | CUSTO
UNITÁRIO
TOTAL (E)
CÓDIGO | TRANSPORTE | DMT | DMT | DMT | CUSTO | CONSUMO | CUSTO
|  | (T) | (P) | (TOT) |  |  | UNITÁRIO
TOTAL (F)
CUSTO DIRETO TOTAL: (D) + (E) + (F) | [6 empty] | 0.92588
LUCRO E DESPESAS INDIRETAS: 34,32% | [6 empty] | 0.31776
CUSTO UNITÁRIO TOTAL: | [6 empty] | 1.2436
OBSERVAÇÕES
Rodovia: BR-259/ES |  |  | Emergência BR-259/ES
Trecho: ENTR BR-101 (JOÃO NEIVA) - DIV ES/MG
Subtrecho: ENTR BR-101 (JOÃO NEIVA) - ENTR. BR 484 (P/ PONTE SOBRE RIO DOCE)
Segmento: km 16,5

## TERRAPLANAGEM
DATA BASE: SETEMBRO/2016 |  | SERVIÇO: | Desmatamento, destocamento, limpeza áreas |  |  |  | UNIDADE: m2
CÓDIGO SERVIÇO:2 S 01 000 00 |  |  | com árvores diam até 0,15m
CÓDIGO | EQUIPAMENTO | QUANT. | UTILIZAÇÃO |  | CUSTO OPERACIONAL |  | CUSTO
|  |  | PROD. | IMPROD. | PRODUTIVO | IMPRODUTIVO | HORÁRIO
E 003 | Trator de esteiras c/lâmina 259 kw | 1 | 1 | 0 | 406.99 | 18.58 | 406.99
[5 empty] | TOTAL (A) |  | 406.99
CÓDIGO | MAO-DE-OBRA SUPLEMENTAR |  | K ou R | QUANT. | SALÁRIO BASE |  | CUSTO
HORÁRIO
T 501 | Encarregado de turma |  |  | 0.5 |  | 25.21 | 12.605
T 701 | Servente |  |  | 2 |  | 8.3 | 16.6
| Adicional de mão de obra (15,51%MO) | [5 empty] | 4.5297
[5 empty] | TOTAL (B) |  | 33.7347
PRODUÇÃO DA EQUIPE (C) |  | 1444 | CUSTO HORÁRIO TOTAL (A+B) |  |  |  | 440.7247
CUSTO UNITÁRIO DE EXECUÇÃO [ (A)+(B) ] / (C) = (D) | [6 empty] | 0.30521
CÓDIGO | MATERIAIS |  |  | UNIDADE | CUSTO | CONSUMO | CUSTO
UNITÁRIO
TOTAL (E)
CÓDIGO | TRANSPORTE | DMT | DMT | DMT | CUSTO | CONSUMO | CUSTO
|  | (T) | (P) | (TOT) |  |  | UNITÁRIO
TOTAL (F)
CUSTO DIRETO TOTAL: (D) + (E) + (F) | [6 empty] | 0.30521
LUCRO E DESPESAS INDIRETAS: 34,32% | [6 empty] | 0.10475
CUSTO UNITÁRIO TOTAL: | [6 empty] | 0.40996
OBSERVAÇÕES
Rodovia: BR-259/ES |  |  | Emergência BR-259/ES
Trecho: ENTR BR-101 (JOÃO NEIVA) - DIV ES/MG
Subtrecho: ENTR BR-101 (JOÃO NEIVA) - ENTR. BR 484 (P/ PONTE SOBRE RIO DOCE)
Segmento: km 16,5
DATA BASE: SETEMBRO/2016 |  | SERVIÇO: | Esc. carga transp. mat 1ª cat DMT 800 a 1000m c/e |  |  |  | UNIDADE: m3
CÓDIGO SERVIÇO:2 S 01 100 26
CÓDIGO | EQUIPAMENTO | QUANT. | UTILIZAÇÃO |  | CUSTO OPERACIONAL |  | CUSTO
|  |  | PROD. | IMPROD. | PRODUTIVO | IMPRODUTIVO | HORÁRIO
E 062 | Esc. hidráulica - c/ esteira (200 kW) | 1 | 1 | 0 | 282.84 | 21.09 | 282.84
E 006 | Motoniveladora - (103 kW) | 1 | 0.22 | 0.78 | 167.08 | 18.58 | 51.26
E 432 | Caminhão basculante 40 t (294 kW) | 4 | 1 | 0 | 210.6 | 15.76 | 842.4
[5 empty] | TOTAL (A) |  | 1176.51
CÓDIGO | MAO-DE-OBRA SUPLEMENTAR |  | K ou R | QUANT. | SALÁRIO BASE |  | CUSTO
HORÁRIO
T 501 | Encarregado de turma |  |  | 1 |  | 25.21 | 25.21
T 701 | Servente |  |  | 3 |  | 8.3 | 24.91
| Adicional de mão de obra (15,51%MO) | [5 empty] | 7.7736
[5 empty] | TOTAL (B) |  | 57.8936
PRODUÇÃO DA EQUIPE (C) |  | 192 | CUSTO HORÁRIO TOTAL (A+B) |  |  |  | 1234.4036
CUSTO UNITÁRIO DE EXECUÇÃO [ (A)+(B) ] / (C) = (D) | [6 empty] | 6.4292
CÓDIGO | MATERIAIS |  |  | UNIDADE | CUSTO | CONSUMO | CUSTO
UNITÁRIO
TOTAL (E)
CÓDIGO | TRANSPORTE | DMT | DMT | DMT | CUSTO | CONSUMO | CUSTO
|  | (T) | (P) | (TOT) |  |  | UNITÁRIO
TOTAL (F)
CUSTO DIRETO TOTAL: (D) + (E) + (F) | [6 empty] | 6.4292
LUCRO E DESPESAS INDIRETAS: 34,32% | [6 empty] | 2.2065
CUSTO UNITÁRIO TOTAL: | [6 empty] | 8.6357
OBSERVAÇÕES
Rodovia: BR-259/ES |  |  | Emergência BR-259/ES
Trecho: ENTR BR-101 (JOÃO NEIVA) - DIV ES/MG
Subtrecho: ENTR BR-101 (JOÃO NEIVA) - ENTR. BR 484 (P/ PONTE SOBRE RIO DOCE)
Segmento: km 16,5
DATA BASE: SETEMBRO/2016 |  | SERVIÇO: | Esc. carga transp. mat 1ª cat DMT 3000 a 5000m c/e |  |  |  | UNIDADE: m3
CÓDIGO SERVIÇO:2 S 01 100 33
CÓDIGO | EQUIPAMENTO | QUANT. | UTILIZAÇÃO |  | CUSTO OPERACIONAL |  | CUSTO
|  |  | PROD. | IMPROD. | PRODUTIVO | IMPRODUTIVO | HORÁRIO
E 062 | Esc. hidráulica - c/ esteira (200 kW) | 1 | 1 | 0 | 282.84 | 21.09 | 282.84
E 006 | Motoniveladora - (103 kW) | 1 | 0.36 | 0.64 | 167.08 | 18.58 | 72.04
E 432 | Caminhão basculante 40 t (294 kW) | 5 | 0.98 | 0.02 | 210.6 | 15.76 | 1033.516
[5 empty] | TOTAL (A) |  | 1388.406
CÓDIGO | MAO-DE-OBRA SUPLEMENTAR |  | K ou R | QUANT. | SALÁRIO BASE |  | CUSTO
HORÁRIO
T 501 | Encarregado de turma |  |  | 1 |  | 25.21 | 25.21
T 701 | Servente |  |  | 3 |  | 8.3 | 24.91
| Adicional de mão de obra (15,51%MO) | [5 empty] | 7.7736
[5 empty] | TOTAL (B) |  | 57.8936
PRODUÇÃO DA EQUIPE (C) |  | 192 | CUSTO HORÁRIO TOTAL (A+B) |  |  |  | 1446.2996
CUSTO UNITÁRIO DE EXECUÇÃO [ (A)+(B) ] / (C) = (D) | [6 empty] | 7.5328
CÓDIGO | MATERIAIS |  |  | UNIDADE | CUSTO | CONSUMO | CUSTO
UNITÁRIO
TOTAL (E)
CÓDIGO | TRANSPORTE | DMT | DMT | DMT | CUSTO | CONSUMO | CUSTO
|  | (T) | (P) | (TOT) |  |  | UNITÁRIO
TOTAL (F)
CUSTO DIRETO TOTAL: (D) + (E) + (F) | [6 empty] | 7.5328
LUCRO E DESPESAS INDIRETAS: 34,32% | [6 empty] | 2.5853
CUSTO UNITÁRIO TOTAL: | [6 empty] | 10.1181
OBSERVAÇÕES
Rodovia: BR-259/ES |  |  | Emergência BR-259/ES
Trecho: ENTR BR-101 (JOÃO NEIVA) - DIV ES/MG
Subtrecho: ENTR BR-101 (JOÃO NEIVA) - ENTR. BR 484 (P/ PONTE SOBRE RIO DOCE)
Segmento: km 16,5
DATA BASE: SETEMBRO/2016 |  | SERVIÇO: | Compactação de aterros a 100% do PN |  |  |  | UNIDADE: m3
CÓDIGO SERVIÇO:2 S 01 511 00
CÓDIGO | EQUIPAMENTO | QUANT. | UTILIZAÇÃO |  | CUSTO OPERACIONAL |  | CUSTO
|  |  | PROD. | IMPROD. | PRODUTIVO | IMPRODUTIVO | HORÁRIO
E 006 | Motoniveladora - (103 kW) | 1 | 0.3 | 0.7 | 167.08 | 18.58 | 63.13
E 007 | Trator de pneus - (74 kW) | 1 | 0.52 | 0.48 | 72.74 | 13.63 | 44.3672
E 013 | Rolo comp.pé de carneiro 11,25 t - (82 kW) | 1 | 1 | 0 | 114.87 | 13.63 | 114.87
E 101 | Grade de discos - GA 24 x 24 | 1 | 0.52 | 0.48 | 3.54 | 0 | 1.8408
E 407 | Caminhão tanque 10.000l (210 kW) | 2 | 0.54 | 0.46 | 153.06 | 15.76 | 179.804
[5 empty] | TOTAL (A) |  | 404.032
CÓDIGO | MAO-DE-OBRA SUPLEMENTAR |  | K ou R | QUANT. | SALÁRIO BASE |  | CUSTO
HORÁRIO
T 501 | Encarregado de turma |  |  | 1 |  | 25.21 | 25.21
T 701 | Servente |  |  | 2 |  | 8.3 | 16.6
| Adicional de mão de obra (15,51%MO) | [5 empty] | 6.4847
[5 empty] | TOTAL (B) |  | 48.2947
PRODUÇÃO DA EQUIPE (C) |  | 168 | CUSTO HORÁRIO TOTAL (A+B) |  |  |  | 452.3267
CUSTO UNITÁRIO DE EXECUÇÃO [ (A)+(B) ] / (C) = (D) | [6 empty] | 2.6924
CÓDIGO | MATERIAIS |  |  | UNIDADE | CUSTO | CONSUMO | CUSTO
UNITÁRIO
TOTAL (E)
CÓDIGO | TRANSPORTE | DMT | DMT | DMT | CUSTO | CONSUMO | CUSTO
|  | (T) | (P) | (TOT) |  |  | UNITÁRIO
TOTAL (F)
CUSTO DIRETO TOTAL: (D) + (E) + (F) | [6 empty] | 2.6924
LUCRO E DESPESAS INDIRETAS: 34,32% | [6 empty] | 0.92404
CUSTO UNITÁRIO TOTAL: | [6 empty] | 3.6165
OBSERVAÇÕES
Rodovia: BR-259/ES |  |  | Emergência BR-259/ES
Trecho: ENTR BR-101 (JOÃO NEIVA) - DIV ES/MG
Subtrecho: ENTR BR-101 (JOÃO NEIVA) - ENTR. BR 484 (P/ PONTE SOBRE RIO DOCE)
Segmento: km 16,5
DATA BASE: SETEMBRO/2016 |  | SERVIÇO: | Compactação de aterros a 100% do PI |  |  |  | UNIDADE: m3
CÓDIGO SERVIÇO: PN-01
CÓDIGO | EQUIPAMENTO | QUANT. | UTILIZAÇÃO |  | CUSTO OPERACIONAL |  | CUSTO
|  |  | PROD. | IMPROD. | PRODUTIVO | IMPRODUTIVO | HORÁRIO
E 006 | Motoniveladora - (103 kW) | 1 | 0.24 | 0.76 | 167.08 | 18.58 | 54.22
E 007 | Trator de pneus - (74 kW) | 1 | 0.34 | 0.66 | 72.74 | 13.63 | 33.7274
E 013 | Rolo comp.pé de carneiro 11,25 t - (82 kW) | 1 | 1 | 0 | 114.87 | 13.63 | 114.87
E 101 | Grade de discos - GA 24 x 24 | 1 | 0.34 | 0.66 | 3.54 | 0 | 1.2036
E 407 | Caminhão tanque 10.000l (210 kW) | 1 | 0.72 | 0.28 | 153.06 | 15.76 | 114.616
[5 empty] | TOTAL (A) |  | 318.637
CÓDIGO | MAO-DE-OBRA SUPLEMENTAR |  | K ou R | QUANT. | SALÁRIO BASE |  | CUSTO
HORÁRIO
T 501 | Encarregado de turma |  |  | 1 |  | 25.21 | 25.21
T 701 | Servente |  |  | 2 |  | 8.3 | 16.6
| Adicional de mão de obra (15,51%MO) | [5 empty] | 6.4847
[5 empty] | TOTAL (B) |  | 48.2947
PRODUÇÃO DA EQUIPE (C) |  | 101 | CUSTO HORÁRIO TOTAL (A+B) |  |  |  | 366.9317
CUSTO UNITÁRIO DE EXECUÇÃO [ (A)+(B) ] / (C) = (D) | [6 empty] | 3.633
CÓDIGO | MATERIAIS |  |  | UNIDADE | CUSTO | CONSUMO | CUSTO
UNITÁRIO
TOTAL (E)
CÓDIGO | TRANSPORTE | DMT | DMT | DMT | CUSTO | CONSUMO | CUSTO
|  | (T) | (P) | (TOT) |  |  | UNITÁRIO
TOTAL (F)
CUSTO DIRETO TOTAL: (D) + (E) + (F) | [6 empty] | 3.633
LUCRO E DESPESAS INDIRETAS: 34,32% | [6 empty] | 1.2468
CUSTO UNITÁRIO TOTAL: | [6 empty] | 4.8798
OBSERVAÇÕES
Rodovia: BR-259/ES |  |  | Emergência BR-259/ES
Trecho: ENTR BR-101 (JOÃO NEIVA) - DIV ES/MG
Subtrecho: ENTR BR-101 (JOÃO NEIVA) - ENTR. BR 484 (P/ PONTE SOBRE RIO DOCE)
Segmento: km 16,5
DATA BASE: SETEMBRO/2016 |  | SERVIÇO: | Construção de corpo de aterro em rocha |  |  |  | UNIDADE: m3
CÓDIGO SERVIÇO: 2 S 01 512 01
CÓDIGO | EQUIPAMENTO | QUANT. | UTILIZAÇÃO |  | CUSTO OPERACIONAL |  | CUSTO
|  |  | PROD. | IMPROD. | PRODUTIVO | IMPRODUTIVO | HORÁRIO
E 003 | Trator de esteiras c/lâmina 259 kw | 1 | 1 | 0 | 406.99 | 18.58 | 406.99
[5 empty] | TOTAL (A) |  | 406.99
CÓDIGO | MAO-DE-OBRA SUPLEMENTAR |  | K ou R | QUANT. | SALÁRIO BASE |  | CUSTO
HORÁRIO
T 501 | Encarregado de turma |  |  | 1 |  | 25.21 | 25.21
T 701 | Servente |  |  | 2 |  | 8.3 | 16.6
| Adicional de mão de obra (15,51%MO) | [5 empty] | 6.4847
[5 empty] | TOTAL (B) |  | 48.2947
PRODUÇÃO DA EQUIPE (C) |  | 63 | CUSTO HORÁRIO TOTAL (A+B) |  |  |  | 455.2847
CUSTO UNITÁRIO DE EXECUÇÃO [ (A)+(B) ] / (C) = (D) | [6 empty] | 7.2267
CÓDIGO | MATERIAIS |  |  | UNIDADE | CUSTO | CONSUMO | CUSTO
UNITÁRIO
TOTAL (E)
CÓDIGO | TRANSPORTE | DMT | DMT | DMT | CUSTO | CONSUMO | CUSTO
|  | (T) | (P) | (TOT) |  |  | UNITÁRIO
TOTAL (F)
CUSTO DIRETO TOTAL: (D) + (E) + (F) | [6 empty] | 7.2267
LUCRO E DESPESAS INDIRETAS: 34,32% | [6 empty] | 2.4802
CUSTO UNITÁRIO TOTAL: | [6 empty] | 9.707
OBSERVAÇÕES
Rodovia: BR-259/ES |  |  | Emergência BR-259/ES
Trecho: ENTR BR-101 (JOÃO NEIVA) - DIV ES/MG
Subtrecho: ENTR BR-101 (JOÃO NEIVA) - ENTR. BR 484 (P/ PONTE SOBRE RIO DOCE)
Segmento: km 16,5
DATA BASE: SETEMBRO/2016 |  | SERVIÇO: | Transporte local em rodovia pavimentada (const.) |  |  |  | UNIDADE: t x km
CÓDIGO SERVIÇO:2 S 09 002 05 |  |  | camada vegetal
CÓDIGO | EQUIPAMENTO | QUANT. | UTILIZAÇÃO |  | CUSTO OPERACIONAL |  | CUSTO
|  |  | PROD. | IMPROD. | PRODUTIVO | IMPRODUTIVO | HORÁRIO
E 404 | Caminhão basculante 10 m3 - 15t (192 kw) | 1 | 1 | 0 | 150.4 | 15.76 | 150.4
[5 empty] | TOTAL (A) |  | 150.4
CÓDIGO | MAO-DE-OBRA SUPLEMENTAR |  | K ou R | QUANT. | SALÁRIO BASE |  | CUSTO
HORÁRIO
[5 empty] | TOTAL (B) |  | 0
PRODUÇÃO DA EQUIPE (C) |  | 253 | CUSTO HORÁRIO TOTAL (A+B) |  |  |  | 150.4
CUSTO UNITÁRIO DE EXECUÇÃO [ (A)+(B) ] / (C) = (D) | [6 empty] | 0.59447
CÓDIGO | MATERIAIS |  |  | UNIDADE | CUSTO | CONSUMO | CUSTO
UNITÁRIO
TOTAL (E)
CÓDIGO | TRANSPORTE | DMT | DMT | DMT | CUSTO | CONSUMO | CUSTO
|  | (T) | (P) | (TOT) |  |  | UNITÁRIO
TOTAL (F)
CUSTO DIRETO TOTAL: (D) + (E) + (F) | [6 empty] | 0.59447
LUCRO E DESPESAS INDIRETAS: 34,32% | [6 empty] | 0.20402
CUSTO UNITÁRIO TOTAL: | [6 empty] | 0.79849
OBSERVAÇÕES
Rodovia: BR-259/ES |  |  | Emergência BR-259/ES
Trecho: ENTR BR-101 (JOÃO NEIVA) - DIV ES/MG
Subtrecho: ENTR BR-101 (JOÃO NEIVA) - ENTR. BR 484 (P/ PONTE SOBRE RIO DOCE)
Segmento: km 16,5
DATA BASE: SETEMBRO/2016 |  | SERVIÇO: | Enrocamento (camada drenante) - Material granular |  |  |  | UNIDADE: t x km
CÓDIGO SERVIÇO:PN-02 |  |  | D entre 25 mm e 200mm (Pedreira)
CÓDIGO | EQUIPAMENTO | QUANT. | UTILIZAÇÃO |  | CUSTO OPERACIONAL |  | CUSTO
|  |  | PROD. | IMPROD. | PRODUTIVO | IMPRODUTIVO | HORÁRIO
E 006 | Motoniveladora (105 kw) | 1 | 1 | 0 | 167.08 | 18.58 | 167.08
E 404 | Caminhão basculante 10 m3 - 15t (192 kw) | 2 | 0.65 | 0.35 | 150.4 | 15.76 | 206.552
[5 empty] | TOTAL (A) |  | 373.632
CÓDIGO | MAO-DE-OBRA SUPLEMENTAR |  | K ou R | QUANT. | SALÁRIO BASE |  | CUSTO
HORÁRIO
T 501 | Encarregado de turma |  |  | 1 |  | 25.21 | 25.21
T 701 | Servente |  |  | 3 |  | 8.3 | 24.9
| Adicional de mão de obra (15,51%MO) | [5 empty] | 7.7721
[5 empty] | TOTAL (B) |  | 57.8821
PRODUÇÃO DA EQUIPE (C) |  | 162 | CUSTO HORÁRIO TOTAL (A+B) |  |  |  | 431.5141
CUSTO UNITÁRIO DE EXECUÇÃO [ (A)+(B) ] / (C) = (D) | [6 empty] | 2.6637
CÓDIGO | MATERIAIS |  |  | UNIDADE | CUSTO | CONSUMO | CUSTO
UNITÁRIO
1 A 01 155 51 | Rachão ou pedra de mão |  |  | m³ | 40 | 1.1 | 44
[5 empty] | TOTAL (E) |  | 44
CÓDIGO | TRANSPORTE | DMT | DMT | DMT | CUSTO | CONSUMO | CUSTO
|  | (T) | (P) | (TOT) |  |  | UNITÁRIO
[5 empty] | TOTAL (F) |  | 0
CUSTO DIRETO TOTAL: (D) + (E) + (F) | [6 empty] | 46.6637
LUCRO E DESPESAS INDIRETAS: 34,32% | [6 empty] | 16.015
CUSTO UNITÁRIO TOTAL: | [6 empty] | 62.6786
OBSERVAÇÕES
Rodovia: BR-259/ES |  |  | Emergência BR-259/ES
Trecho: ENTR BR-101 (JOÃO NEIVA) - DIV ES/MG
Subtrecho: ENTR BR-101 (JOÃO NEIVA) - ENTR. BR 484 (P/ PONTE SOBRE RIO DOCE)
Segmento: km 16,5
DATA BASE: SETEMBRO/2016 |  | SERVIÇO: | Transição (camada drenante) - Material granular |  |  |  | UNIDADE: t x km
CÓDIGO SERVIÇO:PN-03 |  |  | D entre 4,8 mm e 50 mm (Pedreira)
CÓDIGO | EQUIPAMENTO | QUANT. | UTILIZAÇÃO |  | CUSTO OPERACIONAL |  | CUSTO
|  |  | PROD. | IMPROD. | PRODUTIVO | IMPRODUTIVO | HORÁRIO
E 006 | Motoniveladora (105 kw) | 1 | 1 | 0 | 167.08 | 18.58 | 167.08
E 404 | Caminhão basculante 10 m3 - 15t (192 kw) | 2 | 0.65 | 0.35 | 150.4 | 15.76 | 206.552
[5 empty] | TOTAL (A) |  | 373.632
CÓDIGO | MAO-DE-OBRA SUPLEMENTAR |  | K ou R | QUANT. | SALÁRIO BASE |  | CUSTO
HORÁRIO
T 501 | Encarregado de turma |  |  | 1 |  | 25.21 | 25.21
T 701 | Servente |  |  | 3 |  | 8.3 | 24.9
| Adicional de mão de obra (15,51%MO) | [5 empty] | 7.7721
[5 empty] | TOTAL (B) |  | 57.8821
PRODUÇÃO DA EQUIPE (C) |  | 162 | CUSTO HORÁRIO TOTAL (A+B) |  |  |  | 431.5141
CUSTO UNITÁRIO DE EXECUÇÃO [ (A)+(B) ] / (C) = (D) | [6 empty] | 2.6637
CÓDIGO | MATERIAIS |  |  | UNIDADE | CUSTO | CONSUMO | CUSTO
UNITÁRIO
1 A 00 717 00 | Brita |  |  | m³ | 45 | 1.1 | 49.5
[5 empty] | TOTAL (E) |  | 49.5
CÓDIGO | TRANSPORTE | DMT | DMT | DMT | CUSTO | CONSUMO | CUSTO
|  | (T) | (P) | (TOT) |  |  | UNITÁRIO
[5 empty] | TOTAL (F) |  | 0
CUSTO DIRETO TOTAL: (D) + (E) + (F) | [6 empty] | 52.1637
LUCRO E DESPESAS INDIRETAS: 34,32% | [6 empty] | 17.9026
CUSTO UNITÁRIO TOTAL: | [6 empty] | 70.0662
OBSERVAÇÕES
Rodovia: BR-259/ES |  |  | Emergência BR-259/ES
Trecho: ENTR BR-101 (JOÃO NEIVA) - DIV ES/MG
Subtrecho: ENTR BR-101 (JOÃO NEIVA) - ENTR. BR 484 (P/ PONTE SOBRE RIO DOCE)
Segmento: km 16,5
DATA BASE: SETEMBRO/2016 |  | SERVIÇO: | Acabamento (camda drenante) - Material granular |  |  |  | UNIDADE: t x km
CÓDIGO SERVIÇO:PN-04 |  |  | D entre 0,1 mm e 25 mm (Areal)
CÓDIGO | EQUIPAMENTO | QUANT. | UTILIZAÇÃO |  | CUSTO OPERACIONAL |  | CUSTO
|  |  | PROD. | IMPROD. | PRODUTIVO | IMPRODUTIVO | HORÁRIO
E 006 | Motoniveladora (105 kw) | 1 | 1 | 0 | 167.08 | 18.58 | 167.08
E 404 | Caminhão basculante 10 m3 - 15t (192 kw) | 2 | 0.65 | 0.35 | 150.4 | 15.76 | 206.552
[5 empty] | TOTAL (A) |  | 373.632
CÓDIGO | MAO-DE-OBRA SUPLEMENTAR |  | K ou R | QUANT. | SALÁRIO BASE |  | CUSTO
HORÁRIO
T 501 | Encarregado de turma |  |  | 1 |  | 25.21 | 25.21
T 701 | Servente |  |  | 3 |  | 8.3 | 24.9
| Adicional de mão de obra (15,51%MO) | [5 empty] | 7.7721
[5 empty] | TOTAL (B) |  | 57.8821
PRODUÇÃO DA EQUIPE (C) |  | 162 | CUSTO HORÁRIO TOTAL (A+B) |  |  |  | 431.5141
CUSTO UNITÁRIO DE EXECUÇÃO [ (A)+(B) ] / (C) = (D) | [6 empty] | 2.6637
CÓDIGO | MATERIAIS |  |  | UNIDADE | CUSTO | CONSUMO | CUSTO
UNITÁRIO
1 A 00 717 00 | Areia |  |  | m³ | 15 | 1.1 | 16.5
[5 empty] | TOTAL (E) |  | 16.5
CÓDIGO | TRANSPORTE | DMT | DMT | DMT | CUSTO | CONSUMO | CUSTO
|  | (T) | (P) | (TOT) |  |  | UNITÁRIO
[5 empty] | TOTAL (F) |  | 0
CUSTO DIRETO TOTAL: (D) + (E) + (F) | [6 empty] | 19.1637
LUCRO E DESPESAS INDIRETAS: 34,32% | [6 empty] | 6.577
CUSTO UNITÁRIO TOTAL: | [6 empty] | 25.7406
OBSERVAÇÕES
Rodovia: BR-259/ES |  |  | Emergência BR-259/ES
Trecho: ENTR BR-101 (JOÃO NEIVA) - DIV ES/MG
Subtrecho: ENTR BR-101 (JOÃO NEIVA) - ENTR. BR 484 (P/ PONTE SOBRE RIO DOCE)
Segmento: km 16,5

## DRENAGEM
DATA BASE: SETEMBRO/2016 |  | SERVIÇO: | Sarjeta triangular de concreto - STC 02 AC/BC |  |  |  | UNIDADE: m
CÓDIGO SERVIÇO:2 S 04 900 52
CÓDIGO | EQUIPAMENTO | QUANT. | UTILIZAÇÃO |  | CUSTO OPERACIONAL |  | CUSTO
|  |  | PROD. | IMPROD. | PRODUTIVO | IMPRODUTIVO | HORÁRIO
[5 empty] | TOTAL (A) |  | 0
CÓDIGO | MAO-DE-OBRA SUPLEMENTAR |  | K ou R | QUANT. | SALÁRIO BASE |  | CUSTO
HORÁRIO
T 501 | Encarregado de turma |  |  | 0.21 |  | 25.21 | 5.2941
| Adicional de Mão de Obra (15,51%) | [5 empty] | 0.82111
[5 empty] | TOTAL (B) |  | 6.1152
PRODUÇÃO DA EQUIPE (C) |  | 1 | CUSTO HORÁRIO TOTAL (A+B) |  |  |  | 6.1152
CUSTO UNITÁRIO DE EXECUÇÃO [ (A)+(B) ] / (C) = (D) | [6 empty] | 6.1152
CÓDIGO | MATERIAIS |  |  | UNIDADE | CUSTO | CONSUMO | CUSTO
UNITÁRIO
1 A 01 120 01 | Escav. e carga de mater. de jazida(const e restr) |  |  | m³ | 3.5285 | 0.2 | 0.7057
1 A 01 412 51 | Concr.fck=15MPa c.raz uso ger conf/lanç AC/BC |  |  | m³ | 265.318 | 0.076 | 20.1642
1 A 01 790 01 | Guia de madeira - 2,5 x 7,0 cm |  |  | m³ | 8.0616 | 0.0325 | 0.262
1 A 01 890 01 | Escavação manual em material de 1a categoria |  |  | m³ | 33.055 | 0.21 | 6.9416
[5 empty] | TOTAL (E) |  | 28.0734
CÓDIGO | TRANSPORTE | DMT | DMT | DMT | CUSTO | CONSUMO | CUSTO
|  | (T) | (P) | (TOT) |  |  | UNITÁRIO
TOTAL (F)
CUSTO DIRETO TOTAL: (D) + (E) + (F) | [6 empty] | 34.1886
LUCRO E DESPESAS INDIRETAS: 34,32% | [6 empty] | 11.7335
CUSTO UNITÁRIO TOTAL: | [6 empty] | 45.9222
OBSERVAÇÕES
Rodovia: BR-259/ES |  |  | Emergência BR-259/ES
Trecho: ENTR BR-101 (JOÃO NEIVA) - DIV ES/MG
Subtrecho: ENTR BR-101 (JOÃO NEIVA) - ENTR. BR 484 (P/ PONTE SOBRE RIO DOCE)
Segmento: km 16,5
DATA BASE: SETEMBRO/2016 |  | SERVIÇO: | Descida d´água aterros em degraus - DAD 01 |  |  |  | UNIDADE: m
CÓDIGO SERVIÇO:2 S 04 941 01
CÓDIGO | EQUIPAMENTO | QUANT. | UTILIZAÇÃO |  | CUSTO OPERACIONAL |  | CUSTO
|  |  | PROD. | IMPROD. | PRODUTIVO | IMPRODUTIVO | HORÁRIO
TOTAL (A)
CÓDIGO | MAO-DE-OBRA SUPLEMENTAR |  | K ou R | QUANT. | SALÁRIO BASE |  | CUSTO
HORÁRIO
T 501 | Encarregado de turma |  |  | 1 |  | 25.21 | 25.21
| Adicional de Mão de Obra (15,51%) | [5 empty] | 3.9101
[5 empty] | TOTAL (B) |  | 29.1201
PRODUÇÃO DA EQUIPE (C) |  | 1 | CUSTO HORÁRIO TOTAL (A+B) |  |  |  | 29.1201
CUSTO UNITÁRIO DE EXECUÇÃO [ (A)+(B) ] / (C) = (D) | [6 empty] | 29.1201
CÓDIGO | MATERIAIS |  |  | UNIDADE | CUSTO | CONSUMO | CUSTO
UNITÁRIO
1 A 01 890 01 | Escavação manual em material de 1a categoria |  |  | m3 | 33.055 | 0.45 | 14.8748
1 A 01 401 01 | Forma comum de madeira |  |  | m2 | 70.626 | 0.162 | 11.4414
1 A 01 415 51 | Concr estr fck=15MPa c.raz uso ger conf/lanç AC/BC |  |  | m3 | 265.318 | 0.166 | 44.0428
1 A 01 893 01 | Compactação manual |  |  | m3 | 11.42 | 0.2 | 2.284
[5 empty] | TOTAL (E) |  | 72.643
CÓDIGO | TRANSPORTE | DMT | DMT | DMT | CUSTO | CONSUMO | CUSTO
|  | (T) | (P) | (TOT) |  |  | UNITÁRIO
TOTAL (F)
CUSTO DIRETO TOTAL: (D) + (E) + (F) | [6 empty] | 101.763
LUCRO E DESPESAS INDIRETAS: 34,32% | [6 empty] | 34.9251
CUSTO UNITÁRIO TOTAL: | [6 empty] | 136.6881
OBSERVAÇÕES
Rodovia: BR-259/ES |  |  | Emergência BR-259/ES
Trecho: ENTR BR-101 (JOÃO NEIVA) - DIV ES/MG
Subtrecho: ENTR BR-101 (JOÃO NEIVA) - ENTR. BR 484 (P/ PONTE SOBRE RIO DOCE)
Segmento: km 16,5
DATA BASE: SETEMBRO/2016 |  | SERVIÇO: | Entrada d´água - EDA 01 |  |  |  | UNIDADE: unid
CÓDIGO SERVIÇO:2 S 04 942 51
CÓDIGO | EQUIPAMENTO | QUANT. | UTILIZAÇÃO |  | CUSTO OPERACIONAL |  | CUSTO
|  |  | PROD. | IMPROD. | PRODUTIVO | IMPRODUTIVO | HORÁRIO
TOTAL (A)
CÓDIGO | MAO-DE-OBRA SUPLEMENTAR |  | K ou R | QUANT. | SALÁRIO BASE |  | CUSTO
HORÁRIO
T 501 | Encarregado de turma |  |  | 0.14 |  | 25.21 | 3.5294
| Adicional de Mão de Obra (15,51%) | [5 empty] | 0.54741
[5 empty] | TOTAL (B) |  | 4.0768
PRODUÇÃO DA EQUIPE (C) |  | 1 | CUSTO HORÁRIO TOTAL (A+B) |  |  |  | 4.0768
CUSTO UNITÁRIO DE EXECUÇÃO [ (A)+(B) ] / (C) = (D) | [6 empty] | 4.0768
CÓDIGO | MATERIAIS |  |  | UNIDADE | CUSTO | CONSUMO | CUSTO
UNITÁRIO
1 A 01 401 01 | Formas comuns de madeira |  |  | m2 | 70.626 | 0.03 | 2.1188
1 A 01 412 51 | Concr.fck=15MPa c.raz uso ger conf/lanç AC/BC |  |  | m3 | 265.318 | 0.11 | 29.185
[5 empty] | TOTAL (E) |  | 31.3038
CÓDIGO | TRANSPORTE | DMT | DMT | DMT | CUSTO | CONSUMO | CUSTO
|  | (T) | (P) | (TOT) |  |  | UNITÁRIO
TOTAL (F)
CUSTO DIRETO TOTAL: (D) + (E) + (F) | [6 empty] | 35.3806
LUCRO E DESPESAS INDIRETAS: 34,32% | [6 empty] | 12.1426
CUSTO UNITÁRIO TOTAL: | [6 empty] | 47.5232
OBSERVAÇÕES
Rodovia: BR-259/ES |  |  | Emergência BR-259/ES
Trecho: ENTR BR-101 (JOÃO NEIVA) - DIV ES/MG
Subtrecho: ENTR BR-101 (JOÃO NEIVA) - ENTR. BR 484 (P/ PONTE SOBRE RIO DOCE)
Segmento: km 16,5
DATA BASE: SETEMBRO/2016 |  | SERVIÇO: | Dissipador de energia - DEB 01 AC/PC |  |  |  | UNIDADE: unid
CÓDIGO SERVIÇO:2 S 04 950 61
CÓDIGO | EQUIPAMENTO | QUANT. | UTILIZAÇÃO |  | CUSTO OPERACIONAL |  | CUSTO
|  |  | PROD. | IMPROD. | PRODUTIVO | IMPRODUTIVO | HORÁRIO
TOTAL (A)
CÓDIGO | MAO-DE-OBRA SUPLEMENTAR |  | K ou R | QUANT. | SALÁRIO BASE |  | CUSTO
HORÁRIO
T 501 | Encarregado de turma |  |  | 0.8 |  | 25.21 | 20.168
| Adicional de Mão de Obra (15,51%) | [5 empty] | 3.1381
[5 empty] | TOTAL (B) |  | 23.3061
PRODUÇÃO DA EQUIPE (C) |  | 1 | CUSTO HORÁRIO TOTAL (A+B) |  |  |  | 23.3061
CUSTO UNITÁRIO DE EXECUÇÃO [ (A)+(B) ] / (C) = (D) | [6 empty] | 23.3261
CÓDIGO | MATERIAIS |  |  | UNIDADE | CUSTO | CONSUMO | CUSTO
UNITÁRIO
1 A 00 901 51 | Alvenaria de pedra argamassada AC/PC |  |  | m2 | 184.9239 | 0.79 | 146.0899
1 A 01 890 01 | Escavação manual em material de 1a categoria |  |  | m3 | 33.055 | 0.33 | 10.9082
[5 empty] | TOTAL (E) |  | 156.998
CÓDIGO | TRANSPORTE | DMT | DMT | DMT | CUSTO | CONSUMO | CUSTO
|  | (T) | (P) | (TOT) |  |  | UNITÁRIO
TOTAL (F)
CUSTO DIRETO TOTAL: (D) + (E) + (F) | [6 empty] | 180.3241
LUCRO E DESPESAS INDIRETAS: 34,32% | [6 empty] | 61.8872
CUSTO UNITÁRIO TOTAL: | [6 empty] | 242.2113
OBSERVAÇÕES
Rodovia: BR-259/ES |  |  | Emergência BR-259/ES
Trecho: ENTR BR-101 (JOÃO NEIVA) - DIV ES/MG
Subtrecho: ENTR BR-101 (JOÃO NEIVA) - ENTR. BR 484 (P/ PONTE SOBRE RIO DOCE)
Segmento: km 16,5
DATA BASE: SETEMBRO/2016 |  | SERVIÇO: | Corpo BSTC D=0,80 m AC/BC/PC |  |  |  | UNIDADE: m
CÓDIGO SERVIÇO:2 S 04 100 52
CÓDIGO | EQUIPAMENTO | QUANT. | UTILIZAÇÃO |  | CUSTO OPERACIONAL |  | CUSTO
|  |  | PROD. | IMPROD. | PRODUTIVO | IMPRODUTIVO | HORÁRIO
E 402 | Caminhão Carroceria - de madeira 15 t (210 kW) | 0.02 | 1 | 0 | 146.97 | 15.76 | 2.9394
E 404 | Caminhão Basculante - 10 m3 - 15 t (210 kW) | 0.01 | 1 | 0 | 150.4 | 15.76 | 1.504
E 434 | Caminhão Carroceria - c/ guindauto 6 t x m (136 kW) | 0.02 | 1 | 0 | 95.57 | 15.76 | 1.9114
[5 empty] | TOTAL (A) |  | 6.3648
CÓDIGO | MAO-DE-OBRA SUPLEMENTAR |  | K ou R | QUANT. | SALÁRIO BASE |  | CUSTO
HORÁRIO
T 501 | Encarregado de turma |  |  | 2.7 |  | 25.21 | 68.067
T 604 | Pedreiro |  |  | 0.4 |  | 11.19 | 4.476
T 701 | Servente |  |  | 1.2 |  | 8.3 | 9.96
| Adicional de Mão de Obra (20,51%) | [5 empty] | 16.9214
[5 empty] | TOTAL (B) |  | 99.4244
PRODUÇÃO DA EQUIPE (C) |  | 1 | CUSTO HORÁRIO TOTAL (A+B) |  |  |  | 105.7992
CUSTO UNITÁRIO DE EXECUÇÃO [ (A)+(B) ] / (C) = (D) | [6 empty] | 105.7992
CÓDIGO | MATERIAIS |  |  | UNIDADE | CUSTO | CONSUMO | CUSTO
UNITÁRIO
1 A 01 760 51 | Confecção de tubos concr.armado D=0,80m CA-4 AC/BC |  |  | m | 239.4624 | 1 | 239.4624
1 A 01 512 60 | Concreto ciclópico fck=15 MPa AC/BC/PC |  |  | m3 | 212.1203 | 0.386 | 81.8784
1 A 01 401 01 | Formas comum de madeira |  |  | m2 | 70.626 | 0.18 | 12.7127
1 A 01 604 51 | Argamassa cimento - areia 1:4 AC |  |  | m3 | 253.9732 | 0.009 | 2.2858
1 A 00 907 51 | Dentes para bueiros simples D=0,80 m AC/BC/PC |  |  | unid | 55.2369 | 0.2 | 11.0474
[5 empty] | TOTAL (E) |  | 347.3866
CÓDIGO | TRANSPORTE | DMT | DMT | DMT | CUSTO | CONSUMO | CUSTO
|  | (T) | (P) | (TOT) |  |  | UNITÁRIO
[5 empty] | TOTAL (F) |  | 0
CUSTO DIRETO TOTAL: (D) + (E) + (F) | [6 empty] | 453.1858
LUCRO E DESPESAS INDIRETAS: 34,32% | [6 empty] | 155.5334
CUSTO UNITÁRIO TOTAL: | [6 empty] | 608.7191
OBSERVAÇÕES
Rodovia: BR-259/ES |  |  | Emergência BR-259/ES
Trecho: ENTR BR-101 (JOÃO NEIVA) - DIV ES/MG
Subtrecho: ENTR BR-101 (JOÃO NEIVA) - ENTR. BR 484 (P/ PONTE SOBRE RIO DOCE)
Segmento: km 16,5
DATA BASE: SETEMBRO/2016 |  | SERVIÇO: | Boca BSTC D=0,80 m normal AC/BC/PC |  |  |  | UNIDADE: unid
CÓDIGO SERVIÇO:2 S 04 101 52
CÓDIGO | EQUIPAMENTO | QUANT. | UTILIZAÇÃO |  | CUSTO OPERACIONAL |  | CUSTO
|  |  | PROD. | IMPROD. | PRODUTIVO | IMPRODUTIVO | HORÁRIO
E 402 | Caminhão Carroceria - de madeira 15 t (210 kW) | 0.05 | 1 | 0 | 146.97 | 15.76 | 7.3485
E 404 | Caminhão Basculante - 10 m3 - 15 t (210 kW) | 0.02 | 1 | 0 | 150.4 | 15.76 | 3.008
[5 empty] | TOTAL (A) |  | 10.3565
CÓDIGO | MAO-DE-OBRA SUPLEMENTAR |  | K ou R | QUANT. | SALÁRIO BASE |  | CUSTO
HORÁRIO
T 501 | Encarregado de turma |  |  | 2.65 |  | 25.21 | 66.8065
| Adicional de Mão de Obra (15,51%) | [5 empty] | 10.3617
[5 empty] | TOTAL (B) |  | 77.1682
PRODUÇÃO DA EQUIPE (C) |  | 1 | CUSTO HORÁRIO TOTAL (A+B) |  |  |  | 87.5347
CUSTO UNITÁRIO DE EXECUÇÃO [ (A)+(B) ] / (C) = (D) | [6 empty] | 87.5347
CÓDIGO | MATERIAIS |  |  | UNIDADE | CUSTO | CONSUMO | CUSTO
UNITÁRIO
1 A 01 512 60 | Concreto ciclópico fck=15 MPa AC/BC/PC |  |  | m3 | 212.1203 | 2.14 | 453.9374
1 A 01 401 01 | Formas comum de madeira |  |  | m2 | 70.626 | 11.17 | 788.8927
1 A 01 603 51 | Argamassa cimento - areia 1:3 AC |  |  | m3 | 306.0491 | 0.06 | 18.3629
[5 empty] | TOTAL (E) |  | 1261.193
CÓDIGO | TRANSPORTE | DMT | DMT | DMT | CUSTO | CONSUMO | CUSTO
|  | (T) | (P) | (TOT) |  |  | UNITÁRIO
TOTAL (F)
CUSTO DIRETO TOTAL: (D) + (E) + (F) | [6 empty] | 1348.7277
LUCRO E DESPESAS INDIRETAS: 34,32% | [6 empty] | 462.8833
CUSTO UNITÁRIO TOTAL: | [6 empty] | 1811.611
OBSERVAÇÕES
Rodovia: BR-259/ES |  |  | Emergência BR-259/ES
Trecho: ENTR BR-101 (JOÃO NEIVA) - DIV ES/MG
Subtrecho: ENTR BR-101 (JOÃO NEIVA) - ENTR. BR 484 (P/ PONTE SOBRE RIO DOCE)
Segmento: km 16,5

## PAVIMENTAÇÃO
DATA BASE: SETEMBRO/2016 |  | SERVIÇO: | Regularização do subleito |  |  |  | UNIDADE: m2
CÓDIGO SERVIÇO:2 S 02 110 00
CÓDIGO | EQUIPAMENTO | QUANT. | UTILIZAÇÃO |  | CUSTO OPERACIONAL |  | CUSTO
|  |  | PROD. | IMPROD. | PRODUTIVO | IMPRODUTIVO | HORÁRIO
E 006 | Motoniveladora - (103 kW) | 1 | 0.55 | 0.45 | 167.08 | 18.58 | 100.255
E 007 | Trator de agrícola - (74 kW) | 1 | 0.52 | 0.48 | 72.74 | 13.63 | 44.3672
E 013 | Rolo comp. pé de carneiro - autoprop. 11,25 t | 1 | 1 | 0 | 114.87 | 13.63 | 114.87
E 101 | Grade de discos - GA 24 x 24 | 1 | 0.52 | 0.48 | 3.54 | 0 | 1.8408
E 105 | Rolo comp. de pneus - autoprop.25 t - (98 kW) | 1 | 0.78 | 0.22 | 138.59 | 13.63 | 111.1088
E 407 | Caminhão tanque 10.000 l - (210 kW) | 1 | 0.98 | 0.02 | 153.05 | 15.76 | 150.3142
[5 empty] | TOTAL (A) |  | 522.766
CÓDIGO | MAO-DE-OBRA SUPLEMENTAR |  | K ou R | QUANT. | SALÁRIO BASE |  | CUSTO
HORÁRIO
T 511 | Encarregado de pavimentação |  |  | 1 |  | 30.24 | 30.24
T 701 | Servente |  |  | 3 |  | 8.3 | 24.9
| Adicional de mão de obra (15,51%MO) | [5 empty] | 8.5522
[5 empty] | TOTAL (B) |  | 63.6922
PRODUÇÃO DA EQUIPE (C) |  | 841 | CUSTO HORÁRIO TOTAL (A+B) |  |  |  | 586.4582
CUSTO UNITÁRIO DE EXECUÇÃO [ (A)+(B) ] / (C) = (D) | [6 empty] | 0.69733
CÓDIGO | MATERIAIS |  |  | UNIDADE | CUSTO | CONSUMO | CUSTO
UNITÁRIO
TOTAL (E)
CÓDIGO | TRANSPORTE | DMT | DMT | DMT | CUSTO | CONSUMO | CUSTO
|  | (T) | (P) | (TOT) |  |  | UNITÁRIO
TOTAL (F)
CUSTO DIRETO TOTAL: (D) + (E) + (F) | [6 empty] | 0.69733
LUCRO E DESPESAS INDIRETAS: 34,32% | [6 empty] | 0.23933
CUSTO UNITÁRIO TOTAL: | [6 empty] | 0.93666
OBSERVAÇÕES
Rodovia: BR-259/ES |  |  | Emergência BR-259/ES
Trecho: ENTR BR-101 (JOÃO NEIVA) - DIV ES/MG
Subtrecho: ENTR BR-101 (JOÃO NEIVA) - ENTR. BR 484 (P/ PONTE SOBRE RIO DOCE)
Segmento: km 16,5
DATA BASE: SETEMBRO/2016 |  | SERVIÇO: | Sub-base estabilizada granulometricamente |  |  |  | UNIDADE: m3
CÓDIGO SERVIÇO:2 S 02 200 00 |  |  | sem mistura
CÓDIGO | EQUIPAMENTO | QUANT. | UTILIZAÇÃO |  | CUSTO OPERACIONAL |  | CUSTO
|  |  | PROD. | IMPROD. | PRODUTIVO | IMPRODUTIVO | HORÁRIO
E 006 | Motoniveladora - (103 kW) | 1 | 0.78 | 0.22 | 167.08 | 18.58 | 134.42
E 007 | Trator de agrícola - (74 kW) | 1 | 0.52 | 0.48 | 72.74 | 13.63 | 44.3672
E 013 | Rolo comp. pé de carneiro - autoprop. 11,25 t | 1 | 1 | 0 | 114.87 | 13.63 | 114.87
E 101 | Grade de discos - GA 24 x 24 | 1 | 0.52 | 0.48 | 3.54 | 0 | 1.8408
E 105 | Rolo comp. de pneus - autoprop.25 t - (98 kW) | 1 | 0.78 | 0.22 | 138.59 | 13.63 | 111.1088
E 404 | Caminhão basculante 10 m3 - 15t (210 kW) | 1.49 | 1 | 0 | 150.4 | 15.76 | 224.096
E 407 | Caminhão tanque 10.000 l (210 kW) | 2 | 0.54 | 0.46 | 153.05 | 15.76 | 179.8032
[5 empty] | TOTAL (A) |  | 810.516
CÓDIGO | MAO-DE-OBRA SUPLEMENTAR |  | K ou R | QUANT. | SALÁRIO BASE |  | CUSTO
HORÁRIO
T 511 | Encarregado de pavimentação |  |  | 1 |  | 30.0368 | 30.0368
T 701 | Servente |  |  | 3 |  | 7.5939 | 22.7817
| Adicional de mão de obra (15,51%MO) | [5 empty] | 8.1921
[5 empty] | TOTAL (B) |  | 61.0106
PRODUÇÃO DA EQUIPE (C) |  | 168 | CUSTO HORÁRIO TOTAL (A+B) |  |  |  | 871.5266
CUSTO UNITÁRIO DE EXECUÇÃO [ (A)+(B) ] / (C) = (D) | [6 empty] | 5.1877
CÓDIGO | MATERIAIS |  |  | UNIDADE | CUSTO | CONSUMO | CUSTO
UNITÁRIO
1 A 01 100 01 | Limpeza camada vegetal em jazida |  |  | m2 | 0.43253 | 0.7 | 0.30277
1 A 01 105 01 | Expurgo de jazida |  |  | m3 | 2.275 | 0.2 | 0.455
1 A 01 120 01 | Escavação e carga de material de jazida |  |  | m3 | 3.5285 | 1.15 | 4.0578
[5 empty] | TOTAL (E) |  | 4.8156
CÓDIGO | TRANSPORTE | DMT | DMT | DMT | CUSTO | CONSUMO | CUSTO
|  | (T) | (P) | (TOT) |  |  | UNITÁRIO
[5 empty] | TOTAL (F) |  | 0
CUSTO DIRETO TOTAL: (D) + (E) + (F) | [6 empty] | 10.0032
LUCRO E DESPESAS INDIRETAS: 34,32% | [6 empty] | 3.4331
CUSTO UNITÁRIO TOTAL: | [6 empty] | 13.4363
OBSERVAÇÕES
Rodovia: BR-259/ES |  |  | Emergência BR-259/ES
Trecho: ENTR BR-101 (JOÃO NEIVA) - DIV ES/MG
Subtrecho: ENTR BR-101 (JOÃO NEIVA) - ENTR. BR 484 (P/ PONTE SOBRE RIO DOCE)
Segmento: km 16,5
DATA BASE: SETEMBRO/2016 |  | SERVIÇO: | Base estab.granul.c/ mistura solo - brita BC |  |  |  | UNIDADE: m3
CÓDIGO SERVIÇO:2 S 02 220 50
CÓDIGO | EQUIPAMENTO | QUANT. | UTILIZAÇÃO |  | CUSTO OPERACIONAL |  | CUSTO
|  |  | PROD. | IMPROD. | PRODUTIVO | IMPRODUTIVO | HORÁRIO
E 102 | Rolo Compactador - Tanden vibrat. | 1 | 0.73 | 0.27 | 121.74 | 13.63 | 92.5503
autoprop. 10,2 t (82 kW)
E 105 | Rolo Comp. - de pneus autoprop. 25 t (98 kW) | 1 | 0.75 | 0.25 | 138.59 | 13.63 | 107.35
E 109 | Distrib. de agregados - autopropelido (103 kW) | 1 | 0.89 | 0.11 | 166.03 | 18.58 | 149.8105
E 404 | Caminhão basculante 10 m3 - 15 t (210 kW) | 4.68 | 1 | 0 | 150.4 | 15.76 | 703.882
E 407 | Caminhão tanque 10.000 l (210 kW) | 1 | 0.7 | 0.3 | 153.05 | 15.76 | 111.873
[5 empty] | TOTAL (A) |  | 1165.4658
CÓDIGO | MAO-DE-OBRA SUPLEMENTAR |  | K ou R | QUANT. | SALÁRIO BASE |  | CUSTO
HORÁRIO
T 511 | Encarregado de pavimentação |  |  | 1 |  | 30.24 | 30.24
T 701 | Servente |  |  | 3 |  | 8.3 | 24.9
| Adicional de mão de obra (15,51%MO) | [5 empty] | 8.5522
[5 empty] | TOTAL (B) |  | 63.6922
PRODUÇÃO DA EQUIPE (C) |  | 121 | CUSTO HORÁRIO TOTAL (A+B) |  |  |  | 1229.158
CUSTO UNITÁRIO DE EXECUÇÃO [ (A)+(B) ] / (C) = (D) | [6 empty] | 10.1583
CÓDIGO | MATERIAIS |  |  | UNIDADE | CUSTO | CONSUMO | CUSTO
UNITÁRIO
1 A 01 395 52 | Usinagem de solo-brita |  |  | m3 | 32.843 | 1 | 32.843
[5 empty] | TOTAL (E) |  | 32.843
CÓDIGO | TRANSPORTE | DMT | DMT | DMT | CUSTO | CONSUMO | CUSTO
|  | (T) | (P) | (TOT) |  |  | UNITÁRIO
[5 empty] | TOTAL (F) |  | 0
CUSTO DIRETO TOTAL: (D) + (E) + (F) | [6 empty] | 43.0013
LUCRO E DESPESAS INDIRETAS: 34,32% | [6 empty] | 14.7581
CUSTO UNITÁRIO TOTAL: | [6 empty] | 57.7594
OBSERVAÇÕES
Rodovia: BR-259/ES |  |  | Emergência BR-259/ES
Trecho: ENTR BR-101 (JOÃO NEIVA) - DIV ES/MG
Subtrecho: ENTR BR-101 (JOÃO NEIVA) - ENTR. BR 484 (P/ PONTE SOBRE RIO DOCE)
Segmento: km 16,5
DATA BASE: SETEMBRO/2016 |  | SERVIÇO: | Imprimação |  |  |  | UNIDADE: m2
CÓDIGO SERVIÇO:2 S 02 300 00
CÓDIGO | EQUIPAMENTO | QUANT. | UTILIZAÇÃO |  | CUSTO OPERACIONAL |  | CUSTO
|  |  | PROD. | IMPROD. | PRODUTIVO | IMPRODUTIVO | HORÁRIO
E 007 | Trator Agrícola - (74 kW) | 1 | 0.33 | 0.67 | 72.74 | 13.63 | 33.1363
E 107 | Vassoura Mecânica - rebocável | 1 | 0.33 | 0.67 | 4.6 | 0 | 1.518
E 110 | Tanque de Estocagem de Asfalto - 30.000 l | 2 | 1 | 0 | 19.96 | 0 | 39.93
E 111 | Equip. Distribuição de Asfalto - montado | 1 | 1 | 0 | 128.24 | 15.76 | 128.24
em caminhão (175 kW)
[5 empty] | TOTAL (A) |  | 202.8343
CÓDIGO | MAO-DE-OBRA SUPLEMENTAR |  | K ou R | QUANT. | SALÁRIO BASE |  | CUSTO
HORÁRIO
T 511 | Encarregado de pavimentação |  |  | 1 |  | 30.24 | 30.24
T 701 | Servente |  |  | 3 |  | 8.3 | 24.9
| Adicional de mão de obra (15,51%MO) | [5 empty] | 8.5522
[5 empty] | TOTAL (B) |  | 63.6922
PRODUÇÃO DA EQUIPE (C) |  | 1125 | CUSTO HORÁRIO TOTAL (A+B) |  |  |  | 266.5265
CUSTO UNITÁRIO DE EXECUÇÃO [ (A)+(B) ] / (C) = (D) | [6 empty] | 0.23691
CÓDIGO | MATERIAIS |  |  | UNIDADE | CUSTO | CONSUMO | CUSTO
UNITÁRIO
[5 empty] | TOTAL (E) |  | 0
CÓDIGO | TRANSPORTE | DMT | DMT | DMT | CUSTO | CONSUMO | CUSTO
|  | (T) | (P) | (TOT) |  |  | UNITÁRIO
[5 empty] | TOTAL (F) |  | 0
CUSTO DIRETO TOTAL: (D) + (E) + (F) | [6 empty] | 0.23691
LUCRO E DESPESAS INDIRETAS: 34,32% | [6 empty] | 0.081308
CUSTO UNITÁRIO TOTAL: | [6 empty] | 0.31822
OBSERVAÇÕES
Rodovia: BR-259/ES |  |  | Emergência BR-259/ES
Trecho: ENTR BR-101 (JOÃO NEIVA) - DIV ES/MG
Subtrecho: ENTR BR-101 (JOÃO NEIVA) - ENTR. BR 484 (P/ PONTE SOBRE RIO DOCE)
Segmento: km 16,5
DATA BASE: SETEMBRO/2016 |  | SERVIÇO: | Pintura de ligação |  |  |  | UNIDADE: m2
CÓDIGO SERVIÇO:2 S 02 400 00
CÓDIGO | EQUIPAMENTO | QUANT. | UTILIZAÇÃO |  | CUSTO OPERACIONAL |  | CUSTO
|  |  | PROD. | IMPROD. | PRODUTIVO | IMPRODUTIVO | HORÁRIO
E 007 | Trator Agrícola - (74 kW) | 1 | 0.5 | 0.5 | 72.74 | 13.63 | 43.185
E 107 | Vassoura Mecânica - rebocável | 1 | 0.5 | 0.5 | 4.6 | 0 | 2.3
E 110 | Tanque de Estocagem de Asfalto - 30.000 l | 2 | 1 | 0 | 19.96 | 0 | 39.93
E 111 | Equip. Distribuição de Asfalto - montado | 1 | 1 | 0 | 128.24 | 15.76 | 128.24
em caminhão (175 kW)
[5 empty] | TOTAL (A) |  | 213.655
CÓDIGO | MAO-DE-OBRA SUPLEMENTAR |  | K ou R | QUANT. | SALÁRIO BASE |  | CUSTO
HORÁRIO
T 511 | Encarregado de pavimentação |  |  | 1 |  | 30.24 | 30.24
T 701 | Servente |  |  | 3 |  | 8.3 | 24.9
| Adicional de mão de obra (15,51%MO) | [5 empty] | 8.5522
[5 empty] | TOTAL (B) |  | 63.6922
PRODUÇÃO DA EQUIPE (C) |  | 1687 | CUSTO HORÁRIO TOTAL (A+B) |  |  |  | 277.3472
CUSTO UNITÁRIO DE EXECUÇÃO [ (A)+(B) ] / (C) = (D) | [6 empty] | 0.1644
CÓDIGO | MATERIAIS |  |  | UNIDADE | CUSTO | CONSUMO | CUSTO
UNITÁRIO
[5 empty] | TOTAL (E) |  | 0
CÓDIGO | TRANSPORTE | DMT | DMT | DMT | CUSTO | CONSUMO | CUSTO
|  | (T) | (P) | (TOT) |  |  | UNITÁRIO
[5 empty] | TOTAL (F) |  | 0
CUSTO DIRETO TOTAL: (D) + (E) + (F) | [6 empty] | 0.1644
LUCRO E DESPESAS INDIRETAS: 34,32% | [6 empty] | 0.056423
CUSTO UNITÁRIO TOTAL: | [6 empty] | 0.22083
OBSERVAÇÕES
Rodovia: BR-259/ES |  |  | Emergência BR-259/ES
Trecho: ENTR BR-101 (JOÃO NEIVA) - DIV ES/MG
Subtrecho: ENTR BR-101 (JOÃO NEIVA) - ENTR. BR 484 (P/ PONTE SOBRE RIO DOCE)
Segmento: km 16,5
DATA BASE: SETEMBRO/2016 |  | SERVIÇO: | Concreto betuminoso usinado a quente (faixa "B") |  |  |  | UNIDADE: t
CÓDIGO SERVIÇO:2 S 02 540 52
CÓDIGO | EQUIPAMENTO | QUANT. | UTILIZAÇÃO |  | CUSTO OPERACIONAL |  | CUSTO
|  |  | PROD. | IMPROD. | PRODUTIVO | IMPRODUTIVO | HORÁRIO
E 007 | Trator Agrícola - (74 kW) | 1 | 0.24 | 0.76 | 72.74 | 13.63 | 27.8164
E 102 | Rolo Compactador - Tanden vibrat. | 1 | 0.56 | 0.44 | 121.74 | 13.63 | 74.1816
autoprop. 10,2 t (82 kW)
E 105 | Rolo comp. de pneus - autoprop.25 t - (98 kW) | 1 | 0.58 | 0.42 | 138.59 | 13.63 | 86.1168
E 107 | Vassoura Mecânica - rebocável | 1 | 0.24 | 0.76 | 4.6 | 0 | 1.104
E 149 | Vibro acabadora de asfalto.sobre esteira (82 kW) | 1 | 0.81 | 0.19 | 153.51 | 21.09 | 128.3602
E 404 | Caminhão basculante 10 m3 - 15 t (210 kW) | 1.53 | 1 | 0 | 150.4 | 15.76 | 230.112
[5 empty] | TOTAL (A) |  | 547.691
CÓDIGO | MAO-DE-OBRA SUPLEMENTAR |  | K ou R | QUANT. | SALÁRIO BASE |  | CUSTO
HORÁRIO
T 511 | Encarregado de pavimentação |  |  | 1 |  | 30.24 | 30.24
T 701 | Servente |  |  | 8 |  | 8.3 | 66.4
| Adicional de mão de obra (15,51%MO) | [5 empty] | 14.9889
[5 empty] | TOTAL (B) |  | 111.6289
PRODUÇÃO DA EQUIPE (C) |  | 75 | CUSTO HORÁRIO TOTAL (A+B) |  |  |  | 659.3199
CUSTO UNITÁRIO DE EXECUÇÃO [ (A)+(B) ] / (C) = (D) | [6 empty] | 8.7909
CÓDIGO | MATERIAIS |  |  | UNIDADE | CUSTO | CONSUMO | CUSTO
UNITÁRIO
1 A 01 390 53 | Usinagem de CBUQ (faixa "B") |  |  | t | 49.2027 | 1 | 49.2027
[5 empty] | TOTAL (E) |  | 49.2027
CÓDIGO | TRANSPORTE | DMT | DMT | DMT | CUSTO | CONSUMO | CUSTO
|  | (T) | (P) | (TOT) |  |  | UNITÁRIO
[5 empty] | TOTAL (F) |  | 0
CUSTO DIRETO TOTAL: (D) + (E) + (F) | [6 empty] | 57.9936
LUCRO E DESPESAS INDIRETAS: 34,32% | [6 empty] | 19.9034
CUSTO UNITÁRIO TOTAL: | [6 empty] | 77.897
OBSERVAÇÕES
Rodovia: BR-259/ES |  |  | Emergência BR-259/ES
Trecho: ENTR BR-101 (JOÃO NEIVA) - DIV ES/MG
Subtrecho: ENTR BR-101 (JOÃO NEIVA) - ENTR. BR 484 (P/ PONTE SOBRE RIO DOCE)
Segmento: km 16,5
DATA BASE: SETEMBRO/2016 |  | SERVIÇO: | Concreto betuminoso usinado a quente (faixa "C") |  |  |  | UNIDADE: t
CÓDIGO SERVIÇO:2 S 02 540 51
CÓDIGO | EQUIPAMENTO | QUANT. | UTILIZAÇÃO |  | CUSTO OPERACIONAL |  | CUSTO
|  |  | PROD. | IMPROD. | PRODUTIVO | IMPRODUTIVO | HORÁRIO
E 007 | Trator de pneus | 1 | 0.24 | 0.76 | 65.61 | 12.13 | 24.9652
E 102 | Rolo tanden vib. autop. 10,9 t | 1 | 0.56 | 0.44 | 103.1 | 12.13 | 63.0732
E 105 | Rolo comp.de pneus 21 t | 2 | 0.29 | 0.71 | 114.29 | 12.13 | 83.5128
E 107 | Vassoura mecânica | 1 | 0.24 | 0.76 | 4.65 | 0 | 1.116
E 149 | Vibro acabadora de asfalto s/ est. | 1 | 0.81 | 0.19 | 148.16 | 16.74 | 123.1902
E 404 | Caminhão basculante 10 m3 | 1.53 | 1 | 0 | 119.96 | 14.3 | 183.5388
[5 empty] | TOTAL (A) |  | 479.3962
CÓDIGO | MAO-DE-OBRA SUPLEMENTAR |  | K ou R | QUANT. | SALÁRIO BASE |  | CUSTO
HORÁRIO
T 511 | Encarregado de pavimentação |  |  | 1 |  | 30.03 | 30.03
T 701 | Servente |  |  | 8 |  | 7.59 | 60.72
| Adicional de mão de obra (15,51%MO) | [5 empty] | 14.0753
[5 empty] | TOTAL (B) |  | 104.8253
PRODUÇÃO DA EQUIPE (C) |  | 75 | CUSTO HORÁRIO TOTAL (A+B) |  |  |  | 584.2215
CUSTO UNITÁRIO DE EXECUÇÃO [ (A)+(B) ] / (C) = (D) | [6 empty] | 7.7896
CÓDIGO | MATERIAIS |  |  | UNIDADE | CUSTO | CONSUMO | CUSTO
UNITÁRIO
1 A 01 390 52 | Usinagem de CBUQ (faixa "C") |  |  | t | 56.1451 | 1 | 56.1451
[5 empty] | TOTAL (E) |  | 56.1451
CÓDIGO | TRANSPORTE | DMT | DMT | DMT | CUSTO | CONSUMO | CUSTO
|  | (T) | (P) | (TOT) |  |  | UNITÁRIO
[5 empty] | TOTAL (F) |  | 0
CUSTO DIRETO TOTAL: (D) + (E) + (F) | [6 empty] | 63.9347
LUCRO E DESPESAS INDIRETAS: 26,70% | [6 empty] | 17.0706
CUSTO UNITÁRIO TOTAL: | [6 empty] | 81.0053
OBSERVAÇÕES
Rodovia: BR-259/ES |  |  | Emergência BR-259/ES
Trecho: ENTR BR-101 (JOÃO NEIVA) - DIV ES/MG
Subtrecho: ENTR BR-101 (JOÃO NEIVA) - ENTR. BR 484 (P/ PONTE SOBRE RIO DOCE)
Segmento: km 16,5

## OBRAS COMPLEMENTARE
DATA BASE: SETEMBRO/2016 |  | SERVIÇO: | Cercas de arame farpado com suportes de madeira |  |  |  | UNIDADE: m
CÓDIGO SERVIÇO:2 S 06 410 00
CÓDIGO | EQUIPAMENTO | QUANT. | UTILIZAÇÃO |  | CUSTO OPERACIONAL |  | CUSTO
|  |  | PROD. | IMPROD. | PRODUTIVO | IMPRODUTIVO | HORÁRIO
E 402 | Caminhão Carroceria - de madeira 15 t (210 kW) | 0.01 | 1 | 0 | 146.97 | 15.76 | 1.47
[5 empty] | TOTAL (A) |  | 1.47
CÓDIGO | MAO-DE-OBRA SUPLEMENTAR |  | K ou R | QUANT. | SALÁRIO BASE |  | CUSTO
HORÁRIO
T 501 | Encarregado de turma |  |  | 0.04 |  | 25.21 | 1.0084
T 701 | Servente |  |  | 0.4 |  | 8.3 | 3.32
| Adicional de Mão de Obra (15,51%) | [5 empty] | 0.88775
[5 empty] | TOTAL (B) |  | 5.2162
PRODUÇÃO DA EQUIPE (C) |  | 1 | CUSTO HORÁRIO TOTAL (A+B) |  |  |  | 6.6862
CUSTO UNITÁRIO DE EXECUÇÃO [ (A)+(B) ] / (C) = (D) | [6 empty] | 6.6862
CÓDIGO | MATERIAIS |  |  | UNIDADE | CUSTO | CONSUMO | CUSTO
UNITÁRIO
M321 | Arame farpado nº. 16 galv. simples |  |  | m | 0.46 | 4 | 1.84
M322 | Grampo para cerca galvanizado 1 x 9 |  |  | Kg | 5.01 | 0.0067 | 0.033567
M403 | Mourão madeira H=2,10 m D=0,10 m |  |  | UNIDADE | 11.65 | 0.37 | 4.3105
M404 | Mourão madeira H=2,20 m D=0,15 m |  |  | UNIDADE | 40.39 | 0.02 | 0.8078
[5 empty] | TOTAL (E) |  | 6.9919
CÓDIGO | TRANSPORTE | DMT | DMT | DMT | CUSTO | CONSUMO | CUSTO
|  | (T) | (P) | (TOT) |  |  | UNITÁRIO
TOTAL (F)
CUSTO DIRETO TOTAL: (D) + (E) + (F) | [6 empty] | 13.678
LUCRO E DESPESAS INDIRETAS: 34,32% | [6 empty] | 4.6943
CUSTO UNITÁRIO TOTAL: | [6 empty] | 18.3723
OBSERVAÇÕES
Rodovia: BR-259/ES |  |  | Emergência BR-259/ES
Trecho: ENTR BR-101 (JOÃO NEIVA) - DIV ES/MG
Subtrecho: ENTR BR-101 (JOÃO NEIVA) - ENTR. BR 484 (P/ PONTE SOBRE RIO DOCE)
Segmento: km 16,5
DATA BASE: SETEMBRO/2016 |  | SERVIÇO: | Remoção de Cercas |  |  |  | UNIDADE: m
CÓDIGO SERVIÇO: PN10
CÓDIGO | EQUIPAMENTO | QUANT. | UTILIZAÇÃO |  | CUSTO OPERACIONAL |  | CUSTO
|  |  | PROD. | IMPROD. | PRODUTIVO | IMPRODUTIVO | HORÁRIO
E 402 | Caminhão Carroceria - de madeira 15 t (210 kW) | 0.01 | 1 | 0 | 122.6 | 13.26 | 1.226
[5 empty] | TOTAL (A) |  | 1.226
CÓDIGO | MAO-DE-OBRA SUPLEMENTAR |  | K ou R | QUANT. | SALÁRIO BASE |  | CUSTO
HORÁRIO
T 501 | Encarregado de turma |  |  | 1 |  | 25.21 | 25.21
T 701 | Servente |  |  | 4 |  | 8.3 | 33.2
| Adicional de Mão de Obra (15,51%) | [5 empty] | 11.9799
[5 empty] | TOTAL (B) |  | 70.3899
PRODUÇÃO DA EQUIPE (C) |  | 15 | CUSTO HORÁRIO TOTAL (A+B) |  |  |  | 71.6159
CUSTO UNITÁRIO DE EXECUÇÃO [ (A)+(B) ] / (C) = (D) | [6 empty] | 4.8561
CÓDIGO | MATERIAIS |  |  | UNIDADE | CUSTO | CONSUMO | CUSTO
UNITÁRIO
[5 empty] | TOTAL (E) |  | 0
CÓDIGO | TRANSPORTE | DMT | DMT | DMT | CUSTO | CONSUMO | CUSTO
|  | (T) | (P) | (TOT) |  |  | UNITÁRIO
TOTAL (F)
CUSTO DIRETO TOTAL: (D) + (E) + (F) | [6 empty] | 4.8561
LUCRO E DESPESAS INDIRETAS: 34,32% | [6 empty] | 1.6666
CUSTO UNITÁRIO TOTAL: | [6 empty] | 6.5227
OBSERVAÇÕES
Rodovia: BR-259/ES |  |  | Emergência BR-259/ES
Trecho: ENTR BR-101 (JOÃO NEIVA) - DIV ES/MG
Subtrecho: ENTR BR-101 (JOÃO NEIVA) - ENTR. BR 484 (P/ PONTE SOBRE RIO DOCE)
Segmento: km 16,5
DATA BASE: SETEMBRO/2016 |  | SERVIÇO: | Hidrossemeadura |  |  |  | UNIDADE: m
CÓDIGO SERVIÇO: 5 S 05 102 00
CÓDIGO | EQUIPAMENTO | QUANT. | UTILIZAÇÃO |  | CUSTO OPERACIONAL |  | CUSTO
|  |  | PROD. | IMPROD. | PRODUTIVO | IMPRODUTIVO | HORÁRIO
E 409 | Caminhão Carroceria - fixa 9 t (136 kW) | 1 | 0.5 | 0.5 | 95.87 | 15.76 | 55.815
E 909 | Equip. para hidrossemeadura 5500 l (136 kW) | 1 | 1 | 0 | 132.77 | 15.76 | 132.77
[5 empty] | TOTAL (A) |  | 188.595
CÓDIGO | MAO-DE-OBRA SUPLEMENTAR |  | K ou R | QUANT. | SALÁRIO BASE |  | CUSTO
HORÁRIO
T 501 | Encarregado de turma |  |  | 1 |  | 25.21 | 25.21
T 701 | Servente |  |  | 4 |  | 8.3 | 33.2
| Adicional de Mão de Obra (20,51%) | [5 empty] | 11.9799
[5 empty] | TOTAL (B) |  | 70.3899
PRODUÇÃO DA EQUIPE (C) |  | 415 | CUSTO HORÁRIO TOTAL (A+B) |  |  |  | 259.0049
CUSTO UNITÁRIO DE EXECUÇÃO [ (A)+(B) ] / (C) = (D) | [6 empty] | 0.62411
CÓDIGO | MATERIAIS |  |  | UNIDADE | CUSTO | CONSUMO | CUSTO
UNITÁRIO
M 602 | Adubo NPK (4.14.8) |  |  | kg | 1.37 | 0.02 | 0.0274
M 603 | Inseticida |  |  | l | 41.77 | 0.005 | 0.20885
M 715 | Pó calcário dolomítico |  |  | kg | 0.13 | 0.2 | 0.026
M 906 | Sementes p/ hidrossemeadura |  |  | kg | 10.3 | 0.02 | 0.206
M 907 | Adubo Orgânico |  |  | kg | 0.19 | 0.2 | 0.038
[5 empty] | TOTAL (E) |  | 0.50625
CÓDIGO | TRANSPORTE | DMT | DMT | DMT | CUSTO | CONSUMO | CUSTO
|  | (T) | (P) | (TOT) |  |  | UNITÁRIO
TOTAL (F)
CUSTO DIRETO TOTAL: (D) + (E) + (F) | [6 empty] | 1.1304
LUCRO E DESPESAS INDIRETAS: 34,32% | [6 empty] | 0.38794
CUSTO UNITÁRIO TOTAL: | [6 empty] | 1.5183
OBSERVAÇÕES
Rodovia: BR-259/ES |  |  | Emergência BR-259/ES
Trecho: ENTR BR-101 (JOÃO NEIVA) - DIV ES/MG
Subtrecho: ENTR BR-101 (JOÃO NEIVA) - ENTR. BR 484 (P/ PONTE SOBRE RIO DOCE)
Segmento: km 16,5

## Material Betuminoso
DNIT
SUPERINTENDÊNCIA REGIONAL NO ESTADO DO ESPÍRITO SANTO
MATERIAL BETUMINOSO
Rodovia: BR-259/ES | [8 empty] | Publicação: ANP
Trecho: ENTR BR-101 (JOÃO NEIVA) - DIV ES/MG | [8 empty] | Data Base: Setembro/2016
Sub trecho: ENTR BR-101 (JOÃO NEIVA) - ENTR. BR 484 (P/ PONTE SOBRE RIO DOCE) | [8 empty] | Extensão:
Segmento: km 16,5
COMPARATIVO DE TRANSPORTE
ORIGEM | DESTINO | EQUAÇÃO TARIFÁRIA DE TRANSPORTE (R$) (26,939 + 0,253 x D) | [5 empty] | Custo direto sem ICMS | Custo c/ ICMS 17% Jul/14 | Custo c/ ICMS 17% Jul/16 | Custo c/ BDI 17,69%
CUBATÃO/SP | Cariacica | 26.939 | + | 0.253 | x | 1032 | = | 288.03 | 347.02 | 390.19 | 459.21
BETIM/MG | Cariacica | 26.939 | + | 0.253 | x | 607 | = | 180.51 | 217.48 | 244.53 | 287.78
DUQUE DE CAXIAS/RJ | Cariacica | 26.939 | + | 0.253 | x | 644 | = | 189.87 | 228.75 | 257.21 | 302.71
ATUALIZAÇÃO
índice FGV Pavimentação
[11 empty] | 2014-07-01 | 2016-09-01
[11 empty] | 270.237 | 303.861
1.1244
COMPARATIVO DA AQUISIÇÃO
LOCALIDADE |  | MATERIAL |  | DATA-BASE | (R$/ton) ANP |  | ICMS 17% |  | BDI 17,69% |  | TOTAL (R$/ton)
CUBATÃO/SP |  | CM-30 |  | Set 2016 | 2610.75 |  | 3145.48 |  | 556.43 |  | 3701.91
|  | RR-1C |  |  | 1148.75 |  | 1384.03 |  | 244.83 |  | 1628.86
|  | RM-1C |  |  | 1361.46 |  | 1640.31 |  | 290.17 |  | 1930.48
|  | CAP-50/70 |  |  | 1599.67 |  | 1927.31 |  | 340.94 |  | 2268.25
LOCALIDADE |  | MATERIAL |  | DATA-BASE | (R$/ton) ANP |  | ICMS 17% |  | BDI 17,69% |  | TOTAL (R$/ton)
BETIM/MG |  | CM-30 |  | Set 2016 | 2491.87 |  | 3002.25 |  | 531.09 |  | 3533.34
|  | RR-1C |  |  | 1155.52 |  | 1392.19 |  | 246.27 |  | 1638.46
|  | RM-1C * |  |  | 1256.56 |  | 1513.92 |  | 267.81 |  | 1781.73
|  | CAP-50/70 |  |  | 1522.49 |  | 1834.32 |  | 324.49 |  | 2158.81
LOCALIDADE |  | MATERIAL |  | DATA-BASE | (R$/ton) ANP |  | ICMS 17% |  | BDI 17,69% |  | TOTAL (R$/ton)
DUQUE DE CAXIAS/RJ |  | CM-30 |  | Set 2016 | 2448.56 |  | 2950.07 |  | 521.86 |  | 3471.93
|  | RR-1C |  |  | 1074.61 |  | 1294.71 |  | 229.03 |  | 1523.74
|  | RM-1C* |  |  |  |  | 0 |  | 0 |  | 0
|  | CAP-50/70 |  |  | 1461.29 |  | 1760.59 |  | 311.44 |  | 2072.03
BINÔMIO (AQUISIÇÃO + TRANSPORTE)
LOCALIDADE |  | MATERIAL |  | DATA-BASE | TRANSPORTE (R$/ton) |  | AQUISIÇÃO (R$/ton) |  | TOTAL AQUISIÇÃO + TRANSPORTE (R$/ton)
CUBATÃO/SP |  | CM-30 |  | Set 2016 | 459.21 |  | 3701.91 |  | 4161.12
|  | RR-1C |  |  |  |  | 1628.86 |  | 2088.07
|  | RM-1C |  |  |  |  | 1930.48 |  | 2389.69
|  | CAP-50/70 |  |  |  |  | 2268.25 |  | 2727.46
LOCALIDADE |  | MATERIAL |  | DATA-BASE | TRANSPORTE (R$/ton) |  | AQUISIÇÃO (R$/ton) |  | TOTAL AQUISIÇÃO + TRANSPORTE (R$/ton)
BETIM/MG |  | CM-30 |  | Set 2016 | 287.78 |  | 3533.34 |  | 3821.12
|  | RR-1C |  |  |  |  | 1638.46 |  | 1926.24
|  | RM-1C |  |  |  |  | 1781.73 |  | 2069.51
|  | CAP-50/70 |  |  |  |  | 2158.81 |  | 2446.59
LOCALIDADE |  | MATERIAL |  | DATA-BASE | TRANSPORTE (R$/ton) |  | AQUISIÇÃO (R$/ton) |  | TOTAL AQUISIÇÃO + TRANSPORTE (R$/ton)
DUQUE DE CAXIAS/RJ |  | CM-30 |  | Set 2016 | 302.71 |  | 3471.93 |  | 3774.64
|  | RR-1C |  |  |  |  | 1523.74 |  | 1826.45
|  | RM-1C |  |  |  |  | 1331.18 |  | 1633.89
|  | CAP-50/70 |  |  |  |  | 2072.03 |  | 2374.74
CUSTO ADOTADO (CONDIÇÃO MAIS VANTAJOSA)
LOCALIDADE |  | MATERIAL |  | DATA-BASE | TRANSPORTE (R$/ton) |  | AQUISIÇÃO (R$/ton) |  | TOTAL AQUISIÇÃO + TRANSPORTE (R$/ton)
DUQUE DE CAXIAS/RJ |  | CM-30 |  | Set 2016 | 302.71 |  | 3471.93 |  | 3774.64
|  | RR-1C |  |  |  |  | 1523.74 |  | 1826.45
|  | RM-1C |  |  |  |  | 1331.18 |  | 1633.89
|  | CAP-50/70 |  |  |  |  | 2072.03 |  | 2374.74

## Mobilização
DNIT
SUPERINTENDÊNCIA REGIONAL NO ESTADO DO ESPÍRITO SANTO
MOBILIZAÇÃO
Rodovia: BR-259/ES | [8 empty] | Publicação: ANP
Trecho: ENTR BR-101 (JOÃO NEIVA) - DIV ES/MG | [8 empty] | Data Base: Setembro/2016
Sub trecho: ENTR BR-101 (JOÃO NEIVA) - ENTR. BR 484 (P/ PONTE SOBRE RIO DOCE) | [8 empty] | Extensão:
Segmento: km 16,5
Item | Discriminação |  | Unid | Quant | DMT (km) | Peso (t) | Momento (txkm) | Tempo (h) | Custo Unit. (R$) | Custo Total (R$) | Observação
1.0 | MOBILIZAÇÃO
1.1 | PESSOAL | [8 empty] | Viagem ônibus | Coltina - Obra
1.1.1 | Encarregado |  | unid | 1 | 34 |  |  |  | 27.5 | 27.5
1.1.2 | Técnico Pleno |  | unid | 1 | 34 |  |  |  | 27.5 | 27.5
1.1.4 | Operador de Motoniveladora/Trator/Rolo |  | unid | 6 | 34 |  |  |  | 27.5 | 165
1.1.5 | Operador de Carregadeira |  | unid | 1 | 34 |  |  |  | 27.5 | 27.5
1.1.6 | Operador de Retroescavadeira |  | unid | 1 | 34 |  |  |  | 27.5 | 27.5
1.1.7 | Operador de Vibroacabadora de Asfalto |  | unid | 1 | 34 |  |  |  | 27.5 | 27.5
| SUBTOTAL 1.1 | [8 empty] | 302.5
1.2 | VEÍCULOS LEVES E CAMINHÕES COMUNS
1.2.1 | Caminhão basculante 5 m3 - 8,8t | E400 | unid | 3 | 34 |  |  | 0.68 | 90.1733 | 183.95
1.2.2 | Caminhão carroceria - 4t | E408 | unid | 1 | 34 |  |  | 0.56667 | 69.6954 | 39.49
1.2.3 | Caminhão carroceria - 15t | E402 | unid | 1 | 34 |  |  | 0.56667 | 146.9736 | 83.28
1.2.4 | Caminhão tanque - 6.000 l | E406 | unid | 1 | 34 |  |  | 0.56667 | 100.6153 | 57.01
| SUBTOTAL 1.2 | [8 empty] | 363.73
1.3 | EQUIPAMENTOS DE GRANDE PORTE
1.3.1 | Motoniveladora | E411 | un | 1 | 34 |  |  | 0.68 | 193.6564 | 131.6864
1.3.2 | Carregadeira de Pneus | E411 | un | 1 | 34 |  |  | 0.68 | 193.6564 | 131.6864
1.3.3 | Rolo compactador pneus aCP-271 | E411 | un | 1 | 34 |  |  | 0.68 | 193.6564 | 131.6864
1.3.4 | Rolo compactador tanden | E411 | un | 1 | 34 |  |  | 0.68 | 193.6564 | 131.6864
1.3.5 | Retroescavadeira de Pneus | E411 | un | 1 | 34 |  |  | 0.68 | 193.6564 | 131.6864
1.3.6 | Trator de esteiras com lâmina | E411 | un | 1 | 34 |  |  | 0.68 | 193.6564 | 131.6864
1.3.7 | Trator agrícola | E411 | un | 1 | 34 |  |  | 0.68 | 193.6564 | 131.6864
1.3.8 | Rolo compactador pé de carneiro | E411 | un | 1 | 34 |  |  | 0.68 | 193.6564 | 131.6864
1.3.9 | Vibroacabadora de asfalto | E411 | un | 1 | 34 |  |  | 0.68 | 193.6564 | 131.6864
| SUB-TOTAL 1.3 | [8 empty] | 1185.1772
[7 empty] | SUB-TOTAL DA MOBILIZAÇÃO |  |  | 1851.4072
[7 empty] | LDI = 29,98% |  |  | 555.0519
[7 empty] | TOTAL DA MOBILIZAÇÃO |  |  | 2406.45

## Manut Cant
DNIT
SUPERINTENDÊNCIA REGIONAL NO ESTADO DO ESPÍRITO SANTO
MANUTENÇÃO DE CANTEIRO
Rodovia: BR-259/ES |  |  |  |  | Publicação: ANP
Trecho: ENTR BR-101 (JOÃO NEIVA) - DIV ES/MG |  |  |  |  | Data Base: Setembro/2016
Sub trecho: ENTR BR-101 (JOÃO NEIVA) - ENTR. BR 484 (P/ PONTE SOBRE RIO DOCE) |  |  |  |  | Extensão:
Segmento: km 16,5
Item | Discriminação | Unid | Quant. | Utilização/(h) | Custo unit. (R$)/h | Custo Total (R$) | Observações
1.0 | MANUTENÇÃO DO CANTEIRO
1.1 | PESSOAL
1.1.1 | Pedreiro T604 | unid | 1 | 14.66 | 11.1973 | 164.15 | Dois dias por mês
1.1.2 | Vigia | unid | 1 | 220 | 13.71 | 3016.2 | Tabela Consultoria DNIT
1.1.3 | Servente T701 | unid | 1 | 14.66 | 8.3027 | 121.71 | Dois dias por mês
1.1.4 | Ajudante T702 | unid | 1 | 14.66 | 9.883 | 144.88 | Dois dias por mês
| SUBTOTAL 1.1 |  |  |  |  | 3446.94
|  |  | SUB-TOTAL DA MANUTENÇÃO |  |  | 3446.94
|  |  | LDI = 29,98% |  |  | 1033.39
|  |  | TOTAL DA MANUTENÇÃO |  |  | 4480.33
OBS: VIGIA (Tabela de Consultoria DNIT)
| Valor mensal (julho/16) | 1586.02
| Salário hora (mensal/220) | 7.2
| Encargo social (90,43%) | 6.51
| Salário hora total | 13.71

## Instalação
DNIT
SUPERINTENDÊNCIA REGIONAL NO ESTADO DO ESPÍRITO SANTO
INSTALAÇÃO DE CANTEIRO
Rodovia: BR-259/ES | [7 empty] | Publicação: ANP
Trecho: ENTR BR-101 (JOÃO NEIVA) - DIV ES/MG | [7 empty] | Data Base: Setembro/2016
Sub trecho: ENTR BR-101 (JOÃO NEIVA) - ENTR. BR 484 (P/ PONTE SOBRE RIO DOCE) | [7 empty] | Extensão:
Segmento: km 16,5
Item | Discriminação | Unid | Quant. | DMT (km) | Peso (t) | Utilização/(m2) | Área (m2) | Custo Unit. (R$) | Custo Total (R$) | Observações
1.0 | INSTALAÇÃO DO CANTEIRO
1.1 | ÁREA TÉCNICA E ADMINISTRATIVA
1.1.1 | Escritório | unid | 1 |  |  | 1 | 6 | 744.98 | 4469.88 | Canteiro | 411.11
1.1.2 | Almoxarifado | unid | 1 |  |  | 1 | 10 | 617.74 | 6177.4 | Canteiro | 492.22
1.1.3 | Vestiário | unid | 1 |  |  | 1 | 6 | 617.74 | 3706.44 | Canteiro | 411.11
1.1.4 | Refeitório | unid | 1 |  |  | 1 | 6 | 617.74 | 3706.44 | Canteiro | 411.11
28
[8 empty] | TOTAL DA INSTALAÇÃO DO CANTEIRO | 18060.16
[9 empty] | 645.0057 | Custo por m²

## Cotação Agregados
Fornecedor | Preço Insumo / m³
| Areia | Rachão | Brita
Mineração Rio Doce - Areal 1 | 15
Areal Dal Col - Areal 2 | 20 | 50 | 60
Arenorte - Areal 3 | 20
Britacol - Pedreira 2 |  | 40 | 45
Obs: cotações CREMA