## PLANILHA ORCAMENTARIA
ITEM | CÓDIGO | DESCRIÇÃO | FONTE | UNID | QUANTIDADE | PREÇO UNITÁRIO R$ |  |  | PREÇO TOTAL R$
[6 empty] | SEM BDI | BDI (%) | COM BDI
1 | SERVIÇOS PRELIMINARES E ADMINISTRAÇÃO LOCAL | [7 empty] | 339350.79
1.1 | SERVIÇOS PRELIMINARES E ADMINISTRAÇÃO LOCAL | [7 empty] | 194292.89
1.1.1 | TRANSP-1 | MOBILIZAÇÃO E DESMOBILIZAÇÃO - TRANSPORTE DOS EQUIPAMENTOS MOTORIZADOS - RODOVIA PAVIMENTADA | Composições Próprias | TONxKM | 36772 | 0.66 | 24.18% | 0.81 | 29785.32
1.1.2 | TRANSP-2 | MOBILIZAÇÃO E DESMOBILIZAÇÃO - TRANSPORTE DOS EQUIPAMENTOS MOTORIZADOS - RODOVIA REVESTIMENTO PRIMÁRIA | Composições Próprias | TONxKM | 2436 | 0.8 | 24.18% | 0.99 | 2411.64
1.1.3 | TRANSP-3 | MOBILIZAÇÃO E DESMOBILIZAÇÃO - TRANSPORTE COM CAVALO MECÂNICO DOS EQUIPAMENTOS PESADOS - RODOVIA PAVIMENTADA | Composições Próprias | TONxKM | 51220.86 | 0.49 | 24.18% | 0.6 | 30732.51
1.1.4 | TRANSP-4 | MOBILIZAÇÃO E DESMOBILIZAÇÃO - TRANSPORTE COM CAVALO MECÂNICO DOS EQUIPAMENTOS PESADOS - RODOVIA REVESTIMENTO PRIMÁRIO | Composições Próprias | TONxKM | 3393.18 | 0.59 | 24.18% | 0.73 | 2477.02
1.1.5 | 74209/001 - DNOCS | PLACA DE OBRA - PADRÃO GOVERNO FEDERAL DE DIMENSÕES 3Mx2M EM CHAOPA DE AÇO GALVANIZADO | Composições Próprias | UND | 1 | 1966.67 | 24.18% | 2442.21 | 2442.21
1.1.6 | PROJETO | PROJETO EXECUTIVO DE RECUPERAÇÃO DA BARRAGEM INCLUSO TOPOGRAFIA, ENSAIOS TECNOLÓGICOS DAS JAZIDAS, ACOMPANHAMENTO TÉCNICO PARA AS LICENÇAS OBRIGATÓRIAS | Composições Próprias | UNID | 1 | 17386.34 | 24.18% | 21590.35 | 21590.35
1.1.7 | ADM-LOC | ADMINISTRAÇÃO LOCAL, CANTEIRO DE OBRAS, ALMOXARIFADO E ENTREGA DE PREOJTO "AS BUILT" - INCLUSO ACOMPANHAMENTO TÉCNICO | Composições Próprias | UNID | 100 | 844.3698 | 24.18% | 1048.5384 | 104853.84
9.3.2.2. estabelecer, nos editais de licitação, critério objetivo de medição para a Administração Local, estipulando pagamentos à execução financeira da obra..... O pagamento da administraçao Local ficou estabelecido como critério de medição a performance/desempenho da empresa vencedora do certame, ou seja, foi tranformado em 100 unidades a Administração Local em 3 meses que é o período de execução das obras. Exemplo: o pagamento da Administração Local será desembolsada em paralelo com a execução financeira da obra em quaetão, por exemplo:no mês 4, a empreiteira mediu 5% do total da obra, a Administração Local deverá ser medida em 5 unidades. Haverá a suspensão do pagamento da Administração Local quando a CONTRATADA não entregar o "AS BUILT" da barragem recuperada após 30 dias de serviços
1.2 | JAZIDAS | [7 empty] | 145057.9
1.2.1 | C2840 | INDENIZAÇÃO DE JAZIDA | SEINFRA | M3 | 5034.006 | 1.35 | 24.18% | 1.67 | 8406.79
1.2.2 | 5915320 | Transporte com caminhão basculante de 14 m³ - rodovia em revestimento primário | SICRO NOVO | tkm | 72234.78 | 0.6 | 24.18% | 0.74 | 53453.73
1.2.3 | 5914335 | Transporte de material de 3ª categoria com caminhão basculante de 12 m³ para rocha - rodovia em revestimento primário | SICRO NOVO | tkm | 84037.76 | 0.8 | 24.18% | 0.99 | 83197.38
2 | BARRAGEM TUCUNDUBA - SENADOR SÁ/CE | [7 empty] | 765133.83
2.1 | TALUDE DE MONTANTE | [7 empty] | 207515.76
2.1.1 | LIMPEZA | DESMATAMENTO, DESTOCAMENTO, LIMPEZA MANUAL DOS TALUDES COM CORTE DE ÁRVORES COMPREENDENDO: DERRUBADA, QUEIMA, ENLEIRAMENTO E REQUEIMA | Composições Próprias | M2 | 1472.8 | 1.44 | 24.18% | 1.78 | 2621.58
2.1.2 | 72898 | CARGA E DESCARGA MECANIZADAS DE ENTULHO EM CAMINHÃO BASCULANTE | Composições Próprias | M3 | 14.72 | 4.74 | 24.18% | 5.88 | 86.55
2.1.3 | 5915321 | Transporte com caminhão basculante de 14 m³ - rodovia pavimentada | SICRO NOVO | tkm | 29.44 | 0.55 | 24.18% | 0.68 | 20.01
2.1.4 | 4805750 | Escavação manual em material de 1ª categoria na profundidade de até 1 m | SICRO NOVO | m³ | 176.736 | 35.78 | 24.18% | 44.43 | 7852.55
2.1.5 | 4915733 | Recomposição manual de aterro com material de jazida | SICRO NOVO | m³ | 176.736 | 32.28 | 24.18% | 40.08 | 7083.73
2.1.6 | 101855 | RECUPERAÇÃO DO TALUDE DE MONTANTE EM PEDRAS POLIÉDRICAS COM REJUNTAMENTO COM ARGAMASSA TRAÇO 1:3(CIMENTO E AREIA) | Composições Próprias | M2 | 589.12 | 75.26 | 24.18% | 93.45 | 55053.26
2.1.7 | 100491 | RECUPERAÇÃO DOS REJUNTES DO TALUDE DE MONTANTE INCLUINDO QUEBRA DO REJUNTMANTO ANTIGO E REJUNTAMENTO COM ARGAMASSA TRSÇO 1:3(CIMENTO E AREIA) E ADIÇÃO DE IMPERMEABILIZANETE | Composições Próprias | M2 | 2356.48 | 19.81 | 24.18% | 24.6 | 57969.4
2.1.8 | C2767 | ENSECADEIRA COM SACOS DE AREIA, SEM FORNECIMENTO DE AREIA | Composições Próprias | M3 | 600 | 101.92 | 24.18% | 126.56 | 75936
2.1.9 | FORMIG | COMBATE A FORMIGUEIROS NA ÁREA DA BARRAGEM | Composições Próprias | UNID | 6 | 119.81 | 24.18% | 148.78 | 892.68
2.2 | TALUDE DE JUSANTE | [7 empty] | 336701.86
2.2.1 | LIMPEZA | DESMATAMENTO, DESTOCAMENTO, LIMPEZA MANUAL DOS TALUDES COM CORTE DE ÁRVORES COMPREENDENDO: DERRUBADA, QUEIMA, ENLEIRAMENTO E REQUEIMA | Composições Próprias | M2 | 8753.94 | 1.44 | 24.18% | 1.78 | 15582.01
2.2.2 | 72898 | CARGA E DESCARGA MECANIZADAS DE ENTULHO EM CAMINHÃO BASCULANTE | Composições Próprias | M3 | 87.53 | 4.74 | 24.18% | 5.88 | 514.67
2.2.3 | 5915321 | Transporte com caminhão basculante de 14 m³ - rodovia pavimentada | SICRO NOVO | tkm | 175.06 | 0.55 | 24.18% | 0.68 | 119.04
2.2.4 | 4915733 | Recomposição manual de aterro com material de jazida | SICRO NOVO | m³ | 1313.09 | 32.28 | 24.18% | 40.08 | 52628.64
2.2.5 | FORMIG | COMBATE A FORMIGUEIROS NA ÁREA DA BARRAGEM | Composições Próprias | UNID | 13 | 119.81 | 24.18% | 148.78 | 1934.14
2.2.6 | ENROC-MECAN | ENROCAMENTO DE PEDRA ESPALHADA E COMPACTADA MECANICAMENTE (DIÂMETRO MÍNIMO DE 30CM) - PEDRA DE MÃO PRODUZIDA - FORNECIMENTO E ASSENTAMENTO | Composições Próprias | M3 | 2626.18 | 67.95 | 24.18% | 84.38 | 221597.06
2.2.7 | 1107892.a | CONCRETO FCk=15 MPa - CONFECÇÃO EM BETONEIRA E LANÇAMENTO MANUAL - AREIAA E BRITA COMERCIAIS | Composições Próprias | M3 | 9.09 | 344.16 | 24.18% | 427.37 | 3884.79
2.2.8 | 3103302 | Fôrmas de tábuas de pinho para dispositivos de drenagem - utilização de 3 vezes - confecção, instalação e retirada | SICRO NOVO | m² | 68.37 | 69.92 | 24.18% | 86.82 | 5935.88
2.2.9 | 4915723 | Caiação manual com fixador de cal | SICRO NOVO | m² | 68.37 | 2.7 | 24.18% | 3.35 | 229.03
2.2.10 | 98525 | LIMPEZA MACANIZADA DE CAMADA VEGTAL, VEGETAÇÃO E PEQUENAS ÁRVORES (DIÂMETRO DE TRONCO MENOR QUE 0,20M), COM TRATOR DE ESTEIRAS. AF_03/2024 | Composições Próprias | M2 | 10600 | 0.55 | 24.18% | 0.68 | 7208
2.2.11 | CERCA-8 FIOS | CERCAB COM 8 FIOS DE ARAME FARPADO E MOURÃO DE CONCRETO DE SEÇÃO QUADRADA DE 11 CM A CADA 2,5 M E ESTICADOR DE 15CM A CADA 50M - AREIA E BRITA | Composições Próprias | M | 580 | 37.59 | 24.18% | 46.67 | 27068.6
2.3 | RECUPERAÇÃO DO COROAMENTO | [7 empty] | 87498.32
2.3.1 | 4915744 | Capina manual | SICRO NOVO | m² | 795 | 0.59 | 24.18% | 0.73 | 580.35
2.3.2 | ESCARIF | ESCARIFICAÇÃO E REGULARIZAÇÃO DO REVESTIMENTO DO COROAMENTO(E=25 CM) | Composições Próprias | M | 530 | 17.41 | 24.18% | 21.61 | 11453.3
2.3.3 | 4915611 | Recomposição de revestimento primário com material de jazida | SICRO NOVO | m³ | 318 | 9.27 | 24.18% | 11.51 | 3660.18
2.3.4 | 5915320 | Transporte com caminhão basculante de 14 m³ - rodovia em revestimento primário | SICRO NOVO | tkm | 2544 | 0.6 | 24.18% | 0.74 | 1882.56
2.3.5 | REVEST-PÓ | REVESTIMENTO DO COROAMENTO DA BARRAGEM (INCLUSO PÓ DE PEDRA COMERCIAL) | Composições Próprias | M3 | 212 | 105.4 | 24.18% | 130.88 | 27746.56
2.3.6 | 5915321 | Transporte com caminhão basculante de 14 m³ - rodovia pavimentada | SICRO NOVO | tkm | 14924.8 | 0.55 | 24.18% | 0.68 | 10148.86
2.3.7 | 5915320 | Transporte com caminhão basculante de 14 m³ - rodovia em revestimento primário | SICRO NOVO | tkm | 226.6 | 0.6 | 24.18% | 0.74 | 167.68
2.3.8 | 94273 | ASSENTAMENTO DE GUIA (MEIO-FIO) EM TRECHO RETO, CONFECCIONADA EM CONCRETO PRÉ-FABRICADO, DIMENSÕES 100X15X13X30 CM (COMPRIMENTO X BASE INFERIOR X BASE SUPERIOR X ALTURA). AF_01/2024 | SINAPI | M | 636 | 38.32 | 24.18% | 47.58 | 30260.88
2.3.9 | 4915723 | Caiação manual com fixador de cal | SICRO NOVO | m² | 477 | 2.7 | 24.18% | 3.35 | 1597.95
2.4 | RECUPERAÇÃO DO SANGRADOURO | [7 empty] | 10238.25
2.4.1 | 98525 | LIMPEZA MACANIZADA DE CAMADA VEGTAL, VEGETAÇÃO E PEQUENAS ÁRVORES (DIÂMETRO DE TRONCO MENOR QUE 0,20M), COM TRATOR DE ESTEIRAS. AF_03/2024 | Composições Próprias | M2 | 15056.25 | 0.55 | 24.18% | 0.68 | 10238.25
2.5 | TOMADA D'ÁGUA | [7 empty] | 123059.88
2.5.1 | LIMPEZA | DESMATAMENTO, DESTOCAMENTO, LIMPEZA MANUAL DOS TALUDES COM CORTE DE ÁRVORES COMPREENDENDO: DERRUBADA, QUEIMA, ENLEIRAMENTO E REQUEIMA | Composições Próprias | M2 | 15056.25 | 1.44 | 24.18% | 1.78 | 26800.12
2.5.2 | 3808043 | Pintura manual com nata de cimento - 3 demãos | SICRO NOVO | m² | 80 | 3.54 | 24.18% | 4.39 | 351.2
2.5.3 | 73929/001 - DNOCS | IMPERMEABILIZAÇÃO DE SUPERFÍCIE COM CIMNETO ESPECIAL CRISTALIZANTE COM ADESIVO LÍOQUIDO, UMA DEMÃO | Composições Próprias | M2 | 42 | 32.41 | 24.18% | 40.24 | 1690.08
2.5.4 | ANDAIME | ANDAIME SUSPENSO OU BALANCIM MANUAL, CAPACIDADE DE CARGA TOTAL DE APROXIMADAMENTE 250KG/M2, PLATAFORMA DE 6,00Mx0,80M(CxL), CABO DE 45M, INCLUSO OPERADOR DO ANDAIME(SEGURANÇA DE TRABALHO) | Composições Próprias | UNxMÊS | 1 | 4795.52 | 24.18% | 5955.07 | 5955.07
2.5.5 | HIDROM-01 | RECUPERAÇÃO DE COMPORTA, GUIAS DE DESLIZAMENTO, MANCAIS, SELOS DE VEDAÇÃO, HASTE DE ACIONAMENTO E PEDESTAL/ STOP-LOG; GUIAS DE DESLIZAMENTO, PEDESTAL DE ACIONAMENTO E FRADE DE PROTEÇÃO DA BOCA DE ENTRADA INCLUSO TODOS OS MATERIAIS(TUCUNDUBA) | Composições Próprias | UNID | 1 | 25730.32 | 24.18% | 31951.91 | 31951.91
2.5.6 | HIDROM-02 | RECUPERAÇÃO DO GUARDA CORPO DA PASSARELA; GRADES E PORTÃO DA TOMADA D'ÁGUA (INCLUSO TODOS MATERIAIS) (TUNCUDUBA) | Composições Próprias | UNID | 1 | 11865.09 | 24.18% | 14734.06 | 14734.06
2.5.7 | MERGULHO | EQUIPE DE MERGULHADORES, EQUIPAMENTOS DE MERGULHO, EMBARCAÇÃO AUXILIAR, TALHAS, TIFORS, CABOS DE AÇO, CABOS DE NYLON, FERRAMENTAS DIVERSAS, MACACOS HIDRÁULICOS, GUINCHOS E OUTROS EQUIPAMENTOS SIMILARES PARA EXECUÇÃO DE SERVIÇOS SUBAQUÁTICPS DE APOIO À OBRA DE RECUPERAÇÃO HIDROMECÂNICA | Composições Próprias | EQUIPE.DIA | 6 | 2840.35 | 24.18% | 3527.14 | 21162.84
2.5.8 | 90106 | ESCAVAÇÃO MECANIZADA DE VALA COM PROFUNDIDADE ATÉ 1,5 M (MÉDIA MONTANTE E JUSANTE/UMA COMPOSIÇÃO POR TRECHO), RETROESCAV. (0,26 M3), LARGURA DE 0,8 M A 1,5 M, EM SOLO DE 1A CATEGORIA, LOCAIS COM BAIXO NÍVEL DE INTERFERÊNCIA. AF_02/2021 | SINAPI | M3 | 50 | 6.42 | 24.18% | 7.97 | 398.5
2.5.9 | 1506056 | Pedra argamassada com cimento e areia 1:3 - areia extraída e pedra de mão produzida - confecção e assentamento | SICRO NOVO | m³ | 65 | 247.98 | 24.18% | 307.94 | 20016.1
2.6 | CONFECÇÃO DE LESTRAS "DNOCS" | [7 empty] | 119.76
2.6.1 | 4915723 | Caiação manual com fixador de cal | SICRO NOVO | m² | 35.75 | 2.7 | 24.18% | 3.35 | 119.76
[7 empty] | VALOR TOTAL: |  | 1104484.62
* O valor total da proposta é de R$ 1.104.484,62 (um milhão, cento e quatro mil, quatrocentos e oitenta e quatro reais, sessenta e dois centavos)
Fortaleza, 27 de novembro de 2024.
| Péricles Magalhães Marinho |  |  |  | Péricles Magalhães Marinho
| Representante Legal |  |  |  | Engenheiro Civil - CREA 15.267-D-PE/FN
PM&M ENGENHARIA Ltda.
CNPJ: 02.290.672/0001-04

## RESUMO
1 | SERVIÇOS PRELIMINARES E ADMINISTRAÇÃO LOCAL |  | 339350.79 | 30.7248
2 | BARRAGEM TUCUNDUBA - SENADOR SÁ/CE |  | 765133.83 | 69.2752
|  | VALOR BDI TOTAL: | 213553.06 | 100
|  | VALOR ORÇAMENTO: | 890931.56
|  | VALOR TOTAL: | 1104484.62
* O valor total da proposta é de R$ 1.104.484,62 (um milhão, cento e quatro mil, quatrocentos e oitenta e quatro reais, sessenta e dois centavos)
Fortaleza, 27 de novembro de 2024.
Péricles Magalhães Marinho |  | Péricles Magalhães Marinho
Representante Legal |  | Engenheiro Civil - CREA 15.267-D-PE/FN
PM&M ENGENHARIA Ltda.
CNPJ: 02.290.672/0001-04

## COMPOSICOES
1.2.1. C2840 INDENIZAÇÃO DE JAZIDA (M3)
Material |  |  | FONTE |  | UNID | COEFICIENTE |  | PREÇO UNITÁRIO |  | TOTAL
I2354 | INDENIZAÇÃO DE JAZIDA |  | SEINFRA |  | M3 | 1 |  | 1.35 |  | 1.35
[6 empty] | TOTAL Material: |  |  |  | 1.35
[6 empty] | VALOR: |  |  |  | 1.35
1.2.2. 5915320 Transporte com caminhão basculante de 14 m³ - rodovia em revestimento primário (tkm)
EQUIPAMENTOS |  |  | QUANT | UTILIZAÇÃO |  | CUSTO OPERACIONAL |  |  |  | CUSTO HORÁRIO
|  |  |  | PROD | IMPR | PROD |  | IMPR
E9667 | Caminhão basculante com capacidade de 14 m³ - 210 kW |  | 1 | 1 | 0 | 259.1016 |  | 78.2983 |  | 259.1016
[6 empty] | TOTAL EQUIPAMENTOS: |  |  |  | 259.1016
[6 empty] | Custo Horário da Execução: |  |  |  | 259.1016
[6 empty] | Produção da Equipe: |  |  |  | 435.75
[6 empty] | Custo Unitário da Execução: |  |  |  | 0.5946
[6 empty] | Custo do FIC (0,0136): |  |  |  | 0.0081
[6 empty] | Custo Direto Total: |  |  |  | 0.6027
[6 empty] | VALOR: |  |  |  | 0.6
1.2.3. 5914335 Transporte de material de 3ª categoria com caminhão basculante de 12 m³ para rocha - rodovia em revestimento primário (tkm)
EQUIPAMENTOS |  |  | QUANT | UTILIZAÇÃO |  | CUSTO OPERACIONAL |  |  |  | CUSTO HORÁRIO
|  |  |  | PROD | IMPR | PROD |  | IMPR
E9672 | Caminhão basculante para rocha com capacidade de 12 m³ - 188 kW |  | 1 | 1 | 0 | 267.1943 |  | 91.0685 |  | 267.1943
[6 empty] | TOTAL EQUIPAMENTOS: |  |  |  | 267.1943
[6 empty] | Custo Horário da Execução: |  |  |  | 267.1943
[6 empty] | Produção da Equipe: |  |  |  | 336.15
[6 empty] | Custo Unitário da Execução: |  |  |  | 0.7949
[6 empty] | Custo do FIC (0,0136): |  |  |  | 0.0108
[6 empty] | Custo Direto Total: |  |  |  | 0.8057
[6 empty] | VALOR: |  |  |  | 0.8
2.1.3. 5915321 Transporte com caminhão basculante de 14 m³ - rodovia pavimentada (tkm)
EQUIPAMENTOS |  |  | QUANT | UTILIZAÇÃO |  | CUSTO OPERACIONAL |  |  |  | CUSTO HORÁRIO
|  |  |  | PROD | IMPR | PROD |  | IMPR
E9667 | Caminhão basculante com capacidade de 14 m³ - 210 kW |  | 1 | 1 | 0 | 259.1016 |  | 78.2983 |  | 259.1016
[6 empty] | TOTAL EQUIPAMENTOS: |  |  |  | 259.1016
[6 empty] | Custo Horário da Execução: |  |  |  | 259.1016
[6 empty] | Produção da Equipe: |  |  |  | 470.61
[6 empty] | Custo Unitário da Execução: |  |  |  | 0.5506
[6 empty] | Custo Direto Total: |  |  |  | 0.5506
[6 empty] | VALOR: |  |  |  | 0.55
2.1.4. 4805750 Escavação manual em material de 1ª categoria na profundidade de até 1 m (m³)
MÃO DE OBRA |  |  |  |  | UNID | CONSUMO |  | SALÁRIO HORA |  | CUSTO HORÁRIO
P9824 | Servente |  |  |  | h | 1 |  | 17.65 |  | 17.65
[6 empty] | TOTAL MÃO DE OBRA: |  |  |  | 17.65
[6 empty] | Custo Horário da Execução: |  |  |  | 17.65
[6 empty] | Produção da Equipe: |  |  |  | 0.5
[6 empty] | Custo Unitário da Execução: |  |  |  | 35.3
[6 empty] | Custo do FIC (0,0136): |  |  |  | 0.4801
[6 empty] | Custo Direto Total: |  |  |  | 35.7801
[6 empty] | VALOR: |  |  |  | 35.78
2.1.5. 4915733 Recomposição manual de aterro com material de jazida (m³)
EQUIPAMENTOS |  |  | QUANT | UTILIZAÇÃO |  | CUSTO OPERACIONAL |  |  |  | CUSTO HORÁRIO
|  |  |  | PROD | IMPR | PROD |  | IMPR
E9647 | Compactador manual com soquete vibratório - 4,10 kW |  | 1 | 1 | 0 | 8.0433 |  | 0.9094 |  | 8.0433
[6 empty] | TOTAL EQUIPAMENTOS: |  |  |  | 8.0433
MÃO DE OBRA |  |  |  |  | UNID | CONSUMO |  | SALÁRIO HORA |  | CUSTO HORÁRIO
P9824 | Servente |  |  |  | h | 4 |  | 17.65 |  | 70.6
[6 empty] | TOTAL MÃO DE OBRA: |  |  |  | 70.6
[6 empty] | Custo Horário da Execução: |  |  |  | 78.6433
[6 empty] | Produção da Equipe: |  |  |  | 2.8125
[6 empty] | Custo Unitário da Execução: |  |  |  | 27.9621
[6 empty] | Custo do FIC (0,0136): |  |  |  | 0.3803
SERVIÇOS |  |  |  |  | UNID | CONSUMO |  | PREÇO UNITÁRIO |  | CUSTO UNITÁRIO
4016096 | Escavação e carga de material de jazida com escavadeira hidráulica de 1,56 m³ |  |  |  | m³ | 1.1003 |  | 1.16 |  | 1.28
[6 empty] | TOTAL SERVIÇOS: |  |  |  | 1.28
TRANSPORTE - TEMPO FIXO |  |  | UNIDADE | CODIGO |  | CONSUMO |  | PREÇO UNITÁRIO |  | CUSTO UNITÁRIO
4016096 | Escavação e carga de material de jazida com escavadeira hidráulica de 1,56 m³ (Caminhão basculante com capacidade de 6 m³ - 136 kW) |  | t | 5914353 |  | 2.063 |  | 1.29 |  | 2.66
[6 empty] | TRANSPORTE - TEMPO FIXO: |  |  |  | 2.66
MOMENTO DE TRANSPORTE |  | UND | QUANTIDADE | LN |  | RP |  | P |  | CUSTO UNITÁRIO
|  |  |  | DMT | R$ | DMT | R$ | DMT | R$
4016096 | Escavação e carga de material de jazida com escavadeira hidráulica de 1,56 m³ (Caminhão basculante com capacidade de 6 m³ - 136 kW) | tkm | 2.063 | 0 | 1.08 | 0 | 0.86 | 0 | 0.71 | 0
[6 empty] | MOMENTO DE TRANSPORTE: |  |  |  | 0
[6 empty] | Custo Direto Total: |  |  |  | 32.2824
[6 empty] | VALOR: |  |  |  | 32.28
2.2.3. 5915321 Transporte com caminhão basculante de 14 m³ - rodovia pavimentada (tkm)
EQUIPAMENTOS |  |  | QUANT | UTILIZAÇÃO |  | CUSTO OPERACIONAL |  |  |  | CUSTO HORÁRIO
|  |  |  | PROD | IMPR | PROD |  | IMPR
E9667 | Caminhão basculante com capacidade de 14 m³ - 210 kW |  | 1 | 1 | 0 | 259.1016 |  | 78.2983 |  | 259.1016
[6 empty] | TOTAL EQUIPAMENTOS: |  |  |  | 259.1016
[6 empty] | Custo Horário da Execução: |  |  |  | 259.1016
[6 empty] | Produção da Equipe: |  |  |  | 470.61
[6 empty] | Custo Unitário da Execução: |  |  |  | 0.5506
[6 empty] | Custo Direto Total: |  |  |  | 0.5506
[6 empty] | VALOR: |  |  |  | 0.55
2.2.4. 4915733 Recomposição manual de aterro com material de jazida (m³)
EQUIPAMENTOS |  |  | QUANT | UTILIZAÇÃO |  | CUSTO OPERACIONAL |  |  |  | CUSTO HORÁRIO
|  |  |  | PROD | IMPR | PROD |  | IMPR
E9647 | Compactador manual com soquete vibratório - 4,10 kW |  | 1 | 1 | 0 | 8.0433 |  | 0.9094 |  | 8.0433
[6 empty] | TOTAL EQUIPAMENTOS: |  |  |  | 8.0433
MÃO DE OBRA |  |  |  |  | UNID | CONSUMO |  | SALÁRIO HORA |  | CUSTO HORÁRIO
P9824 | Servente |  |  |  | h | 4 |  | 17.65 |  | 70.6
[6 empty] | TOTAL MÃO DE OBRA: |  |  |  | 70.6
[6 empty] | Custo Horário da Execução: |  |  |  | 78.6433
[6 empty] | Produção da Equipe: |  |  |  | 2.8125
[6 empty] | Custo Unitário da Execução: |  |  |  | 27.9621
[6 empty] | Custo do FIC (0,0136): |  |  |  | 0.3803
SERVIÇOS |  |  |  |  | UNID | CONSUMO |  | PREÇO UNITÁRIO |  | CUSTO UNITÁRIO
4016096 | Escavação e carga de material de jazida com escavadeira hidráulica de 1,56 m³ |  |  |  | m³ | 1.1003 |  | 1.16 |  | 1.28
[6 empty] | TOTAL SERVIÇOS: |  |  |  | 1.28
TRANSPORTE - TEMPO FIXO |  |  | UNIDADE | CODIGO |  | CONSUMO |  | PREÇO UNITÁRIO |  | CUSTO UNITÁRIO
4016096 | Escavação e carga de material de jazida com escavadeira hidráulica de 1,56 m³ (Caminhão basculante com capacidade de 6 m³ - 136 kW) |  | t | 5914353 |  | 2.063 |  | 1.29 |  | 2.66
[6 empty] | TRANSPORTE - TEMPO FIXO: |  |  |  | 2.66
MOMENTO DE TRANSPORTE |  | UND | QUANTIDADE | LN |  | RP |  | P |  | CUSTO UNITÁRIO
|  |  |  | DMT | R$ | DMT | R$ | DMT | R$
4016096 | Escavação e carga de material de jazida com escavadeira hidráulica de 1,56 m³ (Caminhão basculante com capacidade de 6 m³ - 136 kW) | tkm | 2.063 | 0 | 1.08 | 0 | 0.86 | 0 | 0.71 | 0
[6 empty] | MOMENTO DE TRANSPORTE: |  |  |  | 0
[6 empty] | Custo Direto Total: |  |  |  | 32.2824
[6 empty] | VALOR: |  |  |  | 32.28
2.2.8. 3103302 Fôrmas de tábuas de pinho para dispositivos de drenagem - utilização de 3 vezes - confecção, instalação e retirada (m²)
EQUIPAMENTOS |  |  | QUANT | UTILIZAÇÃO |  | CUSTO OPERACIONAL |  |  |  | CUSTO HORÁRIO
|  |  |  | PROD | IMPR | PROD |  | IMPR
E9066 | Grupo gerador - 14 kVA |  | 0.09372 | 1 | 0 | 15.5597 |  | 3.9864 |  | 1.4583
E9535 | Serra circular com bancada - D = 30 cm - 4 kW |  | 0.09372 | 1 | 0 | 23.9304 |  | 23.619 |  | 2.2428
[6 empty] | TOTAL EQUIPAMENTOS: |  |  |  | 3.701
MÃO DE OBRA |  |  |  |  | UNID | CONSUMO |  | SALÁRIO HORA |  | CUSTO HORÁRIO
P9801 | Ajudante |  |  |  | h | 0.9 |  | 19 |  | 17.1
P9808 | Carpinteiro |  |  |  | h | 0.9 |  | 23.09 |  | 20.78
[6 empty] | TOTAL MÃO DE OBRA: |  |  |  | 37.88
[6 empty] | Custo Horário da Execução: |  |  |  | 41.581
[6 empty] | Produção da Equipe: |  |  |  | 1
[6 empty] | Custo Unitário da Execução: |  |  |  | 41.581
MATERIAIS |  |  |  |  | UNID | CONSUMO |  | VALOR UNITÁRIO |  | CUSTO UNITÁRIO
M0560 | Desmoldante para fôrmas de madeira |  |  |  | l | 0.01852 |  | 11.02 |  | 0.2
M1205 | Prego de ferro |  |  |  | kg | 0.02365 |  | 13.43 |  | 0.32
M0290 | Tábua - E = 2,5 cm e L = 10 cm |  |  |  | m | 1.2149 |  | 5.22 |  | 6.34
M1429 | Tábua de pinho de terceira - E = 2,5 cm |  |  |  | m² | 0.4043 |  | 52.2 |  | 21.1
[6 empty] | TOTAL MATERIAIS: |  |  |  | 27.96
TRANSPORTE - TEMPO FIXO |  |  | UNIDADE | CODIGO |  | CONSUMO |  | PREÇO UNITÁRIO |  | CUSTO UNITÁRIO
M0560 | Desmoldante para fôrmas de madeira (Caminhão carroceria com capacidade de 15 t - 188 kW) |  | t | 5914655 |  | 2e-05 |  | 28.36 |  | 0
M1205 | Prego de ferro (Caminhão carroceria com capacidade de 15 t - 188 kW) |  | t | 5914655 |  | 2e-05 |  | 28.36 |  | 0
M0290 | Tábua - E = 2,5 cm e L = 10 cm (Caminhão carroceria com capacidade de 15 t - 188 kW) |  | t | 5914655 |  | 0.00304 |  | 28.36 |  | 0.09
M1429 | Tábua de pinho de terceira - E = 2,5 cm (Caminhão carroceria com capacidade de 15 t - 188 kW) |  | t | 5914655 |  | 0.01011 |  | 28.36 |  | 0.29
[6 empty] | TRANSPORTE - TEMPO FIXO: |  |  |  | 0.38
MOMENTO DE TRANSPORTE |  | UND | QUANTIDADE | LN |  | RP |  | P |  | CUSTO UNITÁRIO
|  |  |  | DMT | R$ | DMT | R$ | DMT | R$
M0560 | Desmoldante para fôrmas de madeira (Caminhão carroceria com capacidade de 15 t - 188 kW) | tkm | 2e-05 | 0 | 0.93 | 0 | 0.75 | 0 | 0.61 | 0
M1205 | Prego de ferro (Caminhão carroceria com capacidade de 15 t - 188 kW) | tkm | 2e-05 | 0 | 0.93 | 0 | 0.75 | 0 | 0.61 | 0
M0290 | Tábua - E = 2,5 cm e L = 10 cm (Caminhão carroceria com capacidade de 15 t - 188 kW) | tkm | 0.00304 | 0 | 0.93 | 0 | 0.75 | 0 | 0.61 | 0
M1429 | Tábua de pinho de terceira - E = 2,5 cm (Caminhão carroceria com capacidade de 15 t - 188 kW) | tkm | 0.01011 | 0 | 0.93 | 0 | 0.75 | 0 | 0.61 | 0
[6 empty] | MOMENTO DE TRANSPORTE: |  |  |  | 0
[6 empty] | Custo Direto Total: |  |  |  | 69.921
[6 empty] | VALOR: |  |  |  | 69.92
2.2.9. 4915723 Caiação manual com fixador de cal (m²)
EQUIPAMENTOS |  |  | QUANT | UTILIZAÇÃO |  | CUSTO OPERACIONAL |  |  |  | CUSTO HORÁRIO
|  |  |  | PROD | IMPR | PROD |  | IMPR
E9687 | Caminhão carroceria com capacidade de 5 t - 115 kW |  | 1 | 0.3 | 0.7 | 131.2749 |  | 54.341 |  | 77.4212
[6 empty] | TOTAL EQUIPAMENTOS: |  |  |  | 77.4212
MÃO DE OBRA |  |  |  |  | UNID | CONSUMO |  | SALÁRIO HORA |  | CUSTO HORÁRIO
P9824 | Servente |  |  |  | h | 10 |  | 17.65 |  | 176.5
[6 empty] | TOTAL MÃO DE OBRA: |  |  |  | 176.5
[6 empty] | Custo Horário da Execução: |  |  |  | 253.9212
[6 empty] | Produção da Equipe: |  |  |  | 100
[6 empty] | Custo Unitário da Execução: |  |  |  | 2.5392
MATERIAIS |  |  |  |  | UNID | CONSUMO |  | VALOR UNITÁRIO |  | CUSTO UNITÁRIO
M0345 | Cal hidratada - saco |  |  |  | kg | 0.2 |  | 0.72 |  | 0.14
M0729 | Fixador de cal para pintura |  |  |  | l | 0.0038 |  | 3.72 |  | 0.01
[6 empty] | TOTAL MATERIAIS: |  |  |  | 0.15
TRANSPORTE - TEMPO FIXO |  |  | UNIDADE | CODIGO |  | CONSUMO |  | PREÇO UNITÁRIO |  | CUSTO UNITÁRIO
M0345 | Cal hidratada - saco (Caminhão carroceria com capacidade de 5 t - 115 kW) |  | t | 5915474 |  | 0.0002 |  | 26.01 |  | 0.01
[6 empty] | TRANSPORTE - TEMPO FIXO: |  |  |  | 0.01
MOMENTO DE TRANSPORTE |  | UND | QUANTIDADE | LN |  | RP |  | P |  | CUSTO UNITÁRIO
|  |  |  | DMT | R$ | DMT | R$ | DMT | R$
M0345 | Cal hidratada - saco (Caminhão carroceria com capacidade de 5 t - 115 kW) | tkm | 0.0002 | 0 | 1.59 | 0 | 1.27 | 0 | 1.04 | 0
[6 empty] | MOMENTO DE TRANSPORTE: |  |  |  | 0
[6 empty] | Custo Direto Total: |  |  |  | 2.6992
[6 empty] | VALOR: |  |  |  | 2.7
2.3.1. 4915744 Capina manual (m²)
MÃO DE OBRA |  |  |  |  | UNID | CONSUMO |  | SALÁRIO HORA |  | CUSTO HORÁRIO
P9824 | Servente |  |  |  | h | 10 |  | 17.65 |  | 176.5
[6 empty] | TOTAL MÃO DE OBRA: |  |  |  | 176.5
[6 empty] | Custo Horário da Execução: |  |  |  | 176.5
[6 empty] | Produção da Equipe: |  |  |  | 300
[6 empty] | Custo Unitário da Execução: |  |  |  | 0.5883
[6 empty] | Custo do FIC (0,0136): |  |  |  | 0.008
[6 empty] | Custo Direto Total: |  |  |  | 0.5963
[6 empty] | VALOR: |  |  |  | 0.59
2.3.3. 4915611 Recomposição de revestimento primário com material de jazida (m³)
EQUIPAMENTOS |  |  | QUANT | UTILIZAÇÃO |  | CUSTO OPERACIONAL |  |  |  | CUSTO HORÁRIO
|  |  |  | PROD | IMPR | PROD |  | IMPR
E9605 | Caminhão tanque com capacidade de 6.000 l - 136 kW |  | 1 | 0.64 | 0.36 | 214.8558 |  | 64.272 |  | 160.6456
E9524 | Motoniveladora - 93 kW |  | 1 | 0.73 | 0.27 | 247.4332 |  | 108.5972 |  | 209.9474
E9762 | Rolo compactador de pneus autopropelido de 27 t - 85 kW |  | 1 | 1 | 0 | 220.0031 |  | 107.8634 |  | 220.0031
[6 empty] | TOTAL EQUIPAMENTOS: |  |  |  | 590.5961
MÃO DE OBRA |  |  |  |  | UNID | CONSUMO |  | SALÁRIO HORA |  | CUSTO HORÁRIO
P9824 | Servente |  |  |  | h | 1 |  | 17.65 |  | 17.65
[6 empty] | TOTAL MÃO DE OBRA: |  |  |  | 17.65
[6 empty] | Custo Horário da Execução: |  |  |  | 608.2461
[6 empty] | Produção da Equipe: |  |  |  | 115.58
[6 empty] | Custo Unitário da Execução: |  |  |  | 5.2626
[6 empty] | Custo do FIC (0,0136): |  |  |  | 0.0716
SERVIÇOS |  |  |  |  | UNID | CONSUMO |  | PREÇO UNITÁRIO |  | CUSTO UNITÁRIO
4016096 | Escavação e carga de material de jazida com escavadeira hidráulica de 1,56 m³ |  |  |  | m³ | 1.1003 |  | 1.16 |  | 1.28
[6 empty] | TOTAL SERVIÇOS: |  |  |  | 1.28
TRANSPORTE - TEMPO FIXO |  |  | UNIDADE | CODIGO |  | CONSUMO |  | PREÇO UNITÁRIO |  | CUSTO UNITÁRIO
4016096 | Escavação e carga de material de jazida com escavadeira hidráulica de 1,56 m³ (Caminhão basculante com capacidade de 6 m³ - 136 kW) |  | t | 5914353 |  | 2.063 |  | 1.29 |  | 2.66
[6 empty] | TRANSPORTE - TEMPO FIXO: |  |  |  | 2.66
MOMENTO DE TRANSPORTE |  | UND | QUANTIDADE | LN |  | RP |  | P |  | CUSTO UNITÁRIO
|  |  |  | DMT | R$ | DMT | R$ | DMT | R$
4016096 | Escavação e carga de material de jazida com escavadeira hidráulica de 1,56 m³ (Caminhão basculante com capacidade de 6 m³ - 136 kW) | tkm | 2.063 | 0 | 1.08 | 0 | 0.86 | 0 | 0.71 | 0
[6 empty] | MOMENTO DE TRANSPORTE: |  |  |  | 0
[6 empty] | Custo Direto Total: |  |  |  | 9.2742
[6 empty] | VALOR: |  |  |  | 9.27
2.3.4. 5915320 Transporte com caminhão basculante de 14 m³ - rodovia em revestimento primário (tkm)
EQUIPAMENTOS |  |  | QUANT | UTILIZAÇÃO |  | CUSTO OPERACIONAL |  |  |  | CUSTO HORÁRIO
|  |  |  | PROD | IMPR | PROD |  | IMPR
E9667 | Caminhão basculante com capacidade de 14 m³ - 210 kW |  | 1 | 1 | 0 | 259.1016 |  | 78.2983 |  | 259.1016
[6 empty] | TOTAL EQUIPAMENTOS: |  |  |  | 259.1016
[6 empty] | Custo Horário da Execução: |  |  |  | 259.1016
[6 empty] | Produção da Equipe: |  |  |  | 435.75
[6 empty] | Custo Unitário da Execução: |  |  |  | 0.5946
[6 empty] | Custo do FIC (0,0136): |  |  |  | 0.0081
[6 empty] | Custo Direto Total: |  |  |  | 0.6027
[6 empty] | VALOR: |  |  |  | 0.6
2.3.6. 5915321 Transporte com caminhão basculante de 14 m³ - rodovia pavimentada (tkm)
EQUIPAMENTOS |  |  | QUANT | UTILIZAÇÃO |  | CUSTO OPERACIONAL |  |  |  | CUSTO HORÁRIO
|  |  |  | PROD | IMPR | PROD |  | IMPR
E9667 | Caminhão basculante com capacidade de 14 m³ - 210 kW |  | 1 | 1 | 0 | 259.1016 |  | 78.2983 |  | 259.1016
[6 empty] | TOTAL EQUIPAMENTOS: |  |  |  | 259.1016
[6 empty] | Custo Horário da Execução: |  |  |  | 259.1016
[6 empty] | Produção da Equipe: |  |  |  | 470.61
[6 empty] | Custo Unitário da Execução: |  |  |  | 0.5506
[6 empty] | Custo Direto Total: |  |  |  | 0.5506
[6 empty] | VALOR: |  |  |  | 0.55
2.3.7. 5915320 Transporte com caminhão basculante de 14 m³ - rodovia em revestimento primário (tkm)
EQUIPAMENTOS |  |  | QUANT | UTILIZAÇÃO |  | CUSTO OPERACIONAL |  |  |  | CUSTO HORÁRIO
|  |  |  | PROD | IMPR | PROD |  | IMPR
E9667 | Caminhão basculante com capacidade de 14 m³ - 210 kW |  | 1 | 1 | 0 | 259.1016 |  | 78.2983 |  | 259.1016
[6 empty] | TOTAL EQUIPAMENTOS: |  |  |  | 259.1016
[6 empty] | Custo Horário da Execução: |  |  |  | 259.1016
[6 empty] | Produção da Equipe: |  |  |  | 435.75
[6 empty] | Custo Unitário da Execução: |  |  |  | 0.5946
[6 empty] | Custo do FIC (0,0136): |  |  |  | 0.0081
[6 empty] | Custo Direto Total: |  |  |  | 0.6027
[6 empty] | VALOR: |  |  |  | 0.6
2.3.8. 94273 ASSENTAMENTO DE GUIA (MEIO-FIO) EM TRECHO RETO, CONFECCIONADA EM CONCRETO PRÉ-FABRICADO, DIMENSÕES 100X15X13X30 CM (COMPRIMENTO X BASE INFERIOR X BASE SUPERIOR X ALTURA). AF_01/2024 (M)
Material |  |  | FONTE |  | UNID | COEFICIENTE |  | PREÇO UNITÁRIO |  | TOTAL
00000370 | AREIA MEDIA - POSTO JAZIDA/FORNECEDOR (RETIRADO NA JAZIDA, SEM TRANSPORTE) |  | SINAPI |  | M3 | 0.0066 |  | 112.06 |  | 0.74
00004059 | MEIO-FIO OU GUIA DE CONCRETO, PRE-MOLDADO, COMP 1 M, *30 X 12/15* CM (H X L1/L2) |  | SINAPI |  | M | 1.005 |  | 26.31 |  | 26.44
[6 empty] | TOTAL Material: |  |  |  | 27.18
Mão de Obra com Encargos Complementares |  |  | FONTE |  | UNID | COEFICIENTE |  | PREÇO UNITÁRIO |  | TOTAL
88309 | PEDREIRO COM ENCARGOS COMPLEMENTARES |  | SINAPI |  | H | 0.2296 |  | 24.91 |  | 5.72
88316 | SERVENTE COM ENCARGOS COMPLEMENTARES |  | SINAPI |  | H | 0.2296 |  | 19.05 |  | 4.37
[6 empty] | TOTAL Mão de Obra com Encargos Complementares: |  |  |  | 10.09
Serviço |  |  | FONTE |  | UNID | COEFICIENTE |  | PREÇO UNITÁRIO |  | TOTAL
88629 | ARGAMASSA TRAÇO 1:3 (EM VOLUME DE CIMENTO E AREIA MÉDIA ÚMIDA), PREPARO MANUAL. AF_08/2019 |  | SINAPI |  | M3 | 0.0018 |  | 582.88 |  | 1.05
[6 empty] | TOTAL Serviço: |  |  |  | 1.05
[6 empty] | VALOR: |  |  |  | 38.32
2.3.9. 4915723 Caiação manual com fixador de cal (m²)
EQUIPAMENTOS |  |  | QUANT | UTILIZAÇÃO |  | CUSTO OPERACIONAL |  |  |  | CUSTO HORÁRIO
|  |  |  | PROD | IMPR | PROD |  | IMPR
E9687 | Caminhão carroceria com capacidade de 5 t - 115 kW |  | 1 | 0.3 | 0.7 | 131.2749 |  | 54.341 |  | 77.4212
[6 empty] | TOTAL EQUIPAMENTOS: |  |  |  | 77.4212
MÃO DE OBRA |  |  |  |  | UNID | CONSUMO |  | SALÁRIO HORA |  | CUSTO HORÁRIO
P9824 | Servente |  |  |  | h | 10 |  | 17.65 |  | 176.5
[6 empty] | TOTAL MÃO DE OBRA: |  |  |  | 176.5
[6 empty] | Custo Horário da Execução: |  |  |  | 253.9212
[6 empty] | Produção da Equipe: |  |  |  | 100
[6 empty] | Custo Unitário da Execução: |  |  |  | 2.5392
MATERIAIS |  |  |  |  | UNID | CONSUMO |  | VALOR UNITÁRIO |  | CUSTO UNITÁRIO
M0345 | Cal hidratada - saco |  |  |  | kg | 0.2 |  | 0.72 |  | 0.14
M0729 | Fixador de cal para pintura |  |  |  | l | 0.0038 |  | 3.72 |  | 0.01
[6 empty] | TOTAL MATERIAIS: |  |  |  | 0.15
TRANSPORTE - TEMPO FIXO |  |  | UNIDADE | CODIGO |  | CONSUMO |  | PREÇO UNITÁRIO |  | CUSTO UNITÁRIO
M0345 | Cal hidratada - saco (Caminhão carroceria com capacidade de 5 t - 115 kW) |  | t | 5915474 |  | 0.0002 |  | 26.01 |  | 0.01
[6 empty] | TRANSPORTE - TEMPO FIXO: |  |  |  | 0.01
MOMENTO DE TRANSPORTE |  | UND | QUANTIDADE | LN |  | RP |  | P |  | CUSTO UNITÁRIO
|  |  |  | DMT | R$ | DMT | R$ | DMT | R$
M0345 | Cal hidratada - saco (Caminhão carroceria com capacidade de 5 t - 115 kW) | tkm | 0.0002 | 0 | 1.59 | 0 | 1.27 | 0 | 1.04 | 0
[6 empty] | MOMENTO DE TRANSPORTE: |  |  |  | 0
[6 empty] | Custo Direto Total: |  |  |  | 2.6992
[6 empty] | VALOR: |  |  |  | 2.7
2.5.2. 3808043 Pintura manual com nata de cimento - 3 demãos (m²)
MÃO DE OBRA |  |  |  |  | UNID | CONSUMO |  | SALÁRIO HORA |  | CUSTO HORÁRIO
P9824 | Servente |  |  |  | h | 1 |  | 17.65 |  | 17.65
[6 empty] | TOTAL MÃO DE OBRA: |  |  |  | 17.65
[6 empty] | Custo Horário da Execução: |  |  |  | 17.65
[6 empty] | Produção da Equipe: |  |  |  | 5
[6 empty] | Custo Unitário da Execução: |  |  |  | 3.53
MATERIAIS |  |  |  |  | UNID | CONSUMO |  | VALOR UNITÁRIO |  | CUSTO UNITÁRIO
M0424 | Cimento Portland CP II - 32 - saco |  |  |  | kg | 0.02 |  | 0.58 |  | 0.01
[6 empty] | TOTAL MATERIAIS: |  |  |  | 0.01
TRANSPORTE - TEMPO FIXO |  |  | UNIDADE | CODIGO |  | CONSUMO |  | PREÇO UNITÁRIO |  | CUSTO UNITÁRIO
M0424 | Cimento Portland CP II - 32 - saco (Caminhão carroceria com capacidade de 15 t - 188 kW) |  | t | 5914655 |  | 2e-05 |  | 28.36 |  | 0
[6 empty] | TRANSPORTE - TEMPO FIXO: |  |  |  | 0
MOMENTO DE TRANSPORTE |  | UND | QUANTIDADE | LN |  | RP |  | P |  | CUSTO UNITÁRIO
|  |  |  | DMT | R$ | DMT | R$ | DMT | R$
M0424 | Cimento Portland CP II - 32 - saco (Caminhão carroceria com capacidade de 15 t - 188 kW) | tkm | 2e-05 | 0 | 0.93 | 0 | 0.75 | 0 | 0.61 | 0
[6 empty] | MOMENTO DE TRANSPORTE: |  |  |  | 0
[6 empty] | Custo Direto Total: |  |  |  | 3.54
[6 empty] | VALOR: |  |  |  | 3.54
2.5.8. 90106 ESCAVAÇÃO MECANIZADA DE VALA COM PROFUNDIDADE ATÉ 1,5 M (MÉDIA MONTANTE E JUSANTE/UMA COMPOSIÇÃO POR TRECHO), RETROESCAV. (0,26 M3), LARGURA DE 0,8 M A 1,5 M, EM SOLO DE 1A CATEGORIA, LOCAIS COM BAIXO NÍVEL DE INTERFERÊNCIA. AF_02/2021 (M3)
Equipamento Custo Horário |  |  | FONTE |  | UNID | COEFICIENTE |  | PREÇO UNITÁRIO |  | TOTAL
5679 | RETROESCAVADEIRA SOBRE RODAS COM CARREGADEIRA, TRAÇÃO 4X4, POTÊNCIA LÍQ. 88 HP, CAÇAMBA CARREG. CAP. MÍN. 1 M3, CAÇAMBA RETRO CAP. 0,26 M3, PESO OPERACIONAL MÍN. 6.674 KG, PROFUNDIDADE ESCAVAÇÃO MÁX. 4,37 M - CHI DIURNO. AF_06/2014 |  | SINAPI |  | CHI | 0.0333 |  | 53.99 |  | 1.8
5678 | RETROESCAVADEIRA SOBRE RODAS COM CARREGADEIRA, TRAÇÃO 4X4, POTÊNCIA LÍQ. 88 HP, CAÇAMBA CARREG. CAP. MÍN. 1 M3, CAÇAMBA RETRO CAP. 0,26 M3, PESO OPERACIONAL MÍN. 6.674 KG, PROFUNDIDADE ESCAVAÇÃO MÁX. 4,37 M - CHP DIURNO. AF_06/2014 |  | SINAPI |  | CHP | 0.0276 |  | 125.44 |  | 3.46
[6 empty] | TOTAL Equipamento Custo Horário: |  |  |  | 5.26
Mão de Obra com Encargos Complementares |  |  | FONTE |  | UNID | COEFICIENTE |  | PREÇO UNITÁRIO |  | TOTAL
88316 | SERVENTE COM ENCARGOS COMPLEMENTARES |  | SINAPI |  | H | 0.0609 |  | 19.05 |  | 1.16
[6 empty] | TOTAL Mão de Obra com Encargos Complementares: |  |  |  | 1.16
[6 empty] | VALOR: |  |  |  | 6.42
2.5.9. 1506056 Pedra argamassada com cimento e areia 1:3 - areia extraída e pedra de mão produzida - confecção e assentamento (m³)
MÃO DE OBRA |  |  |  |  | UNID | CONSUMO |  | SALÁRIO HORA |  | CUSTO HORÁRIO
P9821 | Pedreiro |  |  |  | h | 1 |  | 23.14 |  | 23.14
P9824 | Servente |  |  |  | h | 4 |  | 17.65 |  | 70.6
[6 empty] | TOTAL MÃO DE OBRA: |  |  |  | 93.74
[6 empty] | Custo Horário da Execução: |  |  |  | 93.74
[6 empty] | Produção da Equipe: |  |  |  | 1
[6 empty] | Custo Unitário da Execução: |  |  |  | 93.74
SERVIÇOS |  |  |  |  | UNID | CONSUMO |  | PREÇO UNITÁRIO |  | CUSTO UNITÁRIO
1109668 | Argamassa de cimento e areia 1:3 - confecção em betoneira e lançamento manual - areia extraída |  |  |  | m³ | 0.31559 |  | 342.84 |  | 108.2
4816016 | Rachão ou pedra de mão produzida |  |  |  | m³ | 1.2 |  | 34.85 |  | 41.82
[6 empty] | TOTAL SERVIÇOS: |  |  |  | 150.02
TRANSPORTE - TEMPO FIXO |  |  | UNIDADE | CODIGO |  | CONSUMO |  | PREÇO UNITÁRIO |  | CUSTO UNITÁRIO
4816016 | Rachão ou pedra de mão produzida (Caminhão basculante com capacidade de 10 m³ - 210 kW) |  | t | 5915407 |  | 1.8 |  | 2.35 |  | 4.23
[6 empty] | TRANSPORTE - TEMPO FIXO: |  |  |  | 4.23
MOMENTO DE TRANSPORTE |  | UND | QUANTIDADE | LN |  | RP |  | P |  | CUSTO UNITÁRIO
|  |  |  | DMT | R$ | DMT | R$ | DMT | R$
4816016 | Rachão ou pedra de mão produzida (Caminhão basculante com capacidade de 10 m³ - 210 kW) | tkm | 1.8 | 0 | 1.05 | 0 | 0.84 | 0 | 0.69 | 0
[6 empty] | MOMENTO DE TRANSPORTE: |  |  |  | 0
[6 empty] | Custo Direto Total: |  |  |  | 247.99
[6 empty] | VALOR: |  |  |  | 247.98
2.6.1. 4915723 Caiação manual com fixador de cal (m²)
EQUIPAMENTOS |  |  | QUANT | UTILIZAÇÃO |  | CUSTO OPERACIONAL |  |  |  | CUSTO HORÁRIO
|  |  |  | PROD | IMPR | PROD |  | IMPR
E9687 | Caminhão carroceria com capacidade de 5 t - 115 kW |  | 1 | 0.3 | 0.7 | 131.2749 |  | 54.341 |  | 77.4212
[6 empty] | TOTAL EQUIPAMENTOS: |  |  |  | 77.4212
MÃO DE OBRA |  |  |  |  | UNID | CONSUMO |  | SALÁRIO HORA |  | CUSTO HORÁRIO
P9824 | Servente |  |  |  | h | 10 |  | 17.65 |  | 176.5
[6 empty] | TOTAL MÃO DE OBRA: |  |  |  | 176.5
[6 empty] | Custo Horário da Execução: |  |  |  | 253.9212
[6 empty] | Produção da Equipe: |  |  |  | 100
[6 empty] | Custo Unitário da Execução: |  |  |  | 2.5392
MATERIAIS |  |  |  |  | UNID | CONSUMO |  | VALOR UNITÁRIO |  | CUSTO UNITÁRIO
M0345 | Cal hidratada - saco |  |  |  | kg | 0.2 |  | 0.72 |  | 0.14
M0729 | Fixador de cal para pintura |  |  |  | l | 0.0038 |  | 3.72 |  | 0.01
[6 empty] | TOTAL MATERIAIS: |  |  |  | 0.15
TRANSPORTE - TEMPO FIXO |  |  | UNIDADE | CODIGO |  | CONSUMO |  | PREÇO UNITÁRIO |  | CUSTO UNITÁRIO
M0345 | Cal hidratada - saco (Caminhão carroceria com capacidade de 5 t - 115 kW) |  | t | 5915474 |  | 0.0002 |  | 26.01 |  | 0.01
[6 empty] | TRANSPORTE - TEMPO FIXO: |  |  |  | 0.01
MOMENTO DE TRANSPORTE |  | UND | QUANTIDADE | LN |  | RP |  | P |  | CUSTO UNITÁRIO
|  |  |  | DMT | R$ | DMT | R$ | DMT | R$
M0345 | Cal hidratada - saco (Caminhão carroceria com capacidade de 5 t - 115 kW) | tkm | 0.0002 | 0 | 1.59 | 0 | 1.27 | 0 | 1.04 | 0
[6 empty] | MOMENTO DE TRANSPORTE: |  |  |  | 0
[6 empty] | Custo Direto Total: |  |  |  | 2.6992
[6 empty] | VALOR: |  |  |  | 2.7
Fortaleza, 27 de novembro de 2024.
Péricles Magalhães Marinho |  |  | Péricles Magalhães Marinho
Representante Legal |  |  | Engenheiro Civil - CREA 15.267-D-PE/FN
PM&M ENGENHARIA Ltda.
CNPJ: 02.290.672/0001-04

## COMPOSICOES PROPRIAS
TRANSP-1 MOBILIZAÇÃO E DESMOBILIZAÇÃO - TRANSPORTE DOS EQUIPAMENTOS MOTORIZADOS - RODOVIA PAVIMENTADA (TONxKM)
Transporte |  | FONTE | UNID | COEFICIENTE | PREÇO UNITÁRIO | TOTAL
5914434 | Transporte com caminhão carroceria de 9 t - rodovia pavimentada | SICRO NOVO | tkm | 1 | 0.66 | 0.66
|  |  |  | TOTAL Transporte: |  | 0.66
|  |  |  | VALOR: |  | 0.66
TRANSP-2 MOBILIZAÇÃO E DESMOBILIZAÇÃO - TRANSPORTE DOS EQUIPAMENTOS MOTORIZADOS - RODOVIA REVESTIMENTO PRIMÁRIO (TONxKM)
Transporte |  | FONTE | UNID | COEFICIENTE | PREÇO UNITÁRIO | TOTAL
5914419 | Transporte com caminhão carroceria de 9 t - rodovia em revestimento primário | SICRO NOVO | tkm | 1 | 0.8 | 0.8
|  |  |  | TOTAL Transporte: |  | 0.8
|  |  |  | VALOR: |  | 0.8
TRANSP-3 MOBILIZAÇÃO E DESMOBILIZAÇÃO - TRANSPORTE COM CAVALO MECÂNICO DOS EQUIPAMENTOS PESADOS - RODOVIA PAVIMENTADA (TONxKM)
Transporte |  | FONTE | UNID | COEFICIENTE | PREÇO UNITÁRIO | TOTAL
5914640 | Transporte com cavalo mecânico com semirreboque com capacidade de 30 t - rodovia pavimentada | SICRO NOVO | tkm | 1 | 0.49 | 0.49
|  |  |  | TOTAL Transporte: |  | 0.49
|  |  |  | VALOR: |  | 0.49
TRANSP-4 MOBILIZAÇÃO E DESMOBILIZAÇÃO - TRANSPORTE COM CAVALO MECÂNICO DOS EQUIPAMENTOS PESADOS - RODOVIA REVESTIMENTO PRIMÁRIO (TONxKM)
Transporte |  | FONTE | UNID | COEFICIENTE | PREÇO UNITÁRIO | TOTAL
5914639 | Transporte com cavalo mecânico com semirreboque com capacidade de 30 t - rodovia em revestimento primário | SICRO NOVO | tkm | 1 | 0.59 | 0.59
|  |  |  | TOTAL Transporte: |  | 0.59
|  |  |  | VALOR: |  | 0.59
74209/001 - DNOCS PLACA DE OBRA - PADRÃO GOVERNO FEDERAL DE DIMENSÕES 3Mx2M EM CHAOPA DE AÇO GALVANIZADO (UND)
Material |  | FONTE | UNID | COEFICIENTE | PREÇO UNITÁRIO | TOTAL
00004813 | PLACA DE OBRA (PARA CONSTRUCAO CIVIL) EM CHAPA GALVANIZADA *N. 22*, ADESIVADA, DE *2,4 X 1,2* M (SEM POSTES PARA FIXACAO) | SINAPI | M2 | 6 | 215.5 | 1293
00004491 | PONTALETE *7,5 X 7,5* CM EM PINUS, MISTA OU EQUIVALENTE DA REGIAO - BRUTA | SINAPI | M | 24 | 9.71 | 233.04
00005075 | PREGO DE ACO POLIDO COM CABECA 18 X 30 (2 3/4 X 10) | SINAPI | KG | 0.66 | 11.73 | 7.74
00004417 | SARRAFO NAO APARELHADO *2,5 X 7* CM, EM MACARANDUBA/MASSARANDUBA, ANGELIM, PEROBA-ROSA OU EQUIVALENTE DA REGIAO - BRUTA | SINAPI | M | 6 | 5.86 | 35.16
|  |  |  | TOTAL Material: |  | 1568.94
Mão de Obra com Encargos Complementares |  | FONTE | UNID | COEFICIENTE | PREÇO UNITÁRIO | TOTAL
88262 | CARPINTEIRO DE FORMAS COM ENCARGOS COMPLEMENTARES | SINAPI | H | 6 | 24.58 | 147.48
88316 | SERVENTE COM ENCARGOS COMPLEMENTARES | SINAPI | H | 12 | 19.05 | 228.6
|  |  |  | TOTAL Mão de Obra com Encargos Complementares: |  | 376.08
Serviço |  | FONTE | UNID | COEFICIENTE | PREÇO UNITÁRIO | TOTAL
94962 | CONCRETO MAGRO PARA LASTRO, TRAÇO 1:4,5:4,5 (EM MASSA SECA DE CIMENTO/ AREIA MÉDIA/ BRITA 1) - PREPARO MECÂNICO COM BETONEIRA 400 L. AF_05/2021 | SINAPI | M3 | 0.06 | 362.09 | 21.73
|  |  |  | TOTAL Serviço: |  | 21.73
|  |  |  | VALOR: |  | 1966.67
PROJETO PROJETO EXECUTIVO DE RECUPERAÇÃO DA BARRAGEM INCLUSO TOPOGRAFIA, ENSAIOS TECNOLÓGICOS DAS JAZIDAS, ACOMPANHAMENTO TÉCNICO PARA AS LICENÇAS OBRIGATÓRIAS (UNID)
Equipamento |  | FONTE | UNID | COEFICIENTE | PREÇO UNITÁRIO | TOTAL
E8889. | VEÍCULO LEVE 53 KW - (LOCAÇÃO + COMBUSTÍVEL + MANUTENÇÃO) SEM MOTORISTA - (ACOMPANHAMENTO TÉCNICO PARA EMISSÃO DAS LICENÇAS) | Composições | MÊS | 0.1818 | 2519.38 | 458.02
|  |  |  | TOTAL Equipamento: |  | 458.02
Material |  | FONTE | UNID | COEFICIENTE | PREÇO UNITÁRIO | TOTAL
COT-001 | BARRA REDONDA 3/4" AÇO CARBONO - (1 ART DO PROJETISTA) | Composições | M | 1 | 201.66 | 201.66
E8891.2 | VEÍCULO LEVE 147 KW - TIPO PICK UP 4X4 COM CAPACIDADE DE 1,1 TON(LOCAÇÃO+COMBUSTÍVEL+MANUTENÇÃO) SEM MOTORISTA - (DESCOLAMENTO DOS LEVANTAMENTOS DE CAMPO) | Composições | DIA | 5 | 308.91 | 1544.55
|  |  |  | TOTAL Material: |  | 1746.21
Mão de Obra |  | FONTE | UNID | COEFICIENTE | PREÇO UNITÁRIO | TOTAL
P8057.1 | ENGENHEIRO AMBIENTAL JÚNIOR - (ACOMPANHAMENTO TÉCNICO PARA EMISSÃO DAS LICENÇAS) | Composições | H | 16 | 105.1 | 1681.6
P8255 | ENGENHEIRO DE PROJETOS JÚNIOR | Composições | H | 40 | 105.1 | 4204
B8957.2 | LABORATÓRIO DE SOLOS - (ANÁLISES LABORATORIAIS DAS JAZIDAS) | Composições | DIA | 2 | 159.59 | 319.18
|  |  |  | TOTAL Mão de Obra: |  | 6204.78
Mão de Obra com Encargos Complementares |  | FONTE | UNID | COEFICIENTE | PREÇO UNITÁRIO | TOTAL
90775 | DESENHISTA PROJETISTA COM ENCARGOS COMPLEMENTARES | SINAPI | H | 40 | 25.58 | 1023.2
90777 | ENGENHEIRO CIVIL DE OBRA JUNIOR COM ENCARGOS COMPLEMENTARES | SINAPI | H | 16 | 104.66 | 1674.56
88321 | TÉCNICO DE LABORATÓRIO COM ENCARGOS COMPLEMENTARES | SINAPI | H | 16 | 28.88 | 462.08
|  |  |  | TOTAL Mão de Obra com Encargos Complementares: |  | 3159.84
Serviço |  | FONTE | UNID | COEFICIENTE | PREÇO UNITÁRIO | TOTAL
GRAF | SERVIÇOS GRÁFICOS E IMPRESSÃO | Composições | DIA | 2 | 112.27 | 224.54
TOPOGRAF | TOPOGRAFIA DO PROJETO EXECUTIVO | Composições | M2 | 15091.54 | 0.37 | 5583.87
ÁREA DO PROJETO = 15091,54
*TOPO PROJ TOPOGRAFIA DO PROJETO EXECUTIVO (UNID)
Equipamento |  | FONTE | UNID | COEFICIENTE | PREÇO UNITÁRIO | TOTAL
B8958.1 | INSTRUMENTAL DE TOPOGRAFIA | Composições | MÊS | 9e-06 | 2222.2222 | 0.02
|  | TOTAL Equipamento: |  |  |  | 0.02
Equipamento Custo Horário |  | FONTE | UNID | COEFICIENTE | PREÇO UNITÁRIO | TOTAL
92138 | CAMINHONETE COM MOTOR A DIESEL, POTÊNCIA 180 CV, CABINE DUPLA, 4X4 - CHP DIURNO. AF_11/2015 | SINAPI | CHP | 0.000857 | 86.54 | 0.07
|  | TOTAL Equipamento Custo Horário: |  |  |  | 0.07
Material |  | FONTE | UNID | COEFICIENTE | PREÇO UNITÁRIO | TOTAL
101390.1 | AUXILIAR DE TÉCNICO / ASSISTENTE DE ENGENHARIA COM ENCARGOS COMPLEMENTARES | Composições | H | 0.001143 | 20.8 | 0.02
101389.1 | AUXILIAR DE TOPÓGRAFO COM ENCARGOS COMPLEMENTARES | Composições | H | 0.001143 | 13.5 | 0.02
00013587 | MEIA CANA DE MADEIRA PINUS OU EQUIVALENTE DA REGIAO, ACABAMENTO PARA FORRO PAULISTA, *2,5 X 2,5* CM | SINAPI | M | 0.04 | 2.5 | 0.1
|  | TOTAL Material: |  |  |  | 0.14
Mão de Obra com Encargos Complementares |  | FONTE | UNID | COEFICIENTE | PREÇO UNITÁRIO | TOTAL
90775 | DESENHISTA PROJETISTA COM ENCARGOS COMPLEMENTARES | SINAPI | H | 0.000571 | 25.58 | 0.014606
90777 | ENGENHEIRO CIVIL DE OBRA JUNIOR COM ENCARGOS COMPLEMENTARES | SINAPI | H | 0.000171 | 104.66 | 0.017897
88288 | NIVELADOR COM ENCARGOS COMPLEMENTARES | SINAPI | H | 0.001143 | 15.02 | 0.02
88316 | SERVENTE COM ENCARGOS COMPLEMENTARES | SINAPI | H | 0.002286 | 19.05 | 0.043548
90781 | TOPOGRAFO COM ENCARGOS COMPLEMENTARES | SINAPI | H | 0.001143 | 35.08 | 0.04
|  | TOTAL Mão de Obra com Encargos Complementares: |  |  |  | 0.13605
|  | VALOR: |  |  |  | 0.36605
ADM-LOC ADMINISTRAÇÃO LOCAL, CANTEIRO DE OBRAS, ALMOXARIFADO E ENTREGA DE PREOJTO "AS BUILT" - INCLUSO ACOMPANHAMENTO TÉCNICO (UNID)
Equipamento |  | FONTE | UNID | COEFICIENTE | PREÇO UNITÁRIO | TOTAL
E8889. | VEÍCULO LEVE 53 KW - (LOCAÇÃO + COMBUSTÍVEL + MANUTENÇÃO) SEM MOTORISTA - (ACOMPANHAMENTO TÉCNICO PARA EMISSÃO DAS LICENÇAS) | Composições | MÊS | 2 | 2519.38 | 5038.76
|  |  |  | TOTAL Equipamento: |  | 5038.76
Material |  | FONTE | UNID | COEFICIENTE | PREÇO UNITÁRIO | TOTAL
COT-003 | ART-CE | Composições | UNID | 1 | 226.32 | 226.32
B8953.1 | MOBILIÁRIO DE ESCRITÓRIO | Composições | MÊS | 2 | 815.45 | 1630.9
88284.1 | MOTORISTA DE VEÍCULO LEVE COM ENCARGOS COMPLEMENTARES - (VEÍCULO DA FISCALIÇÃO) | Composições | MÊS | 2 | 4167.95 | 8335.9
E8891.1 | VEÍCULO LEVE 147 KW - TIPO PICK UP 4X4 COM CAPACIDADE DE 1,1 TON(LOCAÇÃO + COMBUSTÍVEL + MANUTENÇÃO) SEM MOTORISTA - (VEÍCULO DA FISCALIZAÇÃO) | Composições | MÊS | 2 | 6796.03 | 13592.06
|  |  |  | TOTAL Material: |  | 23785.18
Mão de Obra com Encargos Complementares |  | FONTE | UNID | COEFICIENTE | PREÇO UNITÁRIO | TOTAL
101390 | AUXILIAR TÉCNICO / ASSISTENTE DE ENGENHARIA COM ENCARGOS COMPLEMENTARES | SINAPI | MES | 2 | 4564.34 | 9128.68
93565 | ENGENHEIRO CIVIL DE OBRA JUNIOR COM ENCARGOS COMPLEMENTARES | SINAPI | MES | 2 | 18330.12 | 36660.24
100289.1 | VIGIA COM ENCARGOS COMPLEMENTARES | Composições | MÊS | 2 | 3567.56 | 7135.12
|  |  |  | TOTAL Mão de Obra com Encargos Complementares: |  | 52924.04
Serviço |  | FONTE | UNID | COEFICIENTE | PREÇO UNITÁRIO | TOTAL
73847/004 | ALUGUEL CONTAINER PARA ESCRITÓRIO/DEPÓSITO C/ BANHEIRO OU ALUGUEL DE CASA | Composições | MÊS | 2 | 1344.5 | 2689
|  |  |  | TOTAL Serviço: |  | 2689
|  |  |  | VALOR 100 UNID: |  | 84436.98
|  |  |  | UNID: |  | 844.3698
LIMPEZA DESMATAMENTO, DESTOCAMENTO, LIMPEZA MANUAL DOS TALUDES COM CORTE DE ÁRVORES COMPREENDENDO: DERRUBADA, QUEIMA, ENLEIRAMENTO E REQUEIMA (M2)
Serviço |  | FONTE | UNID | COEFICIENTE | PREÇO UNITÁRIO | TOTAL
4915744 | Capina manual | SICRO NOVO | m² | 0.9 | 0.59 | 0.53
4915768 | Corte e remoção de árvores | SICRO NOVO | m³ | 0.0126 | 12.71 | 0.16
5501701 | Destocamento de árvores com diâmetro de 0,15 a 0,30 m | SICRO NOVO | un | 0.01 | 33.35 | 0.33
5501702 | Destocamento de árvores com diâmetro maior que 0,30 m | SICRO NOVO | un | 0.005 | 83.39 | 0.42
|  |  |  | TOTAL Serviço: |  | 1.44
|  |  |  | VALOR: |  | 1.44
72898 CARGA E DESCARGA MECANIZADAS DE ENTULHO EM CAMINHÃO BASCULANTE (M3)
Equipamento Custo Horário |  | FONTE | UNID | COEFICIENTE | PREÇO UNITÁRIO | TOTAL
5811 | CAMINHÃO BASCULANTE 6 M3, PESO BRUTO TOTAL 16.000 KG, CARGA ÚTIL MÁXIMA 13.071 KG, DISTÂNCIA ENTRE EIXOS 4,80 M, POTÊNCIA 230 CV INCLUSIVE CAÇAMBA METÁLICA - CHP DIURNO. AF_06/2014 | SINAPI | CHP | 0.007 | 185.61 | 1.3
5940 | PÁ CARREGADEIRA SOBRE RODAS, POTÊNCIA LÍQUIDA 128 HP, CAPACIDADE DA CAÇAMBA 1,7 A 2,8 M3, PESO OPERACIONAL 11632 KG - CHP DIURNO. AF_06/2014 | SINAPI | CHP | 0.018 | 172.44 | 3.1
|  |  |  | TOTAL Equipamento Custo Horário: |  | 4.4
Mão de Obra com Encargos Complementares |  | FONTE | UNID | COEFICIENTE | PREÇO UNITÁRIO | TOTAL
88316 | SERVENTE COM ENCARGOS COMPLEMENTARES | SINAPI | H | 0.018 | 19.05 | 0.34
|  |  |  | TOTAL Mão de Obra com Encargos Complementares: |  | 0.34
|  |  |  | VALOR: |  | 4.74
101855 RECUPERAÇÃO DO TALUDE DE MONTANTE EM PEDRAS POLIÉDRICAS COM REJUNTAMENTO COM ARGAMASSA TRAÇO 1:3(CIMENTO E AREIA) (M2)
Serviço |  | FONTE | UNID | COEFICIENTE | PREÇO UNITÁRIO | TOTAL
101855 | REASSENTAMENTO DE PEDRAS POLIÉDRICAS, REJUNTAMENTO COM ARGAMASSA, COM REAPROVEITAMENTO DAS PEDRAS POLIÉDRICAS - INCLUSO RETIRADA E COLOCAÇÃO DO MATERIAL. AF_12/2020 | SINAPI | M2 | 1 | 75.26 | 75.26
|  |  |  | TOTAL Serviço: |  | 75.26
|  |  |  | VALOR: |  | 75.26
100491 RECUPERAÇÃO DOS REJUNTES DO TALUDE DE MONTANTE INCLUINDO QUEBRA DO REJUNTE ANTIGO E REJUNTAMENTO COM ARGAMASSA TRSÇO 1:3(CIMENTO E AREIA) E ADIÇÃO DE IMPERMEABILIZANETE (M2)
Serviço |  | FONTE | UNID | COEFICIENTE | PREÇO UNITÁRIO | TOTAL
100491 | ARGAMASSA TRAÇO 1:3 (EM VOLUME DE CIMENTO E AREIA MÉDIA ÚMIDA) COM ADIÇÃO DE IMPERMEABILIZANTE, PREPARO MECÂNICO COM BETONEIRA 600 L. AF_08/2019 | SINAPI | M3 | 0.02 | 641.55 | 12.83
90443 | RASGO LINEAR MANUAL EM ALVENARIA, PARA RAMAIS/ DISTRIBUIÇÃO DE INSTALAÇÕES HIDRÁULICAS, DIÂMETROS MENORES OU IGUAIS A 40 MM. AF_09/2023 | SINAPI | M | 1 | 6.98 | 6.98
|  |  |  | TOTAL Serviço: |  | 19.81
|  |  |  | VALOR: |  | 19.81
C2767 ENSECADEIRA COM SACOS DE AREIA, SEM FORNECIMENTO DE AREIA (M3)
Material |  | FONTE | UNID | COEFICIENTE | PREÇO UNITÁRIO | TOTAL
I0036 | AGULHA 125 PARA SACO | SEINFRA | UN | 0.2 | 1.03 | 0.21
I2342 | FIO PARA COSTURAR SACO | SEINFRA | M | 24 | 0.08 | 1.92
I2418 | SACO PLÁSTICO EM PROLIPROPILENO PARA 50kg | SEINFRA | UN | 28 | 0.84 | 23.52
|  |  |  | TOTAL Material: |  | 25.65
Mão de Obra com Encargos Complementares |  | FONTE | UNID | COEFICIENTE | PREÇO UNITÁRIO | TOTAL
88316 | SERVENTE COM ENCARGOS COMPLEMENTARES | SINAPI | H | 4 | 19.05 | 76.2
|  |  |  | TOTAL Mão de Obra com Encargos Complementares: |  | 76.2
|  |  |  | VALOR: |  | 101.92
FORMIG COMBATE A FORMIGUEIROS NA ÁREA DA BARRAGEM (UNID)
Material |  | FONTE | UNID | COEFICIENTE | PREÇO UNITÁRIO | TOTAL
I1251 | CUPINICIDA TIPO "JINO CUPIM" E "PENETROL" | SEINFRA | L | 5 | 23.33 | 116.65
|  |  |  | TOTAL Material: |  | 116.65
Mão de Obra com Encargos Complementares |  | FONTE | UNID | COEFICIENTE | PREÇO UNITÁRIO | TOTAL
88316 | SERVENTE COM ENCARGOS COMPLEMENTARES | SINAPI | H | 0.1667 | 19.05 | 3.18
|  |  |  | TOTAL Mão de Obra com Encargos Complementares: |  | 3.18
|  |  |  | VALOR: |  | 119.81
72898 CARGA E DESCARGA MECANIZADAS DE ENTULHO EM CAMINHÃO BASCULANTE (M3)
Equipamento Custo Horário |  | FONTE | UNID | COEFICIENTE | PREÇO UNITÁRIO | TOTAL
5811 | CAMINHÃO BASCULANTE 6 M3, PESO BRUTO TOTAL 16.000 KG, CARGA ÚTIL MÁXIMA 13.071 KG, DISTÂNCIA ENTRE EIXOS 4,80 M, POTÊNCIA 230 CV INCLUSIVE CAÇAMBA METÁLICA - CHP DIURNO. AF_06/2014 | SINAPI | CHP | 0.007 | 185.61 | 1.3
5940 | PÁ CARREGADEIRA SOBRE RODAS, POTÊNCIA LÍQUIDA 128 HP, CAPACIDADE DA CAÇAMBA 1,7 A 2,8 M3, PESO OPERACIONAL 11632 KG - CHP DIURNO. AF_06/2014 | SINAPI | CHP | 0.018 | 172.44 | 3.1
|  |  |  | TOTAL Equipamento Custo Horário: |  | 4.4
Mão de Obra com Encargos Complementares |  | FONTE | UNID | COEFICIENTE | PREÇO UNITÁRIO | TOTAL
88316 | SERVENTE COM ENCARGOS COMPLEMENTARES | SINAPI | H | 0.018 | 19.05 | 0.34
|  |  |  | TOTAL Mão de Obra com Encargos Complementares: |  | 0.34
|  |  |  | VALOR: |  | 4.74
ENROC-MECAN ENROCAMENTO DE PEDRA ESPALHADA E COMPACTADA MECANICAMENTE (DIÂMETRO MÍNIMO DE 30CM) - PEDRA DE MÃO PRODUZIDA - FORNECIMENTO E ASSENTAMENTO (M3)
Equipamento |  | FONTE | UNID | COEFICIENTE | PREÇO UNITÁRIO | TOTAL
E9515 | Escavadeira hidráulica sobre esteiras com caçamba com capacidade de 1,56 m³ - 118 kW (CHP) | SICRO NOVO | CHP | 0.1 | 246.79 | 24.68
|  |  |  | TOTAL Equipamento: |  | 24.68
Mão de Obra |  | FONTE | UNID | COEFICIENTE | PREÇO UNITÁRIO | TOTAL
P9824 | Servente | SICRO NOVO | h | 0.1 | 17.65 | 1.77
|  |  |  | TOTAL Mão de Obra: |  | 1.77
Serviço |  | FONTE | UNID | COEFICIENTE | PREÇO UNITÁRIO | TOTAL
5914647 | Carga, manobra e descarga de agregados ou solos em caminhão basculante de 10 m³ - carga com carregadeira de 3,40 m³ (exclusa) e descarga livre | SICRO NOVO | t | 1.92 | 1.52 | 2.92
RACHÃO | RACHÃO OU PEDRA DE MÃO PRODUZIDA INCLUSO CARGA E DESCARGA DO MATERIAL | Composições | M3 | 1.2 | 32.15 | 38.58
|  |  |  | TOTAL Serviço: |  | 41.5
|  |  |  | VALOR: |  | 67.95
1107892.a CONCRETO FCk=15 MPa - CONFECÇÃO EM BETONEIRA E LANÇAMENTO MANUAL - AREIA E BRITA COMERCIAIS (M3)
Equipamento |  | FONTE | UNID | COEFICIENTE | PREÇO UNITÁRIO | TOTAL
E9010 | Balança plataforma digital à bateria, com mesa de 75 x 75 cm e capacidade de 500 kg (CHP) | SICRO NOVO | CHP | 0.2222 | 1.13 | 0.25
E9519 | Betoneira com motor a gasolina com capacidade de 600 l - 10 kW (CHP) | SICRO NOVO | CHP | 0.2222 | 43.68 | 9.71
E9071 | Transportador manual carrinho de mão com capacidade de 80 l (CHP) | SICRO NOVO | CHP | 0.8889 | 0.63 | 0.56
E9064 | Transportador manual gerica com capacidade de 180 l (CHP) | SICRO NOVO | CHP | 0.6667 | 1.35 | 0.9
|  |  |  | TOTAL Equipamento: |  | 11.42
Material |  | FONTE | UNID | COEFICIENTE | PREÇO UNITÁRIO | TOTAL
M0030 | Aditivo plastificante e retardador de pega para concreto e argamassa | SICRO NOVO | kg | 0.8465 | 6.08 | 5.15
M0082 | Areia média lavada | SICRO NOVO | m³ | 0.8046 | 106.75 | 85.89
M0191 | Brita 1 | SICRO NOVO | m³ | 0.5792 | 112.28 | 65.03
M0424 | Cimento Portland CP II - 32 - saco | SICRO NOVO | kg | 210 | 0.58 | 121.8
|  |  |  | TOTAL Material: |  | 277.87
Mão de Obra com Encargos Complementares |  | FONTE | UNID | COEFICIENTE | PREÇO UNITÁRIO | TOTAL
88309 | PEDREIRO COM ENCARGOS COMPLEMENTARES | SINAPI | H | 0.2222 | 24.91 | 5.54
88316 | SERVENTE COM ENCARGOS COMPLEMENTARES | SINAPI | H | 2 | 19.05 | 38.1
|  |  |  | TOTAL Mão de Obra com Encargos Complementares: |  | 43.64
Serviço |  | FONTE | UNID | COEFICIENTE | PREÇO UNITÁRIO | TOTAL
5914647 | Carga, manobra e descarga de agregados ou solos em caminhão basculante de 10 m³ - carga com carregadeira de 3,40 m³ (exclusa) e descarga livre | SICRO NOVO | t | 0.95 | 1.52 | 1.44
5914647 | Carga, manobra e descarga de agregados ou solos em caminhão basculante de 10 m³ - carga com carregadeira de 3,40 m³ (exclusa) e descarga livre | SICRO NOVO | t | 0.5513 | 1.52 | 0.84
5914647 | Carga, manobra e descarga de agregados ou solos em caminhão basculante de 10 m³ - carga com carregadeira de 3,40 m³ (exclusa) e descarga livre | SICRO NOVO | t | 0.5513 | 1.52 | 0.84
5914655 | Carga, manobra e descarga de materiais diversos em caminhão carroceria de 15 t - carga e descarga manuais | SICRO NOVO | t | 0.0009 | 28.36 | 0.03
5914655 | Carga, manobra e descarga de materiais diversos em caminhão carroceria de 15 t - carga e descarga manuais | SICRO NOVO | t | 0.2822 | 28.36 | 8
|  |  |  | TOTAL Serviço: |  | 11.15
|  |  |  | VALOR: |  | 344.16
98525 LIMPEZA MACANIZADA DE CAMADA VEGTAL, VEGETAÇÃO E PEQUENAS ÁRVORES (DIÂMETRO DE TRONCO MENOR QUE 0,20M), COM TRATOR DE ESTEIRAS. AF_03/2024 (M2)
Equipamento Custo Horário |  | FONTE | UNID | COEFICIENTE | PREÇO UNITÁRIO | TOTAL
INS-89032 | TRATOR DE ESTEIRAS, POTÊNCIA 100 HP, PESO OPERACIONAL 9,4 T, COM LÂMINA 2,19 M3 - CHP DIURNO.AF_06/2014 (CHP) | Composições | CHP | 0.0017 | 167.23 | 0.28
INS-89031 | TRATOR DE ESTEIRAS, POTÊNCOA 100 HP, PESO OPERACIONAL 9,4 T, COM LÂMINA 2,19 M3 - CHI DIURNO.AF_06/2014 | Composições | CHI | 0.0029 | 62.06 | 0.18
|  |  |  | TOTAL Equipamento Custo Horário: |  | 0.46
Mão de Obra com Encargos Complementares |  | FONTE | UNID | COEFICIENTE | PREÇO UNITÁRIO | TOTAL
INS-88441 | JARDINEIRA COM ENCARGOS COMPLEMENTARES | Composições | H | 0.0046 | 19.32 | 0.09
|  |  |  | TOTAL Mão de Obra com Encargos Complementares: |  | 0.09
|  |  |  | VALOR: |  | 0.55
CERCA-8 FIOS CERCA COM 8 FIOS DE ARAME FARPADO E MOURÃO DE CONCRETO DE SEÇÃO QUADRADA DE 11 CM A CADA 2,5 M E ESTICADOR DE 15CM A CADA 50M - AREIA E BRITA COMERCIAIS (M)
Material |  | FONTE | UNID | COEFICIENTE | PREÇO UNITÁRIO | TOTAL
M0069 | Arame farpado em aço galvanizado - D = 1,60 mm | SICRO NOVO | m | 8 | 0.63 | 5.04
M0072 | Arame liso em aço galvanizado - D = 2,10 mm (14 BWG) | SICRO NOVO | kg | 0.0346 | 14.17 | 0.49
|  |  |  | TOTAL Material: |  | 5.53
Mão de Obra com Encargos Complementares |  | FONTE | UNID | COEFICIENTE | PREÇO UNITÁRIO | TOTAL
88316 | SERVENTE COM ENCARGOS COMPLEMENTARES | SINAPI | H | 1 | 19.05 | 19.05
|  |  |  | TOTAL Mão de Obra com Encargos Complementares: |  | 19.05
Serviço |  | FONTE | UNID | COEFICIENTE | PREÇO UNITÁRIO | TOTAL
5914655 | Carga, manobra e descarga de materiais diversos em caminhão carroceria de 15 t - carga e descarga manuais | SICRO NOVO | t | 0.0024 | 28.36 | 0.07
5914655 | Carga, manobra e descarga de materiais diversos em caminhão carroceria de 15 t - carga e descarga manuais | SICRO NOVO | t | 0.0262 | 28.36 | 0.74
5914655 | Carga, manobra e descarga de materiais diversos em caminhão carroceria de 15 t - carga e descarga manuais | SICRO NOVO | t | 0.0004 | 28.36 | 0.01
3716129 | Fabricação de mourão de concreto esticador - seção quadrada de 15 cm - areia e brita comerciais | SICRO NOVO | un | 0.02 | 41.67 | 0.83
3716131 | Fabricação de mourão de concreto suporte - seção quadrada de 11 cm - areia e brita comerciais | SICRO NOVO | un | 0.42 | 26.98 | 11.33
|  |  |  | TOTAL Serviço: |  | 12.98
|  |  |  | VALOR: |  | 37.59
ESCARIF ESCARIFICAÇÃO E REGULARIZAÇÃO DO REVESTIMENTO DO COROAMENTO(E=25 CM) (M)
Equipamento |  | FONTE | UNID | COEFICIENTE | PREÇO UNITÁRIO | TOTAL
E9518 | Grade de 24 discos rebocável de D = 60 cm (24”) (CHP) | SICRO NOVO | CHP | 0.0347 | 4.23 | 0.15
E9524 | Motoniveladora - 93 kW (CHP) | SICRO NOVO | CHP | 0.0367 | 247.43 | 9.08
E9577 | Trator agrícola sobre pneus - 77 kW (CHP) | SICRO NOVO | CHP | 0.0347 | 126.07 | 4.37
|  |  |  | TOTAL Equipamento: |  | 13.6
Mão de Obra com Encargos Complementares |  | FONTE | UNID | COEFICIENTE | PREÇO UNITÁRIO | TOTAL
88316 | SERVENTE COM ENCARGOS COMPLEMENTARES | SINAPI | H | 0.2 | 19.05 | 3.81
|  |  |  | TOTAL Mão de Obra com Encargos Complementares: |  | 3.81
|  |  |  | VALOR: |  | 17.41
REVEST-PÓ REVESTIMENTO DO COROAMENTO DA BARRAGEM (INCLUSO PÓ DE PEDRA COMERCIAL) (M3)
Equipamento |  | FONTE | UNID | COEFICIENTE | PREÇO UNITÁRIO | TOTAL
INS-E9579 | CAMINHÃO BASCULANTE COM CAPACIDADE DE 10 M³ - 210 KW | Composições | H | 0.00887 | 258.18 | 2.29
INS-E9571 | CAMINHÃO TANQUE COM CAPACIDADE DE 10.000 L - 188 KW | Composições | H | 0.0119 | 186.28 | 2.22
INS-E9511 | CARREGADEIRA DE PNEUS COM CAPACIDADE DE 3,40M³ - 195 KW | Composições | H | 0.0177 | 296.07 | 5.24
INS-9518 | GRADE DE DISCOS REBOCÁVEL DE D = 60CM(24") | Composições | H | 0.00595 | 3.61 | 0.02
INS-E9779 | GRUPO GERADOR - 113 KVA | Composições | H | 0.00885 | 88.79 | 0.79
INS-E9524 | MOTONIVELADORA - 93 KW | Composições | H | 0.00595 | 216.89 | 1.29
INS-E9530 | ROLO COMPACTADOR LISO VIBRATÓRIO AUTOPROPELIDO POR PNEUS DE 11T - 97 KW | Composições | H | 0.00595 | 187.8 | 1.12
INS-E9685 | ROLO COMPACTADOR PÉ DE CARNEIRO VIBRATÓRIO AUTOPROPELIDO POR PNEUS DE 11,6 T - 82KW | Composições | H | 0.00595 | 189.23 | 1.13
INS-E9577 | TRATOR AGRÍCOLA SOBRE PNEUS - 77 KW | Composições | H | 0.00595 | 88.03 | 0.52
INS-E9615 | USINA MISTURADORA DE SOLOS COM CAPACIDADE DE 300T/H - 44 KW | Composições | H | 0.00885 | 187.86 | 1.66
|  |  |  | TOTAL Equipamento: |  | 16.28
Material |  | FONTE | UNID | COEFICIENTE | PREÇO UNITÁRIO | TOTAL
INS-M1135 | PÓ DE PEDRA | Composições | M3 | 1 | 88.27 | 88.27
|  |  |  | TOTAL Material: |  | 88.27
Mão de Obra com Encargos Complementares |  | FONTE | UNID | COEFICIENTE | PREÇO UNITÁRIO | TOTAL
88316 | SERVENTE COM ENCARGOS COMPLEMENTARES | SINAPI | H | 0.01786 | 19.05 | 0.34
88316 | SERVENTE COM ENCARGOS COMPLEMENTARES | SINAPI | H | 0.02655 | 19.05 | 0.51
|  |  |  | TOTAL Mão de Obra com Encargos Complementares: |  | 0.85
|  |  |  | VALOR: |  | 105.4
98525 LIMPEZA MACANIZADA DE CAMADA VEGTAL, VEGETAÇÃO E PEQUENAS ÁRVORES (DIÂMETRO DE TRONCO MENOR QUE 0,20M), COM TRATOR DE ESTEIRAS. AF_03/2024 (M2)
Equipamento Custo Horário |  | FONTE | UNID | COEFICIENTE | PREÇO UNITÁRIO | TOTAL
INS-89032 | TRATOR DE ESTEIRAS, POTÊNCIA 100 HP, PESO OPERACIONAL 9,4 T, COM LÂMINA 2,19 M3 - CHP DIURNO.AF_06/2014 (CHP) | Composições | CHP | 0.0017 | 167.23 | 0.28
INS-89031 | TRATOR DE ESTEIRAS, POTÊNCOA 100 HP, PESO OPERACIONAL 9,4 T, COM LÂMINA 2,19 M3 - CHI DIURNO.AF_06/2014 | Composições | CHI | 0.0029 | 62.06 | 0.18
|  |  |  | TOTAL Equipamento Custo Horário: |  | 0.46
Mão de Obra com Encargos Complementares |  | FONTE | UNID | COEFICIENTE | PREÇO UNITÁRIO | TOTAL
INS-88441 | JARDINEIRA COM ENCARGOS COMPLEMENTARES | Composições | H | 0.0046 | 19.32 | 0.09
|  |  |  | TOTAL Mão de Obra com Encargos Complementares: |  | 0.09
|  |  |  | VALOR: |  | 0.55
73929/001 - DNOCS IMPERMEABILIZAÇÃO DE SUPERFÍCIE COM CIMENTO ESPECIAL CRISTALIZANTE COM ADESIVO LÍQUIDO, UMA DEMÃO (M2)
Material |  | FONTE | UNID | COEFICIENTE | PREÇO UNITÁRIO | TOTAL
00007334 | ADITIVO ADESIVO LIQUIDO PARA ARGAMASSAS DE REVESTIMENTOS CIMENTICIOS | SINAPI | L | 0.08 | 14.3 | 1.14
00000135 | ARGAMASSA POLIMERICA IMPERMEABILIZANTE SEMIFLEXIVEL, BICOMPONENTE, A BASE DE CIMENTO E ADITIVOS | SINAPI | KG | 2 | 3.18 | 6.36
|  |  |  | TOTAL Material: |  | 7.5
Mão de Obra com Encargos Complementares |  | FONTE | UNID | COEFICIENTE | PREÇO UNITÁRIO | TOTAL
88270 | IMPERMEABILIZADOR COM ENCARGOS COMPLEMENTARES | SINAPI | H | 1 | 24.91 | 24.91
|  |  |  | TOTAL Mão de Obra com Encargos Complementares: |  | 24.91
|  |  |  | VALOR: |  | 32.41
ANDAIME ANDAIME SUSPENSO OU BALANCIM MANUAL, CAPACIDADE DE CARGA TOTAL DE APROXIMADAMENTE 250KG/M2, PLATAFORMA DE 6,00Mx0,80M(CxL), CABO DE 45M, INCLUSO OPERADOR DO ANDAIME(SEGURANÇA DE TRABALHO) (UNxMÊS)
Equipamento |  | FONTE | UNID | COEFICIENTE | PREÇO UNITÁRIO | TOTAL
00041805 | LOCACAO DE ANDAIME SUSPENSO OU BALANCIM MANUAL, CAPACIDADE DE CARGA TOTAL DE APROXIMADAMENTE 250 KG/M2, PLATAFORMA DE 1,50 M X 0,80 M (C X L), CABO DE 45 M | SINAPI | MES | 2 | 641.86 | 1283.72
|  |  |  | TOTAL Equipamento: |  | 1283.72
Mão de Obra com Encargos Complementares |  | FONTE | UNID | COEFICIENTE | PREÇO UNITÁRIO | TOTAL
88240 | AJUDANTE DE ESTRUTURA METÁLICA COM ENCARGOS COMPLEMENTARES | SINAPI | H | 144 | 18.99 | 2734.56
88278 | MONTADOR DE ESTRUTURA METÁLICA COM ENCARGOS COMPLEMENTARES | SINAPI | H | 36 | 21.59 | 777.24
|  |  |  | TOTAL Mão de Obra com Encargos Complementares: |  | 3511.8
|  |  |  | VALOR: |  | 4795.52
HIDROM-01 RECUPERAÇÃO DE COMPORTA, GUIAS DE DESLIZAMENTO, MANCAIS, SELOS DE VEDAÇÃO, HASTE DE ACIONAMENTO E PEDESTAL/ STOP-LOG; GUIAS DE DESLIZAMENTO, PEDESTAL DE ACIONAMENTO E GRADE DE PROTEÇÃO DA BOCA DE ENTRADA INCLUSO TODOS OS MATERIAIS(TUCUNDUBA) (UNID)
Equipamento |  | FONTE | UNID | COEFICIENTE | PREÇO UNITÁRIO | TOTAL
E9061 | Lixadeira elétrica manual angular - 2 kW (CHP) | SICRO NOVO | CHP | 33 | 0.18 | 5.94
|  |  |  | TOTAL Equipamento: |  | 5.94
Equipamento Custo Horário |  | FONTE | UNID | COEFICIENTE | PREÇO UNITÁRIO | TOTAL
92716 | APARELHO PARA CORTE E SOLDA OXI-ACETILENO SOBRE RODAS, INCLUSIVE CILINDROS E MAÇARICOS - CHP DIURNO. AF_05/2023 | SINAPI | CHP | 33 | 80.2 | 2646.6
90972 | COMPRESSOR DE AR REBOCAVEL, VAZÃO 250 PCM, PRESSAO DE TRABALHO 102 PSI, MOTOR A DIESEL POTÊNCIA 81 CV - CHP DIURNO. AF_06/2015 | SINAPI | CHP | 33 | 70 | 2310
83765 | GRUPO DE SOLDAGEM COM GERADOR A DIESEL 60 CV PARA SOLDA ELÉTRICA, SOBRE 04 RODAS, COM MOTOR 4 CILINDROS 600 A - CHP DIURNO. AF_02/2016 | SINAPI | CHP | 33 | 89.16 | 2942.28
93408.1 | MÁQUINA DE JATO ABRASIVO OU HIDROJATEAMENTO DE ALTA PRESSÃO COM COMPRESSOR DE AR REBOCÁVEL PARA SUPERFÍCIE DE AÇO COM LIMPEZA GRAU SA 2 1/2 | Composições | CHP | 33 | 83.53 | 2756.49
|  |  |  | TOTAL Equipamento Custo Horário: |  | 10655.37
Material |  | FONTE | UNID | COEFICIENTE | PREÇO UNITÁRIO | TOTAL
COT-008 | ANTICORROSIVO - WD-40 | Composições | UND | 2 | 33.53 | 67.06
00000552 | BARRA DE ACO CHATO, RETANGULAR, 38,1 MM X 6,35 MM (L X E), 1,89 KG/M | SINAPI | M | 8.5 | 15.17 | 128.95
COT-0001 | BARRA REDONDA 3/4" AÇO CARBONO | Composições | M | 30 | 14.69 | 440.7
00005318 | DILUENTE AGUARRAS | SINAPI | L | 3.39 | 18.1 | 61.36
00010997 | ELETRODO REVESTIDO AWS - E7018, DIAMETRO IGUAL A 4,00 MM | SINAPI | KG | 20 | 34.39 | 687.8
00004229 | GRAXA LUBRIFICANTE A BASE DE LITIO, DE MULTIPLAS APLICACOES E CONTENDO ADITIVOS DE EXTREMA PRESSAO (GRAU DE VISCOSIDADE NLGI 2) | SINAPI | KG | 10 | 40.13 | 401.3
00003912 | LUVA DE FERRO GALVANIZADO, COM ROSCA BSP, DE 2" | SINAPI | UN | 2 | 33.8 | 67.6
COT-005 | MANCAL INTERMEDIÁRIO DN 2 | Composições | UND | 5 | 787.15 | 3935.75
00004227 | OLEO LUBRIFICANTE MINERAL MONOVISCOSO, SAE 40, PARA MOTORES DE EQUIPAMENTOS PESADOS (CAMINHOES, TRATORES, RETROS E ETC) | SINAPI | L | 10 | 25.12 | 251.2
00011964 | PARAFUSO DE ACO ZINCADO, TIPO CHUMBADOR PARABOLT, DIAMETRO 3/8", COMPRIMENTO 75 MM | SINAPI | UN | 42 | 2.21 | 92.82
00011953 | PARAFUSO FRANCES ZINCADO, DIAMETRO 1/2", COMPRIMENTO 2", COM PORCA E ARRUELA | SINAPI | UN | 12 | 3.01 | 36.12
00043082 | PERFIL "I" OU "W" EM ACO LAMINADO, QUAISQUER DIMENSOES | SINAPI | KG | 10 | 8.62 | 86.2
00044072 | PRIMER EPOXI / EPOXIDICO | SINAPI | L | 1.116 | 96.69 | 107.91
00000154 | TINTA / REVESTIMENTO A BASE DE RESINA EPOXI COM ALCATRAO, BICOMPONENTE | SINAPI | L | 2.26 | 70.44 | 159.19
00007696 | TUBO ACO GALVANIZADO COM COSTURA, CLASSE MEDIA, DN 2", E = *3,65* MM, PESO *5,10* KG/M (NBR 5580) | SINAPI | M | 7 | 64.03 | 448.21
|  |  |  | TOTAL Material: |  | 6972.17
Mão de Obra |  | FONTE | UNID | COEFICIENTE | PREÇO UNITÁRIO | TOTAL
90780.b | MANDRILHADOR(PROFISSÃO EQUIVALENTE A FREZADOR) | Composições | H | 33 | 35.48 | 1170.84
90780.a | TONEIRO MECÂNICO | Composições | H | 33 | 35.48 | 1170.84
|  |  |  | TOTAL Mão de Obra: |  | 2341.68
Mão de Obra com Encargos Complementares |  | FONTE | UNID | COEFICIENTE | PREÇO UNITÁRIO | TOTAL
88241 | AJUDANTE DE OPERAÇÃO EM GERAL COM ENCARGOS COMPLEMENTARES | SINAPI | H | 66 | 19.3 | 1273.8
88275 | MECÃNICO DE EQUIPAMENTOS PESADOS COM ENCARGOS COMPLEMENTARES | SINAPI | H | 33 | 31.76 | 1048.08
88310 | PINTOR COM ENCARGOS COMPLEMENTARES | SINAPI | H | 33 | 26.19 | 864.27
88317 | SOLDADOR COM ENCARGOS COMPLEMENTARES | SINAPI | H | 33 | 25.53 | 842.49
90777.a | ENGENHEIRO MECÂNICO DE OBRA COM ENCARGOS COMPLEMENTARES | Composições | H | 16.5 | 104.66 | 1726.89
|  |  |  | TOTAL Mão de Obra com Encargos Complementares: |  | 5755.53
|  |  |  | VALOR: |  | 25730.32
HIDROM-02 RECUPERAÇÃO DO GUARDA CORPO DA PASSARELA; GRADES E PORTÃO DA TOMADA D'ÁGUA (INCLUSO TODOS MATERIAIS) (TUNCUDUBA) (UNID)
Equipamento |  | FONTE | UNID | COEFICIENTE | PREÇO UNITÁRIO | TOTAL
E9061 | Lixadeira elétrica manual angular - 2 kW (CHP) | SICRO NOVO | CHP | 18 | 0.18 | 3.24
|  |  |  | TOTAL Equipamento: |  | 3.24
Equipamento Custo Horário |  | FONTE | UNID | COEFICIENTE | PREÇO UNITÁRIO | TOTAL
90972 | COMPRESSOR DE AR REBOCAVEL, VAZÃO 250 PCM, PRESSAO DE TRABALHO 102 PSI, MOTOR A DIESEL POTÊNCIA 81 CV - CHP DIURNO. AF_06/2015 | SINAPI | CHP | 18 | 70 | 1260
93408.1 | MÁQUINA DE JATO ABRASIVO OU HIDROJATEAMENTO DE ALTA PRESSÃO COM COMPRESSOR DE AR REBOCÁVEL PARA SUPERFÍCIE DE AÇO COM LIMPEZA GRAU SA 2 1/2 | Composições | CHP | 18 | 83.53 | 1503.54
|  |  |  | TOTAL Equipamento Custo Horário: |  | 2763.54
Material |  | FONTE | UNID | COEFICIENTE | PREÇO UNITÁRIO | TOTAL
COT-008 | ANTICORROSIVO - WD-40 | Composições | UND | 2 | 33.53 | 67.06
00005318 | DILUENTE AGUARRAS | SINAPI | L | 10.26 | 18.1 | 185.71
00044495 | DISCO DE CORTE PARA METAL COM DUAS TELAS 12 X 1/8 X 3/4" (300 X 3,2 X 19,05 MM) | SINAPI | UN | 12 | 19.98 | 239.76
00044533 | DISCO DE DESBASTE PARA METAL FERROSO EM GERAL, COM TRES TELAS, 9 X 1/4 X 7/8" (228,6 X 6,4 X 22,2 MM) | SINAPI | UN | 12 | 18.87 | 226.44
00010997 | ELETRODO REVESTIDO AWS - E7018, DIAMETRO IGUAL A 4,00 MM | SINAPI | KG | 20 | 34.39 | 687.8
00004227 | OLEO LUBRIFICANTE MINERAL MONOVISCOSO, SAE 40, PARA MOTORES DE EQUIPAMENTOS PESADOS (CAMINHOES, TRATORES, RETROS E ETC) | SINAPI | L | 5 | 25.12 | 125.6
00011964 | PARAFUSO DE ACO ZINCADO, TIPO CHUMBADOR PARABOLT, DIAMETRO 3/8", COMPRIMENTO 75 MM | SINAPI | UN | 42 | 2.21 | 92.82
00011953 | PARAFUSO FRANCES ZINCADO, DIAMETRO 1/2", COMPRIMENTO 2", COM PORCA E ARRUELA | SINAPI | UN | 12 | 3.01 | 36.12
00044072 | PRIMER EPOXI / EPOXIDICO | SINAPI | L | 10.8 | 96.69 | 1044.25
00007167 | TELA DE ARAME GALVANIZADA QUADRANGULAR / LOSANGULAR, FIO 2,11 MM (14 BWG), MALHA 5 X 5 CM, H = 2 M | SINAPI | M2 | 32 | 21.45 | 686.4
00000154 | TINTA / REVESTIMENTO A BASE DE RESINA EPOXI COM ALCATRAO, BICOMPONENTE | SINAPI | L | 2.26 | 70.44 | 159.19
00007293 | TINTA ESMALTE SINTETICO PREMIUM DE DUPLA ACAO GRAFITE FOSCO PARA SUPERFICIES METALICAS FERROSAS | SINAPI | L | 5 | 34.44 | 172.2
00021013 | TUBO ACO GALVANIZADO COM COSTURA, CLASSE LEVE, DN 50 MM (2"), E = 3,00 MM, *4,40* KG/M (NBR 5580) | SINAPI | M | 12.5 | 57.88 | 723.5
00021013 | TUBO ACO GALVANIZADO COM COSTURA, CLASSE LEVE, DN 50 MM (2"), E = 3,00 MM, *4,40* KG/M (NBR 5580) | SINAPI | M | 12 | 57.88 | 694.56
|  |  |  | TOTAL Material: |  | 5141.41
Mão de Obra |  | FONTE | UNID | COEFICIENTE | PREÇO UNITÁRIO | TOTAL
90780.b | MANDRILHADOR(PROFISSÃO EQUIVALENTE A FREZADOR) | Composições | H | 18 | 35.48 | 638.64
90780.a | TONEIRO MECÂNICO | Composições | H | 18 | 35.48 | 638.64
|  |  |  | TOTAL Mão de Obra: |  | 1277.28
Mão de Obra com Encargos Complementares |  | FONTE | UNID | COEFICIENTE | PREÇO UNITÁRIO | TOTAL
88241 | AJUDANTE DE OPERAÇÃO EM GERAL COM ENCARGOS COMPLEMENTARES | SINAPI | H | 36 | 19.3 | 694.8
88275 | MECÃNICO DE EQUIPAMENTOS PESADOS COM ENCARGOS COMPLEMENTARES | SINAPI | H | 18 | 31.76 | 571.68
88310 | PINTOR COM ENCARGOS COMPLEMENTARES | SINAPI | H | 18 | 26.19 | 471.42
90777.a | ENGENHEIRO MECÂNICO DE OBRA COM ENCARGOS COMPLEMENTARES | Composições | H | 9 | 104.66 | 941.94
|  |  |  | TOTAL Mão de Obra com Encargos Complementares: |  | 2679.84
|  |  |  | VALOR: |  | 11865.09
MERGULHO EQUIPE DE MERGULHADORES, EQUIPAMENTOS DE MERGULHO, EMBARCAÇÃO AUXILIAR, TALHAS, TIFORS, CABOS DE AÇO, ANILHAS, CABOS DE NYLON, FERRAMENTAS DIVERSAS, MACACOS HIDRÁULICOS, GUINCHOS E OUTROS EQUIPAMENTOS SIMILARES PARA EXECUÇÃO DE SERVIÇOS SUBAQUÁTICOS DE APOIO À OBRA DE RECUPERAÇÃO HIDROMECÂNICA (EQUIPE.DIA)
Material |  | FONTE | UNID | COEFICIENTE | PREÇO UNITÁRIO | TOTAL
COT-101 | EQUIPE DE MERGULHADORES, EQUIPAMENTOS DE MERGULHO, EMBARCAÇÃO AUXILIAR, TALHAS, TIFORS, CABOS DE AÇO, ANILHAS, CABOS DE NYLON, FERRAMENTAS DIVERSAS, MACACOS HIDRÁULICOS, GUINCHOS E OUTROS EQUIPAMENTOS SIMILARES PARA EXECUÇÃO DE SERVIÇOS SUBAQUÁTICOS DE APOIO À OBRA DE RECUPERAÇÃO HIDROMECÂNICA | Composições | EQUIP | 1 | 2840.35 | 2840.35
|  |  |  | TOTAL Material: |  | 2840.35
|  |  |  | VALOR: |  | 2840.35
Fortaleza, 27 de novembro de 2024.
Péricles Magalhães Marinho |  |  | Péricles Magalhães Marinho
Representante Legal |  |  | Engenheiro Civil - CREA 15.267-D-PE/FN
PM&M ENGENHARIA Ltda.
CNPJ: 02.290.672/0001-04

## COMPOSICOES AUXILIARES
88240 AJUDANTE DE ESTRUTURA METÁLICA COM ENCARGOS COMPLEMENTARES (H)
Encargos Complementares |  |  | FONTE |  | UNID | COEFICIENTE |  | PREÇO UNITÁRIO |  | TOTAL
00037370 | ALIMENTACAO - HORISTA (COLETADO CAIXA - ENCARGOS COMPLEMENTARES) |  | SINAPI |  | H | 1 |  | 2.92 |  | 2.92
00043488 | EPI - FAMILIA OPERADOR ESCAVADEIRA - HORISTA (ENCARGOS COMPLEMENTARES - COLETADO CAIXA) |  | SINAPI |  | H | 1 |  | 0.74 |  | 0.74
00037372 | EXAMES - HORISTA (COLETADO CAIXA - ENCARGOS COMPLEMENTARES) |  | SINAPI |  | H | 1 |  | 1.16 |  | 1.16
00043464 | FERRAMENTAS - FAMILIA OPERADOR ESCAVADEIRA - HORISTA (ENCARGOS COMPLEMENTARES - COLETADO CAIXA) |  | SINAPI |  | H | 1 |  | 0.01 |  | 0.01
00037373 | SEGURO - HORISTA (COLETADO CAIXA - ENCARGOS COMPLEMENTARES) |  | SINAPI |  | H | 1 |  | 0.03 |  | 0.03
00037371 | TRANSPORTE - HORISTA (COLETADO CAIXA - ENCARGOS COMPLEMENTARES) |  | SINAPI |  | H | 1 |  | 0.95 |  | 0.95
[6 empty] | TOTAL Encargos Complementares: |  |  |  | 5.81
Mão de Obra |  |  | FONTE |  | UNID | COEFICIENTE |  | PREÇO UNITÁRIO |  | TOTAL
00044499 | AJUDANTE DE ESTRUTURAS METALICAS (HORISTA) |  | SINAPI |  | H | 1 |  | 13.01 |  | 13.01
[6 empty] | TOTAL Mão de Obra: |  |  |  | 13.01
Serviço |  |  | FONTE |  | UNID | COEFICIENTE |  | PREÇO UNITÁRIO |  | TOTAL
95310 | CURSO DE CAPACITAÇÃO PARA AJUDANTE DE ESTRUTURA METÁLICA (ENCARGOS COMPLEMENTARES) - HORISTA |  | SINAPI |  | H | 1 |  | 0.17 |  | 0.17
[6 empty] | TOTAL Serviço: |  |  |  | 0.17
[6 empty] | VALOR: |  |  |  | 18.99
88241 AJUDANTE DE OPERAÇÃO EM GERAL COM ENCARGOS COMPLEMENTARES (H)
Encargos Complementares |  |  | FONTE |  | UNID | COEFICIENTE |  | PREÇO UNITÁRIO |  | TOTAL
00037370 | ALIMENTACAO - HORISTA (COLETADO CAIXA - ENCARGOS COMPLEMENTARES) |  | SINAPI |  | H | 1 |  | 2.92 |  | 2.92
00043489 | EPI - FAMILIA PEDREIRO - HORISTA (ENCARGOS COMPLEMENTARES - COLETADO CAIXA) |  | SINAPI |  | H | 1 |  | 1.07 |  | 1.07
00037372 | EXAMES - HORISTA (COLETADO CAIXA - ENCARGOS COMPLEMENTARES) |  | SINAPI |  | H | 1 |  | 1.16 |  | 1.16
00043465 | FERRAMENTAS - FAMILIA PEDREIRO - HORISTA (ENCARGOS COMPLEMENTARES - COLETADO CAIXA) |  | SINAPI |  | H | 1 |  | 0.71 |  | 0.71
00037373 | SEGURO - HORISTA (COLETADO CAIXA - ENCARGOS COMPLEMENTARES) |  | SINAPI |  | H | 1 |  | 0.03 |  | 0.03
00037371 | TRANSPORTE - HORISTA (COLETADO CAIXA - ENCARGOS COMPLEMENTARES) |  | SINAPI |  | H | 1 |  | 0.95 |  | 0.95
[6 empty] | TOTAL Encargos Complementares: |  |  |  | 6.84
Mão de Obra |  |  | FONTE |  | UNID | COEFICIENTE |  | PREÇO UNITÁRIO |  | TOTAL
00000248 | AJUDANTE DE OPERACAO EM GERAL (HORISTA) |  | SINAPI |  | H | 1 |  | 12.3 |  | 12.3
[6 empty] | TOTAL Mão de Obra: |  |  |  | 12.3
Serviço |  |  | FONTE |  | UNID | COEFICIENTE |  | PREÇO UNITÁRIO |  | TOTAL
95311 | CURSO DE CAPACITAÇÃO PARA AJUDANTE DE OPERAÇÃO EM GERAL (ENCARGOS COMPLEMENTARES) - HORISTA |  | SINAPI |  | H | 1 |  | 0.16 |  | 0.16
[6 empty] | TOTAL Serviço: |  |  |  | 0.16
[6 empty] | VALOR: |  |  |  | 19.3
73847/004 ALUGUEL CONTAINER PARA ESCRITÓRIO/DEPÓSITO C/ BANHEIRO OU ALUGUEL DE CASA (MÊS)
Equipamento |  |  | FONTE |  | UNID | COEFICIENTE |  | PREÇO UNITÁRIO |  | TOTAL
00010775 | LOCACAO DE CONTAINER 2,30 X 6,00 M, ALT. 2,50 M, COM 1 SANITARIO, PARA ESCRITORIO, COMPLETO, SEM DIVISORIAS INTERNAS (NAO INCLUI MOBILIZACAO/DESMOBILIZACAO) |  | SINAPI |  | MES | 1 |  | 1228.35 |  | 1228.35
[6 empty] | TOTAL Equipamento: |  |  |  | 1228.35
Material |  |  | FONTE |  | UNID | COEFICIENTE |  | PREÇO UNITÁRIO |  | TOTAL
00010420 | BACIA SANITARIA (VASO) CONVENCIONAL, DE LOUCA BRANCA, SIFAO APARENTE, SAIDA VERTICAL (SEM ASSENTO) |  | SINAPI |  | UN | 0.4 |  | 181.02 |  | 72.41
00007608 | DUCHA / CHUVEIRO PLASTICO SIMPLES, 5", BRANCO, PARA ACOPLAR EM HASTE 1/2", AGUA FRIA |  | SINAPI |  | UN | 0.4 |  | 10.04 |  | 4.02
00010425 | LAVATORIO DE LOUCA BRANCA, SUSPENSO (SEM COLUNA), DIMENSOES *40 X 30* CM |  | SINAPI |  | UN | 0.1 |  | 81.95 |  | 8.2
00010432 | MICTORIO INDIVIDUAL, SIFONADO, DE LOUCA BRANCA, SEM COMPLEMENTOS |  | SINAPI |  | UN | 0.1 |  | 315.16 |  | 31.52
[6 empty] | TOTAL Material: |  |  |  | 116.15
[6 empty] | VALOR: |  |  |  | 1344.5
92716 APARELHO PARA CORTE E SOLDA OXI-ACETILENO SOBRE RODAS, INCLUSIVE CILINDROS E MAÇARICOS - CHP DIURNO. AF_05/2023 (CHP)
Serviço |  |  | FONTE |  | UNID | COEFICIENTE |  | PREÇO UNITÁRIO |  | TOTAL
92712 | APARELHO PARA CORTE E SOLDA OXI-ACETILENO SOBRE RODAS, INCLUSIVE CILINDROS E MAÇARICOS - DEPRECIAÇÃO. AF_05/2023 |  | SINAPI |  | H | 1 |  | 0.14 |  | 0.14
92713 | APARELHO PARA CORTE E SOLDA OXI-ACETILENO SOBRE RODAS, INCLUSIVE CILINDROS E MAÇARICOS - JUROS. AF_05/2023 |  | SINAPI |  | H | 1 |  | 0.03 |  | 0.03
92714 | APARELHO PARA CORTE E SOLDA OXI-ACETILENO SOBRE RODAS, INCLUSIVE CILINDROS E MAÇARICOS - MANUTENÇÃO. AF_05/2023 |  | SINAPI |  | H | 1 |  | 0.18 |  | 0.18
92715 | APARELHO PARA CORTE E SOLDA OXI-ACETILENO SOBRE RODAS, INCLUSIVE CILINDROS E MAÇARICOS - MATERIAIS NA OPERAÇÃO. AF_05/2023 |  | SINAPI |  | H | 1 |  | 79.85 |  | 79.85
[6 empty] | TOTAL Serviço: |  |  |  | 80.2
[6 empty] | VALOR: |  |  |  | 80.2
92712 APARELHO PARA CORTE E SOLDA OXI-ACETILENO SOBRE RODAS, INCLUSIVE CILINDROS E MAÇARICOS - DEPRECIAÇÃO. AF_05/2023 (H)
Material |  |  | FONTE |  | UNID | COEFICIENTE |  | PREÇO UNITÁRIO |  | TOTAL
00013761 | APARELHO CORTE OXI-ACETILENO PARA SOLDA E CORTE CONTENDO MACARICO SOLDA, BICO DE CORTE, CILINDROS, REGULADORES, MANGUEIRAS E CARRINHO |  | SINAPI |  | UN | 6e-05 |  | 2263.94 |  | 0.14
[6 empty] | TOTAL Material: |  |  |  | 0.14
[6 empty] | VALOR: |  |  |  | 0.14
92713 APARELHO PARA CORTE E SOLDA OXI-ACETILENO SOBRE RODAS, INCLUSIVE CILINDROS E MAÇARICOS - JUROS. AF_05/2023 (H)
Material |  |  | FONTE |  | UNID | COEFICIENTE |  | PREÇO UNITÁRIO |  | TOTAL
00013761 | APARELHO CORTE OXI-ACETILENO PARA SOLDA E CORTE CONTENDO MACARICO SOLDA, BICO DE CORTE, CILINDROS, REGULADORES, MANGUEIRAS E CARRINHO |  | SINAPI |  | UN | 1.48e-05 |  | 2263.94 |  | 0.03
[6 empty] | TOTAL Material: |  |  |  | 0.03
[6 empty] | VALOR: |  |  |  | 0.03
92714 APARELHO PARA CORTE E SOLDA OXI-ACETILENO SOBRE RODAS, INCLUSIVE CILINDROS E MAÇARICOS - MANUTENÇÃO. AF_05/2023 (H)
Material |  |  | FONTE |  | UNID | COEFICIENTE |  | PREÇO UNITÁRIO |  | TOTAL
00013761 | APARELHO CORTE OXI-ACETILENO PARA SOLDA E CORTE CONTENDO MACARICO SOLDA, BICO DE CORTE, CILINDROS, REGULADORES, MANGUEIRAS E CARRINHO |  | SINAPI |  | UN | 8e-05 |  | 2263.94 |  | 0.18
[6 empty] | TOTAL Material: |  |  |  | 0.18
[6 empty] | VALOR: |  |  |  | 0.18
92715 APARELHO PARA CORTE E SOLDA OXI-ACETILENO SOBRE RODAS, INCLUSIVE CILINDROS E MAÇARICOS - MATERIAIS NA OPERAÇÃO. AF_05/2023 (H)
Material |  |  | FONTE |  | UNID | COEFICIENTE |  | PREÇO UNITÁRIO |  | TOTAL
00000001 | ACETILENO (RECARGA DE GAS ACETILENO PARA CILINDRO DE CONJUNTO OXICORTE GRANDE) NAO INCLUI TROCA/MANUTENCAO DO CILINDRO |  | SINAPI |  | KG | 0.44051 |  | 76.55 |  | 33.72
00000002 | OXIGENIO, RECARGA PARA CILINDRO DE CONJUNTO OXICORTE GRANDE |  | SINAPI |  | M3 | 2.75 |  | 16.77 |  | 46.12
[6 empty] | TOTAL Material: |  |  |  | 79.84
[6 empty] | VALOR: |  |  |  | 79.85
100491 ARGAMASSA TRAÇO 1:3 (EM VOLUME DE CIMENTO E AREIA MÉDIA ÚMIDA) COM ADIÇÃO DE IMPERMEABILIZANTE, PREPARO MECÂNICO COM BETONEIRA 600 L. AF_08/2019 (M3)
Equipamento Custo Horário |  |  | FONTE |  | UNID | COEFICIENTE |  | PREÇO UNITÁRIO |  | TOTAL
89226 | BETONEIRA CAPACIDADE NOMINAL DE 600 L, CAPACIDADE DE MISTURA 360 L, MOTOR ELÉTRICO TRIFÁSICO POTÊNCIA DE 4 CV, SEM CARREGADOR - CHI DIURNO. AF_05/2023 |  | SINAPI |  | CHI | 2.06 |  | 1.26 |  | 2.6
89225 | BETONEIRA CAPACIDADE NOMINAL DE 600 L, CAPACIDADE DE MISTURA 360 L, MOTOR ELÉTRICO TRIFÁSICO POTÊNCIA DE 4 CV, SEM CARREGADOR - CHP DIURNO. AF_05/2023 |  | SINAPI |  | CHP | 0.62 |  | 4.53 |  | 2.81
[6 empty] | TOTAL Equipamento Custo Horário: |  |  |  | 5.41
Material |  |  | FONTE |  | UNID | COEFICIENTE |  | PREÇO UNITÁRIO |  | TOTAL
00000123 | ADITIVO IMPERMEABILIZANTE DE PEGA NORMAL PARA ARGAMASSAS E CONCRETOS SEM ARMACAO, LIQUIDO E ISENTO DE CLORETOS |  | SINAPI |  | L | 19.44 |  | 6.95 |  | 135.11
00000370 | AREIA MEDIA - POSTO JAZIDA/FORNECEDOR (RETIRADO NA JAZIDA, SEM TRANSPORTE) |  | SINAPI |  | M3 | 1.08 |  | 112.06 |  | 121.02
00001379 | CIMENTO PORTLAND COMPOSTO CP II-32 |  | SINAPI |  | KG | 486 |  | 0.62 |  | 301.32
[6 empty] | TOTAL Material: |  |  |  | 557.45
Mão de Obra com Encargos Complementares |  |  | FONTE |  | UNID | COEFICIENTE |  | PREÇO UNITÁRIO |  | TOTAL
88377 | OPERADOR DE BETONEIRA ESTACIONÁRIA/MISTURADOR COM ENCARGOS COMPLEMENTARES |  | SINAPI |  | H | 2.68 |  | 23.02 |  | 61.69
88316 | SERVENTE COM ENCARGOS COMPLEMENTARES |  | SINAPI |  | H | 0.88 |  | 19.05 |  | 16.76
[6 empty] | TOTAL Mão de Obra com Encargos Complementares: |  |  |  | 78.45
[6 empty] | VALOR: |  |  |  | 641.55
88629 ARGAMASSA TRAÇO 1:3 (EM VOLUME DE CIMENTO E AREIA MÉDIA ÚMIDA), PREPARO MANUAL. AF_08/2019 (M3)
Material |  |  | FONTE |  | UNID | COEFICIENTE |  | PREÇO UNITÁRIO |  | TOTAL
00000370 | AREIA MEDIA - POSTO JAZIDA/FORNECEDOR (RETIRADO NA JAZIDA, SEM TRANSPORTE) |  | SINAPI |  | M3 | 1.07 |  | 112.06 |  | 119.9
00001379 | CIMENTO PORTLAND COMPOSTO CP II-32 |  | SINAPI |  | KG | 482.96 |  | 0.62 |  | 299.44
[6 empty] | TOTAL Material: |  |  |  | 419.34
Mão de Obra com Encargos Complementares |  |  | FONTE |  | UNID | COEFICIENTE |  | PREÇO UNITÁRIO |  | TOTAL
88316 | SERVENTE COM ENCARGOS COMPLEMENTARES |  | SINAPI |  | H | 8.57 |  | 19.05 |  | 163.26
[6 empty] | TOTAL Mão de Obra com Encargos Complementares: |  |  |  | 163.26
[6 empty] | VALOR: |  |  |  | 582.88
88628 ARGAMASSA TRAÇO 1:3 (EM VOLUME DE CIMENTO E AREIA MÉDIA ÚMIDA), PREPARO MECÂNICO COM BETONEIRA 400 L. AF_08/2019 (M3)
Equipamento Custo Horário |  |  | FONTE |  | UNID | COEFICIENTE |  | PREÇO UNITÁRIO |  | TOTAL
88831 | BETONEIRA CAPACIDADE NOMINAL DE 400 L, CAPACIDADE DE MISTURA 280 L, MOTOR ELÉTRICO TRIFÁSICO POTÊNCIA DE 2 CV, SEM CARREGADOR - CHI DIURNO. AF_05/2023 |  | SINAPI |  | CHI | 2.62 |  | 0.31 |  | 0.81
88830 | BETONEIRA CAPACIDADE NOMINAL DE 400 L, CAPACIDADE DE MISTURA 280 L, MOTOR ELÉTRICO TRIFÁSICO POTÊNCIA DE 2 CV, SEM CARREGADOR - CHP DIURNO. AF_05/2023 |  | SINAPI |  | CHP | 0.8 |  | 1.65 |  | 1.32
[6 empty] | TOTAL Equipamento Custo Horário: |  |  |  | 2.13
Material |  |  | FONTE |  | UNID | COEFICIENTE |  | PREÇO UNITÁRIO |  | TOTAL
00000370 | AREIA MEDIA - POSTO JAZIDA/FORNECEDOR (RETIRADO NA JAZIDA, SEM TRANSPORTE) |  | SINAPI |  | M3 | 1.07 |  | 112.06 |  | 119.9
00001379 | CIMENTO PORTLAND COMPOSTO CP II-32 |  | SINAPI |  | KG | 483.7 |  | 0.62 |  | 299.89
[6 empty] | TOTAL Material: |  |  |  | 419.79
Mão de Obra com Encargos Complementares |  |  | FONTE |  | UNID | COEFICIENTE |  | PREÇO UNITÁRIO |  | TOTAL
88377 | OPERADOR DE BETONEIRA ESTACIONÁRIA/MISTURADOR COM ENCARGOS COMPLEMENTARES |  | SINAPI |  | H | 3.42 |  | 23.02 |  | 78.73
[6 empty] | TOTAL Mão de Obra com Encargos Complementares: |  |  |  | 78.73
[6 empty] | VALOR: |  |  |  | 500.94
88248 AUXILIAR DE ENCANADOR OU BOMBEIRO HIDRÁULICO COM ENCARGOS COMPLEMENTARES (H)
Encargos Complementares |  |  | FONTE |  | UNID | COEFICIENTE |  | PREÇO UNITÁRIO |  | TOTAL
00037370 | ALIMENTACAO - HORISTA (COLETADO CAIXA - ENCARGOS COMPLEMENTARES) |  | SINAPI |  | H | 1 |  | 2.92 |  | 2.92
00043485 | EPI - FAMILIA ENCANADOR - HORISTA (ENCARGOS COMPLEMENTARES - COLETADO CAIXA) |  | SINAPI |  | H | 1 |  | 0.91 |  | 0.91
00037372 | EXAMES - HORISTA (COLETADO CAIXA - ENCARGOS COMPLEMENTARES) |  | SINAPI |  | H | 1 |  | 1.16 |  | 1.16
00043461 | FERRAMENTAS - FAMILIA ENCANADOR - HORISTA (ENCARGOS COMPLEMENTARES - COLETADO CAIXA) |  | SINAPI |  | H | 1 |  | 0.27 |  | 0.27
00037373 | SEGURO - HORISTA (COLETADO CAIXA - ENCARGOS COMPLEMENTARES) |  | SINAPI |  | H | 1 |  | 0.03 |  | 0.03
00037371 | TRANSPORTE - HORISTA (COLETADO CAIXA - ENCARGOS COMPLEMENTARES) |  | SINAPI |  | H | 1 |  | 0.95 |  | 0.95
[6 empty] | TOTAL Encargos Complementares: |  |  |  | 6.24
Mão de Obra |  |  | FONTE |  | UNID | COEFICIENTE |  | PREÇO UNITÁRIO |  | TOTAL
00000246 | AUXILIAR DE ENCANADOR OU BOMBEIRO HIDRAULICO (HORISTA) |  | SINAPI |  | H | 1 |  | 13.01 |  | 13.01
[6 empty] | TOTAL Mão de Obra: |  |  |  | 13.01
Serviço |  |  | FONTE |  | UNID | COEFICIENTE |  | PREÇO UNITÁRIO |  | TOTAL
95317 | CURSO DE CAPACITAÇÃO PARA AUXILIAR DE ENCANADOR OU BOMBEIRO HIDRÁULICO (ENCARGOS COMPLEMENTARES) - HORISTA |  | SINAPI |  | H | 1 |  | 0.27 |  | 0.27
[6 empty] | TOTAL Serviço: |  |  |  | 0.27
[6 empty] | VALOR: |  |  |  | 19.52
101390 AUXILIAR TÉCNICO / ASSISTENTE DE ENGENHARIA COM ENCARGOS COMPLEMENTARES (MES)
Encargos Complementares |  |  | FONTE |  | UNID | COEFICIENTE |  | PREÇO UNITÁRIO |  | TOTAL
00043498 | EPI - FAMILIA ENGENHEIRO CIVIL - MENSALISTA (ENCARGOS COMPLEMENTARES - COLETADO CAIXA) |  | SINAPI |  | MES | 1 |  | 120.88 |  | 120.88
00040863 | EXAMES - MENSALISTA (COLETADO CAIXA - ENCARGOS COMPLEMENTARES) |  | SINAPI |  | MES | 1 |  | 217.29 |  | 217.29
00043474 | FERRAMENTAS - FAMILIA ENGENHEIRO CIVIL - MENSALISTA (ENCARGOS COMPLEMENTARES - COLETADO CAIXA) |  | SINAPI |  | MES | 1 |  | 1.97 |  | 1.97
00040864 | SEGURO - MENSALISTA (COLETADO CAIXA - ENCARGOS COMPLEMENTARES) |  | SINAPI |  | MES | 1 |  | 6.3 |  | 6.3
[6 empty] | TOTAL Encargos Complementares: |  |  |  | 346.44
Mão de Obra |  |  | FONTE |  | UNID | COEFICIENTE |  | PREÇO UNITÁRIO |  | TOTAL
00040931 | AUXILIAR TECNICO / ASSISTENTE DE ENGENHARIA (MENSALISTA) |  | SINAPI |  | MES | 1 |  | 4187.91 |  | 4187.91
[6 empty] | TOTAL Mão de Obra: |  |  |  | 4187.91
Serviço |  |  | FONTE |  | UNID | COEFICIENTE |  | PREÇO UNITÁRIO |  | TOTAL
101302 | CURSO DE CAPACITAÇÃO PARA AUXILIAR TÉCNICO DE ENGENHARIA (ENCARGOS COMPLEMENTARES) - MENSALISTA |  | SINAPI |  | MES | 1 |  | 29.99 |  | 29.99
[6 empty] | TOTAL Serviço: |  |  |  | 29.99
[6 empty] | VALOR: |  |  |  | 4564.34
4816020 Areia extraída com draga de sucção tipo bomba (m³)
EQUIPAMENTOS |  |  | QUANT | UTILIZAÇÃO |  | CUSTO OPERACIONAL |  |  |  | CUSTO HORÁRIO
|  |  |  | PROD | IMPR | PROD |  | IMPR
E9584 | Carregadeira de pneus com capacidade de 1,72 m³ - 113 kW |  | 1 | 0.19 | 0.81 | 173.2643 |  | 86.6985 |  | 103.146
E9609 | Draga de sucção para extração de areia com tubo de descarga de 150 mm - 100 kW |  | 1 | 1 | 0 | 120.4262 |  | 42.6296 |  | 120.4262
[6 empty] | TOTAL EQUIPAMENTOS: |  |  |  | 223.5722
MÃO DE OBRA |  |  |  |  | UNID | CONSUMO |  | SALÁRIO HORA |  | CUSTO HORÁRIO
P9824 | Servente |  |  |  | h | 4 |  | 17.65 |  | 70.6
[6 empty] | TOTAL MÃO DE OBRA: |  |  |  | 70.6
[6 empty] | Custo Horário da Execução: |  |  |  | 294.1722
[6 empty] | Produção da Equipe: |  |  |  | 30
[6 empty] | Custo Unitário da Execução: |  |  |  | 9.8057
[6 empty] | Custo do FIC (0,0136): |  |  |  | 0.1334
MATERIAIS |  |  |  |  | UNID | CONSUMO |  | VALOR UNITÁRIO |  | CUSTO UNITÁRIO
M0067 | Tubo PEAD PE 100 PN 10 com flanges - D = 160 mm |  |  |  | m | 6e-05 |  | 153.85 |  | 0.01
[6 empty] | TOTAL MATERIAIS: |  |  |  | 0.01
[6 empty] | Custo Direto Total: |  |  |  | 9.9491
[6 empty] | VALOR: |  |  |  | 9.94
1109668 Argamassa de cimento e areia 1:3 - confecção em betoneira e lançamento manual - areia extraída (m³)
EQUIPAMENTOS |  |  | QUANT | UTILIZAÇÃO |  | CUSTO OPERACIONAL |  |  |  | CUSTO HORÁRIO
|  |  |  | PROD | IMPR | PROD |  | IMPR
E9519 | Betoneira com motor a gasolina com capacidade de 600 l - 10 kW |  | 1 | 1 | 0 | 43.6822 |  | 26.1042 |  | 43.6822
E9071 | Transportador manual carrinho de mão com capacidade de 80 l |  | 3 | 0.95 | 0.05 | 0.6327 |  | 0.4302 |  | 1.8678
E9064 | Transportador manual gerica com capacidade de 180 l |  | 3 | 0.38 | 0.62 | 1.3545 |  | 0.9208 |  | 3.2568
[6 empty] | TOTAL EQUIPAMENTOS: |  |  |  | 48.8068
MÃO DE OBRA |  |  |  |  | UNID | CONSUMO |  | SALÁRIO HORA |  | CUSTO HORÁRIO
P9821 | Pedreiro |  |  |  | h | 1 |  | 23.14 |  | 23.14
P9824 | Servente |  |  |  | h | 8 |  | 17.65 |  | 141.2
[6 empty] | TOTAL MÃO DE OBRA: |  |  |  | 164.34
[6 empty] | Custo Horário da Execução: |  |  |  | 213.1468
[6 empty] | Produção da Equipe: |  |  |  | 4.2203
[6 empty] | Custo Unitário da Execução: |  |  |  | 50.5047
MATERIAIS |  |  |  |  | UNID | CONSUMO |  | VALOR UNITÁRIO |  | CUSTO UNITÁRIO
M0424 | Cimento Portland CP II - 32 - saco |  |  |  | kg | 458.0119 |  | 0.58 |  | 265.65
[6 empty] | TOTAL MATERIAIS: |  |  |  | 265.65
SERVIÇOS |  |  |  |  | UNID | CONSUMO |  | PREÇO UNITÁRIO |  | CUSTO UNITÁRIO
4816020 | Areia extraída com draga de sucção tipo bomba |  |  |  | m³ | 1.0044 |  | 9.94 |  | 9.98
[6 empty] | TOTAL SERVIÇOS: |  |  |  | 9.98
TRANSPORTE - TEMPO FIXO |  |  | UNIDADE | CODIGO |  | CONSUMO |  | PREÇO UNITÁRIO |  | CUSTO UNITÁRIO
M0424 | Cimento Portland CP II - 32 - saco (Caminhão carroceria com capacidade de 15 t - 188 kW) |  | t | 5914655 |  | 0.45801 |  | 28.36 |  | 12.99
4816020 | Areia extraída com draga de sucção tipo bomba (Caminhão basculante com capacidade de 10 m³ - 210 kW) |  | t | 5915407 |  | 1.5065 |  | 2.35 |  | 3.54
[6 empty] | TRANSPORTE - TEMPO FIXO: |  |  |  | 16.53
MOMENTO DE TRANSPORTE |  | UND | QUANTIDADE | LN |  | RP |  | P |  | CUSTO UNITÁRIO
|  |  |  | DMT | R$ | DMT | R$ | DMT | R$
M0424 | Cimento Portland CP II - 32 - saco (Caminhão carroceria com capacidade de 15 t - 188 kW) | tkm | 0.45801 | 0 | 0.93 | 0 | 0.75 | 0 | 0.61 | 0
4816020 | Areia extraída com draga de sucção tipo bomba (Caminhão basculante com capacidade de 10 m³ - 210 kW) | tkm | 1.5065 | 0 | 1.05 | 0 | 0.84 | 0 | 0.69 | 0
[6 empty] | MOMENTO DE TRANSPORTE: |  |  |  | 0
[6 empty] | Custo Direto Total: |  |  |  | 342.6647
[6 empty] | VALOR: |  |  |  | 342.84
0407820 Armação em aço CA-60 - fornecimento, preparo e colocação (kg)
MÃO DE OBRA |  |  |  |  | UNID | CONSUMO |  | SALÁRIO HORA |  | CUSTO HORÁRIO
P9801 | Ajudante |  |  |  | h | 0.08 |  | 19 |  | 1.52
P9805 | Armador |  |  |  | h | 0.08 |  | 25.63 |  | 2.05
[6 empty] | TOTAL MÃO DE OBRA: |  |  |  | 3.57
[6 empty] | Custo Horário da Execução: |  |  |  | 3.57
[6 empty] | Produção da Equipe: |  |  |  | 1
[6 empty] | Custo Unitário da Execução: |  |  |  | 3.57
MATERIAIS |  |  |  |  | UNID | CONSUMO |  | VALOR UNITÁRIO |  | CUSTO UNITÁRIO
M0014 | Aço CA 60 |  |  |  | kg | 1.1 |  | 6.45 |  | 7.1
M0075 | Arame liso recozido em aço-carbono - D = 1,24 mm (18 BWG) |  |  |  | kg | 0.015 |  | 9.85 |  | 0.15
[6 empty] | TOTAL MATERIAIS: |  |  |  | 7.25
TRANSPORTE - TEMPO FIXO |  |  | UNIDADE | CODIGO |  | CONSUMO |  | PREÇO UNITÁRIO |  | CUSTO UNITÁRIO
M0014 | Aço CA 60 (Caminhão carroceria com capacidade de 15 t - 188 kW) |  | t | 5914655 |  | 0.0011 |  | 28.36 |  | 0.03
M0075 | Arame liso recozido em aço-carbono - D = 1,24 mm (18 BWG) (Caminhão carroceria com capacidade de 15 t - 188 kW) |  | t | 5914655 |  | 2e-05 |  | 28.36 |  | 0
[6 empty] | TRANSPORTE - TEMPO FIXO: |  |  |  | 0.03
MOMENTO DE TRANSPORTE |  | UND | QUANTIDADE | LN |  | RP |  | P |  | CUSTO UNITÁRIO
|  |  |  | DMT | R$ | DMT | R$ | DMT | R$
M0014 | Aço CA 60 (Caminhão carroceria com capacidade de 15 t - 188 kW) | tkm | 0.0011 | 0 | 0.93 | 0 | 0.75 | 0 | 0.61 | 0
M0075 | Arame liso recozido em aço-carbono - D = 1,24 mm (18 BWG) (Caminhão carroceria com capacidade de 15 t - 188 kW) | tkm | 2e-05 | 0 | 0.93 | 0 | 0.75 | 0 | 0.61 | 0
[6 empty] | MOMENTO DE TRANSPORTE: |  |  |  | 0
[6 empty] | Custo Direto Total: |  |  |  | 10.85
[6 empty] | VALOR: |  |  |  | 10.85
88831 BETONEIRA CAPACIDADE NOMINAL DE 400 L, CAPACIDADE DE MISTURA 280 L, MOTOR ELÉTRICO TRIFÁSICO POTÊNCIA DE 2 CV, SEM CARREGADOR - CHI DIURNO. AF_05/2023 (CHI)
Serviço |  |  | FONTE |  | UNID | COEFICIENTE |  | PREÇO UNITÁRIO |  | TOTAL
88826 | BETONEIRA CAPACIDADE NOMINAL DE 400 L, CAPACIDADE DE MISTURA 280 L, MOTOR ELÉTRICO TRIFÁSICO POTÊNCIA DE 2 CV, SEM CARREGADOR - DEPRECIAÇÃO. AF_05/2023 |  | SINAPI |  | H | 1 |  | 0.25 |  | 0.25
88827 | BETONEIRA CAPACIDADE NOMINAL DE 400 L, CAPACIDADE DE MISTURA 280 L, MOTOR ELÉTRICO TRIFÁSICO POTÊNCIA DE 2 CV, SEM CARREGADOR - JUROS. AF_05/2023 |  | SINAPI |  | H | 1 |  | 0.06 |  | 0.06
[6 empty] | TOTAL Serviço: |  |  |  | 0.31
[6 empty] | VALOR: |  |  |  | 0.31
88830 BETONEIRA CAPACIDADE NOMINAL DE 400 L, CAPACIDADE DE MISTURA 280 L, MOTOR ELÉTRICO TRIFÁSICO POTÊNCIA DE 2 CV, SEM CARREGADOR - CHP DIURNO. AF_05/2023 (CHP)
Serviço |  |  | FONTE |  | UNID | COEFICIENTE |  | PREÇO UNITÁRIO |  | TOTAL
88826 | BETONEIRA CAPACIDADE NOMINAL DE 400 L, CAPACIDADE DE MISTURA 280 L, MOTOR ELÉTRICO TRIFÁSICO POTÊNCIA DE 2 CV, SEM CARREGADOR - DEPRECIAÇÃO. AF_05/2023 |  | SINAPI |  | H | 1 |  | 0.25 |  | 0.25
88827 | BETONEIRA CAPACIDADE NOMINAL DE 400 L, CAPACIDADE DE MISTURA 280 L, MOTOR ELÉTRICO TRIFÁSICO POTÊNCIA DE 2 CV, SEM CARREGADOR - JUROS. AF_05/2023 |  | SINAPI |  | H | 1 |  | 0.06 |  | 0.06
88828 | BETONEIRA CAPACIDADE NOMINAL DE 400 L, CAPACIDADE DE MISTURA 280 L, MOTOR ELÉTRICO TRIFÁSICO POTÊNCIA DE 2 CV, SEM CARREGADOR - MANUTENÇÃO. AF_05/2023 |  | SINAPI |  | H | 1 |  | 0.29 |  | 0.29
88829 | BETONEIRA CAPACIDADE NOMINAL DE 400 L, CAPACIDADE DE MISTURA 280 L, MOTOR ELÉTRICO TRIFÁSICO POTÊNCIA DE 2 CV, SEM CARREGADOR - MATERIAIS NA OPERAÇÃO. AF_05/2023 |  | SINAPI |  | H | 1 |  | 1.05 |  | 1.05
[6 empty] | TOTAL Serviço: |  |  |  | 1.65
[6 empty] | VALOR: |  |  |  | 1.65
88826 BETONEIRA CAPACIDADE NOMINAL DE 400 L, CAPACIDADE DE MISTURA 280 L, MOTOR ELÉTRICO TRIFÁSICO POTÊNCIA DE 2 CV, SEM CARREGADOR - DEPRECIAÇÃO. AF_05/2023 (H)
Equipamento |  |  | FONTE |  | UNID | COEFICIENTE |  | PREÇO UNITÁRIO |  | TOTAL
00010535 | BETONEIRA CAPACIDADE NOMINAL 400 L, CAPACIDADE DE MISTURA 280 L, MOTOR ELETRICO TRIFASICO 220/380 V POTENCIA 2 CV, SEM CARREGADOR |  | SINAPI |  | UN | 6e-05 |  | 4137.6 |  | 0.25
[6 empty] | TOTAL Equipamento: |  |  |  | 0.25
[6 empty] | VALOR: |  |  |  | 0.25
88827 BETONEIRA CAPACIDADE NOMINAL DE 400 L, CAPACIDADE DE MISTURA 280 L, MOTOR ELÉTRICO TRIFÁSICO POTÊNCIA DE 2 CV, SEM CARREGADOR - JUROS. AF_05/2023 (H)
Equipamento |  |  | FONTE |  | UNID | COEFICIENTE |  | PREÇO UNITÁRIO |  | TOTAL
00010535 | BETONEIRA CAPACIDADE NOMINAL 400 L, CAPACIDADE DE MISTURA 280 L, MOTOR ELETRICO TRIFASICO 220/380 V POTENCIA 2 CV, SEM CARREGADOR |  | SINAPI |  | UN | 1.48e-05 |  | 4137.6 |  | 0.06
[6 empty] | TOTAL Equipamento: |  |  |  | 0.06
[6 empty] | VALOR: |  |  |  | 0.06
88828 BETONEIRA CAPACIDADE NOMINAL DE 400 L, CAPACIDADE DE MISTURA 280 L, MOTOR ELÉTRICO TRIFÁSICO POTÊNCIA DE 2 CV, SEM CARREGADOR - MANUTENÇÃO. AF_05/2023 (H)
Equipamento |  |  | FONTE |  | UNID | COEFICIENTE |  | PREÇO UNITÁRIO |  | TOTAL
00010535 | BETONEIRA CAPACIDADE NOMINAL 400 L, CAPACIDADE DE MISTURA 280 L, MOTOR ELETRICO TRIFASICO 220/380 V POTENCIA 2 CV, SEM CARREGADOR |  | SINAPI |  | UN | 7e-05 |  | 4137.6 |  | 0.29
[6 empty] | TOTAL Equipamento: |  |  |  | 0.29
[6 empty] | VALOR: |  |  |  | 0.29
88829 BETONEIRA CAPACIDADE NOMINAL DE 400 L, CAPACIDADE DE MISTURA 280 L, MOTOR ELÉTRICO TRIFÁSICO POTÊNCIA DE 2 CV, SEM CARREGADOR - MATERIAIS NA OPERAÇÃO. AF_05/2023 (H)
Especiais |  |  | FONTE |  | UNID | COEFICIENTE |  | PREÇO UNITÁRIO |  | TOTAL
00002705 | ENERGIA ELETRICA ATE 2000 KWH INDUSTRIAL, SEM DEMANDA |  | SINAPI |  | KWH | 1.2512 |  | 0.84 |  | 1.05
[6 empty] | TOTAL Especiais: |  |  |  | 1.05
[6 empty] | VALOR: |  |  |  | 1.05
89226 BETONEIRA CAPACIDADE NOMINAL DE 600 L, CAPACIDADE DE MISTURA 360 L, MOTOR ELÉTRICO TRIFÁSICO POTÊNCIA DE 4 CV, SEM CARREGADOR - CHI DIURNO. AF_05/2023 (CHI)
Serviço |  |  | FONTE |  | UNID | COEFICIENTE |  | PREÇO UNITÁRIO |  | TOTAL
89221 | BETONEIRA CAPACIDADE NOMINAL DE 600 L, CAPACIDADE DE MISTURA 360 L, MOTOR ELÉTRICO TRIFÁSICO POTÊNCIA DE 4 CV, SEM CARREGADOR - DEPRECIAÇÃO. AF_05/2023 |  | SINAPI |  | H | 1 |  | 1.01 |  | 1.01
89222 | BETONEIRA CAPACIDADE NOMINAL DE 600 L, CAPACIDADE DE MISTURA 360 L, MOTOR ELÉTRICO TRIFÁSICO POTÊNCIA DE 4 CV, SEM CARREGADOR - JUROS. AF_05/2023 |  | SINAPI |  | H | 1 |  | 0.25 |  | 0.25
[6 empty] | TOTAL Serviço: |  |  |  | 1.26
[6 empty] | VALOR: |  |  |  | 1.26
89225 BETONEIRA CAPACIDADE NOMINAL DE 600 L, CAPACIDADE DE MISTURA 360 L, MOTOR ELÉTRICO TRIFÁSICO POTÊNCIA DE 4 CV, SEM CARREGADOR - CHP DIURNO. AF_05/2023 (CHP)
Serviço |  |  | FONTE |  | UNID | COEFICIENTE |  | PREÇO UNITÁRIO |  | TOTAL
89221 | BETONEIRA CAPACIDADE NOMINAL DE 600 L, CAPACIDADE DE MISTURA 360 L, MOTOR ELÉTRICO TRIFÁSICO POTÊNCIA DE 4 CV, SEM CARREGADOR - DEPRECIAÇÃO. AF_05/2023 |  | SINAPI |  | H | 1 |  | 1.01 |  | 1.01
89222 | BETONEIRA CAPACIDADE NOMINAL DE 600 L, CAPACIDADE DE MISTURA 360 L, MOTOR ELÉTRICO TRIFÁSICO POTÊNCIA DE 4 CV, SEM CARREGADOR - JUROS. AF_05/2023 |  | SINAPI |  | H | 1 |  | 0.25 |  | 0.25
89223 | BETONEIRA CAPACIDADE NOMINAL DE 600 L, CAPACIDADE DE MISTURA 360 L, MOTOR ELÉTRICO TRIFÁSICO POTÊNCIA DE 4 CV, SEM CARREGADOR - MANUTENÇÃO. AF_05/2023 |  | SINAPI |  | H | 1 |  | 1.18 |  | 1.18
89224 | BETONEIRA CAPACIDADE NOMINAL DE 600 L, CAPACIDADE DE MISTURA 360 L, MOTOR ELÉTRICO TRIFÁSICO POTÊNCIA DE 4 CV, SEM CARREGADOR - MATERIAIS NA OPERAÇÃO. AF_05/2023 |  | SINAPI |  | H | 1 |  | 2.09 |  | 2.09
[6 empty] | TOTAL Serviço: |  |  |  | 4.53
[6 empty] | VALOR: |  |  |  | 4.53
89221 BETONEIRA CAPACIDADE NOMINAL DE 600 L, CAPACIDADE DE MISTURA 360 L, MOTOR ELÉTRICO TRIFÁSICO POTÊNCIA DE 4 CV, SEM CARREGADOR - DEPRECIAÇÃO. AF_05/2023 (H)
Equipamento |  |  | FONTE |  | UNID | COEFICIENTE |  | PREÇO UNITÁRIO |  | TOTAL
00036397 | BETONEIRA, CAPACIDADE NOMINAL 600 L, CAPACIDADE DE MISTURA 360L, MOTOR ELETRICO TRIFASICO 220/380V, POTENCIA 4CV, EXCLUSO CARREGADOR |  | SINAPI |  | UN | 6e-05 |  | 16830.91 |  | 1.01
[6 empty] | TOTAL Equipamento: |  |  |  | 1.01
[6 empty] | VALOR: |  |  |  | 1.01
89222 BETONEIRA CAPACIDADE NOMINAL DE 600 L, CAPACIDADE DE MISTURA 360 L, MOTOR ELÉTRICO TRIFÁSICO POTÊNCIA DE 4 CV, SEM CARREGADOR - JUROS. AF_05/2023 (H)
Equipamento |  |  | FONTE |  | UNID | COEFICIENTE |  | PREÇO UNITÁRIO |  | TOTAL
00036397 | BETONEIRA, CAPACIDADE NOMINAL 600 L, CAPACIDADE DE MISTURA 360L, MOTOR ELETRICO TRIFASICO 220/380V, POTENCIA 4CV, EXCLUSO CARREGADOR |  | SINAPI |  | UN | 1.48e-05 |  | 16830.91 |  | 0.25
[6 empty] | TOTAL Equipamento: |  |  |  | 0.25
[6 empty] | VALOR: |  |  |  | 0.25
89223 BETONEIRA CAPACIDADE NOMINAL DE 600 L, CAPACIDADE DE MISTURA 360 L, MOTOR ELÉTRICO TRIFÁSICO POTÊNCIA DE 4 CV, SEM CARREGADOR - MANUTENÇÃO. AF_05/2023 (H)
Equipamento |  |  | FONTE |  | UNID | COEFICIENTE |  | PREÇO UNITÁRIO |  | TOTAL
00036397 | BETONEIRA, CAPACIDADE NOMINAL 600 L, CAPACIDADE DE MISTURA 360L, MOTOR ELETRICO TRIFASICO 220/380V, POTENCIA 4CV, EXCLUSO CARREGADOR |  | SINAPI |  | UN | 7e-05 |  | 16830.91 |  | 1.18
[6 empty] | TOTAL Equipamento: |  |  |  | 1.18
[6 empty] | VALOR: |  |  |  | 1.18
89224 BETONEIRA CAPACIDADE NOMINAL DE 600 L, CAPACIDADE DE MISTURA 360 L, MOTOR ELÉTRICO TRIFÁSICO POTÊNCIA DE 4 CV, SEM CARREGADOR - MATERIAIS NA OPERAÇÃO. AF_05/2023 (H)
Especiais |  |  | FONTE |  | UNID | COEFICIENTE |  | PREÇO UNITÁRIO |  | TOTAL
00002705 | ENERGIA ELETRICA ATE 2000 KWH INDUSTRIAL, SEM DEMANDA |  | SINAPI |  | KWH | 2.5024 |  | 0.84 |  | 2.1
[6 empty] | TOTAL Especiais: |  |  |  | 2.1
[6 empty] | VALOR: |  |  |  | 2.09
88260 CALCETEIRO COM ENCARGOS COMPLEMENTARES (H)
Encargos Complementares |  |  | FONTE |  | UNID | COEFICIENTE |  | PREÇO UNITÁRIO |  | TOTAL
00037370 | ALIMENTACAO - HORISTA (COLETADO CAIXA - ENCARGOS COMPLEMENTARES) |  | SINAPI |  | H | 1 |  | 2.92 |  | 2.92
00043489 | EPI - FAMILIA PEDREIRO - HORISTA (ENCARGOS COMPLEMENTARES - COLETADO CAIXA) |  | SINAPI |  | H | 1 |  | 1.07 |  | 1.07
00037372 | EXAMES - HORISTA (COLETADO CAIXA - ENCARGOS COMPLEMENTARES) |  | SINAPI |  | H | 1 |  | 1.16 |  | 1.16
00043465 | FERRAMENTAS - FAMILIA PEDREIRO - HORISTA (ENCARGOS COMPLEMENTARES - COLETADO CAIXA) |  | SINAPI |  | H | 1 |  | 0.71 |  | 0.71
00037373 | SEGURO - HORISTA (COLETADO CAIXA - ENCARGOS COMPLEMENTARES) |  | SINAPI |  | H | 1 |  | 0.03 |  | 0.03
00037371 | TRANSPORTE - HORISTA (COLETADO CAIXA - ENCARGOS COMPLEMENTARES) |  | SINAPI |  | H | 1 |  | 0.95 |  | 0.95
[6 empty] | TOTAL Encargos Complementares: |  |  |  | 6.84
Mão de Obra |  |  | FONTE |  | UNID | COEFICIENTE |  | PREÇO UNITÁRIO |  | TOTAL
00004759 | CALCETEIRO / RASTELEIRO (HORISTA) |  | SINAPI |  | H | 1 |  | 17.64 |  | 17.64
[6 empty] | TOTAL Mão de Obra: |  |  |  | 17.64
Serviço |  |  | FONTE |  | UNID | COEFICIENTE |  | PREÇO UNITÁRIO |  | TOTAL
95328 | CURSO DE CAPACITAÇÃO PARA CALCETEIRO (ENCARGOS COMPLEMENTARES) - HORISTA |  | SINAPI |  | H | 1 |  | 0.23 |  | 0.23
[6 empty] | TOTAL Serviço: |  |  |  | 0.23
[6 empty] | VALOR: |  |  |  | 24.71
5811 CAMINHÃO BASCULANTE 6 M3, PESO BRUTO TOTAL 16.000 KG, CARGA ÚTIL MÁXIMA 13.071 KG, DISTÂNCIA ENTRE EIXOS 4,80 M, POTÊNCIA 230 CV INCLUSIVE CAÇAMBA METÁLICA - CHP DIURNO. AF_06/2014 (CHP)
Mão de Obra com Encargos Complementares |  |  | FONTE |  | UNID | COEFICIENTE |  | PREÇO UNITÁRIO |  | TOTAL
88281 | MOTORISTA DE BASCULANTE COM ENCARGOS COMPLEMENTARES |  | SINAPI |  | H | 1 |  | 30.58 |  | 30.58
[6 empty] | TOTAL Mão de Obra com Encargos Complementares: |  |  |  | 30.58
Serviço |  |  | FONTE |  | UNID | COEFICIENTE |  | PREÇO UNITÁRIO |  | TOTAL
91367 | CAMINHÃO BASCULANTE 6 M3, PESO BRUTO TOTAL 16.000 KG, CARGA ÚTIL MÁXIMA 13.071 KG, DISTÂNCIA ENTRE EIXOS 4,80 M, POTÊNCIA 230 CV INCLUSIVE CAÇAMBA METÁLICA - DEPRECIAÇÃO. AF_06/2014 |  | SINAPI |  | H | 1 |  | 19.09 |  | 19.09
91369 | CAMINHÃO BASCULANTE 6 M3, PESO BRUTO TOTAL 16.000 KG, CARGA ÚTIL MÁXIMA 13.071 KG, DISTÂNCIA ENTRE EIXOS 4,80 M, POTÊNCIA 230 CV INCLUSIVE CAÇAMBA METÁLICA - IMPOSTOS E SEGUROS. AF_06/2014 |  | SINAPI |  | H | 1 |  | 2.97 |  | 2.97
91368 | CAMINHÃO BASCULANTE 6 M3, PESO BRUTO TOTAL 16.000 KG, CARGA ÚTIL MÁXIMA 13.071 KG, DISTÂNCIA ENTRE EIXOS 4,80 M, POTÊNCIA 230 CV INCLUSIVE CAÇAMBA METÁLICA - JUROS. AF_06/2014 |  | SINAPI |  | H | 1 |  | 7.34 |  | 7.34
5695 | CAMINHÃO BASCULANTE 6 M3, PESO BRUTO TOTAL 16.000 KG, CARGA ÚTIL MÁXIMA 13.071 KG, DISTÂNCIA ENTRE EIXOS 4,80 M, POTÊNCIA 230 CV INCLUSIVE CAÇAMBA METÁLICA - MANUTENÇÃO. AF_06/2014 |  | SINAPI |  | H | 1 |  | 34.42 |  | 34.42
53792 | CAMINHÃO BASCULANTE 6 M3, PESO BRUTO TOTAL 16.000 KG, CARGA ÚTIL MÁXIMA 13.071 KG, DISTÂNCIA ENTRE EIXOS 4,80 M, POTÊNCIA 230 CV INCLUSIVE CAÇAMBA METÁLICA - MATERIAIS NA OPERAÇÃO. AF_06/2014 |  | SINAPI |  | H | 1 |  | 91.21 |  | 91.21
[6 empty] | TOTAL Serviço: |  |  |  | 155.03
[6 empty] | VALOR: |  |  |  | 185.61
91367 CAMINHÃO BASCULANTE 6 M3, PESO BRUTO TOTAL 16.000 KG, CARGA ÚTIL MÁXIMA 13.071 KG, DISTÂNCIA ENTRE EIXOS 4,80 M, POTÊNCIA 230 CV INCLUSIVE CAÇAMBA METÁLICA - DEPRECIAÇÃO. AF_06/2014 (H)
Equipamento |  |  | FONTE |  | UNID | COEFICIENTE |  | PREÇO UNITÁRIO |  | TOTAL
00037733 | CACAMBA METALICA BASCULANTE COM CAPACIDADE DE 6 M3 (INCLUI MONTAGEM, NAO INCLUI CAMINHAO) |  | SINAPI |  | UN | 6.03e-05 |  | 51795.82 |  | 3.12
00044058 | CAMINHAO TOCO, PESO BRUTO TOTAL 16000 KG, CARGA UTIL MAXIMA 10830 KG, DISTANCIA ENTRE EIXOS 3,56 M, POTENCIA 226 CV (INCLUI CABINE E CHASSI, NAO INCLUI CARROCERIA) |  | SINAPI |  | UN | 3.42e-05 |  | 466867.5 |  | 15.97
[6 empty] | TOTAL Equipamento: |  |  |  | 19.09
[6 empty] | VALOR: |  |  |  | 19.09
91369 CAMINHÃO BASCULANTE 6 M3, PESO BRUTO TOTAL 16.000 KG, CARGA ÚTIL MÁXIMA 13.071 KG, DISTÂNCIA ENTRE EIXOS 4,80 M, POTÊNCIA 230 CV INCLUSIVE CAÇAMBA METÁLICA - IMPOSTOS E SEGUROS. AF_06/2014 (H)
Equipamento |  |  | FONTE |  | UNID | COEFICIENTE |  | PREÇO UNITÁRIO |  | TOTAL
00037733 | CACAMBA METALICA BASCULANTE COM CAPACIDADE DE 6 M3 (INCLUI MONTAGEM, NAO INCLUI CAMINHAO) |  | SINAPI |  | UN | 5.9e-06 |  | 51795.82 |  | 0.31
00044058 | CAMINHAO TOCO, PESO BRUTO TOTAL 16000 KG, CARGA UTIL MAXIMA 10830 KG, DISTANCIA ENTRE EIXOS 3,56 M, POTENCIA 226 CV (INCLUI CABINE E CHASSI, NAO INCLUI CARROCERIA) |  | SINAPI |  | UN | 5.7e-06 |  | 466867.5 |  | 2.66
[6 empty] | TOTAL Equipamento: |  |  |  | 2.97
[6 empty] | VALOR: |  |  |  | 2.97
91368 CAMINHÃO BASCULANTE 6 M3, PESO BRUTO TOTAL 16.000 KG, CARGA ÚTIL MÁXIMA 13.071 KG, DISTÂNCIA ENTRE EIXOS 4,80 M, POTÊNCIA 230 CV INCLUSIVE CAÇAMBA METÁLICA - JUROS. AF_06/2014 (H)
Equipamento |  |  | FONTE |  | UNID | COEFICIENTE |  | PREÇO UNITÁRIO |  | TOTAL
00037733 | CACAMBA METALICA BASCULANTE COM CAPACIDADE DE 6 M3 (INCLUI MONTAGEM, NAO INCLUI CAMINHAO) |  | SINAPI |  | UN | 1.46e-05 |  | 51795.82 |  | 0.76
00044058 | CAMINHAO TOCO, PESO BRUTO TOTAL 16000 KG, CARGA UTIL MAXIMA 10830 KG, DISTANCIA ENTRE EIXOS 3,56 M, POTENCIA 226 CV (INCLUI CABINE E CHASSI, NAO INCLUI CARROCERIA) |  | SINAPI |  | UN | 1.41e-05 |  | 466867.5 |  | 6.58
[6 empty] | TOTAL Equipamento: |  |  |  | 7.34
[6 empty] | VALOR: |  |  |  | 7.34
5695 CAMINHÃO BASCULANTE 6 M3, PESO BRUTO TOTAL 16.000 KG, CARGA ÚTIL MÁXIMA 13.071 KG, DISTÂNCIA ENTRE EIXOS 4,80 M, POTÊNCIA 230 CV INCLUSIVE CAÇAMBA METÁLICA - MANUTENÇÃO. AF_06/2014 (H)
Equipamento |  |  | FONTE |  | UNID | COEFICIENTE |  | PREÇO UNITÁRIO |  | TOTAL
00037733 | CACAMBA METALICA BASCULANTE COM CAPACIDADE DE 6 M3 (INCLUI MONTAGEM, NAO INCLUI CAMINHAO) |  | SINAPI |  | UN | 8.49e-05 |  | 51795.82 |  | 4.4
00044058 | CAMINHAO TOCO, PESO BRUTO TOTAL 16000 KG, CARGA UTIL MAXIMA 10830 KG, DISTANCIA ENTRE EIXOS 3,56 M, POTENCIA 226 CV (INCLUI CABINE E CHASSI, NAO INCLUI CARROCERIA) |  | SINAPI |  | UN | 6.43e-05 |  | 466867.5 |  | 30.02
[6 empty] | TOTAL Equipamento: |  |  |  | 34.42
[6 empty] | VALOR: |  |  |  | 34.42
53792 CAMINHÃO BASCULANTE 6 M3, PESO BRUTO TOTAL 16.000 KG, CARGA ÚTIL MÁXIMA 13.071 KG, DISTÂNCIA ENTRE EIXOS 4,80 M, POTÊNCIA 230 CV INCLUSIVE CAÇAMBA METÁLICA - MATERIAIS NA OPERAÇÃO. AF_06/2014 (H)
Material |  |  | FONTE |  | UNID | COEFICIENTE |  | PREÇO UNITÁRIO |  | TOTAL
00004221 | OLEO DIESEL COMBUSTIVEL COMUM METROPOLITANO S-10 OU S-500 |  | SINAPI |  | L | 16.93 |  | 5.39 |  | 91.25
[6 empty] | TOTAL Material: |  |  |  | 91.25
[6 empty] | VALOR: |  |  |  | 91.21
88262 CARPINTEIRO DE FORMAS COM ENCARGOS COMPLEMENTARES (H)
Encargos Complementares |  |  | FONTE |  | UNID | COEFICIENTE |  | PREÇO UNITÁRIO |  | TOTAL
00037370 | ALIMENTACAO - HORISTA (COLETADO CAIXA - ENCARGOS COMPLEMENTARES) |  | SINAPI |  | H | 1 |  | 2.92 |  | 2.92
00043483 | EPI - FAMILIA CARPINTEIRO DE FORMAS - HORISTA (ENCARGOS COMPLEMENTARES - COLETADO CAIXA) |  | SINAPI |  | H | 1 |  | 1.23 |  | 1.23
00037372 | EXAMES - HORISTA (COLETADO CAIXA - ENCARGOS COMPLEMENTARES) |  | SINAPI |  | H | 1 |  | 1.16 |  | 1.16
00043459 | FERRAMENTAS - FAMILIA CARPINTEIRO DE FORMAS - HORISTA (ENCARGOS COMPLEMENTARES - COLETADO CAIXA) |  | SINAPI |  | H | 1 |  | 0.42 |  | 0.42
00037373 | SEGURO - HORISTA (COLETADO CAIXA - ENCARGOS COMPLEMENTARES) |  | SINAPI |  | H | 1 |  | 0.03 |  | 0.03
00037371 | TRANSPORTE - HORISTA (COLETADO CAIXA - ENCARGOS COMPLEMENTARES) |  | SINAPI |  | H | 1 |  | 0.95 |  | 0.95
[6 empty] | TOTAL Encargos Complementares: |  |  |  | 6.71
Mão de Obra |  |  | FONTE |  | UNID | COEFICIENTE |  | PREÇO UNITÁRIO |  | TOTAL
00001213 | CARPINTEIRO DE FORMAS OU OFICIAL (HORISTA) |  | SINAPI |  | H | 1 |  | 17.64 |  | 17.64
[6 empty] | TOTAL Mão de Obra: |  |  |  | 17.64
Serviço |  |  | FONTE |  | UNID | COEFICIENTE |  | PREÇO UNITÁRIO |  | TOTAL
95330 | CURSO DE CAPACITAÇÃO PARA CARPINTEIRO DE FÔRMAS (ENCARGOS COMPLEMENTARES) - HORISTA |  | SINAPI |  | H | 1 |  | 0.23 |  | 0.23
[6 empty] | TOTAL Serviço: |  |  |  | 0.23
[6 empty] | VALOR: |  |  |  | 24.58
90972 COMPRESSOR DE AR REBOCAVEL, VAZÃO 250 PCM, PRESSAO DE TRABALHO 102 PSI, MOTOR A DIESEL POTÊNCIA 81 CV - CHP DIURNO. AF_06/2015 (CHP)
Serviço |  |  | FONTE |  | UNID | COEFICIENTE |  | PREÇO UNITÁRIO |  | TOTAL
90968 | COMPRESSOR DE AR REBOCAVEL, VAZÃO 250 PCM, PRESSAO DE TRABALHO 102 PSI, MOTOR A DIESEL POTÊNCIA 81 CV - DEPRECIAÇÃO. AF_06/2015 |  | SINAPI |  | H | 1 |  | 6.12 |  | 6.12
90969 | COMPRESSOR DE AR REBOCAVEL, VAZÃO 250 PCM, PRESSAO DE TRABALHO 102 PSI, MOTOR A DIESEL POTÊNCIA 81 CV - JUROS. AF_06/2015 |  | SINAPI |  | H | 1 |  | 1.64 |  | 1.64
90970 | COMPRESSOR DE AR REBOCAVEL, VAZÃO 250 PCM, PRESSAO DE TRABALHO 102 PSI, MOTOR A DIESEL POTÊNCIA 81 CV - MANUTENÇÃO. AF_06/2015 |  | SINAPI |  | H | 1 |  | 7.66 |  | 7.66
90971 | COMPRESSOR DE AR REBOCAVEL, VAZÃO 250 PCM, PRESSAO DE TRABALHO 102 PSI, MOTOR A DIESEL POTÊNCIA 81 CV - MATERIAIS NA OPERAÇÃO. AF_06/2015 |  | SINAPI |  | H | 1 |  | 54.58 |  | 54.58
[6 empty] | TOTAL Serviço: |  |  |  | 70
[6 empty] | VALOR: |  |  |  | 70
90968 COMPRESSOR DE AR REBOCAVEL, VAZÃO 250 PCM, PRESSAO DE TRABALHO 102 PSI, MOTOR A DIESEL POTÊNCIA 81 CV - DEPRECIAÇÃO. AF_06/2015 (H)
Equipamento |  |  | FONTE |  | UNID | COEFICIENTE |  | PREÇO UNITÁRIO |  | TOTAL
00036525 | COMPRESSOR DE AR REBOCAVEL, VAZAO 250 PCM, PRESSAO EFETIVA DE TRABALHO 102 PSI, MOTOR DIESEL, POTENCIA 81 CV |  | SINAPI |  | UN | 5.33e-05 |  | 114789.72 |  | 6.12
[6 empty] | TOTAL Equipamento: |  |  |  | 6.12
[6 empty] | VALOR: |  |  |  | 6.12
90969 COMPRESSOR DE AR REBOCAVEL, VAZÃO 250 PCM, PRESSAO DE TRABALHO 102 PSI, MOTOR A DIESEL POTÊNCIA 81 CV - JUROS. AF_06/2015 (H)
Equipamento |  |  | FONTE |  | UNID | COEFICIENTE |  | PREÇO UNITÁRIO |  | TOTAL
00036525 | COMPRESSOR DE AR REBOCAVEL, VAZAO 250 PCM, PRESSAO EFETIVA DE TRABALHO 102 PSI, MOTOR DIESEL, POTENCIA 81 CV |  | SINAPI |  | UN | 1.43e-05 |  | 114789.72 |  | 1.64
[6 empty] | TOTAL Equipamento: |  |  |  | 1.64
[6 empty] | VALOR: |  |  |  | 1.64
90970 COMPRESSOR DE AR REBOCAVEL, VAZÃO 250 PCM, PRESSAO DE TRABALHO 102 PSI, MOTOR A DIESEL POTÊNCIA 81 CV - MANUTENÇÃO. AF_06/2015 (H)
Equipamento |  |  | FONTE |  | UNID | COEFICIENTE |  | PREÇO UNITÁRIO |  | TOTAL
00036525 | COMPRESSOR DE AR REBOCAVEL, VAZAO 250 PCM, PRESSAO EFETIVA DE TRABALHO 102 PSI, MOTOR DIESEL, POTENCIA 81 CV |  | SINAPI |  | UN | 6.67e-05 |  | 114789.72 |  | 7.66
[6 empty] | TOTAL Equipamento: |  |  |  | 7.66
[6 empty] | VALOR: |  |  |  | 7.66
90971 COMPRESSOR DE AR REBOCAVEL, VAZÃO 250 PCM, PRESSAO DE TRABALHO 102 PSI, MOTOR A DIESEL POTÊNCIA 81 CV - MATERIAIS NA OPERAÇÃO. AF_06/2015 (H)
Material |  |  | FONTE |  | UNID | COEFICIENTE |  | PREÇO UNITÁRIO |  | TOTAL
00004221 | OLEO DIESEL COMBUSTIVEL COMUM METROPOLITANO S-10 OU S-500 |  | SINAPI |  | L | 10.13 |  | 5.39 |  | 54.6
[6 empty] | TOTAL Material: |  |  |  | 54.6
[6 empty] | VALOR: |  |  |  | 54.58
94962 CONCRETO MAGRO PARA LASTRO, TRAÇO 1:4,5:4,5 (EM MASSA SECA DE CIMENTO/ AREIA MÉDIA/ BRITA 1) - PREPARO MECÂNICO COM BETONEIRA 400 L. AF_05/2021 (M3)
Equipamento Custo Horário |  |  | FONTE |  | UNID | COEFICIENTE |  | PREÇO UNITÁRIO |  | TOTAL
88831 | BETONEIRA CAPACIDADE NOMINAL DE 400 L, CAPACIDADE DE MISTURA 280 L, MOTOR ELÉTRICO TRIFÁSICO POTÊNCIA DE 2 CV, SEM CARREGADOR - CHI DIURNO. AF_05/2023 |  | SINAPI |  | CHI | 0.7188 |  | 0.31 |  | 0.22
88830 | BETONEIRA CAPACIDADE NOMINAL DE 400 L, CAPACIDADE DE MISTURA 280 L, MOTOR ELÉTRICO TRIFÁSICO POTÊNCIA DE 2 CV, SEM CARREGADOR - CHP DIURNO. AF_05/2023 |  | SINAPI |  | CHP | 0.7623 |  | 1.65 |  | 1.26
[6 empty] | TOTAL Equipamento Custo Horário: |  |  |  | 1.48
Material |  |  | FONTE |  | UNID | COEFICIENTE |  | PREÇO UNITÁRIO |  | TOTAL
00000370 | AREIA MEDIA - POSTO JAZIDA/FORNECEDOR (RETIRADO NA JAZIDA, SEM TRANSPORTE) |  | SINAPI |  | M3 | 0.8269 |  | 112.06 |  | 92.66
00001379 | CIMENTO PORTLAND COMPOSTO CP II-32 |  | SINAPI |  | KG | 212.0194 |  | 0.62 |  | 131.45
00004721 | PEDRA BRITADA N. 1 (9,5 A 19 MM) POSTO PEDREIRA/FORNECEDOR, SEM FRETE |  | SINAPI |  | M3 | 0.5782 |  | 99.68 |  | 57.63
[6 empty] | TOTAL Material: |  |  |  | 281.74
Mão de Obra com Encargos Complementares |  |  | FONTE |  | UNID | COEFICIENTE |  | PREÇO UNITÁRIO |  | TOTAL
88377 | OPERADOR DE BETONEIRA ESTACIONÁRIA/MISTURADOR COM ENCARGOS COMPLEMENTARES |  | SINAPI |  | H | 1.4811 |  | 23.02 |  | 34.09
88316 | SERVENTE COM ENCARGOS COMPLEMENTARES |  | SINAPI |  | H | 2.3433 |  | 19.05 |  | 44.64
[6 empty] | TOTAL Mão de Obra com Encargos Complementares: |  |  |  | 78.73
[6 empty] | VALOR: |  |  |  | 362.09
95310 CURSO DE CAPACITAÇÃO PARA AJUDANTE DE ESTRUTURA METÁLICA (ENCARGOS COMPLEMENTARES) - HORISTA (H)
Mão de Obra |  |  | FONTE |  | UNID | COEFICIENTE |  | PREÇO UNITÁRIO |  | TOTAL
00044499 | AJUDANTE DE ESTRUTURAS METALICAS (HORISTA) |  | SINAPI |  | H | 0.01328 |  | 13.01 |  | 0.17
[6 empty] | TOTAL Mão de Obra: |  |  |  | 0.17
[6 empty] | VALOR: |  |  |  | 0.17
95311 CURSO DE CAPACITAÇÃO PARA AJUDANTE DE OPERAÇÃO EM GERAL (ENCARGOS COMPLEMENTARES) - HORISTA (H)
Mão de Obra |  |  | FONTE |  | UNID | COEFICIENTE |  | PREÇO UNITÁRIO |  | TOTAL
00000248 | AJUDANTE DE OPERACAO EM GERAL (HORISTA) |  | SINAPI |  | H | 0.01328 |  | 12.3 |  | 0.16
[6 empty] | TOTAL Mão de Obra: |  |  |  | 0.16
[6 empty] | VALOR: |  |  |  | 0.16
95317 CURSO DE CAPACITAÇÃO PARA AUXILIAR DE ENCANADOR OU BOMBEIRO HIDRÁULICO (ENCARGOS COMPLEMENTARES) - HORISTA (H)
Mão de Obra |  |  | FONTE |  | UNID | COEFICIENTE |  | PREÇO UNITÁRIO |  | TOTAL
00000246 | AUXILIAR DE ENCANADOR OU BOMBEIRO HIDRAULICO (HORISTA) |  | SINAPI |  | H | 0.0207 |  | 13.01 |  | 0.27
[6 empty] | TOTAL Mão de Obra: |  |  |  | 0.27
[6 empty] | VALOR: |  |  |  | 0.27
101302 CURSO DE CAPACITAÇÃO PARA AUXILIAR TÉCNICO DE ENGENHARIA (ENCARGOS COMPLEMENTARES) - MENSALISTA (MES)
Mão de Obra |  |  | FONTE |  | UNID | COEFICIENTE |  | PREÇO UNITÁRIO |  | TOTAL
00040931 | AUXILIAR TECNICO / ASSISTENTE DE ENGENHARIA (MENSALISTA) |  | SINAPI |  | MES | 0.00716 |  | 4187.91 |  | 29.99
[6 empty] | TOTAL Mão de Obra: |  |  |  | 29.99
[6 empty] | VALOR: |  |  |  | 29.99
95328 CURSO DE CAPACITAÇÃO PARA CALCETEIRO (ENCARGOS COMPLEMENTARES) - HORISTA (H)
Mão de Obra |  |  | FONTE |  | UNID | COEFICIENTE |  | PREÇO UNITÁRIO |  | TOTAL
00004759 | CALCETEIRO / RASTELEIRO (HORISTA) |  | SINAPI |  | H | 0.01328 |  | 17.64 |  | 0.23
[6 empty] | TOTAL Mão de Obra: |  |  |  | 0.23
[6 empty] | VALOR: |  |  |  | 0.23
95330 CURSO DE CAPACITAÇÃO PARA CARPINTEIRO DE FÔRMAS (ENCARGOS COMPLEMENTARES) - HORISTA (H)
Mão de Obra |  |  | FONTE |  | UNID | COEFICIENTE |  | PREÇO UNITÁRIO |  | TOTAL
00001213 | CARPINTEIRO DE FORMAS OU OFICIAL (HORISTA) |  | SINAPI |  | H | 0.01328 |  | 17.64 |  | 0.23
[6 empty] | TOTAL Mão de Obra: |  |  |  | 0.23
[6 empty] | VALOR: |  |  |  | 0.23
95400 CURSO DE CAPACITAÇÃO PARA DESENHISTA PROJETISTA (ENCARGOS COMPLEMENTARES) - HORISTA (H)
Mão de Obra |  |  | FONTE |  | UNID | COEFICIENTE |  | PREÇO UNITÁRIO |  | TOTAL
00002358 | DESENHISTA PROJETISTA (HORISTA) |  | SINAPI |  | H | 0.00586 |  | 23.58 |  | 0.14
[6 empty] | TOTAL Mão de Obra: |  |  |  | 0.14
[6 empty] | VALOR: |  |  |  | 0.14
95335 CURSO DE CAPACITAÇÃO PARA ENCANADOR OU BOMBEIRO HIDRÁULICO (ENCARGOS COMPLEMENTARES) - HORISTA (H)
Mão de Obra |  |  | FONTE |  | UNID | COEFICIENTE |  | PREÇO UNITÁRIO |  | TOTAL
00002696 | ENCANADOR OU BOMBEIRO HIDRAULICO (HORISTA) |  | SINAPI |  | H | 0.0207 |  | 17.64 |  | 0.37
[6 empty] | TOTAL Mão de Obra: |  |  |  | 0.37
[6 empty] | VALOR: |  |  |  | 0.37
95402 CURSO DE CAPACITAÇÃO PARA ENGENHEIRO CIVIL DE OBRA JÚNIOR (ENCARGOS COMPLEMENTARES) - HORISTA (H)
Mão de Obra |  |  | FONTE |  | UNID | COEFICIENTE |  | PREÇO UNITÁRIO |  | TOTAL
00002706 | ENGENHEIRO CIVIL DE OBRA JUNIOR (HORISTA) |  | SINAPI |  | H | 0.01699 |  | 101.1 |  | 1.72
[6 empty] | TOTAL Mão de Obra: |  |  |  | 1.72
[6 empty] | VALOR: |  |  |  | 1.72
95415 CURSO DE CAPACITAÇÃO PARA ENGENHEIRO CIVIL DE OBRA JÚNIOR (ENCARGOS COMPLEMENTARES) - MENSALISTA (MES)
Mão de Obra |  |  | FONTE |  | UNID | COEFICIENTE |  | PREÇO UNITÁRIO |  | TOTAL
00040811 | ENGENHEIRO CIVIL DE OBRA JUNIOR (MENSALISTA) |  | SINAPI |  | MES | 0.01271 |  | 17757.98 |  | 225.7
[6 empty] | TOTAL Mão de Obra: |  |  |  | 225.7
[6 empty] | VALOR: |  |  |  | 225.7
95338 CURSO DE CAPACITAÇÃO PARA IMPERMEABILIZADOR (ENCARGOS COMPLEMENTARES) - HORISTA (H)
Mão de Obra |  |  | FONTE |  | UNID | COEFICIENTE |  | PREÇO UNITÁRIO |  | TOTAL
00012873 | IMPERMEABILIZADOR (HORISTA) |  | SINAPI |  | H | 0.02442 |  | 17.64 |  | 0.43
[6 empty] | TOTAL Mão de Obra: |  |  |  | 0.43
[6 empty] | VALOR: |  |  |  | 0.43
95342 CURSO DE CAPACITAÇÃO PARA MECÂNICO DE EQUIPAMENTOS PESADOS (ENCARGOS COMPLEMENTARES) - HORISTA (H)
Mão de Obra |  |  | FONTE |  | UNID | COEFICIENTE |  | PREÇO UNITÁRIO |  | TOTAL
00004058 | MECANICO DE EQUIPAMENTOS PESADOS (HORISTA) |  | SINAPI |  | H | 0.00957 |  | 25.7 |  | 0.25
[6 empty] | TOTAL Mão de Obra: |  |  |  | 0.25
[6 empty] | VALOR: |  |  |  | 0.25
95344 CURSO DE CAPACITAÇÃO PARA MONTADOR DE ESTRUTURA METÁLICA (ENCARGOS COMPLEMENTARES) - HORISTA (H)
Mão de Obra |  |  | FONTE |  | UNID | COEFICIENTE |  | PREÇO UNITÁRIO |  | TOTAL
00044497 | MONTADOR DE ESTRUTURAS METALICAS HORISTA |  | SINAPI |  | H | 0.01328 |  | 15.57 |  | 0.21
[6 empty] | TOTAL Mão de Obra: |  |  |  | 0.21
[6 empty] | VALOR: |  |  |  | 0.21
95346 CURSO DE CAPACITAÇÃO PARA MOTORISTA DE BASCULANTE (ENCARGOS COMPLEMENTARES) - HORISTA (H)
Mão de Obra |  |  | FONTE |  | UNID | COEFICIENTE |  | PREÇO UNITÁRIO |  | TOTAL
00020020 | MOTORISTA DE CAMINHAO-BASCULANTE (HORISTA) |  | SINAPI |  | H | 0.00586 |  | 24.63 |  | 0.14
[6 empty] | TOTAL Mão de Obra: |  |  |  | 0.14
[6 empty] | VALOR: |  |  |  | 0.14
95389 CURSO DE CAPACITAÇÃO PARA OPERADOR DE BETONEIRA ESTACIONÁRIA/MISTURADOR (ENCARGOS COMPLEMENTARES) - HORISTA (H)
Mão de Obra |  |  | FONTE |  | UNID | COEFICIENTE |  | PREÇO UNITÁRIO |  | TOTAL
00037666 | OPERADOR DE BETONEIRA ESTACIONARIA / MISTURADOR (HORISTA) |  | SINAPI |  | H | 0.00957 |  | 17.05 |  | 0.16
[6 empty] | TOTAL Mão de Obra: |  |  |  | 0.16
[6 empty] | VALOR: |  |  |  | 0.16
95357 CURSO DE CAPACITAÇÃO PARA OPERADOR DE ESCAVADEIRA (ENCARGOS COMPLEMENTARES) - HORISTA (H)
Mão de Obra |  |  | FONTE |  | UNID | COEFICIENTE |  | PREÇO UNITÁRIO |  | TOTAL
00004234 | OPERADOR DE ESCAVADEIRA (HORISTA) |  | SINAPI |  | H | 0.01328 |  | 22.11 |  | 0.29
[6 empty] | TOTAL Mão de Obra: |  |  |  | 0.29
[6 empty] | VALOR: |  |  |  | 0.29
95364 CURSO DE CAPACITAÇÃO PARA OPERADOR DE PÁ CARREGADEIRA (ENCARGOS COMPLEMENTARES) - HORISTA (H)
Mão de Obra |  |  | FONTE |  | UNID | COEFICIENTE |  | PREÇO UNITÁRIO |  | TOTAL
00004248 | OPERADOR DE PA CARREGADEIRA (HORISTA) |  | SINAPI |  | H | 0.00957 |  | 20.02 |  | 0.19
[6 empty] | TOTAL Mão de Obra: |  |  |  | 0.19
[6 empty] | VALOR: |  |  |  | 0.19
95366 CURSO DE CAPACITAÇÃO PARA OPERADOR DE ROLO COMPACTADOR (ENCARGOS COMPLEMENTARES) - HORISTA (H)
Mão de Obra |  |  | FONTE |  | UNID | COEFICIENTE |  | PREÇO UNITÁRIO |  | TOTAL
00004238 | OPERADOR DE ROLO COMPACTADOR (HORISTA) |  | SINAPI |  | H | 0.00957 |  | 21.89 |  | 0.21
[6 empty] | TOTAL Mão de Obra: |  |  |  | 0.21
[6 empty] | VALOR: |  |  |  | 0.21
95371 CURSO DE CAPACITAÇÃO PARA PEDREIRO (ENCARGOS COMPLEMENTARES) - HORISTA (H)
Mão de Obra |  |  | FONTE |  | UNID | COEFICIENTE |  | PREÇO UNITÁRIO |  | TOTAL
00004750 | PEDREIRO (HORISTA) |  | SINAPI |  | H | 0.02442 |  | 17.64 |  | 0.43
[6 empty] | TOTAL Mão de Obra: |  |  |  | 0.43
[6 empty] | VALOR: |  |  |  | 0.43
95372 CURSO DE CAPACITAÇÃO PARA PINTOR (ENCARGOS COMPLEMENTARES) - HORISTA (H)
Mão de Obra |  |  | FONTE |  | UNID | COEFICIENTE |  | PREÇO UNITÁRIO |  | TOTAL
00004783 | PINTOR (HORISTA) |  | SINAPI |  | H | 0.01699 |  | 17.64 |  | 0.3
[6 empty] | TOTAL Mão de Obra: |  |  |  | 0.3
[6 empty] | VALOR: |  |  |  | 0.3
95378 CURSO DE CAPACITAÇÃO PARA SERVENTE (ENCARGOS COMPLEMENTARES) - HORISTA (H)
Mão de Obra |  |  | FONTE |  | UNID | COEFICIENTE |  | PREÇO UNITÁRIO |  | TOTAL
00006111 | SERVENTE DE OBRAS (HORISTA) |  | SINAPI |  | H | 0.02442 |  | 12.02 |  | 0.29
[6 empty] | TOTAL Mão de Obra: |  |  |  | 0.29
[6 empty] | VALOR: |  |  |  | 0.29
95379 CURSO DE CAPACITAÇÃO PARA SOLDADOR (ENCARGOS COMPLEMENTARES) - HORISTA (H)
Mão de Obra |  |  | FONTE |  | UNID | COEFICIENTE |  | PREÇO UNITÁRIO |  | TOTAL
00006160 | SOLDADOR (HORISTA) |  | SINAPI |  | H | 0.01328 |  | 17.64 |  | 0.23
[6 empty] | TOTAL Mão de Obra: |  |  |  | 0.23
[6 empty] | VALOR: |  |  |  | 0.23
95383 CURSO DE CAPACITAÇÃO PARA TÉCNICO DE LABORATÓRIO (ENCARGOS COMPLEMENTARES) - HORISTA (H)
Mão de Obra |  |  | FONTE |  | UNID | COEFICIENTE |  | PREÇO UNITÁRIO |  | TOTAL
00007153 | TECNICO EM LABORATORIO E CAMPO DE CONSTRUCAO CIVIL (HORISTA) |  | SINAPI |  | H | 0.00957 |  | 26.7 |  | 0.26
[6 empty] | TOTAL Mão de Obra: |  |  |  | 0.26
[6 empty] | VALOR: |  |  |  | 0.26
4915744 Capina manual (m²)
MÃO DE OBRA |  |  |  |  | UNID | CONSUMO |  | SALÁRIO HORA |  | CUSTO HORÁRIO
P9824 | Servente |  |  |  | h | 10 |  | 17.65 |  | 176.5
[6 empty] | TOTAL MÃO DE OBRA: |  |  |  | 176.5
[6 empty] | Custo Horário da Execução: |  |  |  | 176.5
[6 empty] | Produção da Equipe: |  |  |  | 300
[6 empty] | Custo Unitário da Execução: |  |  |  | 0.5883
[6 empty] | Custo do FIC (0,0136): |  |  |  | 0.008
[6 empty] | Custo Direto Total: |  |  |  | 0.5963
[6 empty] | VALOR: |  |  |  | 0.59
5914647 Carga, manobra e descarga de agregados ou solos em caminhão basculante de 10 m³ - carga com carregadeira de 3,40 m³ (exclusa) e descarga livre (t)
EQUIPAMENTOS |  |  | QUANT | UTILIZAÇÃO |  | CUSTO OPERACIONAL |  |  |  | CUSTO HORÁRIO
|  |  |  | PROD | IMPR | PROD |  | IMPR
E9579 | Caminhão basculante com capacidade de 10 m³ - 210 kW |  | 3 | 0.86 | 0.14 | 258.1746 |  | 77.8117 |  | 698.7714
[6 empty] | TOTAL EQUIPAMENTOS: |  |  |  | 698.7714
[6 empty] | Custo Horário da Execução: |  |  |  | 698.7714
[6 empty] | Produção da Equipe: |  |  |  | 457.16
[6 empty] | Custo Unitário da Execução: |  |  |  | 1.5285
[6 empty] | Custo Direto Total: |  |  |  | 1.5285
[6 empty] | VALOR: |  |  |  | 1.52
5915407 Carga, manobra e descarga de agregados ou solos em caminhão basculante de 10 m³ - carga com carregadeira de 3,40 m³ e descarga livre (t)
EQUIPAMENTOS |  |  | QUANT | UTILIZAÇÃO |  | CUSTO OPERACIONAL |  |  |  | CUSTO HORÁRIO
|  |  |  | PROD | IMPR | PROD |  | IMPR
E9579 | Caminhão basculante com capacidade de 10 m³ - 210 kW |  | 3 | 0.86 | 0.14 | 258.1746 |  | 77.8117 |  | 698.7714
E9511 | Carregadeira de pneus com capacidade de 3,40 m³ - 195 kW |  | 1 | 1 | 0 | 379.6159 |  | 185.3283 |  | 379.6159
[6 empty] | TOTAL EQUIPAMENTOS: |  |  |  | 1078.3873
[6 empty] | Custo Horário da Execução: |  |  |  | 1078.3873
[6 empty] | Produção da Equipe: |  |  |  | 457.16
[6 empty] | Custo Unitário da Execução: |  |  |  | 2.3589
[6 empty] | Custo Direto Total: |  |  |  | 2.3589
[6 empty] | VALOR: |  |  |  | 2.35
5914353 Carga, manobra e descarga de agregados ou solos em caminhão basculante de 6 m³ - carga com escavadeira de 1,56 m³ (exclusa) e descarga livre (t)
EQUIPAMENTOS |  |  | QUANT | UTILIZAÇÃO |  | CUSTO OPERACIONAL |  |  |  | CUSTO HORÁRIO
|  |  |  | PROD | IMPR | PROD |  | IMPR
E9506 | Caminhão basculante com capacidade de 6 m³ - 136 kW |  | 4 | 0.79 | 0.21 | 160.0271 |  | 64.1599 |  | 559.58
[6 empty] | TOTAL EQUIPAMENTOS: |  |  |  | 559.58
[6 empty] | Custo Horário da Execução: |  |  |  | 559.58
[6 empty] | Produção da Equipe: |  |  |  | 431.6
[6 empty] | Custo Unitário da Execução: |  |  |  | 1.2965
[6 empty] | Custo Direto Total: |  |  |  | 1.2965
[6 empty] | VALOR: |  |  |  | 1.29
5914655 Carga, manobra e descarga de materiais diversos em caminhão carroceria de 15 t - carga e descarga manuais (t)
EQUIPAMENTOS |  |  | QUANT | UTILIZAÇÃO |  | CUSTO OPERACIONAL |  |  |  | CUSTO HORÁRIO
|  |  |  | PROD | IMPR | PROD |  | IMPR
E9592 | Caminhão carroceria com capacidade de 15 t - 188 kW |  | 1 | 1 | 0 | 229.9147 |  | 70.5903 |  | 229.9147
[6 empty] | TOTAL EQUIPAMENTOS: |  |  |  | 229.9147
MÃO DE OBRA |  |  |  |  | UNID | CONSUMO |  | SALÁRIO HORA |  | CUSTO HORÁRIO
P9824 | Servente |  |  |  | h | 6 |  | 17.65 |  | 105.9
[6 empty] | TOTAL MÃO DE OBRA: |  |  |  | 105.9
[6 empty] | Custo Horário da Execução: |  |  |  | 335.8147
[6 empty] | Produção da Equipe: |  |  |  | 11.84
[6 empty] | Custo Unitário da Execução: |  |  |  | 28.3627
[6 empty] | Custo Direto Total: |  |  |  | 28.3627
[6 empty] | VALOR: |  |  |  | 28.36
5915474 Carga, manobra e descarga de materiais diversos em caminhão carroceria de 5 t - carga e descarga manuais (t)
EQUIPAMENTOS |  |  | QUANT | UTILIZAÇÃO |  | CUSTO OPERACIONAL |  |  |  | CUSTO HORÁRIO
|  |  |  | PROD | IMPR | PROD |  | IMPR
E9687 | Caminhão carroceria com capacidade de 5 t - 115 kW |  | 1 | 1 | 0 | 131.2749 |  | 54.341 |  | 131.2749
[6 empty] | TOTAL EQUIPAMENTOS: |  |  |  | 131.2749
MÃO DE OBRA |  |  |  |  | UNID | CONSUMO |  | SALÁRIO HORA |  | CUSTO HORÁRIO
P9824 | Servente |  |  |  | h | 4 |  | 17.65 |  | 70.6
[6 empty] | TOTAL MÃO DE OBRA: |  |  |  | 70.6
[6 empty] | Custo Horário da Execução: |  |  |  | 201.8749
[6 empty] | Produção da Equipe: |  |  |  | 7.761
[6 empty] | Custo Unitário da Execução: |  |  |  | 26.0113
[6 empty] | Custo Direto Total: |  |  |  | 26.0113
[6 empty] | VALOR: |  |  |  | 26.01
1116127 Concreto fck = 25 MPa para pré-moldados (mourões) - confecção em betoneira e lançamento manual - areia e brita comerciais (m³)
EQUIPAMENTOS |  |  | QUANT | UTILIZAÇÃO |  | CUSTO OPERACIONAL |  |  |  | CUSTO HORÁRIO
|  |  |  | PROD | IMPR | PROD |  | IMPR
E9010 | Balança plataforma digital à bateria, com mesa de 75 x 75 cm e capacidade de 500 kg |  | 1 | 1 | 0 | 1.1256 |  | 0.7562 |  | 1.1256
E9519 | Betoneira com motor a gasolina com capacidade de 600 l - 10 kW |  | 1 | 1 | 0 | 43.6822 |  | 26.1042 |  | 43.6822
E9071 | Transportador manual carrinho de mão com capacidade de 80 l |  | 4 | 0.82 | 0.18 | 0.6327 |  | 0.4302 |  | 2.3848
E9064 | Transportador manual gerica com capacidade de 180 l |  | 3 | 0.4 | 0.6 | 1.3545 |  | 0.9208 |  | 3.2829
[6 empty] | TOTAL EQUIPAMENTOS: |  |  |  | 50.4755
MÃO DE OBRA |  |  |  |  | UNID | CONSUMO |  | SALÁRIO HORA |  | CUSTO HORÁRIO
P9821 | Pedreiro |  |  |  | h | 1 |  | 23.14 |  | 23.14
P9824 | Servente |  |  |  | h | 9 |  | 17.65 |  | 158.85
[6 empty] | TOTAL MÃO DE OBRA: |  |  |  | 181.99
[6 empty] | Custo Horário da Execução: |  |  |  | 232.4655
[6 empty] | Produção da Equipe: |  |  |  | 3.8382
[6 empty] | Custo Unitário da Execução: |  |  |  | 60.5671
MATERIAIS |  |  |  |  | UNID | CONSUMO |  | VALOR UNITÁRIO |  | CUSTO UNITÁRIO
M0082 | Areia média lavada |  |  |  | m³ | 0.5811 |  | 106.75 |  | 62.03
M0191 | Brita 1 |  |  |  | m³ | 0.68813 |  | 112.28 |  | 77.26
M0424 | Cimento Portland CP II - 32 - saco |  |  |  | kg | 366.9298 |  | 0.58 |  | 212.82
[6 empty] | TOTAL MATERIAIS: |  |  |  | 352.11
TRANSPORTE - TEMPO FIXO |  |  | UNIDADE | CODIGO |  | CONSUMO |  | PREÇO UNITÁRIO |  | CUSTO UNITÁRIO
M0082 | Areia média lavada (Caminhão basculante com capacidade de 10 m³ - 210 kW) |  | t | 5914647 |  | 0.87165 |  | 1.52 |  | 1.32
M0191 | Brita 1 (Caminhão basculante com capacidade de 10 m³ - 210 kW) |  | t | 5914647 |  | 1.0322 |  | 1.52 |  | 1.57
M0424 | Cimento Portland CP II - 32 - saco (Caminhão carroceria com capacidade de 15 t - 188 kW) |  | t | 5914655 |  | 0.36693 |  | 28.36 |  | 10.41
[6 empty] | TRANSPORTE - TEMPO FIXO: |  |  |  | 13.3
MOMENTO DE TRANSPORTE |  | UND | QUANTIDADE | LN |  | RP |  | P |  | CUSTO UNITÁRIO
|  |  |  | DMT | R$ | DMT | R$ | DMT | R$
M0082 | Areia média lavada (Caminhão basculante com capacidade de 10 m³ - 210 kW) | tkm | 0.87165 | 0 | 1.05 | 0 | 0.84 | 0 | 0.69 | 0
M0191 | Brita 1 (Caminhão basculante com capacidade de 10 m³ - 210 kW) | tkm | 1.0322 | 0 | 1.05 | 0 | 0.84 | 0 | 0.69 | 0
M0424 | Cimento Portland CP II - 32 - saco (Caminhão carroceria com capacidade de 15 t - 188 kW) | tkm | 0.36693 | 0 | 0.93 | 0 | 0.75 | 0 | 0.61 | 0
[6 empty] | MOMENTO DE TRANSPORTE: |  |  |  | 0
[6 empty] | Custo Direto Total: |  |  |  | 425.9771
[6 empty] | VALOR: |  |  |  | 426.12
4915768 Corte e remoção de árvores (m³)
EQUIPAMENTOS |  |  | QUANT | UTILIZAÇÃO |  | CUSTO OPERACIONAL |  |  |  | CUSTO HORÁRIO
|  |  |  | PROD | IMPR | PROD |  | IMPR
E9585 | Motosserra com motor a gasolina - 2,30 kW |  | 1 | 1 | 0 | 28.9482 |  | 24.2228 |  | 28.9482
[6 empty] | TOTAL EQUIPAMENTOS: |  |  |  | 28.9482
MÃO DE OBRA |  |  |  |  | UNID | CONSUMO |  | SALÁRIO HORA |  | CUSTO HORÁRIO
P9815 | Jardineiro |  |  |  | h | 1 |  | 23.46 |  | 23.46
P9824 | Servente |  |  |  | h | 1 |  | 17.65 |  | 17.65
[6 empty] | TOTAL MÃO DE OBRA: |  |  |  | 41.11
[6 empty] | Custo Horário da Execução: |  |  |  | 70.0582
[6 empty] | Produção da Equipe: |  |  |  | 5.5102
[6 empty] | Custo Unitário da Execução: |  |  |  | 12.7143
[6 empty] | Custo Direto Total: |  |  |  | 12.7143
[6 empty] | VALOR: |  |  |  | 12.71
90775 DESENHISTA PROJETISTA COM ENCARGOS COMPLEMENTARES (H)
Encargos Complementares |  |  | FONTE |  | UNID | COEFICIENTE |  | PREÇO UNITÁRIO |  | TOTAL
00043493 | EPI - FAMILIA TOPOGRAFO - HORISTA (ENCARGOS COMPLEMENTARES - COLETADO CAIXA) |  | SINAPI |  | H | 1 |  | 0.61 |  | 0.61
00037372 | EXAMES - HORISTA (COLETADO CAIXA - ENCARGOS COMPLEMENTARES) |  | SINAPI |  | H | 1 |  | 1.16 |  | 1.16
00043469 | FERRAMENTAS - FAMILIA TOPOGRAFO - HORISTA (ENCARGOS COMPLEMENTARES - COLETADO CAIXA) |  | SINAPI |  | H | 1 |  | 0.06 |  | 0.06
00037373 | SEGURO - HORISTA (COLETADO CAIXA - ENCARGOS COMPLEMENTARES) |  | SINAPI |  | H | 1 |  | 0.03 |  | 0.03
[6 empty] | TOTAL Encargos Complementares: |  |  |  | 1.86
Mão de Obra |  |  | FONTE |  | UNID | COEFICIENTE |  | PREÇO UNITÁRIO |  | TOTAL
00002358 | DESENHISTA PROJETISTA (HORISTA) |  | SINAPI |  | H | 1 |  | 23.58 |  | 23.58
[6 empty] | TOTAL Mão de Obra: |  |  |  | 23.58
Serviço |  |  | FONTE |  | UNID | COEFICIENTE |  | PREÇO UNITÁRIO |  | TOTAL
95400 | CURSO DE CAPACITAÇÃO PARA DESENHISTA PROJETISTA (ENCARGOS COMPLEMENTARES) - HORISTA |  | SINAPI |  | H | 1 |  | 0.14 |  | 0.14
[6 empty] | TOTAL Serviço: |  |  |  | 0.14
[6 empty] | VALOR: |  |  |  | 25.58
5501701 Destocamento de árvores com diâmetro de 0,15 a 0,30 m (un)
EQUIPAMENTOS |  |  | QUANT | UTILIZAÇÃO |  | CUSTO OPERACIONAL |  |  |  | CUSTO HORÁRIO
|  |  |  | PROD | IMPR | PROD |  | IMPR
E9541 | Trator sobre esteiras com lâmina - 259 kW |  | 1 | 1 | 0 | 655.3186 |  | 261.0161 |  | 655.3186
[6 empty] | TOTAL EQUIPAMENTOS: |  |  |  | 655.3186
MÃO DE OBRA |  |  |  |  | UNID | CONSUMO |  | SALÁRIO HORA |  | CUSTO HORÁRIO
P9824 | Servente |  |  |  | h | 2 |  | 17.65 |  | 35.3
[6 empty] | TOTAL MÃO DE OBRA: |  |  |  | 35.3
[6 empty] | Custo Horário da Execução: |  |  |  | 690.6186
[6 empty] | Produção da Equipe: |  |  |  | 20.75
[6 empty] | Custo Unitário da Execução: |  |  |  | 33.2828
[6 empty] | Custo do FIC (0,00226): |  |  |  | 0.0766
[6 empty] | Custo Direto Total: |  |  |  | 33.3594
[6 empty] | VALOR: |  |  |  | 33.35
5501702 Destocamento de árvores com diâmetro maior que 0,30 m (un)
EQUIPAMENTOS |  |  | QUANT | UTILIZAÇÃO |  | CUSTO OPERACIONAL |  |  |  | CUSTO HORÁRIO
|  |  |  | PROD | IMPR | PROD |  | IMPR
E9541 | Trator sobre esteiras com lâmina - 259 kW |  | 1 | 1 | 0 | 655.3186 |  | 261.0161 |  | 655.3186
[6 empty] | TOTAL EQUIPAMENTOS: |  |  |  | 655.3186
MÃO DE OBRA |  |  |  |  | UNID | CONSUMO |  | SALÁRIO HORA |  | CUSTO HORÁRIO
P9824 | Servente |  |  |  | h | 2 |  | 17.65 |  | 35.3
[6 empty] | TOTAL MÃO DE OBRA: |  |  |  | 35.3
[6 empty] | Custo Horário da Execução: |  |  |  | 690.6186
[6 empty] | Produção da Equipe: |  |  |  | 8.3
[6 empty] | Custo Unitário da Execução: |  |  |  | 83.2071
[6 empty] | Custo do FIC (0,00226): |  |  |  | 0.1914
[6 empty] | Custo Direto Total: |  |  |  | 83.3985
[6 empty] | VALOR: |  |  |  | 83.39
88267 ENCANADOR OU BOMBEIRO HIDRÁULICO COM ENCARGOS COMPLEMENTARES (H)
Encargos Complementares |  |  | FONTE |  | UNID | COEFICIENTE |  | PREÇO UNITÁRIO |  | TOTAL
00037370 | ALIMENTACAO - HORISTA (COLETADO CAIXA - ENCARGOS COMPLEMENTARES) |  | SINAPI |  | H | 1 |  | 2.92 |  | 2.92
00043485 | EPI - FAMILIA ENCANADOR - HORISTA (ENCARGOS COMPLEMENTARES - COLETADO CAIXA) |  | SINAPI |  | H | 1 |  | 0.91 |  | 0.91
00037372 | EXAMES - HORISTA (COLETADO CAIXA - ENCARGOS COMPLEMENTARES) |  | SINAPI |  | H | 1 |  | 1.16 |  | 1.16
00043461 | FERRAMENTAS - FAMILIA ENCANADOR - HORISTA (ENCARGOS COMPLEMENTARES - COLETADO CAIXA) |  | SINAPI |  | H | 1 |  | 0.27 |  | 0.27
00037373 | SEGURO - HORISTA (COLETADO CAIXA - ENCARGOS COMPLEMENTARES) |  | SINAPI |  | H | 1 |  | 0.03 |  | 0.03
00037371 | TRANSPORTE - HORISTA (COLETADO CAIXA - ENCARGOS COMPLEMENTARES) |  | SINAPI |  | H | 1 |  | 0.95 |  | 0.95
[6 empty] | TOTAL Encargos Complementares: |  |  |  | 6.24
Mão de Obra |  |  | FONTE |  | UNID | COEFICIENTE |  | PREÇO UNITÁRIO |  | TOTAL
00002696 | ENCANADOR OU BOMBEIRO HIDRAULICO (HORISTA) |  | SINAPI |  | H | 1 |  | 17.64 |  | 17.64
[6 empty] | TOTAL Mão de Obra: |  |  |  | 17.64
Serviço |  |  | FONTE |  | UNID | COEFICIENTE |  | PREÇO UNITÁRIO |  | TOTAL
95335 | CURSO DE CAPACITAÇÃO PARA ENCANADOR OU BOMBEIRO HIDRÁULICO (ENCARGOS COMPLEMENTARES) - HORISTA |  | SINAPI |  | H | 1 |  | 0.37 |  | 0.37
[6 empty] | TOTAL Serviço: |  |  |  | 0.37
[6 empty] | VALOR: |  |  |  | 24.25
93565 ENGENHEIRO CIVIL DE OBRA JUNIOR COM ENCARGOS COMPLEMENTARES (MES)
Encargos Complementares |  |  | FONTE |  | UNID | COEFICIENTE |  | PREÇO UNITÁRIO |  | TOTAL
00043498 | EPI - FAMILIA ENGENHEIRO CIVIL - MENSALISTA (ENCARGOS COMPLEMENTARES - COLETADO CAIXA) |  | SINAPI |  | MES | 1 |  | 120.88 |  | 120.88
00040863 | EXAMES - MENSALISTA (COLETADO CAIXA - ENCARGOS COMPLEMENTARES) |  | SINAPI |  | MES | 1 |  | 217.29 |  | 217.29
00043474 | FERRAMENTAS - FAMILIA ENGENHEIRO CIVIL - MENSALISTA (ENCARGOS COMPLEMENTARES - COLETADO CAIXA) |  | SINAPI |  | MES | 1 |  | 1.97 |  | 1.97
00040864 | SEGURO - MENSALISTA (COLETADO CAIXA - ENCARGOS COMPLEMENTARES) |  | SINAPI |  | MES | 1 |  | 6.3 |  | 6.3
[6 empty] | TOTAL Encargos Complementares: |  |  |  | 346.44
Mão de Obra |  |  | FONTE |  | UNID | COEFICIENTE |  | PREÇO UNITÁRIO |  | TOTAL
00040811 | ENGENHEIRO CIVIL DE OBRA JUNIOR (MENSALISTA) |  | SINAPI |  | MES | 1 |  | 17757.98 |  | 17757.98
[6 empty] | TOTAL Mão de Obra: |  |  |  | 17757.98
Serviço |  |  | FONTE |  | UNID | COEFICIENTE |  | PREÇO UNITÁRIO |  | TOTAL
95415 | CURSO DE CAPACITAÇÃO PARA ENGENHEIRO CIVIL DE OBRA JÚNIOR (ENCARGOS COMPLEMENTARES) - MENSALISTA |  | SINAPI |  | MES | 1 |  | 225.7 |  | 225.7
[6 empty] | TOTAL Serviço: |  |  |  | 225.7
[6 empty] | VALOR: |  |  |  | 18330.12
90777 ENGENHEIRO CIVIL DE OBRA JUNIOR COM ENCARGOS COMPLEMENTARES (H)
Encargos Complementares |  |  | FONTE |  | UNID | COEFICIENTE |  | PREÇO UNITÁRIO |  | TOTAL
00043486 | EPI - FAMILIA ENGENHEIRO CIVIL - HORISTA (ENCARGOS COMPLEMENTARES - COLETADO CAIXA) |  | SINAPI |  | H | 1 |  | 0.64 |  | 0.64
00037372 | EXAMES - HORISTA (COLETADO CAIXA - ENCARGOS COMPLEMENTARES) |  | SINAPI |  | H | 1 |  | 1.16 |  | 1.16
00043462 | FERRAMENTAS - FAMILIA ENGENHEIRO CIVIL - HORISTA (ENCARGOS COMPLEMENTARES - COLETADO CAIXA) |  | SINAPI |  | H | 1 |  | 0.01 |  | 0.01
00037373 | SEGURO - HORISTA (COLETADO CAIXA - ENCARGOS COMPLEMENTARES) |  | SINAPI |  | H | 1 |  | 0.03 |  | 0.03
[6 empty] | TOTAL Encargos Complementares: |  |  |  | 1.84
Mão de Obra |  |  | FONTE |  | UNID | COEFICIENTE |  | PREÇO UNITÁRIO |  | TOTAL
00002706 | ENGENHEIRO CIVIL DE OBRA JUNIOR (HORISTA) |  | SINAPI |  | H | 1 |  | 101.1 |  | 101.1
[6 empty] | TOTAL Mão de Obra: |  |  |  | 101.1
Serviço |  |  | FONTE |  | UNID | COEFICIENTE |  | PREÇO UNITÁRIO |  | TOTAL
95402 | CURSO DE CAPACITAÇÃO PARA ENGENHEIRO CIVIL DE OBRA JÚNIOR (ENCARGOS COMPLEMENTARES) - HORISTA |  | SINAPI |  | H | 1 |  | 1.72 |  | 1.72
[6 empty] | TOTAL Serviço: |  |  |  | 1.72
[6 empty] | VALOR: |  |  |  | 104.66
4016096 Escavação e carga de material de jazida com escavadeira hidráulica de 1,56 m³ (m³)
EQUIPAMENTOS |  |  | QUANT | UTILIZAÇÃO |  | CUSTO OPERACIONAL |  |  |  | CUSTO HORÁRIO
|  |  |  | PROD | IMPR | PROD |  | IMPR
E9515 | Escavadeira hidráulica sobre esteiras com caçamba com capacidade de 1,56 m³ - 118 kW |  | 1 | 1 | 0 | 246.793 |  | 111.8194 |  | 246.793
[6 empty] | TOTAL EQUIPAMENTOS: |  |  |  | 246.793
MÃO DE OBRA |  |  |  |  | UNID | CONSUMO |  | SALÁRIO HORA |  | CUSTO HORÁRIO
P9824 | Servente |  |  |  | h | 1 |  | 17.65 |  | 17.65
[6 empty] | TOTAL MÃO DE OBRA: |  |  |  | 17.65
[6 empty] | Custo Horário da Execução: |  |  |  | 264.443
[6 empty] | Produção da Equipe: |  |  |  | 230.19
[6 empty] | Custo Unitário da Execução: |  |  |  | 1.1488
[6 empty] | Custo do FIC (0,0136): |  |  |  | 0.0156
[6 empty] | Custo Direto Total: |  |  |  | 1.1644
[6 empty] | VALOR: |  |  |  | 1.16
5502965 Escavação em material de 3ª categoria - resistência à compressão de 70 a 90 MPa - com escavadeira e rompedor hidráulico 1.700 kg (m³)
EQUIPAMENTOS |  |  | QUANT | UTILIZAÇÃO |  | CUSTO OPERACIONAL |  |  |  | CUSTO HORÁRIO
|  |  |  | PROD | IMPR | PROD |  | IMPR
E9775 | Escavadeira hidráulica com martelo hidráulico de 1.700 kg - 103 kW |  | 1 | 1 | 0 | 548.4756 |  | 251.1823 |  | 548.4756
[6 empty] | TOTAL EQUIPAMENTOS: |  |  |  | 548.4756
[6 empty] | Custo Horário da Execução: |  |  |  | 548.4756
[6 empty] | Produção da Equipe: |  |  |  | 22.63
[6 empty] | Custo Unitário da Execução: |  |  |  | 24.2367
[6 empty] | Custo do FIC (0,00226): |  |  |  | 0.0557
MATERIAIS |  |  |  |  | UNID | CONSUMO |  | VALOR UNITÁRIO |  | CUSTO UNITÁRIO
M0602 | Ponteiro para rompedor hidráulico de 1.700 kg |  |  |  | un | 0.00028 |  | 6232.7 |  | 1.75
[6 empty] | TOTAL MATERIAIS: |  |  |  | 1.75
TRANSPORTE - TEMPO FIXO |  |  | UNIDADE | CODIGO |  | CONSUMO |  | PREÇO UNITÁRIO |  | CUSTO UNITÁRIO
M0602 | Ponteiro para rompedor hidráulico de 1.700 kg (Caminhão carroceria com capacidade de 15 t - 188 kW) |  | t | 5914655 |  | 4e-05 |  | 28.36 |  | 0
[6 empty] | TRANSPORTE - TEMPO FIXO: |  |  |  | 0
MOMENTO DE TRANSPORTE |  | UND | QUANTIDADE | LN |  | RP |  | P |  | CUSTO UNITÁRIO
|  |  |  | DMT | R$ | DMT | R$ | DMT | R$
M0602 | Ponteiro para rompedor hidráulico de 1.700 kg (Caminhão carroceria com capacidade de 15 t - 188 kW) | tkm | 4e-05 | 0 | 0.93 | 0 | 0.75 | 0 | 0.61 | 0
[6 empty] | MOMENTO DE TRANSPORTE: |  |  |  | 0
[6 empty] | Custo Direto Total: |  |  |  | 26.0424
[6 empty] | VALOR: |  |  |  | 26.03
3716129 Fabricação de mourão de concreto esticador - seção quadrada de 15 cm - areia e brita comerciais (un)
EQUIPAMENTOS |  |  | QUANT | UTILIZAÇÃO |  | CUSTO OPERACIONAL |  |  |  | CUSTO HORÁRIO
|  |  |  | PROD | IMPR | PROD |  | IMPR
E9011 | Carro manual modelo plataforma de 200 x 80 cm com capacidade de 800 kg |  | 2 | 1 | 0 | 0.5236 |  | 0.3585 |  | 1.0472
E9703 | Fábrica de pré-moldado de concreto para mourão - 2,20 kW |  | 1 | 1 | 0 | 3.251 |  | 2.0204 |  | 3.251
E9764 | Grupo gerador - 7,2 kVA |  | 1 | 1 | 0 | 9.0168 |  | 0.422 |  | 9.0168
E9719 | Talha manual com capacidade de 3 t |  | 1 | 1 | 0 | 0.5414 |  | 0.3762 |  | 0.5414
[6 empty] | TOTAL EQUIPAMENTOS: |  |  |  | 13.8564
MÃO DE OBRA |  |  |  |  | UNID | CONSUMO |  | SALÁRIO HORA |  | CUSTO HORÁRIO
P9824 | Servente |  |  |  | h | 4 |  | 17.65 |  | 70.6
[6 empty] | TOTAL MÃO DE OBRA: |  |  |  | 70.6
[6 empty] | Custo Horário da Execução: |  |  |  | 84.4564
[6 empty] | Produção da Equipe: |  |  |  | 77.53
[6 empty] | Custo Unitário da Execução: |  |  |  | 1.0893
SERVIÇOS |  |  |  |  | UNID | CONSUMO |  | PREÇO UNITÁRIO |  | CUSTO UNITÁRIO
0407820 | Armação em aço CA-60 - fornecimento, preparo e colocação |  |  |  | kg | 1.7963 |  | 10.85 |  | 19.49
1116127 | Concreto fck = 25 MPa para pré-moldados (mourões) - confecção em betoneira e lançamento manual - areia e brita comerciais |  |  |  | m³ | 0.0495 |  | 426.12 |  | 21.09
[6 empty] | TOTAL SERVIÇOS: |  |  |  | 40.58
[6 empty] | Custo Direto Total: |  |  |  | 41.6693
[6 empty] | VALOR: |  |  |  | 41.67
3716131 Fabricação de mourão de concreto suporte - seção quadrada de 11 cm - areia e brita comerciais (un)
EQUIPAMENTOS |  |  | QUANT | UTILIZAÇÃO |  | CUSTO OPERACIONAL |  |  |  | CUSTO HORÁRIO
|  |  |  | PROD | IMPR | PROD |  | IMPR
E9011 | Carro manual modelo plataforma de 200 x 80 cm com capacidade de 800 kg |  | 2 | 1 | 0 | 0.5236 |  | 0.3585 |  | 1.0472
E9703 | Fábrica de pré-moldado de concreto para mourão - 2,20 kW |  | 1 | 1 | 0 | 3.251 |  | 2.0204 |  | 3.251
E9764 | Grupo gerador - 7,2 kVA |  | 1 | 1 | 0 | 9.0168 |  | 0.422 |  | 9.0168
E9719 | Talha manual com capacidade de 3 t |  | 1 | 1 | 0 | 0.5414 |  | 0.3762 |  | 0.5414
[6 empty] | TOTAL EQUIPAMENTOS: |  |  |  | 13.8564
MÃO DE OBRA |  |  |  |  | UNID | CONSUMO |  | SALÁRIO HORA |  | CUSTO HORÁRIO
P9824 | Servente |  |  |  | h | 4 |  | 17.65 |  | 70.6
[6 empty] | TOTAL MÃO DE OBRA: |  |  |  | 70.6
[6 empty] | Custo Horário da Execução: |  |  |  | 84.4564
[6 empty] | Produção da Equipe: |  |  |  | 151.04
[6 empty] | Custo Unitário da Execução: |  |  |  | 0.5592
SERVIÇOS |  |  |  |  | UNID | CONSUMO |  | PREÇO UNITÁRIO |  | CUSTO UNITÁRIO
0407820 | Armação em aço CA-60 - fornecimento, preparo e colocação |  |  |  | kg | 1.4377 |  | 10.85 |  | 15.6
1116127 | Concreto fck = 25 MPa para pré-moldados (mourões) - confecção em betoneira e lançamento manual - areia e brita comerciais |  |  |  | m³ | 0.02541 |  | 426.12 |  | 10.83
[6 empty] | TOTAL SERVIÇOS: |  |  |  | 26.43
[6 empty] | Custo Direto Total: |  |  |  | 26.9892
[6 empty] | VALOR: |  |  |  | 26.98
83765 GRUPO DE SOLDAGEM COM GERADOR A DIESEL 60 CV PARA SOLDA ELÉTRICA, SOBRE 04 RODAS, COM MOTOR 4 CILINDROS 600 A - CHP DIURNO. AF_02/2016 (CHP)
Mão de Obra com Encargos Complementares |  |  | FONTE |  | UNID | COEFICIENTE |  | PREÇO UNITÁRIO |  | TOTAL
88317 | SOLDADOR COM ENCARGOS COMPLEMENTARES |  | SINAPI |  | H | 1 |  | 25.53 |  | 25.53
[6 empty] | TOTAL Mão de Obra com Encargos Complementares: |  |  |  | 25.53
Serviço |  |  | FONTE |  | UNID | COEFICIENTE |  | PREÇO UNITÁRIO |  | TOTAL
83761 | GRUPO DE SOLDAGEM COM GERADOR A DIESEL 60 CV PARA SOLDA ELÉTRICA, SOBRE 04 RODAS, COM MOTOR 4 CILINDROS 600 A - DEPRECIAÇÃO. AF_02/2016 |  | SINAPI |  | H | 1 |  | 8.21 |  | 8.21
83764 | GRUPO DE SOLDAGEM COM GERADOR A DIESEL 60 CV PARA SOLDA ELÉTRICA, SOBRE 04 RODAS, COM MOTOR 4 CILINDROS 600 A - JUROS. AF_02/2016 |  | SINAPI |  | H | 1 |  | 2.89 |  | 2.89
83762 | GRUPO DE SOLDAGEM COM GERADOR A DIESEL 60 CV PARA SOLDA ELÉTRICA, SOBRE 04 RODAS, COM MOTOR 4 CILINDROS 600 A - MANUTENÇÃO. AF_02/2016 |  | SINAPI |  | H | 1 |  | 7.33 |  | 7.33
83763 | GRUPO DE SOLDAGEM COM GERADOR A DIESEL 60 CV PARA SOLDA ELÉTRICA, SOBRE 04 RODAS, COM MOTOR 4 CILINDROS 600 A - MATERIAIS NA OPERAÇÃO. AF_02/2016 |  | SINAPI |  | H | 1 |  | 45.2 |  | 45.2
[6 empty] | TOTAL Serviço: |  |  |  | 63.63
[6 empty] | VALOR: |  |  |  | 89.16
83761 GRUPO DE SOLDAGEM COM GERADOR A DIESEL 60 CV PARA SOLDA ELÉTRICA, SOBRE 04 RODAS, COM MOTOR 4 CILINDROS 600 A - DEPRECIAÇÃO. AF_02/2016 (H)
Equipamento |  |  | FONTE |  | UNID | COEFICIENTE |  | PREÇO UNITÁRIO |  | TOTAL
00013333 | GRUPO GERADOR DE SOLDA ELETRICA, COM MAQUINA DE SOLDA, ATE 400 AMPERES E GERADOR A DIESEL 60 CV, MOTOR 4 CILINDROS, TANQUE COMBUST., CARENAGEM DE PROTECAO SOBRE RODAS |  | SINAPI |  | UN | 4e-05 |  | 205303.11 |  | 8.21
[6 empty] | TOTAL Equipamento: |  |  |  | 8.21
[6 empty] | VALOR: |  |  |  | 8.21
83764 GRUPO DE SOLDAGEM COM GERADOR A DIESEL 60 CV PARA SOLDA ELÉTRICA, SOBRE 04 RODAS, COM MOTOR 4 CILINDROS 600 A - JUROS. AF_02/2016 (H)
Equipamento |  |  | FONTE |  | UNID | COEFICIENTE |  | PREÇO UNITÁRIO |  | TOTAL
00013333 | GRUPO GERADOR DE SOLDA ELETRICA, COM MAQUINA DE SOLDA, ATE 400 AMPERES E GERADOR A DIESEL 60 CV, MOTOR 4 CILINDROS, TANQUE COMBUST., CARENAGEM DE PROTECAO SOBRE RODAS |  | SINAPI |  | UN | 1.41e-05 |  | 205303.11 |  | 2.89
[6 empty] | TOTAL Equipamento: |  |  |  | 2.89
[6 empty] | VALOR: |  |  |  | 2.89
83762 GRUPO DE SOLDAGEM COM GERADOR A DIESEL 60 CV PARA SOLDA ELÉTRICA, SOBRE 04 RODAS, COM MOTOR 4 CILINDROS 600 A - MANUTENÇÃO. AF_02/2016 (H)
Equipamento |  |  | FONTE |  | UNID | COEFICIENTE |  | PREÇO UNITÁRIO |  | TOTAL
00013333 | GRUPO GERADOR DE SOLDA ELETRICA, COM MAQUINA DE SOLDA, ATE 400 AMPERES E GERADOR A DIESEL 60 CV, MOTOR 4 CILINDROS, TANQUE COMBUST., CARENAGEM DE PROTECAO SOBRE RODAS |  | SINAPI |  | UN | 3.57e-05 |  | 205303.11 |  | 7.33
[6 empty] | TOTAL Equipamento: |  |  |  | 7.33
[6 empty] | VALOR: |  |  |  | 7.33
83763 GRUPO DE SOLDAGEM COM GERADOR A DIESEL 60 CV PARA SOLDA ELÉTRICA, SOBRE 04 RODAS, COM MOTOR 4 CILINDROS 600 A - MATERIAIS NA OPERAÇÃO. AF_02/2016 (H)
Material |  |  | FONTE |  | UNID | COEFICIENTE |  | PREÇO UNITÁRIO |  | TOTAL
00004221 | OLEO DIESEL COMBUSTIVEL COMUM METROPOLITANO S-10 OU S-500 |  | SINAPI |  | L | 8.39 |  | 5.39 |  | 45.22
[6 empty] | TOTAL Material: |  |  |  | 45.22
[6 empty] | VALOR: |  |  |  | 45.2
88270 IMPERMEABILIZADOR COM ENCARGOS COMPLEMENTARES (H)
Encargos Complementares |  |  | FONTE |  | UNID | COEFICIENTE |  | PREÇO UNITÁRIO |  | TOTAL
00037370 | ALIMENTACAO - HORISTA (COLETADO CAIXA - ENCARGOS COMPLEMENTARES) |  | SINAPI |  | H | 1 |  | 2.92 |  | 2.92
00043489 | EPI - FAMILIA PEDREIRO - HORISTA (ENCARGOS COMPLEMENTARES - COLETADO CAIXA) |  | SINAPI |  | H | 1 |  | 1.07 |  | 1.07
00037372 | EXAMES - HORISTA (COLETADO CAIXA - ENCARGOS COMPLEMENTARES) |  | SINAPI |  | H | 1 |  | 1.16 |  | 1.16
00043465 | FERRAMENTAS - FAMILIA PEDREIRO - HORISTA (ENCARGOS COMPLEMENTARES - COLETADO CAIXA) |  | SINAPI |  | H | 1 |  | 0.71 |  | 0.71
00037373 | SEGURO - HORISTA (COLETADO CAIXA - ENCARGOS COMPLEMENTARES) |  | SINAPI |  | H | 1 |  | 0.03 |  | 0.03
00037371 | TRANSPORTE - HORISTA (COLETADO CAIXA - ENCARGOS COMPLEMENTARES) |  | SINAPI |  | H | 1 |  | 0.95 |  | 0.95
[6 empty] | TOTAL Encargos Complementares: |  |  |  | 6.84
Mão de Obra |  |  | FONTE |  | UNID | COEFICIENTE |  | PREÇO UNITÁRIO |  | TOTAL
00012873 | IMPERMEABILIZADOR (HORISTA) |  | SINAPI |  | H | 1 |  | 17.64 |  | 17.64
[6 empty] | TOTAL Mão de Obra: |  |  |  | 17.64
Serviço |  |  | FONTE |  | UNID | COEFICIENTE |  | PREÇO UNITÁRIO |  | TOTAL
95338 | CURSO DE CAPACITAÇÃO PARA IMPERMEABILIZADOR (ENCARGOS COMPLEMENTARES) - HORISTA |  | SINAPI |  | H | 1 |  | 0.43 |  | 0.43
[6 empty] | TOTAL Serviço: |  |  |  | 0.43
[6 empty] | VALOR: |  |  |  | 24.91
88275 MECÃNICO DE EQUIPAMENTOS PESADOS COM ENCARGOS COMPLEMENTARES (H)
Encargos Complementares |  |  | FONTE |  | UNID | COEFICIENTE |  | PREÇO UNITÁRIO |  | TOTAL
00037370 | ALIMENTACAO - HORISTA (COLETADO CAIXA - ENCARGOS COMPLEMENTARES) |  | SINAPI |  | H | 1 |  | 2.92 |  | 2.92
00043488 | EPI - FAMILIA OPERADOR ESCAVADEIRA - HORISTA (ENCARGOS COMPLEMENTARES - COLETADO CAIXA) |  | SINAPI |  | H | 1 |  | 0.74 |  | 0.74
00037372 | EXAMES - HORISTA (COLETADO CAIXA - ENCARGOS COMPLEMENTARES) |  | SINAPI |  | H | 1 |  | 1.16 |  | 1.16
00043464 | FERRAMENTAS - FAMILIA OPERADOR ESCAVADEIRA - HORISTA (ENCARGOS COMPLEMENTARES - COLETADO CAIXA) |  | SINAPI |  | H | 1 |  | 0.01 |  | 0.01
00037373 | SEGURO - HORISTA (COLETADO CAIXA - ENCARGOS COMPLEMENTARES) |  | SINAPI |  | H | 1 |  | 0.03 |  | 0.03
00037371 | TRANSPORTE - HORISTA (COLETADO CAIXA - ENCARGOS COMPLEMENTARES) |  | SINAPI |  | H | 1 |  | 0.95 |  | 0.95
[6 empty] | TOTAL Encargos Complementares: |  |  |  | 5.81
Mão de Obra |  |  | FONTE |  | UNID | COEFICIENTE |  | PREÇO UNITÁRIO |  | TOTAL
00004058 | MECANICO DE EQUIPAMENTOS PESADOS (HORISTA) |  | SINAPI |  | H | 1 |  | 25.7 |  | 25.7
[6 empty] | TOTAL Mão de Obra: |  |  |  | 25.7
Serviço |  |  | FONTE |  | UNID | COEFICIENTE |  | PREÇO UNITÁRIO |  | TOTAL
95342 | CURSO DE CAPACITAÇÃO PARA MECÂNICO DE EQUIPAMENTOS PESADOS (ENCARGOS COMPLEMENTARES) - HORISTA |  | SINAPI |  | H | 1 |  | 0.25 |  | 0.25
[6 empty] | TOTAL Serviço: |  |  |  | 0.25
[6 empty] | VALOR: |  |  |  | 31.76
88278 MONTADOR DE ESTRUTURA METÁLICA COM ENCARGOS COMPLEMENTARES (H)
Encargos Complementares |  |  | FONTE |  | UNID | COEFICIENTE |  | PREÇO UNITÁRIO |  | TOTAL
00037370 | ALIMENTACAO - HORISTA (COLETADO CAIXA - ENCARGOS COMPLEMENTARES) |  | SINAPI |  | H | 1 |  | 2.92 |  | 2.92
00043488 | EPI - FAMILIA OPERADOR ESCAVADEIRA - HORISTA (ENCARGOS COMPLEMENTARES - COLETADO CAIXA) |  | SINAPI |  | H | 1 |  | 0.74 |  | 0.74
00037372 | EXAMES - HORISTA (COLETADO CAIXA - ENCARGOS COMPLEMENTARES) |  | SINAPI |  | H | 1 |  | 1.16 |  | 1.16
00043464 | FERRAMENTAS - FAMILIA OPERADOR ESCAVADEIRA - HORISTA (ENCARGOS COMPLEMENTARES - COLETADO CAIXA) |  | SINAPI |  | H | 1 |  | 0.01 |  | 0.01
00037373 | SEGURO - HORISTA (COLETADO CAIXA - ENCARGOS COMPLEMENTARES) |  | SINAPI |  | H | 1 |  | 0.03 |  | 0.03
00037371 | TRANSPORTE - HORISTA (COLETADO CAIXA - ENCARGOS COMPLEMENTARES) |  | SINAPI |  | H | 1 |  | 0.95 |  | 0.95
[6 empty] | TOTAL Encargos Complementares: |  |  |  | 5.81
Mão de Obra |  |  | FONTE |  | UNID | COEFICIENTE |  | PREÇO UNITÁRIO |  | TOTAL
00044497 | MONTADOR DE ESTRUTURAS METALICAS HORISTA |  | SINAPI |  | H | 1 |  | 15.57 |  | 15.57
[6 empty] | TOTAL Mão de Obra: |  |  |  | 15.57
Serviço |  |  | FONTE |  | UNID | COEFICIENTE |  | PREÇO UNITÁRIO |  | TOTAL
95344 | CURSO DE CAPACITAÇÃO PARA MONTADOR DE ESTRUTURA METÁLICA (ENCARGOS COMPLEMENTARES) - HORISTA |  | SINAPI |  | H | 1 |  | 0.21 |  | 0.21
[6 empty] | TOTAL Serviço: |  |  |  | 0.21
[6 empty] | VALOR: |  |  |  | 21.59
88281 MOTORISTA DE BASCULANTE COM ENCARGOS COMPLEMENTARES (H)
Encargos Complementares |  |  | FONTE |  | UNID | COEFICIENTE |  | PREÇO UNITÁRIO |  | TOTAL
00037370 | ALIMENTACAO - HORISTA (COLETADO CAIXA - ENCARGOS COMPLEMENTARES) |  | SINAPI |  | H | 1 |  | 2.92 |  | 2.92
00043488 | EPI - FAMILIA OPERADOR ESCAVADEIRA - HORISTA (ENCARGOS COMPLEMENTARES - COLETADO CAIXA) |  | SINAPI |  | H | 1 |  | 0.74 |  | 0.74
00037372 | EXAMES - HORISTA (COLETADO CAIXA - ENCARGOS COMPLEMENTARES) |  | SINAPI |  | H | 1 |  | 1.16 |  | 1.16
00043464 | FERRAMENTAS - FAMILIA OPERADOR ESCAVADEIRA - HORISTA (ENCARGOS COMPLEMENTARES - COLETADO CAIXA) |  | SINAPI |  | H | 1 |  | 0.01 |  | 0.01
00037373 | SEGURO - HORISTA (COLETADO CAIXA - ENCARGOS COMPLEMENTARES) |  | SINAPI |  | H | 1 |  | 0.03 |  | 0.03
00037371 | TRANSPORTE - HORISTA (COLETADO CAIXA - ENCARGOS COMPLEMENTARES) |  | SINAPI |  | H | 1 |  | 0.95 |  | 0.95
[6 empty] | TOTAL Encargos Complementares: |  |  |  | 5.81
Mão de Obra |  |  | FONTE |  | UNID | COEFICIENTE |  | PREÇO UNITÁRIO |  | TOTAL
00020020 | MOTORISTA DE CAMINHAO-BASCULANTE (HORISTA) |  | SINAPI |  | H | 1 |  | 24.63 |  | 24.63
[6 empty] | TOTAL Mão de Obra: |  |  |  | 24.63
Serviço |  |  | FONTE |  | UNID | COEFICIENTE |  | PREÇO UNITÁRIO |  | TOTAL
95346 | CURSO DE CAPACITAÇÃO PARA MOTORISTA DE BASCULANTE (ENCARGOS COMPLEMENTARES) - HORISTA |  | SINAPI |  | H | 1 |  | 0.14 |  | 0.14
[6 empty] | TOTAL Serviço: |  |  |  | 0.14
[6 empty] | VALOR: |  |  |  | 30.58
88377 OPERADOR DE BETONEIRA ESTACIONÁRIA/MISTURADOR COM ENCARGOS COMPLEMENTARES (H)
Encargos Complementares |  |  | FONTE |  | UNID | COEFICIENTE |  | PREÇO UNITÁRIO |  | TOTAL
00037370 | ALIMENTACAO - HORISTA (COLETADO CAIXA - ENCARGOS COMPLEMENTARES) |  | SINAPI |  | H | 1 |  | 2.92 |  | 2.92
00043488 | EPI - FAMILIA OPERADOR ESCAVADEIRA - HORISTA (ENCARGOS COMPLEMENTARES - COLETADO CAIXA) |  | SINAPI |  | H | 1 |  | 0.74 |  | 0.74
00037372 | EXAMES - HORISTA (COLETADO CAIXA - ENCARGOS COMPLEMENTARES) |  | SINAPI |  | H | 1 |  | 1.16 |  | 1.16
00043464 | FERRAMENTAS - FAMILIA OPERADOR ESCAVADEIRA - HORISTA (ENCARGOS COMPLEMENTARES - COLETADO CAIXA) |  | SINAPI |  | H | 1 |  | 0.01 |  | 0.01
00037373 | SEGURO - HORISTA (COLETADO CAIXA - ENCARGOS COMPLEMENTARES) |  | SINAPI |  | H | 1 |  | 0.03 |  | 0.03
00037371 | TRANSPORTE - HORISTA (COLETADO CAIXA - ENCARGOS COMPLEMENTARES) |  | SINAPI |  | H | 1 |  | 0.95 |  | 0.95
[6 empty] | TOTAL Encargos Complementares: |  |  |  | 5.81
Mão de Obra |  |  | FONTE |  | UNID | COEFICIENTE |  | PREÇO UNITÁRIO |  | TOTAL
00037666 | OPERADOR DE BETONEIRA ESTACIONARIA / MISTURADOR (HORISTA) |  | SINAPI |  | H | 1 |  | 17.05 |  | 17.05
[6 empty] | TOTAL Mão de Obra: |  |  |  | 17.05
Serviço |  |  | FONTE |  | UNID | COEFICIENTE |  | PREÇO UNITÁRIO |  | TOTAL
95389 | CURSO DE CAPACITAÇÃO PARA OPERADOR DE BETONEIRA ESTACIONÁRIA/MISTURADOR (ENCARGOS COMPLEMENTARES) - HORISTA |  | SINAPI |  | H | 1 |  | 0.16 |  | 0.16
[6 empty] | TOTAL Serviço: |  |  |  | 0.16
[6 empty] | VALOR: |  |  |  | 23.02
88294 OPERADOR DE ESCAVADEIRA COM ENCARGOS COMPLEMENTARES (H)
Encargos Complementares |  |  | FONTE |  | UNID | COEFICIENTE |  | PREÇO UNITÁRIO |  | TOTAL
00037370 | ALIMENTACAO - HORISTA (COLETADO CAIXA - ENCARGOS COMPLEMENTARES) |  | SINAPI |  | H | 1 |  | 2.92 |  | 2.92
00043488 | EPI - FAMILIA OPERADOR ESCAVADEIRA - HORISTA (ENCARGOS COMPLEMENTARES - COLETADO CAIXA) |  | SINAPI |  | H | 1 |  | 0.74 |  | 0.74
00037372 | EXAMES - HORISTA (COLETADO CAIXA - ENCARGOS COMPLEMENTARES) |  | SINAPI |  | H | 1 |  | 1.16 |  | 1.16
00043464 | FERRAMENTAS - FAMILIA OPERADOR ESCAVADEIRA - HORISTA (ENCARGOS COMPLEMENTARES - COLETADO CAIXA) |  | SINAPI |  | H | 1 |  | 0.01 |  | 0.01
00037373 | SEGURO - HORISTA (COLETADO CAIXA - ENCARGOS COMPLEMENTARES) |  | SINAPI |  | H | 1 |  | 0.03 |  | 0.03
00037371 | TRANSPORTE - HORISTA (COLETADO CAIXA - ENCARGOS COMPLEMENTARES) |  | SINAPI |  | H | 1 |  | 0.95 |  | 0.95
[6 empty] | TOTAL Encargos Complementares: |  |  |  | 5.81
Mão de Obra |  |  | FONTE |  | UNID | COEFICIENTE |  | PREÇO UNITÁRIO |  | TOTAL
00004234 | OPERADOR DE ESCAVADEIRA (HORISTA) |  | SINAPI |  | H | 1 |  | 22.11 |  | 22.11
[6 empty] | TOTAL Mão de Obra: |  |  |  | 22.11
Serviço |  |  | FONTE |  | UNID | COEFICIENTE |  | PREÇO UNITÁRIO |  | TOTAL
95357 | CURSO DE CAPACITAÇÃO PARA OPERADOR DE ESCAVADEIRA (ENCARGOS COMPLEMENTARES) - HORISTA |  | SINAPI |  | H | 1 |  | 0.29 |  | 0.29
[6 empty] | TOTAL Serviço: |  |  |  | 0.29
[6 empty] | VALOR: |  |  |  | 28.21
88301 OPERADOR DE PÁ CARREGADEIRA COM ENCARGOS COMPLEMENTARES (H)
Encargos Complementares |  |  | FONTE |  | UNID | COEFICIENTE |  | PREÇO UNITÁRIO |  | TOTAL
00037370 | ALIMENTACAO - HORISTA (COLETADO CAIXA - ENCARGOS COMPLEMENTARES) |  | SINAPI |  | H | 1 |  | 2.92 |  | 2.92
00043488 | EPI - FAMILIA OPERADOR ESCAVADEIRA - HORISTA (ENCARGOS COMPLEMENTARES - COLETADO CAIXA) |  | SINAPI |  | H | 1 |  | 0.74 |  | 0.74
00037372 | EXAMES - HORISTA (COLETADO CAIXA - ENCARGOS COMPLEMENTARES) |  | SINAPI |  | H | 1 |  | 1.16 |  | 1.16
00043464 | FERRAMENTAS - FAMILIA OPERADOR ESCAVADEIRA - HORISTA (ENCARGOS COMPLEMENTARES - COLETADO CAIXA) |  | SINAPI |  | H | 1 |  | 0.01 |  | 0.01
00037373 | SEGURO - HORISTA (COLETADO CAIXA - ENCARGOS COMPLEMENTARES) |  | SINAPI |  | H | 1 |  | 0.03 |  | 0.03
00037371 | TRANSPORTE - HORISTA (COLETADO CAIXA - ENCARGOS COMPLEMENTARES) |  | SINAPI |  | H | 1 |  | 0.95 |  | 0.95
[6 empty] | TOTAL Encargos Complementares: |  |  |  | 5.81
Mão de Obra |  |  | FONTE |  | UNID | COEFICIENTE |  | PREÇO UNITÁRIO |  | TOTAL
00004248 | OPERADOR DE PA CARREGADEIRA (HORISTA) |  | SINAPI |  | H | 1 |  | 20.02 |  | 20.02
[6 empty] | TOTAL Mão de Obra: |  |  |  | 20.02
Serviço |  |  | FONTE |  | UNID | COEFICIENTE |  | PREÇO UNITÁRIO |  | TOTAL
95364 | CURSO DE CAPACITAÇÃO PARA OPERADOR DE PÁ CARREGADEIRA (ENCARGOS COMPLEMENTARES) - HORISTA |  | SINAPI |  | H | 1 |  | 0.19 |  | 0.19
[6 empty] | TOTAL Serviço: |  |  |  | 0.19
[6 empty] | VALOR: |  |  |  | 26.02
88303 OPERADOR DE ROLO COMPACTADOR COM ENCARGOS COMPLEMENTARES (H)
Encargos Complementares |  |  | FONTE |  | UNID | COEFICIENTE |  | PREÇO UNITÁRIO |  | TOTAL
00037370 | ALIMENTACAO - HORISTA (COLETADO CAIXA - ENCARGOS COMPLEMENTARES) |  | SINAPI |  | H | 1 |  | 2.92 |  | 2.92
00043488 | EPI - FAMILIA OPERADOR ESCAVADEIRA - HORISTA (ENCARGOS COMPLEMENTARES - COLETADO CAIXA) |  | SINAPI |  | H | 1 |  | 0.74 |  | 0.74
00037372 | EXAMES - HORISTA (COLETADO CAIXA - ENCARGOS COMPLEMENTARES) |  | SINAPI |  | H | 1 |  | 1.16 |  | 1.16
00043464 | FERRAMENTAS - FAMILIA OPERADOR ESCAVADEIRA - HORISTA (ENCARGOS COMPLEMENTARES - COLETADO CAIXA) |  | SINAPI |  | H | 1 |  | 0.01 |  | 0.01
00037373 | SEGURO - HORISTA (COLETADO CAIXA - ENCARGOS COMPLEMENTARES) |  | SINAPI |  | H | 1 |  | 0.03 |  | 0.03
00037371 | TRANSPORTE - HORISTA (COLETADO CAIXA - ENCARGOS COMPLEMENTARES) |  | SINAPI |  | H | 1 |  | 0.95 |  | 0.95
[6 empty] | TOTAL Encargos Complementares: |  |  |  | 5.81
Mão de Obra |  |  | FONTE |  | UNID | COEFICIENTE |  | PREÇO UNITÁRIO |  | TOTAL
00004238 | OPERADOR DE ROLO COMPACTADOR (HORISTA) |  | SINAPI |  | H | 1 |  | 21.89 |  | 21.89
[6 empty] | TOTAL Mão de Obra: |  |  |  | 21.89
Serviço |  |  | FONTE |  | UNID | COEFICIENTE |  | PREÇO UNITÁRIO |  | TOTAL
95366 | CURSO DE CAPACITAÇÃO PARA OPERADOR DE ROLO COMPACTADOR (ENCARGOS COMPLEMENTARES) - HORISTA |  | SINAPI |  | H | 1 |  | 0.21 |  | 0.21
[6 empty] | TOTAL Serviço: |  |  |  | 0.21
[6 empty] | VALOR: |  |  |  | 27.91
88309 PEDREIRO COM ENCARGOS COMPLEMENTARES (H)
Encargos Complementares |  |  | FONTE |  | UNID | COEFICIENTE |  | PREÇO UNITÁRIO |  | TOTAL
00037370 | ALIMENTACAO - HORISTA (COLETADO CAIXA - ENCARGOS COMPLEMENTARES) |  | SINAPI |  | H | 1 |  | 2.92 |  | 2.92
00043489 | EPI - FAMILIA PEDREIRO - HORISTA (ENCARGOS COMPLEMENTARES - COLETADO CAIXA) |  | SINAPI |  | H | 1 |  | 1.07 |  | 1.07
00037372 | EXAMES - HORISTA (COLETADO CAIXA - ENCARGOS COMPLEMENTARES) |  | SINAPI |  | H | 1 |  | 1.16 |  | 1.16
00043465 | FERRAMENTAS - FAMILIA PEDREIRO - HORISTA (ENCARGOS COMPLEMENTARES - COLETADO CAIXA) |  | SINAPI |  | H | 1 |  | 0.71 |  | 0.71
00037373 | SEGURO - HORISTA (COLETADO CAIXA - ENCARGOS COMPLEMENTARES) |  | SINAPI |  | H | 1 |  | 0.03 |  | 0.03
00037371 | TRANSPORTE - HORISTA (COLETADO CAIXA - ENCARGOS COMPLEMENTARES) |  | SINAPI |  | H | 1 |  | 0.95 |  | 0.95
[6 empty] | TOTAL Encargos Complementares: |  |  |  | 6.84
Mão de Obra |  |  | FONTE |  | UNID | COEFICIENTE |  | PREÇO UNITÁRIO |  | TOTAL
00004750 | PEDREIRO (HORISTA) |  | SINAPI |  | H | 1 |  | 17.64 |  | 17.64
[6 empty] | TOTAL Mão de Obra: |  |  |  | 17.64
Serviço |  |  | FONTE |  | UNID | COEFICIENTE |  | PREÇO UNITÁRIO |  | TOTAL
95371 | CURSO DE CAPACITAÇÃO PARA PEDREIRO (ENCARGOS COMPLEMENTARES) - HORISTA |  | SINAPI |  | H | 1 |  | 0.43 |  | 0.43
[6 empty] | TOTAL Serviço: |  |  |  | 0.43
[6 empty] | VALOR: |  |  |  | 24.91
88310 PINTOR COM ENCARGOS COMPLEMENTARES (H)
Encargos Complementares |  |  | FONTE |  | UNID | COEFICIENTE |  | PREÇO UNITÁRIO |  | TOTAL
00037370 | ALIMENTACAO - HORISTA (COLETADO CAIXA - ENCARGOS COMPLEMENTARES) |  | SINAPI |  | H | 1 |  | 2.92 |  | 2.92
00043490 | EPI - FAMILIA PINTOR - HORISTA (ENCARGOS COMPLEMENTARES - COLETADO CAIXA) |  | SINAPI |  | H | 1 |  | 1.49 |  | 1.49
00037372 | EXAMES - HORISTA (COLETADO CAIXA - ENCARGOS COMPLEMENTARES) |  | SINAPI |  | H | 1 |  | 1.16 |  | 1.16
00043466 | FERRAMENTAS - FAMILIA PINTOR - HORISTA (ENCARGOS COMPLEMENTARES - COLETADO CAIXA) |  | SINAPI |  | H | 1 |  | 1.7 |  | 1.7
00037373 | SEGURO - HORISTA (COLETADO CAIXA - ENCARGOS COMPLEMENTARES) |  | SINAPI |  | H | 1 |  | 0.03 |  | 0.03
00037371 | TRANSPORTE - HORISTA (COLETADO CAIXA - ENCARGOS COMPLEMENTARES) |  | SINAPI |  | H | 1 |  | 0.95 |  | 0.95
[6 empty] | TOTAL Encargos Complementares: |  |  |  | 8.25
Mão de Obra |  |  | FONTE |  | UNID | COEFICIENTE |  | PREÇO UNITÁRIO |  | TOTAL
00004783 | PINTOR (HORISTA) |  | SINAPI |  | H | 1 |  | 17.64 |  | 17.64
[6 empty] | TOTAL Mão de Obra: |  |  |  | 17.64
Serviço |  |  | FONTE |  | UNID | COEFICIENTE |  | PREÇO UNITÁRIO |  | TOTAL
95372 | CURSO DE CAPACITAÇÃO PARA PINTOR (ENCARGOS COMPLEMENTARES) - HORISTA |  | SINAPI |  | H | 1 |  | 0.3 |  | 0.3
[6 empty] | TOTAL Serviço: |  |  |  | 0.3
[6 empty] | VALOR: |  |  |  | 26.19
5940 PÁ CARREGADEIRA SOBRE RODAS, POTÊNCIA LÍQUIDA 128 HP, CAPACIDADE DA CAÇAMBA 1,7 A 2,8 M3, PESO OPERACIONAL 11632 KG - CHP DIURNO. AF_06/2014 (CHP)
Mão de Obra com Encargos Complementares |  |  | FONTE |  | UNID | COEFICIENTE |  | PREÇO UNITÁRIO |  | TOTAL
88301 | OPERADOR DE PÁ CARREGADEIRA COM ENCARGOS COMPLEMENTARES |  | SINAPI |  | H | 1 |  | 26.02 |  | 26.02
[6 empty] | TOTAL Mão de Obra com Encargos Complementares: |  |  |  | 26.02
Serviço |  |  | FONTE |  | UNID | COEFICIENTE |  | PREÇO UNITÁRIO |  | TOTAL
89128 | PÁ CARREGADEIRA SOBRE RODAS, POTÊNCIA LÍQUIDA 128 HP, CAPACIDADE DA CAÇAMBA 1,7 A 2,8 M3, PESO OPERACIONAL 11632 KG - DEPRECIAÇÃO. AF_06/2014 |  | SINAPI |  | H | 1 |  | 34.51 |  | 34.51
89129 | PÁ CARREGADEIRA SOBRE RODAS, POTÊNCIA LÍQUIDA 128 HP, CAPACIDADE DA CAÇAMBA 1,7 A 2,8 M3, PESO OPERACIONAL 11632 KG - JUROS. AF_06/2014 |  | SINAPI |  | H | 1 |  | 9.12 |  | 9.12
53857 | PÁ CARREGADEIRA SOBRE RODAS, POTÊNCIA LÍQUIDA 128 HP, CAPACIDADE DA CAÇAMBA 1,7 A 2,8 M3, PESO OPERACIONAL 11632 KG - MANUTENÇÃO. AF_06/2014 |  | SINAPI |  | H | 1 |  | 61.63 |  | 61.63
53858 | PÁ CARREGADEIRA SOBRE RODAS, POTÊNCIA LÍQUIDA 128 HP, CAPACIDADE DA CAÇAMBA 1,7 A 2,8 M3, PESO OPERACIONAL 11632 KG - MATERIAIS NA OPERAÇÃO. AF_06/2014 |  | SINAPI |  | H | 1 |  | 41.16 |  | 41.16
[6 empty] | TOTAL Serviço: |  |  |  | 146.42
[6 empty] | VALOR: |  |  |  | 172.44
89128 PÁ CARREGADEIRA SOBRE RODAS, POTÊNCIA LÍQUIDA 128 HP, CAPACIDADE DA CAÇAMBA 1,7 A 2,8 M3, PESO OPERACIONAL 11632 KG - DEPRECIAÇÃO. AF_06/2014 (H)
Equipamento |  |  | FONTE |  | UNID | COEFICIENTE |  | PREÇO UNITÁRIO |  | TOTAL
00004262 | PA CARREGADEIRA SOBRE RODAS, POTENCIA LIQUIDA 128 HP, CAPACIDADE DA CACAMBA DE 1,7 A 2,8 M3, PESO OPERACIONAL MAXIMO DE 11632 KG |  | SINAPI |  | UN | 5.6e-05 |  | 616330 |  | 34.51
[6 empty] | TOTAL Equipamento: |  |  |  | 34.51
[6 empty] | VALOR: |  |  |  | 34.51
89129 PÁ CARREGADEIRA SOBRE RODAS, POTÊNCIA LÍQUIDA 128 HP, CAPACIDADE DA CAÇAMBA 1,7 A 2,8 M3, PESO OPERACIONAL 11632 KG - JUROS. AF_06/2014 (H)
Equipamento |  |  | FONTE |  | UNID | COEFICIENTE |  | PREÇO UNITÁRIO |  | TOTAL
00004262 | PA CARREGADEIRA SOBRE RODAS, POTENCIA LIQUIDA 128 HP, CAPACIDADE DA CACAMBA DE 1,7 A 2,8 M3, PESO OPERACIONAL MAXIMO DE 11632 KG |  | SINAPI |  | UN | 1.48e-05 |  | 616330 |  | 9.12
[6 empty] | TOTAL Equipamento: |  |  |  | 9.12
[6 empty] | VALOR: |  |  |  | 9.12
53857 PÁ CARREGADEIRA SOBRE RODAS, POTÊNCIA LÍQUIDA 128 HP, CAPACIDADE DA CAÇAMBA 1,7 A 2,8 M3, PESO OPERACIONAL 11632 KG - MANUTENÇÃO. AF_06/2014 (H)
Equipamento |  |  | FONTE |  | UNID | COEFICIENTE |  | PREÇO UNITÁRIO |  | TOTAL
00004262 | PA CARREGADEIRA SOBRE RODAS, POTENCIA LIQUIDA 128 HP, CAPACIDADE DA CACAMBA DE 1,7 A 2,8 M3, PESO OPERACIONAL MAXIMO DE 11632 KG |  | SINAPI |  | UN | 0.0001 |  | 616330 |  | 61.63
[6 empty] | TOTAL Equipamento: |  |  |  | 61.63
[6 empty] | VALOR: |  |  |  | 61.63
53858 PÁ CARREGADEIRA SOBRE RODAS, POTÊNCIA LÍQUIDA 128 HP, CAPACIDADE DA CAÇAMBA 1,7 A 2,8 M3, PESO OPERACIONAL 11632 KG - MATERIAIS NA OPERAÇÃO. AF_06/2014 (H)
Material |  |  | FONTE |  | UNID | COEFICIENTE |  | PREÇO UNITÁRIO |  | TOTAL
00004221 | OLEO DIESEL COMBUSTIVEL COMUM METROPOLITANO S-10 OU S-500 |  | SINAPI |  | L | 7.64 |  | 5.39 |  | 41.18
[6 empty] | TOTAL Material: |  |  |  | 41.18
[6 empty] | VALOR: |  |  |  | 41.16
RACHÃO RACHÃO OU PEDRA DE MÃO PRODUZIDA INCLUSO CARGA E DESCARGA DO MATERIAL (M3)
Material |  |  | FONTE |  | UNID | COEFICIENTE |  | PREÇO UNITÁRIO |  | TOTAL
E9117 | Carregadeira de pneus para rocha com capacidade de 2,50 m³ - 105 kW |  | Composições |  | H | 0.0151 |  | 214.12 |  | 3.23
[6 empty] | TOTAL Material: |  |  |  | 3.23
Mão de Obra com Encargos Complementares |  |  | FONTE |  | UNID | COEFICIENTE |  | PREÇO UNITÁRIO |  | TOTAL
88316 | SERVENTE COM ENCARGOS COMPLEMENTARES |  | SINAPI |  | H | 0.0151 |  | 19.05 |  | 0.29
[6 empty] | TOTAL Mão de Obra com Encargos Complementares: |  |  |  | 0.29
Serviço |  |  | FONTE |  | UNID | COEFICIENTE |  | PREÇO UNITÁRIO |  | TOTAL
5502965 | Escavação em material de 3ª categoria - resistência à compressão de 70 a 90 MPa - com escavadeira e rompedor hidráulico 1.700 kg |  | SICRO NOVO |  | m³ | 1.1 |  | 26.03 |  | 28.63
[6 empty] | TOTAL Serviço: |  |  |  | 28.63
[6 empty] | VALOR: |  |  |  | 32.15
90443 RASGO LINEAR MANUAL EM ALVENARIA, PARA RAMAIS/ DISTRIBUIÇÃO DE INSTALAÇÕES HIDRÁULICAS, DIÂMETROS MENORES OU IGUAIS A 40 MM. AF_09/2023 (M)
Mão de Obra com Encargos Complementares |  |  | FONTE |  | UNID | COEFICIENTE |  | PREÇO UNITÁRIO |  | TOTAL
88248 | AUXILIAR DE ENCANADOR OU BOMBEIRO HIDRÁULICO COM ENCARGOS COMPLEMENTARES |  | SINAPI |  | H | 0.066 |  | 19.52 |  | 1.29
88267 | ENCANADOR OU BOMBEIRO HIDRÁULICO COM ENCARGOS COMPLEMENTARES |  | SINAPI |  | H | 0.2348 |  | 24.25 |  | 5.69
[6 empty] | TOTAL Mão de Obra com Encargos Complementares: |  |  |  | 6.98
[6 empty] | VALOR: |  |  |  | 6.98
101855 REASSENTAMENTO DE PEDRAS POLIÉDRICAS, REJUNTAMENTO COM ARGAMASSA, COM REAPROVEITAMENTO DAS PEDRAS POLIÉDRICAS - INCLUSO RETIRADA E COLOCAÇÃO DO MATERIAL. AF_12/2020 (M2)
Equipamento Custo Horário |  |  | FONTE |  | UNID | COEFICIENTE |  | PREÇO UNITÁRIO |  | TOTAL
5685 | ROLO COMPACTADOR VIBRATÓRIO DE UM CILINDRO AÇO LISO, POTÊNCIA 80 HP, PESO OPERACIONAL MÁXIMO 8,1 T, IMPACTO DINÂMICO 16,15 / 9,5 T, LARGURA DE TRABALHO 1,68 M - CHI DIURNO. AF_06/2014 |  | SINAPI |  | CHI | 0.2041 |  | 62.59 |  | 12.77
5684 | ROLO COMPACTADOR VIBRATÓRIO DE UM CILINDRO AÇO LISO, POTÊNCIA 80 HP, PESO OPERACIONAL MÁXIMO 8,1 T, IMPACTO DINÂMICO 16,15 / 9,5 T, LARGURA DE TRABALHO 1,68 M - CHP DIURNO. AF_06/2014 |  | SINAPI |  | CHP | 0.0031 |  | 148.25 |  | 0.46
[6 empty] | TOTAL Equipamento Custo Horário: |  |  |  | 13.23
Material |  |  | FONTE |  | UNID | COEFICIENTE |  | PREÇO UNITÁRIO |  | TOTAL
00000367 | AREIA GROSSA - POSTO JAZIDA/FORNECEDOR (RETIRADO NA JAZIDA, SEM TRANSPORTE) |  | SINAPI |  | M3 | 0.114 |  | 113.52 |  | 12.94
[6 empty] | TOTAL Material: |  |  |  | 12.94
Mão de Obra com Encargos Complementares |  |  | FONTE |  | UNID | COEFICIENTE |  | PREÇO UNITÁRIO |  | TOTAL
88260 | CALCETEIRO COM ENCARGOS COMPLEMENTARES |  | SINAPI |  | H | 0.6217 |  | 24.71 |  | 15.36
88316 | SERVENTE COM ENCARGOS COMPLEMENTARES |  | SINAPI |  | H | 0.6217 |  | 19.05 |  | 11.84
[6 empty] | TOTAL Mão de Obra com Encargos Complementares: |  |  |  | 27.2
Serviço |  |  | FONTE |  | UNID | COEFICIENTE |  | PREÇO UNITÁRIO |  | TOTAL
88628 | ARGAMASSA TRAÇO 1:3 (EM VOLUME DE CIMENTO E AREIA MÉDIA ÚMIDA), PREPARO MECÂNICO COM BETONEIRA 400 L. AF_08/2019 |  | SINAPI |  | M3 | 0.0437 |  | 500.94 |  | 21.89
[6 empty] | TOTAL Serviço: |  |  |  | 21.89
[6 empty] | VALOR: |  |  |  | 75.26
5679 RETROESCAVADEIRA SOBRE RODAS COM CARREGADEIRA, TRAÇÃO 4X4, POTÊNCIA LÍQ. 88 HP, CAÇAMBA CARREG. CAP. MÍN. 1 M3, CAÇAMBA RETRO CAP. 0,26 M3, PESO OPERACIONAL MÍN. 6.674 KG, PROFUNDIDADE ESCAVAÇÃO MÁX. 4,37 M - CHI DIURNO. AF_06/2014 (CHI)
Mão de Obra com Encargos Complementares |  |  | FONTE |  | UNID | COEFICIENTE |  | PREÇO UNITÁRIO |  | TOTAL
88294 | OPERADOR DE ESCAVADEIRA COM ENCARGOS COMPLEMENTARES |  | SINAPI |  | H | 1 |  | 28.21 |  | 28.21
[6 empty] | TOTAL Mão de Obra com Encargos Complementares: |  |  |  | 28.21
Serviço |  |  | FONTE |  | UNID | COEFICIENTE |  | PREÇO UNITÁRIO |  | TOTAL
88857 | RETROESCAVADEIRA SOBRE RODAS COM CARREGADEIRA, TRAÇÃO 4X4, POTÊNCIA LÍQ. 88 HP, CAÇAMBA CARREG. CAP. MÍN. 1 M3, CAÇAMBA RETRO CAP. 0,26 M3, PESO OPERACIONAL MÍN. 6.674 KG, PROFUNDIDADE ESCAVAÇÃO MÁX. 4,37 M - DEPRECIAÇÃO. AF_06/2014 |  | SINAPI |  | H | 1 |  | 20.39 |  | 20.39
88858 | RETROESCAVADEIRA SOBRE RODAS COM CARREGADEIRA, TRAÇÃO 4X4, POTÊNCIA LÍQ. 88 HP, CAÇAMBA CARREG. CAP. MÍN. 1 M3, CAÇAMBA RETRO CAP. 0,26 M3, PESO OPERACIONAL MÍN. 6.674 KG, PROFUNDIDADE ESCAVAÇÃO MÁX. 4,37 M - JUROS. AF_06/2014 |  | SINAPI |  | H | 1 |  | 5.39 |  | 5.39
[6 empty] | TOTAL Serviço: |  |  |  | 25.78
[6 empty] | VALOR: |  |  |  | 53.99
5678 RETROESCAVADEIRA SOBRE RODAS COM CARREGADEIRA, TRAÇÃO 4X4, POTÊNCIA LÍQ. 88 HP, CAÇAMBA CARREG. CAP. MÍN. 1 M3, CAÇAMBA RETRO CAP. 0,26 M3, PESO OPERACIONAL MÍN. 6.674 KG, PROFUNDIDADE ESCAVAÇÃO MÁX. 4,37 M - CHP DIURNO. AF_06/2014 (CHP)
Mão de Obra com Encargos Complementares |  |  | FONTE |  | UNID | COEFICIENTE |  | PREÇO UNITÁRIO |  | TOTAL
88294 | OPERADOR DE ESCAVADEIRA COM ENCARGOS COMPLEMENTARES |  | SINAPI |  | H | 1 |  | 28.21 |  | 28.21
[6 empty] | TOTAL Mão de Obra com Encargos Complementares: |  |  |  | 28.21
Serviço |  |  | FONTE |  | UNID | COEFICIENTE |  | PREÇO UNITÁRIO |  | TOTAL
88857 | RETROESCAVADEIRA SOBRE RODAS COM CARREGADEIRA, TRAÇÃO 4X4, POTÊNCIA LÍQ. 88 HP, CAÇAMBA CARREG. CAP. MÍN. 1 M3, CAÇAMBA RETRO CAP. 0,26 M3, PESO OPERACIONAL MÍN. 6.674 KG, PROFUNDIDADE ESCAVAÇÃO MÁX. 4,37 M - DEPRECIAÇÃO. AF_06/2014 |  | SINAPI |  | H | 1 |  | 20.39 |  | 20.39
88858 | RETROESCAVADEIRA SOBRE RODAS COM CARREGADEIRA, TRAÇÃO 4X4, POTÊNCIA LÍQ. 88 HP, CAÇAMBA CARREG. CAP. MÍN. 1 M3, CAÇAMBA RETRO CAP. 0,26 M3, PESO OPERACIONAL MÍN. 6.674 KG, PROFUNDIDADE ESCAVAÇÃO MÁX. 4,37 M - JUROS. AF_06/2014 |  | SINAPI |  | H | 1 |  | 5.39 |  | 5.39
5664 | RETROESCAVADEIRA SOBRE RODAS COM CARREGADEIRA, TRAÇÃO 4X4, POTÊNCIA LÍQ. 88 HP, CAÇAMBA CARREG. CAP. MÍN. 1 M3, CAÇAMBA RETRO CAP. 0,26 M3, PESO OPERACIONAL MÍN. 6.674 KG, PROFUNDIDADE ESCAVAÇÃO MÁX. 4,37 M - MANUTENÇÃO. AF_06/2014 |  | SINAPI |  | H | 1 |  | 25.49 |  | 25.49
53786 | RETROESCAVADEIRA SOBRE RODAS COM CARREGADEIRA, TRAÇÃO 4X4, POTÊNCIA LÍQ. 88 HP, CAÇAMBA CARREG. CAP. MÍN. 1 M3, CAÇAMBA RETRO CAP. 0,26 M3, PESO OPERACIONAL MÍN. 6.674 KG, PROFUNDIDADE ESCAVAÇÃO MÁX. 4,37 M - MATERIAIS NA OPERAÇÃO. AF_06/2014 |  | SINAPI |  | H | 1 |  | 45.96 |  | 45.96
[6 empty] | TOTAL Serviço: |  |  |  | 97.23
[6 empty] | VALOR: |  |  |  | 125.44
88857 RETROESCAVADEIRA SOBRE RODAS COM CARREGADEIRA, TRAÇÃO 4X4, POTÊNCIA LÍQ. 88 HP, CAÇAMBA CARREG. CAP. MÍN. 1 M3, CAÇAMBA RETRO CAP. 0,26 M3, PESO OPERACIONAL MÍN. 6.674 KG, PROFUNDIDADE ESCAVAÇÃO MÁX. 4,37 M - DEPRECIAÇÃO. AF_06/2014 (H)
Equipamento |  |  | FONTE |  | UNID | COEFICIENTE |  | PREÇO UNITÁRIO |  | TOTAL
00036531 | RETROESCAVADEIRA SOBRE RODAS COM CARREGADEIRA, TRACAO 4 X 4, POTENCIA LIQUIDA 88 HP, PESO OPERACIONAL MINIMO DE 6674 KG, CAPACIDADE DA CARREGADEIRA DE 1,00 M3 E DA RETROESCAVADEIRA MINIMA DE 0,26 M3, PROFUNDIDADE DE ESCAVACAO MAXIMA DE 4,37 M |  | SINAPI |  | UN | 5.6e-05 |  | 364116.13 |  | 20.39
[6 empty] | TOTAL Equipamento: |  |  |  | 20.39
[6 empty] | VALOR: |  |  |  | 20.39
88858 RETROESCAVADEIRA SOBRE RODAS COM CARREGADEIRA, TRAÇÃO 4X4, POTÊNCIA LÍQ. 88 HP, CAÇAMBA CARREG. CAP. MÍN. 1 M3, CAÇAMBA RETRO CAP. 0,26 M3, PESO OPERACIONAL MÍN. 6.674 KG, PROFUNDIDADE ESCAVAÇÃO MÁX. 4,37 M - JUROS. AF_06/2014 (H)
Equipamento |  |  | FONTE |  | UNID | COEFICIENTE |  | PREÇO UNITÁRIO |  | TOTAL
00036531 | RETROESCAVADEIRA SOBRE RODAS COM CARREGADEIRA, TRACAO 4 X 4, POTENCIA LIQUIDA 88 HP, PESO OPERACIONAL MINIMO DE 6674 KG, CAPACIDADE DA CARREGADEIRA DE 1,00 M3 E DA RETROESCAVADEIRA MINIMA DE 0,26 M3, PROFUNDIDADE DE ESCAVACAO MAXIMA DE 4,37 M |  | SINAPI |  | UN | 1.48e-05 |  | 364116.13 |  | 5.39
[6 empty] | TOTAL Equipamento: |  |  |  | 5.39
[6 empty] | VALOR: |  |  |  | 5.39
5664 RETROESCAVADEIRA SOBRE RODAS COM CARREGADEIRA, TRAÇÃO 4X4, POTÊNCIA LÍQ. 88 HP, CAÇAMBA CARREG. CAP. MÍN. 1 M3, CAÇAMBA RETRO CAP. 0,26 M3, PESO OPERACIONAL MÍN. 6.674 KG, PROFUNDIDADE ESCAVAÇÃO MÁX. 4,37 M - MANUTENÇÃO. AF_06/2014 (H)
Equipamento |  |  | FONTE |  | UNID | COEFICIENTE |  | PREÇO UNITÁRIO |  | TOTAL
00036531 | RETROESCAVADEIRA SOBRE RODAS COM CARREGADEIRA, TRACAO 4 X 4, POTENCIA LIQUIDA 88 HP, PESO OPERACIONAL MINIMO DE 6674 KG, CAPACIDADE DA CARREGADEIRA DE 1,00 M3 E DA RETROESCAVADEIRA MINIMA DE 0,26 M3, PROFUNDIDADE DE ESCAVACAO MAXIMA DE 4,37 M |  | SINAPI |  | UN | 7e-05 |  | 364116.13 |  | 25.49
[6 empty] | TOTAL Equipamento: |  |  |  | 25.49
[6 empty] | VALOR: |  |  |  | 25.49
53786 RETROESCAVADEIRA SOBRE RODAS COM CARREGADEIRA, TRAÇÃO 4X4, POTÊNCIA LÍQ. 88 HP, CAÇAMBA CARREG. CAP. MÍN. 1 M3, CAÇAMBA RETRO CAP. 0,26 M3, PESO OPERACIONAL MÍN. 6.674 KG, PROFUNDIDADE ESCAVAÇÃO MÁX. 4,37 M - MATERIAIS NA OPERAÇÃO. AF_06/2014 (H)
Material |  |  | FONTE |  | UNID | COEFICIENTE |  | PREÇO UNITÁRIO |  | TOTAL
00004221 | OLEO DIESEL COMBUSTIVEL COMUM METROPOLITANO S-10 OU S-500 |  | SINAPI |  | L | 8.53 |  | 5.39 |  | 45.98
[6 empty] | TOTAL Material: |  |  |  | 45.98
[6 empty] | VALOR: |  |  |  | 45.96
5685 ROLO COMPACTADOR VIBRATÓRIO DE UM CILINDRO AÇO LISO, POTÊNCIA 80 HP, PESO OPERACIONAL MÁXIMO 8,1 T, IMPACTO DINÂMICO 16,15 / 9,5 T, LARGURA DE TRABALHO 1,68 M - CHI DIURNO. AF_06/2014 (CHI)
Mão de Obra com Encargos Complementares |  |  | FONTE |  | UNID | COEFICIENTE |  | PREÇO UNITÁRIO |  | TOTAL
88303 | OPERADOR DE ROLO COMPACTADOR COM ENCARGOS COMPLEMENTARES |  | SINAPI |  | H | 1 |  | 27.91 |  | 27.91
[6 empty] | TOTAL Mão de Obra com Encargos Complementares: |  |  |  | 27.91
Serviço |  |  | FONTE |  | UNID | COEFICIENTE |  | PREÇO UNITÁRIO |  | TOTAL
89210 | ROLO COMPACTADOR VIBRATÓRIO DE UM CILINDRO AÇO LISO, POTÊNCIA 80 HP, PESO OPERACIONAL MÁXIMO 8,1 T, IMPACTO DINÂMICO 16,15 / 9,5 T, LARGURA DE TRABALHO 1,68 M - DEPRECIAÇÃO. AF_06/2014 |  | SINAPI |  | H | 1 |  | 27.34 |  | 27.34
89211 | ROLO COMPACTADOR VIBRATÓRIO DE UM CILINDRO AÇO LISO, POTÊNCIA 80 HP, PESO OPERACIONAL MÁXIMO 8,1 T, IMPACTO DINÂMICO 16,15 / 9,5 T, LARGURA DE TRABALHO 1,68 M - JUROS. AF_06/2014 |  | SINAPI |  | H | 1 |  | 7.34 |  | 7.34
[6 empty] | TOTAL Serviço: |  |  |  | 34.68
[6 empty] | VALOR: |  |  |  | 62.59
5684 ROLO COMPACTADOR VIBRATÓRIO DE UM CILINDRO AÇO LISO, POTÊNCIA 80 HP, PESO OPERACIONAL MÁXIMO 8,1 T, IMPACTO DINÂMICO 16,15 / 9,5 T, LARGURA DE TRABALHO 1,68 M - CHP DIURNO. AF_06/2014 (CHP)
Mão de Obra com Encargos Complementares |  |  | FONTE |  | UNID | COEFICIENTE |  | PREÇO UNITÁRIO |  | TOTAL
88303 | OPERADOR DE ROLO COMPACTADOR COM ENCARGOS COMPLEMENTARES |  | SINAPI |  | H | 1 |  | 27.91 |  | 27.91
[6 empty] | TOTAL Mão de Obra com Encargos Complementares: |  |  |  | 27.91
Serviço |  |  | FONTE |  | UNID | COEFICIENTE |  | PREÇO UNITÁRIO |  | TOTAL
89210 | ROLO COMPACTADOR VIBRATÓRIO DE UM CILINDRO AÇO LISO, POTÊNCIA 80 HP, PESO OPERACIONAL MÁXIMO 8,1 T, IMPACTO DINÂMICO 16,15 / 9,5 T, LARGURA DE TRABALHO 1,68 M - DEPRECIAÇÃO. AF_06/2014 |  | SINAPI |  | H | 1 |  | 27.34 |  | 27.34
89211 | ROLO COMPACTADOR VIBRATÓRIO DE UM CILINDRO AÇO LISO, POTÊNCIA 80 HP, PESO OPERACIONAL MÁXIMO 8,1 T, IMPACTO DINÂMICO 16,15 / 9,5 T, LARGURA DE TRABALHO 1,68 M - JUROS. AF_06/2014 |  | SINAPI |  | H | 1 |  | 7.34 |  | 7.34
5674 | ROLO COMPACTADOR VIBRATÓRIO DE UM CILINDRO AÇO LISO, POTÊNCIA 80 HP, PESO OPERACIONAL MÁXIMO 8,1 T, IMPACTO DINÂMICO 16,15 / 9,5 T, LARGURA DE TRABALHO 1,68 M - MANUTENÇÃO. AF_06/2014 |  | SINAPI |  | H | 1 |  | 34.21 |  | 34.21
53788 | ROLO COMPACTADOR VIBRATÓRIO DE UM CILINDRO AÇO LISO, POTÊNCIA 80 HP, PESO OPERACIONAL MÁXIMO 8,1 T, IMPACTO DINÂMICO 16,15 / 9,5 T, LARGURA DE TRABALHO 1,68 M - MATERIAIS NA OPERAÇÃO. AF_06/2014 |  | SINAPI |  | H | 1 |  | 51.45 |  | 51.45
[6 empty] | TOTAL Serviço: |  |  |  | 120.34
[6 empty] | VALOR: |  |  |  | 148.25
89210 ROLO COMPACTADOR VIBRATÓRIO DE UM CILINDRO AÇO LISO, POTÊNCIA 80 HP, PESO OPERACIONAL MÁXIMO 8,1 T, IMPACTO DINÂMICO 16,15 / 9,5 T, LARGURA DE TRABALHO 1,68 M - DEPRECIAÇÃO. AF_06/2014 (H)
Equipamento |  |  | FONTE |  | UNID | COEFICIENTE |  | PREÇO UNITÁRIO |  | TOTAL
00010646 | ROLO COMPACTADOR VIBRATORIO DE UM CILINDRO, ACO LISO, POTENCIA 80 HP, PESO OPERACIONAL MAXIMO 8,1 T, IMPACTO DINAMICO 16,15/9,5 T, LARGURA TRABALHO 1,68 M |  | SINAPI |  | UN | 5.33e-05 |  | 512947.68 |  | 27.34
[6 empty] | TOTAL Equipamento: |  |  |  | 27.34
[6 empty] | VALOR: |  |  |  | 27.34
89211 ROLO COMPACTADOR VIBRATÓRIO DE UM CILINDRO AÇO LISO, POTÊNCIA 80 HP, PESO OPERACIONAL MÁXIMO 8,1 T, IMPACTO DINÂMICO 16,15 / 9,5 T, LARGURA DE TRABALHO 1,68 M - JUROS. AF_06/2014 (H)
Equipamento |  |  | FONTE |  | UNID | COEFICIENTE |  | PREÇO UNITÁRIO |  | TOTAL
00010646 | ROLO COMPACTADOR VIBRATORIO DE UM CILINDRO, ACO LISO, POTENCIA 80 HP, PESO OPERACIONAL MAXIMO 8,1 T, IMPACTO DINAMICO 16,15/9,5 T, LARGURA TRABALHO 1,68 M |  | SINAPI |  | UN | 1.43e-05 |  | 512947.68 |  | 7.34
[6 empty] | TOTAL Equipamento: |  |  |  | 7.34
[6 empty] | VALOR: |  |  |  | 7.34
5674 ROLO COMPACTADOR VIBRATÓRIO DE UM CILINDRO AÇO LISO, POTÊNCIA 80 HP, PESO OPERACIONAL MÁXIMO 8,1 T, IMPACTO DINÂMICO 16,15 / 9,5 T, LARGURA DE TRABALHO 1,68 M - MANUTENÇÃO. AF_06/2014 (H)
Equipamento |  |  | FONTE |  | UNID | COEFICIENTE |  | PREÇO UNITÁRIO |  | TOTAL
00010646 | ROLO COMPACTADOR VIBRATORIO DE UM CILINDRO, ACO LISO, POTENCIA 80 HP, PESO OPERACIONAL MAXIMO 8,1 T, IMPACTO DINAMICO 16,15/9,5 T, LARGURA TRABALHO 1,68 M |  | SINAPI |  | UN | 6.67e-05 |  | 512947.68 |  | 34.21
[6 empty] | TOTAL Equipamento: |  |  |  | 34.21
[6 empty] | VALOR: |  |  |  | 34.21
53788 ROLO COMPACTADOR VIBRATÓRIO DE UM CILINDRO AÇO LISO, POTÊNCIA 80 HP, PESO OPERACIONAL MÁXIMO 8,1 T, IMPACTO DINÂMICO 16,15 / 9,5 T, LARGURA DE TRABALHO 1,68 M - MATERIAIS NA OPERAÇÃO. AF_06/2014 (H)
Material |  |  | FONTE |  | UNID | COEFICIENTE |  | PREÇO UNITÁRIO |  | TOTAL
00004221 | OLEO DIESEL COMBUSTIVEL COMUM METROPOLITANO S-10 OU S-500 |  | SINAPI |  | L | 9.55 |  | 5.39 |  | 51.47
[6 empty] | TOTAL Material: |  |  |  | 51.47
[6 empty] | VALOR: |  |  |  | 51.45
4816016 Rachão ou pedra de mão produzida (m³)
EQUIPAMENTOS |  |  | QUANT | UTILIZAÇÃO |  | CUSTO OPERACIONAL |  |  |  | CUSTO HORÁRIO
|  |  |  | PROD | IMPR | PROD |  | IMPR
E9117 | Carregadeira de pneus para rocha com capacidade de 2,50 m³ - 105 kW |  | 1 | 0.46 | 0.54 | 309.6539 |  | 132.732 |  | 214.1161
E9607 | Conjunto de britagem para rachão com capacidade de 80 m³/h - 224 kW |  | 1 | 1 | 0 | 266.3286 |  | 182.235 |  | 266.3286
E9021 | Grupo gerador - 456 kVA |  | 1 | 1 | 0 | 345.8071 |  | 20.7022 |  | 345.8071
[6 empty] | TOTAL EQUIPAMENTOS: |  |  |  | 826.2518
MÃO DE OBRA |  |  |  |  | UNID | CONSUMO |  | SALÁRIO HORA |  | CUSTO HORÁRIO
P9824 | Servente |  |  |  | h | 8 |  | 17.65 |  | 141.2
[6 empty] | TOTAL MÃO DE OBRA: |  |  |  | 141.2
[6 empty] | Custo Horário da Execução: |  |  |  | 967.4518
[6 empty] | Produção da Equipe: |  |  |  | 66.4
[6 empty] | Custo Unitário da Execução: |  |  |  | 14.5701
[6 empty] | Custo do FIC (0,00226): |  |  |  | 0.0335
MATERIAIS |  |  |  |  | UNID | CONSUMO |  | VALOR UNITÁRIO |  | CUSTO UNITÁRIO
M2111 | Mandíbula fixa para britador - abertura de alimentação com L = 930 mm |  |  |  | un | 6e-05 |  | 28561.47 |  | 1.71
M2110 | Mandíbula móvel para britador - abertura de alimentação com L = 930 mm |  |  |  | un | 4e-05 |  | 21676.03 |  | 0.87
[6 empty] | TOTAL MATERIAIS: |  |  |  | 2.58
SERVIÇOS |  |  |  |  | UNID | CONSUMO |  | PREÇO UNITÁRIO |  | CUSTO UNITÁRIO
4816010 | Rocha para britagem com perfuratriz sobre esteira |  |  |  | m³ | 0.57 |  | 31 |  | 17.67
[6 empty] | TOTAL SERVIÇOS: |  |  |  | 17.67
[6 empty] | Custo Direto Total: |  |  |  | 34.8536
[6 empty] | VALOR: |  |  |  | 34.85
4816010 Rocha para britagem com perfuratriz sobre esteira (m³)
EQUIPAMENTOS |  |  | QUANT | UTILIZAÇÃO |  | CUSTO OPERACIONAL |  |  |  | CUSTO HORÁRIO
|  |  |  | PROD | IMPR | PROD |  | IMPR
E9672 | Caminhão basculante para rocha com capacidade de 12 m³ - 188 kW |  | 3 | 0.94 | 0.06 | 267.1943 |  | 91.0685 |  | 769.8801
E9117 | Carregadeira de pneus para rocha com capacidade de 2,50 m³ - 105 kW |  | 1 | 1 | 0 | 309.6539 |  | 132.732 |  | 309.6539
E9646 | Compressor de ar portátil de 58,52 l/s (124 PCM) - 27 kW |  | 1 | 1 | 0 | 37.7531 |  | 9.4881 |  | 37.7531
E9527 | Martelete perfurador/rompedor a ar comprimido de 25 kg para rocha com capacidade de 2.040 gpm |  | 1 | 1 | 0 | 27.2219 |  | 25.3044 |  | 27.2219
E9574 | Perfuratriz sobre esteiras - 145 kW |  | 1 | 1 | 0 | 349.6004 |  | 153.2488 |  | 349.6004
E9540 | Trator sobre esteiras com lâmina - 127 kW |  | 1 | 0.48 | 0.52 | 275.8882 |  | 112.5347 |  | 190.9443
[6 empty] | TOTAL EQUIPAMENTOS: |  |  |  | 1685.0537
MÃO DE OBRA |  |  |  |  | UNID | CONSUMO |  | SALÁRIO HORA |  | CUSTO HORÁRIO
P9892 | Auxiliar de blaster |  |  |  | h | 2 |  | 29.16 |  | 58.32
P9852 | Blaster |  |  |  | h | 1 |  | 32.28 |  | 32.28
[6 empty] | TOTAL MÃO DE OBRA: |  |  |  | 90.6
[6 empty] | Custo Horário da Execução: |  |  |  | 1775.6537
[6 empty] | Produção da Equipe: |  |  |  | 82.45
[6 empty] | Custo Unitário da Execução: |  |  |  | 21.5361
[6 empty] | Custo do FIC (0,00226): |  |  |  | 0.0495
MATERIAIS |  |  |  |  | UNID | CONSUMO |  | VALOR UNITÁRIO |  | CUSTO UNITÁRIO
M2062 | Coroa de botões esféricos linha T38 - D = 64 mm (2 1/2”) |  |  |  | un | 0.00033 |  | 622.52 |  | 0.21
M2042 | Emulsão explosiva encartuchada |  |  |  | kg | 0.46138 |  | 11.25 |  | 5.19
M2065 | Haste linha T38 para perfuratriz sobre esteiras - D = 38,0 mm (1 1/2”) e C = 3,05 m |  |  |  | un | 0.00015 |  | 1801.07 |  | 0.27
M2066 | Luva em aço linha T38 para perfuratriz sobre esteiras - D = 38,0 mm (1 1/2”) |  |  |  | un | 0.00024 |  | 305.83 |  | 0.07
M2138 | Nonel de coluna - C = 12,0 m |  |  |  | un | 0.02 |  | 17.4 |  | 0.35
M2141 | Nonel de iniciação para fogacho - C = 6,0 m |  |  |  | un | 0.01429 |  | 12.86 |  | 0.18
M2143 | Nonel de ligação - C = 6,0 m |  |  |  | un | 0.00786 |  | 15.1 |  | 0.12
M2146 | Nonel iniciador - C = 150,0 m |  |  |  | un | 0.00071 |  | 178.59 |  | 0.13
M2067 | Punho linha T38 para perfuratriz sobre esteiras - D = 38 mm (1 1/2”) |  |  |  | un | 0.00012 |  | 862.72 |  | 0.1
M2145 | Série de brocas integrais S12 |  |  |  | un | 0.00333 |  | 839.63 |  | 2.8
[6 empty] | TOTAL MATERIAIS: |  |  |  | 9.42
[6 empty] | Custo Direto Total: |  |  |  | 31.0056
[6 empty] | VALOR: |  |  |  | 31
88316 SERVENTE COM ENCARGOS COMPLEMENTARES (H)
Encargos Complementares |  |  | FONTE |  | UNID | COEFICIENTE |  | PREÇO UNITÁRIO |  | TOTAL
00037370 | ALIMENTACAO - HORISTA (COLETADO CAIXA - ENCARGOS COMPLEMENTARES) |  | SINAPI |  | H | 1 |  | 2.92 |  | 2.92
00043491 | EPI - FAMILIA SERVENTE - HORISTA (ENCARGOS COMPLEMENTARES - COLETADO CAIXA) |  | SINAPI |  | H | 1 |  | 1.15 |  | 1.15
00037372 | EXAMES - HORISTA (COLETADO CAIXA - ENCARGOS COMPLEMENTARES) |  | SINAPI |  | H | 1 |  | 1.16 |  | 1.16
00043467 | FERRAMENTAS - FAMILIA SERVENTE - HORISTA (ENCARGOS COMPLEMENTARES - COLETADO CAIXA) |  | SINAPI |  | H | 1 |  | 0.53 |  | 0.53
00037373 | SEGURO - HORISTA (COLETADO CAIXA - ENCARGOS COMPLEMENTARES) |  | SINAPI |  | H | 1 |  | 0.03 |  | 0.03
00037371 | TRANSPORTE - HORISTA (COLETADO CAIXA - ENCARGOS COMPLEMENTARES) |  | SINAPI |  | H | 1 |  | 0.95 |  | 0.95
[6 empty] | TOTAL Encargos Complementares: |  |  |  | 6.74
Mão de Obra |  |  | FONTE |  | UNID | COEFICIENTE |  | PREÇO UNITÁRIO |  | TOTAL
00006111 | SERVENTE DE OBRAS (HORISTA) |  | SINAPI |  | H | 1 |  | 12.02 |  | 12.02
[6 empty] | TOTAL Mão de Obra: |  |  |  | 12.02
Serviço |  |  | FONTE |  | UNID | COEFICIENTE |  | PREÇO UNITÁRIO |  | TOTAL
95378 | CURSO DE CAPACITAÇÃO PARA SERVENTE (ENCARGOS COMPLEMENTARES) - HORISTA |  | SINAPI |  | H | 1 |  | 0.29 |  | 0.29
[6 empty] | TOTAL Serviço: |  |  |  | 0.29
[6 empty] | VALOR: |  |  |  | 19.05
88317 SOLDADOR COM ENCARGOS COMPLEMENTARES (H)
Encargos Complementares |  |  | FONTE |  | UNID | COEFICIENTE |  | PREÇO UNITÁRIO |  | TOTAL
00037370 | ALIMENTACAO - HORISTA (COLETADO CAIXA - ENCARGOS COMPLEMENTARES) |  | SINAPI |  | H | 1 |  | 2.92 |  | 2.92
00043492 | EPI - FAMILIA SOLDADOR - HORISTA (ENCARGOS COMPLEMENTARES - COLETADO CAIXA) |  | SINAPI |  | H | 1 |  | 1.54 |  | 1.54
00037372 | EXAMES - HORISTA (COLETADO CAIXA - ENCARGOS COMPLEMENTARES) |  | SINAPI |  | H | 1 |  | 1.16 |  | 1.16
00043468 | FERRAMENTAS - FAMILIA SOLDADOR - HORISTA (ENCARGOS COMPLEMENTARES - COLETADO CAIXA) |  | SINAPI |  | H | 1 |  | 1.06 |  | 1.06
00037373 | SEGURO - HORISTA (COLETADO CAIXA - ENCARGOS COMPLEMENTARES) |  | SINAPI |  | H | 1 |  | 0.03 |  | 0.03
00037371 | TRANSPORTE - HORISTA (COLETADO CAIXA - ENCARGOS COMPLEMENTARES) |  | SINAPI |  | H | 1 |  | 0.95 |  | 0.95
[6 empty] | TOTAL Encargos Complementares: |  |  |  | 7.66
Mão de Obra |  |  | FONTE |  | UNID | COEFICIENTE |  | PREÇO UNITÁRIO |  | TOTAL
00006160 | SOLDADOR (HORISTA) |  | SINAPI |  | H | 1 |  | 17.64 |  | 17.64
[6 empty] | TOTAL Mão de Obra: |  |  |  | 17.64
Serviço |  |  | FONTE |  | UNID | COEFICIENTE |  | PREÇO UNITÁRIO |  | TOTAL
95379 | CURSO DE CAPACITAÇÃO PARA SOLDADOR (ENCARGOS COMPLEMENTARES) - HORISTA |  | SINAPI |  | H | 1 |  | 0.23 |  | 0.23
[6 empty] | TOTAL Serviço: |  |  |  | 0.23
[6 empty] | VALOR: |  |  |  | 25.53
5914359 Transporte com caminhão basculante de 10 m³ - rodovia em leito natural (tkm)
EQUIPAMENTOS |  |  | QUANT | UTILIZAÇÃO |  | CUSTO OPERACIONAL |  |  |  | CUSTO HORÁRIO
|  |  |  | PROD | IMPR | PROD |  | IMPR
E9579 | Caminhão basculante com capacidade de 10 m³ - 210 kW |  | 1 | 1 | 0 | 258.1746 |  | 77.8117 |  | 258.1746
[6 empty] | TOTAL EQUIPAMENTOS: |  |  |  | 258.1746
[6 empty] | Custo Horário da Execução: |  |  |  | 258.1746
[6 empty] | Produção da Equipe: |  |  |  | 249
[6 empty] | Custo Unitário da Execução: |  |  |  | 1.0368
[6 empty] | Custo do FIC (0,0136): |  |  |  | 0.0141
[6 empty] | Custo Direto Total: |  |  |  | 1.0509
[6 empty] | VALOR: |  |  |  | 1.05
5914374 Transporte com caminhão basculante de 10 m³ - rodovia em revestimento primário (tkm)
EQUIPAMENTOS |  |  | QUANT | UTILIZAÇÃO |  | CUSTO OPERACIONAL |  |  |  | CUSTO HORÁRIO
|  |  |  | PROD | IMPR | PROD |  | IMPR
E9579 | Caminhão basculante com capacidade de 10 m³ - 210 kW |  | 1 | 1 | 0 | 258.1746 |  | 77.8117 |  | 258.1746
[6 empty] | TOTAL EQUIPAMENTOS: |  |  |  | 258.1746
[6 empty] | Custo Horário da Execução: |  |  |  | 258.1746
[6 empty] | Produção da Equipe: |  |  |  | 311.25
[6 empty] | Custo Unitário da Execução: |  |  |  | 0.8295
[6 empty] | Custo do FIC (0,0136): |  |  |  | 0.0113
[6 empty] | Custo Direto Total: |  |  |  | 0.8408
[6 empty] | VALOR: |  |  |  | 0.84
5914389 Transporte com caminhão basculante de 10 m³ - rodovia pavimentada (tkm)
EQUIPAMENTOS |  |  | QUANT | UTILIZAÇÃO |  | CUSTO OPERACIONAL |  |  |  | CUSTO HORÁRIO
|  |  |  | PROD | IMPR | PROD |  | IMPR
E9579 | Caminhão basculante com capacidade de 10 m³ - 210 kW |  | 1 | 1 | 0 | 258.1746 |  | 77.8117 |  | 258.1746
[6 empty] | TOTAL EQUIPAMENTOS: |  |  |  | 258.1746
[6 empty] | Custo Horário da Execução: |  |  |  | 258.1746
[6 empty] | Produção da Equipe: |  |  |  | 373.5
[6 empty] | Custo Unitário da Execução: |  |  |  | 0.6912
[6 empty] | Custo Direto Total: |  |  |  | 0.6912
[6 empty] | VALOR: |  |  |  | 0.69
5914314 Transporte com caminhão basculante de 6 m³ - rodovia em leito natural (tkm)
EQUIPAMENTOS |  |  | QUANT | UTILIZAÇÃO |  | CUSTO OPERACIONAL |  |  |  | CUSTO HORÁRIO
|  |  |  | PROD | IMPR | PROD |  | IMPR
E9506 | Caminhão basculante com capacidade de 6 m³ - 136 kW |  | 1 | 1 | 0 | 160.0271 |  | 64.1599 |  | 160.0271
[6 empty] | TOTAL EQUIPAMENTOS: |  |  |  | 160.0271
[6 empty] | Custo Horário da Execução: |  |  |  | 160.0271
[6 empty] | Produção da Equipe: |  |  |  | 149.4
[6 empty] | Custo Unitário da Execução: |  |  |  | 1.0711
[6 empty] | Custo do FIC (0,0136): |  |  |  | 0.0146
[6 empty] | Custo Direto Total: |  |  |  | 1.0857
[6 empty] | VALOR: |  |  |  | 1.08
5914329 Transporte com caminhão basculante de 6 m³ - rodovia em revestimento primário (tkm)
EQUIPAMENTOS |  |  | QUANT | UTILIZAÇÃO |  | CUSTO OPERACIONAL |  |  |  | CUSTO HORÁRIO
|  |  |  | PROD | IMPR | PROD |  | IMPR
E9506 | Caminhão basculante com capacidade de 6 m³ - 136 kW |  | 1 | 1 | 0 | 160.0271 |  | 64.1599 |  | 160.0271
[6 empty] | TOTAL EQUIPAMENTOS: |  |  |  | 160.0271
[6 empty] | Custo Horário da Execução: |  |  |  | 160.0271
[6 empty] | Produção da Equipe: |  |  |  | 186.75
[6 empty] | Custo Unitário da Execução: |  |  |  | 0.8569
[6 empty] | Custo do FIC (0,0136): |  |  |  | 0.0117
[6 empty] | Custo Direto Total: |  |  |  | 0.8686
[6 empty] | VALOR: |  |  |  | 0.86
5914344 Transporte com caminhão basculante de 6 m³ - rodovia pavimentada (tkm)
EQUIPAMENTOS |  |  | QUANT | UTILIZAÇÃO |  | CUSTO OPERACIONAL |  |  |  | CUSTO HORÁRIO
|  |  |  | PROD | IMPR | PROD |  | IMPR
E9506 | Caminhão basculante com capacidade de 6 m³ - 136 kW |  | 1 | 1 | 0 | 160.0271 |  | 64.1599 |  | 160.0271
[6 empty] | TOTAL EQUIPAMENTOS: |  |  |  | 160.0271
[6 empty] | Custo Horário da Execução: |  |  |  | 160.0271
[6 empty] | Produção da Equipe: |  |  |  | 224.1
[6 empty] | Custo Unitário da Execução: |  |  |  | 0.7141
[6 empty] | Custo Direto Total: |  |  |  | 0.7141
[6 empty] | VALOR: |  |  |  | 0.71
5914449 Transporte com caminhão carroceria de 15 t - rodovia em leito natural (tkm)
EQUIPAMENTOS |  |  | QUANT | UTILIZAÇÃO |  | CUSTO OPERACIONAL |  |  |  | CUSTO HORÁRIO
|  |  |  | PROD | IMPR | PROD |  | IMPR
E9592 | Caminhão carroceria com capacidade de 15 t - 188 kW |  | 1 | 1 | 0 | 229.9147 |  | 70.5903 |  | 229.9147
[6 empty] | TOTAL EQUIPAMENTOS: |  |  |  | 229.9147
[6 empty] | Custo Horário da Execução: |  |  |  | 229.9147
[6 empty] | Produção da Equipe: |  |  |  | 248.59
[6 empty] | Custo Unitário da Execução: |  |  |  | 0.9249
[6 empty] | Custo do FIC (0,0136): |  |  |  | 0.0126
[6 empty] | Custo Direto Total: |  |  |  | 0.9375
[6 empty] | VALOR: |  |  |  | 0.93
5914464 Transporte com caminhão carroceria de 15 t - rodovia em revestimento primário (tkm)
EQUIPAMENTOS |  |  | QUANT | UTILIZAÇÃO |  | CUSTO OPERACIONAL |  |  |  | CUSTO HORÁRIO
|  |  |  | PROD | IMPR | PROD |  | IMPR
E9592 | Caminhão carroceria com capacidade de 15 t - 188 kW |  | 1 | 1 | 0 | 229.9147 |  | 70.5903 |  | 229.9147
[6 empty] | TOTAL EQUIPAMENTOS: |  |  |  | 229.9147
[6 empty] | Custo Horário da Execução: |  |  |  | 229.9147
[6 empty] | Produção da Equipe: |  |  |  | 310.73
[6 empty] | Custo Unitário da Execução: |  |  |  | 0.7399
[6 empty] | Custo do FIC (0,0136): |  |  |  | 0.0101
[6 empty] | Custo Direto Total: |  |  |  | 0.75
[6 empty] | VALOR: |  |  |  | 0.75
5914479 Transporte com caminhão carroceria de 15 t - rodovia pavimentada (tkm)
EQUIPAMENTOS |  |  | QUANT | UTILIZAÇÃO |  | CUSTO OPERACIONAL |  |  |  | CUSTO HORÁRIO
|  |  |  | PROD | IMPR | PROD |  | IMPR
E9592 | Caminhão carroceria com capacidade de 15 t - 188 kW |  | 1 | 1 | 0 | 229.9147 |  | 70.5903 |  | 229.9147
[6 empty] | TOTAL EQUIPAMENTOS: |  |  |  | 229.9147
[6 empty] | Custo Horário da Execução: |  |  |  | 229.9147
[6 empty] | Produção da Equipe: |  |  |  | 372.88
[6 empty] | Custo Unitário da Execução: |  |  |  | 0.6166
[6 empty] | Custo Direto Total: |  |  |  | 0.6166
[6 empty] | VALOR: |  |  |  | 0.61
5915322 Transporte com caminhão carroceria de 5 t - rodovia em leito natural (tkm)
EQUIPAMENTOS |  |  | QUANT | UTILIZAÇÃO |  | CUSTO OPERACIONAL |  |  |  | CUSTO HORÁRIO
|  |  |  | PROD | IMPR | PROD |  | IMPR
E9687 | Caminhão carroceria com capacidade de 5 t - 115 kW |  | 1 | 1 | 0 | 131.2749 |  | 54.341 |  | 131.2749
[6 empty] | TOTAL EQUIPAMENTOS: |  |  |  | 131.2749
[6 empty] | Custo Horário da Execução: |  |  |  | 131.2749
[6 empty] | Produção da Equipe: |  |  |  | 83.66
[6 empty] | Custo Unitário da Execução: |  |  |  | 1.5691
[6 empty] | Custo do FIC (0,0136): |  |  |  | 0.0213
[6 empty] | Custo Direto Total: |  |  |  | 1.5904
[6 empty] | VALOR: |  |  |  | 1.59
5915323 Transporte com caminhão carroceria de 5 t - rodovia em revestimento primário (tkm)
EQUIPAMENTOS |  |  | QUANT | UTILIZAÇÃO |  | CUSTO OPERACIONAL |  |  |  | CUSTO HORÁRIO
|  |  |  | PROD | IMPR | PROD |  | IMPR
E9687 | Caminhão carroceria com capacidade de 5 t - 115 kW |  | 1 | 1 | 0 | 131.2749 |  | 54.341 |  | 131.2749
[6 empty] | TOTAL EQUIPAMENTOS: |  |  |  | 131.2749
[6 empty] | Custo Horário da Execução: |  |  |  | 131.2749
[6 empty] | Produção da Equipe: |  |  |  | 104.58
[6 empty] | Custo Unitário da Execução: |  |  |  | 1.2553
[6 empty] | Custo do FIC (0,0136): |  |  |  | 0.0171
[6 empty] | Custo Direto Total: |  |  |  | 1.2724
[6 empty] | VALOR: |  |  |  | 1.27
5915324 Transporte com caminhão carroceria de 5 t - rodovia pavimentada (tkm)
EQUIPAMENTOS |  |  | QUANT | UTILIZAÇÃO |  | CUSTO OPERACIONAL |  |  |  | CUSTO HORÁRIO
|  |  |  | PROD | IMPR | PROD |  | IMPR
E9687 | Caminhão carroceria com capacidade de 5 t - 115 kW |  | 1 | 1 | 0 | 131.2749 |  | 54.341 |  | 131.2749
[6 empty] | TOTAL EQUIPAMENTOS: |  |  |  | 131.2749
[6 empty] | Custo Horário da Execução: |  |  |  | 131.2749
[6 empty] | Produção da Equipe: |  |  |  | 125.5
[6 empty] | Custo Unitário da Execução: |  |  |  | 1.046
[6 empty] | Custo Direto Total: |  |  |  | 1.046
[6 empty] | VALOR: |  |  |  | 1.04
5914419 Transporte com caminhão carroceria de 9 t - rodovia em revestimento primário (tkm)
EQUIPAMENTOS |  |  | QUANT | UTILIZAÇÃO |  | CUSTO OPERACIONAL |  |  |  | CUSTO HORÁRIO
|  |  |  | PROD | IMPR | PROD |  | IMPR
E9508 | Caminhão carroceria com capacidade de 9 t - 136 kW |  | 1 | 1 | 0 | 159.4834 |  | 63.982 |  | 159.4834
[6 empty] | TOTAL EQUIPAMENTOS: |  |  |  | 159.4834
[6 empty] | Custo Horário da Execução: |  |  |  | 159.4834
[6 empty] | Produção da Equipe: |  |  |  | 200.86
[6 empty] | Custo Unitário da Execução: |  |  |  | 0.794
[6 empty] | Custo do FIC (0,0136): |  |  |  | 0.0108
[6 empty] | Custo Direto Total: |  |  |  | 0.8048
[6 empty] | VALOR: |  |  |  | 0.8
5914434 Transporte com caminhão carroceria de 9 t - rodovia pavimentada (tkm)
EQUIPAMENTOS |  |  | QUANT | UTILIZAÇÃO |  | CUSTO OPERACIONAL |  |  |  | CUSTO HORÁRIO
|  |  |  | PROD | IMPR | PROD |  | IMPR
E9508 | Caminhão carroceria com capacidade de 9 t - 136 kW |  | 1 | 1 | 0 | 159.4834 |  | 63.982 |  | 159.4834
[6 empty] | TOTAL EQUIPAMENTOS: |  |  |  | 159.4834
[6 empty] | Custo Horário da Execução: |  |  |  | 159.4834
[6 empty] | Produção da Equipe: |  |  |  | 241.03
[6 empty] | Custo Unitário da Execução: |  |  |  | 0.6617
[6 empty] | Custo Direto Total: |  |  |  | 0.6617
[6 empty] | VALOR: |  |  |  | 0.66
5914639 Transporte com cavalo mecânico com semirreboque com capacidade de 30 t - rodovia em revestimento primário (tkm)
EQUIPAMENTOS |  |  | QUANT | UTILIZAÇÃO |  | CUSTO OPERACIONAL |  |  |  | CUSTO HORÁRIO
|  |  |  | PROD | IMPR | PROD |  | IMPR
E9666 | Cavalo mecânico com semirreboque com capacidade de 30 t - 265 kW |  | 1 | 1 | 0 | 358.6956 |  | 114.9731 |  | 358.6956
[6 empty] | TOTAL EQUIPAMENTOS: |  |  |  | 358.6956
[6 empty] | Custo Horário da Execução: |  |  |  | 358.6956
[6 empty] | Produção da Equipe: |  |  |  | 609.78
[6 empty] | Custo Unitário da Execução: |  |  |  | 0.5882
[6 empty] | Custo do FIC (0,0136): |  |  |  | 0.008
[6 empty] | Custo Direto Total: |  |  |  | 0.5962
[6 empty] | VALOR: |  |  |  | 0.59
5914640 Transporte com cavalo mecânico com semirreboque com capacidade de 30 t - rodovia pavimentada (tkm)
EQUIPAMENTOS |  |  | QUANT | UTILIZAÇÃO |  | CUSTO OPERACIONAL |  |  |  | CUSTO HORÁRIO
|  |  |  | PROD | IMPR | PROD |  | IMPR
E9666 | Cavalo mecânico com semirreboque com capacidade de 30 t - 265 kW |  | 1 | 1 | 0 | 358.6956 |  | 114.9731 |  | 358.6956
[6 empty] | TOTAL EQUIPAMENTOS: |  |  |  | 358.6956
[6 empty] | Custo Horário da Execução: |  |  |  | 358.6956
[6 empty] | Produção da Equipe: |  |  |  | 731.74
[6 empty] | Custo Unitário da Execução: |  |  |  | 0.4902
[6 empty] | Custo Direto Total: |  |  |  | 0.4902
[6 empty] | VALOR: |  |  |  | 0.49
88321 TÉCNICO DE LABORATÓRIO COM ENCARGOS COMPLEMENTARES (H)
Encargos Complementares |  |  | FONTE |  | UNID | COEFICIENTE |  | PREÇO UNITÁRIO |  | TOTAL
00043482 | EPI - FAMILIA ALMOXARIFE - HORISTA (ENCARGOS COMPLEMENTARES - COLETADO CAIXA) |  | SINAPI |  | H | 1 |  | 0.68 |  | 0.68
00037372 | EXAMES - HORISTA (COLETADO CAIXA - ENCARGOS COMPLEMENTARES) |  | SINAPI |  | H | 1 |  | 1.16 |  | 1.16
00043458 | FERRAMENTAS - FAMILIA ALMOXARIFE - HORISTA (ENCARGOS COMPLEMENTARES - COLETADO CAIXA) |  | SINAPI |  | H | 1 |  | 0.05 |  | 0.05
00037373 | SEGURO - HORISTA (COLETADO CAIXA - ENCARGOS COMPLEMENTARES) |  | SINAPI |  | H | 1 |  | 0.03 |  | 0.03
[6 empty] | TOTAL Encargos Complementares: |  |  |  | 1.92
Mão de Obra |  |  | FONTE |  | UNID | COEFICIENTE |  | PREÇO UNITÁRIO |  | TOTAL
00007153 | TECNICO EM LABORATORIO E CAMPO DE CONSTRUCAO CIVIL (HORISTA) |  | SINAPI |  | H | 1 |  | 26.7 |  | 26.7
[6 empty] | TOTAL Mão de Obra: |  |  |  | 26.7
Serviço |  |  | FONTE |  | UNID | COEFICIENTE |  | PREÇO UNITÁRIO |  | TOTAL
95383 | CURSO DE CAPACITAÇÃO PARA TÉCNICO DE LABORATÓRIO (ENCARGOS COMPLEMENTARES) - HORISTA |  | SINAPI |  | H | 1 |  | 0.26 |  | 0.26
[6 empty] | TOTAL Serviço: |  |  |  | 0.26
[6 empty] | VALOR: |  |  |  | 28.88
Fortaleza, 27 de novembro de 2024.
Péricles Magalhães Marinho |  |  | Péricles Magalhães Marinho
Representante Legal |  |  | Engenheiro Civil - CREA 15.267-D-PE/FN
PM&M ENGENHARIA Ltda.
CNPJ: 02.290.672/0001-04

## CRONOGRAMA
ITEM | DESCRIÇÃO | VALOR (R$) | MÊS 1 | MÊS 2 | MÊS 3 | MÊS 4 | Total parcela
1 | SERVIÇOS PRELIMINARES E ADMINISTRAÇÃO LOCAL | 339350.79 | 9.1% | 40.9% | 50% |  | 100%
|  |  | 30880.92 | 138794.47 | 169675.4 |  | 339350.79
2 | BARRAGEM TUCUNDUBA - SENADOR SÁ/CE | 765133.83 | OBTENÇÃO DAS LICENÇAS DE EXPLORAÇÃO DE JAZIDAS | 50% | 50% | RELATÓRIO "AS BUILT" | 100%
|  |  |  | 382566.91 | 382566.92 |  | 765133.83
|  | 1104484.62 | 30880.92 | 521361.38 | 552242.32 | 0 | 1104484.62
|  |  | 30880.92 | 552242.3 | 1104484.62 | 1104484.62
* O valor total da proposta é de R$ 1.104.484,62 (um milhão, cento e quatro mil, quatrocentos e oitenta e quatro reais, sessenta e dois centavos)
Fortaleza, 27 de novembro de 2024.
| Péricles Magalhães Marinho |  |  |  | Péricles Magalhães Marinho
| Representante Legal |  |  |  | Engenheiro Civil - CREA 15.267-D-PE/FN
PM&M ENGENHARIA Ltda.
CNPJ: 02.290.672/0001-04

## ENCARGOS SOCIAIS
COD | DESCRIÇÃO | HORISTA % | MENSALISTA %
A | GRUPO A
A1 | INSS | 20 | 20
A2 | SESI | 1.5 | 1.5
A3 | SENAI | 1 | 1
A4 | INCRA | 0.2 | 0.2
A5 | SEBRAE | 0.6 | 0.6
A6 | Salário Educação | 2.5 | 2.5
A7 | Seguro Contra Acidentes de Trabalho | 3 | 3
A8 | FGTS | 8 | 8
A9 | SECONCI | 0 | 0
| TOTAL | 36.8 | 36.8
B | GRUPO B
B1 | Repouso Semanal Remunerado | 17.86 | 0
B2 | Feriados | 3.71 | 0
B3 | Auxílio - Enfermidade | 0.86 | 0.64
B4 | 13º Salário | 11.1 | 8.33
B5 | Licença Paternidade | 0.06 | 0.04
B6 | Faltas Justificadas | 0.74 | 0.56
B7 | Dias de Chuvas | 1.66 | 0
B8 | Auxílio Acidente de Trabalho | 0.1 | 0.08
B9 | Férias Gozadas | 13.56 | 10.18
B10 | Salário Maternidade | 0.04 | 0.03
| TOTAL | 49.69 | 19.86
C | GRUPO C
C1 | Aviso Prévio Indenizado | 5.56 | 4.17
C2 | Aviso Prévio Trabalhado | 0.13 | 0.1
C3 | Férias Indenizadas | 0.94 | 0.71
C4 | Depósito Rescisão Sem Justa Causa | 2.65 | 1.99
C5 | Indenização Adicional | 0.47 | 0.35
| TOTAL | 9.75 | 7.32
D | GRUPO D
D1 | Reincidência de Grupo A sobre Grupo B | 18.29 | 7.31
D2 | Reincidência de Grupo A sobre Aviso Prévio Trabalhado e Reincidência do FGTS sobre Aviso Prévio Indenizado | 0.49 | 0.37
| TOTAL | 18.78 | 7.68
| A + B + C + D = | 115.02 | 71.66
Fortaleza, 27 de novembro de 2024.
Péricles Magalhães Marinho
Representante Legal
PM&M ENGENHARIA Ltda.
CNPJ: 02.290.672/0001-04
Péricles Magalhães Marinho
Engenheiro Civil - CREA 15.267-D-PE/FN

## BDI
(DETALHAMENTO DO BDI - SERVIÇOS DE ENGENHARIA - OBRAS CIVIS) - TIPO (2)
| Item | Descrição dos Serviços | ALÍQUOTA %
| 1 | ADMINISTRAÇÃO CENTRAL (AC) | 4.93 | 0.0493 |  | AC = | 4.93% | Administração Central
| 2 | SEGUROS E GARANTIAS CONTRATUAIS (S+G) | 0.49 | 0 |  | S+G = | 0.49%
| 3.2 | Seguros | 0.25 |  |  | s = | 0.25% | Seguros
| 3.3 | Garantia | 0.24 |  |  | g = | 0.24% | Garantia
| 3 | RISCOS (R) | 1.39 | 0 |  | R = | 1.39% | Riscos
| 4 | DESPESAS FINANCEIRAS (DF) | 0.99 | 0.0099 |  | DF = | 0.99% | Despesas Financeiras
| 5 | LUCRO (L) | 8.04 | 0.0804 |  | L = | 8.04% | Lucro
| 6 | IMPOSTOS E TAXAS | 6.15 | 0.0615 |  | i = | 6.15% | Impostos
| 6.1 | ISS | 2.5
| 6.2 | PIS | 0.65
| 6.3 | Cofins | 3
|  |  | BDI= | #REF! | 24.18%
BDI baseado no ACÓRDÃO Nº 2622/2013 – TCU – Plenário de 25.09.2013
(DETALHAMENTO DO BDI - FORNECIMENTO DE MATERIAIS) - TIPO (4)
| Item | Descrição dos Serviços | ALÍQUOTA %
| 1 | ADMINISTRAÇÃO CENTRAL (AC) | 3.45 | 0.0345 |  | AC = | 3.45% | Administração Central
| 2 | SEGUROS E GARANTIAS CONTRATUAIS (S+G) | 0.48 | 0 |  | S+G = | 0.48%
| 3.2 | Seguros | 0.24 |  |  | s = | 0.24% | Seguros
| 3.3 | Garantia | 0.24 |  |  | g = | 0.24% | Garantia
| 3 | RISCOS (R) | 0.85 | 0 |  | R = | 0.85% | Riscos
| 4 | DESPESAS FINANCEIRAS (DF) | 0.85 | 0.0085 |  | DF = | 0.85% | Despesas Financeiras
| 5 | LUCRO (L) | 5.11 | 0.0511 |  | L = | 5.11% | Lucro
| 6 | IMPOSTOS E TAXAS | 3.65 | 0.0365 |  | i = | 3.65% | Impostos
| 6.1 | ISS | 0
| 6.2 | PIS | 0.65
| 6.3 | Cofins | 3
|  |  | BDI= | #REF! | 15.28%
BDI baseado no ACÓRDÃO Nº 2622/2013 – TCU – Plenário de 25.09.2013
Fortaleza, 27 de novembro de 2024.
| Péricles Magalhães Marinho |  |  |  | Péricles Magalhães Marinho
| Representante Legal |  |  |  | Engenheiro Civil - CREA 15.267-D-PE/FN
PM&M ENGENHARIA Ltda.
CNPJ: 02.290.672/0001-04