## PLANILHA ORCAMENTARIA
ITEM | CÓDIGO | REF. | DESCRIÇÃO | UNID. | QUANT. | PREÇO UNIT SEM BDI R$ | BDI (%) | PREÇO UNIT COM BDI R$ | PREÇO TOTAL R$
1 | SERVIÇOS PRELIMINARES E ADMINISTRAÇÃO LOCAL | [7 empty] | 340649.86
1.1 | SERVIÇOS PRELIMINARES E ADMINISTRAÇÃO LOCAL | [7 empty] | 195541.62
1.1.1 | TRANSP-1 | Composições Próprias | MOBILIZAÇÃO E DESMOBILIZAÇÃO - TRANSPORTE DOS EQUIPAMENTOS MOTORIZADOS - RODOVIA PAVIMENTADA | TONxKM | 36772 | 0.66 | 24.18% | 0.81 | 29785.32
1.1.2 | TRANSP-2 | Composições Próprias | MOBILIZAÇÃO E DESMOBILIZAÇÃO - TRANSPORTE DOS EQUIPAMENTOS MOTORIZADOS - RODOVIA REVESTIMENTO PRIMÁRIA | TONxKM | 2436 | 0.8 | 24.18% | 0.99 | 2411.64
1.1.3 | TRANSP-3 | Composições Próprias | MOBILIZAÇÃO E DESMOBILIZAÇÃO - TRANSPORTE COM CAVALO MECÂNICO DOS EQUIPAMENTOS PESADOS - RODOVIA PAVIMENTADA | TONxKM | 51220.86 | 0.49 | 24.18% | 0.6 | 30732.51
1.1.4 | TRANSP-4 | Composições Próprias | MOBILIZAÇÃO E DESMOBILIZAÇÃO - TRANSPORTE COM CAVALO MECÂNICO DOS EQUIPAMENTOS PESADOS - RODOVIA REVESTIMENTO PRIMÁRIO | TONxKM | 3393.18 | 0.59 | 24.18% | 0.73 | 2477.01
1.1.5 | 74209/001 - DNOCS | Composições Próprias | PLACA DE OBRA - PADRÃO GOVERNO FEDERAL DE DIMENSÕES 3Mx2M EM CHAOPA DE AÇO GALVANIZADO | UND | 1 | 1971.86 | 24.18% | 2448.65 | 2448.65
1.1.6 | PROJETO | Composições Próprias | PROJETO EXECUTIVO DE RECUPERAÇÃO DA BARRAGEM INCLUSO TOPOGRAFIA, ENSAIOS TECNOLÓGICOS DAS JAZIDAS, ACOMPANHAMENTO TÉCNICO PARA AS LICENÇAS OBRIGATÓRIAS | UNID | 1 | 18161.39 | 24.18% | 22552.81 | 22552.81
1.1.7 | ADM-LOC | Composições Próprias | ADMINISTRAÇÃO LOCAL, CANTEIRO DE OBRAS, ALMOXARIFADO E ENTREGA DE PREOJTO "AS BUILT" - INCLUSO ACOMPANHAMENTO TÉCNICO | UNID | 100 | 846.6233 | 24.18% | 1051.3368 | 105133.68
9.3.2.2. estabelecer, nos editais de licitação, critério objetivo de medição para a Administração Local, estipulando pagamentos à execução financeira da obra..... O pagamento da administraçao Local ficou estabelecido como critério de medição a performance/desempenho da empresa vencedora do certame, ou seja, foi tranformado em 100 unidades a Administração Local em 3 meses que é o período de execução das obras. Exemplo: o pagamento da Administração Local será desembolsada em paralelo com a execução financeira da obra em quaetão, por exemplo:no mês 4, a empreiteira mediu 5% do total da obra, a Administração Local deverá ser medida em 5 unidades. Haverá a suspensão do pagamento da Administração Local quando a CONTRATADA não entregar o "AS BUILT" da barragem recuperada após 30 dias de serviços
1.2 | JAZIDAS | [7 empty] | 145108.24
1.2.1 | C2840 | SEINFRA | INDENIZAÇÃO DE JAZIDA | M3 | 5034.01 | 1.36 | 24.18% | 1.68 | 8457.13
1.2.2 | 5915320 | SICRO NOVO | Transporte com caminhão basculante de 14 m³ - rodovia em revestimento primário | tkm | 72234.78 | 0.6 | 24.18% | 0.74 | 53453.73
1.2.3 | 5914335 | SICRO NOVO | Transporte de material de 3ª categoria com caminhão basculante de 12 m³ para rocha - rodovia em revestimento primário | tkm | 84037.76 | 0.8 | 24.18% | 0.99 | 83197.38
2 | BARRAGEM TUCUNDUBA - SENADOR SÁ/CE | [7 empty] | 768350.14
2.1 | TALUDE DE MONTANTE | [7 empty] | 208037.86
2.1.1 | LIMPEZA | Composições Próprias | DESMATAMENTO, DESTOCAMENTO, LIMPEZA MANUAL DOS TALUDES COM CORTE DE ÁRVORES COMPREENDENDO: DERRUBADA, QUEIMA, ENLEIRAMENTO E REQUEIMA | M2 | 1472.8 | 1.44 | 24.18% | 1.78 | 2621.58
2.1.2 | 72898 | Composições Próprias | CARGA E DESCARGA MECANIZADAS DE ENTULHO EM CAMINHÃO BASCULANTE | M3 | 14.72 | 4.75 | 24.18% | 5.89 | 86.7
2.1.3 | 5915321 | SICRO NOVO | Transporte com caminhão basculante de 14 m³ - rodovia pavimentada | tkm | 29.44 | 0.55 | 24.18% | 0.68 | 20.01
2.1.4 | 4805750 | SICRO NOVO | Escavação manual em material de 1ª categoria na profundidade de até 1 m | m³ | 176.74 | 35.87 | 24.18% | 44.54 | 7871.99
2.1.5 | 4915733 | SICRO NOVO | Recomposição manual de aterro com material de jazida | m³ | 176.74 | 32.37 | 24.18% | 40.19 | 7103.18
2.1.6 | 101855 | Composições Próprias | RECUPERAÇÃO DO TALUDE DE MONTANTE EM PEDRAS POLIÉDRICAS COM REJUNTAMENTO COM ARGAMASSA TRAÇO 1:3(CIMENTO E AREIA) | M2 | 589.12 | 75.45 | 24.18% | 93.69 | 55194.65
2.1.7 | 100491 | Composições Próprias | RECUPERAÇÃO DOS REJUNTES DO TALUDE DE MONTANTE INCLUINDO QUEBRA DO REJUNTMANTO ANTIGO E REJUNTAMENTO COM ARGAMASSA TRSÇO 1:3(CIMENTO E AREIA) E ADIÇÃO DE IMPERMEABILIZANETE | M2 | 2356.48 | 19.86 | 24.18% | 24.66 | 58110.79
2.1.8 | C2767 | Composições Próprias | ENSECADEIRA COM SACOS DE AREIA, SEM FORNECIMENTO DE AREIA | M3 | 600 | 102.19 | 24.18% | 126.89 | 76134
2.1.9 | FORMIG | Composições Próprias | COMBATE A FORMIGUEIROS NA ÁREA DA BARRAGEM | UNID | 6 | 120.12 | 24.18% | 149.16 | 894.96
2.2 | TALUDE DE JUSANTE | [7 empty] | 337796.76
2.2.1 | LIMPEZA | Composições Próprias | DESMATAMENTO, DESTOCAMENTO, LIMPEZA MANUAL DOS TALUDES COM CORTE DE ÁRVORES COMPREENDENDO: DERRUBADA, QUEIMA, ENLEIRAMENTO E REQUEIMA | M2 | 8753.94 | 1.44 | 24.18% | 1.78 | 15582.01
2.2.2 | 72898 | Composições Próprias | CARGA E DESCARGA MECANIZADAS DE ENTULHO EM CAMINHÃO BASCULANTE | M3 | 87.53 | 4.75 | 24.18% | 5.89 | 515.55
2.2.3 | 5915321 | SICRO NOVO | Transporte com caminhão basculante de 14 m³ - rodovia pavimentada | tkm | 175.06 | 0.55 | 24.18% | 0.68 | 119.04
2.2.4 | 4915733 | SICRO NOVO | Recomposição manual de aterro com material de jazida | m³ | 1313.09 | 32.37 | 24.18% | 40.19 | 52773.08
2.2.5 | FORMIG | Composições Próprias | COMBATE A FORMIGUEIROS NA ÁREA DA BARRAGEM | UNID | 13 | 120.12 | 24.18% | 149.16 | 1939.08
2.2.6 | ENROC-MECAN | Composições Próprias | ENROCAMENTO DE PEDRA ESPALHADA E COMPACTADA MECANICAMENTE (DIÂMETRO MÍNIMO DE 30CM) - PEDRA DE MÃO PRODUZIDA - FORNECIMENTO E ASSENTAMENTO | M3 | 2626.18 | 68.15 | 24.18% | 84.62 | 222227.35
2.2.7 | 1107892.a | Composições Próprias | CONCRETO FCk=15 MPa - CONFECÇÃO EM BETONEIRA E LANÇAMENTO MANUAL - AREIAA E BRITA COMERCIAIS | M3 | 9.09 | 345.09 | 24.18% | 428.53 | 3895.33
2.2.8 | 3103302 | SICRO NOVO | Fôrmas de tábuas de pinho para dispositivos de drenagem - utilização de 3 vezes - confecção, instalação e retirada | m² | 68.37 | 70.1 | 24.18% | 87.05 | 5951.6
2.2.9 | 4915723 | SICRO NOVO | Caiação manual com fixador de cal | m² | 68.37 | 2.71 | 24.18% | 3.36 | 229.72
2.2.10 | 98525 | SINAPI | LIMPEZA MECANIZADA DE CAMADA VEGETAL, VEGETAÇÃO E PEQUENAS ÁRVORES (DIÂMETRO DE TRONCO MENOR QUE 0,20 M), COM TRATOR DE ESTEIRAS. AF_03/2024 | M2 | 10600 | 0.57 | 24.18% | 0.7 | 7420
2.2.11 | CERCA-8 FIOS | Composições Próprias | CERCAB COM 8 FIOS DE ARAME FARPADO E MOURÃO DE CONCRETO DE SEÇÃO QUADRADA DE 11 CM A CADA 2,5 M E ESTICADOR DE 15CM A CADA 50M - AREIA E BRITA | M | 580 | 37.69 | 24.18% | 46.8 | 27144
2.3 | RECUPERAÇÃO DO COROAMENTO | [7 empty] | 88545.07
2.3.1 | 4915744 | SICRO NOVO | Capina manual | m² | 795 | 0.59 | 24.18% | 0.73 | 580.35
2.3.2 | ESCARIF | Composições Próprias | ESCARIFICAÇÃO E REGULARIZAÇÃO DO REVESTIMENTO DO COROAMENTO(E=25 CM) | M | 530 | 17.47 | 24.18% | 21.69 | 11495.7
2.3.3 | 4915611 | SICRO NOVO | Recomposição de revestimento primário com material de jazida | m³ | 318 | 9.3 | 24.18% | 11.54 | 3669.72
2.3.4 | 5915320 | SICRO NOVO | Transporte com caminhão basculante de 14 m³ - rodovia em revestimento primário | tkm | 2544 | 0.6 | 24.18% | 0.74 | 1882.56
2.3.5 | REVEST-PÓ | Composições Próprias | REVESTIMENTO DO COROAMENTO DA BARRAGEM (INCLUSO PÓ DE PEDRA COMERCIAL) | M3 | 212 | 108.87 | 24.18% | 135.19 | 28660.28
2.3.6 | 5915321 | SICRO NOVO | Transporte com caminhão basculante de 14 m³ - rodovia pavimentada | tkm | 14924.8 | 0.55 | 24.18% | 0.68 | 10148.86
2.3.7 | 5915320 | SICRO NOVO | Transporte com caminhão basculante de 14 m³ - rodovia em revestimento primário | tkm | 226.6 | 0.6 | 24.18% | 0.74 | 167.68
2.3.8 | 94273 | SINAPI | ASSENTAMENTO DE GUIA (MEIO-FIO) EM TRECHO RETO, CONFECCIONADA EM CONCRETO PRÉ-FABRICADO, DIMENSÕES 100X15X13X30 CM (COMPRIMENTO X BASE INFERIOR X BASE SUPERIOR X ALTURA). AF_01/2024 | M | 636 | 38.42 | 24.18% | 47.7 | 30337.2
2.3.9 | 4915723 | SICRO NOVO | Caiação manual com fixador de cal | m² | 477 | 2.71 | 24.18% | 3.36 | 1602.72
2.4 | RECUPERAÇÃO DO SANGRADOURO | [7 empty] | 10539.37
2.4.1 | 98525 | SINAPI | LIMPEZA MECANIZADA DE CAMADA VEGETAL, VEGETAÇÃO E PEQUENAS ÁRVORES (DIÂMETRO DE TRONCO MENOR QUE 0,20 M), COM TRATOR DE ESTEIRAS. AF_03/2024 | M2 | 15056.25 | 0.57 | 24.18% | 0.7 | 10539.37
2.5 | TOMADA D'ÁGUA | [7 empty] | 123310.96
2.5.1 | LIMPEZA | Composições Próprias | DESMATAMENTO, DESTOCAMENTO, LIMPEZA MANUAL DOS TALUDES COM CORTE DE ÁRVORES COMPREENDENDO: DERRUBADA, QUEIMA, ENLEIRAMENTO E REQUEIMA | M2 | 15056.25 | 1.44 | 24.18% | 1.78 | 26800.12
2.5.2 | 3808043 | SICRO NOVO | Pintura manual com nata de cimento - 3 demãos | m² | 80 | 3.55 | 24.18% | 4.4 | 352
2.5.3 | 73929/001 - DNOCS | Composições Próprias | IMPERMEABILIZAÇÃO DE SUPERFÍCIE COM CIMNETO ESPECIAL CRISTALIZANTE COM ADESIVO LÍOQUIDO, UMA DEMÃO | M2 | 42 | 32.49 | 24.18% | 40.34 | 1694.28
2.5.4 | ANDAIME | Composições Próprias | ANDAIME SUSPENSO OU BALANCIM MANUAL, CAPACIDADE DE CARGA TOTAL DE APROXIMADAMENTE 250KG/M2, PLATAFORMA DE 6,00Mx0,80M(CxL), CABO DE 45M, INCLUSO OPERADOR DO ANDAIME(SEGURANÇA DE TRABALHO) | UNxMÊS | 1 | 4806.51 | 24.18% | 5968.72 | 5968.72
2.5.5 | HIDROM-01 | Composições Próprias | RECUPERAÇÃO DE COMPORTA, GUIAS DE DESLIZAMENTO, MANCAIS, SELOS DE VEDAÇÃO, HASTE DE ACIONAMENTO E PEDESTAL/ STOP-LOG; GUIAS DE DESLIZAMENTO, PEDESTAL DE ACIONAMENTO E FRADE DE PROTEÇÃO DA BOCA DE ENTRADA INCLUSO TODOS OS MATERIAIS(TUCUNDUBA) | UNID | 1 | 25796.82 | 24.18% | 32034.49 | 32034.49
2.5.6 | HIDROM-02 | Composições Próprias | RECUPERAÇÃO DO GUARDA CORPO DA PASSARELA; GRADES E PORTÃO DA TOMADA D'ÁGUA (INCLUSO TODOS MATERIAIS) (TUNCUDUBA) | UNID | 1 | 11895.92 | 24.18% | 14772.35 | 14772.35
2.5.7 | MERGULHO | Composições Próprias | EQUIPE DE MERGULHADORES, EQUIPAMENTOS DE MERGULHO, EMBARCAÇÃO AUXILIAR, TALHAS, TIFORS, CABOS DE AÇO, CABOS DE NYLON, FERRAMENTAS DIVERSAS, MACACOS HIDRÁULICOS, GUINCHOS E OUTROS EQUIPAMENTOS SIMILARES PARA EXECUÇÃO DE SERVIÇOS SUBAQUÁTICPS DE APOIO À OBRA DE RECUPERAÇÃO HIDROMECÂNICA | EQUIPE.DIA | 6 | 2847.93 | 24.18% | 3536.55 | 21219.3
2.5.8 | 90106 | SINAPI | ESCAVAÇÃO MECANIZADA DE VALA COM PROFUNDIDADE ATÉ 1,5 M (MÉDIA MONTANTE E JUSANTE/UMA COMPOSIÇÃO POR TRECHO), RETROESCAV. (0,26 M3), LARGURA DE 0,8 M A 1,5 M, EM SOLO DE 1A CATEGORIA, LOCAIS COM BAIXO NÍVEL DE INTERFERÊNCIA. AF_02/2021 | M3 | 50 | 6.43 | 24.18% | 7.98 | 399
2.5.9 | 1506056 | SICRO NOVO | Pedra argamassada com cimento e areia 1:3 - areia extraída e pedra de mão produzida - confecção e assentamento | m³ | 65 | 248.66 | 24.18% | 308.78 | 20070.7
2.6 | CONFECÇÃO DE LESTRAS "DNOCS" | [7 empty] | 120.12
2.6.1 | 4915723 | SICRO NOVO | Caiação manual com fixador de cal | m² | 35.75 | 2.71 | 24.18% | 3.36 | 120.12
[7 empty] | VALOR TOTAL: |  | 1109000
* O valor total da proposta é de R$ 1.109.000,00 (um milhão, cento e nove mil reais)
Fortaleza, 21 de novembro de 2024.
PM&M ENGENHARIA Ltda.
CNPJ: 02.290.672/0001-04
Péricles Magalhães Marinho
CREA 15.267-D-PE/FN

## RESUMO DO ORÇAMENTO
1 | SERVIÇOS PRELIMINARES E ADMINISTRAÇÃO LOCAL |  | 340649.86 | 30.72%
2 | BARRAGEM TUCUNDUBA - SENADOR SÁ/CE |  | 768350.14 | 69.28%
|  | VALOR TOTAL: | 1109000
* O valor total da proposta é de R$ 1.109.000,00 (um milhão, cento e nove mil reais)
Fortaleza, 21 de novembro de 2024.
PM&M ENGENHARIA Ltda.
CNPJ: 02.290.672/0001-04
Péricles Magalhães Marinho
CREA 15.267-D-PE/FN

## COMPOSICOES
1.2.1. C2840 INDENIZAÇÃO DE JAZIDA (M3)
Material |  |  | FONTE |  | UNID | COEFICIENTE |  | PREÇO UNITÁRIO |  | TOTAL
I2354 | INDENIZAÇÃO DE JAZIDA |  | SEINFRA |  | M3 | 1 |  | 1.36 |  | 1.36
[6 empty] | TOTAL Material: |  |  |  | 1.36
[6 empty] | VALOR: |  |  |  | 1.36
1.2.2. 5915320 Transporte com caminhão basculante de 14 m³ - rodovia em revestimento primário (tkm)
EQUIPAMENTOS |  |  | QUANT | UTILIZAÇÃO |  | CUSTO OPERACIONAL |  |  |  | CUSTO HORÁRIO
|  |  |  | PROD | IMPR | PROD |  | IMPR
E9667 | Caminhão basculante com capacidade de 14 m³ - 210 kW |  | 1 | 1 | 0 | 259.793 |  | 78.5072 |  | 259.793
[6 empty] | TOTAL EQUIPAMENTOS: |  |  |  | 259.793
[6 empty] | Custo Horário da Execução: |  |  |  | 259.793
[6 empty] | Produção da Equipe: |  |  |  | 435.75
[6 empty] | Custo Unitário da Execução: |  |  |  | 0.5962
[6 empty] | Custo do FIC (0,0136): |  |  |  | 0.0081
[6 empty] | Custo Direto Total: |  |  |  | 0.6043
[6 empty] | VALOR: |  |  |  | 0.6
1.2.3. 5914335 Transporte de material de 3ª categoria com caminhão basculante de 12 m³ para rocha - rodovia em revestimento primário (tkm)
EQUIPAMENTOS |  |  | QUANT | UTILIZAÇÃO |  | CUSTO OPERACIONAL |  |  |  | CUSTO HORÁRIO
|  |  |  | PROD | IMPR | PROD |  | IMPR
E9672 | Caminhão basculante para rocha com capacidade de 12 m³ - 188 kW |  | 1 | 1 | 0 | 267.9073 |  | 91.3115 |  | 267.9073
[6 empty] | TOTAL EQUIPAMENTOS: |  |  |  | 267.9073
[6 empty] | Custo Horário da Execução: |  |  |  | 267.9073
[6 empty] | Produção da Equipe: |  |  |  | 336.15
[6 empty] | Custo Unitário da Execução: |  |  |  | 0.797
[6 empty] | Custo do FIC (0,0136): |  |  |  | 0.0108
[6 empty] | Custo Direto Total: |  |  |  | 0.8078
[6 empty] | VALOR: |  |  |  | 0.8
2.1.3. 5915321 Transporte com caminhão basculante de 14 m³ - rodovia pavimentada (tkm)
EQUIPAMENTOS |  |  | QUANT | UTILIZAÇÃO |  | CUSTO OPERACIONAL |  |  |  | CUSTO HORÁRIO
|  |  |  | PROD | IMPR | PROD |  | IMPR
E9667 | Caminhão basculante com capacidade de 14 m³ - 210 kW |  | 1 | 1 | 0 | 259.793 |  | 78.5072 |  | 259.793
[6 empty] | TOTAL EQUIPAMENTOS: |  |  |  | 259.793
[6 empty] | Custo Horário da Execução: |  |  |  | 259.793
[6 empty] | Produção da Equipe: |  |  |  | 470.61
[6 empty] | Custo Unitário da Execução: |  |  |  | 0.552
[6 empty] | Custo Direto Total: |  |  |  | 0.552
[6 empty] | VALOR: |  |  |  | 0.55
2.1.4. 4805750 Escavação manual em material de 1ª categoria na profundidade de até 1 m (m³)
MÃO DE OBRA |  |  |  |  | UNID | CONSUMO |  | SALÁRIO HORA |  | CUSTO HORÁRIO
P9824 | Servente |  |  |  | h | 1 |  | 17.7 |  | 17.7
[6 empty] | TOTAL MÃO DE OBRA: |  |  |  | 17.7
[6 empty] | Custo Horário da Execução: |  |  |  | 17.7
[6 empty] | Produção da Equipe: |  |  |  | 0.5
[6 empty] | Custo Unitário da Execução: |  |  |  | 35.4
[6 empty] | Custo do FIC (0,0136): |  |  |  | 0.4814
[6 empty] | Custo Direto Total: |  |  |  | 35.8814
[6 empty] | VALOR: |  |  |  | 35.87
2.1.5. 4915733 Recomposição manual de aterro com material de jazida (m³)
EQUIPAMENTOS |  |  | QUANT | UTILIZAÇÃO |  | CUSTO OPERACIONAL |  |  |  | CUSTO HORÁRIO
|  |  |  | PROD | IMPR | PROD |  | IMPR
E9647 | Compactador manual com soquete vibratório - 4,10 kW |  | 1 | 1 | 0 | 8.0647 |  | 0.9119 |  | 8.0647
[6 empty] | TOTAL EQUIPAMENTOS: |  |  |  | 8.0647
MÃO DE OBRA |  |  |  |  | UNID | CONSUMO |  | SALÁRIO HORA |  | CUSTO HORÁRIO
P9824 | Servente |  |  |  | h | 4 |  | 17.7 |  | 70.8
[6 empty] | TOTAL MÃO DE OBRA: |  |  |  | 70.8
[6 empty] | Custo Horário da Execução: |  |  |  | 78.8647
[6 empty] | Produção da Equipe: |  |  |  | 2.8125
[6 empty] | Custo Unitário da Execução: |  |  |  | 28.0408
[6 empty] | Custo do FIC (0,0136): |  |  |  | 0.3814
SERVIÇOS |  |  |  |  | UNID | CONSUMO |  | PREÇO UNITÁRIO |  | CUSTO UNITÁRIO
4016096 | Escavação e carga de material de jazida com escavadeira hidráulica de 1,56 m³ |  |  |  | m³ | 1.1003 |  | 1.16 |  | 1.28
[6 empty] | TOTAL SERVIÇOS: |  |  |  | 1.28
TRANSPORTE - TEMPO FIXO |  |  | UNIDADE | CODIGO |  | CONSUMO |  | PREÇO UNITÁRIO |  | CUSTO UNITÁRIO
4016096 | Escavação e carga de material de jazida com escavadeira hidráulica de 1,56 m³ (Caminhão basculante com capacidade de 6 m³ - 136 kW) |  | t | 5914353 |  | 2.063 |  | 1.3 |  | 2.68
[6 empty] | TRANSPORTE - TEMPO FIXO: |  |  |  | 2.68
MOMENTO DE TRANSPORTE |  | UND | QUANTIDADE | LN |  | RP |  | P |  | CUSTO UNITÁRIO
|  |  |  | DMT | R$ | DMT | R$ | DMT | R$
4016096 | Escavação e carga de material de jazida com escavadeira hidráulica de 1,56 m³ (Caminhão basculante com capacidade de 6 m³ - 136 kW) | tkm | 2.063 | 0 | 1.08 | 0 | 0.87 | 0 | 0.71 | 0
[6 empty] | MOMENTO DE TRANSPORTE: |  |  |  | 0
[6 empty] | Custo Direto Total: |  |  |  | 32.3822
[6 empty] | VALOR: |  |  |  | 32.37
2.1.7. 100491 RECUPERAÇÃO DOS REJUNTES DO TALUDE DE MONTANTE INCLUINDO QUEBRA DO REJUNTMANTO ANTIGO E REJUNTAMENTO COM ARGAMASSA TRSÇO 1:3(CIMENTO E AREIA) E ADIÇÃO DE IMPERMEABILIZANETE (M2)
Serviço |  |  | FONTE |  | UNID | COEFICIENTE |  | PREÇO UNITÁRIO |  | TOTAL
100491 | ARGAMASSA TRAÇO 1:3 (EM VOLUME DE CIMENTO E AREIA MÉDIA ÚMIDA) COM ADIÇÃO DE IMPERMEABILIZANTE, PREPARO MECÂNICO COM BETONEIRA 600 L. AF_08/2019 |  | SINAPI |  | M3 | 0.02 |  | 643.23 |  | 12.86
90443 | RASGO LINEAR MANUAL EM ALVENARIA, PARA RAMAIS/ DISTRIBUIÇÃO DE INSTALAÇÕES HIDRÁULICAS, DIÂMETROS MENORES OU IGUAIS A 40 MM. AF_09/2023 |  | SINAPI |  | M | 1 |  | 7 |  | 7
[6 empty] | TOTAL Serviço: |  |  |  | 19.86
[6 empty] | VALOR: |  |  |  | 19.86
2.2.3. 5915321 Transporte com caminhão basculante de 14 m³ - rodovia pavimentada (tkm)
EQUIPAMENTOS |  |  | QUANT | UTILIZAÇÃO |  | CUSTO OPERACIONAL |  |  |  | CUSTO HORÁRIO
|  |  |  | PROD | IMPR | PROD |  | IMPR
E9667 | Caminhão basculante com capacidade de 14 m³ - 210 kW |  | 1 | 1 | 0 | 259.793 |  | 78.5072 |  | 259.793
[6 empty] | TOTAL EQUIPAMENTOS: |  |  |  | 259.793
[6 empty] | Custo Horário da Execução: |  |  |  | 259.793
[6 empty] | Produção da Equipe: |  |  |  | 470.61
[6 empty] | Custo Unitário da Execução: |  |  |  | 0.552
[6 empty] | Custo Direto Total: |  |  |  | 0.552
[6 empty] | VALOR: |  |  |  | 0.55
2.2.4. 4915733 Recomposição manual de aterro com material de jazida (m³)
EQUIPAMENTOS |  |  | QUANT | UTILIZAÇÃO |  | CUSTO OPERACIONAL |  |  |  | CUSTO HORÁRIO
|  |  |  | PROD | IMPR | PROD |  | IMPR
E9647 | Compactador manual com soquete vibratório - 4,10 kW |  | 1 | 1 | 0 | 8.0647 |  | 0.9119 |  | 8.0647
[6 empty] | TOTAL EQUIPAMENTOS: |  |  |  | 8.0647
MÃO DE OBRA |  |  |  |  | UNID | CONSUMO |  | SALÁRIO HORA |  | CUSTO HORÁRIO
P9824 | Servente |  |  |  | h | 4 |  | 17.7 |  | 70.8
[6 empty] | TOTAL MÃO DE OBRA: |  |  |  | 70.8
[6 empty] | Custo Horário da Execução: |  |  |  | 78.8647
[6 empty] | Produção da Equipe: |  |  |  | 2.8125
[6 empty] | Custo Unitário da Execução: |  |  |  | 28.0408
[6 empty] | Custo do FIC (0,0136): |  |  |  | 0.3814
SERVIÇOS |  |  |  |  | UNID | CONSUMO |  | PREÇO UNITÁRIO |  | CUSTO UNITÁRIO
4016096 | Escavação e carga de material de jazida com escavadeira hidráulica de 1,56 m³ |  |  |  | m³ | 1.1003 |  | 1.16 |  | 1.28
[6 empty] | TOTAL SERVIÇOS: |  |  |  | 1.28
TRANSPORTE - TEMPO FIXO |  |  | UNIDADE | CODIGO |  | CONSUMO |  | PREÇO UNITÁRIO |  | CUSTO UNITÁRIO
4016096 | Escavação e carga de material de jazida com escavadeira hidráulica de 1,56 m³ (Caminhão basculante com capacidade de 6 m³ - 136 kW) |  | t | 5914353 |  | 2.063 |  | 1.3 |  | 2.68
[6 empty] | TRANSPORTE - TEMPO FIXO: |  |  |  | 2.68
MOMENTO DE TRANSPORTE |  | UND | QUANTIDADE | LN |  | RP |  | P |  | CUSTO UNITÁRIO
|  |  |  | DMT | R$ | DMT | R$ | DMT | R$
4016096 | Escavação e carga de material de jazida com escavadeira hidráulica de 1,56 m³ (Caminhão basculante com capacidade de 6 m³ - 136 kW) | tkm | 2.063 | 0 | 1.08 | 0 | 0.87 | 0 | 0.71 | 0
[6 empty] | MOMENTO DE TRANSPORTE: |  |  |  | 0
[6 empty] | Custo Direto Total: |  |  |  | 32.3822
[6 empty] | VALOR: |  |  |  | 32.37
2.2.8. 3103302 Fôrmas de tábuas de pinho para dispositivos de drenagem - utilização de 3 vezes - confecção, instalação e retirada (m²)
EQUIPAMENTOS |  |  | QUANT | UTILIZAÇÃO |  | CUSTO OPERACIONAL |  |  |  | CUSTO HORÁRIO
|  |  |  | PROD | IMPR | PROD |  | IMPR
E9066 | Grupo gerador - 14 kVA |  | 0.09372 | 1 | 0 | 15.6013 |  | 3.997 |  | 1.4622
E9535 | Serra circular com bancada - D = 30 cm - 4 kW |  | 0.09372 | 1 | 0 | 23.9943 |  | 23.682 |  | 2.2487
[6 empty] | TOTAL EQUIPAMENTOS: |  |  |  | 3.7109
MÃO DE OBRA |  |  |  |  | UNID | CONSUMO |  | SALÁRIO HORA |  | CUSTO HORÁRIO
P9801 | Ajudante |  |  |  | h | 0.9 |  | 19.05 |  | 17.15
P9808 | Carpinteiro |  |  |  | h | 0.9 |  | 23.15 |  | 20.84
[6 empty] | TOTAL MÃO DE OBRA: |  |  |  | 37.99
[6 empty] | Custo Horário da Execução: |  |  |  | 41.7009
[6 empty] | Produção da Equipe: |  |  |  | 1
[6 empty] | Custo Unitário da Execução: |  |  |  | 41.7009
MATERIAIS |  |  |  |  | UNID | CONSUMO |  | VALOR UNITÁRIO |  | CUSTO UNITÁRIO
M0560 | Desmoldante para fôrmas de madeira |  |  |  | l | 0.01852 |  | 11.05 |  | 0.2
M1205 | Prego de ferro |  |  |  | kg | 0.02365 |  | 13.47 |  | 0.32
M0290 | Tábua - E = 2,5 cm e L = 10 cm |  |  |  | m | 1.2149 |  | 5.23 |  | 6.35
M1429 | Tábua de pinho de terceira - E = 2,5 cm |  |  |  | m² | 0.4043 |  | 52.34 |  | 21.16
[6 empty] | TOTAL MATERIAIS: |  |  |  | 28.03
TRANSPORTE - TEMPO FIXO |  |  | UNIDADE | CODIGO |  | CONSUMO |  | PREÇO UNITÁRIO |  | CUSTO UNITÁRIO
M0560 | Desmoldante para fôrmas de madeira (Caminhão carroceria com capacidade de 15 t - 188 kW) |  | t | 5914655 |  | 2e-05 |  | 28.43 |  | 0
M1205 | Prego de ferro (Caminhão carroceria com capacidade de 15 t - 188 kW) |  | t | 5914655 |  | 2e-05 |  | 28.43 |  | 0
M0290 | Tábua - E = 2,5 cm e L = 10 cm (Caminhão carroceria com capacidade de 15 t - 188 kW) |  | t | 5914655 |  | 0.00304 |  | 28.43 |  | 0.09
M1429 | Tábua de pinho de terceira - E = 2,5 cm (Caminhão carroceria com capacidade de 15 t - 188 kW) |  | t | 5914655 |  | 0.01011 |  | 28.43 |  | 0.29
[6 empty] | TRANSPORTE - TEMPO FIXO: |  |  |  | 0.38
MOMENTO DE TRANSPORTE |  | UND | QUANTIDADE | LN |  | RP |  | P |  | CUSTO UNITÁRIO
|  |  |  | DMT | R$ | DMT | R$ | DMT | R$
M0560 | Desmoldante para fôrmas de madeira (Caminhão carroceria com capacidade de 15 t - 188 kW) | tkm | 2e-05 | 0 | 0.93 | 0 | 0.75 | 0 | 0.61 | 0
M1205 | Prego de ferro (Caminhão carroceria com capacidade de 15 t - 188 kW) | tkm | 2e-05 | 0 | 0.93 | 0 | 0.75 | 0 | 0.61 | 0
M0290 | Tábua - E = 2,5 cm e L = 10 cm (Caminhão carroceria com capacidade de 15 t - 188 kW) | tkm | 0.00304 | 0 | 0.93 | 0 | 0.75 | 0 | 0.61 | 0
M1429 | Tábua de pinho de terceira - E = 2,5 cm (Caminhão carroceria com capacidade de 15 t - 188 kW) | tkm | 0.01011 | 0 | 0.93 | 0 | 0.75 | 0 | 0.61 | 0
[6 empty] | MOMENTO DE TRANSPORTE: |  |  |  | 0
[6 empty] | Custo Direto Total: |  |  |  | 70.1109
[6 empty] | VALOR: |  |  |  | 70.1
2.2.9. 4915723 Caiação manual com fixador de cal (m²)
EQUIPAMENTOS |  |  | QUANT | UTILIZAÇÃO |  | CUSTO OPERACIONAL |  |  |  | CUSTO HORÁRIO
|  |  |  | PROD | IMPR | PROD |  | IMPR
E9687 | Caminhão carroceria com capacidade de 5 t - 115 kW |  | 1 | 0.3 | 0.7 | 131.6251 |  | 54.486 |  | 77.6277
[6 empty] | TOTAL EQUIPAMENTOS: |  |  |  | 77.6277
MÃO DE OBRA |  |  |  |  | UNID | CONSUMO |  | SALÁRIO HORA |  | CUSTO HORÁRIO
P9824 | Servente |  |  |  | h | 10 |  | 17.7 |  | 177
[6 empty] | TOTAL MÃO DE OBRA: |  |  |  | 177
[6 empty] | Custo Horário da Execução: |  |  |  | 254.6277
[6 empty] | Produção da Equipe: |  |  |  | 100
[6 empty] | Custo Unitário da Execução: |  |  |  | 2.5463
MATERIAIS |  |  |  |  | UNID | CONSUMO |  | VALOR UNITÁRIO |  | CUSTO UNITÁRIO
M0345 | Cal hidratada - saco |  |  |  | kg | 0.2 |  | 0.73 |  | 0.15
M0729 | Fixador de cal para pintura |  |  |  | l | 0.0038 |  | 3.73 |  | 0.01
[6 empty] | TOTAL MATERIAIS: |  |  |  | 0.16
TRANSPORTE - TEMPO FIXO |  |  | UNIDADE | CODIGO |  | CONSUMO |  | PREÇO UNITÁRIO |  | CUSTO UNITÁRIO
M0345 | Cal hidratada - saco (Caminhão carroceria com capacidade de 5 t - 115 kW) |  | t | 5915474 |  | 0.0002 |  | 26.08 |  | 0.01
[6 empty] | TRANSPORTE - TEMPO FIXO: |  |  |  | 0.01
MOMENTO DE TRANSPORTE |  | UND | QUANTIDADE | LN |  | RP |  | P |  | CUSTO UNITÁRIO
|  |  |  | DMT | R$ | DMT | R$ | DMT | R$
M0345 | Cal hidratada - saco (Caminhão carroceria com capacidade de 5 t - 115 kW) | tkm | 0.0002 | 0 | 1.59 | 0 | 1.27 | 0 | 1.04 | 0
[6 empty] | MOMENTO DE TRANSPORTE: |  |  |  | 0
[6 empty] | Custo Direto Total: |  |  |  | 2.7163
[6 empty] | VALOR: |  |  |  | 2.71
2.2.10. 98525 LIMPEZA MECANIZADA DE CAMADA VEGETAL, VEGETAÇÃO E PEQUENAS ÁRVORES (DIÂMETRO DE TRONCO MENOR QUE 0,20 M), COM TRATOR DE ESTEIRAS. AF_03/2024 (M2)
Equipamento Custo Horário |  |  | FONTE |  | UNID | COEFICIENTE |  | PREÇO UNITÁRIO |  | TOTAL
89031 | TRATOR DE ESTEIRAS, POTÊNCIA 100 HP, PESO OPERACIONAL 9,4 T, COM LÂMINA 2,19 M3 - CHI DIURNO. AF_06/2014 |  | SINAPI |  | CHI | 0.0029 |  | 65.63 |  | 0.19
89032 | TRATOR DE ESTEIRAS, POTÊNCIA 100 HP, PESO OPERACIONAL 9,4 T, COM LÂMINA 2,19 M3 - CHP DIURNO. AF_06/2014 |  | SINAPI |  | CHP | 0.0017 |  | 168.91 |  | 0.29
[6 empty] | TOTAL Equipamento Custo Horário: |  |  |  | 0.48
Mão de Obra com Encargos Complementares |  |  | FONTE |  | UNID | COEFICIENTE |  | PREÇO UNITÁRIO |  | TOTAL
88441 | JARDINEIRO COM ENCARGOS COMPLEMENTARES |  | SINAPI |  | H | 0.0046 |  | 19.37 |  | 0.09
[6 empty] | TOTAL Mão de Obra com Encargos Complementares: |  |  |  | 0.09
[6 empty] | VALOR: |  |  |  | 0.57
2.2.11. CERCA-8 FIOS CERCAB COM 8 FIOS DE ARAME FARPADO E MOURÃO DE CONCRETO DE SEÇÃO QUADRADA DE 11 CM A CADA 2,5 M E ESTICADOR DE 15CM A CADA 50M - AREIA E BRITA (M)
Material |  |  | FONTE |  | UNID | COEFICIENTE |  | PREÇO UNITÁRIO |  | TOTAL
M0069 | Arame farpado em aço galvanizado - D = 1,60 mm |  | SICRO NOVO |  | m | 8 |  | 0.64 |  | 5.12
M0072 | Arame liso em aço galvanizado - D = 2,10 mm (14 BWG) |  | SICRO NOVO |  | kg | 0.0346 |  | 14.2 |  | 0.49
[6 empty] | TOTAL Material: |  |  |  | 5.61
Mão de Obra com Encargos Complementares |  |  | FONTE |  | UNID | COEFICIENTE |  | PREÇO UNITÁRIO |  | TOTAL
88316 | SERVENTE COM ENCARGOS COMPLEMENTARES |  | SINAPI |  | H | 1 |  | 19.1 |  | 19.1
[6 empty] | TOTAL Mão de Obra com Encargos Complementares: |  |  |  | 19.1
Serviço |  |  | FONTE |  | UNID | COEFICIENTE |  | PREÇO UNITÁRIO |  | TOTAL
5914655 | Carga, manobra e descarga de materiais diversos em caminhão carroceria de 15 t - carga e descarga manuais |  | SICRO NOVO |  | t | 0.0024 |  | 28.43 |  | 0.07
5914655 | Carga, manobra e descarga de materiais diversos em caminhão carroceria de 15 t - carga e descarga manuais |  | SICRO NOVO |  | t | 0.0262 |  | 28.43 |  | 0.74
5914655 | Carga, manobra e descarga de materiais diversos em caminhão carroceria de 15 t - carga e descarga manuais |  | SICRO NOVO |  | t | 0.0004 |  | 28.43 |  | 0.01
3716129 | Fabricação de mourão de concreto esticador - seção quadrada de 15 cm - areia e brita comerciais |  | SICRO NOVO |  | un | 0.02 |  | 41.76 |  | 0.84
3716131 | Fabricação de mourão de concreto suporte - seção quadrada de 11 cm - areia e brita comerciais |  | SICRO NOVO |  | un | 0.42 |  | 27.04 |  | 11.36
[6 empty] | TOTAL Serviço: |  |  |  | 13.02
[6 empty] | VALOR: |  |  |  | 37.69
2.3.1. 4915744 Capina manual (m²)
MÃO DE OBRA |  |  |  |  | UNID | CONSUMO |  | SALÁRIO HORA |  | CUSTO HORÁRIO
P9824 | Servente |  |  |  | h | 10 |  | 17.7 |  | 177
[6 empty] | TOTAL MÃO DE OBRA: |  |  |  | 177
[6 empty] | Custo Horário da Execução: |  |  |  | 177
[6 empty] | Produção da Equipe: |  |  |  | 300
[6 empty] | Custo Unitário da Execução: |  |  |  | 0.59
[6 empty] | Custo do FIC (0,0136): |  |  |  | 0.008
[6 empty] | Custo Direto Total: |  |  |  | 0.598
[6 empty] | VALOR: |  |  |  | 0.59
2.3.3. 4915611 Recomposição de revestimento primário com material de jazida (m³)
EQUIPAMENTOS |  |  | QUANT | UTILIZAÇÃO |  | CUSTO OPERACIONAL |  |  |  | CUSTO HORÁRIO
|  |  |  | PROD | IMPR | PROD |  | IMPR
E9605 | Caminhão tanque com capacidade de 6.000 l - 136 kW |  | 1 | 0.64 | 0.36 | 215.4291 |  | 64.4435 |  | 161.0743
E9524 | Motoniveladora - 93 kW |  | 1 | 0.73 | 0.27 | 248.0934 |  | 108.887 |  | 210.5077
E9762 | Rolo compactador de pneus autopropelido de 27 t - 85 kW |  | 1 | 1 | 0 | 220.5901 |  | 108.1512 |  | 220.5901
[6 empty] | TOTAL EQUIPAMENTOS: |  |  |  | 592.1721
MÃO DE OBRA |  |  |  |  | UNID | CONSUMO |  | SALÁRIO HORA |  | CUSTO HORÁRIO
P9824 | Servente |  |  |  | h | 1 |  | 17.7 |  | 17.7
[6 empty] | TOTAL MÃO DE OBRA: |  |  |  | 17.7
[6 empty] | Custo Horário da Execução: |  |  |  | 609.8721
[6 empty] | Produção da Equipe: |  |  |  | 115.58
[6 empty] | Custo Unitário da Execução: |  |  |  | 5.2766
[6 empty] | Custo do FIC (0,0136): |  |  |  | 0.0718
SERVIÇOS |  |  |  |  | UNID | CONSUMO |  | PREÇO UNITÁRIO |  | CUSTO UNITÁRIO
4016096 | Escavação e carga de material de jazida com escavadeira hidráulica de 1,56 m³ |  |  |  | m³ | 1.1003 |  | 1.16 |  | 1.28
[6 empty] | TOTAL SERVIÇOS: |  |  |  | 1.28
TRANSPORTE - TEMPO FIXO |  |  | UNIDADE | CODIGO |  | CONSUMO |  | PREÇO UNITÁRIO |  | CUSTO UNITÁRIO
4016096 | Escavação e carga de material de jazida com escavadeira hidráulica de 1,56 m³ (Caminhão basculante com capacidade de 6 m³ - 136 kW) |  | t | 5914353 |  | 2.063 |  | 1.3 |  | 2.68
[6 empty] | TRANSPORTE - TEMPO FIXO: |  |  |  | 2.68
MOMENTO DE TRANSPORTE |  | UND | QUANTIDADE | LN |  | RP |  | P |  | CUSTO UNITÁRIO
|  |  |  | DMT | R$ | DMT | R$ | DMT | R$
4016096 | Escavação e carga de material de jazida com escavadeira hidráulica de 1,56 m³ (Caminhão basculante com capacidade de 6 m³ - 136 kW) | tkm | 2.063 | 0 | 1.08 | 0 | 0.87 | 0 | 0.71 | 0
[6 empty] | MOMENTO DE TRANSPORTE: |  |  |  | 0
[6 empty] | Custo Direto Total: |  |  |  | 9.3084
[6 empty] | VALOR: |  |  |  | 9.3
2.3.4. 5915320 Transporte com caminhão basculante de 14 m³ - rodovia em revestimento primário (tkm)
EQUIPAMENTOS |  |  | QUANT | UTILIZAÇÃO |  | CUSTO OPERACIONAL |  |  |  | CUSTO HORÁRIO
|  |  |  | PROD | IMPR | PROD |  | IMPR
E9667 | Caminhão basculante com capacidade de 14 m³ - 210 kW |  | 1 | 1 | 0 | 259.793 |  | 78.5072 |  | 259.793
[6 empty] | TOTAL EQUIPAMENTOS: |  |  |  | 259.793
[6 empty] | Custo Horário da Execução: |  |  |  | 259.793
[6 empty] | Produção da Equipe: |  |  |  | 435.75
[6 empty] | Custo Unitário da Execução: |  |  |  | 0.5962
[6 empty] | Custo do FIC (0,0136): |  |  |  | 0.0081
[6 empty] | Custo Direto Total: |  |  |  | 0.6043
[6 empty] | VALOR: |  |  |  | 0.6
2.3.6. 5915321 Transporte com caminhão basculante de 14 m³ - rodovia pavimentada (tkm)
EQUIPAMENTOS |  |  | QUANT | UTILIZAÇÃO |  | CUSTO OPERACIONAL |  |  |  | CUSTO HORÁRIO
|  |  |  | PROD | IMPR | PROD |  | IMPR
E9667 | Caminhão basculante com capacidade de 14 m³ - 210 kW |  | 1 | 1 | 0 | 259.793 |  | 78.5072 |  | 259.793
[6 empty] | TOTAL EQUIPAMENTOS: |  |  |  | 259.793
[6 empty] | Custo Horário da Execução: |  |  |  | 259.793
[6 empty] | Produção da Equipe: |  |  |  | 470.61
[6 empty] | Custo Unitário da Execução: |  |  |  | 0.552
[6 empty] | Custo Direto Total: |  |  |  | 0.552
[6 empty] | VALOR: |  |  |  | 0.55
2.3.7. 5915320 Transporte com caminhão basculante de 14 m³ - rodovia em revestimento primário (tkm)
EQUIPAMENTOS |  |  | QUANT | UTILIZAÇÃO |  | CUSTO OPERACIONAL |  |  |  | CUSTO HORÁRIO
|  |  |  | PROD | IMPR | PROD |  | IMPR
E9667 | Caminhão basculante com capacidade de 14 m³ - 210 kW |  | 1 | 1 | 0 | 259.793 |  | 78.5072 |  | 259.793
[6 empty] | TOTAL EQUIPAMENTOS: |  |  |  | 259.793
[6 empty] | Custo Horário da Execução: |  |  |  | 259.793
[6 empty] | Produção da Equipe: |  |  |  | 435.75
[6 empty] | Custo Unitário da Execução: |  |  |  | 0.5962
[6 empty] | Custo do FIC (0,0136): |  |  |  | 0.0081
[6 empty] | Custo Direto Total: |  |  |  | 0.6043
[6 empty] | VALOR: |  |  |  | 0.6
2.3.8. 94273 ASSENTAMENTO DE GUIA (MEIO-FIO) EM TRECHO RETO, CONFECCIONADA EM CONCRETO PRÉ-FABRICADO, DIMENSÕES 100X15X13X30 CM (COMPRIMENTO X BASE INFERIOR X BASE SUPERIOR X ALTURA). AF_01/2024 (M)
Material |  |  | FONTE |  | UNID | COEFICIENTE |  | PREÇO UNITÁRIO |  | TOTAL
00000370 | AREIA MEDIA - POSTO JAZIDA/FORNECEDOR (RETIRADO NA JAZIDA, SEM TRANSPORTE) |  | SINAPI |  | M3 | 0.0066 |  | 112.36 |  | 0.74
00004059 | MEIO-FIO OU GUIA DE CONCRETO, PRE-MOLDADO, COMP 1 M, *30 X 12/15* CM (H X L1/L2) |  | SINAPI |  | M | 1.005 |  | 26.38 |  | 26.51
[6 empty] | TOTAL Material: |  |  |  | 27.25
Mão de Obra com Encargos Complementares |  |  | FONTE |  | UNID | COEFICIENTE |  | PREÇO UNITÁRIO |  | TOTAL
88309 | PEDREIRO COM ENCARGOS COMPLEMENTARES |  | SINAPI |  | H | 0.2296 |  | 24.96 |  | 5.73
88316 | SERVENTE COM ENCARGOS COMPLEMENTARES |  | SINAPI |  | H | 0.2296 |  | 19.1 |  | 4.39
[6 empty] | TOTAL Mão de Obra com Encargos Complementares: |  |  |  | 10.12
Serviço |  |  | FONTE |  | UNID | COEFICIENTE |  | PREÇO UNITÁRIO |  | TOTAL
88629 | ARGAMASSA TRAÇO 1:3 (EM VOLUME DE CIMENTO E AREIA MÉDIA ÚMIDA), PREPARO MANUAL. AF_08/2019 |  | SINAPI |  | M3 | 0.0018 |  | 584.41 |  | 1.05
[6 empty] | TOTAL Serviço: |  |  |  | 1.05
[6 empty] | VALOR: |  |  |  | 38.42
2.3.9. 4915723 Caiação manual com fixador de cal (m²)
EQUIPAMENTOS |  |  | QUANT | UTILIZAÇÃO |  | CUSTO OPERACIONAL |  |  |  | CUSTO HORÁRIO
|  |  |  | PROD | IMPR | PROD |  | IMPR
E9687 | Caminhão carroceria com capacidade de 5 t - 115 kW |  | 1 | 0.3 | 0.7 | 131.6251 |  | 54.486 |  | 77.6277
[6 empty] | TOTAL EQUIPAMENTOS: |  |  |  | 77.6277
MÃO DE OBRA |  |  |  |  | UNID | CONSUMO |  | SALÁRIO HORA |  | CUSTO HORÁRIO
P9824 | Servente |  |  |  | h | 10 |  | 17.7 |  | 177
[6 empty] | TOTAL MÃO DE OBRA: |  |  |  | 177
[6 empty] | Custo Horário da Execução: |  |  |  | 254.6277
[6 empty] | Produção da Equipe: |  |  |  | 100
[6 empty] | Custo Unitário da Execução: |  |  |  | 2.5463
MATERIAIS |  |  |  |  | UNID | CONSUMO |  | VALOR UNITÁRIO |  | CUSTO UNITÁRIO
M0345 | Cal hidratada - saco |  |  |  | kg | 0.2 |  | 0.73 |  | 0.15
M0729 | Fixador de cal para pintura |  |  |  | l | 0.0038 |  | 3.73 |  | 0.01
[6 empty] | TOTAL MATERIAIS: |  |  |  | 0.16
TRANSPORTE - TEMPO FIXO |  |  | UNIDADE | CODIGO |  | CONSUMO |  | PREÇO UNITÁRIO |  | CUSTO UNITÁRIO
M0345 | Cal hidratada - saco (Caminhão carroceria com capacidade de 5 t - 115 kW) |  | t | 5915474 |  | 0.0002 |  | 26.08 |  | 0.01
[6 empty] | TRANSPORTE - TEMPO FIXO: |  |  |  | 0.01
MOMENTO DE TRANSPORTE |  | UND | QUANTIDADE | LN |  | RP |  | P |  | CUSTO UNITÁRIO
|  |  |  | DMT | R$ | DMT | R$ | DMT | R$
M0345 | Cal hidratada - saco (Caminhão carroceria com capacidade de 5 t - 115 kW) | tkm | 0.0002 | 0 | 1.59 | 0 | 1.27 | 0 | 1.04 | 0
[6 empty] | MOMENTO DE TRANSPORTE: |  |  |  | 0
[6 empty] | Custo Direto Total: |  |  |  | 2.7163
[6 empty] | VALOR: |  |  |  | 2.71
2.4.1. 98525 LIMPEZA MECANIZADA DE CAMADA VEGETAL, VEGETAÇÃO E PEQUENAS ÁRVORES (DIÂMETRO DE TRONCO MENOR QUE 0,20 M), COM TRATOR DE ESTEIRAS. AF_03/2024 (M2)
Equipamento Custo Horário |  |  | FONTE |  | UNID | COEFICIENTE |  | PREÇO UNITÁRIO |  | TOTAL
89031 | TRATOR DE ESTEIRAS, POTÊNCIA 100 HP, PESO OPERACIONAL 9,4 T, COM LÂMINA 2,19 M3 - CHI DIURNO. AF_06/2014 |  | SINAPI |  | CHI | 0.0029 |  | 65.63 |  | 0.19
89032 | TRATOR DE ESTEIRAS, POTÊNCIA 100 HP, PESO OPERACIONAL 9,4 T, COM LÂMINA 2,19 M3 - CHP DIURNO. AF_06/2014 |  | SINAPI |  | CHP | 0.0017 |  | 168.91 |  | 0.29
[6 empty] | TOTAL Equipamento Custo Horário: |  |  |  | 0.48
Mão de Obra com Encargos Complementares |  |  | FONTE |  | UNID | COEFICIENTE |  | PREÇO UNITÁRIO |  | TOTAL
88441 | JARDINEIRO COM ENCARGOS COMPLEMENTARES |  | SINAPI |  | H | 0.0046 |  | 19.37 |  | 0.09
[6 empty] | TOTAL Mão de Obra com Encargos Complementares: |  |  |  | 0.09
[6 empty] | VALOR: |  |  |  | 0.57
2.5.2. 3808043 Pintura manual com nata de cimento - 3 demãos (m²)
MÃO DE OBRA |  |  |  |  | UNID | CONSUMO |  | SALÁRIO HORA |  | CUSTO HORÁRIO
P9824 | Servente |  |  |  | h | 1 |  | 17.7 |  | 17.7
[6 empty] | TOTAL MÃO DE OBRA: |  |  |  | 17.7
[6 empty] | Custo Horário da Execução: |  |  |  | 17.7
[6 empty] | Produção da Equipe: |  |  |  | 5
[6 empty] | Custo Unitário da Execução: |  |  |  | 3.54
MATERIAIS |  |  |  |  | UNID | CONSUMO |  | VALOR UNITÁRIO |  | CUSTO UNITÁRIO
M0424 | Cimento Portland CP II - 32 - saco |  |  |  | kg | 0.02 |  | 0.58 |  | 0.01
[6 empty] | TOTAL MATERIAIS: |  |  |  | 0.01
TRANSPORTE - TEMPO FIXO |  |  | UNIDADE | CODIGO |  | CONSUMO |  | PREÇO UNITÁRIO |  | CUSTO UNITÁRIO
M0424 | Cimento Portland CP II - 32 - saco (Caminhão carroceria com capacidade de 15 t - 188 kW) |  | t | 5914655 |  | 2e-05 |  | 28.43 |  | 0
[6 empty] | TRANSPORTE - TEMPO FIXO: |  |  |  | 0
MOMENTO DE TRANSPORTE |  | UND | QUANTIDADE | LN |  | RP |  | P |  | CUSTO UNITÁRIO
|  |  |  | DMT | R$ | DMT | R$ | DMT | R$
M0424 | Cimento Portland CP II - 32 - saco (Caminhão carroceria com capacidade de 15 t - 188 kW) | tkm | 2e-05 | 0 | 0.93 | 0 | 0.75 | 0 | 0.61 | 0
[6 empty] | MOMENTO DE TRANSPORTE: |  |  |  | 0
[6 empty] | Custo Direto Total: |  |  |  | 3.55
[6 empty] | VALOR: |  |  |  | 3.55
2.5.3. 73929/001 - DNOCS IMPERMEABILIZAÇÃO DE SUPERFÍCIE COM CIMNETO ESPECIAL CRISTALIZANTE COM ADESIVO LÍOQUIDO, UMA DEMÃO (M2)
Material |  |  | FONTE |  | UNID | COEFICIENTE |  | PREÇO UNITÁRIO |  | TOTAL
00007334 | ADITIVO ADESIVO LIQUIDO PARA ARGAMASSAS DE REVESTIMENTOS CIMENTICIOS |  | SINAPI |  | L | 0.08 |  | 14.34 |  | 1.15
00000135 | ARGAMASSA POLIMERICA IMPERMEABILIZANTE SEMIFLEXIVEL, BICOMPONENTE, A BASE DE CIMENTO E ADITIVOS |  | SINAPI |  | KG | 2 |  | 3.19 |  | 6.38
[6 empty] | TOTAL Material: |  |  |  | 7.53
Mão de Obra com Encargos Complementares |  |  | FONTE |  | UNID | COEFICIENTE |  | PREÇO UNITÁRIO |  | TOTAL
88270 | IMPERMEABILIZADOR COM ENCARGOS COMPLEMENTARES |  | SINAPI |  | H | 1 |  | 24.96 |  | 24.96
[6 empty] | TOTAL Mão de Obra com Encargos Complementares: |  |  |  | 24.96
[6 empty] | VALOR: |  |  |  | 32.49
2.5.8. 90106 ESCAVAÇÃO MECANIZADA DE VALA COM PROFUNDIDADE ATÉ 1,5 M (MÉDIA MONTANTE E JUSANTE/UMA COMPOSIÇÃO POR TRECHO), RETROESCAV. (0,26 M3), LARGURA DE 0,8 M A 1,5 M, EM SOLO DE 1A CATEGORIA, LOCAIS COM BAIXO NÍVEL DE INTERFERÊNCIA. AF_02/2021 (M3)
Equipamento Custo Horário |  |  | FONTE |  | UNID | COEFICIENTE |  | PREÇO UNITÁRIO |  | TOTAL
5679 | RETROESCAVADEIRA SOBRE RODAS COM CARREGADEIRA, TRAÇÃO 4X4, POTÊNCIA LÍQ. 88 HP, CAÇAMBA CARREG. CAP. MÍN. 1 M3, CAÇAMBA RETRO CAP. 0,26 M3, PESO OPERACIONAL MÍN. 6.674 KG, PROFUNDIDADE ESCAVAÇÃO MÁX. 4,37 M - CHI DIURNO. AF_06/2014 |  | SINAPI |  | CHI | 0.0333 |  | 54.12 |  | 1.8
5678 | RETROESCAVADEIRA SOBRE RODAS COM CARREGADEIRA, TRAÇÃO 4X4, POTÊNCIA LÍQ. 88 HP, CAÇAMBA CARREG. CAP. MÍN. 1 M3, CAÇAMBA RETRO CAP. 0,26 M3, PESO OPERACIONAL MÍN. 6.674 KG, PROFUNDIDADE ESCAVAÇÃO MÁX. 4,37 M - CHP DIURNO. AF_06/2014 |  | SINAPI |  | CHP | 0.0276 |  | 125.76 |  | 3.47
[6 empty] | TOTAL Equipamento Custo Horário: |  |  |  | 5.27
Mão de Obra com Encargos Complementares |  |  | FONTE |  | UNID | COEFICIENTE |  | PREÇO UNITÁRIO |  | TOTAL
88316 | SERVENTE COM ENCARGOS COMPLEMENTARES |  | SINAPI |  | H | 0.0609 |  | 19.1 |  | 1.16
[6 empty] | TOTAL Mão de Obra com Encargos Complementares: |  |  |  | 1.16
[6 empty] | VALOR: |  |  |  | 6.43
2.5.9. 1506056 Pedra argamassada com cimento e areia 1:3 - areia extraída e pedra de mão produzida - confecção e assentamento (m³)
MÃO DE OBRA |  |  |  |  | UNID | CONSUMO |  | SALÁRIO HORA |  | CUSTO HORÁRIO
P9821 | Pedreiro |  |  |  | h | 1 |  | 23.2 |  | 23.2
P9824 | Servente |  |  |  | h | 4 |  | 17.7 |  | 70.8
[6 empty] | TOTAL MÃO DE OBRA: |  |  |  | 94
[6 empty] | Custo Horário da Execução: |  |  |  | 94
[6 empty] | Produção da Equipe: |  |  |  | 1
[6 empty] | Custo Unitário da Execução: |  |  |  | 94
SERVIÇOS |  |  |  |  | UNID | CONSUMO |  | PREÇO UNITÁRIO |  | CUSTO UNITÁRIO
1109668 | Argamassa de cimento e areia 1:3 - confecção em betoneira e lançamento manual - areia extraída |  |  |  | m³ | 0.31559 |  | 343.79 |  | 108.5
4816016 | Rachão ou pedra de mão produzida |  |  |  | m³ | 1.2 |  | 34.94 |  | 41.93
[6 empty] | TOTAL SERVIÇOS: |  |  |  | 150.43
TRANSPORTE - TEMPO FIXO |  |  | UNIDADE | CODIGO |  | CONSUMO |  | PREÇO UNITÁRIO |  | CUSTO UNITÁRIO
4816016 | Rachão ou pedra de mão produzida (Caminhão basculante com capacidade de 10 m³ - 210 kW) |  | t | 5915407 |  | 1.8 |  | 2.36 |  | 4.25
[6 empty] | TRANSPORTE - TEMPO FIXO: |  |  |  | 4.25
MOMENTO DE TRANSPORTE |  | UND | QUANTIDADE | LN |  | RP |  | P |  | CUSTO UNITÁRIO
|  |  |  | DMT | R$ | DMT | R$ | DMT | R$
4816016 | Rachão ou pedra de mão produzida (Caminhão basculante com capacidade de 10 m³ - 210 kW) | tkm | 1.8 | 0 | 1.05 | 0 | 0.84 | 0 | 0.69 | 0
[6 empty] | MOMENTO DE TRANSPORTE: |  |  |  | 0
[6 empty] | Custo Direto Total: |  |  |  | 248.68
[6 empty] | VALOR: |  |  |  | 248.66
2.6.1. 4915723 Caiação manual com fixador de cal (m²)
EQUIPAMENTOS |  |  | QUANT | UTILIZAÇÃO |  | CUSTO OPERACIONAL |  |  |  | CUSTO HORÁRIO
|  |  |  | PROD | IMPR | PROD |  | IMPR
E9687 | Caminhão carroceria com capacidade de 5 t - 115 kW |  | 1 | 0.3 | 0.7 | 131.6251 |  | 54.486 |  | 77.6277
[6 empty] | TOTAL EQUIPAMENTOS: |  |  |  | 77.6277
MÃO DE OBRA |  |  |  |  | UNID | CONSUMO |  | SALÁRIO HORA |  | CUSTO HORÁRIO
P9824 | Servente |  |  |  | h | 10 |  | 17.7 |  | 177
[6 empty] | TOTAL MÃO DE OBRA: |  |  |  | 177
[6 empty] | Custo Horário da Execução: |  |  |  | 254.6277
[6 empty] | Produção da Equipe: |  |  |  | 100
[6 empty] | Custo Unitário da Execução: |  |  |  | 2.5463
MATERIAIS |  |  |  |  | UNID | CONSUMO |  | VALOR UNITÁRIO |  | CUSTO UNITÁRIO
M0345 | Cal hidratada - saco |  |  |  | kg | 0.2 |  | 0.73 |  | 0.15
M0729 | Fixador de cal para pintura |  |  |  | l | 0.0038 |  | 3.73 |  | 0.01
[6 empty] | TOTAL MATERIAIS: |  |  |  | 0.16
TRANSPORTE - TEMPO FIXO |  |  | UNIDADE | CODIGO |  | CONSUMO |  | PREÇO UNITÁRIO |  | CUSTO UNITÁRIO
M0345 | Cal hidratada - saco (Caminhão carroceria com capacidade de 5 t - 115 kW) |  | t | 5915474 |  | 0.0002 |  | 26.08 |  | 0.01
[6 empty] | TRANSPORTE - TEMPO FIXO: |  |  |  | 0.01
MOMENTO DE TRANSPORTE |  | UND | QUANTIDADE | LN |  | RP |  | P |  | CUSTO UNITÁRIO
|  |  |  | DMT | R$ | DMT | R$ | DMT | R$
M0345 | Cal hidratada - saco (Caminhão carroceria com capacidade de 5 t - 115 kW) | tkm | 0.0002 | 0 | 1.59 | 0 | 1.27 | 0 | 1.04 | 0
[6 empty] | MOMENTO DE TRANSPORTE: |  |  |  | 0
[6 empty] | Custo Direto Total: |  |  |  | 2.7163
[6 empty] | VALOR: |  |  |  | 2.71
Fortaleza, 21 de novembro de 2024.
PM&M ENGENHARIA Ltda.
CNPJ: 02.290.672/0001-04
Péricles Magalhães Marinho
CREA 15.267-D-PE/FN

## COMPOSICOES PROPRIAS
TRANSP-1 MOBILIZAÇÃO E DESMOBILIZAÇÃO - TRANSPORTE DOS EQUIPAMENTOS MOTORIZADOS - RODOVIA PAVIMENTADA (TONxKM)
Transporte |  | FONTE | UNID | COEFICIENTE | PREÇO UNITÁRIO | TOTAL
5914434 | Transporte com caminhão carroceria de 9 t - rodovia pavimentada | SICRO NOVO | tkm | 1 | 0.66 | 0.66
|  |  |  | TOTAL Transporte: |  | 0.66
|  |  |  | VALOR: |  | 0.66
TRANSP-2 MOBILIZAÇÃO E DESMOBILIZAÇÃO - TRANSPORTE DOS EQUIPAMENTOS MOTORIZADOS - RODOVIA REVESTIMENTO PRIMÁRIO (TONxKM)
Transporte |  | FONTE | UNID | COEFICIENTE | PREÇO UNITÁRIO | TOTAL
5914419 | Transporte com caminhão carroceria de 9 t - rodovia em revestimento primário | SICRO NOVO | tkm | 1 | 0.8 | 0.8
|  |  |  | TOTAL Transporte: |  | 0.8
|  |  |  | VALOR: |  | 0.8
TRANSP-3 MOBILIZAÇÃO E DESMOBILIZAÇÃO - TRANSPORTE COM CAVALO MECÂNICO DOS EQUIPAMENTOS PESADOS - RODOVIA PAVIMENTADA (TONxKM)
Transporte |  | FONTE | UNID | COEFICIENTE | PREÇO UNITÁRIO | TOTAL
5914640 | Transporte com cavalo mecânico com semirreboque com capacidade de 30 t - rodovia pavimentada | SICRO NOVO | tkm | 1 | 0.49 | 0.49
|  |  |  | TOTAL Transporte: |  | 0.49
|  |  |  | VALOR: |  | 0.49
TRANSP-4 MOBILIZAÇÃO E DESMOBILIZAÇÃO - TRANSPORTE COM CAVALO MECÂNICO DOS EQUIPAMENTOS PESADOS - RODOVIA REVESTIMENTO PRIMÁRIO (TONxKM)
Transporte |  | FONTE | UNID | COEFICIENTE | PREÇO UNITÁRIO | TOTAL
5914639 | Transporte com cavalo mecânico com semirreboque com capacidade de 30 t - rodovia em revestimento primário | SICRO NOVO | tkm | 1 | 0.59 | 0.59
|  |  |  | TOTAL Transporte: |  | 0.59
|  |  |  | VALOR: |  | 0.59
74209/001 - DNOCS PLACA DE OBRA - PADRÃO GOVERNO FEDERAL DE DIMENSÕES 3Mx2M EM CHAOPA DE AÇO GALVANIZADO (UND)
Material |  | FONTE | UNID | COEFICIENTE | PREÇO UNITÁRIO | TOTAL
00004813 | PLACA DE OBRA (PARA CONSTRUCAO CIVIL) EM CHAPA GALVANIZADA *N. 22*, ADESIVADA, DE *2,4 X 1,2* M (SEM POSTES PARA FIXACAO) | SINAPI | M2 | 6 | 216.08 | 1296.48
00004491 | PONTALETE *7,5 X 7,5* CM EM PINUS, MISTA OU EQUIVALENTE DA REGIAO - BRUTA | SINAPI | M | 24 | 9.73 | 233.52
00005075 | PREGO DE ACO POLIDO COM CABECA 18 X 30 (2 3/4 X 10) | SINAPI | KG | 0.66 | 11.76 | 7.76
00004417 | SARRAFO NAO APARELHADO *2,5 X 7* CM, EM MACARANDUBA/MASSARANDUBA, ANGELIM, PEROBA-ROSA OU EQUIVALENTE DA REGIAO - BRUTA | SINAPI | M | 6 | 5.88 | 35.28
|  |  |  | TOTAL Material: |  | 1573.04
Mão de Obra com Encargos Complementares |  | FONTE | UNID | COEFICIENTE | PREÇO UNITÁRIO | TOTAL
88262 | CARPINTEIRO DE FORMAS COM ENCARGOS COMPLEMENTARES | SINAPI | H | 6 | 24.64 | 147.84
88316 | SERVENTE COM ENCARGOS COMPLEMENTARES | SINAPI | H | 12 | 19.1 | 229.2
|  |  |  | TOTAL Mão de Obra com Encargos Complementares: |  | 377.04
Serviço |  | FONTE | UNID | COEFICIENTE | PREÇO UNITÁRIO | TOTAL
94962 | CONCRETO MAGRO PARA LASTRO, TRAÇO 1:4,5:4,5 (EM MASSA SECA DE CIMENTO/ AREIA MÉDIA/ BRITA 1) - PREPARO MECÂNICO COM BETONEIRA 400 L. AF_05/2021 | SINAPI | M3 | 0.06 | 363.04 | 21.78
|  |  |  | TOTAL Serviço: |  | 21.78
|  |  |  | VALOR: |  | 1971.86
PROJETO PROJETO EXECUTIVO DE RECUPERAÇÃO DA BARRAGEM INCLUSO TOPOGRAFIA, ENSAIOS TECNOLÓGICOS DAS JAZIDAS, ACOMPANHAMENTO TÉCNICO PARA AS LICENÇAS OBRIGATÓRIAS (UNID)
Equipamento |  | FONTE | UNID | COEFICIENTE | PREÇO UNITÁRIO | TOTAL
E8889. | VEÍCULO LEVE 53 KW - (LOCAÇÃO + COMBUSTÍVEL + MANUTENÇÃO) SEM MOTORISTA - (ACOMPANHAMENTO TÉCNICO PARA EMISSÃO DAS LICENÇAS) | Composições | MÊS | 0.1818 | 2526.1 | 459.24
|  |  |  | TOTAL Equipamento: |  | 459.24
Material |  | FONTE | UNID | COEFICIENTE | PREÇO UNITÁRIO | TOTAL
COT-001 | BARRA REDONDA 3/4" AÇO CARBONO - (1 ART DO PROJETISTA) | Composições | M | 1 | 202.19 | 202.19
E8891.2 | VEÍCULO LEVE 147 KW - TIPO PICK UP 4X4 COM CAPACIDADE DE 1,1 TON(LOCAÇÃO+COMBUSTÍVEL+MANUTENÇÃO) SEM MOTORISTA - (DESCOLAMENTO DOS LEVANTAMENTOS DE CAMPO) | Composições | DIA | 5 | 309.73 | 1548.65
|  |  |  | TOTAL Material: |  | 1750.84
Mão de Obra |  | FONTE | UNID | COEFICIENTE | PREÇO UNITÁRIO | TOTAL
P8057.1 | ENGENHEIRO AMBIENTAL JÚNIOR - (ACOMPANHAMENTO TÉCNICO PARA EMISSÃO DAS LICENÇAS) | Composições | H | 16 | 105.38 | 1686.08
P8255 | ENGENHEIRO DE PROJETOS JÚNIOR | Composições | H | 40 | 105.38 | 4215.2
B8957.2 | LABORATÓRIO DE SOLOS - (ANÁLISES LABORATORIAIS DAS JAZIDAS) | Composições | DIA | 2 | 160.02 | 320.04
|  |  |  | TOTAL Mão de Obra: |  | 6221.32
Mão de Obra com Encargos Complementares |  | FONTE | UNID | COEFICIENTE | PREÇO UNITÁRIO | TOTAL
90775 | DESENHISTA PROJETISTA COM ENCARGOS COMPLEMENTARES | SINAPI | H | 40 | 25.64 | 1025.6
90777 | ENGENHEIRO CIVIL DE OBRA JUNIOR COM ENCARGOS COMPLEMENTARES | SINAPI | H | 16 | 104.93 | 1678.88
88321 | TÉCNICO DE LABORATÓRIO COM ENCARGOS COMPLEMENTARES | SINAPI | H | 16 | 28.96 | 463.36
|  |  |  | TOTAL Mão de Obra com Encargos Complementares: |  | 3167.84
Serviço |  | FONTE | UNID | COEFICIENTE | PREÇO UNITÁRIO | TOTAL
TOPO PROJ | TOPOGRAFIA DO PROJETO EXECUTIVO | Composições | UNID | 15091.54 | 0.42 | 6338.45
ÁREA DO PROJETO = 15091,54
*TOPO PROJ TOPOGRAFIA DO PROJETO EXECUTIVO (UNID)
Equipamento |  | FONTE | UNID | COEFICIENTE | PREÇO UNITÁRIO | TOTAL
B8958.1 | INSTRUMENTAL DE TOPOGRAFIA | Composições | MÊS | 9e-06 | 2874.08 | 0.03
|  | TOTAL Equipamento: |  |  |  | 0.03
Equipamento Custo Horário |  | FONTE | UNID | COEFICIENTE | PREÇO UNITÁRIO | TOTAL
92138 | CAMINHONETE COM MOTOR A DIESEL, POTÊNCIA 180 CV, CABINE DUPLA, 4X4 - CHP DIURNO. AF_11/2015 | SINAPI | CHP | 0.000857 | 86.54 | 0.07
|  | TOTAL Equipamento Custo Horário: |  |  |  | 0.07
Material |  | FONTE | UNID | COEFICIENTE | PREÇO UNITÁRIO | TOTAL
101390.1 | AUXILIAR DE TÉCNICO / ASSISTENTE DE ENGENHARIA COM ENCARGOS COMPLEMENTARES | Composições | H | 0.001143 | 20.8 | 0.02
101389.1 | AUXILIAR DE TOPÓGRAFO COM ENCARGOS COMPLEMENTARES | Composições | H | 0.001143 | 13.5 | 0.02
00013587 | MEIA CANA DE MADEIRA PINUS OU EQUIVALENTE DA REGIAO, ACABAMENTO PARA FORRO PAULISTA, *2,5 X 2,5* CM | SINAPI | M | 0.04 | 3.66 | 0.15
|  | TOTAL Material: |  |  |  | 0.19
Mão de Obra com Encargos Complementares |  | FONTE | UNID | COEFICIENTE | PREÇO UNITÁRIO | TOTAL
90775 | DESENHISTA PROJETISTA COM ENCARGOS COMPLEMENTARES | SINAPI | H | 0.000571 | 25.64 | 0.01
90777 | ENGENHEIRO CIVIL DE OBRA JUNIOR COM ENCARGOS COMPLEMENTARES | SINAPI | H | 0.000171 | 104.93 | 0.02
88288 | NIVELADOR COM ENCARGOS COMPLEMENTARES | SINAPI | H | 0.001143 | 15.02 | 0.02
88316 | SERVENTE COM ENCARGOS COMPLEMENTARES | SINAPI | H | 0.002286 | 19.1 | 0.04
90781 | TOPOGRAFO COM ENCARGOS COMPLEMENTARES | SINAPI | H | 0.001143 | 35.08 | 0.04
|  | TOTAL Mão de Obra com Encargos Complementares: |  |  |  | 0.13
|  | VALOR: |  |  |  | 0.42
GRAF | SERVIÇOS GRÁFICOS E IMPRESSÃO | Composições | DIA | 2 | 111.81 | 223.62
|  |  |  | TOTAL Serviço: |  | 6562.07
|  |  |  | VALOR: |  | 18161.39
ADM-LOC ADMINISTRAÇÃO LOCAL, CANTEIRO DE OBRAS, ALMOXARIFADO E ENTREGA DE PREOJTO "AS BUILT" - INCLUSO ACOMPANHAMENTO TÉCNICO (UNID)
Equipamento |  | FONTE | UNID | COEFICIENTE | PREÇO UNITÁRIO | TOTAL
E8889. | VEÍCULO LEVE 53 KW - (LOCAÇÃO + COMBUSTÍVEL + MANUTENÇÃO) SEM MOTORISTA - (ACOMPANHAMENTO TÉCNICO PARA EMISSÃO DAS LICENÇAS) | Composições | MÊS | 2 | 2526.1 | 5052.2
|  |  |  | TOTAL Equipamento: |  | 5052.2
Material |  | FONTE | UNID | COEFICIENTE | PREÇO UNITÁRIO | TOTAL
COT-003 | ART-CE | Composições | UNID | 1 | 226.92 | 226.92
B8953.1 | MOBILIÁRIO DE ESCRITÓRIO | Composições | MÊS | 2 | 817.63 | 1635.26
88284.1 | MOTORISTA DE VEÍCULO LEVE COM ENCARGOS COMPLEMENTARES - (VEÍCULO DA FISCALIÇÃO) | Composições | MÊS | 2 | 4179.07 | 8358.14
E8891.1 | VEÍCULO LEVE 147 KW - TIPO PICK UP 4X4 COM CAPACIDADE DE 1,1 TON(LOCAÇÃO + COMBUSTÍVEL + MANUTENÇÃO) SEM MOTORISTA - (VEÍCULO DA FISCALIZAÇÃO) | Composições | MÊS | 2 | 6814.17 | 13628.34
|  |  |  | TOTAL Material: |  | 23848.66
Mão de Obra com Encargos Complementares |  | FONTE | UNID | COEFICIENTE | PREÇO UNITÁRIO | TOTAL
101390 | AUXILIAR TÉCNICO / ASSISTENTE DE ENGENHARIA COM ENCARGOS COMPLEMENTARES | SINAPI | MES | 2 | 4576.53 | 9153.06
93565 | ENGENHEIRO CIVIL DE OBRA JUNIOR COM ENCARGOS COMPLEMENTARES | SINAPI | MES | 2 | 18379.05 | 36758.1
100289.1 | VIGIA COM ENCARGOS COMPLEMENTARES | Composições | MÊS | 2 | 3577.08 | 7154.16
|  |  |  | TOTAL Mão de Obra com Encargos Complementares: |  | 53065.32
Serviço |  | FONTE | UNID | COEFICIENTE | PREÇO UNITÁRIO | TOTAL
73847/004 | ALUGUEL CONTAINER PARA ESCRITÓRIO/DEPÓSITO C/ BANHEIRO OU ALUGUEL DE CASA | Composições | MÊS | 2 | 1348.08 | 2696.16
|  |  |  | TOTAL Serviço: |  | 2696.16
|  |  |  | VALOR 100 UNID: |  | 84662.33
|  |  |  | UNID: |  | 846.6233
LIMPEZA DESMATAMENTO, DESTOCAMENTO, LIMPEZA MANUAL DOS TALUDES COM CORTE DE ÁRVORES COMPREENDENDO: DERRUBADA, QUEIMA, ENLEIRAMENTO E REQUEIMA (M2)
Serviço |  | FONTE | UNID | COEFICIENTE | PREÇO UNITÁRIO | TOTAL
4915744 | Capina manual | SICRO NOVO | m² | 0.9 | 0.59 | 0.53
4915768 | Corte e remoção de árvores | SICRO NOVO | m³ | 0.0126 | 12.74 | 0.16
5501701 | Destocamento de árvores com diâmetro de 0,15 a 0,30 m | SICRO NOVO | un | 0.01 | 33.44 | 0.33
5501702 | Destocamento de árvores com diâmetro maior que 0,30 m | SICRO NOVO | un | 0.005 | 83.61 | 0.42
|  |  |  | TOTAL Serviço: |  | 1.44
|  |  |  | VALOR: |  | 1.44
72898 CARGA E DESCARGA MECANIZADAS DE ENTULHO EM CAMINHÃO BASCULANTE (M3)
Equipamento Custo Horário |  | FONTE | UNID | COEFICIENTE | PREÇO UNITÁRIO | TOTAL
5811 | CAMINHÃO BASCULANTE 6 M3, PESO BRUTO TOTAL 16.000 KG, CARGA ÚTIL MÁXIMA 13.071 KG, DISTÂNCIA ENTRE EIXOS 4,80 M, POTÊNCIA 230 CV INCLUSIVE CAÇAMBA METÁLICA - CHP DIURNO. AF_06/2014 | SINAPI | CHP | 0.007 | 186.09 | 1.3
5940 | PÁ CARREGADEIRA SOBRE RODAS, POTÊNCIA LÍQUIDA 128 HP, CAPACIDADE DA CAÇAMBA 1,7 A 2,8 M3, PESO OPERACIONAL 11632 KG - CHP DIURNO. AF_06/2014 | SINAPI | CHP | 0.018 | 172.91 | 3.11
|  |  |  | TOTAL Equipamento Custo Horário: |  | 4.41
Mão de Obra com Encargos Complementares |  | FONTE | UNID | COEFICIENTE | PREÇO UNITÁRIO | TOTAL
88316 | SERVENTE COM ENCARGOS COMPLEMENTARES | SINAPI | H | 0.018 | 19.1 | 0.34
|  |  |  | TOTAL Mão de Obra com Encargos Complementares: |  | 0.34
|  |  |  | VALOR: |  | 4.75
101855 RECUPERAÇÃO DO TALUDE DE MONTANTE EM PEDRAS POLIÉDRICAS COM REJUNTAMENTO COM ARGAMASSA TRAÇO 1:3(CIMENTO E AREIA) (M2)
Serviço |  | FONTE | UNID | COEFICIENTE | PREÇO UNITÁRIO | TOTAL
101855 | REASSENTAMENTO DE PEDRAS POLIÉDRICAS, REJUNTAMENTO COM ARGAMASSA, COM REAPROVEITAMENTO DAS PEDRAS POLIÉDRICAS - INCLUSO RETIRADA E COLOCAÇÃO DO MATERIAL. AF_12/2020 | SINAPI | M2 | 1 | 75.45 | 75.45
|  |  |  | TOTAL Serviço: |  | 75.45
|  |  |  | VALOR: |  | 75.45
100491 RECUPERAÇÃO DOS REJUNTES DO TALUDE DE MONTANTE INCLUINDO QUEBRA DO REJUNTE ANTIGO E REJUNTAMENTO COM ARGAMASSA TRSÇO 1:3(CIMENTO E AREIA) E ADIÇÃO DE IMPERMEABILIZANETE (M2)
Serviço |  | FONTE | UNID | COEFICIENTE | PREÇO UNITÁRIO | TOTAL
100491 | ARGAMASSA TRAÇO 1:3 (EM VOLUME DE CIMENTO E AREIA MÉDIA ÚMIDA) COM ADIÇÃO DE IMPERMEABILIZANTE, PREPARO MECÂNICO COM BETONEIRA 600 L. AF_08/2019 | SINAPI | M3 | 0.02 | 643.23 | 12.86
90443 | RASGO LINEAR MANUAL EM ALVENARIA, PARA RAMAIS/ DISTRIBUIÇÃO DE INSTALAÇÕES HIDRÁULICAS, DIÂMETROS MENORES OU IGUAIS A 40 MM. AF_09/2023 | SINAPI | M | 1 | 7 | 7
|  |  |  | TOTAL Serviço: |  | 19.86
|  |  |  | VALOR: |  | 19.86
C2767 ENSECADEIRA COM SACOS DE AREIA, SEM FORNECIMENTO DE AREIA (M3)
Material |  | FONTE | UNID | COEFICIENTE | PREÇO UNITÁRIO | TOTAL
I0036 | AGULHA 125 PARA SACO | SEINFRA | UN | 0.2 | 1.04 | 0.21
I2342 | FIO PARA COSTURAR SACO | SEINFRA | M | 24 | 0.08 | 1.92
I2418 | SACO PLÁSTICO EM PROLIPROPILENO PARA 50kg | SEINFRA | UN | 28 | 0.85 | 23.8
|  |  |  | TOTAL Material: |  | 25.93
Mão de Obra com Encargos Complementares |  | FONTE | UNID | COEFICIENTE | PREÇO UNITÁRIO | TOTAL
88316 | SERVENTE COM ENCARGOS COMPLEMENTARES | SINAPI | H | 4 | 19.1 | 76.4
|  |  |  | TOTAL Mão de Obra com Encargos Complementares: |  | 76.4
|  |  |  | VALOR: |  | 102.19
FORMIG COMBATE A FORMIGUEIROS NA ÁREA DA BARRAGEM (UNID)
Material |  | FONTE | UNID | COEFICIENTE | PREÇO UNITÁRIO | TOTAL
I1251 | CUPINICIDA TIPO "JINO CUPIM" E "PENETROL" | SEINFRA | L | 5 | 23.39 | 116.95
|  |  |  | TOTAL Material: |  | 116.95
Mão de Obra com Encargos Complementares |  | FONTE | UNID | COEFICIENTE | PREÇO UNITÁRIO | TOTAL
88316 | SERVENTE COM ENCARGOS COMPLEMENTARES | SINAPI | H | 0.1667 | 19.1 | 3.18
|  |  |  | TOTAL Mão de Obra com Encargos Complementares: |  | 3.18
|  |  |  | VALOR: |  | 120.12
ENROC-MECAN ENROCAMENTO DE PEDRA ESPALHADA E COMPACTADA MECANICAMENTE (DIÂMETRO MÍNIMO DE 30CM) - PEDRA DE MÃO PRODUZIDA - FORNECIMENTO E ASSENTAMENTO (M3)
Equipamento |  | FONTE | UNID | COEFICIENTE | PREÇO UNITÁRIO | TOTAL
E9515 | Escavadeira hidráulica sobre esteiras com caçamba com capacidade de 1,56 m³ - 118 kW (CHP) | SICRO NOVO | CHP | 0.1 | 247.45 | 24.75
|  |  |  | TOTAL Equipamento: |  | 24.75
Mão de Obra |  | FONTE | UNID | COEFICIENTE | PREÇO UNITÁRIO | TOTAL
P9824 | Servente | SICRO NOVO | h | 0.1 | 17.7 | 1.77
|  |  |  | TOTAL Mão de Obra: |  | 1.77
Serviço |  | FONTE | UNID | COEFICIENTE | PREÇO UNITÁRIO | TOTAL
5914647 | Carga, manobra e descarga de agregados ou solos em caminhão basculante de 10 m³ - carga com carregadeira de 3,40 m³ (exclusa) e descarga livre | SICRO NOVO | t | 1.92 | 1.53 | 2.94
RACHÃO | RACHÃO OU PEDRA DE MÃO PRODUZIDA INCLUSO CARGA E DESCARGA DO MATERIAL | Composições | M3 | 1.2 | 32.24 | 38.69
|  |  |  | TOTAL Serviço: |  | 41.63
|  |  |  | VALOR: |  | 68.15
1107892.a CONCRETO FCk=15 MPa - CONFECÇÃO EM BETONEIRA E LANÇAMENTO MANUAL - AREIA E BRITA COMERCIAIS (M3)
Equipamento |  | FONTE | UNID | COEFICIENTE | PREÇO UNITÁRIO | TOTAL
E9010 | Balança plataforma digital à bateria, com mesa de 75 x 75 cm e capacidade de 500 kg (CHP) | SICRO NOVO | CHP | 0.2222 | 1.13 | 0.25
E9519 | Betoneira com motor a gasolina com capacidade de 600 l - 10 kW (CHP) | SICRO NOVO | CHP | 0.2222 | 43.8 | 9.73
E9071 | Transportador manual carrinho de mão com capacidade de 80 l (CHP) | SICRO NOVO | CHP | 0.8889 | 0.63 | 0.56
E9064 | Transportador manual gerica com capacidade de 180 l (CHP) | SICRO NOVO | CHP | 0.6667 | 1.36 | 0.91
|  |  |  | TOTAL Equipamento: |  | 11.45
Material |  | FONTE | UNID | COEFICIENTE | PREÇO UNITÁRIO | TOTAL
M0030 | Aditivo plastificante e retardador de pega para concreto e argamassa | SICRO NOVO | kg | 0.8465 | 6.1 | 5.16
M0082 | Areia média lavada | SICRO NOVO | m³ | 0.8046 | 107.03 | 86.12
M0191 | Brita 1 | SICRO NOVO | m³ | 0.5792 | 112.58 | 65.21
M0424 | Cimento Portland CP II - 32 - saco | SICRO NOVO | kg | 210 | 0.58 | 121.8
|  |  |  | TOTAL Material: |  | 278.29
Mão de Obra com Encargos Complementares |  | FONTE | UNID | COEFICIENTE | PREÇO UNITÁRIO | TOTAL
88309 | PEDREIRO COM ENCARGOS COMPLEMENTARES | SINAPI | H | 0.2222 | 24.96 | 5.55
88316 | SERVENTE COM ENCARGOS COMPLEMENTARES | SINAPI | H | 2 | 19.1 | 38.2
|  |  |  | TOTAL Mão de Obra com Encargos Complementares: |  | 43.75
Serviço |  | FONTE | UNID | COEFICIENTE | PREÇO UNITÁRIO | TOTAL
5914647 | Carga, manobra e descarga de agregados ou solos em caminhão basculante de 10 m³ - carga com carregadeira de 3,40 m³ (exclusa) e descarga livre | SICRO NOVO | t | 0.95 | 1.53 | 1.45
5914647 | Carga, manobra e descarga de agregados ou solos em caminhão basculante de 10 m³ - carga com carregadeira de 3,40 m³ (exclusa) e descarga livre | SICRO NOVO | t | 0.5513 | 1.53 | 0.84
5914647 | Carga, manobra e descarga de agregados ou solos em caminhão basculante de 10 m³ - carga com carregadeira de 3,40 m³ (exclusa) e descarga livre | SICRO NOVO | t | 0.5513 | 1.53 | 0.84
5914655 | Carga, manobra e descarga de materiais diversos em caminhão carroceria de 15 t - carga e descarga manuais | SICRO NOVO | t | 0.0009 | 28.43 | 0.03
5914655 | Carga, manobra e descarga de materiais diversos em caminhão carroceria de 15 t - carga e descarga manuais | SICRO NOVO | t | 0.2822 | 28.43 | 8.02
|  |  |  | TOTAL Serviço: |  | 11.18
|  |  |  | VALOR: |  | 345.09
CERCA-8 FIOS CERCA COM 8 FIOS DE ARAME FARPADO E MOURÃO DE CONCRETO DE SEÇÃO QUADRADA DE 11 CM A CADA 2,5 M E ESTICADOR DE 15CM A CADA 50M - AREIA E BRITA COMERCIAIS (M)
Material |  | FONTE | UNID | COEFICIENTE | PREÇO UNITÁRIO | TOTAL
M0069 | Arame farpado em aço galvanizado - D = 1,60 mm | SICRO NOVO | m | 8 | 0.64 | 5.12
M0072 | Arame liso em aço galvanizado - D = 2,10 mm (14 BWG) | SICRO NOVO | kg | 0.0346 | 14.2 | 0.49
|  |  |  | TOTAL Material: |  | 5.61
Mão de Obra com Encargos Complementares |  | FONTE | UNID | COEFICIENTE | PREÇO UNITÁRIO | TOTAL
88316 | SERVENTE COM ENCARGOS COMPLEMENTARES | SINAPI | H | 1 | 19.1 | 19.1
|  |  |  | TOTAL Mão de Obra com Encargos Complementares: |  | 19.1
Serviço |  | FONTE | UNID | COEFICIENTE | PREÇO UNITÁRIO | TOTAL
5914655 | Carga, manobra e descarga de materiais diversos em caminhão carroceria de 15 t - carga e descarga manuais | SICRO NOVO | t | 0.0024 | 28.43 | 0.07
5914655 | Carga, manobra e descarga de materiais diversos em caminhão carroceria de 15 t - carga e descarga manuais | SICRO NOVO | t | 0.0262 | 28.43 | 0.74
5914655 | Carga, manobra e descarga de materiais diversos em caminhão carroceria de 15 t - carga e descarga manuais | SICRO NOVO | t | 0.0004 | 28.43 | 0.01
3716129 | Fabricação de mourão de concreto esticador - seção quadrada de 15 cm - areia e brita comerciais | SICRO NOVO | un | 0.02 | 41.76 | 0.84
3716131 | Fabricação de mourão de concreto suporte - seção quadrada de 11 cm - areia e brita comerciais | SICRO NOVO | un | 0.42 | 27.04 | 11.36
|  |  |  | TOTAL Serviço: |  | 13.02
|  |  |  | VALOR: |  | 37.69
ESCARIF ESCARIFICAÇÃO E REGULARIZAÇÃO DO REVESTIMENTO DO COROAMENTO(E=25 CM) (M)
Equipamento |  | FONTE | UNID | COEFICIENTE | PREÇO UNITÁRIO | TOTAL
E9518 | Grade de 24 discos rebocável de D = 60 cm (24”) (CHP) | SICRO NOVO | CHP | 0.0347 | 4.24 | 0.15
E9524 | Motoniveladora - 93 kW (CHP) | SICRO NOVO | CHP | 0.0367 | 248.09 | 9.1
E9577 | Trator agrícola sobre pneus - 77 kW (CHP) | SICRO NOVO | CHP | 0.0347 | 126.4 | 4.39
|  |  |  | TOTAL Equipamento: |  | 13.64
Mão de Obra com Encargos Complementares |  | FONTE | UNID | COEFICIENTE | PREÇO UNITÁRIO | TOTAL
88316 | SERVENTE COM ENCARGOS COMPLEMENTARES | SINAPI | H | 0.2 | 19.1 | 3.82
|  |  |  | TOTAL Mão de Obra com Encargos Complementares: |  | 3.82
|  |  |  | VALOR: |  | 17.47
REVEST-PÓ REVESTIMENTO DO COROAMENTO DA BARRAGEM (INCLUSO PÓ DE PEDRA COMERCIAL) (M3)
Equipamento |  | FONTE | UNID | COEFICIENTE | PREÇO UNITÁRIO | TOTAL
E9579 | Caminhão basculante com capacidade de 10 m³ - 210 kW (CHP) | SICRO NOVO | CHP | 0.00887 | 258.86 | 2.3
E9571 | Caminhão tanque com capacidade de 10.000 l - 188 kW (CHP) | SICRO NOVO | CHP | 0.0119 | 281.6 | 3.35
E9511 | Carregadeira de pneus com capacidade de 3,40 m³ - 195 kW (CHP) | SICRO NOVO | CHP | 0.0177 | 380.63 | 6.74
E9518 | Grade de 24 discos rebocável de D = 60 cm (24”) (CHP) | SICRO NOVO | CHP | 0.00595 | 4.24 | 0.03
E9779 | Grupo gerador - 113 kVA (CHP) | SICRO NOVO | CHP | 0.00885 | 89.03 | 0.79
E9524 | Motoniveladora - 93 kW (CHP) | SICRO NOVO | CHP | 0.00595 | 248.09 | 1.48
E9530 | Rolo compactador liso vibratório autopropelido por pneus de 11 t - 97 kW (CHP) | SICRO NOVO | CHP | 0.00595 | 215 | 1.28
E9685 | Rolo compactador pé de carneiro vibratório autopropelido por pneus de 11,6 t - 82 kW (CHP) | SICRO NOVO | CHP | 0.00595 | 189.73 | 1.13
E9577 | Trator agrícola sobre pneus - 77 kW (CHP) | SICRO NOVO | CHP | 0.00595 | 126.4 | 0.75
E9615 | Usina misturadora de solos com capacidade de 300 t/h - 44 kW (CHP) | SICRO NOVO | CHP | 0.00885 | 188.35 | 1.67
|  |  |  | TOTAL Equipamento: |  | 19.52
Material |  | FONTE | UNID | COEFICIENTE | PREÇO UNITÁRIO | TOTAL
M1135 | Pó de pedra | SICRO NOVO | m³ | 1 | 88.5 | 88.5
|  |  |  | TOTAL Material: |  | 88.5
Mão de Obra com Encargos Complementares |  | FONTE | UNID | COEFICIENTE | PREÇO UNITÁRIO | TOTAL
88316 | SERVENTE COM ENCARGOS COMPLEMENTARES | SINAPI | H | 0.01786 | 19.1 | 0.34
88316 | SERVENTE COM ENCARGOS COMPLEMENTARES | SINAPI | H | 0.02655 | 19.1 | 0.51
|  |  |  | TOTAL Mão de Obra com Encargos Complementares: |  | 0.85
|  |  |  | VALOR: |  | 108.87
73929/001 - DNOCS IMPERMEABILIZAÇÃO DE SUPERFÍCIE COM CIMENTO ESPECIAL CRISTALIZANTE COM ADESIVO LÍQUIDO, UMA DEMÃO (M2)
Material |  | FONTE | UNID | COEFICIENTE | PREÇO UNITÁRIO | TOTAL
00007334 | ADITIVO ADESIVO LIQUIDO PARA ARGAMASSAS DE REVESTIMENTOS CIMENTICIOS | SINAPI | L | 0.08 | 14.34 | 1.15
00000135 | ARGAMASSA POLIMERICA IMPERMEABILIZANTE SEMIFLEXIVEL, BICOMPONENTE, A BASE DE CIMENTO E ADITIVOS | SINAPI | KG | 2 | 3.19 | 6.38
|  |  |  | TOTAL Material: |  | 7.53
Mão de Obra com Encargos Complementares |  | FONTE | UNID | COEFICIENTE | PREÇO UNITÁRIO | TOTAL
88270 | IMPERMEABILIZADOR COM ENCARGOS COMPLEMENTARES | SINAPI | H | 1 | 24.96 | 24.96
|  |  |  | TOTAL Mão de Obra com Encargos Complementares: |  | 24.96
|  |  |  | VALOR: |  | 32.49
ANDAIME ANDAIME SUSPENSO OU BALANCIM MANUAL, CAPACIDADE DE CARGA TOTAL DE APROXIMADAMENTE 250KG/M2, PLATAFORMA DE 6,00Mx0,80M(CxL), CABO DE 45M, INCLUSO OPERADOR DO ANDAIME(SEGURANÇA DE TRABALHO) (UNxMÊS)
Equipamento |  | FONTE | UNID | COEFICIENTE | PREÇO UNITÁRIO | TOTAL
00041805 | LOCACAO DE ANDAIME SUSPENSO OU BALANCIM MANUAL, CAPACIDADE DE CARGA TOTAL DE APROXIMADAMENTE 250 KG/M2, PLATAFORMA DE 1,50 M X 0,80 M (C X L), CABO DE 45 M | SINAPI | MES | 2 | 643.58 | 1287.16
|  |  |  | TOTAL Equipamento: |  | 1287.16
Mão de Obra com Encargos Complementares |  | FONTE | UNID | COEFICIENTE | PREÇO UNITÁRIO | TOTAL
88240 | AJUDANTE DE ESTRUTURA METÁLICA COM ENCARGOS COMPLEMENTARES | SINAPI | H | 144 | 19.03 | 2740.32
88278 | MONTADOR DE ESTRUTURA METÁLICA COM ENCARGOS COMPLEMENTARES | SINAPI | H | 36 | 21.64 | 779.04
|  |  |  | TOTAL Mão de Obra com Encargos Complementares: |  | 3519.36
|  |  |  | VALOR: |  | 4806.51
HIDROM-01 RECUPERAÇÃO DE COMPORTA, GUIAS DE DESLIZAMENTO, MANCAIS, SELOS DE VEDAÇÃO, HASTE DE ACIONAMENTO E PEDESTAL/ STOP-LOG; GUIAS DE DESLIZAMENTO, PEDESTAL DE ACIONAMENTO E GRADE DE PROTEÇÃO DA BOCA DE ENTRADA INCLUSO TODOS OS MATERIAIS(TUCUNDUBA) (UNID)
Equipamento |  | FONTE | UNID | COEFICIENTE | PREÇO UNITÁRIO | TOTAL
E9061 | Lixadeira elétrica manual angular - 2 kW (CHP) | SICRO NOVO | CHP | 33 | 0.18 | 5.94
|  |  |  | TOTAL Equipamento: |  | 5.94
Equipamento Custo Horário |  | FONTE | UNID | COEFICIENTE | PREÇO UNITÁRIO | TOTAL
92716 | APARELHO PARA CORTE E SOLDA OXI-ACETILENO SOBRE RODAS, INCLUSIVE CILINDROS E MAÇARICOS - CHP DIURNO. AF_05/2023 | SINAPI | CHP | 33 | 80.41 | 2653.53
90972 | COMPRESSOR DE AR REBOCAVEL, VAZÃO 250 PCM, PRESSAO DE TRABALHO 102 PSI, MOTOR A DIESEL POTÊNCIA 81 CV - CHP DIURNO. AF_06/2015 | SINAPI | CHP | 33 | 70.18 | 2315.94
83765 | GRUPO DE SOLDAGEM COM GERADOR A DIESEL 60 CV PARA SOLDA ELÉTRICA, SOBRE 04 RODAS, COM MOTOR 4 CILINDROS 600 A - CHP DIURNO. AF_02/2016 | SINAPI | CHP | 33 | 89.39 | 2949.87
93408.1 | MÁQUINA DE JATO ABRASIVO OU HIDROJATEAMENTO DE ALTA PRESSÃO COM COMPRESSOR DE AR REBOCÁVEL PARA SUPERFÍCIE DE AÇO COM LIMPEZA GRAU SA 2 1/2 | Composições | CHP | 33 | 83.75 | 2763.75
|  |  |  | TOTAL Equipamento Custo Horário: |  | 10683.09
Material |  | FONTE | UNID | COEFICIENTE | PREÇO UNITÁRIO | TOTAL
COT-008 | ANTICORROSIVO - WD-40 | Composições | UND | 2 | 33.62 | 67.24
00000552 | BARRA DE ACO CHATO, RETANGULAR, 38,1 MM X 6,35 MM (L X E), 1,89 KG/M | SINAPI | M | 8.5 | 15.21 | 129.29
COT-0001 | BARRA REDONDA 3/4" AÇO CARBONO | Composições | M | 30 | 14.73 | 441.9
00005318 | DILUENTE AGUARRAS | SINAPI | L | 3.39 | 18.15 | 61.53
00010997 | ELETRODO REVESTIDO AWS - E7018, DIAMETRO IGUAL A 4,00 MM | SINAPI | KG | 20 | 34.49 | 689.8
00004229 | GRAXA LUBRIFICANTE A BASE DE LITIO, DE MULTIPLAS APLICACOES E CONTENDO ADITIVOS DE EXTREMA PRESSAO (GRAU DE VISCOSIDADE NLGI 2) | SINAPI | KG | 10 | 40.23 | 402.3
00003912 | LUVA DE FERRO GALVANIZADO, COM ROSCA BSP, DE 2" | SINAPI | UN | 2 | 33.89 | 67.78
COT-005 | MANCAL INTERMEDIÁRIO DN 2 | Composições | UND | 5 | 789.25 | 3946.25
00004227 | OLEO LUBRIFICANTE MINERAL MONOVISCOSO, SAE 40, PARA MOTORES DE EQUIPAMENTOS PESADOS (CAMINHOES, TRATORES, RETROS E ETC) | SINAPI | L | 10 | 25.19 | 251.9
00011964 | PARAFUSO DE ACO ZINCADO, TIPO CHUMBADOR PARABOLT, DIAMETRO 3/8", COMPRIMENTO 75 MM | SINAPI | UN | 42 | 2.21 | 92.82
00011953 | PARAFUSO FRANCES ZINCADO, DIAMETRO 1/2", COMPRIMENTO 2", COM PORCA E ARRUELA | SINAPI | UN | 12 | 3.02 | 36.24
00043082 | PERFIL "I" OU "W" EM ACO LAMINADO, QUAISQUER DIMENSOES | SINAPI | KG | 10 | 8.64 | 86.4
00044072 | PRIMER EPOXI / EPOXIDICO | SINAPI | L | 1.116 | 96.95 | 108.2
00000154 | TINTA / REVESTIMENTO A BASE DE RESINA EPOXI COM ALCATRAO, BICOMPONENTE | SINAPI | L | 2.26 | 70.63 | 159.62
00007696 | TUBO ACO GALVANIZADO COM COSTURA, CLASSE MEDIA, DN 2", E = *3,65* MM, PESO *5,10* KG/M (NBR 5580) | SINAPI | M | 7 | 64.2 | 449.4
|  |  |  | TOTAL Material: |  | 6990.67
Mão de Obra |  | FONTE | UNID | COEFICIENTE | PREÇO UNITÁRIO | TOTAL
90780.b | MANDRILHADOR(PROFISSÃO EQUIVALENTE A FREZADOR) | Composições | H | 33 | 35.57 | 1173.81
90780.a | TONEIRO MECÂNICO | Composições | H | 33 | 35.57 | 1173.81
|  |  |  | TOTAL Mão de Obra: |  | 2347.62
Mão de Obra com Encargos Complementares |  | FONTE | UNID | COEFICIENTE | PREÇO UNITÁRIO | TOTAL
88241 | AJUDANTE DE OPERAÇÃO EM GERAL COM ENCARGOS COMPLEMENTARES | SINAPI | H | 66 | 19.34 | 1276.44
88275 | MECÃNICO DE EQUIPAMENTOS PESADOS COM ENCARGOS COMPLEMENTARES | SINAPI | H | 33 | 31.84 | 1050.72
88310 | PINTOR COM ENCARGOS COMPLEMENTARES | SINAPI | H | 33 | 26.25 | 866.25
88317 | SOLDADOR COM ENCARGOS COMPLEMENTARES | SINAPI | H | 33 | 25.59 | 844.47
90777.a | ENGENHEIRO MECÂNICO DE OBRA COM ENCARGOS COMPLEMENTARES | Composições | H | 16.5 | 104.93 | 1731.35
|  |  |  | TOTAL Mão de Obra com Encargos Complementares: |  | 5769.23
|  |  |  | VALOR: |  | 25796.82
HIDROM-02 RECUPERAÇÃO DO GUARDA CORPO DA PASSARELA; GRADES E PORTÃO DA TOMADA D'ÁGUA (INCLUSO TODOS MATERIAIS) (TUNCUDUBA) (UNID)
Equipamento |  | FONTE | UNID | COEFICIENTE | PREÇO UNITÁRIO | TOTAL
E9061 | Lixadeira elétrica manual angular - 2 kW (CHP) | SICRO NOVO | CHP | 18 | 0.18 | 3.24
|  |  |  | TOTAL Equipamento: |  | 3.24
Equipamento Custo Horário |  | FONTE | UNID | COEFICIENTE | PREÇO UNITÁRIO | TOTAL
90972 | COMPRESSOR DE AR REBOCAVEL, VAZÃO 250 PCM, PRESSAO DE TRABALHO 102 PSI, MOTOR A DIESEL POTÊNCIA 81 CV - CHP DIURNO. AF_06/2015 | SINAPI | CHP | 18 | 70.18 | 1263.24
93408.1 | MÁQUINA DE JATO ABRASIVO OU HIDROJATEAMENTO DE ALTA PRESSÃO COM COMPRESSOR DE AR REBOCÁVEL PARA SUPERFÍCIE DE AÇO COM LIMPEZA GRAU SA 2 1/2 | Composições | CHP | 18 | 83.75 | 1507.5
|  |  |  | TOTAL Equipamento Custo Horário: |  | 2770.74
Material |  | FONTE | UNID | COEFICIENTE | PREÇO UNITÁRIO | TOTAL
COT-008 | ANTICORROSIVO - WD-40 | Composições | UND | 2 | 33.62 | 67.24
00005318 | DILUENTE AGUARRAS | SINAPI | L | 10.26 | 18.15 | 186.22
00044495 | DISCO DE CORTE PARA METAL COM DUAS TELAS 12 X 1/8 X 3/4" (300 X 3,2 X 19,05 MM) | SINAPI | UN | 12 | 20.03 | 240.36
00044533 | DISCO DE DESBASTE PARA METAL FERROSO EM GERAL, COM TRES TELAS, 9 X 1/4 X 7/8" (228,6 X 6,4 X 22,2 MM) | SINAPI | UN | 12 | 18.92 | 227.04
00010997 | ELETRODO REVESTIDO AWS - E7018, DIAMETRO IGUAL A 4,00 MM | SINAPI | KG | 20 | 34.49 | 689.8
00004227 | OLEO LUBRIFICANTE MINERAL MONOVISCOSO, SAE 40, PARA MOTORES DE EQUIPAMENTOS PESADOS (CAMINHOES, TRATORES, RETROS E ETC) | SINAPI | L | 5 | 25.19 | 125.95
00011964 | PARAFUSO DE ACO ZINCADO, TIPO CHUMBADOR PARABOLT, DIAMETRO 3/8", COMPRIMENTO 75 MM | SINAPI | UN | 42 | 2.21 | 92.82
00011953 | PARAFUSO FRANCES ZINCADO, DIAMETRO 1/2", COMPRIMENTO 2", COM PORCA E ARRUELA | SINAPI | UN | 12 | 3.02 | 36.24
00044072 | PRIMER EPOXI / EPOXIDICO | SINAPI | L | 10.8 | 96.95 | 1047.06
00007167 | TELA DE ARAME GALVANIZADA QUADRANGULAR / LOSANGULAR, FIO 2,11 MM (14 BWG), MALHA 5 X 5 CM, H = 2 M | SINAPI | M2 | 32 | 21.5 | 688
00000154 | TINTA / REVESTIMENTO A BASE DE RESINA EPOXI COM ALCATRAO, BICOMPONENTE | SINAPI | L | 2.26 | 70.63 | 159.62
00007293 | TINTA ESMALTE SINTETICO PREMIUM DE DUPLA ACAO GRAFITE FOSCO PARA SUPERFICIES METALICAS FERROSAS | SINAPI | L | 5 | 34.53 | 172.65
00021013 | TUBO ACO GALVANIZADO COM COSTURA, CLASSE LEVE, DN 50 MM (2"), E = 3,00 MM, *4,40* KG/M (NBR 5580) | SINAPI | M | 12.5 | 58.04 | 725.5
00021013 | TUBO ACO GALVANIZADO COM COSTURA, CLASSE LEVE, DN 50 MM (2"), E = 3,00 MM, *4,40* KG/M (NBR 5580) | SINAPI | M | 12 | 58.04 | 696.48
|  |  |  | TOTAL Material: |  | 5154.98
Mão de Obra |  | FONTE | UNID | COEFICIENTE | PREÇO UNITÁRIO | TOTAL
90780.b | MANDRILHADOR(PROFISSÃO EQUIVALENTE A FREZADOR) | Composições | H | 18 | 35.57 | 640.26
90780.a | TONEIRO MECÂNICO | Composições | H | 18 | 35.57 | 640.26
|  |  |  | TOTAL Mão de Obra: |  | 1280.52
Mão de Obra com Encargos Complementares |  | FONTE | UNID | COEFICIENTE | PREÇO UNITÁRIO | TOTAL
88241 | AJUDANTE DE OPERAÇÃO EM GERAL COM ENCARGOS COMPLEMENTARES | SINAPI | H | 36 | 19.34 | 696.24
88275 | MECÃNICO DE EQUIPAMENTOS PESADOS COM ENCARGOS COMPLEMENTARES | SINAPI | H | 18 | 31.84 | 573.12
88310 | PINTOR COM ENCARGOS COMPLEMENTARES | SINAPI | H | 18 | 26.25 | 472.5
90777.a | ENGENHEIRO MECÂNICO DE OBRA COM ENCARGOS COMPLEMENTARES | Composições | H | 9 | 104.93 | 944.37
|  |  |  | TOTAL Mão de Obra com Encargos Complementares: |  | 2686.23
|  |  |  | VALOR: |  | 11895.92
MERGULHO EQUIPE DE MERGULHADORES, EQUIPAMENTOS DE MERGULHO, EMBARCAÇÃO AUXILIAR, TALHAS, TIFORS, CABOS DE AÇO, ANILHAS, CABOS DE NYLON, FERRAMENTAS DIVERSAS, MACACOS HIDRÁULICOS, GUINCHOS E OUTROS EQUIPAMENTOS SIMILARES PARA EXECUÇÃO DE SERVIÇOS SUBAQUÁTICOS DE APOIO À OBRA DE RECUPERAÇÃO HIDROMECÂNICA (EQUIPE.DIA)
Material |  | FONTE | UNID | COEFICIENTE | PREÇO UNITÁRIO | TOTAL
COT-101 | EQUIPE DE MERGULHADORES, EQUIPAMENTOS DE MERGULHO, EMBARCAÇÃO AUXILIAR, TALHAS, TIFORS, CABOS DE AÇO, ANILHAS, CABOS DE NYLON, FERRAMENTAS DIVERSAS, MACACOS HIDRÁULICOS, GUINCHOS E OUTROS EQUIPAMENTOS SIMILARES PARA EXECUÇÃO DE SERVIÇOS SUBAQUÁTICOS DE APOIO À OBRA DE RECUPERAÇÃO HIDROMECÂNICA | Composições | EQUIP | 1 | 2847.93 | 2847.93
|  |  |  | TOTAL Material: |  | 2847.93
|  |  |  | VALOR: |  | 2847.93
Fortaleza, 21 de novembro de 2024.
PM&M ENGENHARIA Ltda.
CNPJ: 02.290.672/0001-04
Péricles Magalhães Marinho
CREA 15.267-D-PE/FN

## COMPOSICOES AUXILIARES
88240 AJUDANTE DE ESTRUTURA METÁLICA COM ENCARGOS COMPLEMENTARES (H)
Encargos Complementares |  |  | FONTE |  | UNID | COEFICIENTE |  | PREÇO UNITÁRIO |  | TOTAL
00037370 | ALIMENTACAO - HORISTA (COLETADO CAIXA - ENCARGOS COMPLEMENTARES) |  | SINAPI |  | H | 1 |  | 2.93 |  | 2.93
00043488 | EPI - FAMILIA OPERADOR ESCAVADEIRA - HORISTA (ENCARGOS COMPLEMENTARES - COLETADO CAIXA) |  | SINAPI |  | H | 1 |  | 0.74 |  | 0.74
00037372 | EXAMES - HORISTA (COLETADO CAIXA - ENCARGOS COMPLEMENTARES) |  | SINAPI |  | H | 1 |  | 1.16 |  | 1.16
00043464 | FERRAMENTAS - FAMILIA OPERADOR ESCAVADEIRA - HORISTA (ENCARGOS COMPLEMENTARES - COLETADO CAIXA) |  | SINAPI |  | H | 1 |  | 0.01 |  | 0.01
00037373 | SEGURO - HORISTA (COLETADO CAIXA - ENCARGOS COMPLEMENTARES) |  | SINAPI |  | H | 1 |  | 0.03 |  | 0.03
00037371 | TRANSPORTE - HORISTA (COLETADO CAIXA - ENCARGOS COMPLEMENTARES) |  | SINAPI |  | H | 1 |  | 0.95 |  | 0.95
[6 empty] | TOTAL Encargos Complementares: |  |  |  | 5.82
Mão de Obra |  |  | FONTE |  | UNID | COEFICIENTE |  | PREÇO UNITÁRIO |  | TOTAL
00044499 | AJUDANTE DE ESTRUTURAS METALICAS (HORISTA) |  | SINAPI |  | H | 1 |  | 13.04 |  | 13.04
[6 empty] | TOTAL Mão de Obra: |  |  |  | 13.04
Serviço |  |  | FONTE |  | UNID | COEFICIENTE |  | PREÇO UNITÁRIO |  | TOTAL
95310 | CURSO DE CAPACITAÇÃO PARA AJUDANTE DE ESTRUTURA METÁLICA (ENCARGOS COMPLEMENTARES) - HORISTA |  | SINAPI |  | H | 1 |  | 0.17 |  | 0.17
[6 empty] | TOTAL Serviço: |  |  |  | 0.17
[6 empty] | VALOR: |  |  |  | 19.03
88241 AJUDANTE DE OPERAÇÃO EM GERAL COM ENCARGOS COMPLEMENTARES (H)
Encargos Complementares |  |  | FONTE |  | UNID | COEFICIENTE |  | PREÇO UNITÁRIO |  | TOTAL
00037370 | ALIMENTACAO - HORISTA (COLETADO CAIXA - ENCARGOS COMPLEMENTARES) |  | SINAPI |  | H | 1 |  | 2.93 |  | 2.93
00043489 | EPI - FAMILIA PEDREIRO - HORISTA (ENCARGOS COMPLEMENTARES - COLETADO CAIXA) |  | SINAPI |  | H | 1 |  | 1.07 |  | 1.07
00037372 | EXAMES - HORISTA (COLETADO CAIXA - ENCARGOS COMPLEMENTARES) |  | SINAPI |  | H | 1 |  | 1.16 |  | 1.16
00043465 | FERRAMENTAS - FAMILIA PEDREIRO - HORISTA (ENCARGOS COMPLEMENTARES - COLETADO CAIXA) |  | SINAPI |  | H | 1 |  | 0.71 |  | 0.71
00037373 | SEGURO - HORISTA (COLETADO CAIXA - ENCARGOS COMPLEMENTARES) |  | SINAPI |  | H | 1 |  | 0.03 |  | 0.03
00037371 | TRANSPORTE - HORISTA (COLETADO CAIXA - ENCARGOS COMPLEMENTARES) |  | SINAPI |  | H | 1 |  | 0.95 |  | 0.95
[6 empty] | TOTAL Encargos Complementares: |  |  |  | 6.85
Mão de Obra |  |  | FONTE |  | UNID | COEFICIENTE |  | PREÇO UNITÁRIO |  | TOTAL
00000248 | AJUDANTE DE OPERACAO EM GERAL (HORISTA) |  | SINAPI |  | H | 1 |  | 12.33 |  | 12.33
[6 empty] | TOTAL Mão de Obra: |  |  |  | 12.33
Serviço |  |  | FONTE |  | UNID | COEFICIENTE |  | PREÇO UNITÁRIO |  | TOTAL
95311 | CURSO DE CAPACITAÇÃO PARA AJUDANTE DE OPERAÇÃO EM GERAL (ENCARGOS COMPLEMENTARES) - HORISTA |  | SINAPI |  | H | 1 |  | 0.16 |  | 0.16
[6 empty] | TOTAL Serviço: |  |  |  | 0.16
[6 empty] | VALOR: |  |  |  | 19.34
73847/004 ALUGUEL CONTAINER PARA ESCRITÓRIO/DEPÓSITO C/ BANHEIRO OU ALUGUEL DE CASA (MÊS)
Equipamento |  |  | FONTE |  | UNID | COEFICIENTE |  | PREÇO UNITÁRIO |  | TOTAL
00010775 | LOCACAO DE CONTAINER 2,30 X 6,00 M, ALT. 2,50 M, COM 1 SANITARIO, PARA ESCRITORIO, COMPLETO, SEM DIVISORIAS INTERNAS (NAO INCLUI MOBILIZACAO/DESMOBILIZACAO) |  | SINAPI |  | MES | 1 |  | 1231.63 |  | 1231.63
[6 empty] | TOTAL Equipamento: |  |  |  | 1231.63
Material |  |  | FONTE |  | UNID | COEFICIENTE |  | PREÇO UNITÁRIO |  | TOTAL
00010420 | BACIA SANITARIA (VASO) CONVENCIONAL, DE LOUCA BRANCA, SIFAO APARENTE, SAIDA VERTICAL (SEM ASSENTO) |  | SINAPI |  | UN | 0.4 |  | 181.5 |  | 72.6
00007608 | DUCHA / CHUVEIRO PLASTICO SIMPLES, 5", BRANCO, PARA ACOPLAR EM HASTE 1/2", AGUA FRIA |  | SINAPI |  | UN | 0.4 |  | 10.07 |  | 4.03
00010425 | LAVATORIO DE LOUCA BRANCA, SUSPENSO (SEM COLUNA), DIMENSOES *40 X 30* CM |  | SINAPI |  | UN | 0.1 |  | 82.17 |  | 8.22
00010432 | MICTORIO INDIVIDUAL, SIFONADO, DE LOUCA BRANCA, SEM COMPLEMENTOS |  | SINAPI |  | UN | 0.1 |  | 316.01 |  | 31.6
[6 empty] | TOTAL Material: |  |  |  | 116.45
[6 empty] | VALOR: |  |  |  | 1348.08
92716 APARELHO PARA CORTE E SOLDA OXI-ACETILENO SOBRE RODAS, INCLUSIVE CILINDROS E MAÇARICOS - CHP DIURNO. AF_05/2023 (CHP)
Serviço |  |  | FONTE |  | UNID | COEFICIENTE |  | PREÇO UNITÁRIO |  | TOTAL
92712 | APARELHO PARA CORTE E SOLDA OXI-ACETILENO SOBRE RODAS, INCLUSIVE CILINDROS E MAÇARICOS - DEPRECIAÇÃO. AF_05/2023 |  | SINAPI |  | H | 1 |  | 0.14 |  | 0.14
92713 | APARELHO PARA CORTE E SOLDA OXI-ACETILENO SOBRE RODAS, INCLUSIVE CILINDROS E MAÇARICOS - JUROS. AF_05/2023 |  | SINAPI |  | H | 1 |  | 0.03 |  | 0.03
92714 | APARELHO PARA CORTE E SOLDA OXI-ACETILENO SOBRE RODAS, INCLUSIVE CILINDROS E MAÇARICOS - MANUTENÇÃO. AF_05/2023 |  | SINAPI |  | H | 1 |  | 0.18 |  | 0.18
92715 | APARELHO PARA CORTE E SOLDA OXI-ACETILENO SOBRE RODAS, INCLUSIVE CILINDROS E MAÇARICOS - MATERIAIS NA OPERAÇÃO. AF_05/2023 |  | SINAPI |  | H | 1 |  | 80.06 |  | 80.06
[6 empty] | TOTAL Serviço: |  |  |  | 80.41
[6 empty] | VALOR: |  |  |  | 80.41
92712 APARELHO PARA CORTE E SOLDA OXI-ACETILENO SOBRE RODAS, INCLUSIVE CILINDROS E MAÇARICOS - DEPRECIAÇÃO. AF_05/2023 (H)
Material |  |  | FONTE |  | UNID | COEFICIENTE |  | PREÇO UNITÁRIO |  | TOTAL
00013761 | APARELHO CORTE OXI-ACETILENO PARA SOLDA E CORTE CONTENDO MACARICO SOLDA, BICO DE CORTE, CILINDROS, REGULADORES, MANGUEIRAS E CARRINHO |  | SINAPI |  | UN | 6e-05 |  | 2269.98 |  | 0.14
[6 empty] | TOTAL Material: |  |  |  | 0.14
[6 empty] | VALOR: |  |  |  | 0.14
92713 APARELHO PARA CORTE E SOLDA OXI-ACETILENO SOBRE RODAS, INCLUSIVE CILINDROS E MAÇARICOS - JUROS. AF_05/2023 (H)
Material |  |  | FONTE |  | UNID | COEFICIENTE |  | PREÇO UNITÁRIO |  | TOTAL
00013761 | APARELHO CORTE OXI-ACETILENO PARA SOLDA E CORTE CONTENDO MACARICO SOLDA, BICO DE CORTE, CILINDROS, REGULADORES, MANGUEIRAS E CARRINHO |  | SINAPI |  | UN | 1.48e-05 |  | 2269.98 |  | 0.03
[6 empty] | TOTAL Material: |  |  |  | 0.03
[6 empty] | VALOR: |  |  |  | 0.03
92714 APARELHO PARA CORTE E SOLDA OXI-ACETILENO SOBRE RODAS, INCLUSIVE CILINDROS E MAÇARICOS - MANUTENÇÃO. AF_05/2023 (H)
Material |  |  | FONTE |  | UNID | COEFICIENTE |  | PREÇO UNITÁRIO |  | TOTAL
00013761 | APARELHO CORTE OXI-ACETILENO PARA SOLDA E CORTE CONTENDO MACARICO SOLDA, BICO DE CORTE, CILINDROS, REGULADORES, MANGUEIRAS E CARRINHO |  | SINAPI |  | UN | 8e-05 |  | 2269.98 |  | 0.18
[6 empty] | TOTAL Material: |  |  |  | 0.18
[6 empty] | VALOR: |  |  |  | 0.18
92715 APARELHO PARA CORTE E SOLDA OXI-ACETILENO SOBRE RODAS, INCLUSIVE CILINDROS E MAÇARICOS - MATERIAIS NA OPERAÇÃO. AF_05/2023 (H)
Material |  |  | FONTE |  | UNID | COEFICIENTE |  | PREÇO UNITÁRIO |  | TOTAL
00000001 | ACETILENO (RECARGA DE GAS ACETILENO PARA CILINDRO DE CONJUNTO OXICORTE GRANDE) NAO INCLUI TROCA/MANUTENCAO DO CILINDRO |  | SINAPI |  | KG | 0.44051 |  | 76.75 |  | 33.81
00000002 | OXIGENIO, RECARGA PARA CILINDRO DE CONJUNTO OXICORTE GRANDE |  | SINAPI |  | M3 | 2.75 |  | 16.82 |  | 46.26
[6 empty] | TOTAL Material: |  |  |  | 80.07
[6 empty] | VALOR: |  |  |  | 80.06
100491 ARGAMASSA TRAÇO 1:3 (EM VOLUME DE CIMENTO E AREIA MÉDIA ÚMIDA) COM ADIÇÃO DE IMPERMEABILIZANTE, PREPARO MECÂNICO COM BETONEIRA 600 L. AF_08/2019 (M3)
Equipamento Custo Horário |  |  | FONTE |  | UNID | COEFICIENTE |  | PREÇO UNITÁRIO |  | TOTAL
89226 | BETONEIRA CAPACIDADE NOMINAL DE 600 L, CAPACIDADE DE MISTURA 360 L, MOTOR ELÉTRICO TRIFÁSICO POTÊNCIA DE 4 CV, SEM CARREGADOR - CHI DIURNO. AF_05/2023 |  | SINAPI |  | CHI | 2.06 |  | 1.26 |  | 2.6
89225 | BETONEIRA CAPACIDADE NOMINAL DE 600 L, CAPACIDADE DE MISTURA 360 L, MOTOR ELÉTRICO TRIFÁSICO POTÊNCIA DE 4 CV, SEM CARREGADOR - CHP DIURNO. AF_05/2023 |  | SINAPI |  | CHP | 0.62 |  | 4.54 |  | 2.81
[6 empty] | TOTAL Equipamento Custo Horário: |  |  |  | 5.41
Material |  |  | FONTE |  | UNID | COEFICIENTE |  | PREÇO UNITÁRIO |  | TOTAL
00000123 | ADITIVO IMPERMEABILIZANTE DE PEGA NORMAL PARA ARGAMASSAS E CONCRETOS SEM ARMACAO, LIQUIDO E ISENTO DE CLORETOS |  | SINAPI |  | L | 19.44 |  | 6.97 |  | 135.5
00000370 | AREIA MEDIA - POSTO JAZIDA/FORNECEDOR (RETIRADO NA JAZIDA, SEM TRANSPORTE) |  | SINAPI |  | M3 | 1.08 |  | 112.36 |  | 121.35
00001379 | CIMENTO PORTLAND COMPOSTO CP II-32 |  | SINAPI |  | KG | 486 |  | 0.62 |  | 301.32
[6 empty] | TOTAL Material: |  |  |  | 558.17
Mão de Obra com Encargos Complementares |  |  | FONTE |  | UNID | COEFICIENTE |  | PREÇO UNITÁRIO |  | TOTAL
88377 | OPERADOR DE BETONEIRA ESTACIONÁRIA/MISTURADOR COM ENCARGOS COMPLEMENTARES |  | SINAPI |  | H | 2.68 |  | 23.08 |  | 61.85
88316 | SERVENTE COM ENCARGOS COMPLEMENTARES |  | SINAPI |  | H | 0.88 |  | 19.1 |  | 16.81
[6 empty] | TOTAL Mão de Obra com Encargos Complementares: |  |  |  | 78.66
[6 empty] | VALOR: |  |  |  | 643.23
88629 ARGAMASSA TRAÇO 1:3 (EM VOLUME DE CIMENTO E AREIA MÉDIA ÚMIDA), PREPARO MANUAL. AF_08/2019 (M3)
Material |  |  | FONTE |  | UNID | COEFICIENTE |  | PREÇO UNITÁRIO |  | TOTAL
00000370 | AREIA MEDIA - POSTO JAZIDA/FORNECEDOR (RETIRADO NA JAZIDA, SEM TRANSPORTE) |  | SINAPI |  | M3 | 1.07 |  | 112.36 |  | 120.23
00001379 | CIMENTO PORTLAND COMPOSTO CP II-32 |  | SINAPI |  | KG | 482.96 |  | 0.62 |  | 299.44
[6 empty] | TOTAL Material: |  |  |  | 419.67
Mão de Obra com Encargos Complementares |  |  | FONTE |  | UNID | COEFICIENTE |  | PREÇO UNITÁRIO |  | TOTAL
88316 | SERVENTE COM ENCARGOS COMPLEMENTARES |  | SINAPI |  | H | 8.57 |  | 19.1 |  | 163.69
[6 empty] | TOTAL Mão de Obra com Encargos Complementares: |  |  |  | 163.69
[6 empty] | VALOR: |  |  |  | 584.41
88628 ARGAMASSA TRAÇO 1:3 (EM VOLUME DE CIMENTO E AREIA MÉDIA ÚMIDA), PREPARO MECÂNICO COM BETONEIRA 400 L. AF_08/2019 (M3)
Equipamento Custo Horário |  |  | FONTE |  | UNID | COEFICIENTE |  | PREÇO UNITÁRIO |  | TOTAL
88831 | BETONEIRA CAPACIDADE NOMINAL DE 400 L, CAPACIDADE DE MISTURA 280 L, MOTOR ELÉTRICO TRIFÁSICO POTÊNCIA DE 2 CV, SEM CARREGADOR - CHI DIURNO. AF_05/2023 |  | SINAPI |  | CHI | 2.62 |  | 0.31 |  | 0.81
88830 | BETONEIRA CAPACIDADE NOMINAL DE 400 L, CAPACIDADE DE MISTURA 280 L, MOTOR ELÉTRICO TRIFÁSICO POTÊNCIA DE 2 CV, SEM CARREGADOR - CHP DIURNO. AF_05/2023 |  | SINAPI |  | CHP | 0.8 |  | 1.65 |  | 1.32
[6 empty] | TOTAL Equipamento Custo Horário: |  |  |  | 2.13
Material |  |  | FONTE |  | UNID | COEFICIENTE |  | PREÇO UNITÁRIO |  | TOTAL
00000370 | AREIA MEDIA - POSTO JAZIDA/FORNECEDOR (RETIRADO NA JAZIDA, SEM TRANSPORTE) |  | SINAPI |  | M3 | 1.07 |  | 112.36 |  | 120.23
00001379 | CIMENTO PORTLAND COMPOSTO CP II-32 |  | SINAPI |  | KG | 483.7 |  | 0.62 |  | 299.89
[6 empty] | TOTAL Material: |  |  |  | 420.12
Mão de Obra com Encargos Complementares |  |  | FONTE |  | UNID | COEFICIENTE |  | PREÇO UNITÁRIO |  | TOTAL
88377 | OPERADOR DE BETONEIRA ESTACIONÁRIA/MISTURADOR COM ENCARGOS COMPLEMENTARES |  | SINAPI |  | H | 3.42 |  | 23.08 |  | 78.93
[6 empty] | TOTAL Mão de Obra com Encargos Complementares: |  |  |  | 78.93
[6 empty] | VALOR: |  |  |  | 502.24
88248 AUXILIAR DE ENCANADOR OU BOMBEIRO HIDRÁULICO COM ENCARGOS COMPLEMENTARES (H)
Encargos Complementares |  |  | FONTE |  | UNID | COEFICIENTE |  | PREÇO UNITÁRIO |  | TOTAL
00037370 | ALIMENTACAO - HORISTA (COLETADO CAIXA - ENCARGOS COMPLEMENTARES) |  | SINAPI |  | H | 1 |  | 2.93 |  | 2.93
00043485 | EPI - FAMILIA ENCANADOR - HORISTA (ENCARGOS COMPLEMENTARES - COLETADO CAIXA) |  | SINAPI |  | H | 1 |  | 0.92 |  | 0.92
00037372 | EXAMES - HORISTA (COLETADO CAIXA - ENCARGOS COMPLEMENTARES) |  | SINAPI |  | H | 1 |  | 1.16 |  | 1.16
00043461 | FERRAMENTAS - FAMILIA ENCANADOR - HORISTA (ENCARGOS COMPLEMENTARES - COLETADO CAIXA) |  | SINAPI |  | H | 1 |  | 0.27 |  | 0.27
00037373 | SEGURO - HORISTA (COLETADO CAIXA - ENCARGOS COMPLEMENTARES) |  | SINAPI |  | H | 1 |  | 0.03 |  | 0.03
00037371 | TRANSPORTE - HORISTA (COLETADO CAIXA - ENCARGOS COMPLEMENTARES) |  | SINAPI |  | H | 1 |  | 0.95 |  | 0.95
[6 empty] | TOTAL Encargos Complementares: |  |  |  | 6.26
Mão de Obra |  |  | FONTE |  | UNID | COEFICIENTE |  | PREÇO UNITÁRIO |  | TOTAL
00000246 | AUXILIAR DE ENCANADOR OU BOMBEIRO HIDRAULICO (HORISTA) |  | SINAPI |  | H | 1 |  | 13.04 |  | 13.04
[6 empty] | TOTAL Mão de Obra: |  |  |  | 13.04
Serviço |  |  | FONTE |  | UNID | COEFICIENTE |  | PREÇO UNITÁRIO |  | TOTAL
95317 | CURSO DE CAPACITAÇÃO PARA AUXILIAR DE ENCANADOR OU BOMBEIRO HIDRÁULICO (ENCARGOS COMPLEMENTARES) - HORISTA |  | SINAPI |  | H | 1 |  | 0.27 |  | 0.27
[6 empty] | TOTAL Serviço: |  |  |  | 0.27
[6 empty] | VALOR: |  |  |  | 19.57
101390 AUXILIAR TÉCNICO / ASSISTENTE DE ENGENHARIA COM ENCARGOS COMPLEMENTARES (MES)
Encargos Complementares |  |  | FONTE |  | UNID | COEFICIENTE |  | PREÇO UNITÁRIO |  | TOTAL
00043498 | EPI - FAMILIA ENGENHEIRO CIVIL - MENSALISTA (ENCARGOS COMPLEMENTARES - COLETADO CAIXA) |  | SINAPI |  | MES | 1 |  | 121.2 |  | 121.2
00040863 | EXAMES - MENSALISTA (COLETADO CAIXA - ENCARGOS COMPLEMENTARES) |  | SINAPI |  | MES | 1 |  | 217.87 |  | 217.87
00043474 | FERRAMENTAS - FAMILIA ENGENHEIRO CIVIL - MENSALISTA (ENCARGOS COMPLEMENTARES - COLETADO CAIXA) |  | SINAPI |  | MES | 1 |  | 1.98 |  | 1.98
00040864 | SEGURO - MENSALISTA (COLETADO CAIXA - ENCARGOS COMPLEMENTARES) |  | SINAPI |  | MES | 1 |  | 6.32 |  | 6.32
[6 empty] | TOTAL Encargos Complementares: |  |  |  | 347.37
Mão de Obra |  |  | FONTE |  | UNID | COEFICIENTE |  | PREÇO UNITÁRIO |  | TOTAL
00040931 | AUXILIAR TECNICO / ASSISTENTE DE ENGENHARIA (MENSALISTA) |  | SINAPI |  | MES | 1 |  | 4199.09 |  | 4199.09
[6 empty] | TOTAL Mão de Obra: |  |  |  | 4199.09
Serviço |  |  | FONTE |  | UNID | COEFICIENTE |  | PREÇO UNITÁRIO |  | TOTAL
101302 | CURSO DE CAPACITAÇÃO PARA AUXILIAR TÉCNICO DE ENGENHARIA (ENCARGOS COMPLEMENTARES) - MENSALISTA |  | SINAPI |  | MES | 1 |  | 30.07 |  | 30.07
[6 empty] | TOTAL Serviço: |  |  |  | 30.07
[6 empty] | VALOR: |  |  |  | 4576.53
4816020 Areia extraída com draga de sucção tipo bomba (m³)
EQUIPAMENTOS |  |  | QUANT | UTILIZAÇÃO |  | CUSTO OPERACIONAL |  |  |  | CUSTO HORÁRIO
|  |  |  | PROD | IMPR | PROD |  | IMPR
E9584 | Carregadeira de pneus com capacidade de 1,72 m³ - 113 kW |  | 1 | 0.19 | 0.81 | 173.7266 |  | 86.9299 |  | 103.4213
E9609 | Draga de sucção para extração de areia com tubo de descarga de 150 mm - 100 kW |  | 1 | 1 | 0 | 120.7475 |  | 42.7433 |  | 120.7475
[6 empty] | TOTAL EQUIPAMENTOS: |  |  |  | 224.1688
MÃO DE OBRA |  |  |  |  | UNID | CONSUMO |  | SALÁRIO HORA |  | CUSTO HORÁRIO
P9824 | Servente |  |  |  | h | 4 |  | 17.7 |  | 70.8
[6 empty] | TOTAL MÃO DE OBRA: |  |  |  | 70.8
[6 empty] | Custo Horário da Execução: |  |  |  | 294.9688
[6 empty] | Produção da Equipe: |  |  |  | 30
[6 empty] | Custo Unitário da Execução: |  |  |  | 9.8323
[6 empty] | Custo do FIC (0,0136): |  |  |  | 0.1337
MATERIAIS |  |  |  |  | UNID | CONSUMO |  | VALOR UNITÁRIO |  | CUSTO UNITÁRIO
M0067 | Tubo PEAD PE 100 PN 10 com flanges - D = 160 mm |  |  |  | m | 6e-05 |  | 154.27 |  | 0.01
[6 empty] | TOTAL MATERIAIS: |  |  |  | 0.01
[6 empty] | Custo Direto Total: |  |  |  | 9.976
[6 empty] | VALOR: |  |  |  | 9.97
1109668 Argamassa de cimento e areia 1:3 - confecção em betoneira e lançamento manual - areia extraída (m³)
EQUIPAMENTOS |  |  | QUANT | UTILIZAÇÃO |  | CUSTO OPERACIONAL |  |  |  | CUSTO HORÁRIO
|  |  |  | PROD | IMPR | PROD |  | IMPR
E9519 | Betoneira com motor a gasolina com capacidade de 600 l - 10 kW |  | 1 | 1 | 0 | 43.7988 |  | 26.1738 |  | 43.7988
E9071 | Transportador manual carrinho de mão com capacidade de 80 l |  | 3 | 0.95 | 0.05 | 0.6344 |  | 0.4313 |  | 1.8729
E9064 | Transportador manual gerica com capacidade de 180 l |  | 3 | 0.38 | 0.62 | 1.3581 |  | 0.9233 |  | 3.2655
[6 empty] | TOTAL EQUIPAMENTOS: |  |  |  | 48.9372
MÃO DE OBRA |  |  |  |  | UNID | CONSUMO |  | SALÁRIO HORA |  | CUSTO HORÁRIO
P9821 | Pedreiro |  |  |  | h | 1 |  | 23.2 |  | 23.2
P9824 | Servente |  |  |  | h | 8 |  | 17.7 |  | 141.6
[6 empty] | TOTAL MÃO DE OBRA: |  |  |  | 164.8
[6 empty] | Custo Horário da Execução: |  |  |  | 213.7372
[6 empty] | Produção da Equipe: |  |  |  | 4.2203
[6 empty] | Custo Unitário da Execução: |  |  |  | 50.6445
MATERIAIS |  |  |  |  | UNID | CONSUMO |  | VALOR UNITÁRIO |  | CUSTO UNITÁRIO
M0424 | Cimento Portland CP II - 32 - saco |  |  |  | kg | 458.0119 |  | 0.58 |  | 265.65
[6 empty] | TOTAL MATERIAIS: |  |  |  | 265.65
SERVIÇOS |  |  |  |  | UNID | CONSUMO |  | PREÇO UNITÁRIO |  | CUSTO UNITÁRIO
4816020 | Areia extraída com draga de sucção tipo bomba |  |  |  | m³ | 1.0044 |  | 9.97 |  | 10.01
[6 empty] | TOTAL SERVIÇOS: |  |  |  | 10.01
TRANSPORTE - TEMPO FIXO |  |  | UNIDADE | CODIGO |  | CONSUMO |  | PREÇO UNITÁRIO |  | CUSTO UNITÁRIO
M0424 | Cimento Portland CP II - 32 - saco (Caminhão carroceria com capacidade de 15 t - 188 kW) |  | t | 5914655 |  | 0.45801 |  | 28.43 |  | 13.02
4816020 | Areia extraída com draga de sucção tipo bomba (Caminhão basculante com capacidade de 10 m³ - 210 kW) |  | t | 5915407 |  | 1.5065 |  | 2.36 |  | 3.56
[6 empty] | TRANSPORTE - TEMPO FIXO: |  |  |  | 16.58
MOMENTO DE TRANSPORTE |  | UND | QUANTIDADE | LN |  | RP |  | P |  | CUSTO UNITÁRIO
|  |  |  | DMT | R$ | DMT | R$ | DMT | R$
M0424 | Cimento Portland CP II - 32 - saco (Caminhão carroceria com capacidade de 15 t - 188 kW) | tkm | 0.45801 | 0 | 0.93 | 0 | 0.75 | 0 | 0.61 | 0
4816020 | Areia extraída com draga de sucção tipo bomba (Caminhão basculante com capacidade de 10 m³ - 210 kW) | tkm | 1.5065 | 0 | 1.05 | 0 | 0.84 | 0 | 0.69 | 0
[6 empty] | MOMENTO DE TRANSPORTE: |  |  |  | 0
[6 empty] | Custo Direto Total: |  |  |  | 342.8845
[6 empty] | VALOR: |  |  |  | 343.79
0407820 Armação em aço CA-60 - fornecimento, preparo e colocação (kg)
MÃO DE OBRA |  |  |  |  | UNID | CONSUMO |  | SALÁRIO HORA |  | CUSTO HORÁRIO
P9801 | Ajudante |  |  |  | h | 0.08 |  | 19.05 |  | 1.52
P9805 | Armador |  |  |  | h | 0.08 |  | 25.7 |  | 2.06
[6 empty] | TOTAL MÃO DE OBRA: |  |  |  | 3.58
[6 empty] | Custo Horário da Execução: |  |  |  | 3.58
[6 empty] | Produção da Equipe: |  |  |  | 1
[6 empty] | Custo Unitário da Execução: |  |  |  | 3.58
MATERIAIS |  |  |  |  | UNID | CONSUMO |  | VALOR UNITÁRIO |  | CUSTO UNITÁRIO
M0014 | Aço CA 60 |  |  |  | kg | 1.1 |  | 6.47 |  | 7.12
M0075 | Arame liso recozido em aço-carbono - D = 1,24 mm (18 BWG) |  |  |  | kg | 0.015 |  | 9.87 |  | 0.15
[6 empty] | TOTAL MATERIAIS: |  |  |  | 7.27
TRANSPORTE - TEMPO FIXO |  |  | UNIDADE | CODIGO |  | CONSUMO |  | PREÇO UNITÁRIO |  | CUSTO UNITÁRIO
M0014 | Aço CA 60 (Caminhão carroceria com capacidade de 15 t - 188 kW) |  | t | 5914655 |  | 0.0011 |  | 28.43 |  | 0.03
M0075 | Arame liso recozido em aço-carbono - D = 1,24 mm (18 BWG) (Caminhão carroceria com capacidade de 15 t - 188 kW) |  | t | 5914655 |  | 2e-05 |  | 28.43 |  | 0
[6 empty] | TRANSPORTE - TEMPO FIXO: |  |  |  | 0.03
MOMENTO DE TRANSPORTE |  | UND | QUANTIDADE | LN |  | RP |  | P |  | CUSTO UNITÁRIO
|  |  |  | DMT | R$ | DMT | R$ | DMT | R$
M0014 | Aço CA 60 (Caminhão carroceria com capacidade de 15 t - 188 kW) | tkm | 0.0011 | 0 | 0.93 | 0 | 0.75 | 0 | 0.61 | 0
M0075 | Arame liso recozido em aço-carbono - D = 1,24 mm (18 BWG) (Caminhão carroceria com capacidade de 15 t - 188 kW) | tkm | 2e-05 | 0 | 0.93 | 0 | 0.75 | 0 | 0.61 | 0
[6 empty] | MOMENTO DE TRANSPORTE: |  |  |  | 0
[6 empty] | Custo Direto Total: |  |  |  | 10.88
[6 empty] | VALOR: |  |  |  | 10.87
88831 BETONEIRA CAPACIDADE NOMINAL DE 400 L, CAPACIDADE DE MISTURA 280 L, MOTOR ELÉTRICO TRIFÁSICO POTÊNCIA DE 2 CV, SEM CARREGADOR - CHI DIURNO. AF_05/2023 (CHI)
Serviço |  |  | FONTE |  | UNID | COEFICIENTE |  | PREÇO UNITÁRIO |  | TOTAL
88826 | BETONEIRA CAPACIDADE NOMINAL DE 400 L, CAPACIDADE DE MISTURA 280 L, MOTOR ELÉTRICO TRIFÁSICO POTÊNCIA DE 2 CV, SEM CARREGADOR - DEPRECIAÇÃO. AF_05/2023 |  | SINAPI |  | H | 1 |  | 0.25 |  | 0.25
88827 | BETONEIRA CAPACIDADE NOMINAL DE 400 L, CAPACIDADE DE MISTURA 280 L, MOTOR ELÉTRICO TRIFÁSICO POTÊNCIA DE 2 CV, SEM CARREGADOR - JUROS. AF_05/2023 |  | SINAPI |  | H | 1 |  | 0.06 |  | 0.06
[6 empty] | TOTAL Serviço: |  |  |  | 0.31
[6 empty] | VALOR: |  |  |  | 0.31
88830 BETONEIRA CAPACIDADE NOMINAL DE 400 L, CAPACIDADE DE MISTURA 280 L, MOTOR ELÉTRICO TRIFÁSICO POTÊNCIA DE 2 CV, SEM CARREGADOR - CHP DIURNO. AF_05/2023 (CHP)
Serviço |  |  | FONTE |  | UNID | COEFICIENTE |  | PREÇO UNITÁRIO |  | TOTAL
88826 | BETONEIRA CAPACIDADE NOMINAL DE 400 L, CAPACIDADE DE MISTURA 280 L, MOTOR ELÉTRICO TRIFÁSICO POTÊNCIA DE 2 CV, SEM CARREGADOR - DEPRECIAÇÃO. AF_05/2023 |  | SINAPI |  | H | 1 |  | 0.25 |  | 0.25
88827 | BETONEIRA CAPACIDADE NOMINAL DE 400 L, CAPACIDADE DE MISTURA 280 L, MOTOR ELÉTRICO TRIFÁSICO POTÊNCIA DE 2 CV, SEM CARREGADOR - JUROS. AF_05/2023 |  | SINAPI |  | H | 1 |  | 0.06 |  | 0.06
88828 | BETONEIRA CAPACIDADE NOMINAL DE 400 L, CAPACIDADE DE MISTURA 280 L, MOTOR ELÉTRICO TRIFÁSICO POTÊNCIA DE 2 CV, SEM CARREGADOR - MANUTENÇÃO. AF_05/2023 |  | SINAPI |  | H | 1 |  | 0.29 |  | 0.29
88829 | BETONEIRA CAPACIDADE NOMINAL DE 400 L, CAPACIDADE DE MISTURA 280 L, MOTOR ELÉTRICO TRIFÁSICO POTÊNCIA DE 2 CV, SEM CARREGADOR - MATERIAIS NA OPERAÇÃO. AF_05/2023 |  | SINAPI |  | H | 1 |  | 1.05 |  | 1.05
[6 empty] | TOTAL Serviço: |  |  |  | 1.65
[6 empty] | VALOR: |  |  |  | 1.65
88826 BETONEIRA CAPACIDADE NOMINAL DE 400 L, CAPACIDADE DE MISTURA 280 L, MOTOR ELÉTRICO TRIFÁSICO POTÊNCIA DE 2 CV, SEM CARREGADOR - DEPRECIAÇÃO. AF_05/2023 (H)
Equipamento |  |  | FONTE |  | UNID | COEFICIENTE |  | PREÇO UNITÁRIO |  | TOTAL
00010535 | BETONEIRA CAPACIDADE NOMINAL 400 L, CAPACIDADE DE MISTURA 280 L, MOTOR ELETRICO TRIFASICO 220/380 V POTENCIA 2 CV, SEM CARREGADOR |  | SINAPI |  | UN | 6e-05 |  | 4148.64 |  | 0.25
[6 empty] | TOTAL Equipamento: |  |  |  | 0.25
[6 empty] | VALOR: |  |  |  | 0.25
88827 BETONEIRA CAPACIDADE NOMINAL DE 400 L, CAPACIDADE DE MISTURA 280 L, MOTOR ELÉTRICO TRIFÁSICO POTÊNCIA DE 2 CV, SEM CARREGADOR - JUROS. AF_05/2023 (H)
Equipamento |  |  | FONTE |  | UNID | COEFICIENTE |  | PREÇO UNITÁRIO |  | TOTAL
00010535 | BETONEIRA CAPACIDADE NOMINAL 400 L, CAPACIDADE DE MISTURA 280 L, MOTOR ELETRICO TRIFASICO 220/380 V POTENCIA 2 CV, SEM CARREGADOR |  | SINAPI |  | UN | 1.48e-05 |  | 4148.64 |  | 0.06
[6 empty] | TOTAL Equipamento: |  |  |  | 0.06
[6 empty] | VALOR: |  |  |  | 0.06
88828 BETONEIRA CAPACIDADE NOMINAL DE 400 L, CAPACIDADE DE MISTURA 280 L, MOTOR ELÉTRICO TRIFÁSICO POTÊNCIA DE 2 CV, SEM CARREGADOR - MANUTENÇÃO. AF_05/2023 (H)
Equipamento |  |  | FONTE |  | UNID | COEFICIENTE |  | PREÇO UNITÁRIO |  | TOTAL
00010535 | BETONEIRA CAPACIDADE NOMINAL 400 L, CAPACIDADE DE MISTURA 280 L, MOTOR ELETRICO TRIFASICO 220/380 V POTENCIA 2 CV, SEM CARREGADOR |  | SINAPI |  | UN | 7e-05 |  | 4148.64 |  | 0.29
[6 empty] | TOTAL Equipamento: |  |  |  | 0.29
[6 empty] | VALOR: |  |  |  | 0.29
88829 BETONEIRA CAPACIDADE NOMINAL DE 400 L, CAPACIDADE DE MISTURA 280 L, MOTOR ELÉTRICO TRIFÁSICO POTÊNCIA DE 2 CV, SEM CARREGADOR - MATERIAIS NA OPERAÇÃO. AF_05/2023 (H)
Especiais |  |  | FONTE |  | UNID | COEFICIENTE |  | PREÇO UNITÁRIO |  | TOTAL
00002705 | ENERGIA ELETRICA ATE 2000 KWH INDUSTRIAL, SEM DEMANDA |  | SINAPI |  | KWH | 1.2512 |  | 0.84 |  | 1.05
[6 empty] | TOTAL Especiais: |  |  |  | 1.05
[6 empty] | VALOR: |  |  |  | 1.05
89226 BETONEIRA CAPACIDADE NOMINAL DE 600 L, CAPACIDADE DE MISTURA 360 L, MOTOR ELÉTRICO TRIFÁSICO POTÊNCIA DE 4 CV, SEM CARREGADOR - CHI DIURNO. AF_05/2023 (CHI)
Serviço |  |  | FONTE |  | UNID | COEFICIENTE |  | PREÇO UNITÁRIO |  | TOTAL
89221 | BETONEIRA CAPACIDADE NOMINAL DE 600 L, CAPACIDADE DE MISTURA 360 L, MOTOR ELÉTRICO TRIFÁSICO POTÊNCIA DE 4 CV, SEM CARREGADOR - DEPRECIAÇÃO. AF_05/2023 |  | SINAPI |  | H | 1 |  | 1.01 |  | 1.01
89222 | BETONEIRA CAPACIDADE NOMINAL DE 600 L, CAPACIDADE DE MISTURA 360 L, MOTOR ELÉTRICO TRIFÁSICO POTÊNCIA DE 4 CV, SEM CARREGADOR - JUROS. AF_05/2023 |  | SINAPI |  | H | 1 |  | 0.25 |  | 0.25
[6 empty] | TOTAL Serviço: |  |  |  | 1.26
[6 empty] | VALOR: |  |  |  | 1.26
89225 BETONEIRA CAPACIDADE NOMINAL DE 600 L, CAPACIDADE DE MISTURA 360 L, MOTOR ELÉTRICO TRIFÁSICO POTÊNCIA DE 4 CV, SEM CARREGADOR - CHP DIURNO. AF_05/2023 (CHP)
Serviço |  |  | FONTE |  | UNID | COEFICIENTE |  | PREÇO UNITÁRIO |  | TOTAL
89221 | BETONEIRA CAPACIDADE NOMINAL DE 600 L, CAPACIDADE DE MISTURA 360 L, MOTOR ELÉTRICO TRIFÁSICO POTÊNCIA DE 4 CV, SEM CARREGADOR - DEPRECIAÇÃO. AF_05/2023 |  | SINAPI |  | H | 1 |  | 1.01 |  | 1.01
89222 | BETONEIRA CAPACIDADE NOMINAL DE 600 L, CAPACIDADE DE MISTURA 360 L, MOTOR ELÉTRICO TRIFÁSICO POTÊNCIA DE 4 CV, SEM CARREGADOR - JUROS. AF_05/2023 |  | SINAPI |  | H | 1 |  | 0.25 |  | 0.25
89223 | BETONEIRA CAPACIDADE NOMINAL DE 600 L, CAPACIDADE DE MISTURA 360 L, MOTOR ELÉTRICO TRIFÁSICO POTÊNCIA DE 4 CV, SEM CARREGADOR - MANUTENÇÃO. AF_05/2023 |  | SINAPI |  | H | 1 |  | 1.18 |  | 1.18
89224 | BETONEIRA CAPACIDADE NOMINAL DE 600 L, CAPACIDADE DE MISTURA 360 L, MOTOR ELÉTRICO TRIFÁSICO POTÊNCIA DE 4 CV, SEM CARREGADOR - MATERIAIS NA OPERAÇÃO. AF_05/2023 |  | SINAPI |  | H | 1 |  | 2.1 |  | 2.1
[6 empty] | TOTAL Serviço: |  |  |  | 4.54
[6 empty] | VALOR: |  |  |  | 4.54
89221 BETONEIRA CAPACIDADE NOMINAL DE 600 L, CAPACIDADE DE MISTURA 360 L, MOTOR ELÉTRICO TRIFÁSICO POTÊNCIA DE 4 CV, SEM CARREGADOR - DEPRECIAÇÃO. AF_05/2023 (H)
Equipamento |  |  | FONTE |  | UNID | COEFICIENTE |  | PREÇO UNITÁRIO |  | TOTAL
00036397 | BETONEIRA, CAPACIDADE NOMINAL 600 L, CAPACIDADE DE MISTURA 360L, MOTOR ELETRICO TRIFASICO 220/380V, POTENCIA 4CV, EXCLUSO CARREGADOR |  | SINAPI |  | UN | 6e-05 |  | 16875.82 |  | 1.01
[6 empty] | TOTAL Equipamento: |  |  |  | 1.01
[6 empty] | VALOR: |  |  |  | 1.01
89222 BETONEIRA CAPACIDADE NOMINAL DE 600 L, CAPACIDADE DE MISTURA 360 L, MOTOR ELÉTRICO TRIFÁSICO POTÊNCIA DE 4 CV, SEM CARREGADOR - JUROS. AF_05/2023 (H)
Equipamento |  |  | FONTE |  | UNID | COEFICIENTE |  | PREÇO UNITÁRIO |  | TOTAL
00036397 | BETONEIRA, CAPACIDADE NOMINAL 600 L, CAPACIDADE DE MISTURA 360L, MOTOR ELETRICO TRIFASICO 220/380V, POTENCIA 4CV, EXCLUSO CARREGADOR |  | SINAPI |  | UN | 1.48e-05 |  | 16875.82 |  | 0.25
[6 empty] | TOTAL Equipamento: |  |  |  | 0.25
[6 empty] | VALOR: |  |  |  | 0.25
89223 BETONEIRA CAPACIDADE NOMINAL DE 600 L, CAPACIDADE DE MISTURA 360 L, MOTOR ELÉTRICO TRIFÁSICO POTÊNCIA DE 4 CV, SEM CARREGADOR - MANUTENÇÃO. AF_05/2023 (H)
Equipamento |  |  | FONTE |  | UNID | COEFICIENTE |  | PREÇO UNITÁRIO |  | TOTAL
00036397 | BETONEIRA, CAPACIDADE NOMINAL 600 L, CAPACIDADE DE MISTURA 360L, MOTOR ELETRICO TRIFASICO 220/380V, POTENCIA 4CV, EXCLUSO CARREGADOR |  | SINAPI |  | UN | 7e-05 |  | 16875.82 |  | 1.18
[6 empty] | TOTAL Equipamento: |  |  |  | 1.18
[6 empty] | VALOR: |  |  |  | 1.18
89224 BETONEIRA CAPACIDADE NOMINAL DE 600 L, CAPACIDADE DE MISTURA 360 L, MOTOR ELÉTRICO TRIFÁSICO POTÊNCIA DE 4 CV, SEM CARREGADOR - MATERIAIS NA OPERAÇÃO. AF_05/2023 (H)
Especiais |  |  | FONTE |  | UNID | COEFICIENTE |  | PREÇO UNITÁRIO |  | TOTAL
00002705 | ENERGIA ELETRICA ATE 2000 KWH INDUSTRIAL, SEM DEMANDA |  | SINAPI |  | KWH | 2.5024 |  | 0.84 |  | 2.1
[6 empty] | TOTAL Especiais: |  |  |  | 2.1
[6 empty] | VALOR: |  |  |  | 2.1
88260 CALCETEIRO COM ENCARGOS COMPLEMENTARES (H)
Encargos Complementares |  |  | FONTE |  | UNID | COEFICIENTE |  | PREÇO UNITÁRIO |  | TOTAL
00037370 | ALIMENTACAO - HORISTA (COLETADO CAIXA - ENCARGOS COMPLEMENTARES) |  | SINAPI |  | H | 1 |  | 2.93 |  | 2.93
00043489 | EPI - FAMILIA PEDREIRO - HORISTA (ENCARGOS COMPLEMENTARES - COLETADO CAIXA) |  | SINAPI |  | H | 1 |  | 1.07 |  | 1.07
00037372 | EXAMES - HORISTA (COLETADO CAIXA - ENCARGOS COMPLEMENTARES) |  | SINAPI |  | H | 1 |  | 1.16 |  | 1.16
00043465 | FERRAMENTAS - FAMILIA PEDREIRO - HORISTA (ENCARGOS COMPLEMENTARES - COLETADO CAIXA) |  | SINAPI |  | H | 1 |  | 0.71 |  | 0.71
00037373 | SEGURO - HORISTA (COLETADO CAIXA - ENCARGOS COMPLEMENTARES) |  | SINAPI |  | H | 1 |  | 0.03 |  | 0.03
00037371 | TRANSPORTE - HORISTA (COLETADO CAIXA - ENCARGOS COMPLEMENTARES) |  | SINAPI |  | H | 1 |  | 0.95 |  | 0.95
[6 empty] | TOTAL Encargos Complementares: |  |  |  | 6.85
Mão de Obra |  |  | FONTE |  | UNID | COEFICIENTE |  | PREÇO UNITÁRIO |  | TOTAL
00004759 | CALCETEIRO / RASTELEIRO (HORISTA) |  | SINAPI |  | H | 1 |  | 17.68 |  | 17.68
[6 empty] | TOTAL Mão de Obra: |  |  |  | 17.68
Serviço |  |  | FONTE |  | UNID | COEFICIENTE |  | PREÇO UNITÁRIO |  | TOTAL
95328 | CURSO DE CAPACITAÇÃO PARA CALCETEIRO (ENCARGOS COMPLEMENTARES) - HORISTA |  | SINAPI |  | H | 1 |  | 0.23 |  | 0.23
[6 empty] | TOTAL Serviço: |  |  |  | 0.23
[6 empty] | VALOR: |  |  |  | 24.76
92138 CAMINHONETE COM MOTOR A DIESEL, POTÊNCIA 180 CV, CABINE DUPLA, 4X4 - CHP DIURNO. AF_11/2015 (CHP)
Mão de Obra com Encargos Complementares |  |  | FONTE |  | UNID | COEFICIENTE |  | PREÇO UNITÁRIO |  | TOTAL
88284 | MOTORISTA DE VEÍCULO LEVE COM ENCARGOS COMPLEMENTARES |  | SINAPI |  | H | 1 |  | 23.81 |  | 23.81
[6 empty] | TOTAL Mão de Obra com Encargos Complementares: |  |  |  | 23.81
Serviço |  |  | FONTE |  | UNID | COEFICIENTE |  | PREÇO UNITÁRIO |  | TOTAL
92133 | CAMINHONETE COM MOTOR A DIESEL, POTÊNCIA 180 CV, CABINE DUPLA, 4X4 - DEPRECIAÇÃO. AF_11/2015 |  | SINAPI |  | H | 1 |  | 11.52 |  | 11.52
92135 | CAMINHONETE COM MOTOR A DIESEL, POTÊNCIA 180 CV, CABINE DUPLA, 4X4 - IMPOSTOS E SEGUROS. AF_11/2015 |  | SINAPI |  | H | 1 |  | 1.44 |  | 1.44
92134 | CAMINHONETE COM MOTOR A DIESEL, POTÊNCIA 180 CV, CABINE DUPLA, 4X4 - JUROS. AF_11/2015 |  | SINAPI |  | H | 1 |  | 3.55 |  | 3.55
92136 | CAMINHONETE COM MOTOR A DIESEL, POTÊNCIA 180 CV, CABINE DUPLA, 4X4 - MANUTENÇÃO. AF_11/2015 |  | SINAPI |  | H | 1 |  | 14.4 |  | 14.4
92137 | CAMINHONETE COM MOTOR A DIESEL, POTÊNCIA 180 CV, CABINE DUPLA, 4X4 - MATERIAIS NA OPERAÇÃO. AF_11/2015 |  | SINAPI |  | H | 1 |  | 31.82 |  | 31.82
[6 empty] | TOTAL Serviço: |  |  |  | 62.73
[6 empty] | VALOR: |  |  |  | 86.54
92133 CAMINHONETE COM MOTOR A DIESEL, POTÊNCIA 180 CV, CABINE DUPLA, 4X4 - DEPRECIAÇÃO. AF_11/2015 (H)
Equipamento |  |  | FONTE |  | UNID | COEFICIENTE |  | PREÇO UNITÁRIO |  | TOTAL
00001159 | CAMINHONETE COM MOTOR A DIESEL, POTENCIA *160* CV, CABINE DUPLA, 4X4 |  | SINAPI |  | UN | 4.8e-05 |  | 239979.52 |  | 11.52
[6 empty] | TOTAL Equipamento: |  |  |  | 11.52
[6 empty] | VALOR: |  |  |  | 11.52
92135 CAMINHONETE COM MOTOR A DIESEL, POTÊNCIA 180 CV, CABINE DUPLA, 4X4 - IMPOSTOS E SEGUROS. AF_11/2015 (H)
Equipamento |  |  | FONTE |  | UNID | COEFICIENTE |  | PREÇO UNITÁRIO |  | TOTAL
00001159 | CAMINHONETE COM MOTOR A DIESEL, POTENCIA *160* CV, CABINE DUPLA, 4X4 |  | SINAPI |  | UN | 6e-06 |  | 239979.52 |  | 1.44
[6 empty] | TOTAL Equipamento: |  |  |  | 1.44
[6 empty] | VALOR: |  |  |  | 1.44
92134 CAMINHONETE COM MOTOR A DIESEL, POTÊNCIA 180 CV, CABINE DUPLA, 4X4 - JUROS. AF_11/2015 (H)
Equipamento |  |  | FONTE |  | UNID | COEFICIENTE |  | PREÇO UNITÁRIO |  | TOTAL
00001159 | CAMINHONETE COM MOTOR A DIESEL, POTENCIA *160* CV, CABINE DUPLA, 4X4 |  | SINAPI |  | UN | 1.48e-05 |  | 239979.52 |  | 3.55
[6 empty] | TOTAL Equipamento: |  |  |  | 3.55
[6 empty] | VALOR: |  |  |  | 3.55
92136 CAMINHONETE COM MOTOR A DIESEL, POTÊNCIA 180 CV, CABINE DUPLA, 4X4 - MANUTENÇÃO. AF_11/2015 (H)
Equipamento |  |  | FONTE |  | UNID | COEFICIENTE |  | PREÇO UNITÁRIO |  | TOTAL
00001159 | CAMINHONETE COM MOTOR A DIESEL, POTENCIA *160* CV, CABINE DUPLA, 4X4 |  | SINAPI |  | UN | 6e-05 |  | 239979.52 |  | 14.4
[6 empty] | TOTAL Equipamento: |  |  |  | 14.4
[6 empty] | VALOR: |  |  |  | 14.4
92137 CAMINHONETE COM MOTOR A DIESEL, POTÊNCIA 180 CV, CABINE DUPLA, 4X4 - MATERIAIS NA OPERAÇÃO. AF_11/2015 (H)
Material |  |  | FONTE |  | UNID | COEFICIENTE |  | PREÇO UNITÁRIO |  | TOTAL
00004221 | OLEO DIESEL COMBUSTIVEL COMUM METROPOLITANO S-10 OU S-500 |  | SINAPI |  | L | 5.89 |  | 5.4 |  | 31.81
[6 empty] | TOTAL Material: |  |  |  | 31.81
[6 empty] | VALOR: |  |  |  | 31.82
5811 CAMINHÃO BASCULANTE 6 M3, PESO BRUTO TOTAL 16.000 KG, CARGA ÚTIL MÁXIMA 13.071 KG, DISTÂNCIA ENTRE EIXOS 4,80 M, POTÊNCIA 230 CV INCLUSIVE CAÇAMBA METÁLICA - CHP DIURNO. AF_06/2014 (CHP)
Mão de Obra com Encargos Complementares |  |  | FONTE |  | UNID | COEFICIENTE |  | PREÇO UNITÁRIO |  | TOTAL
88281 | MOTORISTA DE BASCULANTE COM ENCARGOS COMPLEMENTARES |  | SINAPI |  | H | 1 |  | 30.65 |  | 30.65
[6 empty] | TOTAL Mão de Obra com Encargos Complementares: |  |  |  | 30.65
Serviço |  |  | FONTE |  | UNID | COEFICIENTE |  | PREÇO UNITÁRIO |  | TOTAL
91367 | CAMINHÃO BASCULANTE 6 M3, PESO BRUTO TOTAL 16.000 KG, CARGA ÚTIL MÁXIMA 13.071 KG, DISTÂNCIA ENTRE EIXOS 4,80 M, POTÊNCIA 230 CV INCLUSIVE CAÇAMBA METÁLICA - DEPRECIAÇÃO. AF_06/2014 |  | SINAPI |  | H | 1 |  | 19.14 |  | 19.14
91369 | CAMINHÃO BASCULANTE 6 M3, PESO BRUTO TOTAL 16.000 KG, CARGA ÚTIL MÁXIMA 13.071 KG, DISTÂNCIA ENTRE EIXOS 4,80 M, POTÊNCIA 230 CV INCLUSIVE CAÇAMBA METÁLICA - IMPOSTOS E SEGUROS. AF_06/2014 |  | SINAPI |  | H | 1 |  | 2.98 |  | 2.98
91368 | CAMINHÃO BASCULANTE 6 M3, PESO BRUTO TOTAL 16.000 KG, CARGA ÚTIL MÁXIMA 13.071 KG, DISTÂNCIA ENTRE EIXOS 4,80 M, POTÊNCIA 230 CV INCLUSIVE CAÇAMBA METÁLICA - JUROS. AF_06/2014 |  | SINAPI |  | H | 1 |  | 7.36 |  | 7.36
5695 | CAMINHÃO BASCULANTE 6 M3, PESO BRUTO TOTAL 16.000 KG, CARGA ÚTIL MÁXIMA 13.071 KG, DISTÂNCIA ENTRE EIXOS 4,80 M, POTÊNCIA 230 CV INCLUSIVE CAÇAMBA METÁLICA - MANUTENÇÃO. AF_06/2014 |  | SINAPI |  | H | 1 |  | 34.51 |  | 34.51
53792 | CAMINHÃO BASCULANTE 6 M3, PESO BRUTO TOTAL 16.000 KG, CARGA ÚTIL MÁXIMA 13.071 KG, DISTÂNCIA ENTRE EIXOS 4,80 M, POTÊNCIA 230 CV INCLUSIVE CAÇAMBA METÁLICA - MATERIAIS NA OPERAÇÃO. AF_06/2014 |  | SINAPI |  | H | 1 |  | 91.45 |  | 91.45
[6 empty] | TOTAL Serviço: |  |  |  | 155.44
[6 empty] | VALOR: |  |  |  | 186.09
91367 CAMINHÃO BASCULANTE 6 M3, PESO BRUTO TOTAL 16.000 KG, CARGA ÚTIL MÁXIMA 13.071 KG, DISTÂNCIA ENTRE EIXOS 4,80 M, POTÊNCIA 230 CV INCLUSIVE CAÇAMBA METÁLICA - DEPRECIAÇÃO. AF_06/2014 (H)
Equipamento |  |  | FONTE |  | UNID | COEFICIENTE |  | PREÇO UNITÁRIO |  | TOTAL
00037733 | CACAMBA METALICA BASCULANTE COM CAPACIDADE DE 6 M3 (INCLUI MONTAGEM, NAO INCLUI CAMINHAO) |  | SINAPI |  | UN | 6.03e-05 |  | 51934.02 |  | 3.13
00044058 | CAMINHAO TOCO, PESO BRUTO TOTAL 16000 KG, CARGA UTIL MAXIMA 10830 KG, DISTANCIA ENTRE EIXOS 3,56 M, POTENCIA 226 CV (INCLUI CABINE E CHASSI, NAO INCLUI CARROCERIA) |  | SINAPI |  | UN | 3.42e-05 |  | 468113.2 |  | 16.01
[6 empty] | TOTAL Equipamento: |  |  |  | 19.14
[6 empty] | VALOR: |  |  |  | 19.14
91369 CAMINHÃO BASCULANTE 6 M3, PESO BRUTO TOTAL 16.000 KG, CARGA ÚTIL MÁXIMA 13.071 KG, DISTÂNCIA ENTRE EIXOS 4,80 M, POTÊNCIA 230 CV INCLUSIVE CAÇAMBA METÁLICA - IMPOSTOS E SEGUROS. AF_06/2014 (H)
Equipamento |  |  | FONTE |  | UNID | COEFICIENTE |  | PREÇO UNITÁRIO |  | TOTAL
00037733 | CACAMBA METALICA BASCULANTE COM CAPACIDADE DE 6 M3 (INCLUI MONTAGEM, NAO INCLUI CAMINHAO) |  | SINAPI |  | UN | 5.9e-06 |  | 51934.02 |  | 0.31
00044058 | CAMINHAO TOCO, PESO BRUTO TOTAL 16000 KG, CARGA UTIL MAXIMA 10830 KG, DISTANCIA ENTRE EIXOS 3,56 M, POTENCIA 226 CV (INCLUI CABINE E CHASSI, NAO INCLUI CARROCERIA) |  | SINAPI |  | UN | 5.7e-06 |  | 468113.2 |  | 2.67
[6 empty] | TOTAL Equipamento: |  |  |  | 2.98
[6 empty] | VALOR: |  |  |  | 2.98
91368 CAMINHÃO BASCULANTE 6 M3, PESO BRUTO TOTAL 16.000 KG, CARGA ÚTIL MÁXIMA 13.071 KG, DISTÂNCIA ENTRE EIXOS 4,80 M, POTÊNCIA 230 CV INCLUSIVE CAÇAMBA METÁLICA - JUROS. AF_06/2014 (H)
Equipamento |  |  | FONTE |  | UNID | COEFICIENTE |  | PREÇO UNITÁRIO |  | TOTAL
00037733 | CACAMBA METALICA BASCULANTE COM CAPACIDADE DE 6 M3 (INCLUI MONTAGEM, NAO INCLUI CAMINHAO) |  | SINAPI |  | UN | 1.46e-05 |  | 51934.02 |  | 0.76
00044058 | CAMINHAO TOCO, PESO BRUTO TOTAL 16000 KG, CARGA UTIL MAXIMA 10830 KG, DISTANCIA ENTRE EIXOS 3,56 M, POTENCIA 226 CV (INCLUI CABINE E CHASSI, NAO INCLUI CARROCERIA) |  | SINAPI |  | UN | 1.41e-05 |  | 468113.2 |  | 6.6
[6 empty] | TOTAL Equipamento: |  |  |  | 7.36
[6 empty] | VALOR: |  |  |  | 7.36
5695 CAMINHÃO BASCULANTE 6 M3, PESO BRUTO TOTAL 16.000 KG, CARGA ÚTIL MÁXIMA 13.071 KG, DISTÂNCIA ENTRE EIXOS 4,80 M, POTÊNCIA 230 CV INCLUSIVE CAÇAMBA METÁLICA - MANUTENÇÃO. AF_06/2014 (H)
Equipamento |  |  | FONTE |  | UNID | COEFICIENTE |  | PREÇO UNITÁRIO |  | TOTAL
00037733 | CACAMBA METALICA BASCULANTE COM CAPACIDADE DE 6 M3 (INCLUI MONTAGEM, NAO INCLUI CAMINHAO) |  | SINAPI |  | UN | 8.49e-05 |  | 51934.02 |  | 4.41
00044058 | CAMINHAO TOCO, PESO BRUTO TOTAL 16000 KG, CARGA UTIL MAXIMA 10830 KG, DISTANCIA ENTRE EIXOS 3,56 M, POTENCIA 226 CV (INCLUI CABINE E CHASSI, NAO INCLUI CARROCERIA) |  | SINAPI |  | UN | 6.43e-05 |  | 468113.2 |  | 30.1
[6 empty] | TOTAL Equipamento: |  |  |  | 34.51
[6 empty] | VALOR: |  |  |  | 34.51
53792 CAMINHÃO BASCULANTE 6 M3, PESO BRUTO TOTAL 16.000 KG, CARGA ÚTIL MÁXIMA 13.071 KG, DISTÂNCIA ENTRE EIXOS 4,80 M, POTÊNCIA 230 CV INCLUSIVE CAÇAMBA METÁLICA - MATERIAIS NA OPERAÇÃO. AF_06/2014 (H)
Material |  |  | FONTE |  | UNID | COEFICIENTE |  | PREÇO UNITÁRIO |  | TOTAL
00004221 | OLEO DIESEL COMBUSTIVEL COMUM METROPOLITANO S-10 OU S-500 |  | SINAPI |  | L | 16.93 |  | 5.4 |  | 91.42
[6 empty] | TOTAL Material: |  |  |  | 91.42
[6 empty] | VALOR: |  |  |  | 91.45
88262 CARPINTEIRO DE FORMAS COM ENCARGOS COMPLEMENTARES (H)
Encargos Complementares |  |  | FONTE |  | UNID | COEFICIENTE |  | PREÇO UNITÁRIO |  | TOTAL
00037370 | ALIMENTACAO - HORISTA (COLETADO CAIXA - ENCARGOS COMPLEMENTARES) |  | SINAPI |  | H | 1 |  | 2.93 |  | 2.93
00043483 | EPI - FAMILIA CARPINTEIRO DE FORMAS - HORISTA (ENCARGOS COMPLEMENTARES - COLETADO CAIXA) |  | SINAPI |  | H | 1 |  | 1.24 |  | 1.24
00037372 | EXAMES - HORISTA (COLETADO CAIXA - ENCARGOS COMPLEMENTARES) |  | SINAPI |  | H | 1 |  | 1.16 |  | 1.16
00043459 | FERRAMENTAS - FAMILIA CARPINTEIRO DE FORMAS - HORISTA (ENCARGOS COMPLEMENTARES - COLETADO CAIXA) |  | SINAPI |  | H | 1 |  | 0.42 |  | 0.42
00037373 | SEGURO - HORISTA (COLETADO CAIXA - ENCARGOS COMPLEMENTARES) |  | SINAPI |  | H | 1 |  | 0.03 |  | 0.03
00037371 | TRANSPORTE - HORISTA (COLETADO CAIXA - ENCARGOS COMPLEMENTARES) |  | SINAPI |  | H | 1 |  | 0.95 |  | 0.95
[6 empty] | TOTAL Encargos Complementares: |  |  |  | 6.73
Mão de Obra |  |  | FONTE |  | UNID | COEFICIENTE |  | PREÇO UNITÁRIO |  | TOTAL
00001213 | CARPINTEIRO DE FORMAS OU OFICIAL (HORISTA) |  | SINAPI |  | H | 1 |  | 17.68 |  | 17.68
[6 empty] | TOTAL Mão de Obra: |  |  |  | 17.68
Serviço |  |  | FONTE |  | UNID | COEFICIENTE |  | PREÇO UNITÁRIO |  | TOTAL
95330 | CURSO DE CAPACITAÇÃO PARA CARPINTEIRO DE FÔRMAS (ENCARGOS COMPLEMENTARES) - HORISTA |  | SINAPI |  | H | 1 |  | 0.23 |  | 0.23
[6 empty] | TOTAL Serviço: |  |  |  | 0.23
[6 empty] | VALOR: |  |  |  | 24.64
90972 COMPRESSOR DE AR REBOCAVEL, VAZÃO 250 PCM, PRESSAO DE TRABALHO 102 PSI, MOTOR A DIESEL POTÊNCIA 81 CV - CHP DIURNO. AF_06/2015 (CHP)
Serviço |  |  | FONTE |  | UNID | COEFICIENTE |  | PREÇO UNITÁRIO |  | TOTAL
90968 | COMPRESSOR DE AR REBOCAVEL, VAZÃO 250 PCM, PRESSAO DE TRABALHO 102 PSI, MOTOR A DIESEL POTÊNCIA 81 CV - DEPRECIAÇÃO. AF_06/2015 |  | SINAPI |  | H | 1 |  | 6.13 |  | 6.13
90969 | COMPRESSOR DE AR REBOCAVEL, VAZÃO 250 PCM, PRESSAO DE TRABALHO 102 PSI, MOTOR A DIESEL POTÊNCIA 81 CV - JUROS. AF_06/2015 |  | SINAPI |  | H | 1 |  | 1.65 |  | 1.65
90970 | COMPRESSOR DE AR REBOCAVEL, VAZÃO 250 PCM, PRESSAO DE TRABALHO 102 PSI, MOTOR A DIESEL POTÊNCIA 81 CV - MANUTENÇÃO. AF_06/2015 |  | SINAPI |  | H | 1 |  | 7.68 |  | 7.68
90971 | COMPRESSOR DE AR REBOCAVEL, VAZÃO 250 PCM, PRESSAO DE TRABALHO 102 PSI, MOTOR A DIESEL POTÊNCIA 81 CV - MATERIAIS NA OPERAÇÃO. AF_06/2015 |  | SINAPI |  | H | 1 |  | 54.72 |  | 54.72
[6 empty] | TOTAL Serviço: |  |  |  | 70.18
[6 empty] | VALOR: |  |  |  | 70.18
90968 COMPRESSOR DE AR REBOCAVEL, VAZÃO 250 PCM, PRESSAO DE TRABALHO 102 PSI, MOTOR A DIESEL POTÊNCIA 81 CV - DEPRECIAÇÃO. AF_06/2015 (H)
Equipamento |  |  | FONTE |  | UNID | COEFICIENTE |  | PREÇO UNITÁRIO |  | TOTAL
00036525 | COMPRESSOR DE AR REBOCAVEL, VAZAO 250 PCM, PRESSAO EFETIVA DE TRABALHO 102 PSI, MOTOR DIESEL, POTENCIA 81 CV |  | SINAPI |  | UN | 5.33e-05 |  | 115096 |  | 6.13
[6 empty] | TOTAL Equipamento: |  |  |  | 6.13
[6 empty] | VALOR: |  |  |  | 6.13
90969 COMPRESSOR DE AR REBOCAVEL, VAZÃO 250 PCM, PRESSAO DE TRABALHO 102 PSI, MOTOR A DIESEL POTÊNCIA 81 CV - JUROS. AF_06/2015 (H)
Equipamento |  |  | FONTE |  | UNID | COEFICIENTE |  | PREÇO UNITÁRIO |  | TOTAL
00036525 | COMPRESSOR DE AR REBOCAVEL, VAZAO 250 PCM, PRESSAO EFETIVA DE TRABALHO 102 PSI, MOTOR DIESEL, POTENCIA 81 CV |  | SINAPI |  | UN | 1.43e-05 |  | 115096 |  | 1.65
[6 empty] | TOTAL Equipamento: |  |  |  | 1.65
[6 empty] | VALOR: |  |  |  | 1.65
90970 COMPRESSOR DE AR REBOCAVEL, VAZÃO 250 PCM, PRESSAO DE TRABALHO 102 PSI, MOTOR A DIESEL POTÊNCIA 81 CV - MANUTENÇÃO. AF_06/2015 (H)
Equipamento |  |  | FONTE |  | UNID | COEFICIENTE |  | PREÇO UNITÁRIO |  | TOTAL
00036525 | COMPRESSOR DE AR REBOCAVEL, VAZAO 250 PCM, PRESSAO EFETIVA DE TRABALHO 102 PSI, MOTOR DIESEL, POTENCIA 81 CV |  | SINAPI |  | UN | 6.67e-05 |  | 115096 |  | 7.68
[6 empty] | TOTAL Equipamento: |  |  |  | 7.68
[6 empty] | VALOR: |  |  |  | 7.68
90971 COMPRESSOR DE AR REBOCAVEL, VAZÃO 250 PCM, PRESSAO DE TRABALHO 102 PSI, MOTOR A DIESEL POTÊNCIA 81 CV - MATERIAIS NA OPERAÇÃO. AF_06/2015 (H)
Material |  |  | FONTE |  | UNID | COEFICIENTE |  | PREÇO UNITÁRIO |  | TOTAL
00004221 | OLEO DIESEL COMBUSTIVEL COMUM METROPOLITANO S-10 OU S-500 |  | SINAPI |  | L | 10.13 |  | 5.4 |  | 54.7
[6 empty] | TOTAL Material: |  |  |  | 54.7
[6 empty] | VALOR: |  |  |  | 54.72
94962 CONCRETO MAGRO PARA LASTRO, TRAÇO 1:4,5:4,5 (EM MASSA SECA DE CIMENTO/ AREIA MÉDIA/ BRITA 1) - PREPARO MECÂNICO COM BETONEIRA 400 L. AF_05/2021 (M3)
Equipamento Custo Horário |  |  | FONTE |  | UNID | COEFICIENTE |  | PREÇO UNITÁRIO |  | TOTAL
88831 | BETONEIRA CAPACIDADE NOMINAL DE 400 L, CAPACIDADE DE MISTURA 280 L, MOTOR ELÉTRICO TRIFÁSICO POTÊNCIA DE 2 CV, SEM CARREGADOR - CHI DIURNO. AF_05/2023 |  | SINAPI |  | CHI | 0.7188 |  | 0.31 |  | 0.22
88830 | BETONEIRA CAPACIDADE NOMINAL DE 400 L, CAPACIDADE DE MISTURA 280 L, MOTOR ELÉTRICO TRIFÁSICO POTÊNCIA DE 2 CV, SEM CARREGADOR - CHP DIURNO. AF_05/2023 |  | SINAPI |  | CHP | 0.7623 |  | 1.65 |  | 1.26
[6 empty] | TOTAL Equipamento Custo Horário: |  |  |  | 1.48
Material |  |  | FONTE |  | UNID | COEFICIENTE |  | PREÇO UNITÁRIO |  | TOTAL
00000370 | AREIA MEDIA - POSTO JAZIDA/FORNECEDOR (RETIRADO NA JAZIDA, SEM TRANSPORTE) |  | SINAPI |  | M3 | 0.8269 |  | 112.36 |  | 92.91
00001379 | CIMENTO PORTLAND COMPOSTO CP II-32 |  | SINAPI |  | KG | 212.0194 |  | 0.62 |  | 131.45
00004721 | PEDRA BRITADA N. 1 (9,5 A 19 MM) POSTO PEDREIRA/FORNECEDOR, SEM FRETE |  | SINAPI |  | M3 | 0.5782 |  | 99.95 |  | 57.79
[6 empty] | TOTAL Material: |  |  |  | 282.15
Mão de Obra com Encargos Complementares |  |  | FONTE |  | UNID | COEFICIENTE |  | PREÇO UNITÁRIO |  | TOTAL
88377 | OPERADOR DE BETONEIRA ESTACIONÁRIA/MISTURADOR COM ENCARGOS COMPLEMENTARES |  | SINAPI |  | H | 1.4811 |  | 23.08 |  | 34.18
88316 | SERVENTE COM ENCARGOS COMPLEMENTARES |  | SINAPI |  | H | 2.3433 |  | 19.1 |  | 44.76
[6 empty] | TOTAL Mão de Obra com Encargos Complementares: |  |  |  | 78.94
[6 empty] | VALOR: |  |  |  | 363.04
95310 CURSO DE CAPACITAÇÃO PARA AJUDANTE DE ESTRUTURA METÁLICA (ENCARGOS COMPLEMENTARES) - HORISTA (H)
Mão de Obra |  |  | FONTE |  | UNID | COEFICIENTE |  | PREÇO UNITÁRIO |  | TOTAL
00044499 | AJUDANTE DE ESTRUTURAS METALICAS (HORISTA) |  | SINAPI |  | H | 0.01328 |  | 13.04 |  | 0.17
[6 empty] | TOTAL Mão de Obra: |  |  |  | 0.17
[6 empty] | VALOR: |  |  |  | 0.17
95311 CURSO DE CAPACITAÇÃO PARA AJUDANTE DE OPERAÇÃO EM GERAL (ENCARGOS COMPLEMENTARES) - HORISTA (H)
Mão de Obra |  |  | FONTE |  | UNID | COEFICIENTE |  | PREÇO UNITÁRIO |  | TOTAL
00000248 | AJUDANTE DE OPERACAO EM GERAL (HORISTA) |  | SINAPI |  | H | 0.01328 |  | 12.33 |  | 0.16
[6 empty] | TOTAL Mão de Obra: |  |  |  | 0.16
[6 empty] | VALOR: |  |  |  | 0.16
95317 CURSO DE CAPACITAÇÃO PARA AUXILIAR DE ENCANADOR OU BOMBEIRO HIDRÁULICO (ENCARGOS COMPLEMENTARES) - HORISTA (H)
Mão de Obra |  |  | FONTE |  | UNID | COEFICIENTE |  | PREÇO UNITÁRIO |  | TOTAL
00000246 | AUXILIAR DE ENCANADOR OU BOMBEIRO HIDRAULICO (HORISTA) |  | SINAPI |  | H | 0.0207 |  | 13.04 |  | 0.27
[6 empty] | TOTAL Mão de Obra: |  |  |  | 0.27
[6 empty] | VALOR: |  |  |  | 0.27
101302 CURSO DE CAPACITAÇÃO PARA AUXILIAR TÉCNICO DE ENGENHARIA (ENCARGOS COMPLEMENTARES) - MENSALISTA (MES)
Mão de Obra |  |  | FONTE |  | UNID | COEFICIENTE |  | PREÇO UNITÁRIO |  | TOTAL
00040931 | AUXILIAR TECNICO / ASSISTENTE DE ENGENHARIA (MENSALISTA) |  | SINAPI |  | MES | 0.00716 |  | 4199.09 |  | 30.07
[6 empty] | TOTAL Mão de Obra: |  |  |  | 30.07
[6 empty] | VALOR: |  |  |  | 30.07
95328 CURSO DE CAPACITAÇÃO PARA CALCETEIRO (ENCARGOS COMPLEMENTARES) - HORISTA (H)
Mão de Obra |  |  | FONTE |  | UNID | COEFICIENTE |  | PREÇO UNITÁRIO |  | TOTAL
00004759 | CALCETEIRO / RASTELEIRO (HORISTA) |  | SINAPI |  | H | 0.01328 |  | 17.68 |  | 0.23
[6 empty] | TOTAL Mão de Obra: |  |  |  | 0.23
[6 empty] | VALOR: |  |  |  | 0.23
95330 CURSO DE CAPACITAÇÃO PARA CARPINTEIRO DE FÔRMAS (ENCARGOS COMPLEMENTARES) - HORISTA (H)
Mão de Obra |  |  | FONTE |  | UNID | COEFICIENTE |  | PREÇO UNITÁRIO |  | TOTAL
00001213 | CARPINTEIRO DE FORMAS OU OFICIAL (HORISTA) |  | SINAPI |  | H | 0.01328 |  | 17.68 |  | 0.23
[6 empty] | TOTAL Mão de Obra: |  |  |  | 0.23
[6 empty] | VALOR: |  |  |  | 0.23
95400 CURSO DE CAPACITAÇÃO PARA DESENHISTA PROJETISTA (ENCARGOS COMPLEMENTARES) - HORISTA (H)
Mão de Obra |  |  | FONTE |  | UNID | COEFICIENTE |  | PREÇO UNITÁRIO |  | TOTAL
00002358 | DESENHISTA PROJETISTA (HORISTA) |  | SINAPI |  | H | 0.00586 |  | 23.64 |  | 0.14
[6 empty] | TOTAL Mão de Obra: |  |  |  | 0.14
[6 empty] | VALOR: |  |  |  | 0.14
95335 CURSO DE CAPACITAÇÃO PARA ENCANADOR OU BOMBEIRO HIDRÁULICO (ENCARGOS COMPLEMENTARES) - HORISTA (H)
Mão de Obra |  |  | FONTE |  | UNID | COEFICIENTE |  | PREÇO UNITÁRIO |  | TOTAL
00002696 | ENCANADOR OU BOMBEIRO HIDRAULICO (HORISTA) |  | SINAPI |  | H | 0.0207 |  | 17.68 |  | 0.37
[6 empty] | TOTAL Mão de Obra: |  |  |  | 0.37
[6 empty] | VALOR: |  |  |  | 0.37
95402 CURSO DE CAPACITAÇÃO PARA ENGENHEIRO CIVIL DE OBRA JÚNIOR (ENCARGOS COMPLEMENTARES) - HORISTA (H)
Mão de Obra |  |  | FONTE |  | UNID | COEFICIENTE |  | PREÇO UNITÁRIO |  | TOTAL
00002706 | ENGENHEIRO CIVIL DE OBRA JUNIOR (HORISTA) |  | SINAPI |  | H | 0.01699 |  | 101.37 |  | 1.72
[6 empty] | TOTAL Mão de Obra: |  |  |  | 1.72
[6 empty] | VALOR: |  |  |  | 1.72
95415 CURSO DE CAPACITAÇÃO PARA ENGENHEIRO CIVIL DE OBRA JÚNIOR (ENCARGOS COMPLEMENTARES) - MENSALISTA (MES)
Mão de Obra |  |  | FONTE |  | UNID | COEFICIENTE |  | PREÇO UNITÁRIO |  | TOTAL
00040811 | ENGENHEIRO CIVIL DE OBRA JUNIOR (MENSALISTA) |  | SINAPI |  | MES | 0.01271 |  | 17805.37 |  | 226.31
[6 empty] | TOTAL Mão de Obra: |  |  |  | 226.31
[6 empty] | VALOR: |  |  |  | 226.31
95338 CURSO DE CAPACITAÇÃO PARA IMPERMEABILIZADOR (ENCARGOS COMPLEMENTARES) - HORISTA (H)
Mão de Obra |  |  | FONTE |  | UNID | COEFICIENTE |  | PREÇO UNITÁRIO |  | TOTAL
00012873 | IMPERMEABILIZADOR (HORISTA) |  | SINAPI |  | H | 0.02442 |  | 17.68 |  | 0.43
[6 empty] | TOTAL Mão de Obra: |  |  |  | 0.43
[6 empty] | VALOR: |  |  |  | 0.43
95390 CURSO DE CAPACITAÇÃO PARA JARDINEIRO (ENCARGOS COMPLEMENTARES) - HORISTA (H)
Mão de Obra |  |  | FONTE |  | UNID | COEFICIENTE |  | PREÇO UNITÁRIO |  | TOTAL
00044503 | JARDINEIRO (HORISTA) |  | SINAPI |  | H | 0.00586 |  | 12.45 |  | 0.07
[6 empty] | TOTAL Mão de Obra: |  |  |  | 0.07
[6 empty] | VALOR: |  |  |  | 0.07
95342 CURSO DE CAPACITAÇÃO PARA MECÂNICO DE EQUIPAMENTOS PESADOS (ENCARGOS COMPLEMENTARES) - HORISTA (H)
Mão de Obra |  |  | FONTE |  | UNID | COEFICIENTE |  | PREÇO UNITÁRIO |  | TOTAL
00004058 | MECANICO DE EQUIPAMENTOS PESADOS (HORISTA) |  | SINAPI |  | H | 0.00957 |  | 25.77 |  | 0.25
[6 empty] | TOTAL Mão de Obra: |  |  |  | 0.25
[6 empty] | VALOR: |  |  |  | 0.25
95344 CURSO DE CAPACITAÇÃO PARA MONTADOR DE ESTRUTURA METÁLICA (ENCARGOS COMPLEMENTARES) - HORISTA (H)
Mão de Obra |  |  | FONTE |  | UNID | COEFICIENTE |  | PREÇO UNITÁRIO |  | TOTAL
00044497 | MONTADOR DE ESTRUTURAS METALICAS HORISTA |  | SINAPI |  | H | 0.01328 |  | 15.61 |  | 0.21
[6 empty] | TOTAL Mão de Obra: |  |  |  | 0.21
[6 empty] | VALOR: |  |  |  | 0.21
95346 CURSO DE CAPACITAÇÃO PARA MOTORISTA DE BASCULANTE (ENCARGOS COMPLEMENTARES) - HORISTA (H)
Mão de Obra |  |  | FONTE |  | UNID | COEFICIENTE |  | PREÇO UNITÁRIO |  | TOTAL
00020020 | MOTORISTA DE CAMINHAO-BASCULANTE (HORISTA) |  | SINAPI |  | H | 0.00586 |  | 24.69 |  | 0.14
[6 empty] | TOTAL Mão de Obra: |  |  |  | 0.14
[6 empty] | VALOR: |  |  |  | 0.14
95349 CURSO DE CAPACITAÇÃO PARA MOTORISTA DE VEÍCULO LEVE (ENCARGOS COMPLEMENTARES) - HORISTA (H)
Mão de Obra |  |  | FONTE |  | UNID | COEFICIENTE |  | PREÇO UNITÁRIO |  | TOTAL
00004095 | MOTORISTA DE CARRO DE PASSEIO (HORISTA) |  | SINAPI |  | H | 0.00586 |  | 17.89 |  | 0.1
[6 empty] | TOTAL Mão de Obra: |  |  |  | 0.1
[6 empty] | VALOR: |  |  |  | 0.1
95352 CURSO DE CAPACITAÇÃO PARA NIVELADOR (ENCARGOS COMPLEMENTARES) - HORISTA (H)
Mão de Obra |  |  | FONTE |  | UNID | COEFICIENTE |  | PREÇO UNITÁRIO |  | TOTAL
00007595 | NIVELADOR (HORISTA) |  | SINAPI |  | H | 0.00957 |  | 13.04 |  | 0.12
[6 empty] | TOTAL Mão de Obra: |  |  |  | 0.12
[6 empty] | VALOR: |  |  |  | 0.12
95389 CURSO DE CAPACITAÇÃO PARA OPERADOR DE BETONEIRA ESTACIONÁRIA/MISTURADOR (ENCARGOS COMPLEMENTARES) - HORISTA (H)
Mão de Obra |  |  | FONTE |  | UNID | COEFICIENTE |  | PREÇO UNITÁRIO |  | TOTAL
00037666 | OPERADOR DE BETONEIRA ESTACIONARIA / MISTURADOR (HORISTA) |  | SINAPI |  | H | 0.00957 |  | 17.1 |  | 0.16
[6 empty] | TOTAL Mão de Obra: |  |  |  | 0.16
[6 empty] | VALOR: |  |  |  | 0.16
95357 CURSO DE CAPACITAÇÃO PARA OPERADOR DE ESCAVADEIRA (ENCARGOS COMPLEMENTARES) - HORISTA (H)
Mão de Obra |  |  | FONTE |  | UNID | COEFICIENTE |  | PREÇO UNITÁRIO |  | TOTAL
00004234 | OPERADOR DE ESCAVADEIRA (HORISTA) |  | SINAPI |  | H | 0.01328 |  | 22.17 |  | 0.29
[6 empty] | TOTAL Mão de Obra: |  |  |  | 0.29
[6 empty] | VALOR: |  |  |  | 0.29
95364 CURSO DE CAPACITAÇÃO PARA OPERADOR DE PÁ CARREGADEIRA (ENCARGOS COMPLEMENTARES) - HORISTA (H)
Mão de Obra |  |  | FONTE |  | UNID | COEFICIENTE |  | PREÇO UNITÁRIO |  | TOTAL
00004248 | OPERADOR DE PA CARREGADEIRA (HORISTA) |  | SINAPI |  | H | 0.00957 |  | 20.07 |  | 0.19
[6 empty] | TOTAL Mão de Obra: |  |  |  | 0.19
[6 empty] | VALOR: |  |  |  | 0.19
95366 CURSO DE CAPACITAÇÃO PARA OPERADOR DE ROLO COMPACTADOR (ENCARGOS COMPLEMENTARES) - HORISTA (H)
Mão de Obra |  |  | FONTE |  | UNID | COEFICIENTE |  | PREÇO UNITÁRIO |  | TOTAL
00004238 | OPERADOR DE ROLO COMPACTADOR (HORISTA) |  | SINAPI |  | H | 0.00957 |  | 21.94 |  | 0.21
[6 empty] | TOTAL Mão de Obra: |  |  |  | 0.21
[6 empty] | VALOR: |  |  |  | 0.21
95371 CURSO DE CAPACITAÇÃO PARA PEDREIRO (ENCARGOS COMPLEMENTARES) - HORISTA (H)
Mão de Obra |  |  | FONTE |  | UNID | COEFICIENTE |  | PREÇO UNITÁRIO |  | TOTAL
00004750 | PEDREIRO (HORISTA) |  | SINAPI |  | H | 0.02442 |  | 17.68 |  | 0.43
[6 empty] | TOTAL Mão de Obra: |  |  |  | 0.43
[6 empty] | VALOR: |  |  |  | 0.43
95372 CURSO DE CAPACITAÇÃO PARA PINTOR (ENCARGOS COMPLEMENTARES) - HORISTA (H)
Mão de Obra |  |  | FONTE |  | UNID | COEFICIENTE |  | PREÇO UNITÁRIO |  | TOTAL
00004783 | PINTOR (HORISTA) |  | SINAPI |  | H | 0.01699 |  | 17.68 |  | 0.3
[6 empty] | TOTAL Mão de Obra: |  |  |  | 0.3
[6 empty] | VALOR: |  |  |  | 0.3
95378 CURSO DE CAPACITAÇÃO PARA SERVENTE (ENCARGOS COMPLEMENTARES) - HORISTA (H)
Mão de Obra |  |  | FONTE |  | UNID | COEFICIENTE |  | PREÇO UNITÁRIO |  | TOTAL
00006111 | SERVENTE DE OBRAS (HORISTA) |  | SINAPI |  | H | 0.02442 |  | 12.06 |  | 0.29
[6 empty] | TOTAL Mão de Obra: |  |  |  | 0.29
[6 empty] | VALOR: |  |  |  | 0.29
95379 CURSO DE CAPACITAÇÃO PARA SOLDADOR (ENCARGOS COMPLEMENTARES) - HORISTA (H)
Mão de Obra |  |  | FONTE |  | UNID | COEFICIENTE |  | PREÇO UNITÁRIO |  | TOTAL
00006160 | SOLDADOR (HORISTA) |  | SINAPI |  | H | 0.01328 |  | 17.68 |  | 0.23
[6 empty] | TOTAL Mão de Obra: |  |  |  | 0.23
[6 empty] | VALOR: |  |  |  | 0.23
95406 CURSO DE CAPACITAÇÃO PARA TOPÓGRAFO (ENCARGOS COMPLEMENTARES) - HORISTA (H)
Mão de Obra |  |  | FONTE |  | UNID | COEFICIENTE |  | PREÇO UNITÁRIO |  | TOTAL
00007592 | TOPOGRAFO (HORISTA) |  | SINAPI |  | H | 0.00957 |  | 32.91 |  | 0.31
[6 empty] | TOTAL Mão de Obra: |  |  |  | 0.31
[6 empty] | VALOR: |  |  |  | 0.31
95386 CURSO DE CAPACITAÇÃO PARA TRATORISTA (ENCARGOS COMPLEMENTARES) - HORISTA (H)
Mão de Obra |  |  | FONTE |  | UNID | COEFICIENTE |  | PREÇO UNITÁRIO |  | TOTAL
00004230 | OPERADOR DE MAQUINAS E TRATORES DIVERSOS - TERRAPLANAGEM (HORISTA) |  | SINAPI |  | H | 0.01328 |  | 21.74 |  | 0.29
[6 empty] | TOTAL Mão de Obra: |  |  |  | 0.29
[6 empty] | VALOR: |  |  |  | 0.29
95383 CURSO DE CAPACITAÇÃO PARA TÉCNICO DE LABORATÓRIO (ENCARGOS COMPLEMENTARES) - HORISTA (H)
Mão de Obra |  |  | FONTE |  | UNID | COEFICIENTE |  | PREÇO UNITÁRIO |  | TOTAL
00007153 | TECNICO EM LABORATORIO E CAMPO DE CONSTRUCAO CIVIL (HORISTA) |  | SINAPI |  | H | 0.00957 |  | 26.78 |  | 0.26
[6 empty] | TOTAL Mão de Obra: |  |  |  | 0.26
[6 empty] | VALOR: |  |  |  | 0.26
4915744 Capina manual (m²)
MÃO DE OBRA |  |  |  |  | UNID | CONSUMO |  | SALÁRIO HORA |  | CUSTO HORÁRIO
P9824 | Servente |  |  |  | h | 10 |  | 17.7 |  | 177
[6 empty] | TOTAL MÃO DE OBRA: |  |  |  | 177
[6 empty] | Custo Horário da Execução: |  |  |  | 177
[6 empty] | Produção da Equipe: |  |  |  | 300
[6 empty] | Custo Unitário da Execução: |  |  |  | 0.59
[6 empty] | Custo do FIC (0,0136): |  |  |  | 0.008
[6 empty] | Custo Direto Total: |  |  |  | 0.598
[6 empty] | VALOR: |  |  |  | 0.59
5914647 Carga, manobra e descarga de agregados ou solos em caminhão basculante de 10 m³ - carga com carregadeira de 3,40 m³ (exclusa) e descarga livre (t)
EQUIPAMENTOS |  |  | QUANT | UTILIZAÇÃO |  | CUSTO OPERACIONAL |  |  |  | CUSTO HORÁRIO
|  |  |  | PROD | IMPR | PROD |  | IMPR
E9579 | Caminhão basculante com capacidade de 10 m³ - 210 kW |  | 3 | 0.86 | 0.14 | 258.8635 |  | 78.0193 |  | 700.6359
[6 empty] | TOTAL EQUIPAMENTOS: |  |  |  | 700.6359
[6 empty] | Custo Horário da Execução: |  |  |  | 700.6359
[6 empty] | Produção da Equipe: |  |  |  | 457.16
[6 empty] | Custo Unitário da Execução: |  |  |  | 1.5326
[6 empty] | Custo Direto Total: |  |  |  | 1.5326
[6 empty] | VALOR: |  |  |  | 1.53
5915407 Carga, manobra e descarga de agregados ou solos em caminhão basculante de 10 m³ - carga com carregadeira de 3,40 m³ e descarga livre (t)
EQUIPAMENTOS |  |  | QUANT | UTILIZAÇÃO |  | CUSTO OPERACIONAL |  |  |  | CUSTO HORÁRIO
|  |  |  | PROD | IMPR | PROD |  | IMPR
E9579 | Caminhão basculante com capacidade de 10 m³ - 210 kW |  | 3 | 0.86 | 0.14 | 258.8635 |  | 78.0193 |  | 700.6359
E9511 | Carregadeira de pneus com capacidade de 3,40 m³ - 195 kW |  | 1 | 1 | 0 | 380.6288 |  | 185.8228 |  | 380.6288
[6 empty] | TOTAL EQUIPAMENTOS: |  |  |  | 1081.2647
[6 empty] | Custo Horário da Execução: |  |  |  | 1081.2647
[6 empty] | Produção da Equipe: |  |  |  | 457.16
[6 empty] | Custo Unitário da Execução: |  |  |  | 2.3652
[6 empty] | Custo Direto Total: |  |  |  | 2.3652
[6 empty] | VALOR: |  |  |  | 2.36
5914353 Carga, manobra e descarga de agregados ou solos em caminhão basculante de 6 m³ - carga com escavadeira de 1,56 m³ (exclusa) e descarga livre (t)
EQUIPAMENTOS |  |  | QUANT | UTILIZAÇÃO |  | CUSTO OPERACIONAL |  |  |  | CUSTO HORÁRIO
|  |  |  | PROD | IMPR | PROD |  | IMPR
E9506 | Caminhão basculante com capacidade de 6 m³ - 136 kW |  | 4 | 0.79 | 0.21 | 160.4541 |  | 64.3311 |  | 561.0728
[6 empty] | TOTAL EQUIPAMENTOS: |  |  |  | 561.0728
[6 empty] | Custo Horário da Execução: |  |  |  | 561.0728
[6 empty] | Produção da Equipe: |  |  |  | 431.6
[6 empty] | Custo Unitário da Execução: |  |  |  | 1.3
[6 empty] | Custo Direto Total: |  |  |  | 1.3
[6 empty] | VALOR: |  |  |  | 1.3
5914655 Carga, manobra e descarga de materiais diversos em caminhão carroceria de 15 t - carga e descarga manuais (t)
EQUIPAMENTOS |  |  | QUANT | UTILIZAÇÃO |  | CUSTO OPERACIONAL |  |  |  | CUSTO HORÁRIO
|  |  |  | PROD | IMPR | PROD |  | IMPR
E9592 | Caminhão carroceria com capacidade de 15 t - 188 kW |  | 1 | 1 | 0 | 230.5281 |  | 70.7787 |  | 230.5281
[6 empty] | TOTAL EQUIPAMENTOS: |  |  |  | 230.5281
MÃO DE OBRA |  |  |  |  | UNID | CONSUMO |  | SALÁRIO HORA |  | CUSTO HORÁRIO
P9824 | Servente |  |  |  | h | 6 |  | 17.7 |  | 106.2
[6 empty] | TOTAL MÃO DE OBRA: |  |  |  | 106.2
[6 empty] | Custo Horário da Execução: |  |  |  | 336.7281
[6 empty] | Produção da Equipe: |  |  |  | 11.84
[6 empty] | Custo Unitário da Execução: |  |  |  | 28.4399
[6 empty] | Custo Direto Total: |  |  |  | 28.4399
[6 empty] | VALOR: |  |  |  | 28.43
5915474 Carga, manobra e descarga de materiais diversos em caminhão carroceria de 5 t - carga e descarga manuais (t)
EQUIPAMENTOS |  |  | QUANT | UTILIZAÇÃO |  | CUSTO OPERACIONAL |  |  |  | CUSTO HORÁRIO
|  |  |  | PROD | IMPR | PROD |  | IMPR
E9687 | Caminhão carroceria com capacidade de 5 t - 115 kW |  | 1 | 1 | 0 | 131.6251 |  | 54.486 |  | 131.6251
[6 empty] | TOTAL EQUIPAMENTOS: |  |  |  | 131.6251
MÃO DE OBRA |  |  |  |  | UNID | CONSUMO |  | SALÁRIO HORA |  | CUSTO HORÁRIO
P9824 | Servente |  |  |  | h | 4 |  | 17.7 |  | 70.8
[6 empty] | TOTAL MÃO DE OBRA: |  |  |  | 70.8
[6 empty] | Custo Horário da Execução: |  |  |  | 202.4251
[6 empty] | Produção da Equipe: |  |  |  | 7.761
[6 empty] | Custo Unitário da Execução: |  |  |  | 26.0822
[6 empty] | Custo Direto Total: |  |  |  | 26.0822
[6 empty] | VALOR: |  |  |  | 26.08
1116127 Concreto fck = 25 MPa para pré-moldados (mourões) - confecção em betoneira e lançamento manual - areia e brita comerciais (m³)
EQUIPAMENTOS |  |  | QUANT | UTILIZAÇÃO |  | CUSTO OPERACIONAL |  |  |  | CUSTO HORÁRIO
|  |  |  | PROD | IMPR | PROD |  | IMPR
E9010 | Balança plataforma digital à bateria, com mesa de 75 x 75 cm e capacidade de 500 kg |  | 1 | 1 | 0 | 1.1286 |  | 0.7582 |  | 1.1286
E9519 | Betoneira com motor a gasolina com capacidade de 600 l - 10 kW |  | 1 | 1 | 0 | 43.7988 |  | 26.1738 |  | 43.7988
E9071 | Transportador manual carrinho de mão com capacidade de 80 l |  | 4 | 0.82 | 0.18 | 0.6344 |  | 0.4313 |  | 2.3912
E9064 | Transportador manual gerica com capacidade de 180 l |  | 3 | 0.4 | 0.6 | 1.3581 |  | 0.9233 |  | 3.2916
[6 empty] | TOTAL EQUIPAMENTOS: |  |  |  | 50.6102
MÃO DE OBRA |  |  |  |  | UNID | CONSUMO |  | SALÁRIO HORA |  | CUSTO HORÁRIO
P9821 | Pedreiro |  |  |  | h | 1 |  | 23.2 |  | 23.2
P9824 | Servente |  |  |  | h | 9 |  | 17.7 |  | 159.3
[6 empty] | TOTAL MÃO DE OBRA: |  |  |  | 182.5
[6 empty] | Custo Horário da Execução: |  |  |  | 233.1102
[6 empty] | Produção da Equipe: |  |  |  | 3.8382
[6 empty] | Custo Unitário da Execução: |  |  |  | 60.735
MATERIAIS |  |  |  |  | UNID | CONSUMO |  | VALOR UNITÁRIO |  | CUSTO UNITÁRIO
M0082 | Areia média lavada |  |  |  | m³ | 0.5811 |  | 107.03 |  | 62.2
M0191 | Brita 1 |  |  |  | m³ | 0.68813 |  | 112.58 |  | 77.47
M0424 | Cimento Portland CP II - 32 - saco |  |  |  | kg | 366.9298 |  | 0.58 |  | 212.82
[6 empty] | TOTAL MATERIAIS: |  |  |  | 352.49
TRANSPORTE - TEMPO FIXO |  |  | UNIDADE | CODIGO |  | CONSUMO |  | PREÇO UNITÁRIO |  | CUSTO UNITÁRIO
M0082 | Areia média lavada (Caminhão basculante com capacidade de 10 m³ - 210 kW) |  | t | 5914647 |  | 0.87165 |  | 1.53 |  | 1.33
M0191 | Brita 1 (Caminhão basculante com capacidade de 10 m³ - 210 kW) |  | t | 5914647 |  | 1.0322 |  | 1.53 |  | 1.58
M0424 | Cimento Portland CP II - 32 - saco (Caminhão carroceria com capacidade de 15 t - 188 kW) |  | t | 5914655 |  | 0.36693 |  | 28.43 |  | 10.43
[6 empty] | TRANSPORTE - TEMPO FIXO: |  |  |  | 13.34
MOMENTO DE TRANSPORTE |  | UND | QUANTIDADE | LN |  | RP |  | P |  | CUSTO UNITÁRIO
|  |  |  | DMT | R$ | DMT | R$ | DMT | R$
M0082 | Areia média lavada (Caminhão basculante com capacidade de 10 m³ - 210 kW) | tkm | 0.87165 | 0 | 1.05 | 0 | 0.84 | 0 | 0.69 | 0
M0191 | Brita 1 (Caminhão basculante com capacidade de 10 m³ - 210 kW) | tkm | 1.0322 | 0 | 1.05 | 0 | 0.84 | 0 | 0.69 | 0
M0424 | Cimento Portland CP II - 32 - saco (Caminhão carroceria com capacidade de 15 t - 188 kW) | tkm | 0.36693 | 0 | 0.93 | 0 | 0.75 | 0 | 0.61 | 0
[6 empty] | MOMENTO DE TRANSPORTE: |  |  |  | 0
[6 empty] | Custo Direto Total: |  |  |  | 426.565
[6 empty] | VALOR: |  |  |  | 427.29
4915768 Corte e remoção de árvores (m³)
EQUIPAMENTOS |  |  | QUANT | UTILIZAÇÃO |  | CUSTO OPERACIONAL |  |  |  | CUSTO HORÁRIO
|  |  |  | PROD | IMPR | PROD |  | IMPR
E9585 | Motosserra com motor a gasolina - 2,30 kW |  | 1 | 1 | 0 | 29.0254 |  | 24.2874 |  | 29.0254
[6 empty] | TOTAL EQUIPAMENTOS: |  |  |  | 29.0254
MÃO DE OBRA |  |  |  |  | UNID | CONSUMO |  | SALÁRIO HORA |  | CUSTO HORÁRIO
P9815 | Jardineiro |  |  |  | h | 1 |  | 23.52 |  | 23.52
P9824 | Servente |  |  |  | h | 1 |  | 17.7 |  | 17.7
[6 empty] | TOTAL MÃO DE OBRA: |  |  |  | 41.22
[6 empty] | Custo Horário da Execução: |  |  |  | 70.2454
[6 empty] | Produção da Equipe: |  |  |  | 5.5102
[6 empty] | Custo Unitário da Execução: |  |  |  | 12.7482
[6 empty] | Custo Direto Total: |  |  |  | 12.7482
[6 empty] | VALOR: |  |  |  | 12.74
90775 DESENHISTA PROJETISTA COM ENCARGOS COMPLEMENTARES (H)
Encargos Complementares |  |  | FONTE |  | UNID | COEFICIENTE |  | PREÇO UNITÁRIO |  | TOTAL
00043493 | EPI - FAMILIA TOPOGRAFO - HORISTA (ENCARGOS COMPLEMENTARES - COLETADO CAIXA) |  | SINAPI |  | H | 1 |  | 0.61 |  | 0.61
00037372 | EXAMES - HORISTA (COLETADO CAIXA - ENCARGOS COMPLEMENTARES) |  | SINAPI |  | H | 1 |  | 1.16 |  | 1.16
00043469 | FERRAMENTAS - FAMILIA TOPOGRAFO - HORISTA (ENCARGOS COMPLEMENTARES - COLETADO CAIXA) |  | SINAPI |  | H | 1 |  | 0.06 |  | 0.06
00037373 | SEGURO - HORISTA (COLETADO CAIXA - ENCARGOS COMPLEMENTARES) |  | SINAPI |  | H | 1 |  | 0.03 |  | 0.03
[6 empty] | TOTAL Encargos Complementares: |  |  |  | 1.86
Mão de Obra |  |  | FONTE |  | UNID | COEFICIENTE |  | PREÇO UNITÁRIO |  | TOTAL
00002358 | DESENHISTA PROJETISTA (HORISTA) |  | SINAPI |  | H | 1 |  | 23.64 |  | 23.64
[6 empty] | TOTAL Mão de Obra: |  |  |  | 23.64
Serviço |  |  | FONTE |  | UNID | COEFICIENTE |  | PREÇO UNITÁRIO |  | TOTAL
95400 | CURSO DE CAPACITAÇÃO PARA DESENHISTA PROJETISTA (ENCARGOS COMPLEMENTARES) - HORISTA |  | SINAPI |  | H | 1 |  | 0.14 |  | 0.14
[6 empty] | TOTAL Serviço: |  |  |  | 0.14
[6 empty] | VALOR: |  |  |  | 25.64
5501701 Destocamento de árvores com diâmetro de 0,15 a 0,30 m (un)
EQUIPAMENTOS |  |  | QUANT | UTILIZAÇÃO |  | CUSTO OPERACIONAL |  |  |  | CUSTO HORÁRIO
|  |  |  | PROD | IMPR | PROD |  | IMPR
E9541 | Trator sobre esteiras com lâmina - 259 kW |  | 1 | 1 | 0 | 657.0671 |  | 261.7126 |  | 657.0671
[6 empty] | TOTAL EQUIPAMENTOS: |  |  |  | 657.0671
MÃO DE OBRA |  |  |  |  | UNID | CONSUMO |  | SALÁRIO HORA |  | CUSTO HORÁRIO
P9824 | Servente |  |  |  | h | 2 |  | 17.7 |  | 35.4
[6 empty] | TOTAL MÃO DE OBRA: |  |  |  | 35.4
[6 empty] | Custo Horário da Execução: |  |  |  | 692.4671
[6 empty] | Produção da Equipe: |  |  |  | 20.75
[6 empty] | Custo Unitário da Execução: |  |  |  | 33.3719
[6 empty] | Custo do FIC (0,00226): |  |  |  | 0.0768
[6 empty] | Custo Direto Total: |  |  |  | 33.4487
[6 empty] | VALOR: |  |  |  | 33.44
5501702 Destocamento de árvores com diâmetro maior que 0,30 m (un)
EQUIPAMENTOS |  |  | QUANT | UTILIZAÇÃO |  | CUSTO OPERACIONAL |  |  |  | CUSTO HORÁRIO
|  |  |  | PROD | IMPR | PROD |  | IMPR
E9541 | Trator sobre esteiras com lâmina - 259 kW |  | 1 | 1 | 0 | 657.0671 |  | 261.7126 |  | 657.0671
[6 empty] | TOTAL EQUIPAMENTOS: |  |  |  | 657.0671
MÃO DE OBRA |  |  |  |  | UNID | CONSUMO |  | SALÁRIO HORA |  | CUSTO HORÁRIO
P9824 | Servente |  |  |  | h | 2 |  | 17.7 |  | 35.4
[6 empty] | TOTAL MÃO DE OBRA: |  |  |  | 35.4
[6 empty] | Custo Horário da Execução: |  |  |  | 692.4671
[6 empty] | Produção da Equipe: |  |  |  | 8.3
[6 empty] | Custo Unitário da Execução: |  |  |  | 83.4298
[6 empty] | Custo do FIC (0,00226): |  |  |  | 0.1919
[6 empty] | Custo Direto Total: |  |  |  | 83.6217
[6 empty] | VALOR: |  |  |  | 83.61
88267 ENCANADOR OU BOMBEIRO HIDRÁULICO COM ENCARGOS COMPLEMENTARES (H)
Encargos Complementares |  |  | FONTE |  | UNID | COEFICIENTE |  | PREÇO UNITÁRIO |  | TOTAL
00037370 | ALIMENTACAO - HORISTA (COLETADO CAIXA - ENCARGOS COMPLEMENTARES) |  | SINAPI |  | H | 1 |  | 2.93 |  | 2.93
00043485 | EPI - FAMILIA ENCANADOR - HORISTA (ENCARGOS COMPLEMENTARES - COLETADO CAIXA) |  | SINAPI |  | H | 1 |  | 0.92 |  | 0.92
00037372 | EXAMES - HORISTA (COLETADO CAIXA - ENCARGOS COMPLEMENTARES) |  | SINAPI |  | H | 1 |  | 1.16 |  | 1.16
00043461 | FERRAMENTAS - FAMILIA ENCANADOR - HORISTA (ENCARGOS COMPLEMENTARES - COLETADO CAIXA) |  | SINAPI |  | H | 1 |  | 0.27 |  | 0.27
00037373 | SEGURO - HORISTA (COLETADO CAIXA - ENCARGOS COMPLEMENTARES) |  | SINAPI |  | H | 1 |  | 0.03 |  | 0.03
00037371 | TRANSPORTE - HORISTA (COLETADO CAIXA - ENCARGOS COMPLEMENTARES) |  | SINAPI |  | H | 1 |  | 0.95 |  | 0.95
[6 empty] | TOTAL Encargos Complementares: |  |  |  | 6.26
Mão de Obra |  |  | FONTE |  | UNID | COEFICIENTE |  | PREÇO UNITÁRIO |  | TOTAL
00002696 | ENCANADOR OU BOMBEIRO HIDRAULICO (HORISTA) |  | SINAPI |  | H | 1 |  | 17.68 |  | 17.68
[6 empty] | TOTAL Mão de Obra: |  |  |  | 17.68
Serviço |  |  | FONTE |  | UNID | COEFICIENTE |  | PREÇO UNITÁRIO |  | TOTAL
95335 | CURSO DE CAPACITAÇÃO PARA ENCANADOR OU BOMBEIRO HIDRÁULICO (ENCARGOS COMPLEMENTARES) - HORISTA |  | SINAPI |  | H | 1 |  | 0.37 |  | 0.37
[6 empty] | TOTAL Serviço: |  |  |  | 0.37
[6 empty] | VALOR: |  |  |  | 24.31
93565 ENGENHEIRO CIVIL DE OBRA JUNIOR COM ENCARGOS COMPLEMENTARES (MES)
Encargos Complementares |  |  | FONTE |  | UNID | COEFICIENTE |  | PREÇO UNITÁRIO |  | TOTAL
00043498 | EPI - FAMILIA ENGENHEIRO CIVIL - MENSALISTA (ENCARGOS COMPLEMENTARES - COLETADO CAIXA) |  | SINAPI |  | MES | 1 |  | 121.2 |  | 121.2
00040863 | EXAMES - MENSALISTA (COLETADO CAIXA - ENCARGOS COMPLEMENTARES) |  | SINAPI |  | MES | 1 |  | 217.87 |  | 217.87
00043474 | FERRAMENTAS - FAMILIA ENGENHEIRO CIVIL - MENSALISTA (ENCARGOS COMPLEMENTARES - COLETADO CAIXA) |  | SINAPI |  | MES | 1 |  | 1.98 |  | 1.98
00040864 | SEGURO - MENSALISTA (COLETADO CAIXA - ENCARGOS COMPLEMENTARES) |  | SINAPI |  | MES | 1 |  | 6.32 |  | 6.32
[6 empty] | TOTAL Encargos Complementares: |  |  |  | 347.37
Mão de Obra |  |  | FONTE |  | UNID | COEFICIENTE |  | PREÇO UNITÁRIO |  | TOTAL
00040811 | ENGENHEIRO CIVIL DE OBRA JUNIOR (MENSALISTA) |  | SINAPI |  | MES | 1 |  | 17805.37 |  | 17805.37
[6 empty] | TOTAL Mão de Obra: |  |  |  | 17805.37
Serviço |  |  | FONTE |  | UNID | COEFICIENTE |  | PREÇO UNITÁRIO |  | TOTAL
95415 | CURSO DE CAPACITAÇÃO PARA ENGENHEIRO CIVIL DE OBRA JÚNIOR (ENCARGOS COMPLEMENTARES) - MENSALISTA |  | SINAPI |  | MES | 1 |  | 226.31 |  | 226.31
[6 empty] | TOTAL Serviço: |  |  |  | 226.31
[6 empty] | VALOR: |  |  |  | 18379.05
90777 ENGENHEIRO CIVIL DE OBRA JUNIOR COM ENCARGOS COMPLEMENTARES (H)
Encargos Complementares |  |  | FONTE |  | UNID | COEFICIENTE |  | PREÇO UNITÁRIO |  | TOTAL
00043486 | EPI - FAMILIA ENGENHEIRO CIVIL - HORISTA (ENCARGOS COMPLEMENTARES - COLETADO CAIXA) |  | SINAPI |  | H | 1 |  | 0.64 |  | 0.64
00037372 | EXAMES - HORISTA (COLETADO CAIXA - ENCARGOS COMPLEMENTARES) |  | SINAPI |  | H | 1 |  | 1.16 |  | 1.16
00043462 | FERRAMENTAS - FAMILIA ENGENHEIRO CIVIL - HORISTA (ENCARGOS COMPLEMENTARES - COLETADO CAIXA) |  | SINAPI |  | H | 1 |  | 0.01 |  | 0.01
00037373 | SEGURO - HORISTA (COLETADO CAIXA - ENCARGOS COMPLEMENTARES) |  | SINAPI |  | H | 1 |  | 0.03 |  | 0.03
[6 empty] | TOTAL Encargos Complementares: |  |  |  | 1.84
Mão de Obra |  |  | FONTE |  | UNID | COEFICIENTE |  | PREÇO UNITÁRIO |  | TOTAL
00002706 | ENGENHEIRO CIVIL DE OBRA JUNIOR (HORISTA) |  | SINAPI |  | H | 1 |  | 101.37 |  | 101.37
[6 empty] | TOTAL Mão de Obra: |  |  |  | 101.37
Serviço |  |  | FONTE |  | UNID | COEFICIENTE |  | PREÇO UNITÁRIO |  | TOTAL
95402 | CURSO DE CAPACITAÇÃO PARA ENGENHEIRO CIVIL DE OBRA JÚNIOR (ENCARGOS COMPLEMENTARES) - HORISTA |  | SINAPI |  | H | 1 |  | 1.72 |  | 1.72
[6 empty] | TOTAL Serviço: |  |  |  | 1.72
[6 empty] | VALOR: |  |  |  | 104.93
4016096 Escavação e carga de material de jazida com escavadeira hidráulica de 1,56 m³ (m³)
EQUIPAMENTOS |  |  | QUANT | UTILIZAÇÃO |  | CUSTO OPERACIONAL |  |  |  | CUSTO HORÁRIO
|  |  |  | PROD | IMPR | PROD |  | IMPR
E9515 | Escavadeira hidráulica sobre esteiras com caçamba com capacidade de 1,56 m³ - 118 kW |  | 1 | 1 | 0 | 247.4515 |  | 112.1177 |  | 247.4515
[6 empty] | TOTAL EQUIPAMENTOS: |  |  |  | 247.4515
MÃO DE OBRA |  |  |  |  | UNID | CONSUMO |  | SALÁRIO HORA |  | CUSTO HORÁRIO
P9824 | Servente |  |  |  | h | 1 |  | 17.7 |  | 17.7
[6 empty] | TOTAL MÃO DE OBRA: |  |  |  | 17.7
[6 empty] | Custo Horário da Execução: |  |  |  | 265.1515
[6 empty] | Produção da Equipe: |  |  |  | 230.19
[6 empty] | Custo Unitário da Execução: |  |  |  | 1.1519
[6 empty] | Custo do FIC (0,0136): |  |  |  | 0.0157
[6 empty] | Custo Direto Total: |  |  |  | 1.1676
[6 empty] | VALOR: |  |  |  | 1.16
5502965 Escavação em material de 3ª categoria - resistência à compressão de 70 a 90 MPa - com escavadeira e rompedor hidráulico 1.700 kg (m³)
EQUIPAMENTOS |  |  | QUANT | UTILIZAÇÃO |  | CUSTO OPERACIONAL |  |  |  | CUSTO HORÁRIO
|  |  |  | PROD | IMPR | PROD |  | IMPR
E9775 | Escavadeira hidráulica com martelo hidráulico de 1.700 kg - 103 kW |  | 1 | 1 | 0 | 549.939 |  | 251.8525 |  | 549.939
[6 empty] | TOTAL EQUIPAMENTOS: |  |  |  | 549.939
[6 empty] | Custo Horário da Execução: |  |  |  | 549.939
[6 empty] | Produção da Equipe: |  |  |  | 22.63
[6 empty] | Custo Unitário da Execução: |  |  |  | 24.3013
[6 empty] | Custo do FIC (0,00226): |  |  |  | 0.0559
MATERIAIS |  |  |  |  | UNID | CONSUMO |  | VALOR UNITÁRIO |  | CUSTO UNITÁRIO
M0602 | Ponteiro para rompedor hidráulico de 1.700 kg |  |  |  | un | 0.00028 |  | 6249.33 |  | 1.75
[6 empty] | TOTAL MATERIAIS: |  |  |  | 1.75
TRANSPORTE - TEMPO FIXO |  |  | UNIDADE | CODIGO |  | CONSUMO |  | PREÇO UNITÁRIO |  | CUSTO UNITÁRIO
M0602 | Ponteiro para rompedor hidráulico de 1.700 kg (Caminhão carroceria com capacidade de 15 t - 188 kW) |  | t | 5914655 |  | 4e-05 |  | 28.43 |  | 0
[6 empty] | TRANSPORTE - TEMPO FIXO: |  |  |  | 0
MOMENTO DE TRANSPORTE |  | UND | QUANTIDADE | LN |  | RP |  | P |  | CUSTO UNITÁRIO
|  |  |  | DMT | R$ | DMT | R$ | DMT | R$
M0602 | Ponteiro para rompedor hidráulico de 1.700 kg (Caminhão carroceria com capacidade de 15 t - 188 kW) | tkm | 4e-05 | 0 | 0.93 | 0 | 0.75 | 0 | 0.61 | 0
[6 empty] | MOMENTO DE TRANSPORTE: |  |  |  | 0
[6 empty] | Custo Direto Total: |  |  |  | 26.1072
[6 empty] | VALOR: |  |  |  | 26.1
3716129 Fabricação de mourão de concreto esticador - seção quadrada de 15 cm - areia e brita comerciais (un)
EQUIPAMENTOS |  |  | QUANT | UTILIZAÇÃO |  | CUSTO OPERACIONAL |  |  |  | CUSTO HORÁRIO
|  |  |  | PROD | IMPR | PROD |  | IMPR
E9011 | Carro manual modelo plataforma de 200 x 80 cm com capacidade de 800 kg |  | 2 | 1 | 0 | 0.525 |  | 0.3594 |  | 1.05
E9703 | Fábrica de pré-moldado de concreto para mourão - 2,20 kW |  | 1 | 1 | 0 | 3.2597 |  | 2.0258 |  | 3.2597
E9764 | Grupo gerador - 7,2 kVA |  | 1 | 1 | 0 | 9.0409 |  | 0.4231 |  | 9.0409
E9719 | Talha manual com capacidade de 3 t |  | 1 | 1 | 0 | 0.5428 |  | 0.3772 |  | 0.5428
[6 empty] | TOTAL EQUIPAMENTOS: |  |  |  | 13.8934
MÃO DE OBRA |  |  |  |  | UNID | CONSUMO |  | SALÁRIO HORA |  | CUSTO HORÁRIO
P9824 | Servente |  |  |  | h | 4 |  | 17.7 |  | 70.8
[6 empty] | TOTAL MÃO DE OBRA: |  |  |  | 70.8
[6 empty] | Custo Horário da Execução: |  |  |  | 84.6934
[6 empty] | Produção da Equipe: |  |  |  | 77.53
[6 empty] | Custo Unitário da Execução: |  |  |  | 1.0924
SERVIÇOS |  |  |  |  | UNID | CONSUMO |  | PREÇO UNITÁRIO |  | CUSTO UNITÁRIO
0407820 | Armação em aço CA-60 - fornecimento, preparo e colocação |  |  |  | kg | 1.7963 |  | 10.87 |  | 19.53
1116127 | Concreto fck = 25 MPa para pré-moldados (mourões) - confecção em betoneira e lançamento manual - areia e brita comerciais |  |  |  | m³ | 0.0495 |  | 427.29 |  | 21.15
[6 empty] | TOTAL SERVIÇOS: |  |  |  | 40.68
[6 empty] | Custo Direto Total: |  |  |  | 41.7724
[6 empty] | VALOR: |  |  |  | 41.76
3716131 Fabricação de mourão de concreto suporte - seção quadrada de 11 cm - areia e brita comerciais (un)
EQUIPAMENTOS |  |  | QUANT | UTILIZAÇÃO |  | CUSTO OPERACIONAL |  |  |  | CUSTO HORÁRIO
|  |  |  | PROD | IMPR | PROD |  | IMPR
E9011 | Carro manual modelo plataforma de 200 x 80 cm com capacidade de 800 kg |  | 2 | 1 | 0 | 0.525 |  | 0.3594 |  | 1.05
E9703 | Fábrica de pré-moldado de concreto para mourão - 2,20 kW |  | 1 | 1 | 0 | 3.2597 |  | 2.0258 |  | 3.2597
E9764 | Grupo gerador - 7,2 kVA |  | 1 | 1 | 0 | 9.0409 |  | 0.4231 |  | 9.0409
E9719 | Talha manual com capacidade de 3 t |  | 1 | 1 | 0 | 0.5428 |  | 0.3772 |  | 0.5428
[6 empty] | TOTAL EQUIPAMENTOS: |  |  |  | 13.8934
MÃO DE OBRA |  |  |  |  | UNID | CONSUMO |  | SALÁRIO HORA |  | CUSTO HORÁRIO
P9824 | Servente |  |  |  | h | 4 |  | 17.7 |  | 70.8
[6 empty] | TOTAL MÃO DE OBRA: |  |  |  | 70.8
[6 empty] | Custo Horário da Execução: |  |  |  | 84.6934
[6 empty] | Produção da Equipe: |  |  |  | 151.04
[6 empty] | Custo Unitário da Execução: |  |  |  | 0.5607
SERVIÇOS |  |  |  |  | UNID | CONSUMO |  | PREÇO UNITÁRIO |  | CUSTO UNITÁRIO
0407820 | Armação em aço CA-60 - fornecimento, preparo e colocação |  |  |  | kg | 1.4377 |  | 10.87 |  | 15.63
1116127 | Concreto fck = 25 MPa para pré-moldados (mourões) - confecção em betoneira e lançamento manual - areia e brita comerciais |  |  |  | m³ | 0.02541 |  | 427.29 |  | 10.86
[6 empty] | TOTAL SERVIÇOS: |  |  |  | 26.49
[6 empty] | Custo Direto Total: |  |  |  | 27.0507
[6 empty] | VALOR: |  |  |  | 27.04
83765 GRUPO DE SOLDAGEM COM GERADOR A DIESEL 60 CV PARA SOLDA ELÉTRICA, SOBRE 04 RODAS, COM MOTOR 4 CILINDROS 600 A - CHP DIURNO. AF_02/2016 (CHP)
Mão de Obra com Encargos Complementares |  |  | FONTE |  | UNID | COEFICIENTE |  | PREÇO UNITÁRIO |  | TOTAL
88317 | SOLDADOR COM ENCARGOS COMPLEMENTARES |  | SINAPI |  | H | 1 |  | 25.59 |  | 25.59
[6 empty] | TOTAL Mão de Obra com Encargos Complementares: |  |  |  | 25.59
Serviço |  |  | FONTE |  | UNID | COEFICIENTE |  | PREÇO UNITÁRIO |  | TOTAL
83761 | GRUPO DE SOLDAGEM COM GERADOR A DIESEL 60 CV PARA SOLDA ELÉTRICA, SOBRE 04 RODAS, COM MOTOR 4 CILINDROS 600 A - DEPRECIAÇÃO. AF_02/2016 |  | SINAPI |  | H | 1 |  | 8.23 |  | 8.23
83764 | GRUPO DE SOLDAGEM COM GERADOR A DIESEL 60 CV PARA SOLDA ELÉTRICA, SOBRE 04 RODAS, COM MOTOR 4 CILINDROS 600 A - JUROS. AF_02/2016 |  | SINAPI |  | H | 1 |  | 2.9 |  | 2.9
83762 | GRUPO DE SOLDAGEM COM GERADOR A DIESEL 60 CV PARA SOLDA ELÉTRICA, SOBRE 04 RODAS, COM MOTOR 4 CILINDROS 600 A - MANUTENÇÃO. AF_02/2016 |  | SINAPI |  | H | 1 |  | 7.35 |  | 7.35
83763 | GRUPO DE SOLDAGEM COM GERADOR A DIESEL 60 CV PARA SOLDA ELÉTRICA, SOBRE 04 RODAS, COM MOTOR 4 CILINDROS 600 A - MATERIAIS NA OPERAÇÃO. AF_02/2016 |  | SINAPI |  | H | 1 |  | 45.32 |  | 45.32
[6 empty] | TOTAL Serviço: |  |  |  | 63.8
[6 empty] | VALOR: |  |  |  | 89.39
83761 GRUPO DE SOLDAGEM COM GERADOR A DIESEL 60 CV PARA SOLDA ELÉTRICA, SOBRE 04 RODAS, COM MOTOR 4 CILINDROS 600 A - DEPRECIAÇÃO. AF_02/2016 (H)
Equipamento |  |  | FONTE |  | UNID | COEFICIENTE |  | PREÇO UNITÁRIO |  | TOTAL
00013333 | GRUPO GERADOR DE SOLDA ELETRICA, COM MAQUINA DE SOLDA, ATE 400 AMPERES E GERADOR A DIESEL 60 CV, MOTOR 4 CILINDROS, TANQUE COMBUST., CARENAGEM DE PROTECAO SOBRE RODAS |  | SINAPI |  | UN | 4e-05 |  | 205850.9 |  | 8.23
[6 empty] | TOTAL Equipamento: |  |  |  | 8.23
[6 empty] | VALOR: |  |  |  | 8.23
83764 GRUPO DE SOLDAGEM COM GERADOR A DIESEL 60 CV PARA SOLDA ELÉTRICA, SOBRE 04 RODAS, COM MOTOR 4 CILINDROS 600 A - JUROS. AF_02/2016 (H)
Equipamento |  |  | FONTE |  | UNID | COEFICIENTE |  | PREÇO UNITÁRIO |  | TOTAL
00013333 | GRUPO GERADOR DE SOLDA ELETRICA, COM MAQUINA DE SOLDA, ATE 400 AMPERES E GERADOR A DIESEL 60 CV, MOTOR 4 CILINDROS, TANQUE COMBUST., CARENAGEM DE PROTECAO SOBRE RODAS |  | SINAPI |  | UN | 1.41e-05 |  | 205850.9 |  | 2.9
[6 empty] | TOTAL Equipamento: |  |  |  | 2.9
[6 empty] | VALOR: |  |  |  | 2.9
83762 GRUPO DE SOLDAGEM COM GERADOR A DIESEL 60 CV PARA SOLDA ELÉTRICA, SOBRE 04 RODAS, COM MOTOR 4 CILINDROS 600 A - MANUTENÇÃO. AF_02/2016 (H)
Equipamento |  |  | FONTE |  | UNID | COEFICIENTE |  | PREÇO UNITÁRIO |  | TOTAL
00013333 | GRUPO GERADOR DE SOLDA ELETRICA, COM MAQUINA DE SOLDA, ATE 400 AMPERES E GERADOR A DIESEL 60 CV, MOTOR 4 CILINDROS, TANQUE COMBUST., CARENAGEM DE PROTECAO SOBRE RODAS |  | SINAPI |  | UN | 3.57e-05 |  | 205850.9 |  | 7.35
[6 empty] | TOTAL Equipamento: |  |  |  | 7.35
[6 empty] | VALOR: |  |  |  | 7.35
83763 GRUPO DE SOLDAGEM COM GERADOR A DIESEL 60 CV PARA SOLDA ELÉTRICA, SOBRE 04 RODAS, COM MOTOR 4 CILINDROS 600 A - MATERIAIS NA OPERAÇÃO. AF_02/2016 (H)
Material |  |  | FONTE |  | UNID | COEFICIENTE |  | PREÇO UNITÁRIO |  | TOTAL
00004221 | OLEO DIESEL COMBUSTIVEL COMUM METROPOLITANO S-10 OU S-500 |  | SINAPI |  | L | 8.39 |  | 5.4 |  | 45.31
[6 empty] | TOTAL Material: |  |  |  | 45.31
[6 empty] | VALOR: |  |  |  | 45.32
88270 IMPERMEABILIZADOR COM ENCARGOS COMPLEMENTARES (H)
Encargos Complementares |  |  | FONTE |  | UNID | COEFICIENTE |  | PREÇO UNITÁRIO |  | TOTAL
00037370 | ALIMENTACAO - HORISTA (COLETADO CAIXA - ENCARGOS COMPLEMENTARES) |  | SINAPI |  | H | 1 |  | 2.93 |  | 2.93
00043489 | EPI - FAMILIA PEDREIRO - HORISTA (ENCARGOS COMPLEMENTARES - COLETADO CAIXA) |  | SINAPI |  | H | 1 |  | 1.07 |  | 1.07
00037372 | EXAMES - HORISTA (COLETADO CAIXA - ENCARGOS COMPLEMENTARES) |  | SINAPI |  | H | 1 |  | 1.16 |  | 1.16
00043465 | FERRAMENTAS - FAMILIA PEDREIRO - HORISTA (ENCARGOS COMPLEMENTARES - COLETADO CAIXA) |  | SINAPI |  | H | 1 |  | 0.71 |  | 0.71
00037373 | SEGURO - HORISTA (COLETADO CAIXA - ENCARGOS COMPLEMENTARES) |  | SINAPI |  | H | 1 |  | 0.03 |  | 0.03
00037371 | TRANSPORTE - HORISTA (COLETADO CAIXA - ENCARGOS COMPLEMENTARES) |  | SINAPI |  | H | 1 |  | 0.95 |  | 0.95
[6 empty] | TOTAL Encargos Complementares: |  |  |  | 6.85
Mão de Obra |  |  | FONTE |  | UNID | COEFICIENTE |  | PREÇO UNITÁRIO |  | TOTAL
00012873 | IMPERMEABILIZADOR (HORISTA) |  | SINAPI |  | H | 1 |  | 17.68 |  | 17.68
[6 empty] | TOTAL Mão de Obra: |  |  |  | 17.68
Serviço |  |  | FONTE |  | UNID | COEFICIENTE |  | PREÇO UNITÁRIO |  | TOTAL
95338 | CURSO DE CAPACITAÇÃO PARA IMPERMEABILIZADOR (ENCARGOS COMPLEMENTARES) - HORISTA |  | SINAPI |  | H | 1 |  | 0.43 |  | 0.43
[6 empty] | TOTAL Serviço: |  |  |  | 0.43
[6 empty] | VALOR: |  |  |  | 24.96
88441 JARDINEIRO COM ENCARGOS COMPLEMENTARES (H)
Encargos Complementares |  |  | FONTE |  | UNID | COEFICIENTE |  | PREÇO UNITÁRIO |  | TOTAL
00037370 | ALIMENTACAO - HORISTA (COLETADO CAIXA - ENCARGOS COMPLEMENTARES) |  | SINAPI |  | H | 1 |  | 2.93 |  | 2.93
00043489 | EPI - FAMILIA PEDREIRO - HORISTA (ENCARGOS COMPLEMENTARES - COLETADO CAIXA) |  | SINAPI |  | H | 1 |  | 1.07 |  | 1.07
00037372 | EXAMES - HORISTA (COLETADO CAIXA - ENCARGOS COMPLEMENTARES) |  | SINAPI |  | H | 1 |  | 1.16 |  | 1.16
00043465 | FERRAMENTAS - FAMILIA PEDREIRO - HORISTA (ENCARGOS COMPLEMENTARES - COLETADO CAIXA) |  | SINAPI |  | H | 1 |  | 0.71 |  | 0.71
00037373 | SEGURO - HORISTA (COLETADO CAIXA - ENCARGOS COMPLEMENTARES) |  | SINAPI |  | H | 1 |  | 0.03 |  | 0.03
00037371 | TRANSPORTE - HORISTA (COLETADO CAIXA - ENCARGOS COMPLEMENTARES) |  | SINAPI |  | H | 1 |  | 0.95 |  | 0.95
[6 empty] | TOTAL Encargos Complementares: |  |  |  | 6.85
Mão de Obra |  |  | FONTE |  | UNID | COEFICIENTE |  | PREÇO UNITÁRIO |  | TOTAL
00044503 | JARDINEIRO (HORISTA) |  | SINAPI |  | H | 1 |  | 12.45 |  | 12.45
[6 empty] | TOTAL Mão de Obra: |  |  |  | 12.45
Serviço |  |  | FONTE |  | UNID | COEFICIENTE |  | PREÇO UNITÁRIO |  | TOTAL
95390 | CURSO DE CAPACITAÇÃO PARA JARDINEIRO (ENCARGOS COMPLEMENTARES) - HORISTA |  | SINAPI |  | H | 1 |  | 0.07 |  | 0.07
[6 empty] | TOTAL Serviço: |  |  |  | 0.07
[6 empty] | VALOR: |  |  |  | 19.37
88275 MECÃNICO DE EQUIPAMENTOS PESADOS COM ENCARGOS COMPLEMENTARES (H)
Encargos Complementares |  |  | FONTE |  | UNID | COEFICIENTE |  | PREÇO UNITÁRIO |  | TOTAL
00037370 | ALIMENTACAO - HORISTA (COLETADO CAIXA - ENCARGOS COMPLEMENTARES) |  | SINAPI |  | H | 1 |  | 2.93 |  | 2.93
00043488 | EPI - FAMILIA OPERADOR ESCAVADEIRA - HORISTA (ENCARGOS COMPLEMENTARES - COLETADO CAIXA) |  | SINAPI |  | H | 1 |  | 0.74 |  | 0.74
00037372 | EXAMES - HORISTA (COLETADO CAIXA - ENCARGOS COMPLEMENTARES) |  | SINAPI |  | H | 1 |  | 1.16 |  | 1.16
00043464 | FERRAMENTAS - FAMILIA OPERADOR ESCAVADEIRA - HORISTA (ENCARGOS COMPLEMENTARES - COLETADO CAIXA) |  | SINAPI |  | H | 1 |  | 0.01 |  | 0.01
00037373 | SEGURO - HORISTA (COLETADO CAIXA - ENCARGOS COMPLEMENTARES) |  | SINAPI |  | H | 1 |  | 0.03 |  | 0.03
00037371 | TRANSPORTE - HORISTA (COLETADO CAIXA - ENCARGOS COMPLEMENTARES) |  | SINAPI |  | H | 1 |  | 0.95 |  | 0.95
[6 empty] | TOTAL Encargos Complementares: |  |  |  | 5.82
Mão de Obra |  |  | FONTE |  | UNID | COEFICIENTE |  | PREÇO UNITÁRIO |  | TOTAL
00004058 | MECANICO DE EQUIPAMENTOS PESADOS (HORISTA) |  | SINAPI |  | H | 1 |  | 25.77 |  | 25.77
[6 empty] | TOTAL Mão de Obra: |  |  |  | 25.77
Serviço |  |  | FONTE |  | UNID | COEFICIENTE |  | PREÇO UNITÁRIO |  | TOTAL
95342 | CURSO DE CAPACITAÇÃO PARA MECÂNICO DE EQUIPAMENTOS PESADOS (ENCARGOS COMPLEMENTARES) - HORISTA |  | SINAPI |  | H | 1 |  | 0.25 |  | 0.25
[6 empty] | TOTAL Serviço: |  |  |  | 0.25
[6 empty] | VALOR: |  |  |  | 31.84
88278 MONTADOR DE ESTRUTURA METÁLICA COM ENCARGOS COMPLEMENTARES (H)
Encargos Complementares |  |  | FONTE |  | UNID | COEFICIENTE |  | PREÇO UNITÁRIO |  | TOTAL
00037370 | ALIMENTACAO - HORISTA (COLETADO CAIXA - ENCARGOS COMPLEMENTARES) |  | SINAPI |  | H | 1 |  | 2.93 |  | 2.93
00043488 | EPI - FAMILIA OPERADOR ESCAVADEIRA - HORISTA (ENCARGOS COMPLEMENTARES - COLETADO CAIXA) |  | SINAPI |  | H | 1 |  | 0.74 |  | 0.74
00037372 | EXAMES - HORISTA (COLETADO CAIXA - ENCARGOS COMPLEMENTARES) |  | SINAPI |  | H | 1 |  | 1.16 |  | 1.16
00043464 | FERRAMENTAS - FAMILIA OPERADOR ESCAVADEIRA - HORISTA (ENCARGOS COMPLEMENTARES - COLETADO CAIXA) |  | SINAPI |  | H | 1 |  | 0.01 |  | 0.01
00037373 | SEGURO - HORISTA (COLETADO CAIXA - ENCARGOS COMPLEMENTARES) |  | SINAPI |  | H | 1 |  | 0.03 |  | 0.03
00037371 | TRANSPORTE - HORISTA (COLETADO CAIXA - ENCARGOS COMPLEMENTARES) |  | SINAPI |  | H | 1 |  | 0.95 |  | 0.95
[6 empty] | TOTAL Encargos Complementares: |  |  |  | 5.82
Mão de Obra |  |  | FONTE |  | UNID | COEFICIENTE |  | PREÇO UNITÁRIO |  | TOTAL
00044497 | MONTADOR DE ESTRUTURAS METALICAS HORISTA |  | SINAPI |  | H | 1 |  | 15.61 |  | 15.61
[6 empty] | TOTAL Mão de Obra: |  |  |  | 15.61
Serviço |  |  | FONTE |  | UNID | COEFICIENTE |  | PREÇO UNITÁRIO |  | TOTAL
95344 | CURSO DE CAPACITAÇÃO PARA MONTADOR DE ESTRUTURA METÁLICA (ENCARGOS COMPLEMENTARES) - HORISTA |  | SINAPI |  | H | 1 |  | 0.21 |  | 0.21
[6 empty] | TOTAL Serviço: |  |  |  | 0.21
[6 empty] | VALOR: |  |  |  | 21.64
88281 MOTORISTA DE BASCULANTE COM ENCARGOS COMPLEMENTARES (H)
Encargos Complementares |  |  | FONTE |  | UNID | COEFICIENTE |  | PREÇO UNITÁRIO |  | TOTAL
00037370 | ALIMENTACAO - HORISTA (COLETADO CAIXA - ENCARGOS COMPLEMENTARES) |  | SINAPI |  | H | 1 |  | 2.93 |  | 2.93
00043488 | EPI - FAMILIA OPERADOR ESCAVADEIRA - HORISTA (ENCARGOS COMPLEMENTARES - COLETADO CAIXA) |  | SINAPI |  | H | 1 |  | 0.74 |  | 0.74
00037372 | EXAMES - HORISTA (COLETADO CAIXA - ENCARGOS COMPLEMENTARES) |  | SINAPI |  | H | 1 |  | 1.16 |  | 1.16
00043464 | FERRAMENTAS - FAMILIA OPERADOR ESCAVADEIRA - HORISTA (ENCARGOS COMPLEMENTARES - COLETADO CAIXA) |  | SINAPI |  | H | 1 |  | 0.01 |  | 0.01
00037373 | SEGURO - HORISTA (COLETADO CAIXA - ENCARGOS COMPLEMENTARES) |  | SINAPI |  | H | 1 |  | 0.03 |  | 0.03
00037371 | TRANSPORTE - HORISTA (COLETADO CAIXA - ENCARGOS COMPLEMENTARES) |  | SINAPI |  | H | 1 |  | 0.95 |  | 0.95
[6 empty] | TOTAL Encargos Complementares: |  |  |  | 5.82
Mão de Obra |  |  | FONTE |  | UNID | COEFICIENTE |  | PREÇO UNITÁRIO |  | TOTAL
00020020 | MOTORISTA DE CAMINHAO-BASCULANTE (HORISTA) |  | SINAPI |  | H | 1 |  | 24.69 |  | 24.69
[6 empty] | TOTAL Mão de Obra: |  |  |  | 24.69
Serviço |  |  | FONTE |  | UNID | COEFICIENTE |  | PREÇO UNITÁRIO |  | TOTAL
95346 | CURSO DE CAPACITAÇÃO PARA MOTORISTA DE BASCULANTE (ENCARGOS COMPLEMENTARES) - HORISTA |  | SINAPI |  | H | 1 |  | 0.14 |  | 0.14
[6 empty] | TOTAL Serviço: |  |  |  | 0.14
[6 empty] | VALOR: |  |  |  | 30.65
88284 MOTORISTA DE VEÍCULO LEVE COM ENCARGOS COMPLEMENTARES (H)
Encargos Complementares |  |  | FONTE |  | UNID | COEFICIENTE |  | PREÇO UNITÁRIO |  | TOTAL
00037370 | ALIMENTACAO - HORISTA (COLETADO CAIXA - ENCARGOS COMPLEMENTARES) |  | SINAPI |  | H | 1 |  | 2.93 |  | 2.93
00043488 | EPI - FAMILIA OPERADOR ESCAVADEIRA - HORISTA (ENCARGOS COMPLEMENTARES - COLETADO CAIXA) |  | SINAPI |  | H | 1 |  | 0.74 |  | 0.74
00037372 | EXAMES - HORISTA (COLETADO CAIXA - ENCARGOS COMPLEMENTARES) |  | SINAPI |  | H | 1 |  | 1.16 |  | 1.16
00043464 | FERRAMENTAS - FAMILIA OPERADOR ESCAVADEIRA - HORISTA (ENCARGOS COMPLEMENTARES - COLETADO CAIXA) |  | SINAPI |  | H | 1 |  | 0.01 |  | 0.01
00037373 | SEGURO - HORISTA (COLETADO CAIXA - ENCARGOS COMPLEMENTARES) |  | SINAPI |  | H | 1 |  | 0.03 |  | 0.03
00037371 | TRANSPORTE - HORISTA (COLETADO CAIXA - ENCARGOS COMPLEMENTARES) |  | SINAPI |  | H | 1 |  | 0.95 |  | 0.95
[6 empty] | TOTAL Encargos Complementares: |  |  |  | 5.82
Mão de Obra |  |  | FONTE |  | UNID | COEFICIENTE |  | PREÇO UNITÁRIO |  | TOTAL
00004095 | MOTORISTA DE CARRO DE PASSEIO (HORISTA) |  | SINAPI |  | H | 1 |  | 17.89 |  | 17.89
[6 empty] | TOTAL Mão de Obra: |  |  |  | 17.89
Serviço |  |  | FONTE |  | UNID | COEFICIENTE |  | PREÇO UNITÁRIO |  | TOTAL
95349 | CURSO DE CAPACITAÇÃO PARA MOTORISTA DE VEÍCULO LEVE (ENCARGOS COMPLEMENTARES) - HORISTA |  | SINAPI |  | H | 1 |  | 0.1 |  | 0.1
[6 empty] | TOTAL Serviço: |  |  |  | 0.1
[6 empty] | VALOR: |  |  |  | 23.81
88288 NIVELADOR COM ENCARGOS COMPLEMENTARES (H)
Encargos Complementares |  |  | FONTE |  | UNID | COEFICIENTE |  | PREÇO UNITÁRIO |  | TOTAL
00043493 | EPI - FAMILIA TOPOGRAFO - HORISTA (ENCARGOS COMPLEMENTARES - COLETADO CAIXA) |  | SINAPI |  | H | 1 |  | 0.61 |  | 0.61
00037372 | EXAMES - HORISTA (COLETADO CAIXA - ENCARGOS COMPLEMENTARES) |  | SINAPI |  | H | 1 |  | 1.16 |  | 1.16
00043469 | FERRAMENTAS - FAMILIA TOPOGRAFO - HORISTA (ENCARGOS COMPLEMENTARES - COLETADO CAIXA) |  | SINAPI |  | H | 1 |  | 0.06 |  | 0.06
00037373 | SEGURO - HORISTA (COLETADO CAIXA - ENCARGOS COMPLEMENTARES) |  | SINAPI |  | H | 1 |  | 0.03 |  | 0.03
[6 empty] | TOTAL Encargos Complementares: |  |  |  | 1.86
Mão de Obra |  |  | FONTE |  | UNID | COEFICIENTE |  | PREÇO UNITÁRIO |  | TOTAL
00007595 | NIVELADOR (HORISTA) |  | SINAPI |  | H | 1 |  | 13.04 |  | 13.04
[6 empty] | TOTAL Mão de Obra: |  |  |  | 13.04
Serviço |  |  | FONTE |  | UNID | COEFICIENTE |  | PREÇO UNITÁRIO |  | TOTAL
95352 | CURSO DE CAPACITAÇÃO PARA NIVELADOR (ENCARGOS COMPLEMENTARES) - HORISTA |  | SINAPI |  | H | 1 |  | 0.12 |  | 0.12
[6 empty] | TOTAL Serviço: |  |  |  | 0.12
[6 empty] | VALOR: |  |  |  | 15.02
88377 OPERADOR DE BETONEIRA ESTACIONÁRIA/MISTURADOR COM ENCARGOS COMPLEMENTARES (H)
Encargos Complementares |  |  | FONTE |  | UNID | COEFICIENTE |  | PREÇO UNITÁRIO |  | TOTAL
00037370 | ALIMENTACAO - HORISTA (COLETADO CAIXA - ENCARGOS COMPLEMENTARES) |  | SINAPI |  | H | 1 |  | 2.93 |  | 2.93
00043488 | EPI - FAMILIA OPERADOR ESCAVADEIRA - HORISTA (ENCARGOS COMPLEMENTARES - COLETADO CAIXA) |  | SINAPI |  | H | 1 |  | 0.74 |  | 0.74
00037372 | EXAMES - HORISTA (COLETADO CAIXA - ENCARGOS COMPLEMENTARES) |  | SINAPI |  | H | 1 |  | 1.16 |  | 1.16
00043464 | FERRAMENTAS - FAMILIA OPERADOR ESCAVADEIRA - HORISTA (ENCARGOS COMPLEMENTARES - COLETADO CAIXA) |  | SINAPI |  | H | 1 |  | 0.01 |  | 0.01
00037373 | SEGURO - HORISTA (COLETADO CAIXA - ENCARGOS COMPLEMENTARES) |  | SINAPI |  | H | 1 |  | 0.03 |  | 0.03
00037371 | TRANSPORTE - HORISTA (COLETADO CAIXA - ENCARGOS COMPLEMENTARES) |  | SINAPI |  | H | 1 |  | 0.95 |  | 0.95
[6 empty] | TOTAL Encargos Complementares: |  |  |  | 5.82
Mão de Obra |  |  | FONTE |  | UNID | COEFICIENTE |  | PREÇO UNITÁRIO |  | TOTAL
00037666 | OPERADOR DE BETONEIRA ESTACIONARIA / MISTURADOR (HORISTA) |  | SINAPI |  | H | 1 |  | 17.1 |  | 17.1
[6 empty] | TOTAL Mão de Obra: |  |  |  | 17.1
Serviço |  |  | FONTE |  | UNID | COEFICIENTE |  | PREÇO UNITÁRIO |  | TOTAL
95389 | CURSO DE CAPACITAÇÃO PARA OPERADOR DE BETONEIRA ESTACIONÁRIA/MISTURADOR (ENCARGOS COMPLEMENTARES) - HORISTA |  | SINAPI |  | H | 1 |  | 0.16 |  | 0.16
[6 empty] | TOTAL Serviço: |  |  |  | 0.16
[6 empty] | VALOR: |  |  |  | 23.08
88294 OPERADOR DE ESCAVADEIRA COM ENCARGOS COMPLEMENTARES (H)
Encargos Complementares |  |  | FONTE |  | UNID | COEFICIENTE |  | PREÇO UNITÁRIO |  | TOTAL
00037370 | ALIMENTACAO - HORISTA (COLETADO CAIXA - ENCARGOS COMPLEMENTARES) |  | SINAPI |  | H | 1 |  | 2.93 |  | 2.93
00043488 | EPI - FAMILIA OPERADOR ESCAVADEIRA - HORISTA (ENCARGOS COMPLEMENTARES - COLETADO CAIXA) |  | SINAPI |  | H | 1 |  | 0.74 |  | 0.74
00037372 | EXAMES - HORISTA (COLETADO CAIXA - ENCARGOS COMPLEMENTARES) |  | SINAPI |  | H | 1 |  | 1.16 |  | 1.16
00043464 | FERRAMENTAS - FAMILIA OPERADOR ESCAVADEIRA - HORISTA (ENCARGOS COMPLEMENTARES - COLETADO CAIXA) |  | SINAPI |  | H | 1 |  | 0.01 |  | 0.01
00037373 | SEGURO - HORISTA (COLETADO CAIXA - ENCARGOS COMPLEMENTARES) |  | SINAPI |  | H | 1 |  | 0.03 |  | 0.03
00037371 | TRANSPORTE - HORISTA (COLETADO CAIXA - ENCARGOS COMPLEMENTARES) |  | SINAPI |  | H | 1 |  | 0.95 |  | 0.95
[6 empty] | TOTAL Encargos Complementares: |  |  |  | 5.82
Mão de Obra |  |  | FONTE |  | UNID | COEFICIENTE |  | PREÇO UNITÁRIO |  | TOTAL
00004234 | OPERADOR DE ESCAVADEIRA (HORISTA) |  | SINAPI |  | H | 1 |  | 22.17 |  | 22.17
[6 empty] | TOTAL Mão de Obra: |  |  |  | 22.17
Serviço |  |  | FONTE |  | UNID | COEFICIENTE |  | PREÇO UNITÁRIO |  | TOTAL
95357 | CURSO DE CAPACITAÇÃO PARA OPERADOR DE ESCAVADEIRA (ENCARGOS COMPLEMENTARES) - HORISTA |  | SINAPI |  | H | 1 |  | 0.29 |  | 0.29
[6 empty] | TOTAL Serviço: |  |  |  | 0.29
[6 empty] | VALOR: |  |  |  | 28.28
88301 OPERADOR DE PÁ CARREGADEIRA COM ENCARGOS COMPLEMENTARES (H)
Encargos Complementares |  |  | FONTE |  | UNID | COEFICIENTE |  | PREÇO UNITÁRIO |  | TOTAL
00037370 | ALIMENTACAO - HORISTA (COLETADO CAIXA - ENCARGOS COMPLEMENTARES) |  | SINAPI |  | H | 1 |  | 2.93 |  | 2.93
00043488 | EPI - FAMILIA OPERADOR ESCAVADEIRA - HORISTA (ENCARGOS COMPLEMENTARES - COLETADO CAIXA) |  | SINAPI |  | H | 1 |  | 0.74 |  | 0.74
00037372 | EXAMES - HORISTA (COLETADO CAIXA - ENCARGOS COMPLEMENTARES) |  | SINAPI |  | H | 1 |  | 1.16 |  | 1.16
00043464 | FERRAMENTAS - FAMILIA OPERADOR ESCAVADEIRA - HORISTA (ENCARGOS COMPLEMENTARES - COLETADO CAIXA) |  | SINAPI |  | H | 1 |  | 0.01 |  | 0.01
00037373 | SEGURO - HORISTA (COLETADO CAIXA - ENCARGOS COMPLEMENTARES) |  | SINAPI |  | H | 1 |  | 0.03 |  | 0.03
00037371 | TRANSPORTE - HORISTA (COLETADO CAIXA - ENCARGOS COMPLEMENTARES) |  | SINAPI |  | H | 1 |  | 0.95 |  | 0.95
[6 empty] | TOTAL Encargos Complementares: |  |  |  | 5.82
Mão de Obra |  |  | FONTE |  | UNID | COEFICIENTE |  | PREÇO UNITÁRIO |  | TOTAL
00004248 | OPERADOR DE PA CARREGADEIRA (HORISTA) |  | SINAPI |  | H | 1 |  | 20.07 |  | 20.07
[6 empty] | TOTAL Mão de Obra: |  |  |  | 20.07
Serviço |  |  | FONTE |  | UNID | COEFICIENTE |  | PREÇO UNITÁRIO |  | TOTAL
95364 | CURSO DE CAPACITAÇÃO PARA OPERADOR DE PÁ CARREGADEIRA (ENCARGOS COMPLEMENTARES) - HORISTA |  | SINAPI |  | H | 1 |  | 0.19 |  | 0.19
[6 empty] | TOTAL Serviço: |  |  |  | 0.19
[6 empty] | VALOR: |  |  |  | 26.08
88303 OPERADOR DE ROLO COMPACTADOR COM ENCARGOS COMPLEMENTARES (H)
Encargos Complementares |  |  | FONTE |  | UNID | COEFICIENTE |  | PREÇO UNITÁRIO |  | TOTAL
00037370 | ALIMENTACAO - HORISTA (COLETADO CAIXA - ENCARGOS COMPLEMENTARES) |  | SINAPI |  | H | 1 |  | 2.93 |  | 2.93
00043488 | EPI - FAMILIA OPERADOR ESCAVADEIRA - HORISTA (ENCARGOS COMPLEMENTARES - COLETADO CAIXA) |  | SINAPI |  | H | 1 |  | 0.74 |  | 0.74
00037372 | EXAMES - HORISTA (COLETADO CAIXA - ENCARGOS COMPLEMENTARES) |  | SINAPI |  | H | 1 |  | 1.16 |  | 1.16
00043464 | FERRAMENTAS - FAMILIA OPERADOR ESCAVADEIRA - HORISTA (ENCARGOS COMPLEMENTARES - COLETADO CAIXA) |  | SINAPI |  | H | 1 |  | 0.01 |  | 0.01
00037373 | SEGURO - HORISTA (COLETADO CAIXA - ENCARGOS COMPLEMENTARES) |  | SINAPI |  | H | 1 |  | 0.03 |  | 0.03
00037371 | TRANSPORTE - HORISTA (COLETADO CAIXA - ENCARGOS COMPLEMENTARES) |  | SINAPI |  | H | 1 |  | 0.95 |  | 0.95
[6 empty] | TOTAL Encargos Complementares: |  |  |  | 5.82
Mão de Obra |  |  | FONTE |  | UNID | COEFICIENTE |  | PREÇO UNITÁRIO |  | TOTAL
00004238 | OPERADOR DE ROLO COMPACTADOR (HORISTA) |  | SINAPI |  | H | 1 |  | 21.94 |  | 21.94
[6 empty] | TOTAL Mão de Obra: |  |  |  | 21.94
Serviço |  |  | FONTE |  | UNID | COEFICIENTE |  | PREÇO UNITÁRIO |  | TOTAL
95366 | CURSO DE CAPACITAÇÃO PARA OPERADOR DE ROLO COMPACTADOR (ENCARGOS COMPLEMENTARES) - HORISTA |  | SINAPI |  | H | 1 |  | 0.21 |  | 0.21
[6 empty] | TOTAL Serviço: |  |  |  | 0.21
[6 empty] | VALOR: |  |  |  | 27.97
88309 PEDREIRO COM ENCARGOS COMPLEMENTARES (H)
Encargos Complementares |  |  | FONTE |  | UNID | COEFICIENTE |  | PREÇO UNITÁRIO |  | TOTAL
00037370 | ALIMENTACAO - HORISTA (COLETADO CAIXA - ENCARGOS COMPLEMENTARES) |  | SINAPI |  | H | 1 |  | 2.93 |  | 2.93
00043489 | EPI - FAMILIA PEDREIRO - HORISTA (ENCARGOS COMPLEMENTARES - COLETADO CAIXA) |  | SINAPI |  | H | 1 |  | 1.07 |  | 1.07
00037372 | EXAMES - HORISTA (COLETADO CAIXA - ENCARGOS COMPLEMENTARES) |  | SINAPI |  | H | 1 |  | 1.16 |  | 1.16
00043465 | FERRAMENTAS - FAMILIA PEDREIRO - HORISTA (ENCARGOS COMPLEMENTARES - COLETADO CAIXA) |  | SINAPI |  | H | 1 |  | 0.71 |  | 0.71
00037373 | SEGURO - HORISTA (COLETADO CAIXA - ENCARGOS COMPLEMENTARES) |  | SINAPI |  | H | 1 |  | 0.03 |  | 0.03
00037371 | TRANSPORTE - HORISTA (COLETADO CAIXA - ENCARGOS COMPLEMENTARES) |  | SINAPI |  | H | 1 |  | 0.95 |  | 0.95
[6 empty] | TOTAL Encargos Complementares: |  |  |  | 6.85
Mão de Obra |  |  | FONTE |  | UNID | COEFICIENTE |  | PREÇO UNITÁRIO |  | TOTAL
00004750 | PEDREIRO (HORISTA) |  | SINAPI |  | H | 1 |  | 17.68 |  | 17.68
[6 empty] | TOTAL Mão de Obra: |  |  |  | 17.68
Serviço |  |  | FONTE |  | UNID | COEFICIENTE |  | PREÇO UNITÁRIO |  | TOTAL
95371 | CURSO DE CAPACITAÇÃO PARA PEDREIRO (ENCARGOS COMPLEMENTARES) - HORISTA |  | SINAPI |  | H | 1 |  | 0.43 |  | 0.43
[6 empty] | TOTAL Serviço: |  |  |  | 0.43
[6 empty] | VALOR: |  |  |  | 24.96
88310 PINTOR COM ENCARGOS COMPLEMENTARES (H)
Encargos Complementares |  |  | FONTE |  | UNID | COEFICIENTE |  | PREÇO UNITÁRIO |  | TOTAL
00037370 | ALIMENTACAO - HORISTA (COLETADO CAIXA - ENCARGOS COMPLEMENTARES) |  | SINAPI |  | H | 1 |  | 2.93 |  | 2.93
00043490 | EPI - FAMILIA PINTOR - HORISTA (ENCARGOS COMPLEMENTARES - COLETADO CAIXA) |  | SINAPI |  | H | 1 |  | 1.5 |  | 1.5
00037372 | EXAMES - HORISTA (COLETADO CAIXA - ENCARGOS COMPLEMENTARES) |  | SINAPI |  | H | 1 |  | 1.16 |  | 1.16
00043466 | FERRAMENTAS - FAMILIA PINTOR - HORISTA (ENCARGOS COMPLEMENTARES - COLETADO CAIXA) |  | SINAPI |  | H | 1 |  | 1.7 |  | 1.7
00037373 | SEGURO - HORISTA (COLETADO CAIXA - ENCARGOS COMPLEMENTARES) |  | SINAPI |  | H | 1 |  | 0.03 |  | 0.03
00037371 | TRANSPORTE - HORISTA (COLETADO CAIXA - ENCARGOS COMPLEMENTARES) |  | SINAPI |  | H | 1 |  | 0.95 |  | 0.95
[6 empty] | TOTAL Encargos Complementares: |  |  |  | 8.27
Mão de Obra |  |  | FONTE |  | UNID | COEFICIENTE |  | PREÇO UNITÁRIO |  | TOTAL
00004783 | PINTOR (HORISTA) |  | SINAPI |  | H | 1 |  | 17.68 |  | 17.68
[6 empty] | TOTAL Mão de Obra: |  |  |  | 17.68
Serviço |  |  | FONTE |  | UNID | COEFICIENTE |  | PREÇO UNITÁRIO |  | TOTAL
95372 | CURSO DE CAPACITAÇÃO PARA PINTOR (ENCARGOS COMPLEMENTARES) - HORISTA |  | SINAPI |  | H | 1 |  | 0.3 |  | 0.3
[6 empty] | TOTAL Serviço: |  |  |  | 0.3
[6 empty] | VALOR: |  |  |  | 26.25
5940 PÁ CARREGADEIRA SOBRE RODAS, POTÊNCIA LÍQUIDA 128 HP, CAPACIDADE DA CAÇAMBA 1,7 A 2,8 M3, PESO OPERACIONAL 11632 KG - CHP DIURNO. AF_06/2014 (CHP)
Mão de Obra com Encargos Complementares |  |  | FONTE |  | UNID | COEFICIENTE |  | PREÇO UNITÁRIO |  | TOTAL
88301 | OPERADOR DE PÁ CARREGADEIRA COM ENCARGOS COMPLEMENTARES |  | SINAPI |  | H | 1 |  | 26.08 |  | 26.08
[6 empty] | TOTAL Mão de Obra com Encargos Complementares: |  |  |  | 26.08
Serviço |  |  | FONTE |  | UNID | COEFICIENTE |  | PREÇO UNITÁRIO |  | TOTAL
89128 | PÁ CARREGADEIRA SOBRE RODAS, POTÊNCIA LÍQUIDA 128 HP, CAPACIDADE DA CAÇAMBA 1,7 A 2,8 M3, PESO OPERACIONAL 11632 KG - DEPRECIAÇÃO. AF_06/2014 |  | SINAPI |  | H | 1 |  | 34.61 |  | 34.61
89129 | PÁ CARREGADEIRA SOBRE RODAS, POTÊNCIA LÍQUIDA 128 HP, CAPACIDADE DA CAÇAMBA 1,7 A 2,8 M3, PESO OPERACIONAL 11632 KG - JUROS. AF_06/2014 |  | SINAPI |  | H | 1 |  | 9.15 |  | 9.15
53857 | PÁ CARREGADEIRA SOBRE RODAS, POTÊNCIA LÍQUIDA 128 HP, CAPACIDADE DA CAÇAMBA 1,7 A 2,8 M3, PESO OPERACIONAL 11632 KG - MANUTENÇÃO. AF_06/2014 |  | SINAPI |  | H | 1 |  | 61.8 |  | 61.8
53858 | PÁ CARREGADEIRA SOBRE RODAS, POTÊNCIA LÍQUIDA 128 HP, CAPACIDADE DA CAÇAMBA 1,7 A 2,8 M3, PESO OPERACIONAL 11632 KG - MATERIAIS NA OPERAÇÃO. AF_06/2014 |  | SINAPI |  | H | 1 |  | 41.27 |  | 41.27
[6 empty] | TOTAL Serviço: |  |  |  | 146.83
[6 empty] | VALOR: |  |  |  | 172.91
89128 PÁ CARREGADEIRA SOBRE RODAS, POTÊNCIA LÍQUIDA 128 HP, CAPACIDADE DA CAÇAMBA 1,7 A 2,8 M3, PESO OPERACIONAL 11632 KG - DEPRECIAÇÃO. AF_06/2014 (H)
Equipamento |  |  | FONTE |  | UNID | COEFICIENTE |  | PREÇO UNITÁRIO |  | TOTAL
00004262 | PA CARREGADEIRA SOBRE RODAS, POTENCIA LIQUIDA 128 HP, CAPACIDADE DA CACAMBA DE 1,7 A 2,8 M3, PESO OPERACIONAL MAXIMO DE 11632 KG |  | SINAPI |  | UN | 5.6e-05 |  | 617974.5 |  | 34.61
[6 empty] | TOTAL Equipamento: |  |  |  | 34.61
[6 empty] | VALOR: |  |  |  | 34.61
89129 PÁ CARREGADEIRA SOBRE RODAS, POTÊNCIA LÍQUIDA 128 HP, CAPACIDADE DA CAÇAMBA 1,7 A 2,8 M3, PESO OPERACIONAL 11632 KG - JUROS. AF_06/2014 (H)
Equipamento |  |  | FONTE |  | UNID | COEFICIENTE |  | PREÇO UNITÁRIO |  | TOTAL
00004262 | PA CARREGADEIRA SOBRE RODAS, POTENCIA LIQUIDA 128 HP, CAPACIDADE DA CACAMBA DE 1,7 A 2,8 M3, PESO OPERACIONAL MAXIMO DE 11632 KG |  | SINAPI |  | UN | 1.48e-05 |  | 617974.5 |  | 9.15
[6 empty] | TOTAL Equipamento: |  |  |  | 9.15
[6 empty] | VALOR: |  |  |  | 9.15
53857 PÁ CARREGADEIRA SOBRE RODAS, POTÊNCIA LÍQUIDA 128 HP, CAPACIDADE DA CAÇAMBA 1,7 A 2,8 M3, PESO OPERACIONAL 11632 KG - MANUTENÇÃO. AF_06/2014 (H)
Equipamento |  |  | FONTE |  | UNID | COEFICIENTE |  | PREÇO UNITÁRIO |  | TOTAL
00004262 | PA CARREGADEIRA SOBRE RODAS, POTENCIA LIQUIDA 128 HP, CAPACIDADE DA CACAMBA DE 1,7 A 2,8 M3, PESO OPERACIONAL MAXIMO DE 11632 KG |  | SINAPI |  | UN | 0.0001 |  | 617974.5 |  | 61.8
[6 empty] | TOTAL Equipamento: |  |  |  | 61.8
[6 empty] | VALOR: |  |  |  | 61.8
53858 PÁ CARREGADEIRA SOBRE RODAS, POTÊNCIA LÍQUIDA 128 HP, CAPACIDADE DA CAÇAMBA 1,7 A 2,8 M3, PESO OPERACIONAL 11632 KG - MATERIAIS NA OPERAÇÃO. AF_06/2014 (H)
Material |  |  | FONTE |  | UNID | COEFICIENTE |  | PREÇO UNITÁRIO |  | TOTAL
00004221 | OLEO DIESEL COMBUSTIVEL COMUM METROPOLITANO S-10 OU S-500 |  | SINAPI |  | L | 7.64 |  | 5.4 |  | 41.26
[6 empty] | TOTAL Material: |  |  |  | 41.26
[6 empty] | VALOR: |  |  |  | 41.27
RACHÃO RACHÃO OU PEDRA DE MÃO PRODUZIDA INCLUSO CARGA E DESCARGA DO MATERIAL (M3)
Material |  |  | FONTE |  | UNID | COEFICIENTE |  | PREÇO UNITÁRIO |  | TOTAL
E9117 | Carregadeira de pneus para rocha com capacidade de 2,50 m³ - 105 kW |  | Composições |  | H | 0.0151 |  | 214.69 |  | 3.24
[6 empty] | TOTAL Material: |  |  |  | 3.24
Mão de Obra com Encargos Complementares |  |  | FONTE |  | UNID | COEFICIENTE |  | PREÇO UNITÁRIO |  | TOTAL
88316 | SERVENTE COM ENCARGOS COMPLEMENTARES |  | SINAPI |  | H | 0.0151 |  | 19.1 |  | 0.29
[6 empty] | TOTAL Mão de Obra com Encargos Complementares: |  |  |  | 0.29
Serviço |  |  | FONTE |  | UNID | COEFICIENTE |  | PREÇO UNITÁRIO |  | TOTAL
5502965 | Escavação em material de 3ª categoria - resistência à compressão de 70 a 90 MPa - com escavadeira e rompedor hidráulico 1.700 kg |  | SICRO NOVO |  | m³ | 1.1 |  | 26.1 |  | 28.71
[6 empty] | TOTAL Serviço: |  |  |  | 28.71
[6 empty] | VALOR: |  |  |  | 32.24
90443 RASGO LINEAR MANUAL EM ALVENARIA, PARA RAMAIS/ DISTRIBUIÇÃO DE INSTALAÇÕES HIDRÁULICAS, DIÂMETROS MENORES OU IGUAIS A 40 MM. AF_09/2023 (M)
Mão de Obra com Encargos Complementares |  |  | FONTE |  | UNID | COEFICIENTE |  | PREÇO UNITÁRIO |  | TOTAL
88248 | AUXILIAR DE ENCANADOR OU BOMBEIRO HIDRÁULICO COM ENCARGOS COMPLEMENTARES |  | SINAPI |  | H | 0.066 |  | 19.57 |  | 1.29
88267 | ENCANADOR OU BOMBEIRO HIDRÁULICO COM ENCARGOS COMPLEMENTARES |  | SINAPI |  | H | 0.2348 |  | 24.31 |  | 5.71
[6 empty] | TOTAL Mão de Obra com Encargos Complementares: |  |  |  | 7
[6 empty] | VALOR: |  |  |  | 7
101855 REASSENTAMENTO DE PEDRAS POLIÉDRICAS, REJUNTAMENTO COM ARGAMASSA, COM REAPROVEITAMENTO DAS PEDRAS POLIÉDRICAS - INCLUSO RETIRADA E COLOCAÇÃO DO MATERIAL. AF_12/2020 (M2)
Equipamento Custo Horário |  |  | FONTE |  | UNID | COEFICIENTE |  | PREÇO UNITÁRIO |  | TOTAL
5685 | ROLO COMPACTADOR VIBRATÓRIO DE UM CILINDRO AÇO LISO, POTÊNCIA 80 HP, PESO OPERACIONAL MÁXIMO 8,1 T, IMPACTO DINÂMICO 16,15 / 9,5 T, LARGURA DE TRABALHO 1,68 M - CHI DIURNO. AF_06/2014 |  | SINAPI |  | CHI | 0.2041 |  | 62.73 |  | 12.8
5684 | ROLO COMPACTADOR VIBRATÓRIO DE UM CILINDRO AÇO LISO, POTÊNCIA 80 HP, PESO OPERACIONAL MÁXIMO 8,1 T, IMPACTO DINÂMICO 16,15 / 9,5 T, LARGURA DE TRABALHO 1,68 M - CHP DIURNO. AF_06/2014 |  | SINAPI |  | CHP | 0.0031 |  | 148.62 |  | 0.46
[6 empty] | TOTAL Equipamento Custo Horário: |  |  |  | 13.26
Material |  |  | FONTE |  | UNID | COEFICIENTE |  | PREÇO UNITÁRIO |  | TOTAL
00000367 | AREIA GROSSA - POSTO JAZIDA/FORNECEDOR (RETIRADO NA JAZIDA, SEM TRANSPORTE) |  | SINAPI |  | M3 | 0.114 |  | 113.82 |  | 12.98
[6 empty] | TOTAL Material: |  |  |  | 12.98
Mão de Obra com Encargos Complementares |  |  | FONTE |  | UNID | COEFICIENTE |  | PREÇO UNITÁRIO |  | TOTAL
88260 | CALCETEIRO COM ENCARGOS COMPLEMENTARES |  | SINAPI |  | H | 0.6217 |  | 24.76 |  | 15.39
88316 | SERVENTE COM ENCARGOS COMPLEMENTARES |  | SINAPI |  | H | 0.6217 |  | 19.1 |  | 11.87
[6 empty] | TOTAL Mão de Obra com Encargos Complementares: |  |  |  | 27.26
Serviço |  |  | FONTE |  | UNID | COEFICIENTE |  | PREÇO UNITÁRIO |  | TOTAL
88628 | ARGAMASSA TRAÇO 1:3 (EM VOLUME DE CIMENTO E AREIA MÉDIA ÚMIDA), PREPARO MECÂNICO COM BETONEIRA 400 L. AF_08/2019 |  | SINAPI |  | M3 | 0.0437 |  | 502.24 |  | 21.95
[6 empty] | TOTAL Serviço: |  |  |  | 21.95
[6 empty] | VALOR: |  |  |  | 75.45
5679 RETROESCAVADEIRA SOBRE RODAS COM CARREGADEIRA, TRAÇÃO 4X4, POTÊNCIA LÍQ. 88 HP, CAÇAMBA CARREG. CAP. MÍN. 1 M3, CAÇAMBA RETRO CAP. 0,26 M3, PESO OPERACIONAL MÍN. 6.674 KG, PROFUNDIDADE ESCAVAÇÃO MÁX. 4,37 M - CHI DIURNO. AF_06/2014 (CHI)
Mão de Obra com Encargos Complementares |  |  | FONTE |  | UNID | COEFICIENTE |  | PREÇO UNITÁRIO |  | TOTAL
88294 | OPERADOR DE ESCAVADEIRA COM ENCARGOS COMPLEMENTARES |  | SINAPI |  | H | 1 |  | 28.28 |  | 28.28
[6 empty] | TOTAL Mão de Obra com Encargos Complementares: |  |  |  | 28.28
Serviço |  |  | FONTE |  | UNID | COEFICIENTE |  | PREÇO UNITÁRIO |  | TOTAL
88857 | RETROESCAVADEIRA SOBRE RODAS COM CARREGADEIRA, TRAÇÃO 4X4, POTÊNCIA LÍQ. 88 HP, CAÇAMBA CARREG. CAP. MÍN. 1 M3, CAÇAMBA RETRO CAP. 0,26 M3, PESO OPERACIONAL MÍN. 6.674 KG, PROFUNDIDADE ESCAVAÇÃO MÁX. 4,37 M - DEPRECIAÇÃO. AF_06/2014 |  | SINAPI |  | H | 1 |  | 20.44 |  | 20.44
88858 | RETROESCAVADEIRA SOBRE RODAS COM CARREGADEIRA, TRAÇÃO 4X4, POTÊNCIA LÍQ. 88 HP, CAÇAMBA CARREG. CAP. MÍN. 1 M3, CAÇAMBA RETRO CAP. 0,26 M3, PESO OPERACIONAL MÍN. 6.674 KG, PROFUNDIDADE ESCAVAÇÃO MÁX. 4,37 M - JUROS. AF_06/2014 |  | SINAPI |  | H | 1 |  | 5.4 |  | 5.4
[6 empty] | TOTAL Serviço: |  |  |  | 25.84
[6 empty] | VALOR: |  |  |  | 54.12
5678 RETROESCAVADEIRA SOBRE RODAS COM CARREGADEIRA, TRAÇÃO 4X4, POTÊNCIA LÍQ. 88 HP, CAÇAMBA CARREG. CAP. MÍN. 1 M3, CAÇAMBA RETRO CAP. 0,26 M3, PESO OPERACIONAL MÍN. 6.674 KG, PROFUNDIDADE ESCAVAÇÃO MÁX. 4,37 M - CHP DIURNO. AF_06/2014 (CHP)
Mão de Obra com Encargos Complementares |  |  | FONTE |  | UNID | COEFICIENTE |  | PREÇO UNITÁRIO |  | TOTAL
88294 | OPERADOR DE ESCAVADEIRA COM ENCARGOS COMPLEMENTARES |  | SINAPI |  | H | 1 |  | 28.28 |  | 28.28
[6 empty] | TOTAL Mão de Obra com Encargos Complementares: |  |  |  | 28.28
Serviço |  |  | FONTE |  | UNID | COEFICIENTE |  | PREÇO UNITÁRIO |  | TOTAL
88857 | RETROESCAVADEIRA SOBRE RODAS COM CARREGADEIRA, TRAÇÃO 4X4, POTÊNCIA LÍQ. 88 HP, CAÇAMBA CARREG. CAP. MÍN. 1 M3, CAÇAMBA RETRO CAP. 0,26 M3, PESO OPERACIONAL MÍN. 6.674 KG, PROFUNDIDADE ESCAVAÇÃO MÁX. 4,37 M - DEPRECIAÇÃO. AF_06/2014 |  | SINAPI |  | H | 1 |  | 20.44 |  | 20.44
88858 | RETROESCAVADEIRA SOBRE RODAS COM CARREGADEIRA, TRAÇÃO 4X4, POTÊNCIA LÍQ. 88 HP, CAÇAMBA CARREG. CAP. MÍN. 1 M3, CAÇAMBA RETRO CAP. 0,26 M3, PESO OPERACIONAL MÍN. 6.674 KG, PROFUNDIDADE ESCAVAÇÃO MÁX. 4,37 M - JUROS. AF_06/2014 |  | SINAPI |  | H | 1 |  | 5.4 |  | 5.4
5664 | RETROESCAVADEIRA SOBRE RODAS COM CARREGADEIRA, TRAÇÃO 4X4, POTÊNCIA LÍQ. 88 HP, CAÇAMBA CARREG. CAP. MÍN. 1 M3, CAÇAMBA RETRO CAP. 0,26 M3, PESO OPERACIONAL MÍN. 6.674 KG, PROFUNDIDADE ESCAVAÇÃO MÁX. 4,37 M - MANUTENÇÃO. AF_06/2014 |  | SINAPI |  | H | 1 |  | 25.56 |  | 25.56
53786 | RETROESCAVADEIRA SOBRE RODAS COM CARREGADEIRA, TRAÇÃO 4X4, POTÊNCIA LÍQ. 88 HP, CAÇAMBA CARREG. CAP. MÍN. 1 M3, CAÇAMBA RETRO CAP. 0,26 M3, PESO OPERACIONAL MÍN. 6.674 KG, PROFUNDIDADE ESCAVAÇÃO MÁX. 4,37 M - MATERIAIS NA OPERAÇÃO. AF_06/2014 |  | SINAPI |  | H | 1 |  | 46.08 |  | 46.08
[6 empty] | TOTAL Serviço: |  |  |  | 97.48
[6 empty] | VALOR: |  |  |  | 125.76
88857 RETROESCAVADEIRA SOBRE RODAS COM CARREGADEIRA, TRAÇÃO 4X4, POTÊNCIA LÍQ. 88 HP, CAÇAMBA CARREG. CAP. MÍN. 1 M3, CAÇAMBA RETRO CAP. 0,26 M3, PESO OPERACIONAL MÍN. 6.674 KG, PROFUNDIDADE ESCAVAÇÃO MÁX. 4,37 M - DEPRECIAÇÃO. AF_06/2014 (H)
Equipamento |  |  | FONTE |  | UNID | COEFICIENTE |  | PREÇO UNITÁRIO |  | TOTAL
00036531 | RETROESCAVADEIRA SOBRE RODAS COM CARREGADEIRA, TRACAO 4 X 4, POTENCIA LIQUIDA 88 HP, PESO OPERACIONAL MINIMO DE 6674 KG, CAPACIDADE DA CARREGADEIRA DE 1,00 M3 E DA RETROESCAVADEIRA MINIMA DE 0,26 M3, PROFUNDIDADE DE ESCAVACAO MAXIMA DE 4,37 M |  | SINAPI |  | UN | 5.6e-05 |  | 365087.67 |  | 20.44
[6 empty] | TOTAL Equipamento: |  |  |  | 20.44
[6 empty] | VALOR: |  |  |  | 20.44
88858 RETROESCAVADEIRA SOBRE RODAS COM CARREGADEIRA, TRAÇÃO 4X4, POTÊNCIA LÍQ. 88 HP, CAÇAMBA CARREG. CAP. MÍN. 1 M3, CAÇAMBA RETRO CAP. 0,26 M3, PESO OPERACIONAL MÍN. 6.674 KG, PROFUNDIDADE ESCAVAÇÃO MÁX. 4,37 M - JUROS. AF_06/2014 (H)
Equipamento |  |  | FONTE |  | UNID | COEFICIENTE |  | PREÇO UNITÁRIO |  | TOTAL
00036531 | RETROESCAVADEIRA SOBRE RODAS COM CARREGADEIRA, TRACAO 4 X 4, POTENCIA LIQUIDA 88 HP, PESO OPERACIONAL MINIMO DE 6674 KG, CAPACIDADE DA CARREGADEIRA DE 1,00 M3 E DA RETROESCAVADEIRA MINIMA DE 0,26 M3, PROFUNDIDADE DE ESCAVACAO MAXIMA DE 4,37 M |  | SINAPI |  | UN | 1.48e-05 |  | 365087.67 |  | 5.4
[6 empty] | TOTAL Equipamento: |  |  |  | 5.4
[6 empty] | VALOR: |  |  |  | 5.4
5664 RETROESCAVADEIRA SOBRE RODAS COM CARREGADEIRA, TRAÇÃO 4X4, POTÊNCIA LÍQ. 88 HP, CAÇAMBA CARREG. CAP. MÍN. 1 M3, CAÇAMBA RETRO CAP. 0,26 M3, PESO OPERACIONAL MÍN. 6.674 KG, PROFUNDIDADE ESCAVAÇÃO MÁX. 4,37 M - MANUTENÇÃO. AF_06/2014 (H)
Equipamento |  |  | FONTE |  | UNID | COEFICIENTE |  | PREÇO UNITÁRIO |  | TOTAL
00036531 | RETROESCAVADEIRA SOBRE RODAS COM CARREGADEIRA, TRACAO 4 X 4, POTENCIA LIQUIDA 88 HP, PESO OPERACIONAL MINIMO DE 6674 KG, CAPACIDADE DA CARREGADEIRA DE 1,00 M3 E DA RETROESCAVADEIRA MINIMA DE 0,26 M3, PROFUNDIDADE DE ESCAVACAO MAXIMA DE 4,37 M |  | SINAPI |  | UN | 7e-05 |  | 365087.67 |  | 25.56
[6 empty] | TOTAL Equipamento: |  |  |  | 25.56
[6 empty] | VALOR: |  |  |  | 25.56
53786 RETROESCAVADEIRA SOBRE RODAS COM CARREGADEIRA, TRAÇÃO 4X4, POTÊNCIA LÍQ. 88 HP, CAÇAMBA CARREG. CAP. MÍN. 1 M3, CAÇAMBA RETRO CAP. 0,26 M3, PESO OPERACIONAL MÍN. 6.674 KG, PROFUNDIDADE ESCAVAÇÃO MÁX. 4,37 M - MATERIAIS NA OPERAÇÃO. AF_06/2014 (H)
Material |  |  | FONTE |  | UNID | COEFICIENTE |  | PREÇO UNITÁRIO |  | TOTAL
00004221 | OLEO DIESEL COMBUSTIVEL COMUM METROPOLITANO S-10 OU S-500 |  | SINAPI |  | L | 8.53 |  | 5.4 |  | 46.06
[6 empty] | TOTAL Material: |  |  |  | 46.06
[6 empty] | VALOR: |  |  |  | 46.08
5685 ROLO COMPACTADOR VIBRATÓRIO DE UM CILINDRO AÇO LISO, POTÊNCIA 80 HP, PESO OPERACIONAL MÁXIMO 8,1 T, IMPACTO DINÂMICO 16,15 / 9,5 T, LARGURA DE TRABALHO 1,68 M - CHI DIURNO. AF_06/2014 (CHI)
Mão de Obra com Encargos Complementares |  |  | FONTE |  | UNID | COEFICIENTE |  | PREÇO UNITÁRIO |  | TOTAL
88303 | OPERADOR DE ROLO COMPACTADOR COM ENCARGOS COMPLEMENTARES |  | SINAPI |  | H | 1 |  | 27.97 |  | 27.97
[6 empty] | TOTAL Mão de Obra com Encargos Complementares: |  |  |  | 27.97
Serviço |  |  | FONTE |  | UNID | COEFICIENTE |  | PREÇO UNITÁRIO |  | TOTAL
89210 | ROLO COMPACTADOR VIBRATÓRIO DE UM CILINDRO AÇO LISO, POTÊNCIA 80 HP, PESO OPERACIONAL MÁXIMO 8,1 T, IMPACTO DINÂMICO 16,15 / 9,5 T, LARGURA DE TRABALHO 1,68 M - DEPRECIAÇÃO. AF_06/2014 |  | SINAPI |  | H | 1 |  | 27.41 |  | 27.41
89211 | ROLO COMPACTADOR VIBRATÓRIO DE UM CILINDRO AÇO LISO, POTÊNCIA 80 HP, PESO OPERACIONAL MÁXIMO 8,1 T, IMPACTO DINÂMICO 16,15 / 9,5 T, LARGURA DE TRABALHO 1,68 M - JUROS. AF_06/2014 |  | SINAPI |  | H | 1 |  | 7.35 |  | 7.35
[6 empty] | TOTAL Serviço: |  |  |  | 34.76
[6 empty] | VALOR: |  |  |  | 62.73
5684 ROLO COMPACTADOR VIBRATÓRIO DE UM CILINDRO AÇO LISO, POTÊNCIA 80 HP, PESO OPERACIONAL MÁXIMO 8,1 T, IMPACTO DINÂMICO 16,15 / 9,5 T, LARGURA DE TRABALHO 1,68 M - CHP DIURNO. AF_06/2014 (CHP)
Mão de Obra com Encargos Complementares |  |  | FONTE |  | UNID | COEFICIENTE |  | PREÇO UNITÁRIO |  | TOTAL
88303 | OPERADOR DE ROLO COMPACTADOR COM ENCARGOS COMPLEMENTARES |  | SINAPI |  | H | 1 |  | 27.97 |  | 27.97
[6 empty] | TOTAL Mão de Obra com Encargos Complementares: |  |  |  | 27.97
Serviço |  |  | FONTE |  | UNID | COEFICIENTE |  | PREÇO UNITÁRIO |  | TOTAL
89210 | ROLO COMPACTADOR VIBRATÓRIO DE UM CILINDRO AÇO LISO, POTÊNCIA 80 HP, PESO OPERACIONAL MÁXIMO 8,1 T, IMPACTO DINÂMICO 16,15 / 9,5 T, LARGURA DE TRABALHO 1,68 M - DEPRECIAÇÃO. AF_06/2014 |  | SINAPI |  | H | 1 |  | 27.41 |  | 27.41
89211 | ROLO COMPACTADOR VIBRATÓRIO DE UM CILINDRO AÇO LISO, POTÊNCIA 80 HP, PESO OPERACIONAL MÁXIMO 8,1 T, IMPACTO DINÂMICO 16,15 / 9,5 T, LARGURA DE TRABALHO 1,68 M - JUROS. AF_06/2014 |  | SINAPI |  | H | 1 |  | 7.35 |  | 7.35
5674 | ROLO COMPACTADOR VIBRATÓRIO DE UM CILINDRO AÇO LISO, POTÊNCIA 80 HP, PESO OPERACIONAL MÁXIMO 8,1 T, IMPACTO DINÂMICO 16,15 / 9,5 T, LARGURA DE TRABALHO 1,68 M - MANUTENÇÃO. AF_06/2014 |  | SINAPI |  | H | 1 |  | 34.3 |  | 34.3
53788 | ROLO COMPACTADOR VIBRATÓRIO DE UM CILINDRO AÇO LISO, POTÊNCIA 80 HP, PESO OPERACIONAL MÁXIMO 8,1 T, IMPACTO DINÂMICO 16,15 / 9,5 T, LARGURA DE TRABALHO 1,68 M - MATERIAIS NA OPERAÇÃO. AF_06/2014 |  | SINAPI |  | H | 1 |  | 51.59 |  | 51.59
[6 empty] | TOTAL Serviço: |  |  |  | 120.65
[6 empty] | VALOR: |  |  |  | 148.62
89210 ROLO COMPACTADOR VIBRATÓRIO DE UM CILINDRO AÇO LISO, POTÊNCIA 80 HP, PESO OPERACIONAL MÁXIMO 8,1 T, IMPACTO DINÂMICO 16,15 / 9,5 T, LARGURA DE TRABALHO 1,68 M - DEPRECIAÇÃO. AF_06/2014 (H)
Equipamento |  |  | FONTE |  | UNID | COEFICIENTE |  | PREÇO UNITÁRIO |  | TOTAL
00010646 | ROLO COMPACTADOR VIBRATORIO DE UM CILINDRO, ACO LISO, POTENCIA 80 HP, PESO OPERACIONAL MAXIMO 8,1 T, IMPACTO DINAMICO 16,15/9,5 T, LARGURA TRABALHO 1,68 M |  | SINAPI |  | UN | 5.33e-05 |  | 514316.33 |  | 27.41
[6 empty] | TOTAL Equipamento: |  |  |  | 27.41
[6 empty] | VALOR: |  |  |  | 27.41
89211 ROLO COMPACTADOR VIBRATÓRIO DE UM CILINDRO AÇO LISO, POTÊNCIA 80 HP, PESO OPERACIONAL MÁXIMO 8,1 T, IMPACTO DINÂMICO 16,15 / 9,5 T, LARGURA DE TRABALHO 1,68 M - JUROS. AF_06/2014 (H)
Equipamento |  |  | FONTE |  | UNID | COEFICIENTE |  | PREÇO UNITÁRIO |  | TOTAL
00010646 | ROLO COMPACTADOR VIBRATORIO DE UM CILINDRO, ACO LISO, POTENCIA 80 HP, PESO OPERACIONAL MAXIMO 8,1 T, IMPACTO DINAMICO 16,15/9,5 T, LARGURA TRABALHO 1,68 M |  | SINAPI |  | UN | 1.43e-05 |  | 514316.33 |  | 7.35
[6 empty] | TOTAL Equipamento: |  |  |  | 7.35
[6 empty] | VALOR: |  |  |  | 7.35
5674 ROLO COMPACTADOR VIBRATÓRIO DE UM CILINDRO AÇO LISO, POTÊNCIA 80 HP, PESO OPERACIONAL MÁXIMO 8,1 T, IMPACTO DINÂMICO 16,15 / 9,5 T, LARGURA DE TRABALHO 1,68 M - MANUTENÇÃO. AF_06/2014 (H)
Equipamento |  |  | FONTE |  | UNID | COEFICIENTE |  | PREÇO UNITÁRIO |  | TOTAL
00010646 | ROLO COMPACTADOR VIBRATORIO DE UM CILINDRO, ACO LISO, POTENCIA 80 HP, PESO OPERACIONAL MAXIMO 8,1 T, IMPACTO DINAMICO 16,15/9,5 T, LARGURA TRABALHO 1,68 M |  | SINAPI |  | UN | 6.67e-05 |  | 514316.33 |  | 34.3
[6 empty] | TOTAL Equipamento: |  |  |  | 34.3
[6 empty] | VALOR: |  |  |  | 34.3
53788 ROLO COMPACTADOR VIBRATÓRIO DE UM CILINDRO AÇO LISO, POTÊNCIA 80 HP, PESO OPERACIONAL MÁXIMO 8,1 T, IMPACTO DINÂMICO 16,15 / 9,5 T, LARGURA DE TRABALHO 1,68 M - MATERIAIS NA OPERAÇÃO. AF_06/2014 (H)
Material |  |  | FONTE |  | UNID | COEFICIENTE |  | PREÇO UNITÁRIO |  | TOTAL
00004221 | OLEO DIESEL COMBUSTIVEL COMUM METROPOLITANO S-10 OU S-500 |  | SINAPI |  | L | 9.55 |  | 5.4 |  | 51.57
[6 empty] | TOTAL Material: |  |  |  | 51.57
[6 empty] | VALOR: |  |  |  | 51.59
4816016 Rachão ou pedra de mão produzida (m³)
EQUIPAMENTOS |  |  | QUANT | UTILIZAÇÃO |  | CUSTO OPERACIONAL |  |  |  | CUSTO HORÁRIO
|  |  |  | PROD | IMPR | PROD |  | IMPR
E9117 | Carregadeira de pneus para rocha com capacidade de 2,50 m³ - 105 kW |  | 1 | 0.46 | 0.54 | 310.4801 |  | 133.0862 |  | 214.6873
E9607 | Conjunto de britagem para rachão com capacidade de 80 m³/h - 224 kW |  | 1 | 1 | 0 | 267.0393 |  | 182.7213 |  | 267.0393
E9021 | Grupo gerador - 456 kVA |  | 1 | 1 | 0 | 346.7298 |  | 20.7574 |  | 346.7298
[6 empty] | TOTAL EQUIPAMENTOS: |  |  |  | 828.4564
MÃO DE OBRA |  |  |  |  | UNID | CONSUMO |  | SALÁRIO HORA |  | CUSTO HORÁRIO
P9824 | Servente |  |  |  | h | 8 |  | 17.7 |  | 141.6
[6 empty] | TOTAL MÃO DE OBRA: |  |  |  | 141.6
[6 empty] | Custo Horário da Execução: |  |  |  | 970.0564
[6 empty] | Produção da Equipe: |  |  |  | 66.4
[6 empty] | Custo Unitário da Execução: |  |  |  | 14.6093
[6 empty] | Custo do FIC (0,00226): |  |  |  | 0.0336
MATERIAIS |  |  |  |  | UNID | CONSUMO |  | VALOR UNITÁRIO |  | CUSTO UNITÁRIO
M2111 | Mandíbula fixa para britador - abertura de alimentação com L = 930 mm |  |  |  | un | 6e-05 |  | 28637.68 |  | 1.72
M2110 | Mandíbula móvel para britador - abertura de alimentação com L = 930 mm |  |  |  | un | 4e-05 |  | 21733.86 |  | 0.87
[6 empty] | TOTAL MATERIAIS: |  |  |  | 2.59
SERVIÇOS |  |  |  |  | UNID | CONSUMO |  | PREÇO UNITÁRIO |  | CUSTO UNITÁRIO
4816010 | Rocha para britagem com perfuratriz sobre esteira |  |  |  | m³ | 0.57 |  | 31.08 |  | 17.72
[6 empty] | TOTAL SERVIÇOS: |  |  |  | 17.72
[6 empty] | Custo Direto Total: |  |  |  | 34.9529
[6 empty] | VALOR: |  |  |  | 34.94
4816010 Rocha para britagem com perfuratriz sobre esteira (m³)
EQUIPAMENTOS |  |  | QUANT | UTILIZAÇÃO |  | CUSTO OPERACIONAL |  |  |  | CUSTO HORÁRIO
|  |  |  | PROD | IMPR | PROD |  | IMPR
E9672 | Caminhão basculante para rocha com capacidade de 12 m³ - 188 kW |  | 3 | 0.94 | 0.06 | 267.9073 |  | 91.3115 |  | 771.9348
E9117 | Carregadeira de pneus para rocha com capacidade de 2,50 m³ - 105 kW |  | 1 | 1 | 0 | 310.4801 |  | 133.0862 |  | 310.4801
E9646 | Compressor de ar portátil de 58,52 l/s (124 PCM) - 27 kW |  | 1 | 1 | 0 | 37.8539 |  | 9.5134 |  | 37.8539
E9527 | Martelete perfurador/rompedor a ar comprimido de 25 kg para rocha com capacidade de 2.040 gpm |  | 1 | 1 | 0 | 27.2945 |  | 25.3719 |  | 27.2945
E9574 | Perfuratriz sobre esteiras - 145 kW |  | 1 | 1 | 0 | 350.5332 |  | 153.6577 |  | 350.5332
E9540 | Trator sobre esteiras com lâmina - 127 kW |  | 1 | 0.48 | 0.52 | 276.6244 |  | 112.8349 |  | 191.4538
[6 empty] | TOTAL EQUIPAMENTOS: |  |  |  | 1689.5503
MÃO DE OBRA |  |  |  |  | UNID | CONSUMO |  | SALÁRIO HORA |  | CUSTO HORÁRIO
P9892 | Auxiliar de blaster |  |  |  | h | 2 |  | 29.24 |  | 58.48
P9852 | Blaster |  |  |  | h | 1 |  | 32.36 |  | 32.36
[6 empty] | TOTAL MÃO DE OBRA: |  |  |  | 90.84
[6 empty] | Custo Horário da Execução: |  |  |  | 1780.3903
[6 empty] | Produção da Equipe: |  |  |  | 82.45
[6 empty] | Custo Unitário da Execução: |  |  |  | 21.5936
[6 empty] | Custo do FIC (0,00226): |  |  |  | 0.0497
MATERIAIS |  |  |  |  | UNID | CONSUMO |  | VALOR UNITÁRIO |  | CUSTO UNITÁRIO
M2062 | Coroa de botões esféricos linha T38 - D = 64 mm (2 1/2”) |  |  |  | un | 0.00033 |  | 624.18 |  | 0.21
M2042 | Emulsão explosiva encartuchada |  |  |  | kg | 0.46138 |  | 11.28 |  | 5.2
M2065 | Haste linha T38 para perfuratriz sobre esteiras - D = 38,0 mm (1 1/2”) e C = 3,05 m |  |  |  | un | 0.00015 |  | 1805.88 |  | 0.27
M2066 | Luva em aço linha T38 para perfuratriz sobre esteiras - D = 38,0 mm (1 1/2”) |  |  |  | un | 0.00024 |  | 306.65 |  | 0.07
M2138 | Nonel de coluna - C = 12,0 m |  |  |  | un | 0.02 |  | 17.45 |  | 0.35
M2141 | Nonel de iniciação para fogacho - C = 6,0 m |  |  |  | un | 0.01429 |  | 12.89 |  | 0.18
M2143 | Nonel de ligação - C = 6,0 m |  |  |  | un | 0.00786 |  | 15.14 |  | 0.12
M2146 | Nonel iniciador - C = 150,0 m |  |  |  | un | 0.00071 |  | 179.06 |  | 0.13
M2067 | Punho linha T38 para perfuratriz sobre esteiras - D = 38 mm (1 1/2”) |  |  |  | un | 0.00012 |  | 865.02 |  | 0.1
M2145 | Série de brocas integrais S12 |  |  |  | un | 0.00333 |  | 841.87 |  | 2.8
[6 empty] | TOTAL MATERIAIS: |  |  |  | 9.43
[6 empty] | Custo Direto Total: |  |  |  | 31.0733
[6 empty] | VALOR: |  |  |  | 31.08
88316 SERVENTE COM ENCARGOS COMPLEMENTARES (H)
Encargos Complementares |  |  | FONTE |  | UNID | COEFICIENTE |  | PREÇO UNITÁRIO |  | TOTAL
00037370 | ALIMENTACAO - HORISTA (COLETADO CAIXA - ENCARGOS COMPLEMENTARES) |  | SINAPI |  | H | 1 |  | 2.93 |  | 2.93
00043491 | EPI - FAMILIA SERVENTE - HORISTA (ENCARGOS COMPLEMENTARES - COLETADO CAIXA) |  | SINAPI |  | H | 1 |  | 1.15 |  | 1.15
00037372 | EXAMES - HORISTA (COLETADO CAIXA - ENCARGOS COMPLEMENTARES) |  | SINAPI |  | H | 1 |  | 1.16 |  | 1.16
00043467 | FERRAMENTAS - FAMILIA SERVENTE - HORISTA (ENCARGOS COMPLEMENTARES - COLETADO CAIXA) |  | SINAPI |  | H | 1 |  | 0.53 |  | 0.53
00037373 | SEGURO - HORISTA (COLETADO CAIXA - ENCARGOS COMPLEMENTARES) |  | SINAPI |  | H | 1 |  | 0.03 |  | 0.03
00037371 | TRANSPORTE - HORISTA (COLETADO CAIXA - ENCARGOS COMPLEMENTARES) |  | SINAPI |  | H | 1 |  | 0.95 |  | 0.95
[6 empty] | TOTAL Encargos Complementares: |  |  |  | 6.75
Mão de Obra |  |  | FONTE |  | UNID | COEFICIENTE |  | PREÇO UNITÁRIO |  | TOTAL
00006111 | SERVENTE DE OBRAS (HORISTA) |  | SINAPI |  | H | 1 |  | 12.06 |  | 12.06
[6 empty] | TOTAL Mão de Obra: |  |  |  | 12.06
Serviço |  |  | FONTE |  | UNID | COEFICIENTE |  | PREÇO UNITÁRIO |  | TOTAL
95378 | CURSO DE CAPACITAÇÃO PARA SERVENTE (ENCARGOS COMPLEMENTARES) - HORISTA |  | SINAPI |  | H | 1 |  | 0.29 |  | 0.29
[6 empty] | TOTAL Serviço: |  |  |  | 0.29
[6 empty] | VALOR: |  |  |  | 19.1
88317 SOLDADOR COM ENCARGOS COMPLEMENTARES (H)
Encargos Complementares |  |  | FONTE |  | UNID | COEFICIENTE |  | PREÇO UNITÁRIO |  | TOTAL
00037370 | ALIMENTACAO - HORISTA (COLETADO CAIXA - ENCARGOS COMPLEMENTARES) |  | SINAPI |  | H | 1 |  | 2.93 |  | 2.93
00043492 | EPI - FAMILIA SOLDADOR - HORISTA (ENCARGOS COMPLEMENTARES - COLETADO CAIXA) |  | SINAPI |  | H | 1 |  | 1.55 |  | 1.55
00037372 | EXAMES - HORISTA (COLETADO CAIXA - ENCARGOS COMPLEMENTARES) |  | SINAPI |  | H | 1 |  | 1.16 |  | 1.16
00043468 | FERRAMENTAS - FAMILIA SOLDADOR - HORISTA (ENCARGOS COMPLEMENTARES - COLETADO CAIXA) |  | SINAPI |  | H | 1 |  | 1.06 |  | 1.06
00037373 | SEGURO - HORISTA (COLETADO CAIXA - ENCARGOS COMPLEMENTARES) |  | SINAPI |  | H | 1 |  | 0.03 |  | 0.03
00037371 | TRANSPORTE - HORISTA (COLETADO CAIXA - ENCARGOS COMPLEMENTARES) |  | SINAPI |  | H | 1 |  | 0.95 |  | 0.95
[6 empty] | TOTAL Encargos Complementares: |  |  |  | 7.68
Mão de Obra |  |  | FONTE |  | UNID | COEFICIENTE |  | PREÇO UNITÁRIO |  | TOTAL
00006160 | SOLDADOR (HORISTA) |  | SINAPI |  | H | 1 |  | 17.68 |  | 17.68
[6 empty] | TOTAL Mão de Obra: |  |  |  | 17.68
Serviço |  |  | FONTE |  | UNID | COEFICIENTE |  | PREÇO UNITÁRIO |  | TOTAL
95379 | CURSO DE CAPACITAÇÃO PARA SOLDADOR (ENCARGOS COMPLEMENTARES) - HORISTA |  | SINAPI |  | H | 1 |  | 0.23 |  | 0.23
[6 empty] | TOTAL Serviço: |  |  |  | 0.23
[6 empty] | VALOR: |  |  |  | 25.59
TOPO PROJ TOPOGRAFIA DO PROJETO EXECUTIVO (UNID)
Equipamento |  |  | FONTE |  | UNID | COEFICIENTE |  | PREÇO UNITÁRIO |  | TOTAL
B8958.1 | INSTRUMENTAL DE TOPOGRAFIA |  | Composições |  | MÊS | 9e-06 |  | 2874.08 |  | 0.03
[6 empty] | TOTAL Equipamento: |  |  |  | 0.03
Equipamento Custo Horário |  |  | FONTE |  | UNID | COEFICIENTE |  | PREÇO UNITÁRIO |  | TOTAL
92138 | CAMINHONETE COM MOTOR A DIESEL, POTÊNCIA 180 CV, CABINE DUPLA, 4X4 - CHP DIURNO. AF_11/2015 |  | SINAPI |  | CHP | 0.000857 |  | 86.54 |  | 0.07
[6 empty] | TOTAL Equipamento Custo Horário: |  |  |  | 0.07
Material |  |  | FONTE |  | UNID | COEFICIENTE |  | PREÇO UNITÁRIO |  | TOTAL
101390.1 | AUXILIAR DE TÉCNICO / ASSISTENTE DE ENGENHARIA COM ENCARGOS COMPLEMENTARES |  | Composições |  | H | 0.001143 |  | 20.8 |  | 0.02
101389.1 | AUXILIAR DE TOPÓGRAFO COM ENCARGOS COMPLEMENTARES |  | Composições |  | H | 0.001143 |  | 13.5 |  | 0.02
00013587 | MEIA CANA DE MADEIRA PINUS OU EQUIVALENTE DA REGIAO, ACABAMENTO PARA FORRO PAULISTA, *2,5 X 2,5* CM |  | SINAPI |  | M | 0.04 |  | 3.66 |  | 0.15
[6 empty] | TOTAL Material: |  |  |  | 0.19
Mão de Obra com Encargos Complementares |  |  | FONTE |  | UNID | COEFICIENTE |  | PREÇO UNITÁRIO |  | TOTAL
90775 | DESENHISTA PROJETISTA COM ENCARGOS COMPLEMENTARES |  | SINAPI |  | H | 0.000571 |  | 25.64 |  | 0.01
90777 | ENGENHEIRO CIVIL DE OBRA JUNIOR COM ENCARGOS COMPLEMENTARES |  | SINAPI |  | H | 0.000171 |  | 104.93 |  | 0.02
88288 | NIVELADOR COM ENCARGOS COMPLEMENTARES |  | SINAPI |  | H | 0.001143 |  | 15.02 |  | 0.02
88316 | SERVENTE COM ENCARGOS COMPLEMENTARES |  | SINAPI |  | H | 0.002286 |  | 19.1 |  | 0.04
90781 | TOPOGRAFO COM ENCARGOS COMPLEMENTARES |  | SINAPI |  | H | 0.001143 |  | 35.08 |  | 0.04
[6 empty] | TOTAL Mão de Obra com Encargos Complementares: |  |  |  | 0.13
[6 empty] | VALOR: |  |  |  | 0.42
90781 TOPOGRAFO COM ENCARGOS COMPLEMENTARES (H)
Encargos Complementares |  |  | FONTE |  | UNID | COEFICIENTE |  | PREÇO UNITÁRIO |  | TOTAL
00043493 | EPI - FAMILIA TOPOGRAFO - HORISTA (ENCARGOS COMPLEMENTARES - COLETADO CAIXA) |  | SINAPI |  | H | 1 |  | 0.61 |  | 0.61
00037372 | EXAMES - HORISTA (COLETADO CAIXA - ENCARGOS COMPLEMENTARES) |  | SINAPI |  | H | 1 |  | 1.16 |  | 1.16
00043469 | FERRAMENTAS - FAMILIA TOPOGRAFO - HORISTA (ENCARGOS COMPLEMENTARES - COLETADO CAIXA) |  | SINAPI |  | H | 1 |  | 0.06 |  | 0.06
00037373 | SEGURO - HORISTA (COLETADO CAIXA - ENCARGOS COMPLEMENTARES) |  | SINAPI |  | H | 1 |  | 0.03 |  | 0.03
[6 empty] | TOTAL Encargos Complementares: |  |  |  | 1.86
Mão de Obra |  |  | FONTE |  | UNID | COEFICIENTE |  | PREÇO UNITÁRIO |  | TOTAL
00007592 | TOPOGRAFO (HORISTA) |  | SINAPI |  | H | 1 |  | 32.91 |  | 32.91
[6 empty] | TOTAL Mão de Obra: |  |  |  | 32.91
Serviço |  |  | FONTE |  | UNID | COEFICIENTE |  | PREÇO UNITÁRIO |  | TOTAL
95406 | CURSO DE CAPACITAÇÃO PARA TOPÓGRAFO (ENCARGOS COMPLEMENTARES) - HORISTA |  | SINAPI |  | H | 1 |  | 0.31 |  | 0.31
[6 empty] | TOTAL Serviço: |  |  |  | 0.31
[6 empty] | VALOR: |  |  |  | 35.08
89031 TRATOR DE ESTEIRAS, POTÊNCIA 100 HP, PESO OPERACIONAL 9,4 T, COM LÂMINA 2,19 M3 - CHI DIURNO. AF_06/2014 (CHI)
Mão de Obra com Encargos Complementares |  |  | FONTE |  | UNID | COEFICIENTE |  | PREÇO UNITÁRIO |  | TOTAL
88324 | TRATORISTA COM ENCARGOS COMPLEMENTARES |  | SINAPI |  | H | 1 |  | 27.85 |  | 27.85
[6 empty] | TOTAL Mão de Obra com Encargos Complementares: |  |  |  | 27.85
Serviço |  |  | FONTE |  | UNID | COEFICIENTE |  | PREÇO UNITÁRIO |  | TOTAL
89029 | TRATOR DE ESTEIRAS, POTÊNCIA 100 HP, PESO OPERACIONAL 9,4 T, COM LÂMINA 2,19 M3 - DEPRECIAÇÃO. AF_06/2014 |  | SINAPI |  | H | 1 |  | 26.23 |  | 26.23
89030 | TRATOR DE ESTEIRAS, POTÊNCIA 100 HP, PESO OPERACIONAL 9,4 T, COM LÂMINA 2,19 M3 - JUROS. AF_06/2014 |  | SINAPI |  | H | 1 |  | 11.55 |  | 11.55
[6 empty] | TOTAL Serviço: |  |  |  | 37.78
[6 empty] | VALOR: |  |  |  | 65.63
89032 TRATOR DE ESTEIRAS, POTÊNCIA 100 HP, PESO OPERACIONAL 9,4 T, COM LÂMINA 2,19 M3 - CHP DIURNO. AF_06/2014 (CHP)
Mão de Obra com Encargos Complementares |  |  | FONTE |  | UNID | COEFICIENTE |  | PREÇO UNITÁRIO |  | TOTAL
88324 | TRATORISTA COM ENCARGOS COMPLEMENTARES |  | SINAPI |  | H | 1 |  | 27.85 |  | 27.85
[6 empty] | TOTAL Mão de Obra com Encargos Complementares: |  |  |  | 27.85
Serviço |  |  | FONTE |  | UNID | COEFICIENTE |  | PREÇO UNITÁRIO |  | TOTAL
89029 | TRATOR DE ESTEIRAS, POTÊNCIA 100 HP, PESO OPERACIONAL 9,4 T, COM LÂMINA 2,19 M3 - DEPRECIAÇÃO. AF_06/2014 |  | SINAPI |  | H | 1 |  | 26.23 |  | 26.23
89030 | TRATOR DE ESTEIRAS, POTÊNCIA 100 HP, PESO OPERACIONAL 9,4 T, COM LÂMINA 2,19 M3 - JUROS. AF_06/2014 |  | SINAPI |  | H | 1 |  | 11.55 |  | 11.55
5724 | TRATOR DE ESTEIRAS, POTÊNCIA 100 HP, PESO OPERACIONAL 9,4 T, COM LÂMINA 2,19 M3 - MANUTENÇÃO. AF_06/2014 |  | SINAPI |  | H | 1 |  | 46.89 |  | 46.89
53817 | TRATOR DE ESTEIRAS, POTÊNCIA 100 HP, PESO OPERACIONAL 9,4 T, COM LÂMINA 2,19 M3 - MATERIAIS NA OPERAÇÃO. AF_06/2014 |  | SINAPI |  | H | 1 |  | 56.39 |  | 56.39
[6 empty] | TOTAL Serviço: |  |  |  | 141.06
[6 empty] | VALOR: |  |  |  | 168.91
89029 TRATOR DE ESTEIRAS, POTÊNCIA 100 HP, PESO OPERACIONAL 9,4 T, COM LÂMINA 2,19 M3 - DEPRECIAÇÃO. AF_06/2014 (H)
Equipamento |  |  | FONTE |  | UNID | COEFICIENTE |  | PREÇO UNITÁRIO |  | TOTAL
00007622 | TRATOR DE ESTEIRAS, POTENCIA DE 100 HP, PESO OPERACIONAL DE 9,4 T, COM LAMINA COM CAPACIDADE DE 2,19 M3 |  | SINAPI |  | UN | 3.11e-05 |  | 843369.29 |  | 26.23
[6 empty] | TOTAL Equipamento: |  |  |  | 26.23
[6 empty] | VALOR: |  |  |  | 26.23
89030 TRATOR DE ESTEIRAS, POTÊNCIA 100 HP, PESO OPERACIONAL 9,4 T, COM LÂMINA 2,19 M3 - JUROS. AF_06/2014 (H)
Equipamento |  |  | FONTE |  | UNID | COEFICIENTE |  | PREÇO UNITÁRIO |  | TOTAL
00007622 | TRATOR DE ESTEIRAS, POTENCIA DE 100 HP, PESO OPERACIONAL DE 9,4 T, COM LAMINA COM CAPACIDADE DE 2,19 M3 |  | SINAPI |  | UN | 1.37e-05 |  | 843369.29 |  | 11.55
[6 empty] | TOTAL Equipamento: |  |  |  | 11.55
[6 empty] | VALOR: |  |  |  | 11.55
5724 TRATOR DE ESTEIRAS, POTÊNCIA 100 HP, PESO OPERACIONAL 9,4 T, COM LÂMINA 2,19 M3 - MANUTENÇÃO. AF_06/2014 (H)
Equipamento |  |  | FONTE |  | UNID | COEFICIENTE |  | PREÇO UNITÁRIO |  | TOTAL
00007622 | TRATOR DE ESTEIRAS, POTENCIA DE 100 HP, PESO OPERACIONAL DE 9,4 T, COM LAMINA COM CAPACIDADE DE 2,19 M3 |  | SINAPI |  | UN | 5.56e-05 |  | 843369.29 |  | 46.89
[6 empty] | TOTAL Equipamento: |  |  |  | 46.89
[6 empty] | VALOR: |  |  |  | 46.89
53817 TRATOR DE ESTEIRAS, POTÊNCIA 100 HP, PESO OPERACIONAL 9,4 T, COM LÂMINA 2,19 M3 - MATERIAIS NA OPERAÇÃO. AF_06/2014 (H)
Material |  |  | FONTE |  | UNID | COEFICIENTE |  | PREÇO UNITÁRIO |  | TOTAL
00004221 | OLEO DIESEL COMBUSTIVEL COMUM METROPOLITANO S-10 OU S-500 |  | SINAPI |  | L | 10.44 |  | 5.4 |  | 56.38
[6 empty] | TOTAL Material: |  |  |  | 56.38
[6 empty] | VALOR: |  |  |  | 56.39
88324 TRATORISTA COM ENCARGOS COMPLEMENTARES (H)
Encargos Complementares |  |  | FONTE |  | UNID | COEFICIENTE |  | PREÇO UNITÁRIO |  | TOTAL
00037370 | ALIMENTACAO - HORISTA (COLETADO CAIXA - ENCARGOS COMPLEMENTARES) |  | SINAPI |  | H | 1 |  | 2.93 |  | 2.93
00043488 | EPI - FAMILIA OPERADOR ESCAVADEIRA - HORISTA (ENCARGOS COMPLEMENTARES - COLETADO CAIXA) |  | SINAPI |  | H | 1 |  | 0.74 |  | 0.74
00037372 | EXAMES - HORISTA (COLETADO CAIXA - ENCARGOS COMPLEMENTARES) |  | SINAPI |  | H | 1 |  | 1.16 |  | 1.16
00043464 | FERRAMENTAS - FAMILIA OPERADOR ESCAVADEIRA - HORISTA (ENCARGOS COMPLEMENTARES - COLETADO CAIXA) |  | SINAPI |  | H | 1 |  | 0.01 |  | 0.01
00037373 | SEGURO - HORISTA (COLETADO CAIXA - ENCARGOS COMPLEMENTARES) |  | SINAPI |  | H | 1 |  | 0.03 |  | 0.03
00037371 | TRANSPORTE - HORISTA (COLETADO CAIXA - ENCARGOS COMPLEMENTARES) |  | SINAPI |  | H | 1 |  | 0.95 |  | 0.95
[6 empty] | TOTAL Encargos Complementares: |  |  |  | 5.82
Mão de Obra |  |  | FONTE |  | UNID | COEFICIENTE |  | PREÇO UNITÁRIO |  | TOTAL
00004230 | OPERADOR DE MAQUINAS E TRATORES DIVERSOS - TERRAPLANAGEM (HORISTA) |  | SINAPI |  | H | 1 |  | 21.74 |  | 21.74
[6 empty] | TOTAL Mão de Obra: |  |  |  | 21.74
Serviço |  |  | FONTE |  | UNID | COEFICIENTE |  | PREÇO UNITÁRIO |  | TOTAL
95386 | CURSO DE CAPACITAÇÃO PARA TRATORISTA (ENCARGOS COMPLEMENTARES) - HORISTA |  | SINAPI |  | H | 1 |  | 0.29 |  | 0.29
[6 empty] | TOTAL Serviço: |  |  |  | 0.29
[6 empty] | VALOR: |  |  |  | 27.85
5914359 Transporte com caminhão basculante de 10 m³ - rodovia em leito natural (tkm)
EQUIPAMENTOS |  |  | QUANT | UTILIZAÇÃO |  | CUSTO OPERACIONAL |  |  |  | CUSTO HORÁRIO
|  |  |  | PROD | IMPR | PROD |  | IMPR
E9579 | Caminhão basculante com capacidade de 10 m³ - 210 kW |  | 1 | 1 | 0 | 258.8635 |  | 78.0193 |  | 258.8635
[6 empty] | TOTAL EQUIPAMENTOS: |  |  |  | 258.8635
[6 empty] | Custo Horário da Execução: |  |  |  | 258.8635
[6 empty] | Produção da Equipe: |  |  |  | 249
[6 empty] | Custo Unitário da Execução: |  |  |  | 1.0396
[6 empty] | Custo do FIC (0,0136): |  |  |  | 0.0141
[6 empty] | Custo Direto Total: |  |  |  | 1.0537
[6 empty] | VALOR: |  |  |  | 1.05
5914374 Transporte com caminhão basculante de 10 m³ - rodovia em revestimento primário (tkm)
EQUIPAMENTOS |  |  | QUANT | UTILIZAÇÃO |  | CUSTO OPERACIONAL |  |  |  | CUSTO HORÁRIO
|  |  |  | PROD | IMPR | PROD |  | IMPR
E9579 | Caminhão basculante com capacidade de 10 m³ - 210 kW |  | 1 | 1 | 0 | 258.8635 |  | 78.0193 |  | 258.8635
[6 empty] | TOTAL EQUIPAMENTOS: |  |  |  | 258.8635
[6 empty] | Custo Horário da Execução: |  |  |  | 258.8635
[6 empty] | Produção da Equipe: |  |  |  | 311.25
[6 empty] | Custo Unitário da Execução: |  |  |  | 0.8317
[6 empty] | Custo do FIC (0,0136): |  |  |  | 0.0113
[6 empty] | Custo Direto Total: |  |  |  | 0.843
[6 empty] | VALOR: |  |  |  | 0.84
5914389 Transporte com caminhão basculante de 10 m³ - rodovia pavimentada (tkm)
EQUIPAMENTOS |  |  | QUANT | UTILIZAÇÃO |  | CUSTO OPERACIONAL |  |  |  | CUSTO HORÁRIO
|  |  |  | PROD | IMPR | PROD |  | IMPR
E9579 | Caminhão basculante com capacidade de 10 m³ - 210 kW |  | 1 | 1 | 0 | 258.8635 |  | 78.0193 |  | 258.8635
[6 empty] | TOTAL EQUIPAMENTOS: |  |  |  | 258.8635
[6 empty] | Custo Horário da Execução: |  |  |  | 258.8635
[6 empty] | Produção da Equipe: |  |  |  | 373.5
[6 empty] | Custo Unitário da Execução: |  |  |  | 0.6931
[6 empty] | Custo Direto Total: |  |  |  | 0.6931
[6 empty] | VALOR: |  |  |  | 0.69
5914314 Transporte com caminhão basculante de 6 m³ - rodovia em leito natural (tkm)
EQUIPAMENTOS |  |  | QUANT | UTILIZAÇÃO |  | CUSTO OPERACIONAL |  |  |  | CUSTO HORÁRIO
|  |  |  | PROD | IMPR | PROD |  | IMPR
E9506 | Caminhão basculante com capacidade de 6 m³ - 136 kW |  | 1 | 1 | 0 | 160.4541 |  | 64.3311 |  | 160.4541
[6 empty] | TOTAL EQUIPAMENTOS: |  |  |  | 160.4541
[6 empty] | Custo Horário da Execução: |  |  |  | 160.4541
[6 empty] | Produção da Equipe: |  |  |  | 149.4
[6 empty] | Custo Unitário da Execução: |  |  |  | 1.074
[6 empty] | Custo do FIC (0,0136): |  |  |  | 0.0146
[6 empty] | Custo Direto Total: |  |  |  | 1.0886
[6 empty] | VALOR: |  |  |  | 1.08
5914329 Transporte com caminhão basculante de 6 m³ - rodovia em revestimento primário (tkm)
EQUIPAMENTOS |  |  | QUANT | UTILIZAÇÃO |  | CUSTO OPERACIONAL |  |  |  | CUSTO HORÁRIO
|  |  |  | PROD | IMPR | PROD |  | IMPR
E9506 | Caminhão basculante com capacidade de 6 m³ - 136 kW |  | 1 | 1 | 0 | 160.4541 |  | 64.3311 |  | 160.4541
[6 empty] | TOTAL EQUIPAMENTOS: |  |  |  | 160.4541
[6 empty] | Custo Horário da Execução: |  |  |  | 160.4541
[6 empty] | Produção da Equipe: |  |  |  | 186.75
[6 empty] | Custo Unitário da Execução: |  |  |  | 0.8592
[6 empty] | Custo do FIC (0,0136): |  |  |  | 0.0117
[6 empty] | Custo Direto Total: |  |  |  | 0.8709
[6 empty] | VALOR: |  |  |  | 0.87
5914344 Transporte com caminhão basculante de 6 m³ - rodovia pavimentada (tkm)
EQUIPAMENTOS |  |  | QUANT | UTILIZAÇÃO |  | CUSTO OPERACIONAL |  |  |  | CUSTO HORÁRIO
|  |  |  | PROD | IMPR | PROD |  | IMPR
E9506 | Caminhão basculante com capacidade de 6 m³ - 136 kW |  | 1 | 1 | 0 | 160.4541 |  | 64.3311 |  | 160.4541
[6 empty] | TOTAL EQUIPAMENTOS: |  |  |  | 160.4541
[6 empty] | Custo Horário da Execução: |  |  |  | 160.4541
[6 empty] | Produção da Equipe: |  |  |  | 224.1
[6 empty] | Custo Unitário da Execução: |  |  |  | 0.716
[6 empty] | Custo Direto Total: |  |  |  | 0.716
[6 empty] | VALOR: |  |  |  | 0.71
5914449 Transporte com caminhão carroceria de 15 t - rodovia em leito natural (tkm)
EQUIPAMENTOS |  |  | QUANT | UTILIZAÇÃO |  | CUSTO OPERACIONAL |  |  |  | CUSTO HORÁRIO
|  |  |  | PROD | IMPR | PROD |  | IMPR
E9592 | Caminhão carroceria com capacidade de 15 t - 188 kW |  | 1 | 1 | 0 | 230.5281 |  | 70.7787 |  | 230.5281
[6 empty] | TOTAL EQUIPAMENTOS: |  |  |  | 230.5281
[6 empty] | Custo Horário da Execução: |  |  |  | 230.5281
[6 empty] | Produção da Equipe: |  |  |  | 248.59
[6 empty] | Custo Unitário da Execução: |  |  |  | 0.9273
[6 empty] | Custo do FIC (0,0136): |  |  |  | 0.0126
[6 empty] | Custo Direto Total: |  |  |  | 0.9399
[6 empty] | VALOR: |  |  |  | 0.93
5914464 Transporte com caminhão carroceria de 15 t - rodovia em revestimento primário (tkm)
EQUIPAMENTOS |  |  | QUANT | UTILIZAÇÃO |  | CUSTO OPERACIONAL |  |  |  | CUSTO HORÁRIO
|  |  |  | PROD | IMPR | PROD |  | IMPR
E9592 | Caminhão carroceria com capacidade de 15 t - 188 kW |  | 1 | 1 | 0 | 230.5281 |  | 70.7787 |  | 230.5281
[6 empty] | TOTAL EQUIPAMENTOS: |  |  |  | 230.5281
[6 empty] | Custo Horário da Execução: |  |  |  | 230.5281
[6 empty] | Produção da Equipe: |  |  |  | 310.73
[6 empty] | Custo Unitário da Execução: |  |  |  | 0.7419
[6 empty] | Custo do FIC (0,0136): |  |  |  | 0.0101
[6 empty] | Custo Direto Total: |  |  |  | 0.752
[6 empty] | VALOR: |  |  |  | 0.75
5914479 Transporte com caminhão carroceria de 15 t - rodovia pavimentada (tkm)
EQUIPAMENTOS |  |  | QUANT | UTILIZAÇÃO |  | CUSTO OPERACIONAL |  |  |  | CUSTO HORÁRIO
|  |  |  | PROD | IMPR | PROD |  | IMPR
E9592 | Caminhão carroceria com capacidade de 15 t - 188 kW |  | 1 | 1 | 0 | 230.5281 |  | 70.7787 |  | 230.5281
[6 empty] | TOTAL EQUIPAMENTOS: |  |  |  | 230.5281
[6 empty] | Custo Horário da Execução: |  |  |  | 230.5281
[6 empty] | Produção da Equipe: |  |  |  | 372.88
[6 empty] | Custo Unitário da Execução: |  |  |  | 0.6182
[6 empty] | Custo Direto Total: |  |  |  | 0.6182
[6 empty] | VALOR: |  |  |  | 0.61
5915322 Transporte com caminhão carroceria de 5 t - rodovia em leito natural (tkm)
EQUIPAMENTOS |  |  | QUANT | UTILIZAÇÃO |  | CUSTO OPERACIONAL |  |  |  | CUSTO HORÁRIO
|  |  |  | PROD | IMPR | PROD |  | IMPR
E9687 | Caminhão carroceria com capacidade de 5 t - 115 kW |  | 1 | 1 | 0 | 131.6251 |  | 54.486 |  | 131.6251
[6 empty] | TOTAL EQUIPAMENTOS: |  |  |  | 131.6251
[6 empty] | Custo Horário da Execução: |  |  |  | 131.6251
[6 empty] | Produção da Equipe: |  |  |  | 83.66
[6 empty] | Custo Unitário da Execução: |  |  |  | 1.5733
[6 empty] | Custo do FIC (0,0136): |  |  |  | 0.0214
[6 empty] | Custo Direto Total: |  |  |  | 1.5947
[6 empty] | VALOR: |  |  |  | 1.59
5915323 Transporte com caminhão carroceria de 5 t - rodovia em revestimento primário (tkm)
EQUIPAMENTOS |  |  | QUANT | UTILIZAÇÃO |  | CUSTO OPERACIONAL |  |  |  | CUSTO HORÁRIO
|  |  |  | PROD | IMPR | PROD |  | IMPR
E9687 | Caminhão carroceria com capacidade de 5 t - 115 kW |  | 1 | 1 | 0 | 131.6251 |  | 54.486 |  | 131.6251
[6 empty] | TOTAL EQUIPAMENTOS: |  |  |  | 131.6251
[6 empty] | Custo Horário da Execução: |  |  |  | 131.6251
[6 empty] | Produção da Equipe: |  |  |  | 104.58
[6 empty] | Custo Unitário da Execução: |  |  |  | 1.2586
[6 empty] | Custo do FIC (0,0136): |  |  |  | 0.0171
[6 empty] | Custo Direto Total: |  |  |  | 1.2757
[6 empty] | VALOR: |  |  |  | 1.27
5915324 Transporte com caminhão carroceria de 5 t - rodovia pavimentada (tkm)
EQUIPAMENTOS |  |  | QUANT | UTILIZAÇÃO |  | CUSTO OPERACIONAL |  |  |  | CUSTO HORÁRIO
|  |  |  | PROD | IMPR | PROD |  | IMPR
E9687 | Caminhão carroceria com capacidade de 5 t - 115 kW |  | 1 | 1 | 0 | 131.6251 |  | 54.486 |  | 131.6251
[6 empty] | TOTAL EQUIPAMENTOS: |  |  |  | 131.6251
[6 empty] | Custo Horário da Execução: |  |  |  | 131.6251
[6 empty] | Produção da Equipe: |  |  |  | 125.5
[6 empty] | Custo Unitário da Execução: |  |  |  | 1.0488
[6 empty] | Custo Direto Total: |  |  |  | 1.0488
[6 empty] | VALOR: |  |  |  | 1.04
5914419 Transporte com caminhão carroceria de 9 t - rodovia em revestimento primário (tkm)
EQUIPAMENTOS |  |  | QUANT | UTILIZAÇÃO |  | CUSTO OPERACIONAL |  |  |  | CUSTO HORÁRIO
|  |  |  | PROD | IMPR | PROD |  | IMPR
E9508 | Caminhão carroceria com capacidade de 9 t - 136 kW |  | 1 | 1 | 0 | 159.9089 |  | 64.1527 |  | 159.9089
[6 empty] | TOTAL EQUIPAMENTOS: |  |  |  | 159.9089
[6 empty] | Custo Horário da Execução: |  |  |  | 159.9089
[6 empty] | Produção da Equipe: |  |  |  | 200.86
[6 empty] | Custo Unitário da Execução: |  |  |  | 0.7961
[6 empty] | Custo do FIC (0,0136): |  |  |  | 0.0108
[6 empty] | Custo Direto Total: |  |  |  | 0.8069
[6 empty] | VALOR: |  |  |  | 0.8
5914434 Transporte com caminhão carroceria de 9 t - rodovia pavimentada (tkm)
EQUIPAMENTOS |  |  | QUANT | UTILIZAÇÃO |  | CUSTO OPERACIONAL |  |  |  | CUSTO HORÁRIO
|  |  |  | PROD | IMPR | PROD |  | IMPR
E9508 | Caminhão carroceria com capacidade de 9 t - 136 kW |  | 1 | 1 | 0 | 159.9089 |  | 64.1527 |  | 159.9089
[6 empty] | TOTAL EQUIPAMENTOS: |  |  |  | 159.9089
[6 empty] | Custo Horário da Execução: |  |  |  | 159.9089
[6 empty] | Produção da Equipe: |  |  |  | 241.03
[6 empty] | Custo Unitário da Execução: |  |  |  | 0.6634
[6 empty] | Custo Direto Total: |  |  |  | 0.6634
[6 empty] | VALOR: |  |  |  | 0.66
5914639 Transporte com cavalo mecânico com semirreboque com capacidade de 30 t - rodovia em revestimento primário (tkm)
EQUIPAMENTOS |  |  | QUANT | UTILIZAÇÃO |  | CUSTO OPERACIONAL |  |  |  | CUSTO HORÁRIO
|  |  |  | PROD | IMPR | PROD |  | IMPR
E9666 | Cavalo mecânico com semirreboque com capacidade de 30 t - 265 kW |  | 1 | 1 | 0 | 359.6526 |  | 115.2799 |  | 359.6526
[6 empty] | TOTAL EQUIPAMENTOS: |  |  |  | 359.6526
[6 empty] | Custo Horário da Execução: |  |  |  | 359.6526
[6 empty] | Produção da Equipe: |  |  |  | 609.78
[6 empty] | Custo Unitário da Execução: |  |  |  | 0.5898
[6 empty] | Custo do FIC (0,0136): |  |  |  | 0.008
[6 empty] | Custo Direto Total: |  |  |  | 0.5978
[6 empty] | VALOR: |  |  |  | 0.59
5914640 Transporte com cavalo mecânico com semirreboque com capacidade de 30 t - rodovia pavimentada (tkm)
EQUIPAMENTOS |  |  | QUANT | UTILIZAÇÃO |  | CUSTO OPERACIONAL |  |  |  | CUSTO HORÁRIO
|  |  |  | PROD | IMPR | PROD |  | IMPR
E9666 | Cavalo mecânico com semirreboque com capacidade de 30 t - 265 kW |  | 1 | 1 | 0 | 359.6526 |  | 115.2799 |  | 359.6526
[6 empty] | TOTAL EQUIPAMENTOS: |  |  |  | 359.6526
[6 empty] | Custo Horário da Execução: |  |  |  | 359.6526
[6 empty] | Produção da Equipe: |  |  |  | 731.74
[6 empty] | Custo Unitário da Execução: |  |  |  | 0.4915
[6 empty] | Custo Direto Total: |  |  |  | 0.4915
[6 empty] | VALOR: |  |  |  | 0.49
88321 TÉCNICO DE LABORATÓRIO COM ENCARGOS COMPLEMENTARES (H)
Encargos Complementares |  |  | FONTE |  | UNID | COEFICIENTE |  | PREÇO UNITÁRIO |  | TOTAL
00043482 | EPI - FAMILIA ALMOXARIFE - HORISTA (ENCARGOS COMPLEMENTARES - COLETADO CAIXA) |  | SINAPI |  | H | 1 |  | 0.68 |  | 0.68
00037372 | EXAMES - HORISTA (COLETADO CAIXA - ENCARGOS COMPLEMENTARES) |  | SINAPI |  | H | 1 |  | 1.16 |  | 1.16
00043458 | FERRAMENTAS - FAMILIA ALMOXARIFE - HORISTA (ENCARGOS COMPLEMENTARES - COLETADO CAIXA) |  | SINAPI |  | H | 1 |  | 0.05 |  | 0.05
00037373 | SEGURO - HORISTA (COLETADO CAIXA - ENCARGOS COMPLEMENTARES) |  | SINAPI |  | H | 1 |  | 0.03 |  | 0.03
[6 empty] | TOTAL Encargos Complementares: |  |  |  | 1.92
Mão de Obra |  |  | FONTE |  | UNID | COEFICIENTE |  | PREÇO UNITÁRIO |  | TOTAL
00007153 | TECNICO EM LABORATORIO E CAMPO DE CONSTRUCAO CIVIL (HORISTA) |  | SINAPI |  | H | 1 |  | 26.78 |  | 26.78
[6 empty] | TOTAL Mão de Obra: |  |  |  | 26.78
Serviço |  |  | FONTE |  | UNID | COEFICIENTE |  | PREÇO UNITÁRIO |  | TOTAL
95383 | CURSO DE CAPACITAÇÃO PARA TÉCNICO DE LABORATÓRIO (ENCARGOS COMPLEMENTARES) - HORISTA |  | SINAPI |  | H | 1 |  | 0.26 |  | 0.26
[6 empty] | TOTAL Serviço: |  |  |  | 0.26
[6 empty] | VALOR: |  |  |  | 28.96
Fortaleza, 21 de novembro de 2024.
PM&M ENGENHARIA Ltda.
CNPJ: 02.290.672/0001-04
Péricles Magalhães Marinho
CREA 15.267-D-PE/FN

## CRONOGRAMA
ITEM | DESCRIÇÃO | VALOR (R$) | MÊS 1 | MÊS 2 | MÊS 3 | MÊS 4 | Total parcela
1 | SERVIÇOS PRELIMINARES E ADMINISTRAÇÃO LOCAL | 340649.86 | 9.1% | 40.9% | 50% |  | 100%
|  |  | 30999.1373 | 139325.7927 | 170324.93 |  | 340649.86
2 | BARRAGEM TUCUNDUBA - SENADOR SÁ/CE | 768350.14 | OBTENÇÃO DAS LICENÇAS DE EXPLORAÇÃO DE JAZIDAS | 50% | 50% | RELATÓRIO "AS BUILT" | 100%
|  |  |  | 384175.07 | 384175.07 |  | 768350.14
|  | 1109000 | 30999.1373 | 523500.8627 | 554500 | 0 | 1109000
|  |  | 30999.1373 | 554500 | 1109000 | 1109000
* O valor total da proposta é de R$ 1.109.000,00 (um milhão, cento e nove mil reais)
Fortaleza, 21 de novembro de 2024.
#REF!
#REF!
PM&M ENGENHARIA Ltda.
CNPJ: 02.290.672/0001-04
Péricles Magalhães Marinho
CREA 15.267-D-PE/FN

## ENCARGOS SOCIAIS
COD | DESCRIÇÃO | HORISTA % | MENSALISTA %
A | GRUPO A
A1 | INSS | 20 | 20
A2 | SESI | 1.5 | 1.5
A3 | SENAI | 1 | 1
A4 | INCRA | 0.2 | 0.2
A5 | SEBRAE | 0.6 | 0.6
A6 | Salário Educação | 2.5 | 2.5
A7 | Seguro Contra Acidentes de Trabalho | 3 | 3
A8 | FGTS | 8 | 8
A9 | SECONCI | 0 | 0
| TOTAL | 36.8 | 36.8
B | GRUPO B
B1 | Repouso Semanal Remunerado | 17.86 | 0
B2 | Feriados | 3.71 | 0
B3 | Auxílio - Enfermidade | 0.86 | 0.64
B4 | 13º Salário | 11.1 | 8.33
B5 | Licença Paternidade | 0.06 | 0.04
B6 | Faltas Justificadas | 0.74 | 0.56
B7 | Dias de Chuvas | 1.66 | 0
B8 | Auxílio Acidente de Trabalho | 0.1 | 0.08
B9 | Férias Gozadas | 13.56 | 10.18
B10 | Salário Maternidade | 0.04 | 0.03
| TOTAL | 49.69 | 19.86
C | GRUPO C
C1 | Aviso Prévio Indenizado | 5.56 | 4.17
C2 | Aviso Prévio Trabalhado | 0.13 | 0.1
C3 | Férias Indenizadas | 0.94 | 0.71
C4 | Depósito Rescisão Sem Justa Causa | 2.65 | 1.99
C5 | Indenização Adicional | 0.47 | 0.35
| TOTAL | 9.75 | 7.32
D | GRUPO D
D1 | Reincidência de Grupo A sobre Grupo B | 18.29 | 7.31
D2 | Reincidência de Grupo A sobre Aviso Prévio Trabalhado e Reincidência do FGTS sobre Aviso Prévio Indenizado | 0.49 | 0.37
| TOTAL | 18.78 | 7.68
| A + B + C + D = | 115.02 | 71.66
Fortaleza, 21 de novembro de 2024.
PM&M ENGENHARIA Ltda.
CNPJ: 02.290.672/0001-04
Péricles Magalhães Marinho
CREA 15.267-D-PE/FN

## BDI
(DETALHAMENTO DO BDI - SERVIÇOS DE ENGENHARIA - OBRAS CIVIS) - TIPO (2)
| Item | Descrição dos Serviços | ALÍQUOTA %
| 1 | ADMINISTRAÇÃO CENTRAL (AC) | 4.93 | 0.0493 |  | AC = | 4.93% | Administração Central
| 2 | SEGUROS E GARANTIAS CONTRATUAIS (S+G) | 0.49 | 0 |  | S+G = | 0.49%
| 3.2 | Seguros | 0.25 |  |  | s = | 0.25% | Seguros
| 3.3 | Garantia | 0.24 |  |  | g = | 0.24% | Garantia
| 3 | RISCOS (R) | 1.39 | 0 |  | R = | 1.39% | Riscos
| 4 | DESPESAS FINANCEIRAS (DF) | 0.99 | 0.0099 |  | DF = | 0.99% | Despesas Financeiras
| 5 | LUCRO (L) | 8.04 | 0.0804 |  | L = | 8.04% | Lucro
| 6 | IMPOSTOS E TAXAS | 6.15 | 0.0615 |  | i = | 6.15% | Impostos
| 6.1 | ISS | 2.5
| 6.2 | PIS | 0.65
| 6.3 | Cofins | 3
|  |  | BDI= | #REF! | 24.18%
BDI baseado no ACÓRDÃO Nº 2622/2013 – TCU – Plenário de 25.09.2013
(DETALHAMENTO DO BDI - FORNECIMENTO DE MATERIAIS) - TIPO (4)
| Item | Descrição dos Serviços | ALÍQUOTA %
| 1 | ADMINISTRAÇÃO CENTRAL (AC) | 3.45 | 0.0345 |  | AC = | 3.45% | Administração Central
| 2 | SEGUROS E GARANTIAS CONTRATUAIS (S+G) | 0.48 | 0 |  | S+G = | 0.48%
| 3.2 | Seguros | 0.24 |  |  | s = | 0.24% | Seguros
| 3.3 | Garantia | 0.24 |  |  | g = | 0.24% | Garantia
| 3 | RISCOS (R) | 0.85 | 0 |  | R = | 0.85% | Riscos
| 4 | DESPESAS FINANCEIRAS (DF) | 0.85 | 0.0085 |  | DF = | 0.85% | Despesas Financeiras
| 5 | LUCRO (L) | 5.11 | 0.0511 |  | L = | 5.11% | Lucro
| 6 | IMPOSTOS E TAXAS | 3.65 | 0.0365 |  | i = | 3.65% | Impostos
| 6.1 | ISS | 0
| 6.2 | PIS | 0.65
| 6.3 | Cofins | 3
|  |  | BDI= | #REF! | 15.28%
BDI baseado no ACÓRDÃO Nº 2622/2013 – TCU – Plenário de 25.09.2013
Fortaleza, 21 de novembro de 2024.
PM&M ENGENHARIA Ltda.
CNPJ: 02.290.672/0001-04
Péricles Magalhães Marinho
CREA 15.267-D-PE/FN