## RESUMO
1 | SERVIÇOS PRELIMINARES E IMPLANTAÇÃO DO CANTEIRO DE OBRAS |  | 146069.06 | 20.1014
2 | DRAGAGEM |  | 83972.71 | 11.556
3 | ENROCAMENTO |  | 477708.88 | 65.7404
4 | RECUPERAÇÃO DA ESTRUTURA DA BARRAGEM |  | 18909.2 | 2.6022
|  | VALOR TOTAL: | 726659.85 | 100
Setecentos e Vinte e Seis Mil Seiscentos e Cinquenta e Nove reais e Oitenta e Cinco centavos

## PLANILHA ORCAMENTARIA
ITEM | CÓDIGO | DESCRIÇÃO | FONTE | UNID | QUANTIDADE | PREÇO UNITÁRIO R$ |  | PREÇO TOTAL R$
[6 empty] | SEM BDI | COM BDI | SEM BDI | COM BDI
1 | SERVIÇOS PRELIMINARES E IMPLANTAÇÃO DO CANTEIRO DE OBRAS |  |  |  |  | 0 |  | 117740.44 | 146069.06
1.1 | Serviços Preliminares |  |  |  |  | 12562.75 |  | 12562.75 | 15597.41
1.1.1 | 4915744 | Capina manual | SICRO NOVO | m² | 625 | 0.68 | 0.84 | 425 | 525
1.1.2 | CERCA-6 FIOS | CERCA COM 6 FIOS DE ARAME FARPADO E MOURÃO DE CONCRETO DE SEÇÃO QUADRADA DE 11 CM A CADA 2,5 M E ESTICADOR DE 15 CM A CADA 50 M - AREIA E BRITA COMERCIAIS |  | M | 100 | 37.81 | 46.95 | 3781 | 4695
1.1.3 | 85189 | PORTAO EM TUBO DE ACO GALVANIZADO DIN 2440/NBR 5580, PAINEL UNICO, DIMENSOES 4,0X2,0M, INCLUSIVE CADEADO |  | UNID | 1 | 1483.13 | 1841.75 | 1483.13 | 1841.75
1.1.4 | LIC-JAZIDA | OBTENÇÃO DAS LICENÇAS DE EXPLORAÇÃO E AMBIENTAL DAS JAZIDAS DA OBRA |  | UNID | 1 | 6873.62 | 8535.66 | 6873.62 | 8535.66
1.2 | Edificações para o Canteiro de Obras |  |  |  |  | 9216.59 |  | 9216.59 | 11380.27
1.2.1 | 73847/002 | ALUGUEL CONTAINER/ESCRIT/WC C/1 VASO/1 LAV/1 MIC/4 CHUV LARG =2,20M COMPR=6,20M ALT=2,50M CHAPA ACO NERV TRAPEZ FORROC/ ISOL TERMO ACUST CHASSIS REFORC PISO COMPENS NAVAL INCL INST ELETR/HIDRO-SANIT EXCL TRANSP/CARGA/DESCARGA |  | MÊS | 2 | 1331.5 | 1653.46 | 2663 | 3306.92
1.2.2 | 73847/004 | ALUGUEL CONTAINER PARA ESCRITÓRIO/DEPÓSITO C/ BANHEIRO OU IMÓVEL COM A MESMA FINALIDADE |  | MÊS | 2 | 1704.15 | 2116.21 | 3408.3 | 4232.42
1.2.3 | 73960/001 | INSTAL/LIGACAO PROVISORIA ELETRICA BAIXA TENSAO P/CANT OBRA OBRA,M3-CHAVE 100A CARGA 3KWH,20CV EXCL FORN MEDIDOR |  | UNID | 1 | 2416.13 | 3000.35 | 2416.13 | 3000.35
1.2.4 | F020000013 | LOCAÇÃO DE BANHEIRO QUIMICO COM 3 LIMPEZAS SEMANAIS - BDI = 15,28 | Composições Próprias | MES | 2 | 364.58 | 420.29 | 729.16 | 840.58
1.3 | Mobilização e Desmobilização (Equipamentos e Pessoal) |  |  |  |  | 35076.14 |  | 35076.14 | 43484.48
1.3.1 | TRANSP-1 | MOBILIZAÇÃO E DESMOBILIZAÇÃO - TRANSPORTE DOS EQUIPAMENTOS MOTORIZADOS - RODOVIA PAVIMENTADA |  | TONxKM | 25845.6 | 0.74 | 0.92 | 19125.74 | 23777.95
1.3.2 | TRANSP-2 | MOBILIZAÇÃO E DESMOBILIZAÇÃO - TRANSPORTE DOS EQUIPAMENTOS MOTORIZADOS - RODOVIA REVESTIMENTO PRIMÁRIO |  | TONxKM | 0 | 0.9 | 1.12 | 0 | 0
1.3.3 | TRANSP-3 | MOBILIZAÇÃO E DESMOBILIZAÇÃO - TRANSPORTE COM CAVALO MECÂNICO DOS EQUIPAMENTOS PESADOS - RODOVIA PAVIMENTADA |  | TONxKM | 30341.96 | 0.51 | 0.63 | 15474.4 | 19115.43
1.3.4 | TRANSP-4 | MOBILIZAÇÃO E DESMOBILIZAÇÃO - TRANSPORTE COM CAVALO MECÂNICO DOS EQUIPAMENTOS PESADOS - RODOVIA REVESTIMENTO PRIMÁRIO |  | TONxKM | 0 | 0.62 | 0.77 | 0 | 0
1.3.5 | PESSOAL | MOBILIZAÇÃO E DESMOBILIZAÇÃO DE PESSOAL |  | UNID | 2 | 238 | 295.55 | 476 | 591.1
1.4 | Administração Local da Obra |  |  |  |  | 58193 |  | 58193 | 72264
1.4.1 | ADM-LOC | ADMINISTRAÇÃO LOCAL |  | UNID | 100 | 581.93 | 722.64 | 58193 | 72264
1.5 | Placa da Obra e Sinalização |  |  |  |  | 2691.96 |  | 2691.96 | 3342.9
1.5.1 | 74209/1 | PLACA DE OBRA EM CHAPA DE ACO GALVANIZADO |  | M2 | 6 | 448.66 | 557.15 | 2691.96 | 3342.9
2 | DRAGAGEM |  |  |  |  | 67593.27 |  | 67593.27 | 83972.71
2.1 | 1917704 | Dragagem de material de 1ª categoria com escavadeira hidráulica - capacidade de caçamba de 1,56 m³ - caminho de serviço em revestimento primário - DMT 2.000 a 2.500 m | SICRO NOVO | m³ | 5609.4 | 10.03 | 12.46 | 56262.28 | 69893.12
2.2 | 4413942 | Espalhamento de material em bota-fora | SICRO NOVO | m³ | 5609.4 | 2.02 | 2.51 | 11330.99 | 14079.59
3 | ENROCAMENTO |  |  |  |  | 384508.44 |  | 384508.44 | 477708.88
3.1 | ENROC-MECAN | ENROCAMENTO DE PEDRA ESPALHADA E COMPACTADA MECANICAMENTE (DIÂMETRO MÍNIMO DE 60 CM) - PEDRA DE MÃO PRODUZIDA – FORNECIMENTO E ASSENTAMENTO |  | M3 | 5084 | 46.57 | 57.83 | 236761.88 | 294007.72
3.2 | 5915320 | Transporte com caminhão basculante de 14 m³ - rodovia em revestimento primário | SICRO NOVO | tkm | 81344 | 0.65 | 0.81 | 52873.6 | 65888.64
3.3 | 1107888 | Concreto fck = 15 MPa - confecção em betoneira e lançamento manual - areia e brita comerciais | SICRO NOVO | m³ | 252 | 376.48 | 467.51 | 94872.96 | 117812.52
4 | RECUPERAÇÃO DA ESTRUTURA DA BARRAGEM |  |  |  |  | 15227.44 |  | 15227.44 | 18909.2
4.1 | 4915639 | Limpeza em superfície de concreto com escova de aço | SICRO NOVO | m² | 48 | 4.04 | 5.02 | 193.92 | 240.96
4.2 | 1107888 | Concreto fck = 15 MPa - confecção em betoneira e lançamento manual - areia e brita comerciais | SICRO NOVO | m³ | 24 | 376.48 | 467.51 | 9035.52 | 11220.24
4.3 | 4915653 | Selagem superficial de fissuras com adesivo estrutural à base de resina epóxi de alta viscosidade, inclusive limpeza superficial - fornecimento e aplicação | SICRO NOVO | kg | 100 | 59.98 | 74.48 | 5998 | 7448
[7 empty] | VALOR TOTAL: |  | 726659.85
Setecentos e Vinte e Seis Mil Seiscentos e Cinquenta e Nove reais e Oitenta e Cinco centavos

## COMPOSICOES
1.1.1. 4915744 Capina manual (m²)
Mão de Obra |  | FONTE |  | UNID | COEFICIENTE | PREÇO UNITÁRIO | TOTAL
P9824 | Servente | SICRO NOVO |  | h | 0.02864 | 23.7422 | 0.68
[5 empty] | TOTAL Mão de Obra: |  | 0.68
[5 empty] | VALOR: |  | 0.68
[5 empty] | VALOR BDI (24.18%): |  | 0.16
[5 empty] | VALOR COM BDI: |  | 0.84
[5 empty] | QUANTIDADE (m²): |  | 625
1.1.2. CERCA-6 FIOS CERCA COM 6 FIOS DE ARAME FARPADO E MOURÃO DE CONCRETO DE SEÇÃO QUADRADA DE 11 CM A CADA 2,5 M E ESTICADOR DE 15 CM A CADA 50 M - AREIA E BRITA COMERCIAIS (M)
Material |  | FONTE |  | UNID | COEFICIENTE | PREÇO UNITÁRIO | TOTAL
M0069 | Arame farpado em aço galvanizado - D = 1,60 mm | SICRO NOVO |  | m | 6 | 0.61 | 3.66
M0072 | Arame liso em aço galvanizado - D = 2,10 mm (14 BWG) | SICRO NOVO |  | kg | 0.026 | 13.03 | 0.34
[5 empty] | TOTAL Material: |  | 4
Mão de Obra |  | FONTE |  | UNID | COEFICIENTE | PREÇO UNITÁRIO | TOTAL
P9824 | Servente | SICRO NOVO |  | h | 0.88936 | 23.74 | 21.11
[5 empty] | TOTAL Mão de Obra: |  | 21.11
Serviço |  | FONTE |  | UNID | COEFICIENTE | PREÇO UNITÁRIO | TOTAL
5914655 | Carga, manobra e descarga de materiais diversos em caminhão carroceria de 15 t - carga e descarga manuais | SICRO NOVO |  | t | 0.02329 | 31.54 | 0.73
5914655 | Carga, manobra e descarga de materiais diversos em caminhão carroceria de 15 t - carga e descarga manuais | SICRO NOVO |  | t | 0.0021335 | 31.54 | 0.07
5914655 | Carga, manobra e descarga de materiais diversos em caminhão carroceria de 15 t - carga e descarga manuais | SICRO NOVO |  | t | 0.00026668 | 31.54 | 0.01
3716129 | Fabricação de mourão de concreto esticador - seção quadrada de 15 cm - areia e brita comerciais | SICRO NOVO |  | un | 0.017779 | 45.45 | 0.81
3716131 | Fabricação de mourão de concreto suporte - seção quadrada de 11 cm - areia e brita comerciais | SICRO NOVO |  | un | 0.37336 | 29.69 | 11.08
[5 empty] | TOTAL Serviço: |  | 12.7
[5 empty] | VALOR: |  | 37.81
[5 empty] | VALOR BDI (24.18%): |  | 9.14
[5 empty] | VALOR COM BDI: |  | 46.95
[5 empty] | QUANTIDADE (M): |  | 100
1.1.3. 85189 PORTAO EM TUBO DE ACO GALVANIZADO DIN 2440/NBR 5580, PAINEL UNICO, DIMENSOES 4,0X2,0M, INCLUSIVE CADEADO (UNID)
Material |  | FONTE |  | UNID | COEFICIENTE | PREÇO UNITÁRIO | TOTAL
00043056 | ACO CA-50, 20,0 MM OU 25,0 MM, VERGALHAO | SINAPI |  | KG | 0.56 | 7.33 | 4.1
00000555 | BARRA DE ACO CHATO, RETANGULAR, 25,4 MM X 6,35 MM (L X E), 1,2265 KG/M | SINAPI |  | M | 2 | 9.82 | 19.64
00043603 | CADEADO SIMPLES, CORPO EM LATAO MACICO, COM LARGURA DE 50 MM E ALTURA DE APROX 40 MM, HASTE CEMENTADA EM ACO TEMPERADO COM DIAMETRO DE APROX 8,0 MM, INCLUINDO 2 CHAVES | SINAPI |  | UN | 1 | 37.09 | 37.09
00010998 | ELETRODO REVESTIDO AWS - E-6010, DIAMETRO IGUAL A 4,00 MM | SINAPI |  | KG | 0.8 | 42.24 | 33.79
00021010 | TUBO ACO GALVANIZADO COM COSTURA, CLASSE LEVE, DN 25 MM (1"), E = 2,65 MM, *2,11* KG/M (NBR 5580) | SINAPI |  | M | 5 | 28.08 | 140.4
00007698 | TUBO ACO GALVANIZADO COM COSTURA, CLASSE MEDIA, DN 1.1/4", E = *3,25* MM, PESO *3,14* KG/M (NBR 5580) | SINAPI |  | M | 13 | 25.69 | 333.97
00007691 | TUBO ACO GALVANIZADO COM COSTURA, CLASSE MEDIA, DN 1/2", E = *2,65* MM, PESO *1,22* KG/M (NBR 5580) | SINAPI |  | M | 28 | 16.46 | 460.88
[5 empty] | TOTAL Material: |  | 1029.87
Mão de Obra com Encargos Complementares |  | FONTE |  | UNID | COEFICIENTE | PREÇO UNITÁRIO | TOTAL
88316 | SERVENTE COM ENCARGOS COMPLEMENTARES | SINAPI |  | H | 8.5007 | 23.37 | 198.66
88317 | SOLDADOR COM ENCARGOS COMPLEMENTARES | SINAPI |  | H | 8.5008 | 29.95 | 254.6
[5 empty] | TOTAL Mão de Obra com Encargos Complementares: |  | 453.26
[5 empty] | VALOR: |  | 1483.13
[5 empty] | VALOR BDI (24.18%): |  | 358.62
[5 empty] | VALOR COM BDI: |  | 1841.75
[5 empty] | QUANTIDADE (UNID): |  | 1
1.1.4. LIC-JAZIDA OBTENÇÃO DAS LICENÇAS DE EXPLORAÇÃO E AMBIENTAL DAS JAZIDAS DA OBRA (UNID)
Material |  | FONTE |  | UNID | COEFICIENTE | PREÇO UNITÁRIO | TOTAL
74209/1 | Placa de Licenciamento Ambiental 80 x 60 cm - Condicionante LICENCIAMENTO POR ADESÃO E COMPROMISSO - Nº 1439/2024 | Composições |  | M2 | 0.48 | 350 | 168
[5 empty] | TOTAL Material: |  | 168
Mão de Obra com Encargos Complementares |  | FONTE |  | UNID | COEFICIENTE | PREÇO UNITÁRIO | TOTAL
100319.b | ENGENHEIRO AMBIENTAL COM ENCARGOS COMPLEMENTARES | Composições |  | MÊS | 0.11599 | 28904.89 | 3352.81
100319.c | GEÓLOGO OU ENGENHEIRO DE MINAS COM ENCARGOS COMPLEMENTARES | Composições |  | MÊS | 0.11599 | 28904.89 | 3352.81
[5 empty] | TOTAL Mão de Obra com Encargos Complementares: |  | 6705.62
[5 empty] | VALOR: |  | 6873.62
[5 empty] | VALOR BDI (24.18%): |  | 1662.04
[5 empty] | VALOR COM BDI: |  | 8535.66
[5 empty] | QUANTIDADE (UNID): |  | 1
1.2.1. 73847/002 ALUGUEL CONTAINER/ESCRIT/WC C/1 VASO/1 LAV/1 MIC/4 CHUV LARG =2,20M COMPR=6,20M ALT=2,50M CHAPA ACO NERV TRAPEZ FORROC/ ISOL TERMO ACUST CHASSIS REFORC PISO COMPENS NAVAL INCL INST ELETR/HIDRO-SANIT EXCL TRANSP/CARGA/DESCARGA (MÊS)
Equipamento |  | FONTE |  | UNID | COEFICIENTE | PREÇO UNITÁRIO | TOTAL
00010775 | LOCACAO DE CONTAINER 2,30 X 6,00 M, ALT. 2,50 M, COM 1 SANITARIO, PARA ESCRITORIO, COMPLETO, SEM DIVISORIAS INTERNAS (NAO INCLUI MOBILIZACAO/DESMOBILIZACAO) | SINAPI |  | MES | 1 | 1267.95 | 1267.96
[5 empty] | TOTAL Equipamento: |  | 1267.96
Material |  | FONTE |  | UNID | COEFICIENTE | PREÇO UNITÁRIO | TOTAL
00010420 | BACIA SANITARIA (VASO) CONVENCIONAL, DE LOUCA BRANCA, SIFAO APARENTE, SAIDA VERTICAL (SEM ASSENTO) | SINAPI |  | UN | 0.1 | 185.55 | 18.55
00007608 | DUCHA / CHUVEIRO PLASTICO SIMPLES, 5", BRANCO, PARA ACOPLAR EM HASTE 1/2", AGUA FRIA | SINAPI |  | UN | 0.4 | 10.7 | 4.28
00010425 | LAVATORIO DE LOUCA BRANCA, SUSPENSO (SEM COLUNA), DIMENSOES *40 X 30* CM | SINAPI |  | UN | 0.1 | 84 | 8.4
00010432 | MICTORIO INDIVIDUAL, SIFONADO, DE LOUCA BRANCA, SEM COMPLEMENTOS | SINAPI |  | UN | 0.1 | 323.06 | 32.31
[5 empty] | TOTAL Material: |  | 63.54
[5 empty] | VALOR: |  | 1331.5
[5 empty] | VALOR BDI (24.18%): |  | 321.96
[5 empty] | VALOR COM BDI: |  | 1653.46
[5 empty] | QUANTIDADE (MÊS): |  | 2
1.2.2. 73847/004 ALUGUEL CONTAINER PARA ESCRITÓRIO/DEPÓSITO C/ BANHEIRO OU IMÓVEL COM A MESMA FINALIDADE (MÊS)
Equipamento |  | FONTE |  | UNID | COEFICIENTE | PREÇO UNITÁRIO | TOTAL
00010778 | LOCACAO DE CONTAINER 2,30 X 6,00 M, ALT. 2,50 M, PARA SANITARIO, COM 4 BACIAS, 8 CHUVEIROS,1 LAVATORIO E 1 MICTORIO (NAO INCLUI MOBILIZACAO/DESMOBILIZACAO) | SINAPI |  | MES | 1 | 1584.94 | 1584.94
[5 empty] | TOTAL Equipamento: |  | 1584.94
Material |  | FONTE |  | UNID | COEFICIENTE | PREÇO UNITÁRIO | TOTAL
00010420 | BACIA SANITARIA (VASO) CONVENCIONAL, DE LOUCA BRANCA, SIFAO APARENTE, SAIDA VERTICAL (SEM ASSENTO) | SINAPI |  | UN | 0.4 | 185.55 | 74.22
00007608 | DUCHA / CHUVEIRO PLASTICO SIMPLES, 5", BRANCO, PARA ACOPLAR EM HASTE 1/2", AGUA FRIA | SINAPI |  | UN | 0.4 | 10.7 | 4.28
00010425 | LAVATORIO DE LOUCA BRANCA, SUSPENSO (SEM COLUNA), DIMENSOES *40 X 30* CM | SINAPI |  | UN | 0.1 | 84 | 8.4
00010432 | MICTORIO INDIVIDUAL, SIFONADO, DE LOUCA BRANCA, SEM COMPLEMENTOS | SINAPI |  | UN | 0.1 | 323.06 | 32.31
[5 empty] | TOTAL Material: |  | 119.21
[5 empty] | VALOR: |  | 1704.15
[5 empty] | VALOR BDI (24.18%): |  | 412.06
[5 empty] | VALOR COM BDI: |  | 2116.21
[5 empty] | QUANTIDADE (MÊS): |  | 2
1.2.3. 73960/001 INSTAL/LIGACAO PROVISORIA ELETRICA BAIXA TENSAO P/CANT OBRA OBRA,M3-CHAVE 100A CARGA 3KWH,20CV EXCL FORN MEDIDOR (UNID)
Material |  | FONTE |  | UNID | COEFICIENTE | PREÇO UNITÁRIO | TOTAL
00000392 | ABRACADEIRA EM ACO PARA AMARRACAO DE ELETRODUTOS, TIPO D, COM 1/2" E PARAFUSO DE FIXACAO | SINAPI |  | UN | 1 | 2.03 | 2.03
00000979 | CABO DE COBRE, FLEXIVEL, CLASSE 4 OU 5, ISOLACAO EM PVC/A, ANTICHAMA BWF-B, 1 CONDUTOR, 450/750 V, SECAO NOMINAL 16 MM2 | SINAPI |  | M | 20 | 12.03 | 240.6
I0549 | CHAVE FUSIVEL INDICADORA 15KV/50A-RUPTURA 1200A | SEINFRA |  | UN | 1 | 299.97 | 299.97
00001875 | CURVA 90 GRAUS, LONGA, DE PVC RIGIDO ROSCAVEL, DE 1 1/2", PARA ELETRODUTO | SINAPI |  | UN | 2 | 3.87 | 7.74
00002673 | ELETRODUTO DE PVC RIGIDO ROSCAVEL DE 1/2 ", SEM LUVA | SINAPI |  | M | 12 | 2.94 | 35.28
00012056 | ELETRODUTO FLEXIVEL, EM FITA DE ACO GALVANIZADO, SEM REVESTIMENTO, DIAMETRO NOMINAL 1 1/2" | SINAPI |  | M | 1 | 19.24 | 19.24
00003302 | FUSIVEL NH 100 A TAMANHO 00, CAPACIDADE DE INTERRUPCAO DE 120 KA, TENSAO NOMINAL DE 500 V | SINAPI |  | UN | 3 | 21.36 | 64.08
00003292 | FUSIVEL NH 20 A TAMANHO 000, CAPACIDADE DE INTERRUPCAO DE 120 KA, TENSAO NOMINAL DE 500 V | SINAPI |  | UN | 4 | 21.75 | 87
00003406 | ISOLADOR DE PORCELANA, TIPO PINO MONOCORPO, PARA TENSAO DE *15* KV | SINAPI |  | UN | 4 | 24.81 | 99.24
00003398 | ISOLADOR DE PORCELANA, TIPO ROLDANA, DIMENSOES DE *72* X *72* MM, PARA USO EM BAIXA TENSAO | SINAPI |  | UN | 4 | 4.97 | 19.88
00007701 | TUBO ACO GALVANIZADO COM COSTURA, CLASSE MEDIA, DN 2.1/2", E = *3,65* MM, PESO *6,51* KG/M (NBR 5580) | SINAPI |  | M | 2 | 81.03 | 162.06
00004481 | VIGA NAO APARELHADA *8 X 16* CM EM MACARANDUBA/MASSARANDUBA, ANGELIM OU EQUIVALENTE DA REGIAO - BRUTA | SINAPI |  | M | 6 | 49.77 | 298.62
[5 empty] | TOTAL Material: |  | 1335.74
Mão de Obra com Encargos Complementares |  | FONTE |  | UNID | COEFICIENTE | PREÇO UNITÁRIO | TOTAL
88264 | ELETRICISTA COM ENCARGOS COMPLEMENTARES | SINAPI |  | H | 20.408 | 29.57 | 603.46
88316 | SERVENTE COM ENCARGOS COMPLEMENTARES | SINAPI |  | H | 20.408 | 23.37 | 476.93
[5 empty] | TOTAL Mão de Obra com Encargos Complementares: |  | 1080.39
[5 empty] | VALOR: |  | 2416.13
[5 empty] | VALOR BDI (24.18%): |  | 584.22
[5 empty] | VALOR COM BDI: |  | 3000.35
[5 empty] | QUANTIDADE (UNID): |  | 1
1.2.4. F020000013 LOCAÇÃO DE BANHEIRO QUIMICO COM 3 LIMPEZAS SEMANAIS (MES)
Cotação |  | FONTE |  | UNID | COEFICIENTE | PREÇO UNITÁRIO | TOTAL
F020000013 | LOCAÇÃO DE BANHEIRO QUIMICO COM 3 LIMPEZAS SEMANAIS | Composições |  | MES | 1 | 364.58 | 364.58
[5 empty] | TOTAL Cotação: |  | 364.58
[5 empty] | VALOR: |  | 364.58
[5 empty] | VALOR BDI (15.28%): |  | 55.71
[5 empty] | VALOR COM BDI: |  | 420.29
[5 empty] | QUANTIDADE (MES): |  | 2
1.3.1. TRANSP-1 MOBILIZAÇÃO E DESMOBILIZAÇÃO - TRANSPORTE DOS EQUIPAMENTOS MOTORIZADOS - RODOVIA PAVIMENTADA (TONxKM)
Transporte |  | FONTE |  | UNID | COEFICIENTE | PREÇO UNITÁRIO | TOTAL
5914434 | Transporte com caminhão carroceria de 9 t - rodovia pavimentada | SICRO NOVO |  | tkm | 1 | 0.74 | 0.74
[5 empty] | TOTAL Transporte: |  | 0.74
[5 empty] | VALOR: |  | 0.74
[5 empty] | VALOR BDI (24.18%): |  | 0.18
[5 empty] | VALOR COM BDI: |  | 0.92
[5 empty] | QUANTIDADE (TONxKM): |  | 25845.6
1.3.2. TRANSP-2 MOBILIZAÇÃO E DESMOBILIZAÇÃO - TRANSPORTE DOS EQUIPAMENTOS MOTORIZADOS - RODOVIA REVESTIMENTO PRIMÁRIO (TONxKM)
Transporte |  | FONTE |  | UNID | COEFICIENTE | PREÇO UNITÁRIO | TOTAL
5914419 | Transporte com caminhão carroceria de 9 t - rodovia em revestimento primário | SICRO NOVO |  | tkm | 1 | 0.9 | 0.9
[5 empty] | TOTAL Transporte: |  | 0.9
[5 empty] | VALOR: |  | 0.9
[5 empty] | VALOR BDI (24.18%): |  | 0.22
[5 empty] | VALOR COM BDI: |  | 1.12
[5 empty] | QUANTIDADE (TONxKM): |  | 0
1.3.3. TRANSP-3 MOBILIZAÇÃO E DESMOBILIZAÇÃO - TRANSPORTE COM CAVALO MECÂNICO DOS EQUIPAMENTOS PESADOS - RODOVIA PAVIMENTADA (TONxKM)
Transporte |  | FONTE |  | UNID | COEFICIENTE | PREÇO UNITÁRIO | TOTAL
5914640 | Transporte com cavalo mecânico com semirreboque com capacidade de 32 t - rodovia pavimentada | SICRO NOVO |  | tkm | 1 | 0.51 | 0.51
[5 empty] | TOTAL Transporte: |  | 0.51
[5 empty] | VALOR: |  | 0.51
[5 empty] | VALOR BDI (24.18%): |  | 0.12
[5 empty] | VALOR COM BDI: |  | 0.63
[5 empty] | QUANTIDADE (TONxKM): |  | 30341.96
1.3.4. TRANSP-4 MOBILIZAÇÃO E DESMOBILIZAÇÃO - TRANSPORTE COM CAVALO MECÂNICO DOS EQUIPAMENTOS PESADOS - RODOVIA REVESTIMENTO PRIMÁRIO (TONxKM)
Transporte |  | FONTE |  | UNID | COEFICIENTE | PREÇO UNITÁRIO | TOTAL
5914639 | Transporte com cavalo mecânico com semirreboque com capacidade de 32 t - rodovia em revestimento primário | SICRO NOVO |  | tkm | 1 | 0.62 | 0.62
[5 empty] | TOTAL Transporte: |  | 0.62
[5 empty] | VALOR: |  | 0.62
[5 empty] | VALOR BDI (24.18%): |  | 0.15
[5 empty] | VALOR COM BDI: |  | 0.77
[5 empty] | QUANTIDADE (TONxKM): |  | 0
1.3.5. PESSOAL MOBILIZAÇÃO E DESMOBILIZAÇÃO DE PESSOAL (UNID)
Cotação |  | FONTE |  | UNID | COEFICIENTE | PREÇO UNITÁRIO | TOTAL
3COTAÇÃO | TRANSPORTE TERRESTRE - ALMOXARIFE | Composições |  | UN | 1 | 59.5 | 59.5
2COTAÇÃO | TRANSPORTE TERRESTRE - AUXILIAR ENGENHARIA | Composições |  | UN | 1 | 59.5 | 59.5
1COTAÇÃO | TRANSPORTE TERRESTRE - ENGENHEIRO RESIDENTE | Composições |  | UN | 1 | 59.5 | 59.5
04COTAÇÃO | TRANSPORTE TERRESTRE - MOTORISTA | Composições |  | UN | 1 | 59.5 | 59.5
[5 empty] | TOTAL Cotação: |  | 238
[5 empty] | VALOR: |  | 238
[5 empty] | VALOR BDI (24.18%): |  | 57.55
[5 empty] | VALOR COM BDI: |  | 295.55
[5 empty] | QUANTIDADE (UNID): |  | 2
1.4.1. ADM-LOC ADMINISTRAÇÃO LOCAL (UNID)
Equipamento |  | FONTE |  | UNID | COEFICIENTE | PREÇO UNITÁRIO | TOTAL
B8952.1 | ALUGUEL DE IMÓVEL RESIDENCIAL (ALOJAMENTO) - (engenharia / administrativo) | Composições |  | MES | 2 | 2039.71 | 4079.42
B8958.1 | EQUIPAMENTOS DE TOPOGRAFIA | Composições |  | MES | 2 | 4586.76 | 9173.52
E8889.1 | VEÍCULO LEVE - 53 KW (SEM MOTORISTA) - (engenharia / administrativo) | Composições |  | MES | 2 | 2703.45 | 5406.9
[5 empty] | TOTAL Equipamento: |  | 18659.84
Mão de Obra com Encargos Complementares |  | FONTE |  | UNID | COEFICIENTE | PREÇO UNITÁRIO | TOTAL
101390 | AUXILIAR TÉCNICO / ASSISTENTE DE ENGENHARIA COM ENCARGOS COMPLEMENTARES | SINAPI |  | MES | 2 | 5696.07 | 11392.14
90777 | ENGENHEIRO CIVIL DE OBRA JUNIOR COM ENCARGOS COMPLEMENTARES | SINAPI |  | H | 80 | 130.3 | 10424
88326.1 | VIGIA NOTURNO COM ENCARGOS COMPLEMENTARES | Composições |  | MES | 4 | 4429.19 | 17716.76
[5 empty] | TOTAL Mão de Obra com Encargos Complementares: |  | 39532.9
[5 empty] | VALOR: |  | 58192.74
[5 empty] | TOTAL PARA 1 MESES: |  | 58192.74
[5 empty] | FRAÇÃO DE 100%: |  | 581.93
[5 empty] | VALOR BDI (24.18%): |  | 140.71
[5 empty] | VALOR COM BDI: |  | 722.64
[5 empty] | QUANTIDADE (UNID): |  | 100
1.5.1. 74209/1 PLACA DE OBRA EM CHAPA DE ACO GALVANIZADO (M2)
Material |  | FONTE |  | UNID | COEFICIENTE | PREÇO UNITÁRIO | TOTAL
00004813 | PLACA DE OBRA (PARA CONSTRUCAO CIVIL) EM CHAPA GALVANIZADA *N. 22*, ADESIVADA, DE *2,4 X 1,2* M (SEM POSTES PARA FIXACAO) | SINAPI |  | M2 | 1 | 335.84 | 335.84
00004491 | PONTALETE *7,5 X 7,5* CM EM PINUS, MISTA OU EQUIVALENTE DA REGIAO - BRUTA | SINAPI |  | M | 4 | 9.28 | 37.12
00005075 | PREGO DE ACO POLIDO COM CABECA 18 X 30 (2 3/4 X 10) | SINAPI |  | KG | 0.11 | 11.65 | 1.28
00004417 | SARRAFO NAO APARELHADO *2,5 X 7* CM, EM MACARANDUBA/MASSARANDUBA, ANGELIM, PEROBA-ROSA OU EQUIVALENTE DA REGIAO - BRUTA | SINAPI |  | M | 1 | 6.62 | 6.62
[5 empty] | TOTAL Material: |  | 380.86
Mão de Obra com Encargos Complementares |  | FONTE |  | UNID | COEFICIENTE | PREÇO UNITÁRIO | TOTAL
88262 | CARPINTEIRO DE FORMAS COM ENCARGOS COMPLEMENTARES | SINAPI |  | H | 0.85554 | 28.79 | 24.63
88316 | SERVENTE COM ENCARGOS COMPLEMENTARES | SINAPI |  | H | 1.7116 | 23.37 | 40
[5 empty] | TOTAL Mão de Obra com Encargos Complementares: |  | 64.63
Serviço |  | FONTE |  | UNID | COEFICIENTE | PREÇO UNITÁRIO | TOTAL
94962 | CONCRETO MAGRO PARA LASTRO, TRAÇO 1:4,5:4,5 (EM MASSA SECA DE CIMENTO/ AREIA MÉDIA/ BRITA 1) - PREPARO MECÂNICO COM BETONEIRA 400 L. AF_05/2021 | SINAPI |  | M3 | 0.0085357 | 371.14 | 3.17
[5 empty] | TOTAL Serviço: |  | 3.17
[5 empty] | VALOR: |  | 448.66
[5 empty] | VALOR BDI (24.18%): |  | 108.49
[5 empty] | VALOR COM BDI: |  | 557.15
[5 empty] | QUANTIDADE (M2): |  | 6
2.1. 1917704 Dragagem de material de 1ª categoria com escavadeira hidráulica - capacidade de caçamba de 1,56 m³ - caminho de serviço em revestimento primário - DMT 2.000 a 2.500 m (m³)
EQUIPAMENTOS |  | QUANT | UTILIZAÇÃO |  | CUSTO OPERACIONAL |  | CUSTO HORÁRIO
|  |  | PROD | IMPR | PROD | IMPR
E9575 | Caminhão basculante com caçamba estanque com capacidade de 14 m³ - 210 kW | 3 | 0.97 | 0.03 | 279.5394 | 89.0318 | 821.4726
E9515 | Escavadeira hidráulica sobre esteiras com caçamba com capacidade de 1,56 m³ - 118 kW | 1 | 1 | 0 | 300.5091 | 141.3004 | 300.5091
[5 empty] | TOTAL EQUIPAMENTOS: |  | 1121.9817
[5 empty] | Custo Horário da Execução: |  | 1121.9817
[5 empty] | Produção da Equipe: |  | 111.87
[5 empty] | Custo Unitário da Execução: |  | 10.0293
[5 empty] | Custo Direto Total: |  | 10.0293
[5 empty] | VALOR: |  | 10.03
[5 empty] | VALOR BDI (24.18%): |  | 2.43
[5 empty] | VALOR COM BDI: |  | 12.46
[5 empty] | QUANTIDADE (m³): |  | 5609.4
2.2. 4413942 Espalhamento de material em bota-fora (m³)
Equipamento |  | FONTE |  | UNID | COEFICIENTE | PREÇO UNITÁRIO | TOTAL
E9540 | Trator sobre esteiras com lâmina - 127 kW (CHI) | SICRO NOVO |  | CHI | 0 | 162.7083 | 0
E9540 | Trator sobre esteiras com lâmina - 127 kW (CHP) | SICRO NOVO |  | CHP | 0.00488 | 390.9071 | 1.9076
[5 empty] | TOTAL Equipamento: |  | 1.9076
Mão de Obra |  | FONTE |  | UNID | COEFICIENTE | PREÇO UNITÁRIO | TOTAL
P9824 | Servente | SICRO NOVO |  | h | 0.00488 | 23.7422 | 0.1159
[5 empty] | TOTAL Mão de Obra: |  | 0.1159
[5 empty] | VALOR: |  | 2.02
[5 empty] | VALOR BDI (24.18%): |  | 0.49
[5 empty] | VALOR COM BDI: |  | 2.51
[5 empty] | QUANTIDADE (m³): |  | 5609.4
3.1. ENROC-MECAN ENROCAMENTO DE PEDRA ESPALHADA E COMPACTADA MECANICAMENTE (DIÂMETRO MÍNIMO DE 60 CM) - PEDRA DE MÃO PRODUZIDA – FORNECIMENTO E ASSENTAMENTO (M3)
Equipamento |  | FONTE |  | UNID | COEFICIENTE | PREÇO UNITÁRIO | TOTAL
E9110 | Escavadeira hidráulica sobre esteiras para rocha com caçamba com capacidade de 1,56 m³ - 118 kW (CHP) | SICRO NOVO |  | CHP | 0.046682 | 358.96 | 16.76
[5 empty] | TOTAL Equipamento: |  | 16.76
Mão de Obra com Encargos Complementares |  | FONTE |  | UNID | COEFICIENTE | PREÇO UNITÁRIO | TOTAL
88316 | SERVENTE COM ENCARGOS COMPLEMENTARES | SINAPI |  | H | 0.0025436 | 23.37 | 0.06
[5 empty] | TOTAL Mão de Obra com Encargos Complementares: |  | 0.06
Serviço |  | FONTE |  | UNID | COEFICIENTE | PREÇO UNITÁRIO | TOTAL
RACHÃO | RACHÃO OU PEDRA DE MÃO PRODUZIDA INCLUSO CARGA E DESCARGA DO MATERIAL | Composições |  | M3 | 0.85793 | 34.68 | 29.75
[5 empty] | TOTAL Serviço: |  | 29.75
[5 empty] | VALOR: |  | 46.57
[5 empty] | VALOR BDI (24.18%): |  | 11.26
[5 empty] | VALOR COM BDI: |  | 57.83
[5 empty] | QUANTIDADE (M3): |  | 5084
3.2. 5915320 Transporte com caminhão basculante de 14 m³ - rodovia em revestimento primário (tkm)
EQUIPAMENTOS |  | QUANT | UTILIZAÇÃO |  | CUSTO OPERACIONAL |  | CUSTO HORÁRIO
|  |  | PROD | IMPR | PROD | IMPR
E9667 | Caminhão basculante com capacidade de 14 m³ - 210 kW | 1 | 1 | 0 | 279.0154 | 88.7622 | 279.0154
[5 empty] | TOTAL EQUIPAMENTOS: |  | 279.0154
[5 empty] | Custo Horário da Execução: |  | 279.0154
[5 empty] | Produção da Equipe: |  | 435.75
[5 empty] | Custo Unitário da Execução: |  | 0.6403
[5 empty] | Custo do FIC (0,0136): |  | 0.0087
[5 empty] | Custo Direto Total: |  | 0.649
[5 empty] | VALOR: |  | 0.65
[5 empty] | VALOR BDI (24.18%): |  | 0.16
[5 empty] | VALOR COM BDI: |  | 0.81
[5 empty] | QUANTIDADE (tkm): |  | 81344
3.3. 1107888 Concreto fck = 15 MPa - confecção em betoneira e lançamento manual - areia e brita comerciais (m³)
Equipamento |  | FONTE |  | UNID | COEFICIENTE | PREÇO UNITÁRIO | TOTAL
E9010 | Balança plataforma digital à bateria, com mesa de 75 x 75 cm e capacidade de 500 kg (CHI) | SICRO NOVO |  | CHI | 0 | 0.7248 | 0
E9010 | Balança plataforma digital à bateria, com mesa de 75 x 75 cm e capacidade de 500 kg (CHP) | SICRO NOVO |  | CHP | 0.21519 | 1.0789 | 0.2322
E9519 | Betoneira com motor a gasolina com capacidade de 600 l - 10 kW (CHI) | SICRO NOVO |  | CHI | 0 | 33.1209 | 0
E9519 | Betoneira com motor a gasolina com capacidade de 600 l - 10 kW (CHP) | SICRO NOVO |  | CHP | 0.21519 | 53.2971 | 11.469
E9071 | Transportador manual carrinho de mão com capacidade de 80 l (CHI) | SICRO NOVO |  | CHI | 0.06886 | 0.4135 | 0.0285
E9071 | Transportador manual carrinho de mão com capacidade de 80 l (CHP) | SICRO NOVO |  | CHP | 0.77809 | 0.6112 | 0.4756
E9064 | Transportador manual gerica com capacidade de 180 l (CHI) | SICRO NOVO |  | CHI | 0.38089 | 0.9762 | 0.3718
E9064 | Transportador manual gerica com capacidade de 180 l (CHP) | SICRO NOVO |  | CHP | 0.26469 | 1.4426 | 0.3818
[5 empty] | TOTAL Equipamento: |  | 12.9589
Material |  | FONTE |  | UNID | COEFICIENTE | PREÇO UNITÁRIO | TOTAL
M0030 | Aditivo plastificante e retardador de pega para concreto e argamassa | SICRO NOVO |  | kg | 0.75744 | 6.53 | 4.9461
M0082 | Areia média lavada | SICRO NOVO |  | m³ | 0.65012 | 108.99 | 70.8566
M0191 | Brita 1 | SICRO NOVO |  | m³ | 0.36754 | 120.07 | 44.1305
M0192 | Brita 2 | SICRO NOVO |  | m³ | 0.36754 | 114.95 | 42.2487
M0424 | Cimento Portland CP II - 32 - saco | SICRO NOVO |  | kg | 252.4808 | 0.55 | 138.8644
[5 empty] | TOTAL Material: |  | 301.0463
Mão de Obra |  | FONTE |  | UNID | COEFICIENTE | PREÇO UNITÁRIO | TOTAL
P9821 | Pedreiro | SICRO NOVO |  | h | 0.21519 | 32.0141 | 6.8891
P9824 | Servente | SICRO NOVO |  | h | 1.9363 | 23.7422 | 45.9727
[5 empty] | TOTAL Mão de Obra: |  | 52.8618
Serviço |  | FONTE |  | UNID | COEFICIENTE | PREÇO UNITÁRIO | TOTAL
5914647 | Carga, manobra e descarga de agregados ou solos em caminhão basculante de 10 m³ - carga com carregadeira de 3,40 m³ (exclusa) e descarga livre | SICRO NOVO |  | t | 0.82482 | 1.59 | 1.3115
5914647 | Carga, manobra e descarga de agregados ou solos em caminhão basculante de 10 m³ - carga com carregadeira de 3,40 m³ (exclusa) e descarga livre | SICRO NOVO |  | t | 0.46984 | 1.59 | 0.747
5914647 | Carga, manobra e descarga de agregados ou solos em caminhão basculante de 10 m³ - carga com carregadeira de 3,40 m³ (exclusa) e descarga livre | SICRO NOVO |  | t | 0.46984 | 1.59 | 0.747
5914655 | Carga, manobra e descarga de materiais diversos em caminhão carroceria de 15 t - carga e descarga manuais | SICRO NOVO |  | t | 0.21517 | 31.54 | 6.7865
5914655 | Carga, manobra e descarga de materiais diversos em caminhão carroceria de 15 t - carga e descarga manuais | SICRO NOVO |  | t | 0.00065 | 31.54 | 0.0205
[5 empty] | TOTAL Serviço: |  | 9.6125
Transporte |  | FONTE |  | UNID | COEFICIENTE | PREÇO UNITÁRIO | TOTAL
5914359 | Transporte com caminhão basculante de 10 m³ - rodovia em leito natural | SICRO NOVO |  | tkm | 0 | 1.09 | 0
5914359 | Transporte com caminhão basculante de 10 m³ - rodovia em leito natural | SICRO NOVO |  | tkm | 0 | 1.09 | 0
5914359 | Transporte com caminhão basculante de 10 m³ - rodovia em leito natural | SICRO NOVO |  | tkm | 0 | 1.09 | 0
5914374 | Transporte com caminhão basculante de 10 m³ - rodovia em revestimento primário | SICRO NOVO |  | tkm | 0 | 0.87 | 0
5914374 | Transporte com caminhão basculante de 10 m³ - rodovia em revestimento primário | SICRO NOVO |  | tkm | 0 | 0.87 | 0
5914374 | Transporte com caminhão basculante de 10 m³ - rodovia em revestimento primário | SICRO NOVO |  | tkm | 0 | 0.87 | 0
5914389 | Transporte com caminhão basculante de 10 m³ - rodovia pavimentada | SICRO NOVO |  | tkm | 0 | 0.72 | 0
5914389 | Transporte com caminhão basculante de 10 m³ - rodovia pavimentada | SICRO NOVO |  | tkm | 0 | 0.72 | 0
5914389 | Transporte com caminhão basculante de 10 m³ - rodovia pavimentada | SICRO NOVO |  | tkm | 0 | 0.72 | 0
5914449 | Transporte com caminhão carroceria de 15 t - rodovia em leito natural | SICRO NOVO |  | tkm | 0 | 0.97 | 0
5914449 | Transporte com caminhão carroceria de 15 t - rodovia em leito natural | SICRO NOVO |  | tkm | 0 | 0.97 | 0
5914464 | Transporte com caminhão carroceria de 15 t - rodovia em revestimento primário | SICRO NOVO |  | tkm | 0 | 0.77 | 0
5914464 | Transporte com caminhão carroceria de 15 t - rodovia em revestimento primário | SICRO NOVO |  | tkm | 0 | 0.77 | 0
5914479 | Transporte com caminhão carroceria de 15 t - rodovia pavimentada | SICRO NOVO |  | tkm | 0 | 0.64 | 0
5914479 | Transporte com caminhão carroceria de 15 t - rodovia pavimentada | SICRO NOVO |  | tkm | 0 | 0.64 | 0
[5 empty] | TOTAL Transporte: |  | 0
[5 empty] | VALOR: |  | 376.48
[5 empty] | VALOR BDI (24.18%): |  | 91.03
[5 empty] | VALOR COM BDI: |  | 467.51
[5 empty] | QUANTIDADE (m³): |  | 252
4.1. 4915639 Limpeza em superfície de concreto com escova de aço (m²)
Mão de Obra |  | FONTE |  | UNID | COEFICIENTE | PREÇO UNITÁRIO | TOTAL
P9824 | Servente | SICRO NOVO |  | h | 0.17016 | 23.7422 | 4.04
[5 empty] | TOTAL Mão de Obra: |  | 4.04
[5 empty] | VALOR: |  | 4.04
[5 empty] | VALOR BDI (24.18%): |  | 0.98
[5 empty] | VALOR COM BDI: |  | 5.02
[5 empty] | QUANTIDADE (m²): |  | 48
4.2. 1107888 Concreto fck = 15 MPa - confecção em betoneira e lançamento manual - areia e brita comerciais (m³)
Equipamento |  | FONTE |  | UNID | COEFICIENTE | PREÇO UNITÁRIO | TOTAL
E9010 | Balança plataforma digital à bateria, com mesa de 75 x 75 cm e capacidade de 500 kg (CHI) | SICRO NOVO |  | CHI | 0 | 0.7248 | 0
E9010 | Balança plataforma digital à bateria, com mesa de 75 x 75 cm e capacidade de 500 kg (CHP) | SICRO NOVO |  | CHP | 0.21519 | 1.0789 | 0.2322
E9519 | Betoneira com motor a gasolina com capacidade de 600 l - 10 kW (CHI) | SICRO NOVO |  | CHI | 0 | 33.1209 | 0
E9519 | Betoneira com motor a gasolina com capacidade de 600 l - 10 kW (CHP) | SICRO NOVO |  | CHP | 0.21519 | 53.2971 | 11.469
E9071 | Transportador manual carrinho de mão com capacidade de 80 l (CHI) | SICRO NOVO |  | CHI | 0.06886 | 0.4135 | 0.0285
E9071 | Transportador manual carrinho de mão com capacidade de 80 l (CHP) | SICRO NOVO |  | CHP | 0.77809 | 0.6112 | 0.4756
E9064 | Transportador manual gerica com capacidade de 180 l (CHI) | SICRO NOVO |  | CHI | 0.38089 | 0.9762 | 0.3718
E9064 | Transportador manual gerica com capacidade de 180 l (CHP) | SICRO NOVO |  | CHP | 0.26469 | 1.4426 | 0.3818
[5 empty] | TOTAL Equipamento: |  | 12.9589
Material |  | FONTE |  | UNID | COEFICIENTE | PREÇO UNITÁRIO | TOTAL
M0030 | Aditivo plastificante e retardador de pega para concreto e argamassa | SICRO NOVO |  | kg | 0.75744 | 6.53 | 4.9461
M0082 | Areia média lavada | SICRO NOVO |  | m³ | 0.65012 | 108.99 | 70.8566
M0191 | Brita 1 | SICRO NOVO |  | m³ | 0.36754 | 120.07 | 44.1305
M0192 | Brita 2 | SICRO NOVO |  | m³ | 0.36754 | 114.95 | 42.2487
M0424 | Cimento Portland CP II - 32 - saco | SICRO NOVO |  | kg | 252.4808 | 0.55 | 138.8644
[5 empty] | TOTAL Material: |  | 301.0463
Mão de Obra |  | FONTE |  | UNID | COEFICIENTE | PREÇO UNITÁRIO | TOTAL
P9821 | Pedreiro | SICRO NOVO |  | h | 0.21519 | 32.0141 | 6.8891
P9824 | Servente | SICRO NOVO |  | h | 1.9363 | 23.7422 | 45.9727
[5 empty] | TOTAL Mão de Obra: |  | 52.8618
Serviço |  | FONTE |  | UNID | COEFICIENTE | PREÇO UNITÁRIO | TOTAL
5914647 | Carga, manobra e descarga de agregados ou solos em caminhão basculante de 10 m³ - carga com carregadeira de 3,40 m³ (exclusa) e descarga livre | SICRO NOVO |  | t | 0.82482 | 1.59 | 1.3115
5914647 | Carga, manobra e descarga de agregados ou solos em caminhão basculante de 10 m³ - carga com carregadeira de 3,40 m³ (exclusa) e descarga livre | SICRO NOVO |  | t | 0.46984 | 1.59 | 0.747
5914647 | Carga, manobra e descarga de agregados ou solos em caminhão basculante de 10 m³ - carga com carregadeira de 3,40 m³ (exclusa) e descarga livre | SICRO NOVO |  | t | 0.46984 | 1.59 | 0.747
5914655 | Carga, manobra e descarga de materiais diversos em caminhão carroceria de 15 t - carga e descarga manuais | SICRO NOVO |  | t | 0.21517 | 31.54 | 6.7865
5914655 | Carga, manobra e descarga de materiais diversos em caminhão carroceria de 15 t - carga e descarga manuais | SICRO NOVO |  | t | 0.00065 | 31.54 | 0.0205
[5 empty] | TOTAL Serviço: |  | 9.6125
Transporte |  | FONTE |  | UNID | COEFICIENTE | PREÇO UNITÁRIO | TOTAL
5914359 | Transporte com caminhão basculante de 10 m³ - rodovia em leito natural | SICRO NOVO |  | tkm | 0 | 1.09 | 0
5914359 | Transporte com caminhão basculante de 10 m³ - rodovia em leito natural | SICRO NOVO |  | tkm | 0 | 1.09 | 0
5914359 | Transporte com caminhão basculante de 10 m³ - rodovia em leito natural | SICRO NOVO |  | tkm | 0 | 1.09 | 0
5914374 | Transporte com caminhão basculante de 10 m³ - rodovia em revestimento primário | SICRO NOVO |  | tkm | 0 | 0.87 | 0
5914374 | Transporte com caminhão basculante de 10 m³ - rodovia em revestimento primário | SICRO NOVO |  | tkm | 0 | 0.87 | 0
5914374 | Transporte com caminhão basculante de 10 m³ - rodovia em revestimento primário | SICRO NOVO |  | tkm | 0 | 0.87 | 0
5914389 | Transporte com caminhão basculante de 10 m³ - rodovia pavimentada | SICRO NOVO |  | tkm | 0 | 0.72 | 0
5914389 | Transporte com caminhão basculante de 10 m³ - rodovia pavimentada | SICRO NOVO |  | tkm | 0 | 0.72 | 0
5914389 | Transporte com caminhão basculante de 10 m³ - rodovia pavimentada | SICRO NOVO |  | tkm | 0 | 0.72 | 0
5914449 | Transporte com caminhão carroceria de 15 t - rodovia em leito natural | SICRO NOVO |  | tkm | 0 | 0.97 | 0
5914449 | Transporte com caminhão carroceria de 15 t - rodovia em leito natural | SICRO NOVO |  | tkm | 0 | 0.97 | 0
5914464 | Transporte com caminhão carroceria de 15 t - rodovia em revestimento primário | SICRO NOVO |  | tkm | 0 | 0.77 | 0
5914464 | Transporte com caminhão carroceria de 15 t - rodovia em revestimento primário | SICRO NOVO |  | tkm | 0 | 0.77 | 0
5914479 | Transporte com caminhão carroceria de 15 t - rodovia pavimentada | SICRO NOVO |  | tkm | 0 | 0.64 | 0
5914479 | Transporte com caminhão carroceria de 15 t - rodovia pavimentada | SICRO NOVO |  | tkm | 0 | 0.64 | 0
[5 empty] | TOTAL Transporte: |  | 0
[5 empty] | VALOR: |  | 376.48
[5 empty] | VALOR BDI (24.18%): |  | 91.03
[5 empty] | VALOR COM BDI: |  | 467.51
[5 empty] | QUANTIDADE (m³): |  | 24
4.3. 4915653 Selagem superficial de fissuras com adesivo estrutural à base de resina epóxi de alta viscosidade, inclusive limpeza superficial - fornecimento e aplicação (kg)
Equipamento |  | FONTE |  | UNID | COEFICIENTE | PREÇO UNITÁRIO | TOTAL
E9767 | Compressor de ar portátil de 9,44 l/s (20 PCM) a gasolina - 5,22 kW (CHI) | SICRO NOVO |  | CHI | 0 | 1.134 | 0
E9767 | Compressor de ar portátil de 9,44 l/s (20 PCM) a gasolina - 5,22 kW (CHP) | SICRO NOVO |  | CHP | 0.02845 | 10.4519 | 0.2974
[5 empty] | TOTAL Equipamento: |  | 0.2974
Material |  | FONTE |  | UNID | COEFICIENTE | PREÇO UNITÁRIO | TOTAL
M1400 | Adesivo estrutural à base de resina epóxi de alta viscosidade | SICRO NOVO |  | kg | 1 | 46.86 | 46.86
[5 empty] | TOTAL Material: |  | 46.86
Mão de Obra |  | FONTE |  | UNID | COEFICIENTE | PREÇO UNITÁRIO | TOTAL
P9824 | Servente | SICRO NOVO |  | h | 0.53937 | 23.7422 | 12.8058
[5 empty] | TOTAL Mão de Obra: |  | 12.8058
Serviço |  | FONTE |  | UNID | COEFICIENTE | PREÇO UNITÁRIO | TOTAL
5914655 | Carga, manobra e descarga de materiais diversos em caminhão carroceria de 15 t - carga e descarga manuais | SICRO NOVO |  | t | 0.00053 | 31.54 | 0.0167
[5 empty] | TOTAL Serviço: |  | 0.0167
Transporte |  | FONTE |  | UNID | COEFICIENTE | PREÇO UNITÁRIO | TOTAL
5914449 | Transporte com caminhão carroceria de 15 t - rodovia em leito natural | SICRO NOVO |  | tkm | 0 | 0.97 | 0
5914464 | Transporte com caminhão carroceria de 15 t - rodovia em revestimento primário | SICRO NOVO |  | tkm | 0 | 0.77 | 0
5914479 | Transporte com caminhão carroceria de 15 t - rodovia pavimentada | SICRO NOVO |  | tkm | 0 | 0.64 | 0
[5 empty] | TOTAL Transporte: |  | 0
[5 empty] | VALOR: |  | 59.98
[5 empty] | VALOR BDI (24.18%): |  | 14.5
[5 empty] | VALOR COM BDI: |  | 74.48
[5 empty] | QUANTIDADE (kg): |  | 100

## COMPOSICOES PROPRIAS
CERCA-6 FIOS CERCA COM 6 FIOS DE ARAME FARPADO E MOURÃO DE CONCRETO DE SEÇÃO QUADRADA DE 11 CM A CADA 2,5 M E ESTICADOR DE 15 CM A CADA 50 M - AREIA E BRITA COMERCIAIS (M)
Material |  | FONTE | UNID | COEFICIENTE | PREÇO UNITÁRIO | TOTAL
M0069 | Arame farpado em aço galvanizado - D = 1,60 mm | SICRO NOVO | m | 6 | 0.61 | 3.66
M0072 | Arame liso em aço galvanizado - D = 2,10 mm (14 BWG) | SICRO NOVO | kg | 0.026 | 13.03 | 0.34
|  |  |  | TOTAL Material: |  | 4
Mão de Obra |  | FONTE | UNID | COEFICIENTE | PREÇO UNITÁRIO | TOTAL
P9824 | Servente | SICRO NOVO | h | 0.88936 | 23.74 | 21.11
|  |  |  | TOTAL Mão de Obra: |  | 21.11
Serviço |  | FONTE | UNID | COEFICIENTE | PREÇO UNITÁRIO | TOTAL
5914655 | Carga, manobra e descarga de materiais diversos em caminhão carroceria de 15 t - carga e descarga manuais | SICRO NOVO | t | 0.02329 | 31.54 | 0.73
5914655 | Carga, manobra e descarga de materiais diversos em caminhão carroceria de 15 t - carga e descarga manuais | SICRO NOVO | t | 0.0021335 | 31.54 | 0.07
5914655 | Carga, manobra e descarga de materiais diversos em caminhão carroceria de 15 t - carga e descarga manuais | SICRO NOVO | t | 0.00026668 | 31.54 | 0.01
3716129 | Fabricação de mourão de concreto esticador - seção quadrada de 15 cm - areia e brita comerciais | SICRO NOVO | un | 0.017779 | 45.45 | 0.81
3716131 | Fabricação de mourão de concreto suporte - seção quadrada de 11 cm - areia e brita comerciais | SICRO NOVO | un | 0.37336 | 29.69 | 11.08
|  |  |  | TOTAL Serviço: |  | 12.7
|  |  |  | VALOR: |  | 37.81
|  |  |  | VALOR BDI (24.18%): |  | 9.14
|  |  |  | VALOR COM BDI: |  | 46.95
|  |  |  | QUANTIDADE (M): |  | 100
85189 PORTAO EM TUBO DE ACO GALVANIZADO DIN 2440/NBR 5580, PAINEL UNICO, DIMENSOES 4,0X2,0M, INCLUSIVE CADEADO (UNID)
Material |  | FONTE | UNID | COEFICIENTE | PREÇO UNITÁRIO | TOTAL
00043056 | ACO CA-50, 20,0 MM OU 25,0 MM, VERGALHAO | SINAPI | KG | 0.56 | 7.33 | 4.1
00000555 | BARRA DE ACO CHATO, RETANGULAR, 25,4 MM X 6,35 MM (L X E), 1,2265 KG/M | SINAPI | M | 2 | 9.82 | 19.64
00043603 | CADEADO SIMPLES, CORPO EM LATAO MACICO, COM LARGURA DE 50 MM E ALTURA DE APROX 40 MM, HASTE CEMENTADA EM ACO TEMPERADO COM DIAMETRO DE APROX 8,0 MM, INCLUINDO 2 CHAVES | SINAPI | UN | 1 | 37.09 | 37.09
00010998 | ELETRODO REVESTIDO AWS - E-6010, DIAMETRO IGUAL A 4,00 MM | SINAPI | KG | 0.8 | 42.24 | 33.79
00021010 | TUBO ACO GALVANIZADO COM COSTURA, CLASSE LEVE, DN 25 MM (1"), E = 2,65 MM, *2,11* KG/M (NBR 5580) | SINAPI | M | 5 | 28.08 | 140.4
00007698 | TUBO ACO GALVANIZADO COM COSTURA, CLASSE MEDIA, DN 1.1/4", E = *3,25* MM, PESO *3,14* KG/M (NBR 5580) | SINAPI | M | 13 | 25.69 | 333.97
00007691 | TUBO ACO GALVANIZADO COM COSTURA, CLASSE MEDIA, DN 1/2", E = *2,65* MM, PESO *1,22* KG/M (NBR 5580) | SINAPI | M | 28 | 16.46 | 460.88
|  |  |  | TOTAL Material: |  | 1029.87
Mão de Obra com Encargos Complementares |  | FONTE | UNID | COEFICIENTE | PREÇO UNITÁRIO | TOTAL
88316 | SERVENTE COM ENCARGOS COMPLEMENTARES | SINAPI | H | 8.5007 | 23.37 | 198.66
88317 | SOLDADOR COM ENCARGOS COMPLEMENTARES | SINAPI | H | 8.5008 | 29.95 | 254.6
|  |  |  | TOTAL Mão de Obra com Encargos Complementares: |  | 453.26
|  |  |  | VALOR: |  | 1483.13
|  |  |  | VALOR BDI (24.18%): |  | 358.62
|  |  |  | VALOR COM BDI: |  | 1841.75
|  |  |  | QUANTIDADE (UNID): |  | 1
LIC-JAZIDA OBTENÇÃO DAS LICENÇAS DE EXPLORAÇÃO E AMBIENTAL DAS JAZIDAS DA OBRA (UNID)
Material |  | FONTE | UNID | COEFICIENTE | PREÇO UNITÁRIO | TOTAL
74209/1 | Placa de Licenciamento Ambiental 80 x 60 cm - Condicionante LICENCIAMENTO POR ADESÃO E COMPROMISSO - Nº 1439/2024 | Composições | M2 | 0.48 | 350 | 168
|  |  |  | TOTAL Material: |  | 168
Mão de Obra com Encargos Complementares |  | FONTE | UNID | COEFICIENTE | PREÇO UNITÁRIO | TOTAL
100319.b | ENGENHEIRO AMBIENTAL COM ENCARGOS COMPLEMENTARES | Composições | MÊS | 0.11599 | 28904.89 | 3352.81
100319.c | GEÓLOGO OU ENGENHEIRO DE MINAS COM ENCARGOS COMPLEMENTARES | Composições | MÊS | 0.11599 | 28904.89 | 3352.81
|  |  |  | TOTAL Mão de Obra com Encargos Complementares: |  | 6705.62
|  |  |  | VALOR: |  | 6873.62
|  |  |  | VALOR BDI (24.18%): |  | 1662.04
|  |  |  | VALOR COM BDI: |  | 8535.66
|  |  |  | QUANTIDADE (UNID): |  | 1
73847/002 ALUGUEL CONTAINER/ESCRIT/WC C/1 VASO/1 LAV/1 MIC/4 CHUV LARG =2,20M COMPR=6,20M ALT=2,50M CHAPA ACO NERV TRAPEZ FORROC/ ISOL TERMO ACUST CHASSIS REFORC PISO COMPENS NAVAL INCL INST ELETR/HIDRO-SANIT EXCL TRANSP/CARGA/DESCARGA (MÊS)
Equipamento |  | FONTE | UNID | COEFICIENTE | PREÇO UNITÁRIO | TOTAL
00010775 | LOCACAO DE CONTAINER 2,30 X 6,00 M, ALT. 2,50 M, COM 1 SANITARIO, PARA ESCRITORIO, COMPLETO, SEM DIVISORIAS INTERNAS (NAO INCLUI MOBILIZACAO/DESMOBILIZACAO) | SINAPI | MES | 1 | 1267.95 | 1267.96
|  |  |  | TOTAL Equipamento: |  | 1267.96
Material |  | FONTE | UNID | COEFICIENTE | PREÇO UNITÁRIO | TOTAL
00010420 | BACIA SANITARIA (VASO) CONVENCIONAL, DE LOUCA BRANCA, SIFAO APARENTE, SAIDA VERTICAL (SEM ASSENTO) | SINAPI | UN | 0.1 | 185.55 | 18.55
00007608 | DUCHA / CHUVEIRO PLASTICO SIMPLES, 5", BRANCO, PARA ACOPLAR EM HASTE 1/2", AGUA FRIA | SINAPI | UN | 0.4 | 10.7 | 4.28
00010425 | LAVATORIO DE LOUCA BRANCA, SUSPENSO (SEM COLUNA), DIMENSOES *40 X 30* CM | SINAPI | UN | 0.1 | 84 | 8.4
00010432 | MICTORIO INDIVIDUAL, SIFONADO, DE LOUCA BRANCA, SEM COMPLEMENTOS | SINAPI | UN | 0.1 | 323.06 | 32.31
|  |  |  | TOTAL Material: |  | 63.54
|  |  |  | VALOR: |  | 1331.5
|  |  |  | VALOR BDI (24.18%): |  | 321.96
|  |  |  | VALOR COM BDI: |  | 1653.46
|  |  |  | QUANTIDADE (MÊS): |  | 2
73847/004 ALUGUEL CONTAINER PARA ESCRITÓRIO/DEPÓSITO C/ BANHEIRO OU IMÓVEL COM A MESMA FINALIDADE (MÊS)
Equipamento |  | FONTE | UNID | COEFICIENTE | PREÇO UNITÁRIO | TOTAL
00010778 | LOCACAO DE CONTAINER 2,30 X 6,00 M, ALT. 2,50 M, PARA SANITARIO, COM 4 BACIAS, 8 CHUVEIROS,1 LAVATORIO E 1 MICTORIO (NAO INCLUI MOBILIZACAO/DESMOBILIZACAO) | SINAPI | MES | 1 | 1584.94 | 1584.94
|  |  |  | TOTAL Equipamento: |  | 1584.94
Material |  | FONTE | UNID | COEFICIENTE | PREÇO UNITÁRIO | TOTAL
00010420 | BACIA SANITARIA (VASO) CONVENCIONAL, DE LOUCA BRANCA, SIFAO APARENTE, SAIDA VERTICAL (SEM ASSENTO) | SINAPI | UN | 0.4 | 185.55 | 74.22
00007608 | DUCHA / CHUVEIRO PLASTICO SIMPLES, 5", BRANCO, PARA ACOPLAR EM HASTE 1/2", AGUA FRIA | SINAPI | UN | 0.4 | 10.7 | 4.28
00010425 | LAVATORIO DE LOUCA BRANCA, SUSPENSO (SEM COLUNA), DIMENSOES *40 X 30* CM | SINAPI | UN | 0.1 | 84 | 8.4
00010432 | MICTORIO INDIVIDUAL, SIFONADO, DE LOUCA BRANCA, SEM COMPLEMENTOS | SINAPI | UN | 0.1 | 323.06 | 32.31
|  |  |  | TOTAL Material: |  | 119.21
|  |  |  | VALOR: |  | 1704.15
|  |  |  | VALOR BDI (24.18%): |  | 412.06
|  |  |  | VALOR COM BDI: |  | 2116.21
|  |  |  | QUANTIDADE (MÊS): |  | 2
73960/001 INSTAL/LIGACAO PROVISORIA ELETRICA BAIXA TENSAO P/CANT OBRA OBRA,M3-CHAVE 100A CARGA 3KWH,20CV EXCL FORN MEDIDOR (UNID)
Material |  | FONTE | UNID | COEFICIENTE | PREÇO UNITÁRIO | TOTAL
00000392 | ABRACADEIRA EM ACO PARA AMARRACAO DE ELETRODUTOS, TIPO D, COM 1/2" E PARAFUSO DE FIXACAO | SINAPI | UN | 1 | 2.03 | 2.03
00000979 | CABO DE COBRE, FLEXIVEL, CLASSE 4 OU 5, ISOLACAO EM PVC/A, ANTICHAMA BWF-B, 1 CONDUTOR, 450/750 V, SECAO NOMINAL 16 MM2 | SINAPI | M | 20 | 12.03 | 240.6
I0549 | CHAVE FUSIVEL INDICADORA 15KV/50A-RUPTURA 1200A | SEINFRA | UN | 1 | 299.97 | 299.97
00001875 | CURVA 90 GRAUS, LONGA, DE PVC RIGIDO ROSCAVEL, DE 1 1/2", PARA ELETRODUTO | SINAPI | UN | 2 | 3.87 | 7.74
00002673 | ELETRODUTO DE PVC RIGIDO ROSCAVEL DE 1/2 ", SEM LUVA | SINAPI | M | 12 | 2.94 | 35.28
00012056 | ELETRODUTO FLEXIVEL, EM FITA DE ACO GALVANIZADO, SEM REVESTIMENTO, DIAMETRO NOMINAL 1 1/2" | SINAPI | M | 1 | 19.24 | 19.24
00003302 | FUSIVEL NH 100 A TAMANHO 00, CAPACIDADE DE INTERRUPCAO DE 120 KA, TENSAO NOMINAL DE 500 V | SINAPI | UN | 3 | 21.36 | 64.08
00003292 | FUSIVEL NH 20 A TAMANHO 000, CAPACIDADE DE INTERRUPCAO DE 120 KA, TENSAO NOMINAL DE 500 V | SINAPI | UN | 4 | 21.75 | 87
00003406 | ISOLADOR DE PORCELANA, TIPO PINO MONOCORPO, PARA TENSAO DE *15* KV | SINAPI | UN | 4 | 24.81 | 99.24
00003398 | ISOLADOR DE PORCELANA, TIPO ROLDANA, DIMENSOES DE *72* X *72* MM, PARA USO EM BAIXA TENSAO | SINAPI | UN | 4 | 4.97 | 19.88
00007701 | TUBO ACO GALVANIZADO COM COSTURA, CLASSE MEDIA, DN 2.1/2", E = *3,65* MM, PESO *6,51* KG/M (NBR 5580) | SINAPI | M | 2 | 81.03 | 162.06
00004481 | VIGA NAO APARELHADA *8 X 16* CM EM MACARANDUBA/MASSARANDUBA, ANGELIM OU EQUIVALENTE DA REGIAO - BRUTA | SINAPI | M | 6 | 49.77 | 298.62
|  |  |  | TOTAL Material: |  | 1335.74
Mão de Obra com Encargos Complementares |  | FONTE | UNID | COEFICIENTE | PREÇO UNITÁRIO | TOTAL
88264 | ELETRICISTA COM ENCARGOS COMPLEMENTARES | SINAPI | H | 20.408 | 29.57 | 603.46
88316 | SERVENTE COM ENCARGOS COMPLEMENTARES | SINAPI | H | 20.408 | 23.37 | 476.93
|  |  |  | TOTAL Mão de Obra com Encargos Complementares: |  | 1080.39
|  |  |  | VALOR: |  | 2416.13
|  |  |  | VALOR BDI (24.18%): |  | 584.22
|  |  |  | VALOR COM BDI: |  | 3000.35
|  |  |  | QUANTIDADE (UNID): |  | 1
F020000013 LOCAÇÃO DE BANHEIRO QUIMICO COM 3 LIMPEZAS SEMANAIS (MES)
Cotação |  | FONTE | UNID | COEFICIENTE | PREÇO UNITÁRIO | TOTAL
F020000013 | LOCAÇÃO DE BANHEIRO QUIMICO COM 3 LIMPEZAS SEMANAIS | Composições | MES | 1 | 364.58 | 364.58
|  |  |  | TOTAL Cotação: |  | 364.58
|  |  |  | VALOR: |  | 364.58
|  |  |  | VALOR BDI (15.28%): |  | 55.71
|  |  |  | VALOR COM BDI: |  | 420.29
|  |  |  | QUANTIDADE (MES): |  | 2
TRANSP-1 MOBILIZAÇÃO E DESMOBILIZAÇÃO - TRANSPORTE DOS EQUIPAMENTOS MOTORIZADOS - RODOVIA PAVIMENTADA (TONxKM)
Transporte |  | FONTE | UNID | COEFICIENTE | PREÇO UNITÁRIO | TOTAL
5914434 | Transporte com caminhão carroceria de 9 t - rodovia pavimentada | SICRO NOVO | tkm | 1 | 0.74 | 0.74
|  |  |  | TOTAL Transporte: |  | 0.74
|  |  |  | VALOR: |  | 0.74
|  |  |  | VALOR BDI (24.18%): |  | 0.18
|  |  |  | VALOR COM BDI: |  | 0.92
|  |  |  | QUANTIDADE (TONxKM): |  | 25845.6
TRANSP-2 MOBILIZAÇÃO E DESMOBILIZAÇÃO - TRANSPORTE DOS EQUIPAMENTOS MOTORIZADOS - RODOVIA REVESTIMENTO PRIMÁRIO (TONxKM)
Transporte |  | FONTE | UNID | COEFICIENTE | PREÇO UNITÁRIO | TOTAL
5914419 | Transporte com caminhão carroceria de 9 t - rodovia em revestimento primário | SICRO NOVO | tkm | 1 | 0.9 | 0.9
|  |  |  | TOTAL Transporte: |  | 0.9
|  |  |  | VALOR: |  | 0.9
|  |  |  | VALOR BDI (24.18%): |  | 0.22
|  |  |  | VALOR COM BDI: |  | 1.12
|  |  |  | QUANTIDADE (TONxKM): |  | 0
TRANSP-3 MOBILIZAÇÃO E DESMOBILIZAÇÃO - TRANSPORTE COM CAVALO MECÂNICO DOS EQUIPAMENTOS PESADOS - RODOVIA PAVIMENTADA (TONxKM)
Transporte |  | FONTE | UNID | COEFICIENTE | PREÇO UNITÁRIO | TOTAL
5914640 | Transporte com cavalo mecânico com semirreboque com capacidade de 32 t - rodovia pavimentada | SICRO NOVO | tkm | 1 | 0.51 | 0.51
|  |  |  | TOTAL Transporte: |  | 0.51
|  |  |  | VALOR: |  | 0.51
|  |  |  | VALOR BDI (24.18%): |  | 0.12
|  |  |  | VALOR COM BDI: |  | 0.63
|  |  |  | QUANTIDADE (TONxKM): |  | 30341.96
TRANSP-4 MOBILIZAÇÃO E DESMOBILIZAÇÃO - TRANSPORTE COM CAVALO MECÂNICO DOS EQUIPAMENTOS PESADOS - RODOVIA REVESTIMENTO PRIMÁRIO (TONxKM)
Transporte |  | FONTE | UNID | COEFICIENTE | PREÇO UNITÁRIO | TOTAL
5914639 | Transporte com cavalo mecânico com semirreboque com capacidade de 32 t - rodovia em revestimento primário | SICRO NOVO | tkm | 1 | 0.62 | 0.62
|  |  |  | TOTAL Transporte: |  | 0.62
|  |  |  | VALOR: |  | 0.62
|  |  |  | VALOR BDI (24.18%): |  | 0.15
|  |  |  | VALOR COM BDI: |  | 0.77
|  |  |  | QUANTIDADE (TONxKM): |  | 0
PESSOAL MOBILIZAÇÃO E DESMOBILIZAÇÃO DE PESSOAL (UNID)
Cotação |  | FONTE | UNID | COEFICIENTE | PREÇO UNITÁRIO | TOTAL
3COTAÇÃO | TRANSPORTE TERRESTRE - ALMOXARIFE | Composições | UN | 1 | 59.5 | 59.5
2COTAÇÃO | TRANSPORTE TERRESTRE - AUXILIAR ENGENHARIA | Composições | UN | 1 | 59.5 | 59.5
1COTAÇÃO | TRANSPORTE TERRESTRE - ENGENHEIRO RESIDENTE | Composições | UN | 1 | 59.5 | 59.5
04COTAÇÃO | TRANSPORTE TERRESTRE - MOTORISTA | Composições | UN | 1 | 59.5 | 59.5
|  |  |  | TOTAL Cotação: |  | 238
|  |  |  | VALOR: |  | 238
|  |  |  | VALOR BDI (24.18%): |  | 57.55
|  |  |  | VALOR COM BDI: |  | 295.55
|  |  |  | QUANTIDADE (UNID): |  | 2
ADM-LOC ADMINISTRAÇÃO LOCAL (UNID)
Equipamento |  | FONTE | UNID | COEFICIENTE | PREÇO UNITÁRIO | TOTAL
B8952.1 | ALUGUEL DE IMÓVEL RESIDENCIAL (ALOJAMENTO) - (engenharia / administrativo) | Composições | MES | 2 | 2039.71 | 4079.42
B8958.1 | EQUIPAMENTOS DE TOPOGRAFIA | Composições | MES | 2 | 4586.76 | 9173.52
E8889.1 | VEÍCULO LEVE - 53 KW (SEM MOTORISTA) - (engenharia / administrativo) | Composições | MES | 2 | 2703.45 | 5406.9
|  |  |  | TOTAL Equipamento: |  | 18659.84
Mão de Obra com Encargos Complementares |  | FONTE | UNID | COEFICIENTE | PREÇO UNITÁRIO | TOTAL
101390 | AUXILIAR TÉCNICO / ASSISTENTE DE ENGENHARIA COM ENCARGOS COMPLEMENTARES | SINAPI | MES | 2 | 5696.07 | 11392.14
90777 | ENGENHEIRO CIVIL DE OBRA JUNIOR COM ENCARGOS COMPLEMENTARES | SINAPI | H | 80 | 130.3 | 10424
88326.1 | VIGIA NOTURNO COM ENCARGOS COMPLEMENTARES | Composições | MES | 4 | 4429.19 | 17716.76
|  |  |  | TOTAL Mão de Obra com Encargos Complementares: |  | 39532.9
|  |  |  | VALOR: |  | 58192.74
|  |  |  | TOTAL PARA 1 MESES: |  | 58192.74
|  |  |  | FRAÇÃO DE 100%: |  | 581.93
|  |  |  | VALOR BDI (24.18%): |  | 140.71
|  |  |  | VALOR COM BDI: |  | 722.64
|  |  |  | QUANTIDADE (UNID): |  | 100
74209/1 PLACA DE OBRA EM CHAPA DE ACO GALVANIZADO (M2)
Material |  | FONTE | UNID | COEFICIENTE | PREÇO UNITÁRIO | TOTAL
00004813 | PLACA DE OBRA (PARA CONSTRUCAO CIVIL) EM CHAPA GALVANIZADA *N. 22*, ADESIVADA, DE *2,4 X 1,2* M (SEM POSTES PARA FIXACAO) | SINAPI | M2 | 1 | 335.84 | 335.84
00004491 | PONTALETE *7,5 X 7,5* CM EM PINUS, MISTA OU EQUIVALENTE DA REGIAO - BRUTA | SINAPI | M | 4 | 9.28 | 37.12
00005075 | PREGO DE ACO POLIDO COM CABECA 18 X 30 (2 3/4 X 10) | SINAPI | KG | 0.11 | 11.65 | 1.28
00004417 | SARRAFO NAO APARELHADO *2,5 X 7* CM, EM MACARANDUBA/MASSARANDUBA, ANGELIM, PEROBA-ROSA OU EQUIVALENTE DA REGIAO - BRUTA | SINAPI | M | 1 | 6.62 | 6.62
|  |  |  | TOTAL Material: |  | 380.86
Mão de Obra com Encargos Complementares |  | FONTE | UNID | COEFICIENTE | PREÇO UNITÁRIO | TOTAL
88262 | CARPINTEIRO DE FORMAS COM ENCARGOS COMPLEMENTARES | SINAPI | H | 0.85554 | 28.79 | 24.63
88316 | SERVENTE COM ENCARGOS COMPLEMENTARES | SINAPI | H | 1.7116 | 23.37 | 40
|  |  |  | TOTAL Mão de Obra com Encargos Complementares: |  | 64.63
Serviço |  | FONTE | UNID | COEFICIENTE | PREÇO UNITÁRIO | TOTAL
94962 | CONCRETO MAGRO PARA LASTRO, TRAÇO 1:4,5:4,5 (EM MASSA SECA DE CIMENTO/ AREIA MÉDIA/ BRITA 1) - PREPARO MECÂNICO COM BETONEIRA 400 L. AF_05/2021 | SINAPI | M3 | 0.0085357 | 371.14 | 3.17
|  |  |  | TOTAL Serviço: |  | 3.17
|  |  |  | VALOR: |  | 448.66
|  |  |  | VALOR BDI (24.18%): |  | 108.49
|  |  |  | VALOR COM BDI: |  | 557.15
|  |  |  | QUANTIDADE (M2): |  | 6
ENROC-MECAN ENROCAMENTO DE PEDRA ESPALHADA E COMPACTADA MECANICAMENTE (DIÂMETRO MÍNIMO DE 60 CM) - PEDRA DE MÃO PRODUZIDA – FORNECIMENTO E ASSENTAMENTO (M3)
Equipamento |  | FONTE | UNID | COEFICIENTE | PREÇO UNITÁRIO | TOTAL
E9110 | Escavadeira hidráulica sobre esteiras para rocha com caçamba com capacidade de 1,56 m³ - 118 kW (CHP) | SICRO NOVO | CHP | 0.046682 | 358.96 | 16.76
|  |  |  | TOTAL Equipamento: |  | 16.76
Mão de Obra com Encargos Complementares |  | FONTE | UNID | COEFICIENTE | PREÇO UNITÁRIO | TOTAL
88316 | SERVENTE COM ENCARGOS COMPLEMENTARES | SINAPI | H | 0.0025436 | 23.37 | 0.06
|  |  |  | TOTAL Mão de Obra com Encargos Complementares: |  | 0.06
Serviço |  | FONTE | UNID | COEFICIENTE | PREÇO UNITÁRIO | TOTAL
RACHÃO | RACHÃO OU PEDRA DE MÃO PRODUZIDA INCLUSO CARGA E DESCARGA DO MATERIAL | Composições | M3 | 0.85793 | 34.68 | 29.75
|  |  |  | TOTAL Serviço: |  | 29.75
|  |  |  | VALOR: |  | 46.57
|  |  |  | VALOR BDI (24.18%): |  | 11.26
|  |  |  | VALOR COM BDI: |  | 57.83
|  |  |  | QUANTIDADE (M3): |  | 5084

## COMPOSICOES AUXILIARES
101390 AUXILIAR TÉCNICO / ASSISTENTE DE ENGENHARIA COM ENCARGOS COMPLEMENTARES (MES)
Encargos Complementares |  |  | FONTE |  | UNID | COEFICIENTE |  | PREÇO UNITÁRIO |  | TOTAL
00043498 | EPI - FAMILIA ENGENHEIRO CIVIL - MENSALISTA (ENCARGOS COMPLEMENTARES - COLETADO CAIXA) |  | SINAPI |  | MES | 1 |  | 146 |  | 146
00040863 | EXAMES - MENSALISTA (COLETADO CAIXA - ENCARGOS COMPLEMENTARES) |  | SINAPI |  | MES | 1 |  | 270.51 |  | 270.51
00043474 | FERRAMENTAS - FAMILIA ENGENHEIRO CIVIL - MENSALISTA (ENCARGOS COMPLEMENTARES - COLETADO CAIXA) |  | SINAPI |  | MES | 1 |  | 2.35 |  | 2.35
00040864 | SEGURO - MENSALISTA (COLETADO CAIXA - ENCARGOS COMPLEMENTARES) |  | SINAPI |  | MES | 1 |  | 15.46 |  | 15.46
[6 empty] | TOTAL Encargos Complementares: |  |  |  | 434.32
Mão de Obra |  |  | FONTE |  | UNID | COEFICIENTE |  | PREÇO UNITÁRIO |  | TOTAL
00040931 | AUXILIAR TECNICO / ASSISTENTE DE ENGENHARIA (MENSALISTA) |  | SINAPI |  | MES | 1 |  | 5229.02 |  | 5229.02
[6 empty] | TOTAL Mão de Obra: |  |  |  | 5229.02
Serviço |  |  | FONTE |  | UNID | COEFICIENTE |  | PREÇO UNITÁRIO |  | TOTAL
101302 | CURSO DE CAPACITAÇÃO PARA AUXILIAR TÉCNICO DE ENGENHARIA (ENCARGOS COMPLEMENTARES) - MENSALISTA |  | SINAPI |  | MES | 1 |  | 32.73 |  | 32.73
[6 empty] | TOTAL Serviço: |  |  |  | 32.73
[6 empty] | VALOR: |  |  |  | 5696.07
[6 empty] | VALOR BDI (24.18%): |  |  |  | 1377.31
[6 empty] | VALOR COM BDI: |  |  |  | 7073.38
[6 empty] | QUANTIDADE (MES): |  |  |  | 2
0407820 Armação em aço CA-60 - fornecimento, preparo e colocação (kg)
MÃO DE OBRA |  |  |  |  | UNID | CONSUMO |  | SALÁRIO HORA |  | CUSTO HORÁRIO
P9801 | Ajudante |  |  |  | h | 0.08 |  | 23.7557 |  | 1.9005
P9805 | Armador |  |  |  | h | 0.08 |  | 32.9732 |  | 2.6379
[6 empty] | TOTAL MÃO DE OBRA: |  |  |  | 4.5384
[6 empty] | Custo Horário da Execução: |  |  |  | 4.5384
[6 empty] | Produção da Equipe: |  |  |  | 1
[6 empty] | Custo Unitário da Execução: |  |  |  | 4.5384
MATERIAIS |  |  |  |  | UNID | CONSUMO |  | VALOR UNITÁRIO |  | CUSTO UNITÁRIO
M0014 | Aço CA 60 |  |  |  | kg | 1.1 |  | 6.9 |  | 7.59
M0075 | Arame liso recozido em aço-carbono - D = 1,24 mm (18 BWG) |  |  |  | kg | 0.015 |  | 11.25 |  | 0.1688
[6 empty] | TOTAL MATERIAIS: |  |  |  | 7.7588
TRANSPORTE - TEMPO FIXO |  |  | UNIDADE | CODIGO |  | CONSUMO |  | PREÇO UNITÁRIO |  | CUSTO UNITÁRIO
M0014 | Aço CA 60 (Caminhão carroceria com capacidade de 15 t - 188 kW) |  | t | 5914655 |  | 0.0011 |  | 31.54 |  | 0.0347
M0075 | Arame liso recozido em aço-carbono - D = 1,24 mm (18 BWG) (Caminhão carroceria com capacidade de 15 t - 188 kW) |  | t | 5914655 |  | 2e-05 |  | 31.54 |  | 0.0006
[6 empty] | TRANSPORTE - TEMPO FIXO: |  |  |  | 0.0353
MOMENTO DE TRANSPORTE |  | UND | QUANTIDADE | LN |  | RP |  | P |  | CUSTO UNITÁRIO
|  |  |  | DMT | R$ | DMT | R$ | DMT | R$
M0014 | Aço CA 60 (Caminhão carroceria com capacidade de 15 t - 188 kW) | tkm | 0.0011 | 0 | 0.97 | 0 | 0.77 | 0 | 0.64 | 0
M0075 | Arame liso recozido em aço-carbono - D = 1,24 mm (18 BWG) (Caminhão carroceria com capacidade de 15 t - 188 kW) | tkm | 2e-05 | 0 | 0.97 | 0 | 0.77 | 0 | 0.64 | 0
[6 empty] | MOMENTO DE TRANSPORTE: |  |  |  | 0
[6 empty] | Custo Direto Total: |  |  |  | 12.3325
[6 empty] | VALOR: |  |  |  | 12.33
[6 empty] | VALOR BDI (24.18%): |  |  |  | 2.98
[6 empty] | VALOR COM BDI: |  |  |  | 15.31
[6 empty] | QUANTIDADE (kg): |  |  |  | 56.87
88831 BETONEIRA CAPACIDADE NOMINAL DE 400 L, CAPACIDADE DE MISTURA 280 L, MOTOR ELÉTRICO TRIFÁSICO POTÊNCIA DE 2 CV, SEM CARREGADOR - CHI DIURNO. AF_05/2023 (CHI)
Serviço |  |  | FONTE |  | UNID | COEFICIENTE |  | PREÇO UNITÁRIO |  | TOTAL
88826 | BETONEIRA CAPACIDADE NOMINAL DE 400 L, CAPACIDADE DE MISTURA 280 L, MOTOR ELÉTRICO TRIFÁSICO POTÊNCIA DE 2 CV, SEM CARREGADOR - DEPRECIAÇÃO. AF_05/2023 |  | SINAPI |  | H | 1 |  | 0.25 |  | 0.25
88827 | BETONEIRA CAPACIDADE NOMINAL DE 400 L, CAPACIDADE DE MISTURA 280 L, MOTOR ELÉTRICO TRIFÁSICO POTÊNCIA DE 2 CV, SEM CARREGADOR - JUROS. AF_05/2023 |  | SINAPI |  | H | 1 |  | 0.06 |  | 0.06
[6 empty] | TOTAL Serviço: |  |  |  | 0.31
[6 empty] | VALOR: |  |  |  | 0.31
[6 empty] | VALOR BDI (24.18%): |  |  |  | 0.07
[6 empty] | VALOR COM BDI: |  |  |  | 0.38
[6 empty] | QUANTIDADE (CHI): |  |  |  | 0.04
88830 BETONEIRA CAPACIDADE NOMINAL DE 400 L, CAPACIDADE DE MISTURA 280 L, MOTOR ELÉTRICO TRIFÁSICO POTÊNCIA DE 2 CV, SEM CARREGADOR - CHP DIURNO. AF_05/2023 (CHP)
Serviço |  |  | FONTE |  | UNID | COEFICIENTE |  | PREÇO UNITÁRIO |  | TOTAL
88826 | BETONEIRA CAPACIDADE NOMINAL DE 400 L, CAPACIDADE DE MISTURA 280 L, MOTOR ELÉTRICO TRIFÁSICO POTÊNCIA DE 2 CV, SEM CARREGADOR - DEPRECIAÇÃO. AF_05/2023 |  | SINAPI |  | H | 1 |  | 0.25 |  | 0.25
88827 | BETONEIRA CAPACIDADE NOMINAL DE 400 L, CAPACIDADE DE MISTURA 280 L, MOTOR ELÉTRICO TRIFÁSICO POTÊNCIA DE 2 CV, SEM CARREGADOR - JUROS. AF_05/2023 |  | SINAPI |  | H | 1 |  | 0.06 |  | 0.06
88828 | BETONEIRA CAPACIDADE NOMINAL DE 400 L, CAPACIDADE DE MISTURA 280 L, MOTOR ELÉTRICO TRIFÁSICO POTÊNCIA DE 2 CV, SEM CARREGADOR - MANUTENÇÃO. AF_05/2023 |  | SINAPI |  | H | 1 |  | 0.28 |  | 0.28
88829 | BETONEIRA CAPACIDADE NOMINAL DE 400 L, CAPACIDADE DE MISTURA 280 L, MOTOR ELÉTRICO TRIFÁSICO POTÊNCIA DE 2 CV, SEM CARREGADOR - MATERIAIS NA OPERAÇÃO. AF_05/2023 |  | SINAPI |  | H | 1 |  | 1.1 |  | 1.1
[6 empty] | TOTAL Serviço: |  |  |  | 1.69
[6 empty] | VALOR: |  |  |  | 1.69
[6 empty] | VALOR BDI (24.18%): |  |  |  | 0.41
[6 empty] | VALOR COM BDI: |  |  |  | 2.1
[6 empty] | QUANTIDADE (CHP): |  |  |  | 0.04
88826 BETONEIRA CAPACIDADE NOMINAL DE 400 L, CAPACIDADE DE MISTURA 280 L, MOTOR ELÉTRICO TRIFÁSICO POTÊNCIA DE 2 CV, SEM CARREGADOR - DEPRECIAÇÃO. AF_05/2023 (H)
Equipamento |  |  | FONTE |  | UNID | COEFICIENTE |  | PREÇO UNITÁRIO |  | TOTAL
00010535 | BETONEIRA CAPACIDADE NOMINAL 400 L, CAPACIDADE DE MISTURA 280 L, MOTOR ELETRICO TRIFASICO 220/380 V POTENCIA 2 CV, SEM CARREGADOR |  | SINAPI |  | UN | 6.4e-05 |  | 4057.44 |  | 0.25
[6 empty] | TOTAL Equipamento: |  |  |  | 0.25
[6 empty] | VALOR: |  |  |  | 0.25
[6 empty] | VALOR BDI (24.18%): |  |  |  | 0.06
[6 empty] | VALOR COM BDI: |  |  |  | 0.31
[6 empty] | QUANTIDADE (H): |  |  |  | 0.08
88827 BETONEIRA CAPACIDADE NOMINAL DE 400 L, CAPACIDADE DE MISTURA 280 L, MOTOR ELÉTRICO TRIFÁSICO POTÊNCIA DE 2 CV, SEM CARREGADOR - JUROS. AF_05/2023 (H)
Equipamento |  |  | FONTE |  | UNID | COEFICIENTE |  | PREÇO UNITÁRIO |  | TOTAL
00010535 | BETONEIRA CAPACIDADE NOMINAL 400 L, CAPACIDADE DE MISTURA 280 L, MOTOR ELETRICO TRIFASICO 220/380 V POTENCIA 2 CV, SEM CARREGADOR |  | SINAPI |  | UN | 1.48e-05 |  | 4057.44 |  | 0.06
[6 empty] | TOTAL Equipamento: |  |  |  | 0.06
[6 empty] | VALOR: |  |  |  | 0.06
[6 empty] | VALOR BDI (24.18%): |  |  |  | 0.01
[6 empty] | VALOR COM BDI: |  |  |  | 0.07
[6 empty] | QUANTIDADE (H): |  |  |  | 0.08
88828 BETONEIRA CAPACIDADE NOMINAL DE 400 L, CAPACIDADE DE MISTURA 280 L, MOTOR ELÉTRICO TRIFÁSICO POTÊNCIA DE 2 CV, SEM CARREGADOR - MANUTENÇÃO. AF_05/2023 (H)
Equipamento |  |  | FONTE |  | UNID | COEFICIENTE |  | PREÇO UNITÁRIO |  | TOTAL
00010535 | BETONEIRA CAPACIDADE NOMINAL 400 L, CAPACIDADE DE MISTURA 280 L, MOTOR ELETRICO TRIFASICO 220/380 V POTENCIA 2 CV, SEM CARREGADOR |  | SINAPI |  | UN | 7e-05 |  | 4057.44 |  | 0.28
[6 empty] | TOTAL Equipamento: |  |  |  | 0.28
[6 empty] | VALOR: |  |  |  | 0.28
[6 empty] | VALOR BDI (24.18%): |  |  |  | 0.07
[6 empty] | VALOR COM BDI: |  |  |  | 0.35
[6 empty] | QUANTIDADE (H): |  |  |  | 0.04
88829 BETONEIRA CAPACIDADE NOMINAL DE 400 L, CAPACIDADE DE MISTURA 280 L, MOTOR ELÉTRICO TRIFÁSICO POTÊNCIA DE 2 CV, SEM CARREGADOR - MATERIAIS NA OPERAÇÃO. AF_05/2023 (H)
Especiais |  |  | FONTE |  | UNID | COEFICIENTE |  | PREÇO UNITÁRIO |  | TOTAL
00002705 | ENERGIA ELETRICA ATE 2000 KWH INDUSTRIAL, SEM DEMANDA |  | SINAPI |  | KWH | 1.25 |  | 0.88 |  | 1.1
[6 empty] | TOTAL Especiais: |  |  |  | 1.1
[6 empty] | VALOR: |  |  |  | 1.1
[6 empty] | VALOR BDI (24.18%): |  |  |  | 0.27
[6 empty] | VALOR COM BDI: |  |  |  | 1.37
[6 empty] | QUANTIDADE (H): |  |  |  | 0.04
88262 CARPINTEIRO DE FORMAS COM ENCARGOS COMPLEMENTARES (H)
Encargos Complementares |  |  | FONTE |  | UNID | COEFICIENTE |  | PREÇO UNITÁRIO |  | TOTAL
00037370 | ALIMENTACAO - HORISTA (COLETADO CAIXA - ENCARGOS COMPLEMENTARES) |  | SINAPI |  | H | 1 |  | 3.62 |  | 3.62
00043483 | EPI - FAMILIA CARPINTEIRO DE FORMAS - HORISTA (ENCARGOS COMPLEMENTARES - COLETADO CAIXA) |  | SINAPI |  | H | 1 |  | 1.43 |  | 1.43
00037372 | EXAMES - HORISTA (COLETADO CAIXA - ENCARGOS COMPLEMENTARES) |  | SINAPI |  | H | 1 |  | 1.43 |  | 1.43
00043459 | FERRAMENTAS - FAMILIA CARPINTEIRO DE FORMAS - HORISTA (ENCARGOS COMPLEMENTARES - COLETADO CAIXA) |  | SINAPI |  | H | 1 |  | 0.44 |  | 0.44
00037373 | SEGURO - HORISTA (COLETADO CAIXA - ENCARGOS COMPLEMENTARES) |  | SINAPI |  | H | 1 |  | 0.08 |  | 0.08
00037371 | TRANSPORTE - HORISTA (COLETADO CAIXA - ENCARGOS COMPLEMENTARES) |  | SINAPI |  | H | 1 |  | 1.09 |  | 1.09
[6 empty] | TOTAL Encargos Complementares: |  |  |  | 8.09
Mão de Obra |  |  | FONTE |  | UNID | COEFICIENTE |  | PREÇO UNITÁRIO |  | TOTAL
00001213 | CARPINTEIRO DE FORMAS PARA CONCRETO (HORISTA) |  | SINAPI |  | H | 1 |  | 20.47 |  | 20.47
[6 empty] | TOTAL Mão de Obra: |  |  |  | 20.47
Serviço |  |  | FONTE |  | UNID | COEFICIENTE |  | PREÇO UNITÁRIO |  | TOTAL
95330 | CURSO DE CAPACITAÇÃO PARA CARPINTEIRO DE FÔRMAS (ENCARGOS COMPLEMENTARES) - HORISTA |  | SINAPI |  | H | 1 |  | 0.23 |  | 0.23
[6 empty] | TOTAL Serviço: |  |  |  | 0.23
[6 empty] | VALOR: |  |  |  | 28.79
[6 empty] | VALOR BDI (24.18%): |  |  |  | 6.96
[6 empty] | VALOR COM BDI: |  |  |  | 35.75
[6 empty] | QUANTIDADE (H): |  |  |  | 5.13
94962 CONCRETO MAGRO PARA LASTRO, TRAÇO 1:4,5:4,5 (EM MASSA SECA DE CIMENTO/ AREIA MÉDIA/ BRITA 1) - PREPARO MECÂNICO COM BETONEIRA 400 L. AF_05/2021 (M3)
Equipamento Custo Horário |  |  | FONTE |  | UNID | COEFICIENTE |  | PREÇO UNITÁRIO |  | TOTAL
88831 | BETONEIRA CAPACIDADE NOMINAL DE 400 L, CAPACIDADE DE MISTURA 280 L, MOTOR ELÉTRICO TRIFÁSICO POTÊNCIA DE 2 CV, SEM CARREGADOR - CHI DIURNO. AF_05/2023 |  | SINAPI |  | CHI | 0.7188 |  | 0.31 |  | 0.22
88830 | BETONEIRA CAPACIDADE NOMINAL DE 400 L, CAPACIDADE DE MISTURA 280 L, MOTOR ELÉTRICO TRIFÁSICO POTÊNCIA DE 2 CV, SEM CARREGADOR - CHP DIURNO. AF_05/2023 |  | SINAPI |  | CHP | 0.7623 |  | 1.69 |  | 1.28
[6 empty] | TOTAL Equipamento Custo Horário: |  |  |  | 1.5
Material |  |  | FONTE |  | UNID | COEFICIENTE |  | PREÇO UNITÁRIO |  | TOTAL
00000370 | AREIA MEDIA - POSTO JAZIDA/FORNECEDOR (RETIRADO NA JAZIDA, SEM TRANSPORTE) |  | SINAPI |  | M3 | 0.8269 |  | 113.35 |  | 93.72
00001379 | CIMENTO PORTLAND COMPOSTO CP II-32 |  | SINAPI |  | KG | 212.0194 |  | 0.6 |  | 127.21
00004721 | PEDRA BRITADA N. 1 (9,5 A 19 MM) POSTO PEDREIRA/FORNECEDOR, SEM FRETE |  | SINAPI |  | M3 | 0.5782 |  | 93.2 |  | 53.88
[6 empty] | TOTAL Material: |  |  |  | 274.81
Mão de Obra com Encargos Complementares |  |  | FONTE |  | UNID | COEFICIENTE |  | PREÇO UNITÁRIO |  | TOTAL
88377 | OPERADOR DE BETONEIRA ESTACIONÁRIA/MISTURADOR COM ENCARGOS COMPLEMENTARES |  | SINAPI |  | H | 1.4811 |  | 27.06 |  | 40.07
88316 | SERVENTE COM ENCARGOS COMPLEMENTARES |  | SINAPI |  | H | 2.3433 |  | 23.37 |  | 54.76
[6 empty] | TOTAL Mão de Obra com Encargos Complementares: |  |  |  | 94.83
[6 empty] | VALOR: |  |  |  | 371.14
[6 empty] | VALOR BDI (24.18%): |  |  |  | 89.74
[6 empty] | VALOR COM BDI: |  |  |  | 460.88
[6 empty] | QUANTIDADE (M3): |  |  |  | 0.05
101302 CURSO DE CAPACITAÇÃO PARA AUXILIAR TÉCNICO DE ENGENHARIA (ENCARGOS COMPLEMENTARES) - MENSALISTA (MES)
Mão de Obra |  |  | FONTE |  | UNID | COEFICIENTE |  | PREÇO UNITÁRIO |  | TOTAL
00040931 | AUXILIAR TECNICO / ASSISTENTE DE ENGENHARIA (MENSALISTA) |  | SINAPI |  | MES | 0.00626 |  | 5229.02 |  | 32.73
[6 empty] | TOTAL Mão de Obra: |  |  |  | 32.73
[6 empty] | VALOR: |  |  |  | 32.73
[6 empty] | VALOR BDI (24.18%): |  |  |  | 7.91
[6 empty] | VALOR COM BDI: |  |  |  | 40.64
[6 empty] | QUANTIDADE (MES): |  |  |  | 2
95330 CURSO DE CAPACITAÇÃO PARA CARPINTEIRO DE FÔRMAS (ENCARGOS COMPLEMENTARES) - HORISTA (H)
Mão de Obra |  |  | FONTE |  | UNID | COEFICIENTE |  | PREÇO UNITÁRIO |  | TOTAL
00001213 | CARPINTEIRO DE FORMAS PARA CONCRETO (HORISTA) |  | SINAPI |  | H | 0.01154 |  | 20.47 |  | 0.23
[6 empty] | TOTAL Mão de Obra: |  |  |  | 0.23
[6 empty] | VALOR: |  |  |  | 0.23
[6 empty] | VALOR BDI (24.18%): |  |  |  | 0.06
[6 empty] | VALOR COM BDI: |  |  |  | 0.29
[6 empty] | QUANTIDADE (H): |  |  |  | 5.13
95332 CURSO DE CAPACITAÇÃO PARA ELETRICISTA (ENCARGOS COMPLEMENTARES) - HORISTA (H)
Mão de Obra |  |  | FONTE |  | UNID | COEFICIENTE |  | PREÇO UNITÁRIO |  | TOTAL
00002436 | ELETRICISTA (HORISTA) |  | SINAPI |  | H | 0.03732 |  | 20.47 |  | 0.76
[6 empty] | TOTAL Mão de Obra: |  |  |  | 0.76
[6 empty] | VALOR: |  |  |  | 0.76
[6 empty] | VALOR BDI (24.18%): |  |  |  | 0.18
[6 empty] | VALOR COM BDI: |  |  |  | 0.94
[6 empty] | QUANTIDADE (H): |  |  |  | 20.41
95402 CURSO DE CAPACITAÇÃO PARA ENGENHEIRO CIVIL DE OBRA JÚNIOR (ENCARGOS COMPLEMENTARES) - HORISTA (H)
Mão de Obra |  |  | FONTE |  | UNID | COEFICIENTE |  | PREÇO UNITÁRIO |  | TOTAL
00002706 | ENGENHEIRO CIVIL DE OBRA JUNIOR (HORISTA) |  | SINAPI |  | H | 0.01476 |  | 126.15 |  | 1.86
[6 empty] | TOTAL Mão de Obra: |  |  |  | 1.86
[6 empty] | VALOR: |  |  |  | 1.86
[6 empty] | VALOR BDI (24.18%): |  |  |  | 0.45
[6 empty] | VALOR COM BDI: |  |  |  | 2.31
[6 empty] | QUANTIDADE (H): |  |  |  | 80
95389 CURSO DE CAPACITAÇÃO PARA OPERADOR DE BETONEIRA ESTACIONÁRIA/MISTURADOR (ENCARGOS COMPLEMENTARES) - HORISTA (H)
Mão de Obra |  |  | FONTE |  | UNID | COEFICIENTE |  | PREÇO UNITÁRIO |  | TOTAL
00037666 | OPERADOR DE BETONEIRA ESTACIONARIA / MISTURADOR (HORISTA) |  | SINAPI |  | H | 0.00831 |  | 19.78 |  | 0.16
[6 empty] | TOTAL Mão de Obra: |  |  |  | 0.16
[6 empty] | VALOR: |  |  |  | 0.16
[6 empty] | VALOR BDI (24.18%): |  |  |  | 0.04
[6 empty] | VALOR COM BDI: |  |  |  | 0.2
[6 empty] | QUANTIDADE (H): |  |  |  | 0.08
95378 CURSO DE CAPACITAÇÃO PARA SERVENTE (ENCARGOS COMPLEMENTARES) - HORISTA (H)
Mão de Obra |  |  | FONTE |  | UNID | COEFICIENTE |  | PREÇO UNITÁRIO |  | TOTAL
00006111 | SERVENTE DE OBRAS (HORISTA) |  | SINAPI |  | H | 0.0212 |  | 14.84 |  | 0.31
[6 empty] | TOTAL Mão de Obra: |  |  |  | 0.31
[6 empty] | VALOR: |  |  |  | 0.31
[6 empty] | VALOR BDI (24.18%): |  |  |  | 0.07
[6 empty] | VALOR COM BDI: |  |  |  | 0.38
[6 empty] | QUANTIDADE (H): |  |  |  | 118.09
95379 CURSO DE CAPACITAÇÃO PARA SOLDADOR (ENCARGOS COMPLEMENTARES) - HORISTA (H)
Mão de Obra |  |  | FONTE |  | UNID | COEFICIENTE |  | PREÇO UNITÁRIO |  | TOTAL
00006160 | SOLDADOR (HORISTA) |  | SINAPI |  | H | 0.01154 |  | 20.47 |  | 0.23
[6 empty] | TOTAL Mão de Obra: |  |  |  | 0.23
[6 empty] | VALOR: |  |  |  | 0.23
[6 empty] | VALOR BDI (24.18%): |  |  |  | 0.06
[6 empty] | VALOR COM BDI: |  |  |  | 0.29
[6 empty] | QUANTIDADE (H): |  |  |  | 8.5
5914647 Carga, manobra e descarga de agregados ou solos em caminhão basculante de 10 m³ - carga com carregadeira de 3,40 m³ (exclusa) e descarga livre (t)
EQUIPAMENTOS |  |  | QUANT | UTILIZAÇÃO |  | CUSTO OPERACIONAL |  |  |  | CUSTO HORÁRIO
|  |  |  | PROD | IMPR | PROD |  | IMPR
E9579 | Caminhão basculante com capacidade de 10 m³ - 210 kW |  | 3 | 0.86 | 0.14 | 267.6356 |  | 83.0492 |  | 725.3805
[6 empty] | TOTAL EQUIPAMENTOS: |  |  |  | 725.3805
[6 empty] | Custo Horário da Execução: |  |  |  | 725.3805
[6 empty] | Produção da Equipe: |  |  |  | 457.16
[6 empty] | Custo Unitário da Execução: |  |  |  | 1.5867
[6 empty] | Custo Direto Total: |  |  |  | 1.5867
[6 empty] | VALOR: |  |  |  | 1.59
[6 empty] | VALOR BDI (24.18%): |  |  |  | 0.38
[6 empty] | VALOR COM BDI: |  |  |  | 1.97
[6 empty] | QUANTIDADE (t): |  |  |  | 488.98
5914655 Carga, manobra e descarga de materiais diversos em caminhão carroceria de 15 t - carga e descarga manuais (t)
EQUIPAMENTOS |  |  | QUANT | UTILIZAÇÃO |  | CUSTO OPERACIONAL |  |  |  | CUSTO HORÁRIO
|  |  |  | PROD | IMPR | PROD |  | IMPR
E9592 | Caminhão carroceria com capacidade de 15 t - 188 kW |  | 1 | 1 | 0 | 246.7583 |  | 79.8571 |  | 246.7583
[6 empty] | TOTAL EQUIPAMENTOS: |  |  |  | 246.7583
MÃO DE OBRA |  |  |  |  | UNID | CONSUMO |  | SALÁRIO HORA |  | CUSTO HORÁRIO
P9824 | Servente |  |  |  | h | 6 |  | 23.7422 |  | 142.4532
[6 empty] | TOTAL MÃO DE OBRA: |  |  |  | 142.4532
[6 empty] | Custo Horário da Execução: |  |  |  | 389.2115
[6 empty] | Produção da Equipe: |  |  |  | 12.34
[6 empty] | Custo Unitário da Execução: |  |  |  | 31.5406
[6 empty] | Custo Direto Total: |  |  |  | 31.5406
[6 empty] | VALOR: |  |  |  | 31.54
[6 empty] | VALOR BDI (24.18%): |  |  |  | 7.63
[6 empty] | VALOR COM BDI: |  |  |  | 39.17
[6 empty] | QUANTIDADE (t): |  |  |  | 62.82
1116127 Concreto fck = 25 MPa para pré-moldados (mourões) - confecção em betoneira e lançamento manual - areia e brita comerciais (m³)
EQUIPAMENTOS |  |  | QUANT | UTILIZAÇÃO |  | CUSTO OPERACIONAL |  |  |  | CUSTO HORÁRIO
|  |  |  | PROD | IMPR | PROD |  | IMPR
E9010 | Balança plataforma digital à bateria, com mesa de 75 x 75 cm e capacidade de 500 kg |  | 1 | 1 | 0 | 1.0789 |  | 0.7248 |  | 1.0789
E9519 | Betoneira com motor a gasolina com capacidade de 600 l - 10 kW |  | 1 | 1 | 0 | 53.2971 |  | 33.1209 |  | 53.2971
E9071 | Transportador manual carrinho de mão com capacidade de 80 l |  | 4 | 0.82 | 0.18 | 0.6112 |  | 0.4135 |  | 2.3024
E9064 | Transportador manual gerica com capacidade de 180 l |  | 3 | 0.4 | 0.6 | 1.4426 |  | 0.9762 |  | 3.4881
[6 empty] | TOTAL EQUIPAMENTOS: |  |  |  | 60.1665
MÃO DE OBRA |  |  |  |  | UNID | CONSUMO |  | SALÁRIO HORA |  | CUSTO HORÁRIO
P9821 | Pedreiro |  |  |  | h | 1 |  | 32.0141 |  | 32.0141
P9824 | Servente |  |  |  | h | 9 |  | 23.7422 |  | 213.6798
[6 empty] | TOTAL MÃO DE OBRA: |  |  |  | 245.6939
[6 empty] | Custo Horário da Execução: |  |  |  | 305.8604
[6 empty] | Produção da Equipe: |  |  |  | 3.8382
[6 empty] | Custo Unitário da Execução: |  |  |  | 79.6895
MATERIAIS |  |  |  |  | UNID | CONSUMO |  | VALOR UNITÁRIO |  | CUSTO UNITÁRIO
M0082 | Areia média lavada |  |  |  | m³ | 0.5811 |  | 108.99 |  | 63.3341
M0191 | Brita 1 |  |  |  | m³ | 0.68813 |  | 120.07 |  | 82.6238
M0424 | Cimento Portland CP II - 32 - saco |  |  |  | kg | 366.9298 |  | 0.55 |  | 201.8114
[6 empty] | TOTAL MATERIAIS: |  |  |  | 347.7693
TRANSPORTE - TEMPO FIXO |  |  | UNIDADE | CODIGO |  | CONSUMO |  | PREÇO UNITÁRIO |  | CUSTO UNITÁRIO
M0082 | Areia média lavada (Caminhão basculante com capacidade de 10 m³ - 210 kW) |  | t | 5914647 |  | 0.87165 |  | 1.59 |  | 1.3859
M0191 | Brita 1 (Caminhão basculante com capacidade de 10 m³ - 210 kW) |  | t | 5914647 |  | 1.0322 |  | 1.59 |  | 1.6412
M0424 | Cimento Portland CP II - 32 - saco (Caminhão carroceria com capacidade de 15 t - 188 kW) |  | t | 5914655 |  | 0.36693 |  | 31.54 |  | 11.573
[6 empty] | TRANSPORTE - TEMPO FIXO: |  |  |  | 14.6001
MOMENTO DE TRANSPORTE |  | UND | QUANTIDADE | LN |  | RP |  | P |  | CUSTO UNITÁRIO
|  |  |  | DMT | R$ | DMT | R$ | DMT | R$
M0082 | Areia média lavada (Caminhão basculante com capacidade de 10 m³ - 210 kW) | tkm | 0.87165 | 0 | 1.09 | 0 | 0.87 | 0 | 0.72 | 0
M0191 | Brita 1 (Caminhão basculante com capacidade de 10 m³ - 210 kW) | tkm | 1.0322 | 0 | 1.09 | 0 | 0.87 | 0 | 0.72 | 0
M0424 | Cimento Portland CP II - 32 - saco (Caminhão carroceria com capacidade de 15 t - 188 kW) | tkm | 0.36693 | 0 | 0.97 | 0 | 0.77 | 0 | 0.64 | 0
[6 empty] | MOMENTO DE TRANSPORTE: |  |  |  | 0
[6 empty] | Custo Direto Total: |  |  |  | 442.0589
[6 empty] | VALOR: |  |  |  | 442.06
[6 empty] | VALOR BDI (24.18%): |  |  |  | 106.89
[6 empty] | VALOR COM BDI: |  |  |  | 548.95
[6 empty] | QUANTIDADE (m³): |  |  |  | 1.04
88264 ELETRICISTA COM ENCARGOS COMPLEMENTARES (H)
Encargos Complementares |  |  | FONTE |  | UNID | COEFICIENTE |  | PREÇO UNITÁRIO |  | TOTAL
00037370 | ALIMENTACAO - HORISTA (COLETADO CAIXA - ENCARGOS COMPLEMENTARES) |  | SINAPI |  | H | 1 |  | 3.62 |  | 3.62
00043484 | EPI - FAMILIA ELETRICISTA - HORISTA (ENCARGOS COMPLEMENTARES - COLETADO CAIXA) |  | SINAPI |  | H | 1 |  | 1.26 |  | 1.26
00037372 | EXAMES - HORISTA (COLETADO CAIXA - ENCARGOS COMPLEMENTARES) |  | SINAPI |  | H | 1 |  | 1.43 |  | 1.43
00043460 | FERRAMENTAS - FAMILIA ELETRICISTA - HORISTA (ENCARGOS COMPLEMENTARES - COLETADO CAIXA) |  | SINAPI |  | H | 1 |  | 0.86 |  | 0.86
00037373 | SEGURO - HORISTA (COLETADO CAIXA - ENCARGOS COMPLEMENTARES) |  | SINAPI |  | H | 1 |  | 0.08 |  | 0.08
00037371 | TRANSPORTE - HORISTA (COLETADO CAIXA - ENCARGOS COMPLEMENTARES) |  | SINAPI |  | H | 1 |  | 1.09 |  | 1.09
[6 empty] | TOTAL Encargos Complementares: |  |  |  | 8.34
Mão de Obra |  |  | FONTE |  | UNID | COEFICIENTE |  | PREÇO UNITÁRIO |  | TOTAL
00002436 | ELETRICISTA (HORISTA) |  | SINAPI |  | H | 1 |  | 20.47 |  | 20.47
[6 empty] | TOTAL Mão de Obra: |  |  |  | 20.47
Serviço |  |  | FONTE |  | UNID | COEFICIENTE |  | PREÇO UNITÁRIO |  | TOTAL
95332 | CURSO DE CAPACITAÇÃO PARA ELETRICISTA (ENCARGOS COMPLEMENTARES) - HORISTA |  | SINAPI |  | H | 1 |  | 0.76 |  | 0.76
[6 empty] | TOTAL Serviço: |  |  |  | 0.76
[6 empty] | VALOR: |  |  |  | 29.57
[6 empty] | VALOR BDI (24.18%): |  |  |  | 7.15
[6 empty] | VALOR COM BDI: |  |  |  | 36.72
[6 empty] | QUANTIDADE (H): |  |  |  | 20.41
90777 ENGENHEIRO CIVIL DE OBRA JUNIOR COM ENCARGOS COMPLEMENTARES (H)
Encargos Complementares |  |  | FONTE |  | UNID | COEFICIENTE |  | PREÇO UNITÁRIO |  | TOTAL
00043486 | EPI - FAMILIA ENGENHEIRO CIVIL - HORISTA (ENCARGOS COMPLEMENTARES - COLETADO CAIXA) |  | SINAPI |  | H | 1 |  | 0.77 |  | 0.77
00037372 | EXAMES - HORISTA (COLETADO CAIXA - ENCARGOS COMPLEMENTARES) |  | SINAPI |  | H | 1 |  | 1.43 |  | 1.43
00043462 | FERRAMENTAS - FAMILIA ENGENHEIRO CIVIL - HORISTA (ENCARGOS COMPLEMENTARES - COLETADO CAIXA) |  | SINAPI |  | H | 1 |  | 0.01 |  | 0.01
00037373 | SEGURO - HORISTA (COLETADO CAIXA - ENCARGOS COMPLEMENTARES) |  | SINAPI |  | H | 1 |  | 0.08 |  | 0.08
[6 empty] | TOTAL Encargos Complementares: |  |  |  | 2.29
Mão de Obra |  |  | FONTE |  | UNID | COEFICIENTE |  | PREÇO UNITÁRIO |  | TOTAL
00002706 | ENGENHEIRO CIVIL DE OBRA JUNIOR (HORISTA) |  | SINAPI |  | H | 1 |  | 126.15 |  | 126.15
[6 empty] | TOTAL Mão de Obra: |  |  |  | 126.15
Serviço |  |  | FONTE |  | UNID | COEFICIENTE |  | PREÇO UNITÁRIO |  | TOTAL
95402 | CURSO DE CAPACITAÇÃO PARA ENGENHEIRO CIVIL DE OBRA JÚNIOR (ENCARGOS COMPLEMENTARES) - HORISTA |  | SINAPI |  | H | 1 |  | 1.86 |  | 1.86
[6 empty] | TOTAL Serviço: |  |  |  | 1.86
[6 empty] | VALOR: |  |  |  | 130.3
[6 empty] | VALOR BDI (24.18%): |  |  |  | 31.51
[6 empty] | VALOR COM BDI: |  |  |  | 161.81
[6 empty] | QUANTIDADE (H): |  |  |  | 80
5502965 Escavação em material de 3ª categoria - resistência à compressão de 70 a 90 MPa - com escavadeira e rompedor hidráulico 1.700 kg (m³)
EQUIPAMENTOS |  |  | QUANT | UTILIZAÇÃO |  | CUSTO OPERACIONAL |  |  |  | CUSTO HORÁRIO
|  |  |  | PROD | IMPR | PROD |  | IMPR
E9775 | Escavadeira hidráulica com martelo hidráulico de 1.700 kg - 103 kW |  | 1 | 1 | 0 | 577.9164 |  | 267.097 |  | 577.9164
[6 empty] | TOTAL EQUIPAMENTOS: |  |  |  | 577.9164
[6 empty] | Custo Horário da Execução: |  |  |  | 577.9164
[6 empty] | Produção da Equipe: |  |  |  | 22.63
[6 empty] | Custo Unitário da Execução: |  |  |  | 25.5376
[6 empty] | Custo do FIC (0,00226): |  |  |  | 0.0577
MATERIAIS |  |  |  |  | UNID | CONSUMO |  | VALOR UNITÁRIO |  | CUSTO UNITÁRIO
M0602 | Ponteiro para rompedor hidráulico de 1.700 kg |  |  |  | un | 0.00028 |  | 6468.86 |  | 1.8113
[6 empty] | TOTAL MATERIAIS: |  |  |  | 1.8113
TRANSPORTE - TEMPO FIXO |  |  | UNIDADE | CODIGO |  | CONSUMO |  | PREÇO UNITÁRIO |  | CUSTO UNITÁRIO
M0602 | Ponteiro para rompedor hidráulico de 1.700 kg (Caminhão carroceria com capacidade de 15 t - 188 kW) |  | t | 5914655 |  | 4e-05 |  | 31.54 |  | 0.0013
[6 empty] | TRANSPORTE - TEMPO FIXO: |  |  |  | 0.0013
MOMENTO DE TRANSPORTE |  | UND | QUANTIDADE | LN |  | RP |  | P |  | CUSTO UNITÁRIO
|  |  |  | DMT | R$ | DMT | R$ | DMT | R$
M0602 | Ponteiro para rompedor hidráulico de 1.700 kg (Caminhão carroceria com capacidade de 15 t - 188 kW) | tkm | 4e-05 | 0 | 0.97 | 0 | 0.77 | 0 | 0.64 | 0
[6 empty] | MOMENTO DE TRANSPORTE: |  |  |  | 0
[6 empty] | Custo Direto Total: |  |  |  | 27.4079
[6 empty] | VALOR: |  |  |  | 27.41
[6 empty] | VALOR BDI (24.18%): |  |  |  | 6.63
[6 empty] | VALOR COM BDI: |  |  |  | 34.04
[6 empty] | QUANTIDADE (m³): |  |  |  | 4797.88
3716129 Fabricação de mourão de concreto esticador - seção quadrada de 15 cm - areia e brita comerciais (un)
EQUIPAMENTOS |  |  | QUANT | UTILIZAÇÃO |  | CUSTO OPERACIONAL |  |  |  | CUSTO HORÁRIO
|  |  |  | PROD | IMPR | PROD |  | IMPR
E9011 | Carro manual modelo plataforma de 200 x 80 cm com capacidade de 800 kg |  | 2 | 1 | 0 | 0.4818 |  | 0.3221 |  | 0.9636
E9703 | Fábrica de pré-moldado de concreto para mourão - 2,20 kW |  | 1 | 1 | 0 | 3.106 |  | 1.8827 |  | 3.106
E9764 | Grupo gerador - 7,2 kVA |  | 1 | 1 | 0 | 9.7041 |  | 0.6941 |  | 9.7041
E9719 | Talha manual com capacidade de 3 t |  | 1 | 1 | 0 | 1.1698 |  | 0.7718 |  | 1.1698
[6 empty] | TOTAL EQUIPAMENTOS: |  |  |  | 14.9435
MÃO DE OBRA |  |  |  |  | UNID | CONSUMO |  | SALÁRIO HORA |  | CUSTO HORÁRIO
P9824 | Servente |  |  |  | h | 4 |  | 23.7422 |  | 94.9688
[6 empty] | TOTAL MÃO DE OBRA: |  |  |  | 94.9688
[6 empty] | Custo Horário da Execução: |  |  |  | 109.9123
[6 empty] | Produção da Equipe: |  |  |  | 77.53
[6 empty] | Custo Unitário da Execução: |  |  |  | 1.4177
SERVIÇOS |  |  |  |  | UNID | CONSUMO |  | PREÇO UNITÁRIO |  | CUSTO UNITÁRIO
0407820 | Armação em aço CA-60 - fornecimento, preparo e colocação |  |  |  | kg | 1.7963 |  | 12.33 |  | 22.1486
1116127 | Concreto fck = 25 MPa para pré-moldados (mourões) - confecção em betoneira e lançamento manual - areia e brita comerciais |  |  |  | m³ | 0.0495 |  | 442.06 |  | 21.882
[6 empty] | TOTAL SERVIÇOS: |  |  |  | 44.0306
[6 empty] | Custo Direto Total: |  |  |  | 45.4483
[6 empty] | VALOR: |  |  |  | 45.45
[6 empty] | VALOR BDI (24.18%): |  |  |  | 10.99
[6 empty] | VALOR COM BDI: |  |  |  | 56.44
[6 empty] | QUANTIDADE (un): |  |  |  | 1.78
3716131 Fabricação de mourão de concreto suporte - seção quadrada de 11 cm - areia e brita comerciais (un)
EQUIPAMENTOS |  |  | QUANT | UTILIZAÇÃO |  | CUSTO OPERACIONAL |  |  |  | CUSTO HORÁRIO
|  |  |  | PROD | IMPR | PROD |  | IMPR
E9011 | Carro manual modelo plataforma de 200 x 80 cm com capacidade de 800 kg |  | 2 | 1 | 0 | 0.4818 |  | 0.3221 |  | 0.9636
E9703 | Fábrica de pré-moldado de concreto para mourão - 2,20 kW |  | 1 | 1 | 0 | 3.106 |  | 1.8827 |  | 3.106
E9764 | Grupo gerador - 7,2 kVA |  | 1 | 1 | 0 | 9.7041 |  | 0.6941 |  | 9.7041
E9719 | Talha manual com capacidade de 3 t |  | 1 | 1 | 0 | 1.1698 |  | 0.7718 |  | 1.1698
[6 empty] | TOTAL EQUIPAMENTOS: |  |  |  | 14.9435
MÃO DE OBRA |  |  |  |  | UNID | CONSUMO |  | SALÁRIO HORA |  | CUSTO HORÁRIO
P9824 | Servente |  |  |  | h | 4 |  | 23.7422 |  | 94.9688
[6 empty] | TOTAL MÃO DE OBRA: |  |  |  | 94.9688
[6 empty] | Custo Horário da Execução: |  |  |  | 109.9123
[6 empty] | Produção da Equipe: |  |  |  | 151.04
[6 empty] | Custo Unitário da Execução: |  |  |  | 0.7277
SERVIÇOS |  |  |  |  | UNID | CONSUMO |  | PREÇO UNITÁRIO |  | CUSTO UNITÁRIO
0407820 | Armação em aço CA-60 - fornecimento, preparo e colocação |  |  |  | kg | 1.4377 |  | 12.33 |  | 17.727
1116127 | Concreto fck = 25 MPa para pré-moldados (mourões) - confecção em betoneira e lançamento manual - areia e brita comerciais |  |  |  | m³ | 0.02541 |  | 442.06 |  | 11.2327
[6 empty] | TOTAL SERVIÇOS: |  |  |  | 28.9597
[6 empty] | Custo Direto Total: |  |  |  | 29.6874
[6 empty] | VALOR: |  |  |  | 29.69
[6 empty] | VALOR BDI (24.18%): |  |  |  | 7.18
[6 empty] | VALOR COM BDI: |  |  |  | 36.87
[6 empty] | QUANTIDADE (un): |  |  |  | 37.34
88377 OPERADOR DE BETONEIRA ESTACIONÁRIA/MISTURADOR COM ENCARGOS COMPLEMENTARES (H)
Encargos Complementares |  |  | FONTE |  | UNID | COEFICIENTE |  | PREÇO UNITÁRIO |  | TOTAL
00037370 | ALIMENTACAO - HORISTA (COLETADO CAIXA - ENCARGOS COMPLEMENTARES) |  | SINAPI |  | H | 1 |  | 3.62 |  | 3.62
00043488 | EPI - FAMILIA OPERADOR ESCAVADEIRA - HORISTA (ENCARGOS COMPLEMENTARES - COLETADO CAIXA) |  | SINAPI |  | H | 1 |  | 0.89 |  | 0.89
00037372 | EXAMES - HORISTA (COLETADO CAIXA - ENCARGOS COMPLEMENTARES) |  | SINAPI |  | H | 1 |  | 1.43 |  | 1.43
00043464 | FERRAMENTAS - FAMILIA OPERADOR ESCAVADEIRA - HORISTA (ENCARGOS COMPLEMENTARES - COLETADO CAIXA) |  | SINAPI |  | H | 1 |  | 0.01 |  | 0.01
00037373 | SEGURO - HORISTA (COLETADO CAIXA - ENCARGOS COMPLEMENTARES) |  | SINAPI |  | H | 1 |  | 0.08 |  | 0.08
00037371 | TRANSPORTE - HORISTA (COLETADO CAIXA - ENCARGOS COMPLEMENTARES) |  | SINAPI |  | H | 1 |  | 1.09 |  | 1.09
[6 empty] | TOTAL Encargos Complementares: |  |  |  | 7.12
Mão de Obra |  |  | FONTE |  | UNID | COEFICIENTE |  | PREÇO UNITÁRIO |  | TOTAL
00037666 | OPERADOR DE BETONEIRA ESTACIONARIA / MISTURADOR (HORISTA) |  | SINAPI |  | H | 1 |  | 19.78 |  | 19.78
[6 empty] | TOTAL Mão de Obra: |  |  |  | 19.78
Serviço |  |  | FONTE |  | UNID | COEFICIENTE |  | PREÇO UNITÁRIO |  | TOTAL
95389 | CURSO DE CAPACITAÇÃO PARA OPERADOR DE BETONEIRA ESTACIONÁRIA/MISTURADOR (ENCARGOS COMPLEMENTARES) - HORISTA |  | SINAPI |  | H | 1 |  | 0.16 |  | 0.16
[6 empty] | TOTAL Serviço: |  |  |  | 0.16
[6 empty] | VALOR: |  |  |  | 27.06
[6 empty] | VALOR BDI (24.18%): |  |  |  | 6.54
[6 empty] | VALOR COM BDI: |  |  |  | 33.6
[6 empty] | QUANTIDADE (H): |  |  |  | 0.08
RACHÃO RACHÃO OU PEDRA DE MÃO PRODUZIDA INCLUSO CARGA E DESCARGA DO MATERIAL (M3)
Equipamento |  |  | FONTE |  | UNID | COEFICIENTE |  | PREÇO UNITÁRIO |  | TOTAL
E9117 | Carregadeira de pneus para rocha com capacidade de 2,50 m³ - 105 kW (CHP) |  | SICRO NOVO |  | CHP | 0.0151 |  | 276.7 |  | 4.18
[6 empty] | TOTAL Equipamento: |  |  |  | 4.18
Mão de Obra com Encargos Complementares |  |  | FONTE |  | UNID | COEFICIENTE |  | PREÇO UNITÁRIO |  | TOTAL
88316 | SERVENTE COM ENCARGOS COMPLEMENTARES |  | SINAPI |  | H | 0.0151 |  | 23.37 |  | 0.35
[6 empty] | TOTAL Mão de Obra com Encargos Complementares: |  |  |  | 0.35
Serviço |  |  | FONTE |  | UNID | COEFICIENTE |  | PREÇO UNITÁRIO |  | TOTAL
5502965 | Escavação em material de 3ª categoria - resistência à compressão de 70 a 90 MPa - com escavadeira e rompedor hidráulico 1.700 kg |  | SICRO NOVO |  | m³ | 1.1 |  | 27.41 |  | 30.15
[6 empty] | TOTAL Serviço: |  |  |  | 30.15
[6 empty] | VALOR: |  |  |  | 34.68
[6 empty] | VALOR BDI (24.18%): |  |  |  | 8.39
[6 empty] | VALOR COM BDI: |  |  |  | 43.07
[6 empty] | QUANTIDADE (M3): |  |  |  | 4361.71
88316 SERVENTE COM ENCARGOS COMPLEMENTARES (H)
Encargos Complementares |  |  | FONTE |  | UNID | COEFICIENTE |  | PREÇO UNITÁRIO |  | TOTAL
00037370 | ALIMENTACAO - HORISTA (COLETADO CAIXA - ENCARGOS COMPLEMENTARES) |  | SINAPI |  | H | 1 |  | 3.62 |  | 3.62
00043491 | EPI - FAMILIA SERVENTE - HORISTA (ENCARGOS COMPLEMENTARES - COLETADO CAIXA) |  | SINAPI |  | H | 1 |  | 1.39 |  | 1.39
00037372 | EXAMES - HORISTA (COLETADO CAIXA - ENCARGOS COMPLEMENTARES) |  | SINAPI |  | H | 1 |  | 1.43 |  | 1.43
00043467 | FERRAMENTAS - FAMILIA SERVENTE - HORISTA (ENCARGOS COMPLEMENTARES - COLETADO CAIXA) |  | SINAPI |  | H | 1 |  | 0.61 |  | 0.61
00037373 | SEGURO - HORISTA (COLETADO CAIXA - ENCARGOS COMPLEMENTARES) |  | SINAPI |  | H | 1 |  | 0.08 |  | 0.08
00037371 | TRANSPORTE - HORISTA (COLETADO CAIXA - ENCARGOS COMPLEMENTARES) |  | SINAPI |  | H | 1 |  | 1.09 |  | 1.09
[6 empty] | TOTAL Encargos Complementares: |  |  |  | 8.22
Mão de Obra |  |  | FONTE |  | UNID | COEFICIENTE |  | PREÇO UNITÁRIO |  | TOTAL
00006111 | SERVENTE DE OBRAS (HORISTA) |  | SINAPI |  | H | 1 |  | 14.84 |  | 14.84
[6 empty] | TOTAL Mão de Obra: |  |  |  | 14.84
Serviço |  |  | FONTE |  | UNID | COEFICIENTE |  | PREÇO UNITÁRIO |  | TOTAL
95378 | CURSO DE CAPACITAÇÃO PARA SERVENTE (ENCARGOS COMPLEMENTARES) - HORISTA |  | SINAPI |  | H | 1 |  | 0.31 |  | 0.31
[6 empty] | TOTAL Serviço: |  |  |  | 0.31
[6 empty] | VALOR: |  |  |  | 23.37
[6 empty] | VALOR BDI (24.18%): |  |  |  | 5.65
[6 empty] | VALOR COM BDI: |  |  |  | 29.02
[6 empty] | QUANTIDADE (H): |  |  |  | 118.09
88317 SOLDADOR COM ENCARGOS COMPLEMENTARES (H)
Encargos Complementares |  |  | FONTE |  | UNID | COEFICIENTE |  | PREÇO UNITÁRIO |  | TOTAL
00037370 | ALIMENTACAO - HORISTA (COLETADO CAIXA - ENCARGOS COMPLEMENTARES) |  | SINAPI |  | H | 1 |  | 3.62 |  | 3.62
00043492 | EPI - FAMILIA SOLDADOR - HORISTA (ENCARGOS COMPLEMENTARES - COLETADO CAIXA) |  | SINAPI |  | H | 1 |  | 1.82 |  | 1.82
00037372 | EXAMES - HORISTA (COLETADO CAIXA - ENCARGOS COMPLEMENTARES) |  | SINAPI |  | H | 1 |  | 1.43 |  | 1.43
00043468 | FERRAMENTAS - FAMILIA SOLDADOR - HORISTA (ENCARGOS COMPLEMENTARES - COLETADO CAIXA) |  | SINAPI |  | H | 1 |  | 1.21 |  | 1.21
00037373 | SEGURO - HORISTA (COLETADO CAIXA - ENCARGOS COMPLEMENTARES) |  | SINAPI |  | H | 1 |  | 0.08 |  | 0.08
00037371 | TRANSPORTE - HORISTA (COLETADO CAIXA - ENCARGOS COMPLEMENTARES) |  | SINAPI |  | H | 1 |  | 1.09 |  | 1.09
[6 empty] | TOTAL Encargos Complementares: |  |  |  | 9.25
Mão de Obra |  |  | FONTE |  | UNID | COEFICIENTE |  | PREÇO UNITÁRIO |  | TOTAL
00006160 | SOLDADOR (HORISTA) |  | SINAPI |  | H | 1 |  | 20.47 |  | 20.47
[6 empty] | TOTAL Mão de Obra: |  |  |  | 20.47
Serviço |  |  | FONTE |  | UNID | COEFICIENTE |  | PREÇO UNITÁRIO |  | TOTAL
95379 | CURSO DE CAPACITAÇÃO PARA SOLDADOR (ENCARGOS COMPLEMENTARES) - HORISTA |  | SINAPI |  | H | 1 |  | 0.23 |  | 0.23
[6 empty] | TOTAL Serviço: |  |  |  | 0.23
[6 empty] | VALOR: |  |  |  | 29.95
[6 empty] | VALOR BDI (24.18%): |  |  |  | 7.24
[6 empty] | VALOR COM BDI: |  |  |  | 37.19
[6 empty] | QUANTIDADE (H): |  |  |  | 8.5
5914359 Transporte com caminhão basculante de 10 m³ - rodovia em leito natural (tkm)
EQUIPAMENTOS |  |  | QUANT | UTILIZAÇÃO |  | CUSTO OPERACIONAL |  |  |  | CUSTO HORÁRIO
|  |  |  | PROD | IMPR | PROD |  | IMPR
E9579 | Caminhão basculante com capacidade de 10 m³ - 210 kW |  | 1 | 1 | 0 | 267.6356 |  | 83.0492 |  | 267.6356
[6 empty] | TOTAL EQUIPAMENTOS: |  |  |  | 267.6356
[6 empty] | Custo Horário da Execução: |  |  |  | 267.6356
[6 empty] | Produção da Equipe: |  |  |  | 249
[6 empty] | Custo Unitário da Execução: |  |  |  | 1.0748
[6 empty] | Custo do FIC (0,0136): |  |  |  | 0.0146
[6 empty] | Custo Direto Total: |  |  |  | 1.0894
[6 empty] | VALOR: |  |  |  | 1.09
[6 empty] | VALOR BDI (24.18%): |  |  |  | 0.26
[6 empty] | VALOR COM BDI: |  |  |  | 1.35
[6 empty] | QUANTIDADE (tkm): |  |  |  | 0
5914374 Transporte com caminhão basculante de 10 m³ - rodovia em revestimento primário (tkm)
EQUIPAMENTOS |  |  | QUANT | UTILIZAÇÃO |  | CUSTO OPERACIONAL |  |  |  | CUSTO HORÁRIO
|  |  |  | PROD | IMPR | PROD |  | IMPR
E9579 | Caminhão basculante com capacidade de 10 m³ - 210 kW |  | 1 | 1 | 0 | 267.6356 |  | 83.0492 |  | 267.6356
[6 empty] | TOTAL EQUIPAMENTOS: |  |  |  | 267.6356
[6 empty] | Custo Horário da Execução: |  |  |  | 267.6356
[6 empty] | Produção da Equipe: |  |  |  | 311.25
[6 empty] | Custo Unitário da Execução: |  |  |  | 0.8599
[6 empty] | Custo do FIC (0,0136): |  |  |  | 0.0117
[6 empty] | Custo Direto Total: |  |  |  | 0.8716
[6 empty] | VALOR: |  |  |  | 0.87
[6 empty] | VALOR BDI (24.18%): |  |  |  | 0.21
[6 empty] | VALOR COM BDI: |  |  |  | 1.08
[6 empty] | QUANTIDADE (tkm): |  |  |  | 0
5914389 Transporte com caminhão basculante de 10 m³ - rodovia pavimentada (tkm)
EQUIPAMENTOS |  |  | QUANT | UTILIZAÇÃO |  | CUSTO OPERACIONAL |  |  |  | CUSTO HORÁRIO
|  |  |  | PROD | IMPR | PROD |  | IMPR
E9579 | Caminhão basculante com capacidade de 10 m³ - 210 kW |  | 1 | 1 | 0 | 267.6356 |  | 83.0492 |  | 267.6356
[6 empty] | TOTAL EQUIPAMENTOS: |  |  |  | 267.6356
[6 empty] | Custo Horário da Execução: |  |  |  | 267.6356
[6 empty] | Produção da Equipe: |  |  |  | 373.5
[6 empty] | Custo Unitário da Execução: |  |  |  | 0.7166
[6 empty] | Custo Direto Total: |  |  |  | 0.7166
[6 empty] | VALOR: |  |  |  | 0.72
[6 empty] | VALOR BDI (24.18%): |  |  |  | 0.17
[6 empty] | VALOR COM BDI: |  |  |  | 0.89
[6 empty] | QUANTIDADE (tkm): |  |  |  | 0
5914449 Transporte com caminhão carroceria de 15 t - rodovia em leito natural (tkm)
EQUIPAMENTOS |  |  | QUANT | UTILIZAÇÃO |  | CUSTO OPERACIONAL |  |  |  | CUSTO HORÁRIO
|  |  |  | PROD | IMPR | PROD |  | IMPR
E9592 | Caminhão carroceria com capacidade de 15 t - 188 kW |  | 1 | 1 | 0 | 246.7583 |  | 79.8571 |  | 246.7583
[6 empty] | TOTAL EQUIPAMENTOS: |  |  |  | 246.7583
[6 empty] | Custo Horário da Execução: |  |  |  | 246.7583
[6 empty] | Produção da Equipe: |  |  |  | 259.04
[6 empty] | Custo Unitário da Execução: |  |  |  | 0.9526
[6 empty] | Custo do FIC (0,0136): |  |  |  | 0.013
[6 empty] | Custo Direto Total: |  |  |  | 0.9656
[6 empty] | VALOR: |  |  |  | 0.97
[6 empty] | VALOR BDI (24.18%): |  |  |  | 0.23
[6 empty] | VALOR COM BDI: |  |  |  | 1.2
[6 empty] | QUANTIDADE (tkm): |  |  |  | 0
5914464 Transporte com caminhão carroceria de 15 t - rodovia em revestimento primário (tkm)
EQUIPAMENTOS |  |  | QUANT | UTILIZAÇÃO |  | CUSTO OPERACIONAL |  |  |  | CUSTO HORÁRIO
|  |  |  | PROD | IMPR | PROD |  | IMPR
E9592 | Caminhão carroceria com capacidade de 15 t - 188 kW |  | 1 | 1 | 0 | 246.7583 |  | 79.8571 |  | 246.7583
[6 empty] | TOTAL EQUIPAMENTOS: |  |  |  | 246.7583
[6 empty] | Custo Horário da Execução: |  |  |  | 246.7583
[6 empty] | Produção da Equipe: |  |  |  | 323.8
[6 empty] | Custo Unitário da Execução: |  |  |  | 0.7621
[6 empty] | Custo do FIC (0,0136): |  |  |  | 0.0104
[6 empty] | Custo Direto Total: |  |  |  | 0.7725
[6 empty] | VALOR: |  |  |  | 0.77
[6 empty] | VALOR BDI (24.18%): |  |  |  | 0.19
[6 empty] | VALOR COM BDI: |  |  |  | 0.96
[6 empty] | QUANTIDADE (tkm): |  |  |  | 0
5914479 Transporte com caminhão carroceria de 15 t - rodovia pavimentada (tkm)
EQUIPAMENTOS |  |  | QUANT | UTILIZAÇÃO |  | CUSTO OPERACIONAL |  |  |  | CUSTO HORÁRIO
|  |  |  | PROD | IMPR | PROD |  | IMPR
E9592 | Caminhão carroceria com capacidade de 15 t - 188 kW |  | 1 | 1 | 0 | 246.7583 |  | 79.8571 |  | 246.7583
[6 empty] | TOTAL EQUIPAMENTOS: |  |  |  | 246.7583
[6 empty] | Custo Horário da Execução: |  |  |  | 246.7583
[6 empty] | Produção da Equipe: |  |  |  | 388.56
[6 empty] | Custo Unitário da Execução: |  |  |  | 0.6351
[6 empty] | Custo Direto Total: |  |  |  | 0.6351
[6 empty] | VALOR: |  |  |  | 0.64
[6 empty] | VALOR BDI (24.18%): |  |  |  | 0.15
[6 empty] | VALOR COM BDI: |  |  |  | 0.79
[6 empty] | QUANTIDADE (tkm): |  |  |  | 0
5914419 Transporte com caminhão carroceria de 9 t - rodovia em revestimento primário (tkm)
EQUIPAMENTOS |  |  | QUANT | UTILIZAÇÃO |  | CUSTO OPERACIONAL |  |  |  | CUSTO HORÁRIO
|  |  |  | PROD | IMPR | PROD |  | IMPR
E9508 | Caminhão carroceria com capacidade de 9 t - 136 kW |  | 1 | 1 | 0 | 172.0956 |  | 71.6577 |  | 172.0956
[6 empty] | TOTAL EQUIPAMENTOS: |  |  |  | 172.0956
[6 empty] | Custo Horário da Execução: |  |  |  | 172.0956
[6 empty] | Produção da Equipe: |  |  |  | 192.75
[6 empty] | Custo Unitário da Execução: |  |  |  | 0.8928
[6 empty] | Custo do FIC (0,0136): |  |  |  | 0.0121
[6 empty] | Custo Direto Total: |  |  |  | 0.9049
[6 empty] | VALOR: |  |  |  | 0.9
[6 empty] | VALOR BDI (24.18%): |  |  |  | 0.22
[6 empty] | VALOR COM BDI: |  |  |  | 1.12
[6 empty] | QUANTIDADE (tkm): |  |  |  | 0
5914434 Transporte com caminhão carroceria de 9 t - rodovia pavimentada (tkm)
EQUIPAMENTOS |  |  | QUANT | UTILIZAÇÃO |  | CUSTO OPERACIONAL |  |  |  | CUSTO HORÁRIO
|  |  |  | PROD | IMPR | PROD |  | IMPR
E9508 | Caminhão carroceria com capacidade de 9 t - 136 kW |  | 1 | 1 | 0 | 172.0956 |  | 71.6577 |  | 172.0956
[6 empty] | TOTAL EQUIPAMENTOS: |  |  |  | 172.0956
[6 empty] | Custo Horário da Execução: |  |  |  | 172.0956
[6 empty] | Produção da Equipe: |  |  |  | 231.3
[6 empty] | Custo Unitário da Execução: |  |  |  | 0.744
[6 empty] | Custo Direto Total: |  |  |  | 0.744
[6 empty] | VALOR: |  |  |  | 0.74
[6 empty] | VALOR BDI (24.18%): |  |  |  | 0.18
[6 empty] | VALOR COM BDI: |  |  |  | 0.92
[6 empty] | QUANTIDADE (tkm): |  |  |  | 25845.6
5914639 Transporte com cavalo mecânico com semirreboque com capacidade de 32 t - rodovia em revestimento primário (tkm)
EQUIPAMENTOS |  |  | QUANT | UTILIZAÇÃO |  | CUSTO OPERACIONAL |  |  |  | CUSTO HORÁRIO
|  |  |  | PROD | IMPR | PROD |  | IMPR
E9666 | Cavalo mecânico com semirreboque com capacidade de 32 t - 302 kW |  | 1 | 1 | 0 | 408.047 |  | 126.5147 |  | 408.047
[6 empty] | TOTAL EQUIPAMENTOS: |  |  |  | 408.047
[6 empty] | Custo Horário da Execução: |  |  |  | 408.047
[6 empty] | Produção da Equipe: |  |  |  | 669.81
[6 empty] | Custo Unitário da Execução: |  |  |  | 0.6092
[6 empty] | Custo do FIC (0,0136): |  |  |  | 0.0083
[6 empty] | Custo Direto Total: |  |  |  | 0.6175
[6 empty] | VALOR: |  |  |  | 0.62
[6 empty] | VALOR BDI (24.18%): |  |  |  | 0.15
[6 empty] | VALOR COM BDI: |  |  |  | 0.77
[6 empty] | QUANTIDADE (tkm): |  |  |  | 0
5914640 Transporte com cavalo mecânico com semirreboque com capacidade de 32 t - rodovia pavimentada (tkm)
EQUIPAMENTOS |  |  | QUANT | UTILIZAÇÃO |  | CUSTO OPERACIONAL |  |  |  | CUSTO HORÁRIO
|  |  |  | PROD | IMPR | PROD |  | IMPR
E9666 | Cavalo mecânico com semirreboque com capacidade de 32 t - 302 kW |  | 1 | 1 | 0 | 408.047 |  | 126.5147 |  | 408.047
[6 empty] | TOTAL EQUIPAMENTOS: |  |  |  | 408.047
[6 empty] | Custo Horário da Execução: |  |  |  | 408.047
[6 empty] | Produção da Equipe: |  |  |  | 803.77
[6 empty] | Custo Unitário da Execução: |  |  |  | 0.5077
[6 empty] | Custo Direto Total: |  |  |  | 0.5077
[6 empty] | VALOR: |  |  |  | 0.51
[6 empty] | VALOR BDI (24.18%): |  |  |  | 0.12
[6 empty] | VALOR COM BDI: |  |  |  | 0.63
[6 empty] | QUANTIDADE (tkm): |  |  |  | 30341.96

## QUANTITATIVOS
ITEM | CÓDIGO | DESCRIÇÃO | UNID | QUANTIDADE DO SERVIÇO | COEFICIENTE DO INSUMO | QUANTIDADE TOTAL
[ Serviço ] | 0407820 | Armação em aço CA-60 - fornecimento, preparo e colocação | kg
1.1.2 | CERCA-6 FIOS | CERCA COM 6 FIOS DE ARAME FARPADO E MOURÃO DE CONCRETO DE SEÇÃO QUADRADA DE 11 CM A CADA 2,5 M E ESTICADOR DE 15 CM A CADA 50 M - AREIA E BRITA COMERCIAIS | M | 100 | 0.56871 | 56.8713
[5 empty] | TOTAL: | 56.8713
[ Serviço ] | 101390 | AUXILIAR TÉCNICO / ASSISTENTE DE ENGENHARIA COM ENCARGOS COMPLEMENTARES | MES
1.4.1 | ADM-LOC | ADMINISTRAÇÃO LOCAL | UNID | 100 | 0.02 | 2
[5 empty] | TOTAL: | 2
[ Serviço ] | 88831 | BETONEIRA CAPACIDADE NOMINAL DE 400 L, CAPACIDADE DE MISTURA 280 L, MOTOR ELÉTRICO TRIFÁSICO POTÊNCIA DE 2 CV, SEM CARREGADOR - CHI DIURNO. AF_05/2023 | CHI
1.5.1 | 74209/1 | PLACA DE OBRA EM CHAPA DE ACO GALVANIZADO | M2 | 6 | 0.0061354 | 0.036813
[5 empty] | TOTAL: | 0.036813
[ Serviço ] | 88830 | BETONEIRA CAPACIDADE NOMINAL DE 400 L, CAPACIDADE DE MISTURA 280 L, MOTOR ELÉTRICO TRIFÁSICO POTÊNCIA DE 2 CV, SEM CARREGADOR - CHP DIURNO. AF_05/2023 | CHP
1.5.1 | 74209/1 | PLACA DE OBRA EM CHAPA DE ACO GALVANIZADO | M2 | 6 | 0.0065067 | 0.03904
[5 empty] | TOTAL: | 0.03904
[ Serviço ] | 88826 | BETONEIRA CAPACIDADE NOMINAL DE 400 L, CAPACIDADE DE MISTURA 280 L, MOTOR ELÉTRICO TRIFÁSICO POTÊNCIA DE 2 CV, SEM CARREGADOR - DEPRECIAÇÃO. AF_05/2023 | H
1.5.1 | 74209/1 | PLACA DE OBRA EM CHAPA DE ACO GALVANIZADO | M2 | 6 | 0.012642 | 0.075853
[5 empty] | TOTAL: | 0.075853
[ Serviço ] | 88827 | BETONEIRA CAPACIDADE NOMINAL DE 400 L, CAPACIDADE DE MISTURA 280 L, MOTOR ELÉTRICO TRIFÁSICO POTÊNCIA DE 2 CV, SEM CARREGADOR - JUROS. AF_05/2023 | H
1.5.1 | 74209/1 | PLACA DE OBRA EM CHAPA DE ACO GALVANIZADO | M2 | 6 | 0.012642 | 0.075853
[5 empty] | TOTAL: | 0.075853
[ Serviço ] | 88828 | BETONEIRA CAPACIDADE NOMINAL DE 400 L, CAPACIDADE DE MISTURA 280 L, MOTOR ELÉTRICO TRIFÁSICO POTÊNCIA DE 2 CV, SEM CARREGADOR - MANUTENÇÃO. AF_05/2023 | H
1.5.1 | 74209/1 | PLACA DE OBRA EM CHAPA DE ACO GALVANIZADO | M2 | 6 | 0.0065067 | 0.03904
[5 empty] | TOTAL: | 0.03904
[ Serviço ] | 88829 | BETONEIRA CAPACIDADE NOMINAL DE 400 L, CAPACIDADE DE MISTURA 280 L, MOTOR ELÉTRICO TRIFÁSICO POTÊNCIA DE 2 CV, SEM CARREGADOR - MATERIAIS NA OPERAÇÃO. AF_05/2023 | H
1.5.1 | 74209/1 | PLACA DE OBRA EM CHAPA DE ACO GALVANIZADO | M2 | 6 | 0.0065067 | 0.03904
[5 empty] | TOTAL: | 0.03904
[ Serviço ] | 5914647 | Carga, manobra e descarga de agregados ou solos em caminhão basculante de 10 m³ - carga com carregadeira de 3,40 m³ (exclusa) e descarga livre | t
1.1.2 | CERCA-6 FIOS | CERCA COM 6 FIOS DE ARAME FARPADO E MOURÃO DE CONCRETO DE SEÇÃO QUADRADA DE 11 CM A CADA 2,5 M E ESTICADOR DE 15 CM A CADA 50 M - AREIA E BRITA COMERCIAIS | M | 100 | 0.019737 | 1.9737
3.3 | 1107888 | Concreto fck = 15 MPa - confecção em betoneira e lançamento manual - areia e brita comerciais | m³ | 252 | 1.7645 | 444.654
4.2 | 1107888 | Concreto fck = 15 MPa - confecção em betoneira e lançamento manual - areia e brita comerciais | m³ | 24 | 1.7645 | 42.348
[5 empty] | TOTAL: | 488.9757
[ Serviço ] | 5914655 | Carga, manobra e descarga de materiais diversos em caminhão carroceria de 15 t - carga e descarga manuais | t
1.1.2 | CERCA-6 FIOS | CERCA COM 6 FIOS DE ARAME FARPADO E MOURÃO DE CONCRETO DE SEÇÃO QUADRADA DE 11 CM A CADA 2,5 M E ESTICADOR DE 15 CM A CADA 50 M - AREIA E BRITA COMERCIAIS | M | 100 | 0.030131 | 3.0131
3.1 | ENROC-MECAN | ENROCAMENTO DE PEDRA ESPALHADA E COMPACTADA MECANICAMENTE (DIÂMETRO MÍNIMO DE 60 CM) - PEDRA DE MÃO PRODUZIDA – FORNECIMENTO E ASSENTAMENTO | M3 | 5084 | 3.7749e-05 | 0.19192
3.3 | 1107888 | Concreto fck = 15 MPa - confecção em betoneira e lançamento manual - areia e brita comerciais | m³ | 252 | 0.21582 | 54.3866
4.2 | 1107888 | Concreto fck = 15 MPa - confecção em betoneira e lançamento manual - areia e brita comerciais | m³ | 24 | 0.21582 | 5.1797
4.3 | 4915653 | Selagem superficial de fissuras com adesivo estrutural à base de resina epóxi de alta viscosidade, inclusive limpeza superficial - fornecimento e aplicação | kg | 100 | 0.00053 | 0.053
[5 empty] | TOTAL: | 62.8244
[ Serviço ] | 88262 | CARPINTEIRO DE FORMAS COM ENCARGOS COMPLEMENTARES | H
1.5.1 | 74209/1 | PLACA DE OBRA EM CHAPA DE ACO GALVANIZADO | M2 | 6 | 0.85554 | 5.1332
[5 empty] | TOTAL: | 5.1332
[ Serviço ] | 1116127 | Concreto fck = 25 MPa para pré-moldados (mourões) - confecção em betoneira e lançamento manual - areia e brita comerciais | m³
1.1.2 | CERCA-6 FIOS | CERCA COM 6 FIOS DE ARAME FARPADO E MOURÃO DE CONCRETO DE SEÇÃO QUADRADA DE 11 CM A CADA 2,5 M E ESTICADOR DE 15 CM A CADA 50 M - AREIA E BRITA COMERCIAIS | M | 100 | 0.010367 | 1.0367
[5 empty] | TOTAL: | 1.0367
[ Serviço ] | 94962 | CONCRETO MAGRO PARA LASTRO, TRAÇO 1:4,5:4,5 (EM MASSA SECA DE CIMENTO/ AREIA MÉDIA/ BRITA 1) - PREPARO MECÂNICO COM BETONEIRA 400 L. AF_05/2021 | M3
1.5.1 | 74209/1 | PLACA DE OBRA EM CHAPA DE ACO GALVANIZADO | M2 | 6 | 0.0085357 | 0.051214
[5 empty] | TOTAL: | 0.051214
[ Serviço ] | 101302 | CURSO DE CAPACITAÇÃO PARA AUXILIAR TÉCNICO DE ENGENHARIA (ENCARGOS COMPLEMENTARES) - MENSALISTA | MES
1.4.1 | ADM-LOC | ADMINISTRAÇÃO LOCAL | UNID | 100 | 0.02 | 2
[5 empty] | TOTAL: | 2
[ Serviço ] | 95330 | CURSO DE CAPACITAÇÃO PARA CARPINTEIRO DE FÔRMAS (ENCARGOS COMPLEMENTARES) - HORISTA | H
1.5.1 | 74209/1 | PLACA DE OBRA EM CHAPA DE ACO GALVANIZADO | M2 | 6 | 0.85554 | 5.1332
[5 empty] | TOTAL: | 5.1332
[ Serviço ] | 95332 | CURSO DE CAPACITAÇÃO PARA ELETRICISTA (ENCARGOS COMPLEMENTARES) - HORISTA | H
1.2.3 | 73960/001 | INSTAL/LIGACAO PROVISORIA ELETRICA BAIXA TENSAO P/CANT OBRA OBRA,M3-CHAVE 100A CARGA 3KWH,20CV EXCL FORN MEDIDOR | UNID | 1 | 20.408 | 20.408
[5 empty] | TOTAL: | 20.408
[ Serviço ] | 95402 | CURSO DE CAPACITAÇÃO PARA ENGENHEIRO CIVIL DE OBRA JÚNIOR (ENCARGOS COMPLEMENTARES) - HORISTA | H
1.4.1 | ADM-LOC | ADMINISTRAÇÃO LOCAL | UNID | 100 | 0.8 | 80
[5 empty] | TOTAL: | 80
[ Serviço ] | 95389 | CURSO DE CAPACITAÇÃO PARA OPERADOR DE BETONEIRA ESTACIONÁRIA/MISTURADOR (ENCARGOS COMPLEMENTARES) - HORISTA | H
1.5.1 | 74209/1 | PLACA DE OBRA EM CHAPA DE ACO GALVANIZADO | M2 | 6 | 0.012642 | 0.075853
[5 empty] | TOTAL: | 0.075853
[ Serviço ] | 95378 | CURSO DE CAPACITAÇÃO PARA SERVENTE (ENCARGOS COMPLEMENTARES) - HORISTA | H
1.1.3 | 85189 | PORTAO EM TUBO DE ACO GALVANIZADO DIN 2440/NBR 5580, PAINEL UNICO, DIMENSOES 4,0X2,0M, INCLUSIVE CADEADO | UNID | 1 | 8.5007 | 8.5007
1.2.3 | 73960/001 | INSTAL/LIGACAO PROVISORIA ELETRICA BAIXA TENSAO P/CANT OBRA OBRA,M3-CHAVE 100A CARGA 3KWH,20CV EXCL FORN MEDIDOR | UNID | 1 | 20.408 | 20.408
1.5.1 | 74209/1 | PLACA DE OBRA EM CHAPA DE ACO GALVANIZADO | M2 | 6 | 1.7316 | 10.3896
3.1 | ENROC-MECAN | ENROCAMENTO DE PEDRA ESPALHADA E COMPACTADA MECANICAMENTE (DIÂMETRO MÍNIMO DE 60 CM) - PEDRA DE MÃO PRODUZIDA – FORNECIMENTO E ASSENTAMENTO | M3 | 5084 | 0.015498 | 78.7936
[5 empty] | TOTAL: | 118.0919
[ Serviço ] | 95379 | CURSO DE CAPACITAÇÃO PARA SOLDADOR (ENCARGOS COMPLEMENTARES) - HORISTA | H
1.1.3 | 85189 | PORTAO EM TUBO DE ACO GALVANIZADO DIN 2440/NBR 5580, PAINEL UNICO, DIMENSOES 4,0X2,0M, INCLUSIVE CADEADO | UNID | 1 | 8.5008 | 8.5008
[5 empty] | TOTAL: | 8.5008
[ Serviço ] | 88264 | ELETRICISTA COM ENCARGOS COMPLEMENTARES | H
1.2.3 | 73960/001 | INSTAL/LIGACAO PROVISORIA ELETRICA BAIXA TENSAO P/CANT OBRA OBRA,M3-CHAVE 100A CARGA 3KWH,20CV EXCL FORN MEDIDOR | UNID | 1 | 20.408 | 20.408
[5 empty] | TOTAL: | 20.408
[ Serviço ] | 90777 | ENGENHEIRO CIVIL DE OBRA JUNIOR COM ENCARGOS COMPLEMENTARES | H
1.4.1 | ADM-LOC | ADMINISTRAÇÃO LOCAL | UNID | 100 | 0.8 | 80
[5 empty] | TOTAL: | 80
[ Serviço ] | 5502965 | Escavação em material de 3ª categoria - resistência à compressão de 70 a 90 MPa - com escavadeira e rompedor hidráulico 1.700 kg | m³
3.1 | ENROC-MECAN | ENROCAMENTO DE PEDRA ESPALHADA E COMPACTADA MECANICAMENTE (DIÂMETRO MÍNIMO DE 60 CM) - PEDRA DE MÃO PRODUZIDA – FORNECIMENTO E ASSENTAMENTO | M3 | 5084 | 0.94372 | 4797.8769
[5 empty] | TOTAL: | 4797.8769
[ Serviço ] | 3716129 | Fabricação de mourão de concreto esticador - seção quadrada de 15 cm - areia e brita comerciais | un
1.1.2 | CERCA-6 FIOS | CERCA COM 6 FIOS DE ARAME FARPADO E MOURÃO DE CONCRETO DE SEÇÃO QUADRADA DE 11 CM A CADA 2,5 M E ESTICADOR DE 15 CM A CADA 50 M - AREIA E BRITA COMERCIAIS | M | 100 | 0.017779 | 1.7779
[5 empty] | TOTAL: | 1.7779
[ Serviço ] | 3716131 | Fabricação de mourão de concreto suporte - seção quadrada de 11 cm - areia e brita comerciais | un
1.1.2 | CERCA-6 FIOS | CERCA COM 6 FIOS DE ARAME FARPADO E MOURÃO DE CONCRETO DE SEÇÃO QUADRADA DE 11 CM A CADA 2,5 M E ESTICADOR DE 15 CM A CADA 50 M - AREIA E BRITA COMERCIAIS | M | 100 | 0.37336 | 37.3355
[5 empty] | TOTAL: | 37.3355
[ Serviço ] | 88377 | OPERADOR DE BETONEIRA ESTACIONÁRIA/MISTURADOR COM ENCARGOS COMPLEMENTARES | H
1.5.1 | 74209/1 | PLACA DE OBRA EM CHAPA DE ACO GALVANIZADO | M2 | 6 | 0.012642 | 0.075853
[5 empty] | TOTAL: | 0.075853
[ Serviço ] | RACHÃO | RACHÃO OU PEDRA DE MÃO PRODUZIDA INCLUSO CARGA E DESCARGA DO MATERIAL | M3
3.1 | ENROC-MECAN | ENROCAMENTO DE PEDRA ESPALHADA E COMPACTADA MECANICAMENTE (DIÂMETRO MÍNIMO DE 60 CM) - PEDRA DE MÃO PRODUZIDA – FORNECIMENTO E ASSENTAMENTO | M3 | 5084 | 0.85793 | 4361.7063
[5 empty] | TOTAL: | 4361.7063
[ Serviço ] | 88316 | SERVENTE COM ENCARGOS COMPLEMENTARES | H
1.1.3 | 85189 | PORTAO EM TUBO DE ACO GALVANIZADO DIN 2440/NBR 5580, PAINEL UNICO, DIMENSOES 4,0X2,0M, INCLUSIVE CADEADO | UNID | 1 | 8.5007 | 8.5007
1.2.3 | 73960/001 | INSTAL/LIGACAO PROVISORIA ELETRICA BAIXA TENSAO P/CANT OBRA OBRA,M3-CHAVE 100A CARGA 3KWH,20CV EXCL FORN MEDIDOR | UNID | 1 | 20.408 | 20.408
1.5.1 | 74209/1 | PLACA DE OBRA EM CHAPA DE ACO GALVANIZADO | M2 | 6 | 1.7316 | 10.3896
3.1 | ENROC-MECAN | ENROCAMENTO DE PEDRA ESPALHADA E COMPACTADA MECANICAMENTE (DIÂMETRO MÍNIMO DE 60 CM) - PEDRA DE MÃO PRODUZIDA – FORNECIMENTO E ASSENTAMENTO | M3 | 5084 | 0.015498 | 78.7936
[5 empty] | TOTAL: | 118.0919
[ Serviço ] | 88317 | SOLDADOR COM ENCARGOS COMPLEMENTARES | H
1.1.3 | 85189 | PORTAO EM TUBO DE ACO GALVANIZADO DIN 2440/NBR 5580, PAINEL UNICO, DIMENSOES 4,0X2,0M, INCLUSIVE CADEADO | UNID | 1 | 8.5008 | 8.5008
[5 empty] | TOTAL: | 8.5008
[ Transporte ] | 5914419 | Transporte com caminhão carroceria de 9 t - rodovia em revestimento primário | tkm
1.3.2 | TRANSP-2 | MOBILIZAÇÃO E DESMOBILIZAÇÃO - TRANSPORTE DOS EQUIPAMENTOS MOTORIZADOS - RODOVIA REVESTIMENTO PRIMÁRIO | TONxK | 0 | 1 | 0
[5 empty] | TOTAL: | 0
[ Transporte ] | 5914434 | Transporte com caminhão carroceria de 9 t - rodovia pavimentada | tkm
1.3.1 | TRANSP-1 | MOBILIZAÇÃO E DESMOBILIZAÇÃO - TRANSPORTE DOS EQUIPAMENTOS MOTORIZADOS - RODOVIA PAVIMENTADA | TONxK | 25845.6 | 1 | 25845.6
[5 empty] | TOTAL: | 25845.6
[ Transporte ] | 5914639 | Transporte com cavalo mecânico com semirreboque com capacidade de 32 t - rodovia em revestimento primário | tkm
1.3.4 | TRANSP-4 | MOBILIZAÇÃO E DESMOBILIZAÇÃO - TRANSPORTE COM CAVALO MECÂNICO DOS EQUIPAMENTOS PESADOS - RODOVIA REVESTIMENTO PRIMÁRIO | TONxK | 0 | 1 | 0
[5 empty] | TOTAL: | 0
[ Transporte ] | 5914640 | Transporte com cavalo mecânico com semirreboque com capacidade de 32 t - rodovia pavimentada | tkm
1.3.3 | TRANSP-3 | MOBILIZAÇÃO E DESMOBILIZAÇÃO - TRANSPORTE COM CAVALO MECÂNICO DOS EQUIPAMENTOS PESADOS - RODOVIA PAVIMENTADA | TONxK | 30341.96 | 1 | 30341.96
[5 empty] | TOTAL: | 30341.96
[ Material ] | 00000392 | ABRACADEIRA EM ACO PARA AMARRACAO DE ELETRODUTOS, TIPO D, COM 1/2" E PARAFUSO DE FIXACAO | UN
1.2.3 | 73960/001 | INSTAL/LIGACAO PROVISORIA ELETRICA BAIXA TENSAO P/CANT OBRA OBRA,M3-CHAVE 100A CARGA 3KWH,20CV EXCL FORN MEDIDOR | UNID | 1 | 1 | 1
[5 empty] | TOTAL: | 1
[ Material ] | M0014 | Aço CA 60 | kg
1.1.2 | CERCA-6 FIOS | CERCA COM 6 FIOS DE ARAME FARPADO E MOURÃO DE CONCRETO DE SEÇÃO QUADRADA DE 11 CM A CADA 2,5 M E ESTICADOR DE 15 CM A CADA 50 M - AREIA E BRITA COMERCIAIS | M | 100 | 0.62558 | 62.5585
[5 empty] | TOTAL: | 62.5585
[ Material ] | 00043056 | ACO CA-50, 20,0 MM OU 25,0 MM, VERGALHAO | KG
1.1.3 | 85189 | PORTAO EM TUBO DE ACO GALVANIZADO DIN 2440/NBR 5580, PAINEL UNICO, DIMENSOES 4,0X2,0M, INCLUSIVE CADEADO | UNID | 1 | 0.56 | 0.56
[5 empty] | TOTAL: | 0.56
[ Material ] | M1400 | Adesivo estrutural à base de resina epóxi de alta viscosidade | kg
4.3 | 4915653 | Selagem superficial de fissuras com adesivo estrutural à base de resina epóxi de alta viscosidade, inclusive limpeza superficial - fornecimento e aplicação | kg | 100 | 1 | 100
[5 empty] | TOTAL: | 100
[ Material ] | M0030 | Aditivo plastificante e retardador de pega para concreto e argamassa | kg
3.3 | 1107888 | Concreto fck = 15 MPa - confecção em betoneira e lançamento manual - areia e brita comerciais | m³ | 252 | 0.75744 | 190.8749
4.2 | 1107888 | Concreto fck = 15 MPa - confecção em betoneira e lançamento manual - areia e brita comerciais | m³ | 24 | 0.75744 | 18.1786
[5 empty] | TOTAL: | 209.0534
[ Mão de Obra | P9801 | Ajudante | h
1.1.2 | CERCA-6 FIOS | CERCA COM 6 FIOS DE ARAME FARPADO E MOURÃO DE CONCRETO DE SEÇÃO QUADRADA DE 11 CM A CADA 2,5 M E ESTICADOR DE 15 CM A CADA 50 M - AREIA E BRITA COMERCIAIS | M | 100 | 0.045497 | 4.5497
[5 empty] | TOTAL: | 4.5497
[ Encargos | 00037370 | ALIMENTACAO - HORISTA (COLETADO CAIXA - ENCARGOS COMPLEMENTARES) | H
1.1.3 | 85189 | PORTAO EM TUBO DE ACO GALVANIZADO DIN 2440/NBR 5580, PAINEL UNICO, DIMENSOES 4,0X2,0M, INCLUSIVE CADEADO | UNID | 1 | 17.0015 | 17.0015
1.2.3 | 73960/001 | INSTAL/LIGACAO PROVISORIA ELETRICA BAIXA TENSAO P/CANT OBRA OBRA,M3-CHAVE 100A CARGA 3KWH,20CV EXCL FORN MEDIDOR | UNID | 1 | 40.8159 | 40.8159
1.5.1 | 74209/1 | PLACA DE OBRA EM CHAPA DE ACO GALVANIZADO | M2 | 6 | 2.5998 | 15.5987
3.1 | ENROC-MECAN | ENROCAMENTO DE PEDRA ESPALHADA E COMPACTADA MECANICAMENTE (DIÂMETRO MÍNIMO DE 60 CM) - PEDRA DE MÃO PRODUZIDA – FORNECIMENTO E ASSENTAMENTO | M3 | 5084 | 0.015498 | 78.7936
[5 empty] | TOTAL: | 152.2097
[ | B8952.1 | ALUGUEL DE IMÓVEL RESIDENCIAL (ALOJAMENTO) - (engenharia / administrativo) | MES
1.4.1 | ADM-LOC | ADMINISTRAÇÃO LOCAL | UNID | 100 | 0.02 | 2
[5 empty] | TOTAL: | 2
[ Material ] | M0069 | Arame farpado em aço galvanizado - D = 1,60 mm | m
1.1.2 | CERCA-6 FIOS | CERCA COM 6 FIOS DE ARAME FARPADO E MOURÃO DE CONCRETO DE SEÇÃO QUADRADA DE 11 CM A CADA 2,5 M E ESTICADOR DE 15 CM A CADA 50 M - AREIA E BRITA COMERCIAIS | M | 100 | 6 | 600
[5 empty] | TOTAL: | 600
[ Material ] | M0072 | Arame liso em aço galvanizado - D = 2,10 mm (14 BWG) | kg
1.1.2 | CERCA-6 FIOS | CERCA COM 6 FIOS DE ARAME FARPADO E MOURÃO DE CONCRETO DE SEÇÃO QUADRADA DE 11 CM A CADA 2,5 M E ESTICADOR DE 15 CM A CADA 50 M - AREIA E BRITA COMERCIAIS | M | 100 | 0.026 | 2.6
[5 empty] | TOTAL: | 2.6
[ Material ] | M0075 | Arame liso recozido em aço-carbono - D = 1,24 mm (18 BWG) | kg
1.1.2 | CERCA-6 FIOS | CERCA COM 6 FIOS DE ARAME FARPADO E MOURÃO DE CONCRETO DE SEÇÃO QUADRADA DE 11 CM A CADA 2,5 M E ESTICADOR DE 15 CM A CADA 50 M - AREIA E BRITA COMERCIAIS | M | 100 | 0.0085307 | 0.85307
[5 empty] | TOTAL: | 0.85307
[ Material ] | 00000370 | AREIA MEDIA - POSTO JAZIDA/FORNECEDOR (RETIRADO NA JAZIDA, SEM TRANSPORTE) | M3
1.5.1 | 74209/1 | PLACA DE OBRA EM CHAPA DE ACO GALVANIZADO | M2 | 6 | 0.0070581 | 0.042349
[5 empty] | TOTAL: | 0.042349
[ Material ] | M0082 | Areia média lavada | m³
1.1.2 | CERCA-6 FIOS | CERCA COM 6 FIOS DE ARAME FARPADO E MOURÃO DE CONCRETO DE SEÇÃO QUADRADA DE 11 CM A CADA 2,5 M E ESTICADOR DE 15 CM A CADA 50 M - AREIA E BRITA COMERCIAIS | M | 100 | 0.0060243 | 0.60243
3.3 | 1107888 | Concreto fck = 15 MPa - confecção em betoneira e lançamento manual - areia e brita comerciais | m³ | 252 | 0.65012 | 163.8302
4.2 | 1107888 | Concreto fck = 15 MPa - confecção em betoneira e lançamento manual - areia e brita comerciais | m³ | 24 | 0.65012 | 15.6029
[5 empty] | TOTAL: | 180.0355
[ Mão de Obra | P9805 | Armador | h
1.1.2 | CERCA-6 FIOS | CERCA COM 6 FIOS DE ARAME FARPADO E MOURÃO DE CONCRETO DE SEÇÃO QUADRADA DE 11 CM A CADA 2,5 M E ESTICADOR DE 15 CM A CADA 50 M - AREIA E BRITA COMERCIAIS | M | 100 | 0.045497 | 4.5497
[5 empty] | TOTAL: | 4.5497
[ Mão de Obra | 00040931 | AUXILIAR TECNICO / ASSISTENTE DE ENGENHARIA (MENSALISTA) | MES
1.4.1 | ADM-LOC | ADMINISTRAÇÃO LOCAL | UNID | 100 | 0.020125 | 2.0125
[5 empty] | TOTAL: | 2.0125
[ Material ] | 00010420 | BACIA SANITARIA (VASO) CONVENCIONAL, DE LOUCA BRANCA, SIFAO APARENTE, SAIDA VERTICAL (SEM ASSENTO) | UN
1.2.1 | 73847/002 | ALUGUEL CONTAINER/ESCRIT/WC C/1 VASO/1 LAV/1 MIC/4 CHUV LARG =2,20M COMPR=6,20M ALT=2,50M CHAPA ACO NERV TRAPEZ FORROC/ ISOL TERMO ACUST CHASSIS REFORC PISO COMPENS NAVAL INCL INST ELETR/HIDRO-SANIT EXCL TRANSP/CARGA/DESCARGA | MÊS | 2 | 0.1 | 0.2
1.2.2 | 73847/004 | ALUGUEL CONTAINER PARA ESCRITÓRIO/DEPÓSITO C/ BANHEIRO OU IMÓVEL COM A MESMA FINALIDADE | MÊS | 2 | 0.4 | 0.8
[5 empty] | TOTAL: | 1
[ | E9010 | Balança plataforma digital à bateria, com mesa de 75 x 75 cm e capacidade de 500 kg (IMPRODUTIVO) | CHI
3.3 | 1107888 | Concreto fck = 15 MPa - confecção em betoneira e lançamento manual - areia e brita comerciais | m³ | 252 | 0.21519 | 54.2279
4.2 | 1107888 | Concreto fck = 15 MPa - confecção em betoneira e lançamento manual - areia e brita comerciais | m³ | 24 | 0.21519 | 5.1646
[5 empty] | TOTAL: | 59.3924
[ | E9010 | Balança plataforma digital à bateria, com mesa de 75 x 75 cm e capacidade de 500 kg (PRODUTIVO) | CHP
1.1.2 | CERCA-6 FIOS | CERCA COM 6 FIOS DE ARAME FARPADO E MOURÃO DE CONCRETO DE SEÇÃO QUADRADA DE 11 CM A CADA 2,5 M E ESTICADOR DE 15 CM A CADA 50 M - AREIA E BRITA COMERCIAIS | M | 100 | 0.0026997 | 0.26997
3.3 | 1107888 | Concreto fck = 15 MPa - confecção em betoneira e lançamento manual - areia e brita comerciais | m³ | 252 | 0.21519 | 54.2279
4.2 | 1107888 | Concreto fck = 15 MPa - confecção em betoneira e lançamento manual - areia e brita comerciais | m³ | 24 | 0.21519 | 5.1646
[5 empty] | TOTAL: | 59.6624
[ Material ] | 00000555 | BARRA DE ACO CHATO, RETANGULAR, 25,4 MM X 6,35 MM (L X E), 1,2265 KG/M | M
1.1.3 | 85189 | PORTAO EM TUBO DE ACO GALVANIZADO DIN 2440/NBR 5580, PAINEL UNICO, DIMENSOES 4,0X2,0M, INCLUSIVE CADEADO | UNID | 1 | 2 | 2
[5 empty] | TOTAL: | 2
[ | 00010535 | BETONEIRA CAPACIDADE NOMINAL 400 L, CAPACIDADE DE MISTURA 280 L, MOTOR ELETRICO TRIFASICO 220/380 V POTENCIA 2 CV, SEM CARREGADOR | UN
1.5.1 | 74209/1 | PLACA DE OBRA EM CHAPA DE ACO GALVANIZADO | M2 | 6 | 1.4517e-06 | 8.71e-06
[5 empty] | TOTAL: | 8.71e-06
[ | E9519 | Betoneira com motor a gasolina com capacidade de 600 l - 10 kW (IMPRODUTIVO) | CHI
3.3 | 1107888 | Concreto fck = 15 MPa - confecção em betoneira e lançamento manual - areia e brita comerciais | m³ | 252 | 0.21519 | 54.2279
4.2 | 1107888 | Concreto fck = 15 MPa - confecção em betoneira e lançamento manual - areia e brita comerciais | m³ | 24 | 0.21519 | 5.1646
[5 empty] | TOTAL: | 59.3924
[ | E9519 | Betoneira com motor a gasolina com capacidade de 600 l - 10 kW (PRODUTIVO) | CHP
1.1.2 | CERCA-6 FIOS | CERCA COM 6 FIOS DE ARAME FARPADO E MOURÃO DE CONCRETO DE SEÇÃO QUADRADA DE 11 CM A CADA 2,5 M E ESTICADOR DE 15 CM A CADA 50 M - AREIA E BRITA COMERCIAIS | M | 100 | 0.0026997 | 0.26997
3.3 | 1107888 | Concreto fck = 15 MPa - confecção em betoneira e lançamento manual - areia e brita comerciais | m³ | 252 | 0.21519 | 54.2279
4.2 | 1107888 | Concreto fck = 15 MPa - confecção em betoneira e lançamento manual - areia e brita comerciais | m³ | 24 | 0.21519 | 5.1646
[5 empty] | TOTAL: | 59.6624
[ Material ] | M0191 | Brita 1 | m³
1.1.2 | CERCA-6 FIOS | CERCA COM 6 FIOS DE ARAME FARPADO E MOURÃO DE CONCRETO DE SEÇÃO QUADRADA DE 11 CM A CADA 2,5 M E ESTICADOR DE 15 CM A CADA 50 M - AREIA E BRITA COMERCIAIS | M | 100 | 0.0071339 | 0.71339
3.3 | 1107888 | Concreto fck = 15 MPa - confecção em betoneira e lançamento manual - areia e brita comerciais | m³ | 252 | 0.36754 | 92.6201
4.2 | 1107888 | Concreto fck = 15 MPa - confecção em betoneira e lançamento manual - areia e brita comerciais | m³ | 24 | 0.36754 | 8.821
[5 empty] | TOTAL: | 102.1544
[ Material ] | M0192 | Brita 2 | m³
3.3 | 1107888 | Concreto fck = 15 MPa - confecção em betoneira e lançamento manual - areia e brita comerciais | m³ | 252 | 0.36754 | 92.6201
4.2 | 1107888 | Concreto fck = 15 MPa - confecção em betoneira e lançamento manual - areia e brita comerciais | m³ | 24 | 0.36754 | 8.821
[5 empty] | TOTAL: | 101.441
[ Material ] | 00000979 | CABO DE COBRE, FLEXIVEL, CLASSE 4 OU 5, ISOLACAO EM PVC/A, ANTICHAMA BWF-B, 1 CONDUTOR, 450/750 V, SECAO NOMINAL 16 MM2 | M
1.2.3 | 73960/001 | INSTAL/LIGACAO PROVISORIA ELETRICA BAIXA TENSAO P/CANT OBRA OBRA,M3-CHAVE 100A CARGA 3KWH,20CV EXCL FORN MEDIDOR | UNID | 1 | 20 | 20
[5 empty] | TOTAL: | 20
[ Material ] | 00043603 | CADEADO SIMPLES, CORPO EM LATAO MACICO, COM LARGURA DE 50 MM E ALTURA DE APROX 40 MM, HASTE CEMENTADA EM ACO TEMPERADO COM DIAMETRO DE APROX 8,0 MM, INCLUINDO 2 CHAVES | UN
1.1.3 | 85189 | PORTAO EM TUBO DE ACO GALVANIZADO DIN 2440/NBR 5580, PAINEL UNICO, DIMENSOES 4,0X2,0M, INCLUSIVE CADEADO | UNID | 1 | 1 | 1
[5 empty] | TOTAL: | 1
[ | E9575 | Caminhão basculante com caçamba estanque com capacidade de 14 m³ - 210 kW (IMPRODUTIVO) | CHI
2.1 | 1917704 | Dragagem de material de 1ª categoria com escavadeira hidráulica - capacidade de caçamba de 1,56 m³ - caminho de serviço em revestimento primário - DMT 2.000 a 2.500 m | m³ | 5609.4 | 0.00080451 | 4.5128
[5 empty] | TOTAL: | 4.5128
[ | E9575 | Caminhão basculante com caçamba estanque com capacidade de 14 m³ - 210 kW (PRODUTIVO) | CHP
2.1 | 1917704 | Dragagem de material de 1ª categoria com escavadeira hidráulica - capacidade de caçamba de 1,56 m³ - caminho de serviço em revestimento primário - DMT 2.000 a 2.500 m | m³ | 5609.4 | 0.026012 | 145.9136
[5 empty] | TOTAL: | 145.9136
[ | E9579 | Caminhão basculante com capacidade de 10 m³ - 210 kW (IMPRODUTIVO) | CHI
1.1.2 | CERCA-6 FIOS | CERCA COM 6 FIOS DE ARAME FARPADO E MOURÃO DE CONCRETO DE SEÇÃO QUADRADA DE 11 CM A CADA 2,5 M E ESTICADOR DE 15 CM A CADA 50 M - AREIA E BRITA COMERCIAIS | M | 100 | 1.8133e-05 | 0.0018133
3.3 | 1107888 | Concreto fck = 15 MPa - confecção em betoneira e lançamento manual - areia e brita comerciais | m³ | 252 | 0.0016211 | 0.40851
4.2 | 1107888 | Concreto fck = 15 MPa - confecção em betoneira e lançamento manual - areia e brita comerciais | m³ | 24 | 0.0016211 | 0.038906
[5 empty] | TOTAL: | 0.44923
[ | E9579 | Caminhão basculante com capacidade de 10 m³ - 210 kW (PRODUTIVO) | CHP
1.1.2 | CERCA-6 FIOS | CERCA COM 6 FIOS DE ARAME FARPADO E MOURÃO DE CONCRETO DE SEÇÃO QUADRADA DE 11 CM A CADA 2,5 M E ESTICADOR DE 15 CM A CADA 50 M - AREIA E BRITA COMERCIAIS | M | 100 | 0.00011139 | 0.011139
3.3 | 1107888 | Concreto fck = 15 MPa - confecção em betoneira e lançamento manual - areia e brita comerciais | m³ | 252 | 0.009958 | 2.5094
4.2 | 1107888 | Concreto fck = 15 MPa - confecção em betoneira e lançamento manual - areia e brita comerciais | m³ | 24 | 0.009958 | 0.23899
[5 empty] | TOTAL: | 2.7596
[ | E9667 | Caminhão basculante com capacidade de 14 m³ - 210 kW (PRODUTIVO) | CHP
3.2 | 5915320 | Transporte com caminhão basculante de 14 m³ - rodovia em revestimento primário | tkm | 81344 | 0.0022949 | 186.6758
[5 empty] | TOTAL: | 186.6758
[ | E9592 | Caminhão carroceria com capacidade de 15 t - 188 kW (PRODUTIVO) | CHP
1.1.2 | CERCA-6 FIOS | CERCA COM 6 FIOS DE ARAME FARPADO E MOURÃO DE CONCRETO DE SEÇÃO QUADRADA DE 11 CM A CADA 2,5 M E ESTICADOR DE 15 CM A CADA 50 M - AREIA E BRITA COMERCIAIS | M | 100 | 0.0024418 | 0.24418
3.1 | ENROC-MECAN | ENROCAMENTO DE PEDRA ESPALHADA E COMPACTADA MECANICAMENTE (DIÂMETRO MÍNIMO DE 60 CM) - PEDRA DE MÃO PRODUZIDA – FORNECIMENTO E ASSENTAMENTO | M3 | 5084 | 3.0591e-06 | 0.015552
3.3 | 1107888 | Concreto fck = 15 MPa - confecção em betoneira e lançamento manual - areia e brita comerciais | m³ | 252 | 0.017489 | 4.4073
4.2 | 1107888 | Concreto fck = 15 MPa - confecção em betoneira e lançamento manual - areia e brita comerciais | m³ | 24 | 0.017489 | 0.41975
4.3 | 4915653 | Selagem superficial de fissuras com adesivo estrutural à base de resina epóxi de alta viscosidade, inclusive limpeza superficial - fornecimento e aplicação | kg | 100 | 4.295e-05 | 0.004295
[5 empty] | TOTAL: | 5.0911
[ | E9508 | Caminhão carroceria com capacidade de 9 t - 136 kW (PRODUTIVO) | CHP
1.3.1 | TRANSP-1 | MOBILIZAÇÃO E DESMOBILIZAÇÃO - TRANSPORTE DOS EQUIPAMENTOS MOTORIZADOS - RODOVIA PAVIMENTADA | TONxK | 25845.6 | 0.0043234 | 111.7406
1.3.2 | TRANSP-2 | MOBILIZAÇÃO E DESMOBILIZAÇÃO - TRANSPORTE DOS EQUIPAMENTOS MOTORIZADOS - RODOVIA REVESTIMENTO PRIMÁRIO | TONxK | 0 | 0.0051881 | 0
[5 empty] | TOTAL: | 111.7406
[ Mão de Obra | 00001213 | CARPINTEIRO DE FORMAS PARA CONCRETO (HORISTA) | H
1.5.1 | 74209/1 | PLACA DE OBRA EM CHAPA DE ACO GALVANIZADO | M2 | 6 | 0.86541 | 5.1925
[5 empty] | TOTAL: | 5.1925
[ | E9117 | Carregadeira de pneus para rocha com capacidade de 2,50 m³ - 105 kW (PRODUTIVO) | CHP
3.1 | ENROC-MECAN | ENROCAMENTO DE PEDRA ESPALHADA E COMPACTADA MECANICAMENTE (DIÂMETRO MÍNIMO DE 60 CM) - PEDRA DE MÃO PRODUZIDA – FORNECIMENTO E ASSENTAMENTO | M3 | 5084 | 0.012955 | 65.8618
[5 empty] | TOTAL: | 65.8618
[ | E9011 | Carro manual modelo plataforma de 200 x 80 cm com capacidade de 800 kg (PRODUTIVO) | CHP
1.1.2 | CERCA-6 FIOS | CERCA COM 6 FIOS DE ARAME FARPADO E MOURÃO DE CONCRETO DE SEÇÃO QUADRADA DE 11 CM A CADA 2,5 M E ESTICADOR DE 15 CM A CADA 50 M - AREIA E BRITA COMERCIAIS | M | 100 | 0.0054024 | 0.54024
[5 empty] | TOTAL: | 0.54024
[ | E9666 | Cavalo mecânico com semirreboque com capacidade de 32 t - 302 kW (PRODUTIVO) | CHP
1.3.3 | TRANSP-3 | MOBILIZAÇÃO E DESMOBILIZAÇÃO - TRANSPORTE COM CAVALO MECÂNICO DOS EQUIPAMENTOS PESADOS - RODOVIA PAVIMENTADA | TONxK | 30341.96 | 0.0012441 | 37.7496
1.3.4 | TRANSP-4 | MOBILIZAÇÃO E DESMOBILIZAÇÃO - TRANSPORTE COM CAVALO MECÂNICO DOS EQUIPAMENTOS PESADOS - RODOVIA REVESTIMENTO PRIMÁRIO | TONxK | 0 | 0.001493 | 0
[5 empty] | TOTAL: | 37.7496
[ Material ] | I0549 | CHAVE FUSIVEL INDICADORA 15KV/50A-RUPTURA 1200A | UN
1.2.3 | 73960/001 | INSTAL/LIGACAO PROVISORIA ELETRICA BAIXA TENSAO P/CANT OBRA OBRA,M3-CHAVE 100A CARGA 3KWH,20CV EXCL FORN MEDIDOR | UNID | 1 | 1 | 1
[5 empty] | TOTAL: | 1
[ Material ] | 00001379 | CIMENTO PORTLAND COMPOSTO CP II-32 | KG
1.5.1 | 74209/1 | PLACA DE OBRA EM CHAPA DE ACO GALVANIZADO | M2 | 6 | 1.8097 | 10.8584
[5 empty] | TOTAL: | 10.8584
[ Material ] | M0424 | Cimento Portland CP II - 32 - saco | kg
1.1.2 | CERCA-6 FIOS | CERCA COM 6 FIOS DE ARAME FARPADO E MOURÃO DE CONCRETO DE SEÇÃO QUADRADA DE 11 CM A CADA 2,5 M E ESTICADOR DE 15 CM A CADA 50 M - AREIA E BRITA COMERCIAIS | M | 100 | 3.804 | 380.3966
3.3 | 1107888 | Concreto fck = 15 MPa - confecção em betoneira e lançamento manual - areia e brita comerciais | m³ | 252 | 252.4808 | 63625.1515
4.2 | 1107888 | Concreto fck = 15 MPa - confecção em betoneira e lançamento manual - areia e brita comerciais | m³ | 24 | 252.4808 | 6059.5382
[5 empty] | TOTAL: | 70065.0864
[ | E9767 | Compressor de ar portátil de 9,44 l/s (20 PCM) a gasolina - 5,22 kW (IMPRODUTIVO) | CHI
4.3 | 4915653 | Selagem superficial de fissuras com adesivo estrutural à base de resina epóxi de alta viscosidade, inclusive limpeza superficial - fornecimento e aplicação | kg | 100 | 0.02845 | 2.845
[5 empty] | TOTAL: | 2.845
[ | E9767 | Compressor de ar portátil de 9,44 l/s (20 PCM) a gasolina - 5,22 kW (PRODUTIVO) | CHP
4.3 | 4915653 | Selagem superficial de fissuras com adesivo estrutural à base de resina epóxi de alta viscosidade, inclusive limpeza superficial - fornecimento e aplicação | kg | 100 | 0.02845 | 2.845
[5 empty] | TOTAL: | 2.845
[ Material ] | 00001875 | CURVA 90 GRAUS, LONGA, DE PVC RIGIDO ROSCAVEL, DE 1 1/2", PARA ELETRODUTO | UN
1.2.3 | 73960/001 | INSTAL/LIGACAO PROVISORIA ELETRICA BAIXA TENSAO P/CANT OBRA OBRA,M3-CHAVE 100A CARGA 3KWH,20CV EXCL FORN MEDIDOR | UNID | 1 | 2 | 2
[5 empty] | TOTAL: | 2
[ Material ] | 00007608 | DUCHA / CHUVEIRO PLASTICO SIMPLES, 5", BRANCO, PARA ACOPLAR EM HASTE 1/2", AGUA FRIA | UN
1.2.1 | 73847/002 | ALUGUEL CONTAINER/ESCRIT/WC C/1 VASO/1 LAV/1 MIC/4 CHUV LARG =2,20M COMPR=6,20M ALT=2,50M CHAPA ACO NERV TRAPEZ FORROC/ ISOL TERMO ACUST CHASSIS REFORC PISO COMPENS NAVAL INCL INST ELETR/HIDRO-SANIT EXCL TRANSP/CARGA/DESCARGA | MÊS | 2 | 0.4 | 0.8
1.2.2 | 73847/004 | ALUGUEL CONTAINER PARA ESCRITÓRIO/DEPÓSITO C/ BANHEIRO OU IMÓVEL COM A MESMA FINALIDADE | MÊS | 2 | 0.4 | 0.8
[5 empty] | TOTAL: | 1.6
[ Mão de Obra | 00002436 | ELETRICISTA (HORISTA) | H
1.2.3 | 73960/001 | INSTAL/LIGACAO PROVISORIA ELETRICA BAIXA TENSAO P/CANT OBRA OBRA,M3-CHAVE 100A CARGA 3KWH,20CV EXCL FORN MEDIDOR | UNID | 1 | 21.1696 | 21.1696
[5 empty] | TOTAL: | 21.1696
[ Material ] | 00010998 | ELETRODO REVESTIDO AWS - E-6010, DIAMETRO IGUAL A 4,00 MM | KG
1.1.3 | 85189 | PORTAO EM TUBO DE ACO GALVANIZADO DIN 2440/NBR 5580, PAINEL UNICO, DIMENSOES 4,0X2,0M, INCLUSIVE CADEADO | UNID | 1 | 0.8 | 0.8
[5 empty] | TOTAL: | 0.8
[ Material ] | 00002673 | ELETRODUTO DE PVC RIGIDO ROSCAVEL DE 1/2 ", SEM LUVA | M
1.2.3 | 73960/001 | INSTAL/LIGACAO PROVISORIA ELETRICA BAIXA TENSAO P/CANT OBRA OBRA,M3-CHAVE 100A CARGA 3KWH,20CV EXCL FORN MEDIDOR | UNID | 1 | 12 | 12
[5 empty] | TOTAL: | 12
[ Material ] | 00012056 | ELETRODUTO FLEXIVEL, EM FITA DE ACO GALVANIZADO, SEM REVESTIMENTO, DIAMETRO NOMINAL 1 1/2" | M
1.2.3 | 73960/001 | INSTAL/LIGACAO PROVISORIA ELETRICA BAIXA TENSAO P/CANT OBRA OBRA,M3-CHAVE 100A CARGA 3KWH,20CV EXCL FORN MEDIDOR | UNID | 1 | 1 | 1
[5 empty] | TOTAL: | 1
[ Especiais ] | 00002705 | ENERGIA ELETRICA ATE 2000 KWH INDUSTRIAL, SEM DEMANDA | KWH
1.5.1 | 74209/1 | PLACA DE OBRA EM CHAPA DE ACO GALVANIZADO | M2 | 6 | 0.0081334 | 0.048801
[5 empty] | TOTAL: | 0.048801
[ Mão de Obra | 100319.b | ENGENHEIRO AMBIENTAL COM ENCARGOS COMPLEMENTARES | MÊS
1.1.4 | LIC-JAZIDA | OBTENÇÃO DAS LICENÇAS DE EXPLORAÇÃO E AMBIENTAL DAS JAZIDAS DA OBRA | UNID | 1 | 0.11599 | 0.11599
[5 empty] | TOTAL: | 0.11599
[ Mão de Obra | 00002706 | ENGENHEIRO CIVIL DE OBRA JUNIOR (HORISTA) | H
1.4.1 | ADM-LOC | ADMINISTRAÇÃO LOCAL | UNID | 100 | 0.81181 | 81.1808
[5 empty] | TOTAL: | 81.1808
[ Encargos | 00043483 | EPI - FAMILIA CARPINTEIRO DE FORMAS - HORISTA (ENCARGOS COMPLEMENTARES - COLETADO CAIXA) | H
1.5.1 | 74209/1 | PLACA DE OBRA EM CHAPA DE ACO GALVANIZADO | M2 | 6 | 0.85554 | 5.1332
[5 empty] | TOTAL: | 5.1332
[ Encargos | 00043484 | EPI - FAMILIA ELETRICISTA - HORISTA (ENCARGOS COMPLEMENTARES - COLETADO CAIXA) | H
1.2.3 | 73960/001 | INSTAL/LIGACAO PROVISORIA ELETRICA BAIXA TENSAO P/CANT OBRA OBRA,M3-CHAVE 100A CARGA 3KWH,20CV EXCL FORN MEDIDOR | UNID | 1 | 20.408 | 20.408
[5 empty] | TOTAL: | 20.408
[ Encargos | 00043486 | EPI - FAMILIA ENGENHEIRO CIVIL - HORISTA (ENCARGOS COMPLEMENTARES - COLETADO CAIXA) | H
1.4.1 | ADM-LOC | ADMINISTRAÇÃO LOCAL | UNID | 100 | 0.8 | 80
[5 empty] | TOTAL: | 80
[ Encargos | 00043498 | EPI - FAMILIA ENGENHEIRO CIVIL - MENSALISTA (ENCARGOS COMPLEMENTARES - COLETADO CAIXA) | MES
1.4.1 | ADM-LOC | ADMINISTRAÇÃO LOCAL | UNID | 100 | 0.02 | 2
[5 empty] | TOTAL: | 2
[ Encargos | 00043488 | EPI - FAMILIA OPERADOR ESCAVADEIRA - HORISTA (ENCARGOS COMPLEMENTARES - COLETADO CAIXA) | H
1.5.1 | 74209/1 | PLACA DE OBRA EM CHAPA DE ACO GALVANIZADO | M2 | 6 | 0.012642 | 0.075853
[5 empty] | TOTAL: | 0.075853
[ Encargos | 00043491 | EPI - FAMILIA SERVENTE - HORISTA (ENCARGOS COMPLEMENTARES - COLETADO CAIXA) | H
1.1.3 | 85189 | PORTAO EM TUBO DE ACO GALVANIZADO DIN 2440/NBR 5580, PAINEL UNICO, DIMENSOES 4,0X2,0M, INCLUSIVE CADEADO | UNID | 1 | 8.5007 | 8.5007
1.2.3 | 73960/001 | INSTAL/LIGACAO PROVISORIA ELETRICA BAIXA TENSAO P/CANT OBRA OBRA,M3-CHAVE 100A CARGA 3KWH,20CV EXCL FORN MEDIDOR | UNID | 1 | 20.408 | 20.408
1.5.1 | 74209/1 | PLACA DE OBRA EM CHAPA DE ACO GALVANIZADO | M2 | 6 | 1.7316 | 10.3896
3.1 | ENROC-MECAN | ENROCAMENTO DE PEDRA ESPALHADA E COMPACTADA MECANICAMENTE (DIÂMETRO MÍNIMO DE 60 CM) - PEDRA DE MÃO PRODUZIDA – FORNECIMENTO E ASSENTAMENTO | M3 | 5084 | 0.015498 | 78.7936
[5 empty] | TOTAL: | 118.0919
[ Encargos | 00043492 | EPI - FAMILIA SOLDADOR - HORISTA (ENCARGOS COMPLEMENTARES - COLETADO CAIXA) | H
1.1.3 | 85189 | PORTAO EM TUBO DE ACO GALVANIZADO DIN 2440/NBR 5580, PAINEL UNICO, DIMENSOES 4,0X2,0M, INCLUSIVE CADEADO | UNID | 1 | 8.5008 | 8.5008
[5 empty] | TOTAL: | 8.5008
[ | B8958.1 | EQUIPAMENTOS DE TOPOGRAFIA | MES
1.4.1 | ADM-LOC | ADMINISTRAÇÃO LOCAL | UNID | 100 | 0.02 | 2
[5 empty] | TOTAL: | 2
[ | E9775 | Escavadeira hidráulica com martelo hidráulico de 1.700 kg - 103 kW (PRODUTIVO) | CHP
3.1 | ENROC-MECAN | ENROCAMENTO DE PEDRA ESPALHADA E COMPACTADA MECANICAMENTE (DIÂMETRO MÍNIMO DE 60 CM) - PEDRA DE MÃO PRODUZIDA – FORNECIMENTO E ASSENTAMENTO | M3 | 5084 | 0.041702 | 212.014
[5 empty] | TOTAL: | 212.014
[ | E9515 | Escavadeira hidráulica sobre esteiras com caçamba com capacidade de 1,56 m³ - 118 kW (PRODUTIVO) | CHP
2.1 | 1917704 | Dragagem de material de 1ª categoria com escavadeira hidráulica - capacidade de caçamba de 1,56 m³ - caminho de serviço em revestimento primário - DMT 2.000 a 2.500 m | m³ | 5609.4 | 0.0089389 | 50.1421
[5 empty] | TOTAL: | 50.1421
[ | E9110 | Escavadeira hidráulica sobre esteiras para rocha com caçamba com capacidade de 1,56 m³ - 118 kW (PRODUTIVO) | CHP
3.1 | ENROC-MECAN | ENROCAMENTO DE PEDRA ESPALHADA E COMPACTADA MECANICAMENTE (DIÂMETRO MÍNIMO DE 60 CM) - PEDRA DE MÃO PRODUZIDA – FORNECIMENTO E ASSENTAMENTO | M3 | 5084 | 0.046682 | 237.3333
[5 empty] | TOTAL: | 237.3333
[ Encargos | 00037372 | EXAMES - HORISTA (COLETADO CAIXA - ENCARGOS COMPLEMENTARES) | H
1.1.3 | 85189 | PORTAO EM TUBO DE ACO GALVANIZADO DIN 2440/NBR 5580, PAINEL UNICO, DIMENSOES 4,0X2,0M, INCLUSIVE CADEADO | UNID | 1 | 17.0015 | 17.0015
1.2.3 | 73960/001 | INSTAL/LIGACAO PROVISORIA ELETRICA BAIXA TENSAO P/CANT OBRA OBRA,M3-CHAVE 100A CARGA 3KWH,20CV EXCL FORN MEDIDOR | UNID | 1 | 40.8159 | 40.8159
1.4.1 | ADM-LOC | ADMINISTRAÇÃO LOCAL | UNID | 100 | 0.8 | 80
1.5.1 | 74209/1 | PLACA DE OBRA EM CHAPA DE ACO GALVANIZADO | M2 | 6 | 2.5998 | 15.5987
3.1 | ENROC-MECAN | ENROCAMENTO DE PEDRA ESPALHADA E COMPACTADA MECANICAMENTE (DIÂMETRO MÍNIMO DE 60 CM) - PEDRA DE MÃO PRODUZIDA – FORNECIMENTO E ASSENTAMENTO | M3 | 5084 | 0.015498 | 78.7936
[5 empty] | TOTAL: | 232.2097
[ Encargos | 00040863 | EXAMES - MENSALISTA (COLETADO CAIXA - ENCARGOS COMPLEMENTARES) | MES
1.4.1 | ADM-LOC | ADMINISTRAÇÃO LOCAL | UNID | 100 | 0.02 | 2
[5 empty] | TOTAL: | 2
[ | E9703 | Fábrica de pré-moldado de concreto para mourão - 2,20 kW (PRODUTIVO) | CHP
1.1.2 | CERCA-6 FIOS | CERCA COM 6 FIOS DE ARAME FARPADO E MOURÃO DE CONCRETO DE SEÇÃO QUADRADA DE 11 CM A CADA 2,5 M E ESTICADOR DE 15 CM A CADA 50 M - AREIA E BRITA COMERCIAIS | M | 100 | 0.0027012 | 0.27012
[5 empty] | TOTAL: | 0.27012
[ Encargos | 00043459 | FERRAMENTAS - FAMILIA CARPINTEIRO DE FORMAS - HORISTA (ENCARGOS COMPLEMENTARES - COLETADO CAIXA) | H
1.5.1 | 74209/1 | PLACA DE OBRA EM CHAPA DE ACO GALVANIZADO | M2 | 6 | 0.85554 | 5.1332
[5 empty] | TOTAL: | 5.1332
[ Encargos | 00043460 | FERRAMENTAS - FAMILIA ELETRICISTA - HORISTA (ENCARGOS COMPLEMENTARES - COLETADO CAIXA) | H
1.2.3 | 73960/001 | INSTAL/LIGACAO PROVISORIA ELETRICA BAIXA TENSAO P/CANT OBRA OBRA,M3-CHAVE 100A CARGA 3KWH,20CV EXCL FORN MEDIDOR | UNID | 1 | 20.408 | 20.408
[5 empty] | TOTAL: | 20.408
[ Encargos | 00043462 | FERRAMENTAS - FAMILIA ENGENHEIRO CIVIL - HORISTA (ENCARGOS COMPLEMENTARES - COLETADO CAIXA) | H
1.4.1 | ADM-LOC | ADMINISTRAÇÃO LOCAL | UNID | 100 | 0.8 | 80
[5 empty] | TOTAL: | 80
[ Encargos | 00043474 | FERRAMENTAS - FAMILIA ENGENHEIRO CIVIL - MENSALISTA (ENCARGOS COMPLEMENTARES - COLETADO CAIXA) | MES
1.4.1 | ADM-LOC | ADMINISTRAÇÃO LOCAL | UNID | 100 | 0.02 | 2
[5 empty] | TOTAL: | 2
[ Encargos | 00043464 | FERRAMENTAS - FAMILIA OPERADOR ESCAVADEIRA - HORISTA (ENCARGOS COMPLEMENTARES - COLETADO CAIXA) | H
1.5.1 | 74209/1 | PLACA DE OBRA EM CHAPA DE ACO GALVANIZADO | M2 | 6 | 0.012642 | 0.075853
[5 empty] | TOTAL: | 0.075853
[ Encargos | 00043467 | FERRAMENTAS - FAMILIA SERVENTE - HORISTA (ENCARGOS COMPLEMENTARES - COLETADO CAIXA) | H
1.1.3 | 85189 | PORTAO EM TUBO DE ACO GALVANIZADO DIN 2440/NBR 5580, PAINEL UNICO, DIMENSOES 4,0X2,0M, INCLUSIVE CADEADO | UNID | 1 | 8.5007 | 8.5007
1.2.3 | 73960/001 | INSTAL/LIGACAO PROVISORIA ELETRICA BAIXA TENSAO P/CANT OBRA OBRA,M3-CHAVE 100A CARGA 3KWH,20CV EXCL FORN MEDIDOR | UNID | 1 | 20.408 | 20.408
1.5.1 | 74209/1 | PLACA DE OBRA EM CHAPA DE ACO GALVANIZADO | M2 | 6 | 1.7316 | 10.3896
3.1 | ENROC-MECAN | ENROCAMENTO DE PEDRA ESPALHADA E COMPACTADA MECANICAMENTE (DIÂMETRO MÍNIMO DE 60 CM) - PEDRA DE MÃO PRODUZIDA – FORNECIMENTO E ASSENTAMENTO | M3 | 5084 | 0.015498 | 78.7936
[5 empty] | TOTAL: | 118.0919
[ Encargos | 00043468 | FERRAMENTAS - FAMILIA SOLDADOR - HORISTA (ENCARGOS COMPLEMENTARES - COLETADO CAIXA) | H
1.1.3 | 85189 | PORTAO EM TUBO DE ACO GALVANIZADO DIN 2440/NBR 5580, PAINEL UNICO, DIMENSOES 4,0X2,0M, INCLUSIVE CADEADO | UNID | 1 | 8.5008 | 8.5008
[5 empty] | TOTAL: | 8.5008
[ Material ] | 00003302 | FUSIVEL NH 100 A TAMANHO 00, CAPACIDADE DE INTERRUPCAO DE 120 KA, TENSAO NOMINAL DE 500 V | UN
1.2.3 | 73960/001 | INSTAL/LIGACAO PROVISORIA ELETRICA BAIXA TENSAO P/CANT OBRA OBRA,M3-CHAVE 100A CARGA 3KWH,20CV EXCL FORN MEDIDOR | UNID | 1 | 3 | 3
[5 empty] | TOTAL: | 3
[ Material ] | 00003292 | FUSIVEL NH 20 A TAMANHO 000, CAPACIDADE DE INTERRUPCAO DE 120 KA, TENSAO NOMINAL DE 500 V | UN
1.2.3 | 73960/001 | INSTAL/LIGACAO PROVISORIA ELETRICA BAIXA TENSAO P/CANT OBRA OBRA,M3-CHAVE 100A CARGA 3KWH,20CV EXCL FORN MEDIDOR | UNID | 1 | 4 | 4
[5 empty] | TOTAL: | 4
[ Mão de Obra | 100319.c | GEÓLOGO OU ENGENHEIRO DE MINAS COM ENCARGOS COMPLEMENTARES | MÊS
1.1.4 | LIC-JAZIDA | OBTENÇÃO DAS LICENÇAS DE EXPLORAÇÃO E AMBIENTAL DAS JAZIDAS DA OBRA | UNID | 1 | 0.11599 | 0.11599
[5 empty] | TOTAL: | 0.11599
[ | E9764 | Grupo gerador - 7,2 kVA (PRODUTIVO) | CHP
1.1.2 | CERCA-6 FIOS | CERCA COM 6 FIOS DE ARAME FARPADO E MOURÃO DE CONCRETO DE SEÇÃO QUADRADA DE 11 CM A CADA 2,5 M E ESTICADOR DE 15 CM A CADA 50 M - AREIA E BRITA COMERCIAIS | M | 100 | 0.0027012 | 0.27012
[5 empty] | TOTAL: | 0.27012
[ Material ] | 00003406 | ISOLADOR DE PORCELANA, TIPO PINO MONOCORPO, PARA TENSAO DE *15* KV | UN
1.2.3 | 73960/001 | INSTAL/LIGACAO PROVISORIA ELETRICA BAIXA TENSAO P/CANT OBRA OBRA,M3-CHAVE 100A CARGA 3KWH,20CV EXCL FORN MEDIDOR | UNID | 1 | 4 | 4
[5 empty] | TOTAL: | 4
[ Material ] | 00003398 | ISOLADOR DE PORCELANA, TIPO ROLDANA, DIMENSOES DE *72* X *72* MM, PARA USO EM BAIXA TENSAO | UN
1.2.3 | 73960/001 | INSTAL/LIGACAO PROVISORIA ELETRICA BAIXA TENSAO P/CANT OBRA OBRA,M3-CHAVE 100A CARGA 3KWH,20CV EXCL FORN MEDIDOR | UNID | 1 | 4 | 4
[5 empty] | TOTAL: | 4
[ Material ] | 00010425 | LAVATORIO DE LOUCA BRANCA, SUSPENSO (SEM COLUNA), DIMENSOES *40 X 30* CM | UN
1.2.1 | 73847/002 | ALUGUEL CONTAINER/ESCRIT/WC C/1 VASO/1 LAV/1 MIC/4 CHUV LARG =2,20M COMPR=6,20M ALT=2,50M CHAPA ACO NERV TRAPEZ FORROC/ ISOL TERMO ACUST CHASSIS REFORC PISO COMPENS NAVAL INCL INST ELETR/HIDRO-SANIT EXCL TRANSP/CARGA/DESCARGA | MÊS | 2 | 0.1 | 0.2
1.2.2 | 73847/004 | ALUGUEL CONTAINER PARA ESCRITÓRIO/DEPÓSITO C/ BANHEIRO OU IMÓVEL COM A MESMA FINALIDADE | MÊS | 2 | 0.1 | 0.2
[5 empty] | TOTAL: | 0.4
[ Cotação ] | F020000013 | LOCAÇÃO DE BANHEIRO QUIMICO COM 3 LIMPEZAS SEMANAIS | MES
1.2.4 | F020000013 | LOCAÇÃO DE BANHEIRO QUIMICO COM 3 LIMPEZAS SEMANAIS | MES | 2 | 1 | 2
[5 empty] | TOTAL: | 2
[ | 00010775 | LOCACAO DE CONTAINER 2,30 X 6,00 M, ALT. 2,50 M, COM 1 SANITARIO, PARA ESCRITORIO, COMPLETO, SEM DIVISORIAS INTERNAS (NAO INCLUI MOBILIZACAO/DESMOBILIZACAO) | MES
1.2.1 | 73847/002 | ALUGUEL CONTAINER/ESCRIT/WC C/1 VASO/1 LAV/1 MIC/4 CHUV LARG =2,20M COMPR=6,20M ALT=2,50M CHAPA ACO NERV TRAPEZ FORROC/ ISOL TERMO ACUST CHASSIS REFORC PISO COMPENS NAVAL INCL INST ELETR/HIDRO-SANIT EXCL TRANSP/CARGA/DESCARGA | MÊS | 2 | 1 | 2
[5 empty] | TOTAL: | 2
[ | 00010778 | LOCACAO DE CONTAINER 2,30 X 6,00 M, ALT. 2,50 M, PARA SANITARIO, COM 4 BACIAS, 8 CHUVEIROS,1 LAVATORIO E 1 MICTORIO (NAO INCLUI MOBILIZACAO/DESMOBILIZACAO) | MES
1.2.2 | 73847/004 | ALUGUEL CONTAINER PARA ESCRITÓRIO/DEPÓSITO C/ BANHEIRO OU IMÓVEL COM A MESMA FINALIDADE | MÊS | 2 | 1 | 2
[5 empty] | TOTAL: | 2
[ Material ] | 00010432 | MICTORIO INDIVIDUAL, SIFONADO, DE LOUCA BRANCA, SEM COMPLEMENTOS | UN
1.2.1 | 73847/002 | ALUGUEL CONTAINER/ESCRIT/WC C/1 VASO/1 LAV/1 MIC/4 CHUV LARG =2,20M COMPR=6,20M ALT=2,50M CHAPA ACO NERV TRAPEZ FORROC/ ISOL TERMO ACUST CHASSIS REFORC PISO COMPENS NAVAL INCL INST ELETR/HIDRO-SANIT EXCL TRANSP/CARGA/DESCARGA | MÊS | 2 | 0.1 | 0.2
1.2.2 | 73847/004 | ALUGUEL CONTAINER PARA ESCRITÓRIO/DEPÓSITO C/ BANHEIRO OU IMÓVEL COM A MESMA FINALIDADE | MÊS | 2 | 0.1 | 0.2
[5 empty] | TOTAL: | 0.4
[ Mão de Obra | 00037666 | OPERADOR DE BETONEIRA ESTACIONARIA / MISTURADOR (HORISTA) | H
1.5.1 | 74209/1 | PLACA DE OBRA EM CHAPA DE ACO GALVANIZADO | M2 | 6 | 0.012747 | 0.076483
[5 empty] | TOTAL: | 0.076483
[ Material ] | 00004721 | PEDRA BRITADA N. 1 (9,5 A 19 MM) POSTO PEDREIRA/FORNECEDOR, SEM FRETE | M3
1.5.1 | 74209/1 | PLACA DE OBRA EM CHAPA DE ACO GALVANIZADO | M2 | 6 | 0.0049353 | 0.029612
[5 empty] | TOTAL: | 0.029612
[ Mão de Obra | P9821 | Pedreiro | h
1.1.2 | CERCA-6 FIOS | CERCA COM 6 FIOS DE ARAME FARPADO E MOURÃO DE CONCRETO DE SEÇÃO QUADRADA DE 11 CM A CADA 2,5 M E ESTICADOR DE 15 CM A CADA 50 M - AREIA E BRITA COMERCIAIS | M | 100 | 0.0026997 | 0.26997
3.3 | 1107888 | Concreto fck = 15 MPa - confecção em betoneira e lançamento manual - areia e brita comerciais | m³ | 252 | 0.21519 | 54.2279
4.2 | 1107888 | Concreto fck = 15 MPa - confecção em betoneira e lançamento manual - areia e brita comerciais | m³ | 24 | 0.21519 | 5.1646
[5 empty] | TOTAL: | 59.6624
[ Material ] | 74209/1 | Placa de Licenciamento Ambiental 80 x 60 cm - Condicionante LICENCIAMENTO POR ADESÃO E COMPROMISSO - Nº 1439/2024 | M2
1.1.4 | LIC-JAZIDA | OBTENÇÃO DAS LICENÇAS DE EXPLORAÇÃO E AMBIENTAL DAS JAZIDAS DA OBRA | UNID | 1 | 0.48 | 0.48
[5 empty] | TOTAL: | 0.48
[ Material ] | 00004813 | PLACA DE OBRA (PARA CONSTRUCAO CIVIL) EM CHAPA GALVANIZADA *N. 22*, ADESIVADA, DE *2,4 X 1,2* M (SEM POSTES PARA FIXACAO) | M2
1.5.1 | 74209/1 | PLACA DE OBRA EM CHAPA DE ACO GALVANIZADO | M2 | 6 | 1 | 6
[5 empty] | TOTAL: | 6
[ Material ] | 00004491 | PONTALETE *7,5 X 7,5* CM EM PINUS, MISTA OU EQUIVALENTE DA REGIAO - BRUTA | M
1.5.1 | 74209/1 | PLACA DE OBRA EM CHAPA DE ACO GALVANIZADO | M2 | 6 | 4 | 24
[5 empty] | TOTAL: | 24
[ Material ] | M0602 | Ponteiro para rompedor hidráulico de 1.700 kg | un
3.1 | ENROC-MECAN | ENROCAMENTO DE PEDRA ESPALHADA E COMPACTADA MECANICAMENTE (DIÂMETRO MÍNIMO DE 60 CM) - PEDRA DE MÃO PRODUZIDA – FORNECIMENTO E ASSENTAMENTO | M3 | 5084 | 0.00026424 | 1.3434
[5 empty] | TOTAL: | 1.3434
[ Material ] | 00005075 | PREGO DE ACO POLIDO COM CABECA 18 X 30 (2 3/4 X 10) | KG
1.5.1 | 74209/1 | PLACA DE OBRA EM CHAPA DE ACO GALVANIZADO | M2 | 6 | 0.11 | 0.66
[5 empty] | TOTAL: | 0.66
[ Material ] | 00004417 | SARRAFO NAO APARELHADO *2,5 X 7* CM, EM MACARANDUBA/MASSARANDUBA, ANGELIM, PEROBA-ROSA OU EQUIVALENTE DA REGIAO - BRUTA | M
1.5.1 | 74209/1 | PLACA DE OBRA EM CHAPA DE ACO GALVANIZADO | M2 | 6 | 1 | 6
[5 empty] | TOTAL: | 6
[ Encargos | 00037373 | SEGURO - HORISTA (COLETADO CAIXA - ENCARGOS COMPLEMENTARES) | H
1.1.3 | 85189 | PORTAO EM TUBO DE ACO GALVANIZADO DIN 2440/NBR 5580, PAINEL UNICO, DIMENSOES 4,0X2,0M, INCLUSIVE CADEADO | UNID | 1 | 17.0015 | 17.0015
1.2.3 | 73960/001 | INSTAL/LIGACAO PROVISORIA ELETRICA BAIXA TENSAO P/CANT OBRA OBRA,M3-CHAVE 100A CARGA 3KWH,20CV EXCL FORN MEDIDOR | UNID | 1 | 40.8159 | 40.8159
1.4.1 | ADM-LOC | ADMINISTRAÇÃO LOCAL | UNID | 100 | 0.8 | 80
1.5.1 | 74209/1 | PLACA DE OBRA EM CHAPA DE ACO GALVANIZADO | M2 | 6 | 2.5998 | 15.5987
3.1 | ENROC-MECAN | ENROCAMENTO DE PEDRA ESPALHADA E COMPACTADA MECANICAMENTE (DIÂMETRO MÍNIMO DE 60 CM) - PEDRA DE MÃO PRODUZIDA – FORNECIMENTO E ASSENTAMENTO | M3 | 5084 | 0.015498 | 78.7936
[5 empty] | TOTAL: | 232.2097
[ Encargos | 00040864 | SEGURO - MENSALISTA (COLETADO CAIXA - ENCARGOS COMPLEMENTARES) | MES
1.4.1 | ADM-LOC | ADMINISTRAÇÃO LOCAL | UNID | 100 | 0.02 | 2
[5 empty] | TOTAL: | 2
[ Mão de Obra | 00006111 | SERVENTE DE OBRAS (HORISTA) | H
1.1.3 | 85189 | PORTAO EM TUBO DE ACO GALVANIZADO DIN 2440/NBR 5580, PAINEL UNICO, DIMENSOES 4,0X2,0M, INCLUSIVE CADEADO | UNID | 1 | 8.6809 | 8.6809
1.2.3 | 73960/001 | INSTAL/LIGACAO PROVISORIA ELETRICA BAIXA TENSAO P/CANT OBRA OBRA,M3-CHAVE 100A CARGA 3KWH,20CV EXCL FORN MEDIDOR | UNID | 1 | 20.8406 | 20.8406
1.5.1 | 74209/1 | PLACA DE OBRA EM CHAPA DE ACO GALVANIZADO | M2 | 6 | 1.7683 | 10.6099
3.1 | ENROC-MECAN | ENROCAMENTO DE PEDRA ESPALHADA E COMPACTADA MECANICAMENTE (DIÂMETRO MÍNIMO DE 60 CM) - PEDRA DE MÃO PRODUZIDA – FORNECIMENTO E ASSENTAMENTO | M3 | 5084 | 0.015827 | 80.464
[5 empty] | TOTAL: | 120.5954
[ Mão de Obra | P9824 | Servente | h
1.1.1 | 4915744 | Capina manual | m² | 625 | 0.02864 | 17.9
1.1.2 | CERCA-6 FIOS | CERCA COM 6 FIOS DE ARAME FARPADO E MOURÃO DE CONCRETO DE SEÇÃO QUADRADA DE 11 CM A CADA 2,5 M E ESTICADOR DE 15 CM A CADA 50 M - AREIA E BRITA COMERCIAIS | M | 100 | 0.93912 | 93.9116
2.2 | 4413942 | Espalhamento de material em bota-fora | m³ | 5609.4 | 0.00488 | 27.3739
3.1 | ENROC-MECAN | ENROCAMENTO DE PEDRA ESPALHADA E COMPACTADA MECANICAMENTE (DIÂMETRO MÍNIMO DE 60 CM) - PEDRA DE MÃO PRODUZIDA – FORNECIMENTO E ASSENTAMENTO | M3 | 5084 | 1.8354e-05 | 0.093314
3.3 | 1107888 | Concreto fck = 15 MPa - confecção em betoneira e lançamento manual - areia e brita comerciais | m³ | 252 | 2.0413 | 514.3992
4.1 | 4915639 | Limpeza em superfície de concreto com escova de aço | m² | 48 | 0.17016 | 8.1677
4.2 | 1107888 | Concreto fck = 15 MPa - confecção em betoneira e lançamento manual - areia e brita comerciais | m³ | 24 | 2.0413 | 48.9904
4.3 | 4915653 | Selagem superficial de fissuras com adesivo estrutural à base de resina epóxi de alta viscosidade, inclusive limpeza superficial - fornecimento e aplicação | kg | 100 | 0.53963 | 53.9628
[5 empty] | TOTAL: | 764.7989
[ Mão de Obra | 00006160 | SOLDADOR (HORISTA) | H
1.1.3 | 85189 | PORTAO EM TUBO DE ACO GALVANIZADO DIN 2440/NBR 5580, PAINEL UNICO, DIMENSOES 4,0X2,0M, INCLUSIVE CADEADO | UNID | 1 | 8.5989 | 8.5989
[5 empty] | TOTAL: | 8.5989
[ | E9719 | Talha manual com capacidade de 3 t (PRODUTIVO) | CHP
1.1.2 | CERCA-6 FIOS | CERCA COM 6 FIOS DE ARAME FARPADO E MOURÃO DE CONCRETO DE SEÇÃO QUADRADA DE 11 CM A CADA 2,5 M E ESTICADOR DE 15 CM A CADA 50 M - AREIA E BRITA COMERCIAIS | M | 100 | 0.0027012 | 0.27012
[5 empty] | TOTAL: | 0.27012
[ | E9071 | Transportador manual carrinho de mão com capacidade de 80 l (IMPRODUTIVO) | CHI
1.1.2 | CERCA-6 FIOS | CERCA COM 6 FIOS DE ARAME FARPADO E MOURÃO DE CONCRETO DE SEÇÃO QUADRADA DE 11 CM A CADA 2,5 M E ESTICADOR DE 15 CM A CADA 50 M - AREIA E BRITA COMERCIAIS | M | 100 | 0.0019438 | 0.19438
3.3 | 1107888 | Concreto fck = 15 MPa - confecção em betoneira e lançamento manual - areia e brita comerciais | m³ | 252 | 0.84695 | 213.4314
4.2 | 1107888 | Concreto fck = 15 MPa - confecção em betoneira e lançamento manual - areia e brita comerciais | m³ | 24 | 0.84695 | 20.3268
[5 empty] | TOTAL: | 233.9526
[ | E9071 | Transportador manual carrinho de mão com capacidade de 80 l (PRODUTIVO) | CHP
1.1.2 | CERCA-6 FIOS | CERCA COM 6 FIOS DE ARAME FARPADO E MOURÃO DE CONCRETO DE SEÇÃO QUADRADA DE 11 CM A CADA 2,5 M E ESTICADOR DE 15 CM A CADA 50 M - AREIA E BRITA COMERCIAIS | M | 100 | 0.0088552 | 0.88552
3.3 | 1107888 | Concreto fck = 15 MPa - confecção em betoneira e lançamento manual - areia e brita comerciais | m³ | 252 | 0.84695 | 213.4314
4.2 | 1107888 | Concreto fck = 15 MPa - confecção em betoneira e lançamento manual - areia e brita comerciais | m³ | 24 | 0.84695 | 20.3268
[5 empty] | TOTAL: | 234.6437
[ | E9064 | Transportador manual gerica com capacidade de 180 l (IMPRODUTIVO) | CHI
1.1.2 | CERCA-6 FIOS | CERCA COM 6 FIOS DE ARAME FARPADO E MOURÃO DE CONCRETO DE SEÇÃO QUADRADA DE 11 CM A CADA 2,5 M E ESTICADOR DE 15 CM A CADA 50 M - AREIA E BRITA COMERCIAIS | M | 100 | 0.0048595 | 0.48595
3.3 | 1107888 | Concreto fck = 15 MPa - confecção em betoneira e lançamento manual - areia e brita comerciais | m³ | 252 | 0.64558 | 162.6862
4.2 | 1107888 | Concreto fck = 15 MPa - confecção em betoneira e lançamento manual - areia e brita comerciais | m³ | 24 | 0.64558 | 15.4939
[5 empty] | TOTAL: | 178.666
[ | E9064 | Transportador manual gerica com capacidade de 180 l (PRODUTIVO) | CHP
1.1.2 | CERCA-6 FIOS | CERCA COM 6 FIOS DE ARAME FARPADO E MOURÃO DE CONCRETO DE SEÇÃO QUADRADA DE 11 CM A CADA 2,5 M E ESTICADOR DE 15 CM A CADA 50 M - AREIA E BRITA COMERCIAIS | M | 100 | 0.0032397 | 0.32397
3.3 | 1107888 | Concreto fck = 15 MPa - confecção em betoneira e lançamento manual - areia e brita comerciais | m³ | 252 | 0.64558 | 162.6862
4.2 | 1107888 | Concreto fck = 15 MPa - confecção em betoneira e lançamento manual - areia e brita comerciais | m³ | 24 | 0.64558 | 15.4939
[5 empty] | TOTAL: | 178.504
[ Encargos | 00037371 | TRANSPORTE - HORISTA (COLETADO CAIXA - ENCARGOS COMPLEMENTARES) | H
1.1.3 | 85189 | PORTAO EM TUBO DE ACO GALVANIZADO DIN 2440/NBR 5580, PAINEL UNICO, DIMENSOES 4,0X2,0M, INCLUSIVE CADEADO | UNID | 1 | 17.0015 | 17.0015
1.2.3 | 73960/001 | INSTAL/LIGACAO PROVISORIA ELETRICA BAIXA TENSAO P/CANT OBRA OBRA,M3-CHAVE 100A CARGA 3KWH,20CV EXCL FORN MEDIDOR | UNID | 1 | 40.8159 | 40.8159
1.5.1 | 74209/1 | PLACA DE OBRA EM CHAPA DE ACO GALVANIZADO | M2 | 6 | 2.5998 | 15.5987
3.1 | ENROC-MECAN | ENROCAMENTO DE PEDRA ESPALHADA E COMPACTADA MECANICAMENTE (DIÂMETRO MÍNIMO DE 60 CM) - PEDRA DE MÃO PRODUZIDA – FORNECIMENTO E ASSENTAMENTO | M3 | 5084 | 0.015498 | 78.7936
[5 empty] | TOTAL: | 152.2097
[ Cotação ] | 3COTAÇÃO | TRANSPORTE TERRESTRE - ALMOXARIFE | UN
1.3.5 | PESSOAL | MOBILIZAÇÃO E DESMOBILIZAÇÃO DE PESSOAL | UNID | 2 | 1 | 2
[5 empty] | TOTAL: | 2
[ Cotação ] | 2COTAÇÃO | TRANSPORTE TERRESTRE - AUXILIAR ENGENHARIA | UN
1.3.5 | PESSOAL | MOBILIZAÇÃO E DESMOBILIZAÇÃO DE PESSOAL | UNID | 2 | 1 | 2
[5 empty] | TOTAL: | 2
[ Cotação ] | 1COTAÇÃO | TRANSPORTE TERRESTRE - ENGENHEIRO RESIDENTE | UN
1.3.5 | PESSOAL | MOBILIZAÇÃO E DESMOBILIZAÇÃO DE PESSOAL | UNID | 2 | 1 | 2
[5 empty] | TOTAL: | 2
[ Cotação ] | 04COTAÇÃO | TRANSPORTE TERRESTRE - MOTORISTA | UN
1.3.5 | PESSOAL | MOBILIZAÇÃO E DESMOBILIZAÇÃO DE PESSOAL | UNID | 2 | 1 | 2
[5 empty] | TOTAL: | 2
[ | E9540 | Trator sobre esteiras com lâmina - 127 kW (IMPRODUTIVO) | CHI
2.2 | 4413942 | Espalhamento de material em bota-fora | m³ | 5609.4 | 0.00488 | 27.3739
[5 empty] | TOTAL: | 27.3739
[ | E9540 | Trator sobre esteiras com lâmina - 127 kW (PRODUTIVO) | CHP
2.2 | 4413942 | Espalhamento de material em bota-fora | m³ | 5609.4 | 0.00488 | 27.3739
[5 empty] | TOTAL: | 27.3739
[ Material ] | 00021010 | TUBO ACO GALVANIZADO COM COSTURA, CLASSE LEVE, DN 25 MM (1"), E = 2,65 MM, *2,11* KG/M (NBR 5580) | M
1.1.3 | 85189 | PORTAO EM TUBO DE ACO GALVANIZADO DIN 2440/NBR 5580, PAINEL UNICO, DIMENSOES 4,0X2,0M, INCLUSIVE CADEADO | UNID | 1 | 5 | 5
[5 empty] | TOTAL: | 5
[ Material ] | 00007698 | TUBO ACO GALVANIZADO COM COSTURA, CLASSE MEDIA, DN 1.1/4", E = *3,25* MM, PESO *3,14* KG/M (NBR 5580) | M
1.1.3 | 85189 | PORTAO EM TUBO DE ACO GALVANIZADO DIN 2440/NBR 5580, PAINEL UNICO, DIMENSOES 4,0X2,0M, INCLUSIVE CADEADO | UNID | 1 | 13 | 13
[5 empty] | TOTAL: | 13
[ Material ] | 00007691 | TUBO ACO GALVANIZADO COM COSTURA, CLASSE MEDIA, DN 1/2", E = *2,65* MM, PESO *1,22* KG/M (NBR 5580) | M
1.1.3 | 85189 | PORTAO EM TUBO DE ACO GALVANIZADO DIN 2440/NBR 5580, PAINEL UNICO, DIMENSOES 4,0X2,0M, INCLUSIVE CADEADO | UNID | 1 | 28 | 28
[5 empty] | TOTAL: | 28
[ Material ] | 00007701 | TUBO ACO GALVANIZADO COM COSTURA, CLASSE MEDIA, DN 2.1/2", E = *3,65* MM, PESO *6,51* KG/M (NBR 5580) | M
1.2.3 | 73960/001 | INSTAL/LIGACAO PROVISORIA ELETRICA BAIXA TENSAO P/CANT OBRA OBRA,M3-CHAVE 100A CARGA 3KWH,20CV EXCL FORN MEDIDOR | UNID | 1 | 2 | 2
[5 empty] | TOTAL: | 2
[ | E8889.1 | VEÍCULO LEVE - 53 KW (SEM MOTORISTA) - (engenharia / administrativo) | MES
1.4.1 | ADM-LOC | ADMINISTRAÇÃO LOCAL | UNID | 100 | 0.02 | 2
[5 empty] | TOTAL: | 2
[ Material ] | 00004481 | VIGA NAO APARELHADA *8 X 16* CM EM MACARANDUBA/MASSARANDUBA, ANGELIM OU EQUIVALENTE DA REGIAO - BRUTA | M
1.2.3 | 73960/001 | INSTAL/LIGACAO PROVISORIA ELETRICA BAIXA TENSAO P/CANT OBRA OBRA,M3-CHAVE 100A CARGA 3KWH,20CV EXCL FORN MEDIDOR | UNID | 1 | 6 | 6
[5 empty] | TOTAL: | 6
[ Mão de Obra | 88326.1 | VIGIA NOTURNO COM ENCARGOS COMPLEMENTARES | MES
1.4.1 | ADM-LOC | ADMINISTRAÇÃO LOCAL | UNID | 100 | 0.04 | 4
[5 empty] | TOTAL: | 4

## CURVA ABC SERVICOS
CÓDIGO | DESCRIÇÃO | FONTE | TIPO | UNIDADE | QUANTIDADE | PREÇO UNITÁRIO | PREÇO TOTAL | % | ACUMUL. % | CL
ENROC-MECAN | ENROCAMENTO DE PEDRA ESPALHADA E COMPACTADA MECANICAMENTE (DIÂMETRO MÍNIMO DE 60 CM) - PEDRA DE MÃO PRODUZIDA – FORNECIMENTO E ASSENTAMENTO |  | Não cadastrado | M3 | 5084 | 57.83 | 294007.72 | 40.4602 | 40.4602 | A
1107888 | Concreto fck = 15 MPa - confecção em betoneira e lançamento manual - areia e brita comerciais | SICRO | Serviço | m³ | 276 | 467.51 | 129032.76 | 17.757 | 58.2171 | B
ADM-LOC | ADMINISTRAÇÃO LOCAL |  | Não cadastrado | UNID | 100 | 722.64 | 72264 | 9.9447 | 68.1618 | B
1917704 | Dragagem de material de 1ª categoria com escavadeira hidráulica - capacidade de caçamba de 1,56 m³ - caminho de serviço em revestimento primário - DMT 2.000 a 2.500 m | SICRO | Serviço | m³ | 5609.4 | 12.46 | 69893.12 | 9.6184 | 77.7802 | B
5915320 | Transporte com caminhão basculante de 14 m³ - rodovia em revestimento primário | SICRO | Transporte | tkm | 81344 | 0.81 | 65888.64 | 9.0673 | 86.8475 | C
TRANSP-1 | MOBILIZAÇÃO E DESMOBILIZAÇÃO - TRANSPORTE DOS EQUIPAMENTOS MOTORIZADOS - RODOVIA PAVIMENTADA |  | Não cadastrado | TONxKM | 25845.6 | 0.92 | 23777.95 | 3.2722 | 90.1198 | C
TRANSP-3 | MOBILIZAÇÃO E DESMOBILIZAÇÃO - TRANSPORTE COM CAVALO MECÂNICO DOS EQUIPAMENTOS PESADOS - RODOVIA PAVIMENTADA |  | Não cadastrado | TONxKM | 30341.96 | 0.63 | 19115.43 | 2.6306 | 92.7504 | C
4413942 | Espalhamento de material em bota-fora | SICRO | Serviço | m³ | 5609.4 | 2.51 | 14079.59 | 1.9376 | 94.6879 | C
LIC-JAZIDA | OBTENÇÃO DAS LICENÇAS DE EXPLORAÇÃO E AMBIENTAL DAS JAZIDAS DA OBRA |  | Não cadastrado | UNID | 1 | 8535.66 | 8535.66 | 1.1746 | 95.8626 | C
4915653 | Selagem superficial de fissuras com adesivo estrutural à base de resina epóxi de alta viscosidade, inclusive limpeza superficial - fornecimento e aplicação | SICRO | Serviço | kg | 100 | 74.48 | 7448 | 1.025 | 96.8875 | C
CERCA-6 FIOS | CERCA COM 6 FIOS DE ARAME FARPADO E MOURÃO DE CONCRETO DE SEÇÃO QUADRADA DE 11 CM A CADA 2,5 M E ESTICADOR DE 15 CM A CADA 50 M - AREIA E BRITA COMERCIAIS |  | Não cadastrado | M | 100 | 46.95 | 4695 | 0.64611 | 97.5336 | C
73847/004 | ALUGUEL CONTAINER PARA ESCRITÓRIO/DEPÓSITO C/ BANHEIRO OU IMÓVEL COM A MESMA FINALIDADE |  | Não cadastrado | MÊS | 2 | 2116.21 | 4232.42 | 0.58245 | 98.1161 | C
74209/1 | PLACA DE OBRA EM CHAPA DE ACO GALVANIZADO |  | Não cadastrado | M2 | 6 | 557.15 | 3342.9 | 0.46004 | 98.5761 | C
73847/002 | ALUGUEL CONTAINER/ESCRIT/WC C/1 VASO/1 LAV/1 MIC/4 CHUV LARG =2,20M COMPR=6,20M ALT=2,50M CHAPA ACO NERV TRAPEZ FORROC/ ISOL TERMO ACUST CHASSIS REFORC PISO COMPENS NAVAL INCL INST ELETR/HIDRO-SANIT EXCL TRANSP/CARGA/DESCARGA |  | Não cadastrado | MÊS | 2 | 1653.46 | 3306.92 | 0.45509 | 99.0312 | C
73960/001 | INSTAL/LIGACAO PROVISORIA ELETRICA BAIXA TENSAO P/CANT OBRA OBRA,M3-CHAVE 100A CARGA 3KWH,20CV EXCL FORN MEDIDOR |  | Não cadastrado | UNID | 1 | 3000.35 | 3000.35 | 0.4129 | 99.4441 | C
85189 | PORTAO EM TUBO DE ACO GALVANIZADO DIN 2440/NBR 5580, PAINEL UNICO, DIMENSOES 4,0X2,0M, INCLUSIVE CADEADO |  | Não cadastrado | UNID | 1 | 1841.75 | 1841.75 | 0.25345 | 99.6976 | C
F020000013 | LOCAÇÃO DE BANHEIRO QUIMICO COM 3 LIMPEZAS SEMANAIS | Composições | Cotação | MES | 2 | 420.29 | 840.58 | 0.11568 | 99.8132 | C
PESSOAL | MOBILIZAÇÃO E DESMOBILIZAÇÃO DE PESSOAL |  | Não cadastrado | UNID | 2 | 295.55 | 591.1 | 0.081345 | 99.8946 | C
4915744 | Capina manual | SICRO | Serviço | m² | 625 | 0.84 | 525 | 0.072248 | 99.9668 | C
4915639 | Limpeza em superfície de concreto com escova de aço | SICRO | Serviço | m² | 48 | 5.02 | 240.96 | 0.03316 | 100 | C
TRANSP-2 | MOBILIZAÇÃO E DESMOBILIZAÇÃO - TRANSPORTE DOS EQUIPAMENTOS MOTORIZADOS - RODOVIA REVESTIMENTO PRIMÁRIO |  | Não cadastrado | TONxKM | 0 | 1.12 | 0 | 0 | 100 | C
TRANSP-4 | MOBILIZAÇÃO E DESMOBILIZAÇÃO - TRANSPORTE COM CAVALO MECÂNICO DOS EQUIPAMENTOS PESADOS - RODOVIA REVESTIMENTO PRIMÁRIO |  | Não cadastrado | TONxKM | 0 | 0.77 | 0 | 0 | 100 | C
[6 empty] | Subtotal até 100% |  | 726659.85
[6 empty] | Outros: |  | 0
[6 empty] | Valor total do Orçamento: |  | 726659.85

## CRONOGRAMA
ITEM | DESCRIÇÃO | % | VALOR (R$) | MÊS 1 |  | MÊS 2 |  | MÊS 3 |  | MÊS 4 |  | Total parcela
|  |  |  | % | R$ | % | R$ | % | R$ | % | R$ | % | R$
1 | SERVIÇOS PRELIMINARES E IMPLANTAÇÃO DO CANTEIRO DE OBRAS | 20.1014 | 146069.06 |  |  | 50 | 73034.53 | 50 | 73034.53 |  |  | 100 | 146069.06
2 | DRAGAGEM | 11.556 | 83972.71 |  |  | 100 | 83972.71 |  |  |  |  | 100 | 83972.71
3 | ENROCAMENTO | 65.7404 | 477708.88 |  |  | 50 | 238854.44 | 50 | 238854.44 |  |  | 100 | 477708.88
4 | RECUPERAÇÃO DA ESTRUTURA DA BARRAGEM | 2.6022 | 18909.2 |  |  |  |  | 100 | 18909.2 |  |  | 100 | 18909.2
|  | 726659.85 |  | 0 | 0 | 54.4769 | 395861.68 | 45.5231 | 330798.17 | 0 | 0 |  | 726659.85
|  |  |  | 0 | 0 | 54.4769 | 395861.68 | 100 | 726659.85 | 100 | 726659.85

## BDI
COD | DESCRIÇÃO | %
I - DESPESAS INDIRETAS
AC | Administração central | 4.93
DF | Despesas financeiras | 0.99
R | Riscos | 1.39
| TOTAL | 7.31
II - BENEFÍCIO
S + G | Garantia/seguros | 0.49
L | Lucro | 8.04
| TOTAL | 8.53
I | III - IMPOSTOS
| ISS | 2.5
| PIS | 0.65
| COFINS | 3
| TOTAL | 6.15
BDI = 24,18%
COD | DESCRIÇÃO | %
I - DESPESAS INDIRETAS
AC | Administração central | 3.45
DF | Despesas financeiras | 0.85
R | Riscos | 0.85
| TOTAL | 5.15
II - BENEFÍCIO
S + G | Garantia/seguros | 0.48
L | Lucro | 5.11
| TOTAL | 5.59
I | III - IMPOSTOS
| ISS | 0
| PIS | 0.65
| COFINS | 3
| TOTAL | 3.65
BDI = 15,28%

## ENCARGOS SOCIAIS
COD | DESCRIÇÃO | HORISTA % | MENSALISTA %
A | GRUPO A
A1 | INSS | 20 | 20
A2 | SESI | 1.5 | 1.5
A3 | SENAI | 1 | 1
A4 | INCRA | 0.2 | 0.2
A5 | SEBRAE | 0.6 | 0.6
A6 | Salário Educação | 2.5 | 2.5
A7 | Seguro Contra Acidentes de Trabalho | 3 | 3
A8 | FGTS | 8 | 8
A9 | SECONCI | 0 | 0
| TOTAL | 36.8 | 36.8
B | GRUPO B
B1 | Repouso Semanal Remunerado | 17.86 | 0
B2 | Feriados | 3.71 | 0
B3 | Auxílio - Enfermidade | 0.86 | 0.65
B4 | 13º Salário | 11.07 | 8.33
B5 | Licença Paternidade | 0.07 | 0.05
B6 | Faltas Justificadas | 0.74 | 0.56
B7 | Dias de Chuvas | 1.64 | 0
B8 | Auxílio Acidente de Trabalho | 0.1 | 0.07
B9 | Férias Gozadas | 12.98 | 9.77
B10 | Salário Maternidade | 0.03 | 0.03
| TOTAL | 49.06 | 19.46
C | GRUPO C
C1 | Aviso Prévio Indenizado | 5.54 | 4.17
C2 | Aviso Prévio Trabalhado | 0.13 | 0.1
C3 | Férias Indenizadas | 1.81 | 1.36
C4 | Depósito Rescisão Sem Justa Causa | 2.75 | 2.07
C5 | Indenização Adicional | 0.47 | 0.35
| TOTAL | 10.7 | 8.05
D | GRUPO D
D1 | Reincidência de Grupo A sobre Grupo B | 18.05 | 7.16
D2 | Reincidência de Grupo A sobre Aviso Prévio Trabalhado e Reincidência do FGTS sobre Aviso Prévio Indenizado | 0.49 | 0.37
| TOTAL | 18.54 | 7.53
| A + B + C + D = | 115.1 | 71.84