## RESUMO
1 | SERVIÇOS PRELIMINARES E IMPLANTAÇÃO DO CANTEIRO DE OBRAS |  | 148782.32 | 20.2369
1.1 | Serviços Preliminares |  | 16238.18 | 2.2087
1.2 | Edificações para o Canteiro de Obras |  | 11683.79 | 1.5892
1.3 | Mobilização e Desmobilização (Equipamentos e Pessoal) |  | 44618.65 | 6.0689
1.4 | Administração Local da Obra |  | 72804 | 9.9026
1.5 | Placa da Obra e Sinalização |  | 3437.7 | 0.46758
2 | DRAGAGEM |  | 86104.29 | 11.7116
3 | ENROCAMENTO |  | 480854.92 | 65.4043
4 | RECUPERAÇÃO DA ESTRUTURA DA BARRAGEM |  | 19462.24 | 2.6472
|  | VALOR TOTAL: | 735203.77 | 100
Setecentos e Trinta e Cinco Mil Duzentos e Três reais e Setenta e Sete centavos

## PLANILHA ORCAMENTARIA
ITEM | CÓDIGO | DESCRIÇÃO | FONTE | UNID | QUANTIDADE | PREÇO UNITÁRIO R$ |  | PREÇO TOTAL R$
[6 empty] | SEM BDI | COM BDI | SEM BDI | COM BDI
1 | SERVIÇOS PRELIMINARES E IMPLANTAÇÃO DO CANTEIRO DE OBRAS | [6 empty] | 119837.71 | 148782.32
1.1 | Serviços Preliminares | [6 empty] | 13074.57 | 16238.18
1.1.1 | 4915744 | Capina manual | SICRO NOVO | m² | 625 | 0.69 | 0.86 | 431.25 | 537.5
1.1.2 | CERCA-6 FIOS | CERCA COM 6 FIOS DE ARAME FARPADO E MOURÃO DE CONCRETO DE SEÇÃO QUADRADA DE 11 CM A CADA 2,5 M E ESTICADOR DE 15 CM A CADA 50 M - AREIA E BRITA COMERCIAIS |  | M | 100 | 38.66 | 48.01 | 3866 | 4801
1.1.3 | 85189 | PORTAO EM TUBO DE ACO GALVANIZADO DIN 2440/NBR 5580, PAINEL UNICO, DIMENSOES 4,0X2,0M, INCLUSIVE CADEADO |  | UNID | 1 | 1734.35 | 2153.72 | 1734.35 | 2153.72
1.1.4 | LIC-JAZIDA | OBTENÇÃO DAS LICENÇAS DE EXPLORAÇÃO E AMBIENTAL DAS JAZIDAS DA OBRA |  | UNID | 1 | 7042.97 | 8745.96 | 7042.97 | 8745.96
1.2 | Edificações para o Canteiro de Obras | [6 empty] | 9461.92 | 11683.79
1.2.1 | 73847/002 | ALUGUEL CONTAINER/ESCRIT/WC C/1 VASO/1 LAV/1 MIC/4 CHUV LARG =2,20M COMPR=6,20M ALT=2,50M CHAPA ACO NERV TRAPEZ FORROC/ ISOL TERMO ACUST CHASSIS REFORC PISO COMPENS NAVAL INCL INST ELETR/HIDRO-SANIT EXCL TRANSP/CARGA/DESCARGA |  | MÊS | 2 | 1362.96 | 1692.52 | 2725.92 | 3385.04
1.2.2 | 73847/004 | ALUGUEL CONTAINER PARA ESCRITÓRIO/DEPÓSITO C/ BANHEIRO OU IMÓVEL COM A MESMA FINALIDADE |  | MÊS | 2 | 1744.69 | 2166.56 | 3489.38 | 4333.12
1.2.3 | 73960/001 | INSTAL/LIGACAO PROVISORIA ELETRICA BAIXA TENSAO P/CANT OBRA OBRA,M3-CHAVE 100A CARGA 3KWH,20CV EXCL FORN MEDIDOR |  | UNID | 1 | 2504.94 | 3110.63 | 2504.94 | 3110.63
1.2.4 | F020000013 | LOCAÇÃO DE BANHEIRO QUIMICO COM 3 LIMPEZAS SEMANAIS - BDI = 15,28 | Composições Próprias | MES | 2 | 370.84 | 427.5 | 741.68 | 855
1.3 | Mobilização e Desmobilização (Equipamentos e Pessoal) | [6 empty] | 35904.88 | 44618.65
1.3.1 | TRANSP-1 | MOBILIZAÇÃO E DESMOBILIZAÇÃO - TRANSPORTE DOS EQUIPAMENTOS MOTORIZADOS - RODOVIA PAVIMENTADA |  | TONxKM | 25845.6 | 0.76 | 0.94 | 19642.66 | 24294.86
1.3.2 | TRANSP-2 | MOBILIZAÇÃO E DESMOBILIZAÇÃO - TRANSPORTE DOS EQUIPAMENTOS MOTORIZADOS - RODOVIA REVESTIMENTO PRIMÁRIO |  | TONxKM | 0 | 0.93 | 1.15 | 0 | 0
1.3.3 | TRANSP-3 | MOBILIZAÇÃO E DESMOBILIZAÇÃO - TRANSPORTE COM CAVALO MECÂNICO DOS EQUIPAMENTOS PESADOS - RODOVIA PAVIMENTADA |  | TONxKM | 30341.96 | 0.52 | 0.65 | 15777.82 | 19722.27
1.3.4 | TRANSP-4 | MOBILIZAÇÃO E DESMOBILIZAÇÃO - TRANSPORTE COM CAVALO MECÂNICO DOS EQUIPAMENTOS PESADOS - RODOVIA REVESTIMENTO PRIMÁRIO |  | TONxKM | 0 | 0.63 | 0.78 | 0 | 0
1.3.5 | PESSOAL | MOBILIZAÇÃO E DESMOBILIZAÇÃO DE PESSOAL |  | UNID | 2 | 242.2 | 300.76 | 484.4 | 601.52
1.4 | Administração Local da Obra | [6 empty] | 58628 | 72804
1.4.1 | ADM-LOC | ADMINISTRAÇÃO LOCAL |  | UNID | 100 | 586.28 | 728.04 | 58628 | 72804
1.5 | Placa da Obra e Sinalização | [6 empty] | 2768.34 | 3437.7
1.5.1 | 74209/1 | PLACA DE OBRA EM CHAPA DE ACO GALVANIZADO |  | M2 | 6 | 461.39 | 572.95 | 2768.34 | 3437.7
2 | DRAGAGEM | [6 empty] | 69332.18 | 86104.29
2.1 | 1917704 | Dragagem de material de 1ª categoria com escavadeira hidráulica - capacidade de caçamba de 1,56 m³ - caminho de serviço em revestimento primário - DMT 2.000 a 2.500 m | SICRO NOVO | m³ | 5609.4 | 10.26 | 12.74 | 57552.44 | 71463.76
2.2 | 4413942 | Espalhamento de material em bota-fora | SICRO NOVO | m³ | 5609.4 | 2.1 | 2.61 | 11779.74 | 14640.53
3 | ENROCAMENTO | [6 empty] | 387256.44 | 480854.92
3.1 | ENROC-MECAN | ENROCAMENTO DE PEDRA ESPALHADA E COMPACTADA MECANICAMENTE (DIÂMETRO MÍNIMO DE 60 CM) - PEDRA DE MÃO PRODUZIDA – FORNECIMENTO E ASSENTAMENTO |  | M3 | 5084 | 47.66 | 59.18 | 242303.44 | 300871.12
3.2 | 5915320 | Transporte com caminhão basculante de 14 m³ - rodovia em revestimento primário | SICRO NOVO | tkm | 81344 | 0.58 | 0.72 | 47179.52 | 58567.68
3.3 | 1107888 | Concreto fck = 15 MPa - confecção em betoneira e lançamento manual - areia e brita comerciais | SICRO NOVO | m³ | 252 | 387.99 | 481.81 | 97773.48 | 121416.12
4 | RECUPERAÇÃO DA ESTRUTURA DA BARRAGEM | [6 empty] | 15673.04 | 19462.24
4.1 | 4915639 | Limpeza em superfície de concreto com escova de aço | SICRO NOVO | m² | 48 | 4.11 | 5.1 | 197.28 | 244.8
4.2 | 1107888 | Concreto fck = 15 MPa - confecção em betoneira e lançamento manual - areia e brita comerciais | SICRO NOVO | m³ | 24 | 387.99 | 481.81 | 9311.76 | 11563.44
4.3 | 4915653 | Selagem superficial de fissuras com adesivo estrutural à base de resina epóxi de alta viscosidade, inclusive limpeza superficial - fornecimento e aplicação | SICRO NOVO | kg | 100 | 61.64 | 76.54 | 6164 | 7654
[7 empty] | VALOR TOTAL: |  | 735203.77
Setecentos e Trinta e Cinco Mil Duzentos e Três reais e Setenta e Sete centavos

## COMPOSICOES
1.1.1. 4915744 Capina manual (m²)
Mão de Obra |  | FONTE |  | UNID | COEFICIENTE | PREÇO UNITÁRIO | TOTAL
P9824 | Servente | SICRO NOVO |  | h | 0.02906 | 23.7422 | 0.6899
[5 empty] | TOTAL Mão de Obra: |  | 0.6899
[5 empty] | VALOR: |  | 0.69
[5 empty] | VALOR BDI (24.18%): |  | 0.17
[5 empty] | VALOR COM BDI: |  | 0.86
[5 empty] | QUANTIDADE (m²): |  | 625
1.1.2. CERCA-6 FIOS CERCA COM 6 FIOS DE ARAME FARPADO E MOURÃO DE CONCRETO DE SEÇÃO QUADRADA DE 11 CM A CADA 2,5 M E ESTICADOR DE 15 CM A CADA 50 M - AREIA E BRITA COMERCIAIS (M)
Material |  | FONTE |  | UNID | COEFICIENTE | PREÇO UNITÁRIO | TOTAL
M0069 | Arame farpado em aço galvanizado - D = 1,60 mm | SICRO NOVO |  | m | 6 | 0.63 | 3.78
M0072 | Arame liso em aço galvanizado - D = 2,10 mm (14 BWG) | SICRO NOVO |  | kg | 0.026 | 13.43 | 0.35
[5 empty] | TOTAL Material: |  | 4.13
Mão de Obra |  | FONTE |  | UNID | COEFICIENTE | PREÇO UNITÁRIO | TOTAL
P9824 | Servente | SICRO NOVO |  | h | 0.9 | 23.74 | 21.37
[5 empty] | TOTAL Mão de Obra: |  | 21.37
Serviço |  | FONTE |  | UNID | COEFICIENTE | PREÇO UNITÁRIO | TOTAL
5914655 | Carga, manobra e descarga de materiais diversos em caminhão carroceria de 15 t - carga e descarga manuais | SICRO NOVO |  | t | 0.023591 | 32.01 | 0.76
5914655 | Carga, manobra e descarga de materiais diversos em caminhão carroceria de 15 t - carga e descarga manuais | SICRO NOVO |  | t | 0.002161 | 32.01 | 0.07
5914655 | Carga, manobra e descarga de materiais diversos em caminhão carroceria de 15 t - carga e descarga manuais | SICRO NOVO |  | t | 0.00027013 | 32.01 | 0.01
3716129 | Fabricação de mourão de concreto esticador - seção quadrada de 15 cm - areia e brita comerciais | SICRO NOVO |  | un | 0.018008 | 46.5 | 0.84
3716131 | Fabricação de mourão de concreto suporte - seção quadrada de 11 cm - areia e brita comerciais | SICRO NOVO |  | un | 0.37818 | 30.35 | 11.48
[5 empty] | TOTAL Serviço: |  | 13.16
[5 empty] | VALOR: |  | 38.66
[5 empty] | VALOR BDI (24.18%): |  | 9.35
[5 empty] | VALOR COM BDI: |  | 48.01
[5 empty] | QUANTIDADE (M): |  | 100
1.1.3. 85189 PORTAO EM TUBO DE ACO GALVANIZADO DIN 2440/NBR 5580, PAINEL UNICO, DIMENSOES 4,0X2,0M, INCLUSIVE CADEADO (UNID)
Material |  | FONTE |  | UNID | COEFICIENTE | PREÇO UNITÁRIO | TOTAL
00043056 | ACO CA-50, 20,0 MM OU 25,0 MM, VERGALHAO | SINAPI |  | KG | 0.56 | 7.55 | 4.23
00000555 | BARRA DE ACO CHATO, RETANGULAR, 25,4 MM X 6,35 MM (L X E), 1,2265 KG/M | SINAPI |  | M | 2 | 10.12 | 20.24
00043603 | CADEADO SIMPLES, CORPO EM LATAO MACICO, COM LARGURA DE 50 MM E ALTURA DE APROX 40 MM, HASTE CEMENTADA EM ACO TEMPERADO COM DIAMETRO DE APROX 8,0 MM, INCLUINDO 2 CHAVES | SINAPI |  | UN | 1 | 38.63 | 38.63
00010998 | ELETRODO REVESTIDO AWS - E-6010, DIAMETRO IGUAL A 4,00 MM | SINAPI |  | KG | 0.8 | 43.52 | 34.82
00021010 | TUBO ACO GALVANIZADO COM COSTURA, CLASSE LEVE, DN 25 MM (1"), E = 2,65 MM, *2,11* KG/M (NBR 5580) | SINAPI |  | M | 5 | 28.93 | 144.65
00007698 | TUBO ACO GALVANIZADO COM COSTURA, CLASSE MEDIA, DN 1.1/4", E = *3,25* MM, PESO *3,14* KG/M (NBR 5580) | SINAPI |  | M | 13 | 40.15 | 521.95
00007691 | TUBO ACO GALVANIZADO COM COSTURA, CLASSE MEDIA, DN 1/2", E = *2,65* MM, PESO *1,22* KG/M (NBR 5580) | SINAPI |  | M | 28 | 18.16 | 508.48
[5 empty] | TOTAL Material: |  | 1273
Mão de Obra com Encargos Complementares |  | FONTE |  | UNID | COEFICIENTE | PREÇO UNITÁRIO | TOTAL
88316 | SERVENTE COM ENCARGOS COMPLEMENTARES | SINAPI |  | H | 8.6523 | 23.37 | 202.2
88317 | SOLDADOR COM ENCARGOS COMPLEMENTARES | SINAPI |  | H | 8.6527 | 29.95 | 259.15
[5 empty] | TOTAL Mão de Obra com Encargos Complementares: |  | 461.35
[5 empty] | VALOR: |  | 1734.35
[5 empty] | VALOR BDI (24.18%): |  | 419.37
[5 empty] | VALOR COM BDI: |  | 2153.72
[5 empty] | QUANTIDADE (UNID): |  | 1
1.1.4. LIC-JAZIDA OBTENÇÃO DAS LICENÇAS DE EXPLORAÇÃO E AMBIENTAL DAS JAZIDAS DA OBRA (UNID)
Material |  | FONTE |  | UNID | COEFICIENTE | PREÇO UNITÁRIO | TOTAL
74209/1 | Placa de Licenciamento Ambiental 80 x 60 cm - Condicionante LICENCIAMENTO POR ADESÃO E COMPROMISSO - Nº 1439/2024 | Composições |  | M2 | 0.48 | 462.96 | 222.22
[5 empty] | TOTAL Material: |  | 222.22
Mão de Obra com Encargos Complementares |  | FONTE |  | UNID | COEFICIENTE | PREÇO UNITÁRIO | TOTAL
100319.b | ENGENHEIRO AMBIENTAL COM ENCARGOS COMPLEMENTARES | Composições |  | MÊS | 0.11799 | 28904.89 | 3410.37
100319.c | GEÓLOGO OU ENGENHEIRO DE MINAS COM ENCARGOS COMPLEMENTARES | Composições |  | MÊS | 0.11799 | 28904.89 | 3410.38
[5 empty] | TOTAL Mão de Obra com Encargos Complementares: |  | 6820.75
[5 empty] | VALOR: |  | 7042.97
[5 empty] | VALOR BDI (24.18%): |  | 1702.99
[5 empty] | VALOR COM BDI: |  | 8745.96
[5 empty] | QUANTIDADE (UNID): |  | 1
1.2.1. 73847/002 ALUGUEL CONTAINER/ESCRIT/WC C/1 VASO/1 LAV/1 MIC/4 CHUV LARG =2,20M COMPR=6,20M ALT=2,50M CHAPA ACO NERV TRAPEZ FORROC/ ISOL TERMO ACUST CHASSIS REFORC PISO COMPENS NAVAL INCL INST ELETR/HIDRO-SANIT EXCL TRANSP/CARGA/DESCARGA (MÊS)
Equipamento |  | FONTE |  | UNID | COEFICIENTE | PREÇO UNITÁRIO | TOTAL
00010775 | LOCACAO DE CONTAINER 2,30 X 6,00 M, ALT. 2,50 M, COM 1 SANITARIO, PARA ESCRITORIO, COMPLETO, SEM DIVISORIAS INTERNAS (NAO INCLUI MOBILIZACAO/DESMOBILIZACAO) | SINAPI |  | MES | 1 | 1297.5 | 1297.5
[5 empty] | TOTAL Equipamento: |  | 1297.5
Material |  | FONTE |  | UNID | COEFICIENTE | PREÇO UNITÁRIO | TOTAL
00010420 | BACIA SANITARIA (VASO) CONVENCIONAL, DE LOUCA BRANCA, SIFAO APARENTE, SAIDA VERTICAL (SEM ASSENTO) | SINAPI |  | UN | 0.1 | 191.17 | 19.12
00007608 | DUCHA / CHUVEIRO PLASTICO SIMPLES, 5", BRANCO, PARA ACOPLAR EM HASTE 1/2", AGUA FRIA | SINAPI |  | UN | 0.4 | 11.03 | 4.41
00010425 | LAVATORIO DE LOUCA BRANCA, SUSPENSO (SEM COLUNA), DIMENSOES *40 X 30* CM | SINAPI |  | UN | 0.1 | 86.54 | 8.65
00010432 | MICTORIO INDIVIDUAL, SIFONADO, DE LOUCA BRANCA, SEM COMPLEMENTOS | SINAPI |  | UN | 0.1 | 332.83 | 33.28
[5 empty] | TOTAL Material: |  | 65.46
[5 empty] | VALOR: |  | 1362.96
[5 empty] | VALOR BDI (24.18%): |  | 329.56
[5 empty] | VALOR COM BDI: |  | 1692.52
[5 empty] | QUANTIDADE (MÊS): |  | 2
1.2.2. 73847/004 ALUGUEL CONTAINER PARA ESCRITÓRIO/DEPÓSITO C/ BANHEIRO OU IMÓVEL COM A MESMA FINALIDADE (MÊS)
Equipamento |  | FONTE |  | UNID | COEFICIENTE | PREÇO UNITÁRIO | TOTAL
00010778 | LOCACAO DE CONTAINER 2,30 X 6,00 M, ALT. 2,50 M, PARA SANITARIO, COM 4 BACIAS, 8 CHUVEIROS,1 LAVATORIO E 1 MICTORIO (NAO INCLUI MOBILIZACAO/DESMOBILIZACAO) | SINAPI |  | MES | 1 | 1621.88 | 1621.88
[5 empty] | TOTAL Equipamento: |  | 1621.88
Material |  | FONTE |  | UNID | COEFICIENTE | PREÇO UNITÁRIO | TOTAL
00010420 | BACIA SANITARIA (VASO) CONVENCIONAL, DE LOUCA BRANCA, SIFAO APARENTE, SAIDA VERTICAL (SEM ASSENTO) | SINAPI |  | UN | 0.4 | 191.17 | 76.47
00007608 | DUCHA / CHUVEIRO PLASTICO SIMPLES, 5", BRANCO, PARA ACOPLAR EM HASTE 1/2", AGUA FRIA | SINAPI |  | UN | 0.4 | 11.03 | 4.41
00010425 | LAVATORIO DE LOUCA BRANCA, SUSPENSO (SEM COLUNA), DIMENSOES *40 X 30* CM | SINAPI |  | UN | 0.1 | 86.54 | 8.65
00010432 | MICTORIO INDIVIDUAL, SIFONADO, DE LOUCA BRANCA, SEM COMPLEMENTOS | SINAPI |  | UN | 0.1 | 332.83 | 33.28
[5 empty] | TOTAL Material: |  | 122.81
[5 empty] | VALOR: |  | 1744.69
[5 empty] | VALOR BDI (24.18%): |  | 421.87
[5 empty] | VALOR COM BDI: |  | 2166.56
[5 empty] | QUANTIDADE (MÊS): |  | 2
1.2.3. 73960/001 INSTAL/LIGACAO PROVISORIA ELETRICA BAIXA TENSAO P/CANT OBRA OBRA,M3-CHAVE 100A CARGA 3KWH,20CV EXCL FORN MEDIDOR (UNID)
Material |  | FONTE |  | UNID | COEFICIENTE | PREÇO UNITÁRIO | TOTAL
00000392 | ABRACADEIRA EM ACO PARA AMARRACAO DE ELETRODUTOS, TIPO D, COM 1/2" E PARAFUSO DE FIXACAO | SINAPI |  | UN | 1 | 2.84 | 2.84
00000979 | CABO DE COBRE, FLEXIVEL, CLASSE 4 OU 5, ISOLACAO EM PVC/A, ANTICHAMA BWF-B, 1 CONDUTOR, 450/750 V, SECAO NOMINAL 16 MM2 | SINAPI |  | M | 20 | 13.85 | 277
I0549 | CHAVE FUSIVEL INDICADORA 15KV/50A-RUPTURA 1200A | SEINFRA |  | UN | 1 | 309.05 | 309.05
00001875 | CURVA 90 GRAUS, LONGA, DE PVC RIGIDO ROSCAVEL, DE 1 1/2", PARA ELETRODUTO | SINAPI |  | UN | 2 | 3.99 | 7.98
00002673 | ELETRODUTO DE PVC RIGIDO ROSCAVEL DE 1/2 ", SEM LUVA | SINAPI |  | M | 12 | 3.03 | 36.36
00012056 | ELETRODUTO FLEXIVEL, EM FITA DE ACO GALVANIZADO, SEM REVESTIMENTO, DIAMETRO NOMINAL 1 1/2" | SINAPI |  | M | 1 | 19.83 | 19.83
00003302 | FUSIVEL NH 100 A TAMANHO 00, CAPACIDADE DE INTERRUPCAO DE 120 KA, TENSAO NOMINAL DE 500 V | SINAPI |  | UN | 3 | 22.01 | 66.03
00003292 | FUSIVEL NH 20 A TAMANHO 000, CAPACIDADE DE INTERRUPCAO DE 120 KA, TENSAO NOMINAL DE 500 V | SINAPI |  | UN | 4 | 22.4 | 89.6
00003406 | ISOLADOR DE PORCELANA, TIPO PINO MONOCORPO, PARA TENSAO DE *15* KV | SINAPI |  | UN | 4 | 25.56 | 102.24
00003398 | ISOLADOR DE PORCELANA, TIPO ROLDANA, DIMENSOES DE *72* X *72* MM, PARA USO EM BAIXA TENSAO | SINAPI |  | UN | 4 | 5.12 | 20.48
00007701 | TUBO ACO GALVANIZADO COM COSTURA, CLASSE MEDIA, DN 2.1/2", E = *3,65* MM, PESO *6,51* KG/M (NBR 5580) | SINAPI |  | M | 2 | 83.48 | 166.96
00004481 | VIGA NAO APARELHADA *8 X 16* CM EM MACARANDUBA/MASSARANDUBA, ANGELIM OU EQUIVALENTE DA REGIAO - BRUTA | SINAPI |  | M | 6 | 51.28 | 307.68
[5 empty] | TOTAL Material: |  | 1406.05
Mão de Obra com Encargos Complementares |  | FONTE |  | UNID | COEFICIENTE | PREÇO UNITÁRIO | TOTAL
88264 | ELETRICISTA COM ENCARGOS COMPLEMENTARES | SINAPI |  | H | 20.7571 | 29.57 | 613.79
88316 | SERVENTE COM ENCARGOS COMPLEMENTARES | SINAPI |  | H | 20.7575 | 23.37 | 485.1
[5 empty] | TOTAL Mão de Obra com Encargos Complementares: |  | 1098.89
[5 empty] | VALOR: |  | 2504.94
[5 empty] | VALOR BDI (24.18%): |  | 605.69
[5 empty] | VALOR COM BDI: |  | 3110.63
[5 empty] | QUANTIDADE (UNID): |  | 1
1.2.4. F020000013 LOCAÇÃO DE BANHEIRO QUIMICO COM 3 LIMPEZAS SEMANAIS (MES)
Cotação |  | FONTE |  | UNID | COEFICIENTE | PREÇO UNITÁRIO | TOTAL
F020000013 | LOCAÇÃO DE BANHEIRO QUIMICO COM 3 LIMPEZAS SEMANAIS | Composições |  | MES | 1 | 370.84 | 370.84
[5 empty] | TOTAL Cotação: |  | 370.84
[5 empty] | VALOR: |  | 370.84
[5 empty] | VALOR BDI (15.28%): |  | 56.66
[5 empty] | VALOR COM BDI: |  | 427.5
[5 empty] | QUANTIDADE (MES): |  | 2
1.3.1. TRANSP-1 MOBILIZAÇÃO E DESMOBILIZAÇÃO - TRANSPORTE DOS EQUIPAMENTOS MOTORIZADOS - RODOVIA PAVIMENTADA (TONxKM)
Transporte |  | FONTE |  | UNID | COEFICIENTE | PREÇO UNITÁRIO | TOTAL
5914434 | Transporte com caminhão carroceria de 9 t - rodovia pavimentada | SICRO NOVO |  | tkm | 1 | 0.76 | 0.76
[5 empty] | TOTAL Transporte: |  | 0.76
[5 empty] | VALOR: |  | 0.76
[5 empty] | VALOR BDI (24.18%): |  | 0.18
[5 empty] | VALOR COM BDI: |  | 0.94
[5 empty] | QUANTIDADE (TONxKM): |  | 25845.6
1.3.2. TRANSP-2 MOBILIZAÇÃO E DESMOBILIZAÇÃO - TRANSPORTE DOS EQUIPAMENTOS MOTORIZADOS - RODOVIA REVESTIMENTO PRIMÁRIO (TONxKM)
Transporte |  | FONTE |  | UNID | COEFICIENTE | PREÇO UNITÁRIO | TOTAL
5914419 | Transporte com caminhão carroceria de 9 t - rodovia em revestimento primário | SICRO NOVO |  | tkm | 1 | 0.93 | 0.93
[5 empty] | TOTAL Transporte: |  | 0.93
[5 empty] | VALOR: |  | 0.93
[5 empty] | VALOR BDI (24.18%): |  | 0.22
[5 empty] | VALOR COM BDI: |  | 1.15
[5 empty] | QUANTIDADE (TONxKM): |  | 0
1.3.3. TRANSP-3 MOBILIZAÇÃO E DESMOBILIZAÇÃO - TRANSPORTE COM CAVALO MECÂNICO DOS EQUIPAMENTOS PESADOS - RODOVIA PAVIMENTADA (TONxKM)
Transporte |  | FONTE |  | UNID | COEFICIENTE | PREÇO UNITÁRIO | TOTAL
5914640 | Transporte com cavalo mecânico com semirreboque com capacidade de 32 t - rodovia pavimentada | SICRO NOVO |  | tkm | 1 | 0.52 | 0.52
[5 empty] | TOTAL Transporte: |  | 0.52
[5 empty] | VALOR: |  | 0.52
[5 empty] | VALOR BDI (24.18%): |  | 0.13
[5 empty] | VALOR COM BDI: |  | 0.65
[5 empty] | QUANTIDADE (TONxKM): |  | 30341.96
1.3.4. TRANSP-4 MOBILIZAÇÃO E DESMOBILIZAÇÃO - TRANSPORTE COM CAVALO MECÂNICO DOS EQUIPAMENTOS PESADOS - RODOVIA REVESTIMENTO PRIMÁRIO (TONxKM)
Transporte |  | FONTE |  | UNID | COEFICIENTE | PREÇO UNITÁRIO | TOTAL
5914639 | Transporte com cavalo mecânico com semirreboque com capacidade de 32 t - rodovia em revestimento primário | SICRO NOVO |  | tkm | 1 | 0.63 | 0.63
[5 empty] | TOTAL Transporte: |  | 0.63
[5 empty] | VALOR: |  | 0.63
[5 empty] | VALOR BDI (24.18%): |  | 0.15
[5 empty] | VALOR COM BDI: |  | 0.78
[5 empty] | QUANTIDADE (TONxKM): |  | 0
1.3.5. PESSOAL MOBILIZAÇÃO E DESMOBILIZAÇÃO DE PESSOAL (UNID)
Cotação |  | FONTE |  | UNID | COEFICIENTE | PREÇO UNITÁRIO | TOTAL
3COTAÇÃO | TRANSPORTE TERRESTRE - ALMOXARIFE | Composições |  | UN | 1 | 60.55 | 60.55
2COTAÇÃO | TRANSPORTE TERRESTRE - AUXILIAR ENGENHARIA | Composições |  | UN | 1 | 60.55 | 60.55
1COTAÇÃO | TRANSPORTE TERRESTRE - ENGENHEIRO RESIDENTE | Composições |  | UN | 1 | 60.55 | 60.55
04COTAÇÃO | TRANSPORTE TERRESTRE - MOTORISTA | Composições |  | UN | 1 | 60.55 | 60.55
[5 empty] | TOTAL Cotação: |  | 242.2
[5 empty] | VALOR: |  | 242.2
[5 empty] | VALOR BDI (24.18%): |  | 58.56
[5 empty] | VALOR COM BDI: |  | 300.76
[5 empty] | QUANTIDADE (UNID): |  | 2
1.4.1. ADM-LOC ADMINISTRAÇÃO LOCAL (UNID)
Equipamento |  | FONTE |  | UNID | COEFICIENTE | PREÇO UNITÁRIO | TOTAL
B8952.1 | ALUGUEL DE IMÓVEL RESIDENCIAL (ALOJAMENTO) - (engenharia / administrativo) | Composições |  | MES | 2 | 2087.25 | 4174.5
B8958.1 | EQUIPAMENTOS DE TOPOGRAFIA | Composições |  | MES | 2 | 4693.65 | 9387.3
E8889.1 | VEÍCULO LEVE - 53 KW (SEM MOTORISTA) - (engenharia / administrativo) | Composições |  | MES | 2 | 2766.45 | 5532.9
[5 empty] | TOTAL Equipamento: |  | 19094.7
Mão de Obra com Encargos Complementares |  | FONTE |  | UNID | COEFICIENTE | PREÇO UNITÁRIO | TOTAL
101390 | AUXILIAR TÉCNICO / ASSISTENTE DE ENGENHARIA COM ENCARGOS COMPLEMENTARES | SINAPI |  | MES | 2 | 5696.07 | 11392.14
90777 | ENGENHEIRO CIVIL DE OBRA JUNIOR COM ENCARGOS COMPLEMENTARES | SINAPI |  | H | 80 | 130.3 | 10424
88326.1 | VIGIA NOTURNO COM ENCARGOS COMPLEMENTARES | Composições |  | MES | 4 | 4429.19 | 17716.76
[5 empty] | TOTAL Mão de Obra com Encargos Complementares: |  | 39532.9
[5 empty] | VALOR: |  | 586.28
[5 empty] | TOTAL PARA 1 MESES: |  | 58627.6
[5 empty] | FRAÇÃO DE 100%: |  | 586.28
[5 empty] | VALOR BDI (24.18%): |  | 141.76
[5 empty] | VALOR COM BDI: |  | 728.04
[5 empty] | QUANTIDADE (UNID): |  | 100
1.5.1. 74209/1 PLACA DE OBRA EM CHAPA DE ACO GALVANIZADO (M2)
Material |  | FONTE |  | UNID | COEFICIENTE | PREÇO UNITÁRIO | TOTAL
00004813 | PLACA DE OBRA (PARA CONSTRUCAO CIVIL) EM CHAPA GALVANIZADA *N. 22*, ADESIVADA, DE *2,4 X 1,2* M (SEM POSTES PARA FIXACAO) | SINAPI |  | M2 | 1 | 346 | 346
00004491 | PONTALETE *7,5 X 7,5* CM EM PINUS, MISTA OU EQUIVALENTE DA REGIAO - BRUTA | SINAPI |  | M | 4 | 9.56 | 38.24
00005075 | PREGO DE ACO POLIDO COM CABECA 18 X 30 (2 3/4 X 10) | SINAPI |  | KG | 0.11 | 12 | 1.32
00004417 | SARRAFO NAO APARELHADO *2,5 X 7* CM, EM MACARANDUBA/MASSARANDUBA, ANGELIM, PEROBA-ROSA OU EQUIVALENTE DA REGIAO - BRUTA | SINAPI |  | M | 1 | 6.82 | 6.82
[5 empty] | TOTAL Material: |  | 392.38
Mão de Obra com Encargos Complementares |  | FONTE |  | UNID | COEFICIENTE | PREÇO UNITÁRIO | TOTAL
88262 | CARPINTEIRO DE FORMAS COM ENCARGOS COMPLEMENTARES | SINAPI |  | H | 0.87014 | 28.79 | 25.05
88316 | SERVENTE COM ENCARGOS COMPLEMENTARES | SINAPI |  | H | 1.7404 | 23.37 | 40.67
[5 empty] | TOTAL Mão de Obra com Encargos Complementares: |  | 65.72
Serviço |  | FONTE |  | UNID | COEFICIENTE | PREÇO UNITÁRIO | TOTAL
94962 | CONCRETO MAGRO PARA LASTRO, TRAÇO 1:4,5:4,5 (EM MASSA SECA DE CIMENTO/ AREIA MÉDIA/ BRITA 1) - PREPARO MECÂNICO COM BETONEIRA 400 L. AF_05/2021 | SINAPI |  | M3 | 0.0086557 | 379.89 | 3.29
[5 empty] | TOTAL Serviço: |  | 3.29
[5 empty] | VALOR: |  | 461.39
[5 empty] | VALOR BDI (24.18%): |  | 111.56
[5 empty] | VALOR COM BDI: |  | 572.95
[5 empty] | QUANTIDADE (M2): |  | 6
2.1. 1917704 Dragagem de material de 1ª categoria com escavadeira hidráulica - capacidade de caçamba de 1,56 m³ - caminho de serviço em revestimento primário - DMT 2.000 a 2.500 m (m³)
EQUIPAMENTOS |  | QUANT | UTILIZAÇÃO |  | CUSTO OPERACIONAL |  | CUSTO HORÁRIO
|  |  | PROD | IMPR | PROD | IMPR
E9575 | Caminhão basculante com caçamba estanque com capacidade de 14 m³ - 210 kW | 3 | 0.97 | 0.03 | 286.0541 | 91.1067 | 840.6171
E9515 | Escavadeira hidráulica sobre esteiras com caçamba com capacidade de 1,56 m³ - 118 kW | 1 | 1 | 0 | 307.5125 | 144.5935 | 307.5125
[5 empty] | TOTAL EQUIPAMENTOS: |  | 1148.1296
[5 empty] | Custo Horário da Execução: |  | 1148.1296
[5 empty] | Produção da Equipe: |  | 111.87
[5 empty] | Custo Unitário da Execução: |  | 10.2631
[5 empty] | Custo Direto Total: |  | 10.2631
[5 empty] | VALOR: |  | 10.26
[5 empty] | VALOR BDI (24.18%): |  | 2.48
[5 empty] | VALOR COM BDI: |  | 12.74
[5 empty] | QUANTIDADE (m³): |  | 5609.4
2.2. 4413942 Espalhamento de material em bota-fora (m³)
Equipamento |  | FONTE |  | UNID | COEFICIENTE | PREÇO UNITÁRIO | TOTAL
E9540 | Trator sobre esteiras com lâmina - 127 kW (CHI) | SICRO NOVO |  | CHI | 0 | 166.5003 | 0
E9540 | Trator sobre esteiras com lâmina - 127 kW (CHP) | SICRO NOVO |  | CHP | 0.00496 | 400.0173 | 1.9841
[5 empty] | TOTAL Equipamento: |  | 1.9841
Mão de Obra |  | FONTE |  | UNID | COEFICIENTE | PREÇO UNITÁRIO | TOTAL
P9824 | Servente | SICRO NOVO |  | h | 0.00496 | 23.7422 | 0.1178
[5 empty] | TOTAL Mão de Obra: |  | 0.1178
[5 empty] | VALOR: |  | 2.1
[5 empty] | VALOR BDI (24.18%): |  | 0.51
[5 empty] | VALOR COM BDI: |  | 2.61
[5 empty] | QUANTIDADE (m³): |  | 5609.4
3.1. ENROC-MECAN ENROCAMENTO DE PEDRA ESPALHADA E COMPACTADA MECANICAMENTE (DIÂMETRO MÍNIMO DE 60 CM) - PEDRA DE MÃO PRODUZIDA – FORNECIMENTO E ASSENTAMENTO (M3)
Equipamento |  | FONTE |  | UNID | COEFICIENTE | PREÇO UNITÁRIO | TOTAL
E9110 | Escavadeira hidráulica sobre esteiras para rocha com caçamba com capacidade de 1,56 m³ - 118 kW (CHP) | SICRO NOVO |  | CHP | 0.046719 | 367.33 | 17.16
[5 empty] | TOTAL Equipamento: |  | 17.16
Mão de Obra com Encargos Complementares |  | FONTE |  | UNID | COEFICIENTE | PREÇO UNITÁRIO | TOTAL
88316 | SERVENTE COM ENCARGOS COMPLEMENTARES | SINAPI |  | H | 0.0025771 | 23.37 | 0.06
[5 empty] | TOTAL Mão de Obra com Encargos Complementares: |  | 0.06
Serviço |  | FONTE |  | UNID | COEFICIENTE | PREÇO UNITÁRIO | TOTAL
RACHÃO | RACHÃO OU PEDRA DE MÃO PRODUZIDA INCLUSO CARGA E DESCARGA DO MATERIAL | Composições |  | M3 | 0.85759 | 35.5 | 30.44
[5 empty] | TOTAL Serviço: |  | 30.44
[5 empty] | VALOR: |  | 47.66
[5 empty] | VALOR BDI (24.18%): |  | 11.52
[5 empty] | VALOR COM BDI: |  | 59.18
[5 empty] | QUANTIDADE (M3): |  | 5084
3.2. 5915320 Transporte com caminhão basculante de 14 m³ - rodovia em revestimento primário (tkm)
Equipamento |  | FONTE |  | UNID | COEFICIENTE | PREÇO UNITÁRIO | TOTAL
E9667 | Caminhão basculante com capacidade de 14 m³ - 210 kW (CHI) | SICRO NOVO |  | CHI | 0 | 90.8309 | 0
E9667 | Caminhão basculante com capacidade de 14 m³ - 210 kW (CHP) | SICRO NOVO |  | CHP | 0.00202 | 285.518 | 0.5767
[5 empty] | TOTAL Equipamento: |  | 0.5767
[5 empty] | VALOR: |  | 0.58
[5 empty] | VALOR BDI (24.18%): |  | 0.14
[5 empty] | VALOR COM BDI: |  | 0.72
[5 empty] | QUANTIDADE (tkm): |  | 81344
3.3. 1107888 Concreto fck = 15 MPa - confecção em betoneira e lançamento manual - areia e brita comerciais (m³)
Equipamento |  | FONTE |  | UNID | COEFICIENTE | PREÇO UNITÁRIO | TOTAL
E9010 | Balança plataforma digital à bateria, com mesa de 75 x 75 cm e capacidade de 500 kg (CHI) | SICRO NOVO |  | CHI | 0 | 0.7417 | 0
E9010 | Balança plataforma digital à bateria, com mesa de 75 x 75 cm e capacidade de 500 kg (CHP) | SICRO NOVO |  | CHP | 0.21834 | 1.104 | 0.241
E9519 | Betoneira com motor a gasolina com capacidade de 600 l - 10 kW (CHI) | SICRO NOVO |  | CHI | 0 | 33.8928 | 0
E9519 | Betoneira com motor a gasolina com capacidade de 600 l - 10 kW (CHP) | SICRO NOVO |  | CHP | 0.21834 | 54.5392 | 11.9081
E9071 | Transportador manual carrinho de mão com capacidade de 80 l (CHI) | SICRO NOVO |  | CHI | 0.06987 | 0.4232 | 0.0296
E9071 | Transportador manual carrinho de mão com capacidade de 80 l (CHP) | SICRO NOVO |  | CHP | 0.78966 | 0.6254 | 0.4939
E9064 | Transportador manual gerica com capacidade de 180 l (CHI) | SICRO NOVO |  | CHI | 0.38646 | 0.9989 | 0.386
E9064 | Transportador manual gerica com capacidade de 180 l (CHP) | SICRO NOVO |  | CHP | 0.26856 | 1.4762 | 0.3964
[5 empty] | TOTAL Equipamento: |  | 13.455
Material |  | FONTE |  | UNID | COEFICIENTE | PREÇO UNITÁRIO | TOTAL
M0030 | Aditivo plastificante e retardador de pega para concreto e argamassa | SICRO NOVO |  | kg | 0.75744 | 6.72 | 5.09
M0082 | Areia média lavada | SICRO NOVO |  | m³ | 0.65012 | 112.28 | 72.9955
M0191 | Brita 1 | SICRO NOVO |  | m³ | 0.36754 | 123.71 | 45.4684
M0192 | Brita 2 | SICRO NOVO |  | m³ | 0.36754 | 118.43 | 43.5278
M0424 | Cimento Portland CP II - 32 - saco | SICRO NOVO |  | kg | 252.4808 | 0.57 | 143.914
[5 empty] | TOTAL Material: |  | 310.9957
Mão de Obra |  | FONTE |  | UNID | COEFICIENTE | PREÇO UNITÁRIO | TOTAL
P9821 | Pedreiro | SICRO NOVO |  | h | 0.21834 | 32.0141 | 6.99
P9824 | Servente | SICRO NOVO |  | h | 1.9646 | 23.7422 | 46.6444
[5 empty] | TOTAL Mão de Obra: |  | 53.6344
Serviço |  | FONTE |  | UNID | COEFICIENTE | PREÇO UNITÁRIO | TOTAL
5914647 | Carga, manobra e descarga de agregados ou solos em caminhão basculante de 10 m³ - carga com carregadeira de 3,40 m³ (exclusa) e descarga livre | SICRO NOVO |  | t | 0.83704 | 1.62 | 1.356
5914647 | Carga, manobra e descarga de agregados ou solos em caminhão basculante de 10 m³ - carga com carregadeira de 3,40 m³ (exclusa) e descarga livre | SICRO NOVO |  | t | 0.4767 | 1.62 | 0.7723
5914647 | Carga, manobra e descarga de agregados ou solos em caminhão basculante de 10 m³ - carga com carregadeira de 3,40 m³ (exclusa) e descarga livre | SICRO NOVO |  | t | 0.4767 | 1.62 | 0.7723
5914655 | Carga, manobra e descarga de materiais diversos em caminhão carroceria de 15 t - carga e descarga manuais | SICRO NOVO |  | t | 0.21831 | 32.01 | 6.9881
5914655 | Carga, manobra e descarga de materiais diversos em caminhão carroceria de 15 t - carga e descarga manuais | SICRO NOVO |  | t | 0.00066 | 32.01 | 0.0211
[5 empty] | TOTAL Serviço: |  | 9.9098
Transporte |  | FONTE |  | UNID | COEFICIENTE | PREÇO UNITÁRIO | TOTAL
5914359 | Transporte com caminhão basculante de 10 m³ - rodovia em leito natural | SICRO NOVO |  | tkm | 0 | 1.11 | 0
5914359 | Transporte com caminhão basculante de 10 m³ - rodovia em leito natural | SICRO NOVO |  | tkm | 0 | 1.11 | 0
5914359 | Transporte com caminhão basculante de 10 m³ - rodovia em leito natural | SICRO NOVO |  | tkm | 0 | 1.11 | 0
5914374 | Transporte com caminhão basculante de 10 m³ - rodovia em revestimento primário | SICRO NOVO |  | tkm | 0 | 0.89 | 0
5914374 | Transporte com caminhão basculante de 10 m³ - rodovia em revestimento primário | SICRO NOVO |  | tkm | 0 | 0.89 | 0
5914374 | Transporte com caminhão basculante de 10 m³ - rodovia em revestimento primário | SICRO NOVO |  | tkm | 0 | 0.89 | 0
5914389 | Transporte com caminhão basculante de 10 m³ - rodovia pavimentada | SICRO NOVO |  | tkm | 0 | 0.73 | 0
5914389 | Transporte com caminhão basculante de 10 m³ - rodovia pavimentada | SICRO NOVO |  | tkm | 0 | 0.73 | 0
5914389 | Transporte com caminhão basculante de 10 m³ - rodovia pavimentada | SICRO NOVO |  | tkm | 0 | 0.73 | 0
5914449 | Transporte com caminhão carroceria de 15 t - rodovia em leito natural | SICRO NOVO |  | tkm | 0 | 0.99 | 0
5914449 | Transporte com caminhão carroceria de 15 t - rodovia em leito natural | SICRO NOVO |  | tkm | 0 | 0.99 | 0
5914464 | Transporte com caminhão carroceria de 15 t - rodovia em revestimento primário | SICRO NOVO |  | tkm | 0 | 0.79 | 0
5914464 | Transporte com caminhão carroceria de 15 t - rodovia em revestimento primário | SICRO NOVO |  | tkm | 0 | 0.79 | 0
5914479 | Transporte com caminhão carroceria de 15 t - rodovia pavimentada | SICRO NOVO |  | tkm | 0 | 0.65 | 0
5914479 | Transporte com caminhão carroceria de 15 t - rodovia pavimentada | SICRO NOVO |  | tkm | 0 | 0.65 | 0
[5 empty] | TOTAL Transporte: |  | 0
[5 empty] | VALOR: |  | 387.99
[5 empty] | VALOR BDI (24.18%): |  | 93.82
[5 empty] | VALOR COM BDI: |  | 481.81
[5 empty] | QUANTIDADE (m³): |  | 252
4.1. 4915639 Limpeza em superfície de concreto com escova de aço (m²)
Mão de Obra |  | FONTE |  | UNID | COEFICIENTE | PREÇO UNITÁRIO | TOTAL
P9824 | Servente | SICRO NOVO |  | h | 0.17311 | 23.7422 | 4.11
[5 empty] | TOTAL Mão de Obra: |  | 4.11
[5 empty] | VALOR: |  | 4.11
[5 empty] | VALOR BDI (24.18%): |  | 0.99
[5 empty] | VALOR COM BDI: |  | 5.1
[5 empty] | QUANTIDADE (m²): |  | 48
4.2. 1107888 Concreto fck = 15 MPa - confecção em betoneira e lançamento manual - areia e brita comerciais (m³)
Equipamento |  | FONTE |  | UNID | COEFICIENTE | PREÇO UNITÁRIO | TOTAL
E9010 | Balança plataforma digital à bateria, com mesa de 75 x 75 cm e capacidade de 500 kg (CHI) | SICRO NOVO |  | CHI | 0 | 0.7417 | 0
E9010 | Balança plataforma digital à bateria, com mesa de 75 x 75 cm e capacidade de 500 kg (CHP) | SICRO NOVO |  | CHP | 0.21834 | 1.104 | 0.241
E9519 | Betoneira com motor a gasolina com capacidade de 600 l - 10 kW (CHI) | SICRO NOVO |  | CHI | 0 | 33.8928 | 0
E9519 | Betoneira com motor a gasolina com capacidade de 600 l - 10 kW (CHP) | SICRO NOVO |  | CHP | 0.21834 | 54.5392 | 11.9081
E9071 | Transportador manual carrinho de mão com capacidade de 80 l (CHI) | SICRO NOVO |  | CHI | 0.06987 | 0.4232 | 0.0296
E9071 | Transportador manual carrinho de mão com capacidade de 80 l (CHP) | SICRO NOVO |  | CHP | 0.78966 | 0.6254 | 0.4939
E9064 | Transportador manual gerica com capacidade de 180 l (CHI) | SICRO NOVO |  | CHI | 0.38646 | 0.9989 | 0.386
E9064 | Transportador manual gerica com capacidade de 180 l (CHP) | SICRO NOVO |  | CHP | 0.26856 | 1.4762 | 0.3964
[5 empty] | TOTAL Equipamento: |  | 13.455
Material |  | FONTE |  | UNID | COEFICIENTE | PREÇO UNITÁRIO | TOTAL
M0030 | Aditivo plastificante e retardador de pega para concreto e argamassa | SICRO NOVO |  | kg | 0.75744 | 6.72 | 5.09
M0082 | Areia média lavada | SICRO NOVO |  | m³ | 0.65012 | 112.28 | 72.9955
M0191 | Brita 1 | SICRO NOVO |  | m³ | 0.36754 | 123.71 | 45.4684
M0192 | Brita 2 | SICRO NOVO |  | m³ | 0.36754 | 118.43 | 43.5278
M0424 | Cimento Portland CP II - 32 - saco | SICRO NOVO |  | kg | 252.4808 | 0.57 | 143.914
[5 empty] | TOTAL Material: |  | 310.9957
Mão de Obra |  | FONTE |  | UNID | COEFICIENTE | PREÇO UNITÁRIO | TOTAL
P9821 | Pedreiro | SICRO NOVO |  | h | 0.21834 | 32.0141 | 6.99
P9824 | Servente | SICRO NOVO |  | h | 1.9646 | 23.7422 | 46.6444
[5 empty] | TOTAL Mão de Obra: |  | 53.6344
Serviço |  | FONTE |  | UNID | COEFICIENTE | PREÇO UNITÁRIO | TOTAL
5914647 | Carga, manobra e descarga de agregados ou solos em caminhão basculante de 10 m³ - carga com carregadeira de 3,40 m³ (exclusa) e descarga livre | SICRO NOVO |  | t | 0.83704 | 1.62 | 1.356
5914647 | Carga, manobra e descarga de agregados ou solos em caminhão basculante de 10 m³ - carga com carregadeira de 3,40 m³ (exclusa) e descarga livre | SICRO NOVO |  | t | 0.4767 | 1.62 | 0.7723
5914647 | Carga, manobra e descarga de agregados ou solos em caminhão basculante de 10 m³ - carga com carregadeira de 3,40 m³ (exclusa) e descarga livre | SICRO NOVO |  | t | 0.4767 | 1.62 | 0.7723
5914655 | Carga, manobra e descarga de materiais diversos em caminhão carroceria de 15 t - carga e descarga manuais | SICRO NOVO |  | t | 0.21831 | 32.01 | 6.9881
5914655 | Carga, manobra e descarga de materiais diversos em caminhão carroceria de 15 t - carga e descarga manuais | SICRO NOVO |  | t | 0.00066 | 32.01 | 0.0211
[5 empty] | TOTAL Serviço: |  | 9.9098
Transporte |  | FONTE |  | UNID | COEFICIENTE | PREÇO UNITÁRIO | TOTAL
5914359 | Transporte com caminhão basculante de 10 m³ - rodovia em leito natural | SICRO NOVO |  | tkm | 0 | 1.11 | 0
5914359 | Transporte com caminhão basculante de 10 m³ - rodovia em leito natural | SICRO NOVO |  | tkm | 0 | 1.11 | 0
5914359 | Transporte com caminhão basculante de 10 m³ - rodovia em leito natural | SICRO NOVO |  | tkm | 0 | 1.11 | 0
5914374 | Transporte com caminhão basculante de 10 m³ - rodovia em revestimento primário | SICRO NOVO |  | tkm | 0 | 0.89 | 0
5914374 | Transporte com caminhão basculante de 10 m³ - rodovia em revestimento primário | SICRO NOVO |  | tkm | 0 | 0.89 | 0
5914374 | Transporte com caminhão basculante de 10 m³ - rodovia em revestimento primário | SICRO NOVO |  | tkm | 0 | 0.89 | 0
5914389 | Transporte com caminhão basculante de 10 m³ - rodovia pavimentada | SICRO NOVO |  | tkm | 0 | 0.73 | 0
5914389 | Transporte com caminhão basculante de 10 m³ - rodovia pavimentada | SICRO NOVO |  | tkm | 0 | 0.73 | 0
5914389 | Transporte com caminhão basculante de 10 m³ - rodovia pavimentada | SICRO NOVO |  | tkm | 0 | 0.73 | 0
5914449 | Transporte com caminhão carroceria de 15 t - rodovia em leito natural | SICRO NOVO |  | tkm | 0 | 0.99 | 0
5914449 | Transporte com caminhão carroceria de 15 t - rodovia em leito natural | SICRO NOVO |  | tkm | 0 | 0.99 | 0
5914464 | Transporte com caminhão carroceria de 15 t - rodovia em revestimento primário | SICRO NOVO |  | tkm | 0 | 0.79 | 0
5914464 | Transporte com caminhão carroceria de 15 t - rodovia em revestimento primário | SICRO NOVO |  | tkm | 0 | 0.79 | 0
5914479 | Transporte com caminhão carroceria de 15 t - rodovia pavimentada | SICRO NOVO |  | tkm | 0 | 0.65 | 0
5914479 | Transporte com caminhão carroceria de 15 t - rodovia pavimentada | SICRO NOVO |  | tkm | 0 | 0.65 | 0
[5 empty] | TOTAL Transporte: |  | 0
[5 empty] | VALOR: |  | 387.99
[5 empty] | VALOR BDI (24.18%): |  | 93.82
[5 empty] | VALOR COM BDI: |  | 481.81
[5 empty] | QUANTIDADE (m³): |  | 24
4.3. 4915653 Selagem superficial de fissuras com adesivo estrutural à base de resina epóxi de alta viscosidade, inclusive limpeza superficial - fornecimento e aplicação (kg)
Equipamento |  | FONTE |  | UNID | COEFICIENTE | PREÇO UNITÁRIO | TOTAL
E9767 | Compressor de ar portátil de 9,44 l/s (20 PCM) a gasolina - 5,22 kW (CHI) | SICRO NOVO |  | CHI | 0 | 1.1604 | 0
E9767 | Compressor de ar portátil de 9,44 l/s (20 PCM) a gasolina - 5,22 kW (CHP) | SICRO NOVO |  | CHP | 0.02895 | 10.6955 | 0.3096
[5 empty] | TOTAL Equipamento: |  | 0.3096
Material |  | FONTE |  | UNID | COEFICIENTE | PREÇO UNITÁRIO | TOTAL
M1400 | Adesivo estrutural à base de resina epóxi de alta viscosidade | SICRO NOVO |  | kg | 1 | 48.28 | 48.28
[5 empty] | TOTAL Material: |  | 48.28
Mão de Obra |  | FONTE |  | UNID | COEFICIENTE | PREÇO UNITÁRIO | TOTAL
P9824 | Servente | SICRO NOVO |  | h | 0.54872 | 23.7422 | 13.0278
[5 empty] | TOTAL Mão de Obra: |  | 13.0278
Serviço |  | FONTE |  | UNID | COEFICIENTE | PREÇO UNITÁRIO | TOTAL
5914655 | Carga, manobra e descarga de materiais diversos em caminhão carroceria de 15 t - carga e descarga manuais | SICRO NOVO |  | t | 0.00056 | 32.01 | 0.0179
[5 empty] | TOTAL Serviço: |  | 0.0179
Transporte |  | FONTE |  | UNID | COEFICIENTE | PREÇO UNITÁRIO | TOTAL
5914449 | Transporte com caminhão carroceria de 15 t - rodovia em leito natural | SICRO NOVO |  | tkm | 0 | 0.99 | 0
5914464 | Transporte com caminhão carroceria de 15 t - rodovia em revestimento primário | SICRO NOVO |  | tkm | 0 | 0.79 | 0
5914479 | Transporte com caminhão carroceria de 15 t - rodovia pavimentada | SICRO NOVO |  | tkm | 0 | 0.65 | 0
[5 empty] | TOTAL Transporte: |  | 0
[5 empty] | VALOR: |  | 61.64
[5 empty] | VALOR BDI (24.18%): |  | 14.9
[5 empty] | VALOR COM BDI: |  | 76.54
[5 empty] | QUANTIDADE (kg): |  | 100

## COMPOSICOES PROPRIAS
CERCA-6 FIOS CERCA COM 6 FIOS DE ARAME FARPADO E MOURÃO DE CONCRETO DE SEÇÃO QUADRADA DE 11 CM A CADA 2,5 M E ESTICADOR DE 15 CM A CADA 50 M - AREIA E BRITA COMERCIAIS (M)
Material |  | FONTE | UNID | COEFICIENTE | PREÇO UNITÁRIO | TOTAL
M0069 | Arame farpado em aço galvanizado - D = 1,60 mm | SICRO NOVO | m | 6 | 0.63 | 3.78
M0072 | Arame liso em aço galvanizado - D = 2,10 mm (14 BWG) | SICRO NOVO | kg | 0.026 | 13.43 | 0.35
|  |  |  | TOTAL Material: |  | 4.13
Mão de Obra |  | FONTE | UNID | COEFICIENTE | PREÇO UNITÁRIO | TOTAL
P9824 | Servente | SICRO NOVO | h | 0.9 | 23.74 | 21.37
|  |  |  | TOTAL Mão de Obra: |  | 21.37
Serviço |  | FONTE | UNID | COEFICIENTE | PREÇO UNITÁRIO | TOTAL
5914655 | Carga, manobra e descarga de materiais diversos em caminhão carroceria de 15 t - carga e descarga manuais | SICRO NOVO | t | 0.023591 | 32.01 | 0.76
5914655 | Carga, manobra e descarga de materiais diversos em caminhão carroceria de 15 t - carga e descarga manuais | SICRO NOVO | t | 0.002161 | 32.01 | 0.07
5914655 | Carga, manobra e descarga de materiais diversos em caminhão carroceria de 15 t - carga e descarga manuais | SICRO NOVO | t | 0.00027013 | 32.01 | 0.01
3716129 | Fabricação de mourão de concreto esticador - seção quadrada de 15 cm - areia e brita comerciais | SICRO NOVO | un | 0.018008 | 46.5 | 0.84
3716131 | Fabricação de mourão de concreto suporte - seção quadrada de 11 cm - areia e brita comerciais | SICRO NOVO | un | 0.37818 | 30.35 | 11.48
|  |  |  | TOTAL Serviço: |  | 13.16
|  |  |  | VALOR: |  | 38.66
|  |  |  | VALOR BDI (24.18%): |  | 9.35
|  |  |  | VALOR COM BDI: |  | 48.01
|  |  |  | QUANTIDADE (M): |  | 100
85189 PORTAO EM TUBO DE ACO GALVANIZADO DIN 2440/NBR 5580, PAINEL UNICO, DIMENSOES 4,0X2,0M, INCLUSIVE CADEADO (UNID)
Material |  | FONTE | UNID | COEFICIENTE | PREÇO UNITÁRIO | TOTAL
00043056 | ACO CA-50, 20,0 MM OU 25,0 MM, VERGALHAO | SINAPI | KG | 0.56 | 7.55 | 4.23
00000555 | BARRA DE ACO CHATO, RETANGULAR, 25,4 MM X 6,35 MM (L X E), 1,2265 KG/M | SINAPI | M | 2 | 10.12 | 20.24
00043603 | CADEADO SIMPLES, CORPO EM LATAO MACICO, COM LARGURA DE 50 MM E ALTURA DE APROX 40 MM, HASTE CEMENTADA EM ACO TEMPERADO COM DIAMETRO DE APROX 8,0 MM, INCLUINDO 2 CHAVES | SINAPI | UN | 1 | 38.63 | 38.63
00010998 | ELETRODO REVESTIDO AWS - E-6010, DIAMETRO IGUAL A 4,00 MM | SINAPI | KG | 0.8 | 43.52 | 34.82
00021010 | TUBO ACO GALVANIZADO COM COSTURA, CLASSE LEVE, DN 25 MM (1"), E = 2,65 MM, *2,11* KG/M (NBR 5580) | SINAPI | M | 5 | 28.93 | 144.65
00007698 | TUBO ACO GALVANIZADO COM COSTURA, CLASSE MEDIA, DN 1.1/4", E = *3,25* MM, PESO *3,14* KG/M (NBR 5580) | SINAPI | M | 13 | 40.15 | 521.95
00007691 | TUBO ACO GALVANIZADO COM COSTURA, CLASSE MEDIA, DN 1/2", E = *2,65* MM, PESO *1,22* KG/M (NBR 5580) | SINAPI | M | 28 | 18.16 | 508.48
|  |  |  | TOTAL Material: |  | 1273
Mão de Obra com Encargos Complementares |  | FONTE | UNID | COEFICIENTE | PREÇO UNITÁRIO | TOTAL
88316 | SERVENTE COM ENCARGOS COMPLEMENTARES | SINAPI | H | 8.6523 | 23.37 | 202.2
88317 | SOLDADOR COM ENCARGOS COMPLEMENTARES | SINAPI | H | 8.6527 | 29.95 | 259.15
|  |  |  | TOTAL Mão de Obra com Encargos Complementares: |  | 461.35
|  |  |  | VALOR: |  | 1734.35
|  |  |  | VALOR BDI (24.18%): |  | 419.37
|  |  |  | VALOR COM BDI: |  | 2153.72
|  |  |  | QUANTIDADE (UNID): |  | 1
LIC-JAZIDA OBTENÇÃO DAS LICENÇAS DE EXPLORAÇÃO E AMBIENTAL DAS JAZIDAS DA OBRA (UNID)
Material |  | FONTE | UNID | COEFICIENTE | PREÇO UNITÁRIO | TOTAL
74209/1 | Placa de Licenciamento Ambiental 80 x 60 cm - Condicionante LICENCIAMENTO POR ADESÃO E COMPROMISSO - Nº 1439/2024 | Composições | M2 | 0.48 | 462.96 | 222.22
|  |  |  | TOTAL Material: |  | 222.22
Mão de Obra com Encargos Complementares |  | FONTE | UNID | COEFICIENTE | PREÇO UNITÁRIO | TOTAL
100319.b | ENGENHEIRO AMBIENTAL COM ENCARGOS COMPLEMENTARES | Composições | MÊS | 0.11799 | 28904.89 | 3410.37
100319.c | GEÓLOGO OU ENGENHEIRO DE MINAS COM ENCARGOS COMPLEMENTARES | Composições | MÊS | 0.11799 | 28904.89 | 3410.38
|  |  |  | TOTAL Mão de Obra com Encargos Complementares: |  | 6820.75
|  |  |  | VALOR: |  | 7042.97
|  |  |  | VALOR BDI (24.18%): |  | 1702.99
|  |  |  | VALOR COM BDI: |  | 8745.96
|  |  |  | QUANTIDADE (UNID): |  | 1
73847/002 ALUGUEL CONTAINER/ESCRIT/WC C/1 VASO/1 LAV/1 MIC/4 CHUV LARG =2,20M COMPR=6,20M ALT=2,50M CHAPA ACO NERV TRAPEZ FORROC/ ISOL TERMO ACUST CHASSIS REFORC PISO COMPENS NAVAL INCL INST ELETR/HIDRO-SANIT EXCL TRANSP/CARGA/DESCARGA (MÊS)
Equipamento |  | FONTE | UNID | COEFICIENTE | PREÇO UNITÁRIO | TOTAL
00010775 | LOCACAO DE CONTAINER 2,30 X 6,00 M, ALT. 2,50 M, COM 1 SANITARIO, PARA ESCRITORIO, COMPLETO, SEM DIVISORIAS INTERNAS (NAO INCLUI MOBILIZACAO/DESMOBILIZACAO) | SINAPI | MES | 1 | 1297.5 | 1297.5
|  |  |  | TOTAL Equipamento: |  | 1297.5
Material |  | FONTE | UNID | COEFICIENTE | PREÇO UNITÁRIO | TOTAL
00010420 | BACIA SANITARIA (VASO) CONVENCIONAL, DE LOUCA BRANCA, SIFAO APARENTE, SAIDA VERTICAL (SEM ASSENTO) | SINAPI | UN | 0.1 | 191.17 | 19.12
00007608 | DUCHA / CHUVEIRO PLASTICO SIMPLES, 5", BRANCO, PARA ACOPLAR EM HASTE 1/2", AGUA FRIA | SINAPI | UN | 0.4 | 11.03 | 4.41
00010425 | LAVATORIO DE LOUCA BRANCA, SUSPENSO (SEM COLUNA), DIMENSOES *40 X 30* CM | SINAPI | UN | 0.1 | 86.54 | 8.65
00010432 | MICTORIO INDIVIDUAL, SIFONADO, DE LOUCA BRANCA, SEM COMPLEMENTOS | SINAPI | UN | 0.1 | 332.83 | 33.28
|  |  |  | TOTAL Material: |  | 65.46
|  |  |  | VALOR: |  | 1362.96
|  |  |  | VALOR BDI (24.18%): |  | 329.56
|  |  |  | VALOR COM BDI: |  | 1692.52
|  |  |  | QUANTIDADE (MÊS): |  | 2
73847/004 ALUGUEL CONTAINER PARA ESCRITÓRIO/DEPÓSITO C/ BANHEIRO OU IMÓVEL COM A MESMA FINALIDADE (MÊS)
Equipamento |  | FONTE | UNID | COEFICIENTE | PREÇO UNITÁRIO | TOTAL
00010778 | LOCACAO DE CONTAINER 2,30 X 6,00 M, ALT. 2,50 M, PARA SANITARIO, COM 4 BACIAS, 8 CHUVEIROS,1 LAVATORIO E 1 MICTORIO (NAO INCLUI MOBILIZACAO/DESMOBILIZACAO) | SINAPI | MES | 1 | 1621.88 | 1621.88
|  |  |  | TOTAL Equipamento: |  | 1621.88
Material |  | FONTE | UNID | COEFICIENTE | PREÇO UNITÁRIO | TOTAL
00010420 | BACIA SANITARIA (VASO) CONVENCIONAL, DE LOUCA BRANCA, SIFAO APARENTE, SAIDA VERTICAL (SEM ASSENTO) | SINAPI | UN | 0.4 | 191.17 | 76.47
00007608 | DUCHA / CHUVEIRO PLASTICO SIMPLES, 5", BRANCO, PARA ACOPLAR EM HASTE 1/2", AGUA FRIA | SINAPI | UN | 0.4 | 11.03 | 4.41
00010425 | LAVATORIO DE LOUCA BRANCA, SUSPENSO (SEM COLUNA), DIMENSOES *40 X 30* CM | SINAPI | UN | 0.1 | 86.54 | 8.65
00010432 | MICTORIO INDIVIDUAL, SIFONADO, DE LOUCA BRANCA, SEM COMPLEMENTOS | SINAPI | UN | 0.1 | 332.83 | 33.28
|  |  |  | TOTAL Material: |  | 122.81
|  |  |  | VALOR: |  | 1744.69
|  |  |  | VALOR BDI (24.18%): |  | 421.87
|  |  |  | VALOR COM BDI: |  | 2166.56
|  |  |  | QUANTIDADE (MÊS): |  | 2
73960/001 INSTAL/LIGACAO PROVISORIA ELETRICA BAIXA TENSAO P/CANT OBRA OBRA,M3-CHAVE 100A CARGA 3KWH,20CV EXCL FORN MEDIDOR (UNID)
Material |  | FONTE | UNID | COEFICIENTE | PREÇO UNITÁRIO | TOTAL
00000392 | ABRACADEIRA EM ACO PARA AMARRACAO DE ELETRODUTOS, TIPO D, COM 1/2" E PARAFUSO DE FIXACAO | SINAPI | UN | 1 | 2.84 | 2.84
00000979 | CABO DE COBRE, FLEXIVEL, CLASSE 4 OU 5, ISOLACAO EM PVC/A, ANTICHAMA BWF-B, 1 CONDUTOR, 450/750 V, SECAO NOMINAL 16 MM2 | SINAPI | M | 20 | 13.85 | 277
I0549 | CHAVE FUSIVEL INDICADORA 15KV/50A-RUPTURA 1200A | SEINFRA | UN | 1 | 309.05 | 309.05
00001875 | CURVA 90 GRAUS, LONGA, DE PVC RIGIDO ROSCAVEL, DE 1 1/2", PARA ELETRODUTO | SINAPI | UN | 2 | 3.99 | 7.98
00002673 | ELETRODUTO DE PVC RIGIDO ROSCAVEL DE 1/2 ", SEM LUVA | SINAPI | M | 12 | 3.03 | 36.36
00012056 | ELETRODUTO FLEXIVEL, EM FITA DE ACO GALVANIZADO, SEM REVESTIMENTO, DIAMETRO NOMINAL 1 1/2" | SINAPI | M | 1 | 19.83 | 19.83
00003302 | FUSIVEL NH 100 A TAMANHO 00, CAPACIDADE DE INTERRUPCAO DE 120 KA, TENSAO NOMINAL DE 500 V | SINAPI | UN | 3 | 22.01 | 66.03
00003292 | FUSIVEL NH 20 A TAMANHO 000, CAPACIDADE DE INTERRUPCAO DE 120 KA, TENSAO NOMINAL DE 500 V | SINAPI | UN | 4 | 22.4 | 89.6
00003406 | ISOLADOR DE PORCELANA, TIPO PINO MONOCORPO, PARA TENSAO DE *15* KV | SINAPI | UN | 4 | 25.56 | 102.24
00003398 | ISOLADOR DE PORCELANA, TIPO ROLDANA, DIMENSOES DE *72* X *72* MM, PARA USO EM BAIXA TENSAO | SINAPI | UN | 4 | 5.12 | 20.48
00007701 | TUBO ACO GALVANIZADO COM COSTURA, CLASSE MEDIA, DN 2.1/2", E = *3,65* MM, PESO *6,51* KG/M (NBR 5580) | SINAPI | M | 2 | 83.48 | 166.96
00004481 | VIGA NAO APARELHADA *8 X 16* CM EM MACARANDUBA/MASSARANDUBA, ANGELIM OU EQUIVALENTE DA REGIAO - BRUTA | SINAPI | M | 6 | 51.28 | 307.68
|  |  |  | TOTAL Material: |  | 1406.05
Mão de Obra com Encargos Complementares |  | FONTE | UNID | COEFICIENTE | PREÇO UNITÁRIO | TOTAL
88264 | ELETRICISTA COM ENCARGOS COMPLEMENTARES | SINAPI | H | 20.7571 | 29.57 | 613.79
88316 | SERVENTE COM ENCARGOS COMPLEMENTARES | SINAPI | H | 20.7575 | 23.37 | 485.1
|  |  |  | TOTAL Mão de Obra com Encargos Complementares: |  | 1098.89
|  |  |  | VALOR: |  | 2504.94
|  |  |  | VALOR BDI (24.18%): |  | 605.69
|  |  |  | VALOR COM BDI: |  | 3110.63
|  |  |  | QUANTIDADE (UNID): |  | 1
F020000013 LOCAÇÃO DE BANHEIRO QUIMICO COM 3 LIMPEZAS SEMANAIS (MES)
Cotação |  | FONTE | UNID | COEFICIENTE | PREÇO UNITÁRIO | TOTAL
F020000013 | LOCAÇÃO DE BANHEIRO QUIMICO COM 3 LIMPEZAS SEMANAIS | Composições | MES | 1 | 370.84 | 370.84
|  |  |  | TOTAL Cotação: |  | 370.84
|  |  |  | VALOR: |  | 370.84
|  |  |  | VALOR BDI (15.28%): |  | 56.66
|  |  |  | VALOR COM BDI: |  | 427.5
|  |  |  | QUANTIDADE (MES): |  | 2
TRANSP-1 MOBILIZAÇÃO E DESMOBILIZAÇÃO - TRANSPORTE DOS EQUIPAMENTOS MOTORIZADOS - RODOVIA PAVIMENTADA (TONxKM)
Transporte |  | FONTE | UNID | COEFICIENTE | PREÇO UNITÁRIO | TOTAL
5914434 | Transporte com caminhão carroceria de 9 t - rodovia pavimentada | SICRO NOVO | tkm | 1 | 0.76 | 0.76
|  |  |  | TOTAL Transporte: |  | 0.76
|  |  |  | VALOR: |  | 0.76
|  |  |  | VALOR BDI (24.18%): |  | 0.18
|  |  |  | VALOR COM BDI: |  | 0.94
|  |  |  | QUANTIDADE (TONxKM): |  | 25845.6
TRANSP-2 MOBILIZAÇÃO E DESMOBILIZAÇÃO - TRANSPORTE DOS EQUIPAMENTOS MOTORIZADOS - RODOVIA REVESTIMENTO PRIMÁRIO (TONxKM)
Transporte |  | FONTE | UNID | COEFICIENTE | PREÇO UNITÁRIO | TOTAL
5914419 | Transporte com caminhão carroceria de 9 t - rodovia em revestimento primário | SICRO NOVO | tkm | 1 | 0.93 | 0.93
|  |  |  | TOTAL Transporte: |  | 0.93
|  |  |  | VALOR: |  | 0.93
|  |  |  | VALOR BDI (24.18%): |  | 0.22
|  |  |  | VALOR COM BDI: |  | 1.15
|  |  |  | QUANTIDADE (TONxKM): |  | 0
TRANSP-3 MOBILIZAÇÃO E DESMOBILIZAÇÃO - TRANSPORTE COM CAVALO MECÂNICO DOS EQUIPAMENTOS PESADOS - RODOVIA PAVIMENTADA (TONxKM)
Transporte |  | FONTE | UNID | COEFICIENTE | PREÇO UNITÁRIO | TOTAL
5914640 | Transporte com cavalo mecânico com semirreboque com capacidade de 32 t - rodovia pavimentada | SICRO NOVO | tkm | 1 | 0.52 | 0.52
|  |  |  | TOTAL Transporte: |  | 0.52
|  |  |  | VALOR: |  | 0.52
|  |  |  | VALOR BDI (24.18%): |  | 0.13
|  |  |  | VALOR COM BDI: |  | 0.65
|  |  |  | QUANTIDADE (TONxKM): |  | 30341.96
TRANSP-4 MOBILIZAÇÃO E DESMOBILIZAÇÃO - TRANSPORTE COM CAVALO MECÂNICO DOS EQUIPAMENTOS PESADOS - RODOVIA REVESTIMENTO PRIMÁRIO (TONxKM)
Transporte |  | FONTE | UNID | COEFICIENTE | PREÇO UNITÁRIO | TOTAL
5914639 | Transporte com cavalo mecânico com semirreboque com capacidade de 32 t - rodovia em revestimento primário | SICRO NOVO | tkm | 1 | 0.63 | 0.63
|  |  |  | TOTAL Transporte: |  | 0.63
|  |  |  | VALOR: |  | 0.63
|  |  |  | VALOR BDI (24.18%): |  | 0.15
|  |  |  | VALOR COM BDI: |  | 0.78
|  |  |  | QUANTIDADE (TONxKM): |  | 0
PESSOAL MOBILIZAÇÃO E DESMOBILIZAÇÃO DE PESSOAL (UNID)
Cotação |  | FONTE | UNID | COEFICIENTE | PREÇO UNITÁRIO | TOTAL
3COTAÇÃO | TRANSPORTE TERRESTRE - ALMOXARIFE | Composições | UN | 1 | 60.55 | 60.55
2COTAÇÃO | TRANSPORTE TERRESTRE - AUXILIAR ENGENHARIA | Composições | UN | 1 | 60.55 | 60.55
1COTAÇÃO | TRANSPORTE TERRESTRE - ENGENHEIRO RESIDENTE | Composições | UN | 1 | 60.55 | 60.55
04COTAÇÃO | TRANSPORTE TERRESTRE - MOTORISTA | Composições | UN | 1 | 60.55 | 60.55
|  |  |  | TOTAL Cotação: |  | 242.2
|  |  |  | VALOR: |  | 242.2
|  |  |  | VALOR BDI (24.18%): |  | 58.56
|  |  |  | VALOR COM BDI: |  | 300.76
|  |  |  | QUANTIDADE (UNID): |  | 2
ADM-LOC ADMINISTRAÇÃO LOCAL (UNID)
Equipamento |  | FONTE | UNID | COEFICIENTE | PREÇO UNITÁRIO | TOTAL
B8952.1 | ALUGUEL DE IMÓVEL RESIDENCIAL (ALOJAMENTO) - (engenharia / administrativo) | Composições | MES | 2 | 2087.25 | 4174.5
B8958.1 | EQUIPAMENTOS DE TOPOGRAFIA | Composições | MES | 2 | 4693.65 | 9387.3
E8889.1 | VEÍCULO LEVE - 53 KW (SEM MOTORISTA) - (engenharia / administrativo) | Composições | MES | 2 | 2766.45 | 5532.9
|  |  |  | TOTAL Equipamento: |  | 19094.7
Mão de Obra com Encargos Complementares |  | FONTE | UNID | COEFICIENTE | PREÇO UNITÁRIO | TOTAL
101390 | AUXILIAR TÉCNICO / ASSISTENTE DE ENGENHARIA COM ENCARGOS COMPLEMENTARES | SINAPI | MES | 2 | 5696.07 | 11392.14
90777 | ENGENHEIRO CIVIL DE OBRA JUNIOR COM ENCARGOS COMPLEMENTARES | SINAPI | H | 80 | 130.3 | 10424
88326.1 | VIGIA NOTURNO COM ENCARGOS COMPLEMENTARES | Composições | MES | 4 | 4429.19 | 17716.76
|  |  |  | TOTAL Mão de Obra com Encargos Complementares: |  | 39532.9
|  |  |  | VALOR: |  | 586.28
|  |  |  | TOTAL PARA 1 MESES: |  | 58627.6
|  |  |  | FRAÇÃO DE 100%: |  | 586.28
|  |  |  | VALOR BDI (24.18%): |  | 141.76
|  |  |  | VALOR COM BDI: |  | 728.04
|  |  |  | QUANTIDADE (UNID): |  | 100
74209/1 PLACA DE OBRA EM CHAPA DE ACO GALVANIZADO (M2)
Material |  | FONTE | UNID | COEFICIENTE | PREÇO UNITÁRIO | TOTAL
00004813 | PLACA DE OBRA (PARA CONSTRUCAO CIVIL) EM CHAPA GALVANIZADA *N. 22*, ADESIVADA, DE *2,4 X 1,2* M (SEM POSTES PARA FIXACAO) | SINAPI | M2 | 1 | 346 | 346
00004491 | PONTALETE *7,5 X 7,5* CM EM PINUS, MISTA OU EQUIVALENTE DA REGIAO - BRUTA | SINAPI | M | 4 | 9.56 | 38.24
00005075 | PREGO DE ACO POLIDO COM CABECA 18 X 30 (2 3/4 X 10) | SINAPI | KG | 0.11 | 12 | 1.32
00004417 | SARRAFO NAO APARELHADO *2,5 X 7* CM, EM MACARANDUBA/MASSARANDUBA, ANGELIM, PEROBA-ROSA OU EQUIVALENTE DA REGIAO - BRUTA | SINAPI | M | 1 | 6.82 | 6.82
|  |  |  | TOTAL Material: |  | 392.38
Mão de Obra com Encargos Complementares |  | FONTE | UNID | COEFICIENTE | PREÇO UNITÁRIO | TOTAL
88262 | CARPINTEIRO DE FORMAS COM ENCARGOS COMPLEMENTARES | SINAPI | H | 0.87014 | 28.79 | 25.05
88316 | SERVENTE COM ENCARGOS COMPLEMENTARES | SINAPI | H | 1.7404 | 23.37 | 40.67
|  |  |  | TOTAL Mão de Obra com Encargos Complementares: |  | 65.72
Serviço |  | FONTE | UNID | COEFICIENTE | PREÇO UNITÁRIO | TOTAL
94962 | CONCRETO MAGRO PARA LASTRO, TRAÇO 1:4,5:4,5 (EM MASSA SECA DE CIMENTO/ AREIA MÉDIA/ BRITA 1) - PREPARO MECÂNICO COM BETONEIRA 400 L. AF_05/2021 | SINAPI | M3 | 0.0086557 | 379.89 | 3.29
|  |  |  | TOTAL Serviço: |  | 3.29
|  |  |  | VALOR: |  | 461.39
|  |  |  | VALOR BDI (24.18%): |  | 111.56
|  |  |  | VALOR COM BDI: |  | 572.95
|  |  |  | QUANTIDADE (M2): |  | 6
ENROC-MECAN ENROCAMENTO DE PEDRA ESPALHADA E COMPACTADA MECANICAMENTE (DIÂMETRO MÍNIMO DE 60 CM) - PEDRA DE MÃO PRODUZIDA – FORNECIMENTO E ASSENTAMENTO (M3)
Equipamento |  | FONTE | UNID | COEFICIENTE | PREÇO UNITÁRIO | TOTAL
E9110 | Escavadeira hidráulica sobre esteiras para rocha com caçamba com capacidade de 1,56 m³ - 118 kW (CHP) | SICRO NOVO | CHP | 0.046719 | 367.33 | 17.16
|  |  |  | TOTAL Equipamento: |  | 17.16
Mão de Obra com Encargos Complementares |  | FONTE | UNID | COEFICIENTE | PREÇO UNITÁRIO | TOTAL
88316 | SERVENTE COM ENCARGOS COMPLEMENTARES | SINAPI | H | 0.0025771 | 23.37 | 0.06
|  |  |  | TOTAL Mão de Obra com Encargos Complementares: |  | 0.06
Serviço |  | FONTE | UNID | COEFICIENTE | PREÇO UNITÁRIO | TOTAL
RACHÃO | RACHÃO OU PEDRA DE MÃO PRODUZIDA INCLUSO CARGA E DESCARGA DO MATERIAL | Composições | M3 | 0.85759 | 35.5 | 30.44
|  |  |  | TOTAL Serviço: |  | 30.44
|  |  |  | VALOR: |  | 47.66
|  |  |  | VALOR BDI (24.18%): |  | 11.52
|  |  |  | VALOR COM BDI: |  | 59.18
|  |  |  | QUANTIDADE (M3): |  | 5084

## COMPOSICOES AUXILIARES
101390 AUXILIAR TÉCNICO / ASSISTENTE DE ENGENHARIA COM ENCARGOS COMPLEMENTARES (MES)
Encargos Complementares |  |  | FONTE |  | UNID | COEFICIENTE |  | PREÇO UNITÁRIO |  | TOTAL
00043498 | EPI - FAMILIA ENGENHEIRO CIVIL - MENSALISTA (ENCARGOS COMPLEMENTARES - COLETADO CAIXA) |  | SINAPI |  | MES | 1 |  | 146 |  | 146
00040863 | EXAMES - MENSALISTA (COLETADO CAIXA - ENCARGOS COMPLEMENTARES) |  | SINAPI |  | MES | 1 |  | 270.51 |  | 270.51
00043474 | FERRAMENTAS - FAMILIA ENGENHEIRO CIVIL - MENSALISTA (ENCARGOS COMPLEMENTARES - COLETADO CAIXA) |  | SINAPI |  | MES | 1 |  | 2.35 |  | 2.35
00040864 | SEGURO - MENSALISTA (COLETADO CAIXA - ENCARGOS COMPLEMENTARES) |  | SINAPI |  | MES | 1 |  | 15.46 |  | 15.46
[6 empty] | TOTAL Encargos Complementares: |  |  |  | 434.32
Mão de Obra |  |  | FONTE |  | UNID | COEFICIENTE |  | PREÇO UNITÁRIO |  | TOTAL
00040931 | AUXILIAR TECNICO / ASSISTENTE DE ENGENHARIA (MENSALISTA) |  | SINAPI |  | MES | 1 |  | 5229.02 |  | 5229.02
[6 empty] | TOTAL Mão de Obra: |  |  |  | 5229.02
Serviço |  |  | FONTE |  | UNID | COEFICIENTE |  | PREÇO UNITÁRIO |  | TOTAL
101302 | CURSO DE CAPACITAÇÃO PARA AUXILIAR TÉCNICO DE ENGENHARIA (ENCARGOS COMPLEMENTARES) - MENSALISTA |  | SINAPI |  | MES | 1 |  | 32.73 |  | 32.73
[6 empty] | TOTAL Serviço: |  |  |  | 32.73
[6 empty] | VALOR: |  |  |  | 5696.07
[6 empty] | VALOR BDI (24.18%): |  |  |  | 1377.31
[6 empty] | VALOR COM BDI: |  |  |  | 7073.38
[6 empty] | QUANTIDADE (MES): |  |  |  | 2
0407820 Armação em aço CA-60 - fornecimento, preparo e colocação (kg)
MÃO DE OBRA |  |  |  |  | UNID | CONSUMO |  | SALÁRIO HORA |  | CUSTO HORÁRIO
P9801 | Ajudante |  |  |  | h | 0.08 |  | 23.7557 |  | 1.9005
P9805 | Armador |  |  |  | h | 0.08 |  | 32.9732 |  | 2.6379
[6 empty] | TOTAL MÃO DE OBRA: |  |  |  | 4.5384
[6 empty] | Custo Horário da Execução: |  |  |  | 4.5384
[6 empty] | Produção da Equipe: |  |  |  | 1
[6 empty] | Custo Unitário da Execução: |  |  |  | 4.5384
MATERIAIS |  |  |  |  | UNID | CONSUMO |  | VALOR UNITÁRIO |  | CUSTO UNITÁRIO
M0014 | Aço CA 60 |  |  |  | kg | 1.1 |  | 7.11 |  | 7.821
M0075 | Arame liso recozido em aço-carbono - D = 1,24 mm (18 BWG) |  |  |  | kg | 0.015 |  | 11.59 |  | 0.1739
[6 empty] | TOTAL MATERIAIS: |  |  |  | 7.9949
TRANSPORTE - TEMPO FIXO |  |  | UNIDADE | CODIGO |  | CONSUMO |  | PREÇO UNITÁRIO |  | CUSTO UNITÁRIO
M0014 | Aço CA 60 (Caminhão carroceria com capacidade de 15 t - 188 kW) |  | t | 5914655 |  | 0.0011 |  | 32.01 |  | 0.0352
M0075 | Arame liso recozido em aço-carbono - D = 1,24 mm (18 BWG) (Caminhão carroceria com capacidade de 15 t - 188 kW) |  | t | 5914655 |  | 2e-05 |  | 32.01 |  | 0.0006
[6 empty] | TRANSPORTE - TEMPO FIXO: |  |  |  | 0.0358
MOMENTO DE TRANSPORTE |  | UND | QUANTIDADE | LN |  | RP |  | P |  | CUSTO UNITÁRIO
|  |  |  | DMT | R$ | DMT | R$ | DMT | R$
M0014 | Aço CA 60 (Caminhão carroceria com capacidade de 15 t - 188 kW) | tkm | 0.0011 | 0 | 0.99 | 0 | 0.79 | 0 | 0.65 | 0
M0075 | Arame liso recozido em aço-carbono - D = 1,24 mm (18 BWG) (Caminhão carroceria com capacidade de 15 t - 188 kW) | tkm | 2e-05 | 0 | 0.99 | 0 | 0.79 | 0 | 0.65 | 0
[6 empty] | MOMENTO DE TRANSPORTE: |  |  |  | 0
[6 empty] | Custo Direto Total: |  |  |  | 12.5691
[6 empty] | VALOR: |  |  |  | 12.57
[6 empty] | VALOR BDI (24.18%): |  |  |  | 3.04
[6 empty] | VALOR COM BDI: |  |  |  | 15.61
[6 empty] | QUANTIDADE (kg): |  |  |  | 57.61
88831 BETONEIRA CAPACIDADE NOMINAL DE 400 L, CAPACIDADE DE MISTURA 280 L, MOTOR ELÉTRICO TRIFÁSICO POTÊNCIA DE 2 CV, SEM CARREGADOR - CHI DIURNO. AF_05/2023 (CHI)
Serviço |  |  | FONTE |  | UNID | COEFICIENTE |  | PREÇO UNITÁRIO |  | TOTAL
88826 | BETONEIRA CAPACIDADE NOMINAL DE 400 L, CAPACIDADE DE MISTURA 280 L, MOTOR ELÉTRICO TRIFÁSICO POTÊNCIA DE 2 CV, SEM CARREGADOR - DEPRECIAÇÃO. AF_05/2023 |  | SINAPI |  | H | 1 |  | 0.26 |  | 0.26
88827 | BETONEIRA CAPACIDADE NOMINAL DE 400 L, CAPACIDADE DE MISTURA 280 L, MOTOR ELÉTRICO TRIFÁSICO POTÊNCIA DE 2 CV, SEM CARREGADOR - JUROS. AF_05/2023 |  | SINAPI |  | H | 1 |  | 0.06 |  | 0.06
[6 empty] | TOTAL Serviço: |  |  |  | 0.32
[6 empty] | VALOR: |  |  |  | 0.32
[6 empty] | VALOR BDI (24.18%): |  |  |  | 0.08
[6 empty] | VALOR COM BDI: |  |  |  | 0.4
[6 empty] | QUANTIDADE (CHI): |  |  |  | 0.04
88830 BETONEIRA CAPACIDADE NOMINAL DE 400 L, CAPACIDADE DE MISTURA 280 L, MOTOR ELÉTRICO TRIFÁSICO POTÊNCIA DE 2 CV, SEM CARREGADOR - CHP DIURNO. AF_05/2023 (CHP)
Serviço |  |  | FONTE |  | UNID | COEFICIENTE |  | PREÇO UNITÁRIO |  | TOTAL
88826 | BETONEIRA CAPACIDADE NOMINAL DE 400 L, CAPACIDADE DE MISTURA 280 L, MOTOR ELÉTRICO TRIFÁSICO POTÊNCIA DE 2 CV, SEM CARREGADOR - DEPRECIAÇÃO. AF_05/2023 |  | SINAPI |  | H | 1 |  | 0.26 |  | 0.26
88827 | BETONEIRA CAPACIDADE NOMINAL DE 400 L, CAPACIDADE DE MISTURA 280 L, MOTOR ELÉTRICO TRIFÁSICO POTÊNCIA DE 2 CV, SEM CARREGADOR - JUROS. AF_05/2023 |  | SINAPI |  | H | 1 |  | 0.06 |  | 0.06
88828 | BETONEIRA CAPACIDADE NOMINAL DE 400 L, CAPACIDADE DE MISTURA 280 L, MOTOR ELÉTRICO TRIFÁSICO POTÊNCIA DE 2 CV, SEM CARREGADOR - MANUTENÇÃO. AF_05/2023 |  | SINAPI |  | H | 1 |  | 0.29 |  | 0.29
88829 | BETONEIRA CAPACIDADE NOMINAL DE 400 L, CAPACIDADE DE MISTURA 280 L, MOTOR ELÉTRICO TRIFÁSICO POTÊNCIA DE 2 CV, SEM CARREGADOR - MATERIAIS NA OPERAÇÃO. AF_05/2023 |  | SINAPI |  | H | 1 |  | 1.12 |  | 1.12
[6 empty] | TOTAL Serviço: |  |  |  | 1.73
[6 empty] | VALOR: |  |  |  | 1.73
[6 empty] | VALOR BDI (24.18%): |  |  |  | 0.42
[6 empty] | VALOR COM BDI: |  |  |  | 2.15
[6 empty] | QUANTIDADE (CHP): |  |  |  | 0.04
88826 BETONEIRA CAPACIDADE NOMINAL DE 400 L, CAPACIDADE DE MISTURA 280 L, MOTOR ELÉTRICO TRIFÁSICO POTÊNCIA DE 2 CV, SEM CARREGADOR - DEPRECIAÇÃO. AF_05/2023 (H)
Equipamento |  |  | FONTE |  | UNID | COEFICIENTE |  | PREÇO UNITÁRIO |  | TOTAL
00010535 | BETONEIRA CAPACIDADE NOMINAL 400 L, CAPACIDADE DE MISTURA 280 L, MOTOR ELETRICO TRIFASICO 220/380 V POTENCIA 2 CV, SEM CARREGADOR |  | SINAPI |  | UN | 6.4e-05 |  | 4152 |  | 0.26
[6 empty] | TOTAL Equipamento: |  |  |  | 0.26
[6 empty] | VALOR: |  |  |  | 0.26
[6 empty] | VALOR BDI (24.18%): |  |  |  | 0.06
[6 empty] | VALOR COM BDI: |  |  |  | 0.32
[6 empty] | QUANTIDADE (H): |  |  |  | 0.08
88827 BETONEIRA CAPACIDADE NOMINAL DE 400 L, CAPACIDADE DE MISTURA 280 L, MOTOR ELÉTRICO TRIFÁSICO POTÊNCIA DE 2 CV, SEM CARREGADOR - JUROS. AF_05/2023 (H)
Equipamento |  |  | FONTE |  | UNID | COEFICIENTE |  | PREÇO UNITÁRIO |  | TOTAL
00010535 | BETONEIRA CAPACIDADE NOMINAL 400 L, CAPACIDADE DE MISTURA 280 L, MOTOR ELETRICO TRIFASICO 220/380 V POTENCIA 2 CV, SEM CARREGADOR |  | SINAPI |  | UN | 1.48e-05 |  | 4152 |  | 0.06
[6 empty] | TOTAL Equipamento: |  |  |  | 0.06
[6 empty] | VALOR: |  |  |  | 0.06
[6 empty] | VALOR BDI (24.18%): |  |  |  | 0.01
[6 empty] | VALOR COM BDI: |  |  |  | 0.07
[6 empty] | QUANTIDADE (H): |  |  |  | 0.08
88828 BETONEIRA CAPACIDADE NOMINAL DE 400 L, CAPACIDADE DE MISTURA 280 L, MOTOR ELÉTRICO TRIFÁSICO POTÊNCIA DE 2 CV, SEM CARREGADOR - MANUTENÇÃO. AF_05/2023 (H)
Equipamento |  |  | FONTE |  | UNID | COEFICIENTE |  | PREÇO UNITÁRIO |  | TOTAL
00010535 | BETONEIRA CAPACIDADE NOMINAL 400 L, CAPACIDADE DE MISTURA 280 L, MOTOR ELETRICO TRIFASICO 220/380 V POTENCIA 2 CV, SEM CARREGADOR |  | SINAPI |  | UN | 7e-05 |  | 4152 |  | 0.29
[6 empty] | TOTAL Equipamento: |  |  |  | 0.29
[6 empty] | VALOR: |  |  |  | 0.29
[6 empty] | VALOR BDI (24.18%): |  |  |  | 0.07
[6 empty] | VALOR COM BDI: |  |  |  | 0.36
[6 empty] | QUANTIDADE (H): |  |  |  | 0.04
88829 BETONEIRA CAPACIDADE NOMINAL DE 400 L, CAPACIDADE DE MISTURA 280 L, MOTOR ELÉTRICO TRIFÁSICO POTÊNCIA DE 2 CV, SEM CARREGADOR - MATERIAIS NA OPERAÇÃO. AF_05/2023 (H)
Especiais |  |  | FONTE |  | UNID | COEFICIENTE |  | PREÇO UNITÁRIO |  | TOTAL
00002705 | ENERGIA ELETRICA ATE 2000 KWH INDUSTRIAL, SEM DEMANDA |  | SINAPI |  | KWH | 1.25 |  | 0.9 |  | 1.12
[6 empty] | TOTAL Especiais: |  |  |  | 1.12
[6 empty] | VALOR: |  |  |  | 1.12
[6 empty] | VALOR BDI (24.18%): |  |  |  | 0.27
[6 empty] | VALOR COM BDI: |  |  |  | 1.39
[6 empty] | QUANTIDADE (H): |  |  |  | 0.04
88262 CARPINTEIRO DE FORMAS COM ENCARGOS COMPLEMENTARES (H)
Encargos Complementares |  |  | FONTE |  | UNID | COEFICIENTE |  | PREÇO UNITÁRIO |  | TOTAL
00037370 | ALIMENTACAO - HORISTA (COLETADO CAIXA - ENCARGOS COMPLEMENTARES) |  | SINAPI |  | H | 1 |  | 3.62 |  | 3.62
00043483 | EPI - FAMILIA CARPINTEIRO DE FORMAS - HORISTA (ENCARGOS COMPLEMENTARES - COLETADO CAIXA) |  | SINAPI |  | H | 1 |  | 1.43 |  | 1.43
00037372 | EXAMES - HORISTA (COLETADO CAIXA - ENCARGOS COMPLEMENTARES) |  | SINAPI |  | H | 1 |  | 1.43 |  | 1.43
00043459 | FERRAMENTAS - FAMILIA CARPINTEIRO DE FORMAS - HORISTA (ENCARGOS COMPLEMENTARES - COLETADO CAIXA) |  | SINAPI |  | H | 1 |  | 0.44 |  | 0.44
00037373 | SEGURO - HORISTA (COLETADO CAIXA - ENCARGOS COMPLEMENTARES) |  | SINAPI |  | H | 1 |  | 0.08 |  | 0.08
00037371 | TRANSPORTE - HORISTA (COLETADO CAIXA - ENCARGOS COMPLEMENTARES) |  | SINAPI |  | H | 1 |  | 1.09 |  | 1.09
[6 empty] | TOTAL Encargos Complementares: |  |  |  | 8.09
Mão de Obra |  |  | FONTE |  | UNID | COEFICIENTE |  | PREÇO UNITÁRIO |  | TOTAL
00001213 | CARPINTEIRO DE FORMAS PARA CONCRETO (HORISTA) |  | SINAPI |  | H | 1 |  | 20.47 |  | 20.47
[6 empty] | TOTAL Mão de Obra: |  |  |  | 20.47
Serviço |  |  | FONTE |  | UNID | COEFICIENTE |  | PREÇO UNITÁRIO |  | TOTAL
95330 | CURSO DE CAPACITAÇÃO PARA CARPINTEIRO DE FÔRMAS (ENCARGOS COMPLEMENTARES) - HORISTA |  | SINAPI |  | H | 1 |  | 0.23 |  | 0.23
[6 empty] | TOTAL Serviço: |  |  |  | 0.23
[6 empty] | VALOR: |  |  |  | 28.79
[6 empty] | VALOR BDI (24.18%): |  |  |  | 6.96
[6 empty] | VALOR COM BDI: |  |  |  | 35.75
[6 empty] | QUANTIDADE (H): |  |  |  | 5.22
94962 CONCRETO MAGRO PARA LASTRO, TRAÇO 1:4,5:4,5 (EM MASSA SECA DE CIMENTO/ AREIA MÉDIA/ BRITA 1) - PREPARO MECÂNICO COM BETONEIRA 400 L. AF_05/2021 (M3)
Equipamento Custo Horário |  |  | FONTE |  | UNID | COEFICIENTE |  | PREÇO UNITÁRIO |  | TOTAL
88831 | BETONEIRA CAPACIDADE NOMINAL DE 400 L, CAPACIDADE DE MISTURA 280 L, MOTOR ELÉTRICO TRIFÁSICO POTÊNCIA DE 2 CV, SEM CARREGADOR - CHI DIURNO. AF_05/2023 |  | SINAPI |  | CHI | 0.7188 |  | 0.32 |  | 0.23
88830 | BETONEIRA CAPACIDADE NOMINAL DE 400 L, CAPACIDADE DE MISTURA 280 L, MOTOR ELÉTRICO TRIFÁSICO POTÊNCIA DE 2 CV, SEM CARREGADOR - CHP DIURNO. AF_05/2023 |  | SINAPI |  | CHP | 0.7623 |  | 1.73 |  | 1.31
[6 empty] | TOTAL Equipamento Custo Horário: |  |  |  | 1.54
Material |  |  | FONTE |  | UNID | COEFICIENTE |  | PREÇO UNITÁRIO |  | TOTAL
00000370 | AREIA MEDIA - POSTO JAZIDA/FORNECEDOR (RETIRADO NA JAZIDA, SEM TRANSPORTE) |  | SINAPI |  | M3 | 0.8269 |  | 116.78 |  | 96.56
00001379 | CIMENTO PORTLAND COMPOSTO CP II-32 |  | SINAPI |  | KG | 212.0194 |  | 0.62 |  | 131.45
00004721 | PEDRA BRITADA N. 1 (9,5 A 19 MM) POSTO PEDREIRA/FORNECEDOR, SEM FRETE |  | SINAPI |  | M3 | 0.5782 |  | 96.02 |  | 55.51
[6 empty] | TOTAL Material: |  |  |  | 283.52
Mão de Obra com Encargos Complementares |  |  | FONTE |  | UNID | COEFICIENTE |  | PREÇO UNITÁRIO |  | TOTAL
88377 | OPERADOR DE BETONEIRA ESTACIONÁRIA/MISTURADOR COM ENCARGOS COMPLEMENTARES |  | SINAPI |  | H | 1.4811 |  | 27.06 |  | 40.07
88316 | SERVENTE COM ENCARGOS COMPLEMENTARES |  | SINAPI |  | H | 2.3433 |  | 23.37 |  | 54.76
[6 empty] | TOTAL Mão de Obra com Encargos Complementares: |  |  |  | 94.83
[6 empty] | VALOR: |  |  |  | 379.89
[6 empty] | VALOR BDI (24.18%): |  |  |  | 91.86
[6 empty] | VALOR COM BDI: |  |  |  | 471.75
[6 empty] | QUANTIDADE (M3): |  |  |  | 0.05
101302 CURSO DE CAPACITAÇÃO PARA AUXILIAR TÉCNICO DE ENGENHARIA (ENCARGOS COMPLEMENTARES) - MENSALISTA (MES)
Mão de Obra |  |  | FONTE |  | UNID | COEFICIENTE |  | PREÇO UNITÁRIO |  | TOTAL
00040931 | AUXILIAR TECNICO / ASSISTENTE DE ENGENHARIA (MENSALISTA) |  | SINAPI |  | MES | 0.00626 |  | 5229.02 |  | 32.73
[6 empty] | TOTAL Mão de Obra: |  |  |  | 32.73
[6 empty] | VALOR: |  |  |  | 32.73
[6 empty] | VALOR BDI (24.18%): |  |  |  | 7.91
[6 empty] | VALOR COM BDI: |  |  |  | 40.64
[6 empty] | QUANTIDADE (MES): |  |  |  | 2
95330 CURSO DE CAPACITAÇÃO PARA CARPINTEIRO DE FÔRMAS (ENCARGOS COMPLEMENTARES) - HORISTA (H)
Mão de Obra |  |  | FONTE |  | UNID | COEFICIENTE |  | PREÇO UNITÁRIO |  | TOTAL
00001213 | CARPINTEIRO DE FORMAS PARA CONCRETO (HORISTA) |  | SINAPI |  | H | 0.01154 |  | 20.47 |  | 0.23
[6 empty] | TOTAL Mão de Obra: |  |  |  | 0.23
[6 empty] | VALOR: |  |  |  | 0.23
[6 empty] | VALOR BDI (24.18%): |  |  |  | 0.06
[6 empty] | VALOR COM BDI: |  |  |  | 0.29
[6 empty] | QUANTIDADE (H): |  |  |  | 5.22
95332 CURSO DE CAPACITAÇÃO PARA ELETRICISTA (ENCARGOS COMPLEMENTARES) - HORISTA (H)
Mão de Obra |  |  | FONTE |  | UNID | COEFICIENTE |  | PREÇO UNITÁRIO |  | TOTAL
00002436 | ELETRICISTA (HORISTA) |  | SINAPI |  | H | 0.03732 |  | 20.47 |  | 0.76
[6 empty] | TOTAL Mão de Obra: |  |  |  | 0.76
[6 empty] | VALOR: |  |  |  | 0.76
[6 empty] | VALOR BDI (24.18%): |  |  |  | 0.18
[6 empty] | VALOR COM BDI: |  |  |  | 0.94
[6 empty] | QUANTIDADE (H): |  |  |  | 20.76
95402 CURSO DE CAPACITAÇÃO PARA ENGENHEIRO CIVIL DE OBRA JÚNIOR (ENCARGOS COMPLEMENTARES) - HORISTA (H)
Mão de Obra |  |  | FONTE |  | UNID | COEFICIENTE |  | PREÇO UNITÁRIO |  | TOTAL
00002706 | ENGENHEIRO CIVIL DE OBRA JUNIOR (HORISTA) |  | SINAPI |  | H | 0.01476 |  | 126.15 |  | 1.86
[6 empty] | TOTAL Mão de Obra: |  |  |  | 1.86
[6 empty] | VALOR: |  |  |  | 1.86
[6 empty] | VALOR BDI (24.18%): |  |  |  | 0.45
[6 empty] | VALOR COM BDI: |  |  |  | 2.31
[6 empty] | QUANTIDADE (H): |  |  |  | 80
95389 CURSO DE CAPACITAÇÃO PARA OPERADOR DE BETONEIRA ESTACIONÁRIA/MISTURADOR (ENCARGOS COMPLEMENTARES) - HORISTA (H)
Mão de Obra |  |  | FONTE |  | UNID | COEFICIENTE |  | PREÇO UNITÁRIO |  | TOTAL
00037666 | OPERADOR DE BETONEIRA ESTACIONARIA / MISTURADOR (HORISTA) |  | SINAPI |  | H | 0.00831 |  | 19.78 |  | 0.16
[6 empty] | TOTAL Mão de Obra: |  |  |  | 0.16
[6 empty] | VALOR: |  |  |  | 0.16
[6 empty] | VALOR BDI (24.18%): |  |  |  | 0.04
[6 empty] | VALOR COM BDI: |  |  |  | 0.2
[6 empty] | QUANTIDADE (H): |  |  |  | 0.08
95378 CURSO DE CAPACITAÇÃO PARA SERVENTE (ENCARGOS COMPLEMENTARES) - HORISTA (H)
Mão de Obra |  |  | FONTE |  | UNID | COEFICIENTE |  | PREÇO UNITÁRIO |  | TOTAL
00006111 | SERVENTE DE OBRAS (HORISTA) |  | SINAPI |  | H | 0.0212 |  | 14.84 |  | 0.31
[6 empty] | TOTAL Mão de Obra: |  |  |  | 0.31
[6 empty] | VALOR: |  |  |  | 0.31
[6 empty] | VALOR BDI (24.18%): |  |  |  | 0.07
[6 empty] | VALOR COM BDI: |  |  |  | 0.38
[6 empty] | QUANTIDADE (H): |  |  |  | 118.91
95379 CURSO DE CAPACITAÇÃO PARA SOLDADOR (ENCARGOS COMPLEMENTARES) - HORISTA (H)
Mão de Obra |  |  | FONTE |  | UNID | COEFICIENTE |  | PREÇO UNITÁRIO |  | TOTAL
00006160 | SOLDADOR (HORISTA) |  | SINAPI |  | H | 0.01154 |  | 20.47 |  | 0.23
[6 empty] | TOTAL Mão de Obra: |  |  |  | 0.23
[6 empty] | VALOR: |  |  |  | 0.23
[6 empty] | VALOR BDI (24.18%): |  |  |  | 0.06
[6 empty] | VALOR COM BDI: |  |  |  | 0.29
[6 empty] | QUANTIDADE (H): |  |  |  | 8.65
5914647 Carga, manobra e descarga de agregados ou solos em caminhão basculante de 10 m³ - carga com carregadeira de 3,40 m³ (exclusa) e descarga livre (t)
EQUIPAMENTOS |  |  | QUANT | UTILIZAÇÃO |  | CUSTO OPERACIONAL |  |  |  | CUSTO HORÁRIO
|  |  |  | PROD | IMPR | PROD |  | IMPR
E9579 | Caminhão basculante com capacidade de 10 m³ - 210 kW |  | 3 | 0.86 | 0.14 | 273.8729 |  | 84.9847 |  | 742.2858
[6 empty] | TOTAL EQUIPAMENTOS: |  |  |  | 742.2858
[6 empty] | Custo Horário da Execução: |  |  |  | 742.2858
[6 empty] | Produção da Equipe: |  |  |  | 457.16
[6 empty] | Custo Unitário da Execução: |  |  |  | 1.6237
[6 empty] | Custo Direto Total: |  |  |  | 1.6237
[6 empty] | VALOR: |  |  |  | 1.62
[6 empty] | VALOR BDI (24.18%): |  |  |  | 0.39
[6 empty] | VALOR COM BDI: |  |  |  | 2.01
[6 empty] | QUANTIDADE (t): |  |  |  | 496.16
5914655 Carga, manobra e descarga de materiais diversos em caminhão carroceria de 15 t - carga e descarga manuais (t)
EQUIPAMENTOS |  |  | QUANT | UTILIZAÇÃO |  | CUSTO OPERACIONAL |  |  |  | CUSTO HORÁRIO
|  |  |  | PROD | IMPR | PROD |  | IMPR
E9592 | Caminhão carroceria com capacidade de 15 t - 188 kW |  | 1 | 1 | 0 | 252.5091 |  | 81.7182 |  | 252.5091
[6 empty] | TOTAL EQUIPAMENTOS: |  |  |  | 252.5091
MÃO DE OBRA |  |  |  |  | UNID | CONSUMO |  | SALÁRIO HORA |  | CUSTO HORÁRIO
P9824 | Servente |  |  |  | h | 6 |  | 23.7422 |  | 142.4532
[6 empty] | TOTAL MÃO DE OBRA: |  |  |  | 142.4532
[6 empty] | Custo Horário da Execução: |  |  |  | 394.9623
[6 empty] | Produção da Equipe: |  |  |  | 12.34
[6 empty] | Custo Unitário da Execução: |  |  |  | 32.0067
[6 empty] | Custo Direto Total: |  |  |  | 32.0067
[6 empty] | VALOR: |  |  |  | 32.01
[6 empty] | VALOR BDI (24.18%): |  |  |  | 7.74
[6 empty] | VALOR COM BDI: |  |  |  | 39.75
[6 empty] | QUANTIDADE (t): |  |  |  | 63.74
1116127 Concreto fck = 25 MPa para pré-moldados (mourões) - confecção em betoneira e lançamento manual - areia e brita comerciais (m³)
EQUIPAMENTOS |  |  | QUANT | UTILIZAÇÃO |  | CUSTO OPERACIONAL |  |  |  | CUSTO HORÁRIO
|  |  |  | PROD | IMPR | PROD |  | IMPR
E9010 | Balança plataforma digital à bateria, com mesa de 75 x 75 cm e capacidade de 500 kg |  | 1 | 1 | 0 | 1.104 |  | 0.7417 |  | 1.104
E9519 | Betoneira com motor a gasolina com capacidade de 600 l - 10 kW |  | 1 | 1 | 0 | 54.5392 |  | 33.8928 |  | 54.5392
E9071 | Transportador manual carrinho de mão com capacidade de 80 l |  | 4 | 0.82 | 0.18 | 0.6254 |  | 0.4232 |  | 2.356
E9064 | Transportador manual gerica com capacidade de 180 l |  | 3 | 0.4 | 0.6 | 1.4762 |  | 0.9989 |  | 3.5694
[6 empty] | TOTAL EQUIPAMENTOS: |  |  |  | 61.5686
MÃO DE OBRA |  |  |  |  | UNID | CONSUMO |  | SALÁRIO HORA |  | CUSTO HORÁRIO
P9821 | Pedreiro |  |  |  | h | 1 |  | 32.0141 |  | 32.0141
P9824 | Servente |  |  |  | h | 9 |  | 23.7422 |  | 213.6798
[6 empty] | TOTAL MÃO DE OBRA: |  |  |  | 245.6939
[6 empty] | Custo Horário da Execução: |  |  |  | 307.2625
[6 empty] | Produção da Equipe: |  |  |  | 3.8382
[6 empty] | Custo Unitário da Execução: |  |  |  | 80.0548
MATERIAIS |  |  |  |  | UNID | CONSUMO |  | VALOR UNITÁRIO |  | CUSTO UNITÁRIO
M0082 | Areia média lavada |  |  |  | m³ | 0.5811 |  | 112.28 |  | 65.2459
M0191 | Brita 1 |  |  |  | m³ | 0.68813 |  | 123.71 |  | 85.1286
M0424 | Cimento Portland CP II - 32 - saco |  |  |  | kg | 366.9298 |  | 0.57 |  | 209.15
[6 empty] | TOTAL MATERIAIS: |  |  |  | 359.5245
TRANSPORTE - TEMPO FIXO |  |  | UNIDADE | CODIGO |  | CONSUMO |  | PREÇO UNITÁRIO |  | CUSTO UNITÁRIO
M0082 | Areia média lavada (Caminhão basculante com capacidade de 10 m³ - 210 kW) |  | t | 5914647 |  | 0.87165 |  | 1.62 |  | 1.4121
M0191 | Brita 1 (Caminhão basculante com capacidade de 10 m³ - 210 kW) |  | t | 5914647 |  | 1.0322 |  | 1.62 |  | 1.6722
M0424 | Cimento Portland CP II - 32 - saco (Caminhão carroceria com capacidade de 15 t - 188 kW) |  | t | 5914655 |  | 0.36693 |  | 32.01 |  | 11.7454
[6 empty] | TRANSPORTE - TEMPO FIXO: |  |  |  | 14.8297
MOMENTO DE TRANSPORTE |  | UND | QUANTIDADE | LN |  | RP |  | P |  | CUSTO UNITÁRIO
|  |  |  | DMT | R$ | DMT | R$ | DMT | R$
M0082 | Areia média lavada (Caminhão basculante com capacidade de 10 m³ - 210 kW) | tkm | 0.87165 | 0 | 1.11 | 0 | 0.89 | 0 | 0.73 | 0
M0191 | Brita 1 (Caminhão basculante com capacidade de 10 m³ - 210 kW) | tkm | 1.0322 | 0 | 1.11 | 0 | 0.89 | 0 | 0.73 | 0
M0424 | Cimento Portland CP II - 32 - saco (Caminhão carroceria com capacidade de 15 t - 188 kW) | tkm | 0.36693 | 0 | 0.99 | 0 | 0.79 | 0 | 0.65 | 0
[6 empty] | MOMENTO DE TRANSPORTE: |  |  |  | 0
[6 empty] | Custo Direto Total: |  |  |  | 454.409
[6 empty] | VALOR: |  |  |  | 454.41
[6 empty] | VALOR BDI (24.18%): |  |  |  | 109.88
[6 empty] | VALOR COM BDI: |  |  |  | 564.29
[6 empty] | QUANTIDADE (m³): |  |  |  | 1.05
88264 ELETRICISTA COM ENCARGOS COMPLEMENTARES (H)
Encargos Complementares |  |  | FONTE |  | UNID | COEFICIENTE |  | PREÇO UNITÁRIO |  | TOTAL
00037370 | ALIMENTACAO - HORISTA (COLETADO CAIXA - ENCARGOS COMPLEMENTARES) |  | SINAPI |  | H | 1 |  | 3.62 |  | 3.62
00043484 | EPI - FAMILIA ELETRICISTA - HORISTA (ENCARGOS COMPLEMENTARES - COLETADO CAIXA) |  | SINAPI |  | H | 1 |  | 1.26 |  | 1.26
00037372 | EXAMES - HORISTA (COLETADO CAIXA - ENCARGOS COMPLEMENTARES) |  | SINAPI |  | H | 1 |  | 1.43 |  | 1.43
00043460 | FERRAMENTAS - FAMILIA ELETRICISTA - HORISTA (ENCARGOS COMPLEMENTARES - COLETADO CAIXA) |  | SINAPI |  | H | 1 |  | 0.86 |  | 0.86
00037373 | SEGURO - HORISTA (COLETADO CAIXA - ENCARGOS COMPLEMENTARES) |  | SINAPI |  | H | 1 |  | 0.08 |  | 0.08
00037371 | TRANSPORTE - HORISTA (COLETADO CAIXA - ENCARGOS COMPLEMENTARES) |  | SINAPI |  | H | 1 |  | 1.09 |  | 1.09
[6 empty] | TOTAL Encargos Complementares: |  |  |  | 8.34
Mão de Obra |  |  | FONTE |  | UNID | COEFICIENTE |  | PREÇO UNITÁRIO |  | TOTAL
00002436 | ELETRICISTA (HORISTA) |  | SINAPI |  | H | 1 |  | 20.47 |  | 20.47
[6 empty] | TOTAL Mão de Obra: |  |  |  | 20.47
Serviço |  |  | FONTE |  | UNID | COEFICIENTE |  | PREÇO UNITÁRIO |  | TOTAL
95332 | CURSO DE CAPACITAÇÃO PARA ELETRICISTA (ENCARGOS COMPLEMENTARES) - HORISTA |  | SINAPI |  | H | 1 |  | 0.76 |  | 0.76
[6 empty] | TOTAL Serviço: |  |  |  | 0.76
[6 empty] | VALOR: |  |  |  | 29.57
[6 empty] | VALOR BDI (24.18%): |  |  |  | 7.15
[6 empty] | VALOR COM BDI: |  |  |  | 36.72
[6 empty] | QUANTIDADE (H): |  |  |  | 20.76
90777 ENGENHEIRO CIVIL DE OBRA JUNIOR COM ENCARGOS COMPLEMENTARES (H)
Encargos Complementares |  |  | FONTE |  | UNID | COEFICIENTE |  | PREÇO UNITÁRIO |  | TOTAL
00043486 | EPI - FAMILIA ENGENHEIRO CIVIL - HORISTA (ENCARGOS COMPLEMENTARES - COLETADO CAIXA) |  | SINAPI |  | H | 1 |  | 0.77 |  | 0.77
00037372 | EXAMES - HORISTA (COLETADO CAIXA - ENCARGOS COMPLEMENTARES) |  | SINAPI |  | H | 1 |  | 1.43 |  | 1.43
00043462 | FERRAMENTAS - FAMILIA ENGENHEIRO CIVIL - HORISTA (ENCARGOS COMPLEMENTARES - COLETADO CAIXA) |  | SINAPI |  | H | 1 |  | 0.01 |  | 0.01
00037373 | SEGURO - HORISTA (COLETADO CAIXA - ENCARGOS COMPLEMENTARES) |  | SINAPI |  | H | 1 |  | 0.08 |  | 0.08
[6 empty] | TOTAL Encargos Complementares: |  |  |  | 2.29
Mão de Obra |  |  | FONTE |  | UNID | COEFICIENTE |  | PREÇO UNITÁRIO |  | TOTAL
00002706 | ENGENHEIRO CIVIL DE OBRA JUNIOR (HORISTA) |  | SINAPI |  | H | 1 |  | 126.15 |  | 126.15
[6 empty] | TOTAL Mão de Obra: |  |  |  | 126.15
Serviço |  |  | FONTE |  | UNID | COEFICIENTE |  | PREÇO UNITÁRIO |  | TOTAL
95402 | CURSO DE CAPACITAÇÃO PARA ENGENHEIRO CIVIL DE OBRA JÚNIOR (ENCARGOS COMPLEMENTARES) - HORISTA |  | SINAPI |  | H | 1 |  | 1.86 |  | 1.86
[6 empty] | TOTAL Serviço: |  |  |  | 1.86
[6 empty] | VALOR: |  |  |  | 130.3
[6 empty] | VALOR BDI (24.18%): |  |  |  | 31.51
[6 empty] | VALOR COM BDI: |  |  |  | 161.81
[6 empty] | QUANTIDADE (H): |  |  |  | 80
5502965 Escavação em material de 3ª categoria - resistência à compressão de 70 a 90 MPa - com escavadeira e rompedor hidráulico 1.700 kg (m³)
EQUIPAMENTOS |  |  | QUANT | UTILIZAÇÃO |  | CUSTO OPERACIONAL |  |  |  | CUSTO HORÁRIO
|  |  |  | PROD | IMPR | PROD |  | IMPR
E9775 | Escavadeira hidráulica com martelo hidráulico de 1.700 kg - 103 kW |  | 1 | 1 | 0 | 591.3849 |  | 273.3217 |  | 591.3849
[6 empty] | TOTAL EQUIPAMENTOS: |  |  |  | 591.3849
[6 empty] | Custo Horário da Execução: |  |  |  | 591.3849
[6 empty] | Produção da Equipe: |  |  |  | 22.63
[6 empty] | Custo Unitário da Execução: |  |  |  | 26.1328
[6 empty] | Custo do FIC (0,00226): |  |  |  | 0.0601
MATERIAIS |  |  |  |  | UNID | CONSUMO |  | VALOR UNITÁRIO |  | CUSTO UNITÁRIO
M0602 | Ponteiro para rompedor hidráulico de 1.700 kg |  |  |  | un | 0.00028 |  | 6664.56 |  | 1.8661
[6 empty] | TOTAL MATERIAIS: |  |  |  | 1.8661
TRANSPORTE - TEMPO FIXO |  |  | UNIDADE | CODIGO |  | CONSUMO |  | PREÇO UNITÁRIO |  | CUSTO UNITÁRIO
M0602 | Ponteiro para rompedor hidráulico de 1.700 kg (Caminhão carroceria com capacidade de 15 t - 188 kW) |  | t | 5914655 |  | 4e-05 |  | 32.01 |  | 0.0013
[6 empty] | TRANSPORTE - TEMPO FIXO: |  |  |  | 0.0013
MOMENTO DE TRANSPORTE |  | UND | QUANTIDADE | LN |  | RP |  | P |  | CUSTO UNITÁRIO
|  |  |  | DMT | R$ | DMT | R$ | DMT | R$
M0602 | Ponteiro para rompedor hidráulico de 1.700 kg (Caminhão carroceria com capacidade de 15 t - 188 kW) | tkm | 4e-05 | 0 | 0.99 | 0 | 0.79 | 0 | 0.65 | 0
[6 empty] | MOMENTO DE TRANSPORTE: |  |  |  | 0
[6 empty] | Custo Direto Total: |  |  |  | 28.0603
[6 empty] | VALOR: |  |  |  | 28.06
[6 empty] | VALOR BDI (24.18%): |  |  |  | 6.78
[6 empty] | VALOR COM BDI: |  |  |  | 34.84
[6 empty] | QUANTIDADE (m³): |  |  |  | 4795.98
3716129 Fabricação de mourão de concreto esticador - seção quadrada de 15 cm - areia e brita comerciais (un)
EQUIPAMENTOS |  |  | QUANT | UTILIZAÇÃO |  | CUSTO OPERACIONAL |  |  |  | CUSTO HORÁRIO
|  |  |  | PROD | IMPR | PROD |  | IMPR
E9011 | Carro manual modelo plataforma de 200 x 80 cm com capacidade de 800 kg |  | 2 | 1 | 0 | 0.4931 |  | 0.3296 |  | 0.9862
E9703 | Fábrica de pré-moldado de concreto para mourão - 2,20 kW |  | 1 | 1 | 0 | 3.1784 |  | 1.9265 |  | 3.1784
E9764 | Grupo gerador - 7,2 kVA |  | 1 | 1 | 0 | 9.9303 |  | 0.7103 |  | 9.9303
E9719 | Talha manual com capacidade de 3 t |  | 1 | 1 | 0 | 1.1971 |  | 0.7898 |  | 1.1971
[6 empty] | TOTAL EQUIPAMENTOS: |  |  |  | 15.292
MÃO DE OBRA |  |  |  |  | UNID | CONSUMO |  | SALÁRIO HORA |  | CUSTO HORÁRIO
P9824 | Servente |  |  |  | h | 4 |  | 23.7422 |  | 94.9688
[6 empty] | TOTAL MÃO DE OBRA: |  |  |  | 94.9688
[6 empty] | Custo Horário da Execução: |  |  |  | 110.2608
[6 empty] | Produção da Equipe: |  |  |  | 77.53
[6 empty] | Custo Unitário da Execução: |  |  |  | 1.4222
SERVIÇOS |  |  |  |  | UNID | CONSUMO |  | PREÇO UNITÁRIO |  | CUSTO UNITÁRIO
0407820 | Armação em aço CA-60 - fornecimento, preparo e colocação |  |  |  | kg | 1.7963 |  | 12.57 |  | 22.5797
1116127 | Concreto fck = 25 MPa para pré-moldados (mourões) - confecção em betoneira e lançamento manual - areia e brita comerciais |  |  |  | m³ | 0.0495 |  | 454.41 |  | 22.4933
[6 empty] | TOTAL SERVIÇOS: |  |  |  | 45.073
[6 empty] | Custo Direto Total: |  |  |  | 46.4952
[6 empty] | VALOR: |  |  |  | 46.5
[6 empty] | VALOR BDI (24.18%): |  |  |  | 11.24
[6 empty] | VALOR COM BDI: |  |  |  | 57.74
[6 empty] | QUANTIDADE (un): |  |  |  | 1.8
3716131 Fabricação de mourão de concreto suporte - seção quadrada de 11 cm - areia e brita comerciais (un)
EQUIPAMENTOS |  |  | QUANT | UTILIZAÇÃO |  | CUSTO OPERACIONAL |  |  |  | CUSTO HORÁRIO
|  |  |  | PROD | IMPR | PROD |  | IMPR
E9011 | Carro manual modelo plataforma de 200 x 80 cm com capacidade de 800 kg |  | 2 | 1 | 0 | 0.4931 |  | 0.3296 |  | 0.9862
E9703 | Fábrica de pré-moldado de concreto para mourão - 2,20 kW |  | 1 | 1 | 0 | 3.1784 |  | 1.9265 |  | 3.1784
E9764 | Grupo gerador - 7,2 kVA |  | 1 | 1 | 0 | 9.9303 |  | 0.7103 |  | 9.9303
E9719 | Talha manual com capacidade de 3 t |  | 1 | 1 | 0 | 1.1971 |  | 0.7898 |  | 1.1971
[6 empty] | TOTAL EQUIPAMENTOS: |  |  |  | 15.292
MÃO DE OBRA |  |  |  |  | UNID | CONSUMO |  | SALÁRIO HORA |  | CUSTO HORÁRIO
P9824 | Servente |  |  |  | h | 4 |  | 23.7422 |  | 94.9688
[6 empty] | TOTAL MÃO DE OBRA: |  |  |  | 94.9688
[6 empty] | Custo Horário da Execução: |  |  |  | 110.2608
[6 empty] | Produção da Equipe: |  |  |  | 151.04
[6 empty] | Custo Unitário da Execução: |  |  |  | 0.73
SERVIÇOS |  |  |  |  | UNID | CONSUMO |  | PREÇO UNITÁRIO |  | CUSTO UNITÁRIO
0407820 | Armação em aço CA-60 - fornecimento, preparo e colocação |  |  |  | kg | 1.4377 |  | 12.57 |  | 18.072
1116127 | Concreto fck = 25 MPa para pré-moldados (mourões) - confecção em betoneira e lançamento manual - areia e brita comerciais |  |  |  | m³ | 0.02541 |  | 454.41 |  | 11.5466
[6 empty] | TOTAL SERVIÇOS: |  |  |  | 29.6186
[6 empty] | Custo Direto Total: |  |  |  | 30.3486
[6 empty] | VALOR: |  |  |  | 30.35
[6 empty] | VALOR BDI (24.18%): |  |  |  | 7.34
[6 empty] | VALOR COM BDI: |  |  |  | 37.69
[6 empty] | QUANTIDADE (un): |  |  |  | 37.82
88377 OPERADOR DE BETONEIRA ESTACIONÁRIA/MISTURADOR COM ENCARGOS COMPLEMENTARES (H)
Encargos Complementares |  |  | FONTE |  | UNID | COEFICIENTE |  | PREÇO UNITÁRIO |  | TOTAL
00037370 | ALIMENTACAO - HORISTA (COLETADO CAIXA - ENCARGOS COMPLEMENTARES) |  | SINAPI |  | H | 1 |  | 3.62 |  | 3.62
00043488 | EPI - FAMILIA OPERADOR ESCAVADEIRA - HORISTA (ENCARGOS COMPLEMENTARES - COLETADO CAIXA) |  | SINAPI |  | H | 1 |  | 0.89 |  | 0.89
00037372 | EXAMES - HORISTA (COLETADO CAIXA - ENCARGOS COMPLEMENTARES) |  | SINAPI |  | H | 1 |  | 1.43 |  | 1.43
00043464 | FERRAMENTAS - FAMILIA OPERADOR ESCAVADEIRA - HORISTA (ENCARGOS COMPLEMENTARES - COLETADO CAIXA) |  | SINAPI |  | H | 1 |  | 0.01 |  | 0.01
00037373 | SEGURO - HORISTA (COLETADO CAIXA - ENCARGOS COMPLEMENTARES) |  | SINAPI |  | H | 1 |  | 0.08 |  | 0.08
00037371 | TRANSPORTE - HORISTA (COLETADO CAIXA - ENCARGOS COMPLEMENTARES) |  | SINAPI |  | H | 1 |  | 1.09 |  | 1.09
[6 empty] | TOTAL Encargos Complementares: |  |  |  | 7.12
Mão de Obra |  |  | FONTE |  | UNID | COEFICIENTE |  | PREÇO UNITÁRIO |  | TOTAL
00037666 | OPERADOR DE BETONEIRA ESTACIONARIA / MISTURADOR (HORISTA) |  | SINAPI |  | H | 1 |  | 19.78 |  | 19.78
[6 empty] | TOTAL Mão de Obra: |  |  |  | 19.78
Serviço |  |  | FONTE |  | UNID | COEFICIENTE |  | PREÇO UNITÁRIO |  | TOTAL
95389 | CURSO DE CAPACITAÇÃO PARA OPERADOR DE BETONEIRA ESTACIONÁRIA/MISTURADOR (ENCARGOS COMPLEMENTARES) - HORISTA |  | SINAPI |  | H | 1 |  | 0.16 |  | 0.16
[6 empty] | TOTAL Serviço: |  |  |  | 0.16
[6 empty] | VALOR: |  |  |  | 27.06
[6 empty] | VALOR BDI (24.18%): |  |  |  | 6.54
[6 empty] | VALOR COM BDI: |  |  |  | 33.6
[6 empty] | QUANTIDADE (H): |  |  |  | 0.08
RACHÃO RACHÃO OU PEDRA DE MÃO PRODUZIDA INCLUSO CARGA E DESCARGA DO MATERIAL (M3)
Equipamento |  |  | FONTE |  | UNID | COEFICIENTE |  | PREÇO UNITÁRIO |  | TOTAL
E9117 | Carregadeira de pneus para rocha com capacidade de 2,50 m³ - 105 kW (CHP) |  | SICRO NOVO |  | CHP | 0.0151 |  | 283.15 |  | 4.28
[6 empty] | TOTAL Equipamento: |  |  |  | 4.28
Mão de Obra com Encargos Complementares |  |  | FONTE |  | UNID | COEFICIENTE |  | PREÇO UNITÁRIO |  | TOTAL
88316 | SERVENTE COM ENCARGOS COMPLEMENTARES |  | SINAPI |  | H | 0.0151 |  | 23.37 |  | 0.35
[6 empty] | TOTAL Mão de Obra com Encargos Complementares: |  |  |  | 0.35
Serviço |  |  | FONTE |  | UNID | COEFICIENTE |  | PREÇO UNITÁRIO |  | TOTAL
5502965 | Escavação em material de 3ª categoria - resistência à compressão de 70 a 90 MPa - com escavadeira e rompedor hidráulico 1.700 kg |  | SICRO NOVO |  | m³ | 1.1 |  | 28.06 |  | 30.87
[6 empty] | TOTAL Serviço: |  |  |  | 30.87
[6 empty] | VALOR: |  |  |  | 35.5
[6 empty] | VALOR BDI (24.18%): |  |  |  | 8.58
[6 empty] | VALOR COM BDI: |  |  |  | 44.08
[6 empty] | QUANTIDADE (M3): |  |  |  | 4359.99
88316 SERVENTE COM ENCARGOS COMPLEMENTARES (H)
Encargos Complementares |  |  | FONTE |  | UNID | COEFICIENTE |  | PREÇO UNITÁRIO |  | TOTAL
00037370 | ALIMENTACAO - HORISTA (COLETADO CAIXA - ENCARGOS COMPLEMENTARES) |  | SINAPI |  | H | 1 |  | 3.62 |  | 3.62
00043491 | EPI - FAMILIA SERVENTE - HORISTA (ENCARGOS COMPLEMENTARES - COLETADO CAIXA) |  | SINAPI |  | H | 1 |  | 1.39 |  | 1.39
00037372 | EXAMES - HORISTA (COLETADO CAIXA - ENCARGOS COMPLEMENTARES) |  | SINAPI |  | H | 1 |  | 1.43 |  | 1.43
00043467 | FERRAMENTAS - FAMILIA SERVENTE - HORISTA (ENCARGOS COMPLEMENTARES - COLETADO CAIXA) |  | SINAPI |  | H | 1 |  | 0.61 |  | 0.61
00037373 | SEGURO - HORISTA (COLETADO CAIXA - ENCARGOS COMPLEMENTARES) |  | SINAPI |  | H | 1 |  | 0.08 |  | 0.08
00037371 | TRANSPORTE - HORISTA (COLETADO CAIXA - ENCARGOS COMPLEMENTARES) |  | SINAPI |  | H | 1 |  | 1.09 |  | 1.09
[6 empty] | TOTAL Encargos Complementares: |  |  |  | 8.22
Mão de Obra |  |  | FONTE |  | UNID | COEFICIENTE |  | PREÇO UNITÁRIO |  | TOTAL
00006111 | SERVENTE DE OBRAS (HORISTA) |  | SINAPI |  | H | 1 |  | 14.84 |  | 14.84
[6 empty] | TOTAL Mão de Obra: |  |  |  | 14.84
Serviço |  |  | FONTE |  | UNID | COEFICIENTE |  | PREÇO UNITÁRIO |  | TOTAL
95378 | CURSO DE CAPACITAÇÃO PARA SERVENTE (ENCARGOS COMPLEMENTARES) - HORISTA |  | SINAPI |  | H | 1 |  | 0.31 |  | 0.31
[6 empty] | TOTAL Serviço: |  |  |  | 0.31
[6 empty] | VALOR: |  |  |  | 23.37
[6 empty] | VALOR BDI (24.18%): |  |  |  | 5.65
[6 empty] | VALOR COM BDI: |  |  |  | 29.02
[6 empty] | QUANTIDADE (H): |  |  |  | 118.91
88317 SOLDADOR COM ENCARGOS COMPLEMENTARES (H)
Encargos Complementares |  |  | FONTE |  | UNID | COEFICIENTE |  | PREÇO UNITÁRIO |  | TOTAL
00037370 | ALIMENTACAO - HORISTA (COLETADO CAIXA - ENCARGOS COMPLEMENTARES) |  | SINAPI |  | H | 1 |  | 3.62 |  | 3.62
00043492 | EPI - FAMILIA SOLDADOR - HORISTA (ENCARGOS COMPLEMENTARES - COLETADO CAIXA) |  | SINAPI |  | H | 1 |  | 1.82 |  | 1.82
00037372 | EXAMES - HORISTA (COLETADO CAIXA - ENCARGOS COMPLEMENTARES) |  | SINAPI |  | H | 1 |  | 1.43 |  | 1.43
00043468 | FERRAMENTAS - FAMILIA SOLDADOR - HORISTA (ENCARGOS COMPLEMENTARES - COLETADO CAIXA) |  | SINAPI |  | H | 1 |  | 1.21 |  | 1.21
00037373 | SEGURO - HORISTA (COLETADO CAIXA - ENCARGOS COMPLEMENTARES) |  | SINAPI |  | H | 1 |  | 0.08 |  | 0.08
00037371 | TRANSPORTE - HORISTA (COLETADO CAIXA - ENCARGOS COMPLEMENTARES) |  | SINAPI |  | H | 1 |  | 1.09 |  | 1.09
[6 empty] | TOTAL Encargos Complementares: |  |  |  | 9.25
Mão de Obra |  |  | FONTE |  | UNID | COEFICIENTE |  | PREÇO UNITÁRIO |  | TOTAL
00006160 | SOLDADOR (HORISTA) |  | SINAPI |  | H | 1 |  | 20.47 |  | 20.47
[6 empty] | TOTAL Mão de Obra: |  |  |  | 20.47
Serviço |  |  | FONTE |  | UNID | COEFICIENTE |  | PREÇO UNITÁRIO |  | TOTAL
95379 | CURSO DE CAPACITAÇÃO PARA SOLDADOR (ENCARGOS COMPLEMENTARES) - HORISTA |  | SINAPI |  | H | 1 |  | 0.23 |  | 0.23
[6 empty] | TOTAL Serviço: |  |  |  | 0.23
[6 empty] | VALOR: |  |  |  | 29.95
[6 empty] | VALOR BDI (24.18%): |  |  |  | 7.24
[6 empty] | VALOR COM BDI: |  |  |  | 37.19
[6 empty] | QUANTIDADE (H): |  |  |  | 8.65
5914359 Transporte com caminhão basculante de 10 m³ - rodovia em leito natural (tkm)
EQUIPAMENTOS |  |  | QUANT | UTILIZAÇÃO |  | CUSTO OPERACIONAL |  |  |  | CUSTO HORÁRIO
|  |  |  | PROD | IMPR | PROD |  | IMPR
E9579 | Caminhão basculante com capacidade de 10 m³ - 210 kW |  | 1 | 1 | 0 | 273.8729 |  | 84.9847 |  | 273.8729
[6 empty] | TOTAL EQUIPAMENTOS: |  |  |  | 273.8729
[6 empty] | Custo Horário da Execução: |  |  |  | 273.8729
[6 empty] | Produção da Equipe: |  |  |  | 249
[6 empty] | Custo Unitário da Execução: |  |  |  | 1.0999
[6 empty] | Custo do FIC (0,0136): |  |  |  | 0.015
[6 empty] | Custo Direto Total: |  |  |  | 1.1149
[6 empty] | VALOR: |  |  |  | 1.11
[6 empty] | VALOR BDI (24.18%): |  |  |  | 0.27
[6 empty] | VALOR COM BDI: |  |  |  | 1.38
[6 empty] | QUANTIDADE (tkm): |  |  |  | 0
5914374 Transporte com caminhão basculante de 10 m³ - rodovia em revestimento primário (tkm)
EQUIPAMENTOS |  |  | QUANT | UTILIZAÇÃO |  | CUSTO OPERACIONAL |  |  |  | CUSTO HORÁRIO
|  |  |  | PROD | IMPR | PROD |  | IMPR
E9579 | Caminhão basculante com capacidade de 10 m³ - 210 kW |  | 1 | 1 | 0 | 273.8729 |  | 84.9847 |  | 273.8729
[6 empty] | TOTAL EQUIPAMENTOS: |  |  |  | 273.8729
[6 empty] | Custo Horário da Execução: |  |  |  | 273.8729
[6 empty] | Produção da Equipe: |  |  |  | 311.25
[6 empty] | Custo Unitário da Execução: |  |  |  | 0.8799
[6 empty] | Custo do FIC (0,0136): |  |  |  | 0.012
[6 empty] | Custo Direto Total: |  |  |  | 0.8919
[6 empty] | VALOR: |  |  |  | 0.89
[6 empty] | VALOR BDI (24.18%): |  |  |  | 0.22
[6 empty] | VALOR COM BDI: |  |  |  | 1.11
[6 empty] | QUANTIDADE (tkm): |  |  |  | 0
5914389 Transporte com caminhão basculante de 10 m³ - rodovia pavimentada (tkm)
EQUIPAMENTOS |  |  | QUANT | UTILIZAÇÃO |  | CUSTO OPERACIONAL |  |  |  | CUSTO HORÁRIO
|  |  |  | PROD | IMPR | PROD |  | IMPR
E9579 | Caminhão basculante com capacidade de 10 m³ - 210 kW |  | 1 | 1 | 0 | 273.8729 |  | 84.9847 |  | 273.8729
[6 empty] | TOTAL EQUIPAMENTOS: |  |  |  | 273.8729
[6 empty] | Custo Horário da Execução: |  |  |  | 273.8729
[6 empty] | Produção da Equipe: |  |  |  | 373.5
[6 empty] | Custo Unitário da Execução: |  |  |  | 0.7333
[6 empty] | Custo Direto Total: |  |  |  | 0.7333
[6 empty] | VALOR: |  |  |  | 0.73
[6 empty] | VALOR BDI (24.18%): |  |  |  | 0.18
[6 empty] | VALOR COM BDI: |  |  |  | 0.91
[6 empty] | QUANTIDADE (tkm): |  |  |  | 0
5914449 Transporte com caminhão carroceria de 15 t - rodovia em leito natural (tkm)
EQUIPAMENTOS |  |  | QUANT | UTILIZAÇÃO |  | CUSTO OPERACIONAL |  |  |  | CUSTO HORÁRIO
|  |  |  | PROD | IMPR | PROD |  | IMPR
E9592 | Caminhão carroceria com capacidade de 15 t - 188 kW |  | 1 | 1 | 0 | 252.5091 |  | 81.7182 |  | 252.5091
[6 empty] | TOTAL EQUIPAMENTOS: |  |  |  | 252.5091
[6 empty] | Custo Horário da Execução: |  |  |  | 252.5091
[6 empty] | Produção da Equipe: |  |  |  | 259.04
[6 empty] | Custo Unitário da Execução: |  |  |  | 0.9748
[6 empty] | Custo do FIC (0,0136): |  |  |  | 0.0133
[6 empty] | Custo Direto Total: |  |  |  | 0.9881
[6 empty] | VALOR: |  |  |  | 0.99
[6 empty] | VALOR BDI (24.18%): |  |  |  | 0.24
[6 empty] | VALOR COM BDI: |  |  |  | 1.23
[6 empty] | QUANTIDADE (tkm): |  |  |  | 0
5914464 Transporte com caminhão carroceria de 15 t - rodovia em revestimento primário (tkm)
EQUIPAMENTOS |  |  | QUANT | UTILIZAÇÃO |  | CUSTO OPERACIONAL |  |  |  | CUSTO HORÁRIO
|  |  |  | PROD | IMPR | PROD |  | IMPR
E9592 | Caminhão carroceria com capacidade de 15 t - 188 kW |  | 1 | 1 | 0 | 252.5091 |  | 81.7182 |  | 252.5091
[6 empty] | TOTAL EQUIPAMENTOS: |  |  |  | 252.5091
[6 empty] | Custo Horário da Execução: |  |  |  | 252.5091
[6 empty] | Produção da Equipe: |  |  |  | 323.8
[6 empty] | Custo Unitário da Execução: |  |  |  | 0.7798
[6 empty] | Custo do FIC (0,0136): |  |  |  | 0.0106
[6 empty] | Custo Direto Total: |  |  |  | 0.7904
[6 empty] | VALOR: |  |  |  | 0.79
[6 empty] | VALOR BDI (24.18%): |  |  |  | 0.19
[6 empty] | VALOR COM BDI: |  |  |  | 0.98
[6 empty] | QUANTIDADE (tkm): |  |  |  | 0
5914479 Transporte com caminhão carroceria de 15 t - rodovia pavimentada (tkm)
EQUIPAMENTOS |  |  | QUANT | UTILIZAÇÃO |  | CUSTO OPERACIONAL |  |  |  | CUSTO HORÁRIO
|  |  |  | PROD | IMPR | PROD |  | IMPR
E9592 | Caminhão carroceria com capacidade de 15 t - 188 kW |  | 1 | 1 | 0 | 252.5091 |  | 81.7182 |  | 252.5091
[6 empty] | TOTAL EQUIPAMENTOS: |  |  |  | 252.5091
[6 empty] | Custo Horário da Execução: |  |  |  | 252.5091
[6 empty] | Produção da Equipe: |  |  |  | 388.56
[6 empty] | Custo Unitário da Execução: |  |  |  | 0.6499
[6 empty] | Custo Direto Total: |  |  |  | 0.6499
[6 empty] | VALOR: |  |  |  | 0.65
[6 empty] | VALOR BDI (24.18%): |  |  |  | 0.16
[6 empty] | VALOR COM BDI: |  |  |  | 0.81
[6 empty] | QUANTIDADE (tkm): |  |  |  | 0
5914419 Transporte com caminhão carroceria de 9 t - rodovia em revestimento primário (tkm)
EQUIPAMENTOS |  |  | QUANT | UTILIZAÇÃO |  | CUSTO OPERACIONAL |  |  |  | CUSTO HORÁRIO
|  |  |  | PROD | IMPR | PROD |  | IMPR
E9508 | Caminhão carroceria com capacidade de 9 t - 136 kW |  | 1 | 1 | 0 | 176.1063 |  | 73.3277 |  | 176.1063
[6 empty] | TOTAL EQUIPAMENTOS: |  |  |  | 176.1063
[6 empty] | Custo Horário da Execução: |  |  |  | 176.1063
[6 empty] | Produção da Equipe: |  |  |  | 192.75
[6 empty] | Custo Unitário da Execução: |  |  |  | 0.9137
[6 empty] | Custo do FIC (0,0136): |  |  |  | 0.0124
[6 empty] | Custo Direto Total: |  |  |  | 0.9261
[6 empty] | VALOR: |  |  |  | 0.93
[6 empty] | VALOR BDI (24.18%): |  |  |  | 0.22
[6 empty] | VALOR COM BDI: |  |  |  | 1.15
[6 empty] | QUANTIDADE (tkm): |  |  |  | 0
5914434 Transporte com caminhão carroceria de 9 t - rodovia pavimentada (tkm)
EQUIPAMENTOS |  |  | QUANT | UTILIZAÇÃO |  | CUSTO OPERACIONAL |  |  |  | CUSTO HORÁRIO
|  |  |  | PROD | IMPR | PROD |  | IMPR
E9508 | Caminhão carroceria com capacidade de 9 t - 136 kW |  | 1 | 1 | 0 | 176.1063 |  | 73.3277 |  | 176.1063
[6 empty] | TOTAL EQUIPAMENTOS: |  |  |  | 176.1063
[6 empty] | Custo Horário da Execução: |  |  |  | 176.1063
[6 empty] | Produção da Equipe: |  |  |  | 231.3
[6 empty] | Custo Unitário da Execução: |  |  |  | 0.7614
[6 empty] | Custo Direto Total: |  |  |  | 0.7614
[6 empty] | VALOR: |  |  |  | 0.76
[6 empty] | VALOR BDI (24.18%): |  |  |  | 0.18
[6 empty] | VALOR COM BDI: |  |  |  | 0.94
[6 empty] | QUANTIDADE (tkm): |  |  |  | 25845.6
5914639 Transporte com cavalo mecânico com semirreboque com capacidade de 32 t - rodovia em revestimento primário (tkm)
EQUIPAMENTOS |  |  | QUANT | UTILIZAÇÃO |  | CUSTO OPERACIONAL |  |  |  | CUSTO HORÁRIO
|  |  |  | PROD | IMPR | PROD |  | IMPR
E9666 | Cavalo mecânico com semirreboque com capacidade de 32 t - 302 kW |  | 1 | 1 | 0 | 417.5567 |  | 129.4632 |  | 417.5567
[6 empty] | TOTAL EQUIPAMENTOS: |  |  |  | 417.5567
[6 empty] | Custo Horário da Execução: |  |  |  | 417.5567
[6 empty] | Produção da Equipe: |  |  |  | 669.81
[6 empty] | Custo Unitário da Execução: |  |  |  | 0.6234
[6 empty] | Custo do FIC (0,0136): |  |  |  | 0.0085
[6 empty] | Custo Direto Total: |  |  |  | 0.6319
[6 empty] | VALOR: |  |  |  | 0.63
[6 empty] | VALOR BDI (24.18%): |  |  |  | 0.15
[6 empty] | VALOR COM BDI: |  |  |  | 0.78
[6 empty] | QUANTIDADE (tkm): |  |  |  | 0
5914640 Transporte com cavalo mecânico com semirreboque com capacidade de 32 t - rodovia pavimentada (tkm)
EQUIPAMENTOS |  |  | QUANT | UTILIZAÇÃO |  | CUSTO OPERACIONAL |  |  |  | CUSTO HORÁRIO
|  |  |  | PROD | IMPR | PROD |  | IMPR
E9666 | Cavalo mecânico com semirreboque com capacidade de 32 t - 302 kW |  | 1 | 1 | 0 | 417.5567 |  | 129.4632 |  | 417.5567
[6 empty] | TOTAL EQUIPAMENTOS: |  |  |  | 417.5567
[6 empty] | Custo Horário da Execução: |  |  |  | 417.5567
[6 empty] | Produção da Equipe: |  |  |  | 803.77
[6 empty] | Custo Unitário da Execução: |  |  |  | 0.5195
[6 empty] | Custo Direto Total: |  |  |  | 0.5195
[6 empty] | VALOR: |  |  |  | 0.52
[6 empty] | VALOR BDI (24.18%): |  |  |  | 0.13
[6 empty] | VALOR COM BDI: |  |  |  | 0.65
[6 empty] | QUANTIDADE (tkm): |  |  |  | 30341.96

## QUANTITATIVOS
ITEM | CÓDIGO | DESCRIÇÃO | UNID | QUANTIDADE DO SERVIÇO | COEFICIENTE DO INSUMO | QUANTIDADE TOTAL
[ Serviço ] | 0407820 | Armação em aço CA-60 - fornecimento, preparo e colocação | kg
1.1.2 | CERCA-6 FIOS | CERCA COM 6 FIOS DE ARAME FARPADO E MOURÃO DE CONCRETO DE SEÇÃO QUADRADA DE 11 CM A CADA 2,5 M E ESTICADOR DE 15 CM A CADA 50 M - AREIA E BRITA COMERCIAIS | M | 100 | 0.57606 | 57.6059
[5 empty] | TOTAL: | 57.6059
[ Serviço ] | 101390 | AUXILIAR TÉCNICO / ASSISTENTE DE ENGENHARIA COM ENCARGOS COMPLEMENTARES | MES
1.4.1 | ADM-LOC | ADMINISTRAÇÃO LOCAL | UNID | 100 | 0.02 | 2
[5 empty] | TOTAL: | 2
[ Serviço ] | 88831 | BETONEIRA CAPACIDADE NOMINAL DE 400 L, CAPACIDADE DE MISTURA 280 L, MOTOR ELÉTRICO TRIFÁSICO POTÊNCIA DE 2 CV, SEM CARREGADOR - CHI DIURNO. AF_05/2023 | CHI
1.5.1 | 74209/1 | PLACA DE OBRA EM CHAPA DE ACO GALVANIZADO | M2 | 6 | 0.0062217 | 0.03733
[5 empty] | TOTAL: | 0.03733
[ Serviço ] | 88830 | BETONEIRA CAPACIDADE NOMINAL DE 400 L, CAPACIDADE DE MISTURA 280 L, MOTOR ELÉTRICO TRIFÁSICO POTÊNCIA DE 2 CV, SEM CARREGADOR - CHP DIURNO. AF_05/2023 | CHP
1.5.1 | 74209/1 | PLACA DE OBRA EM CHAPA DE ACO GALVANIZADO | M2 | 6 | 0.0065982 | 0.039589
[5 empty] | TOTAL: | 0.039589
[ Serviço ] | 88826 | BETONEIRA CAPACIDADE NOMINAL DE 400 L, CAPACIDADE DE MISTURA 280 L, MOTOR ELÉTRICO TRIFÁSICO POTÊNCIA DE 2 CV, SEM CARREGADOR - DEPRECIAÇÃO. AF_05/2023 | H
1.5.1 | 74209/1 | PLACA DE OBRA EM CHAPA DE ACO GALVANIZADO | M2 | 6 | 0.01282 | 0.07692
[5 empty] | TOTAL: | 0.07692
[ Serviço ] | 88827 | BETONEIRA CAPACIDADE NOMINAL DE 400 L, CAPACIDADE DE MISTURA 280 L, MOTOR ELÉTRICO TRIFÁSICO POTÊNCIA DE 2 CV, SEM CARREGADOR - JUROS. AF_05/2023 | H
1.5.1 | 74209/1 | PLACA DE OBRA EM CHAPA DE ACO GALVANIZADO | M2 | 6 | 0.01282 | 0.07692
[5 empty] | TOTAL: | 0.07692
[ Serviço ] | 88828 | BETONEIRA CAPACIDADE NOMINAL DE 400 L, CAPACIDADE DE MISTURA 280 L, MOTOR ELÉTRICO TRIFÁSICO POTÊNCIA DE 2 CV, SEM CARREGADOR - MANUTENÇÃO. AF_05/2023 | H
1.5.1 | 74209/1 | PLACA DE OBRA EM CHAPA DE ACO GALVANIZADO | M2 | 6 | 0.0065982 | 0.039589
[5 empty] | TOTAL: | 0.039589
[ Serviço ] | 88829 | BETONEIRA CAPACIDADE NOMINAL DE 400 L, CAPACIDADE DE MISTURA 280 L, MOTOR ELÉTRICO TRIFÁSICO POTÊNCIA DE 2 CV, SEM CARREGADOR - MATERIAIS NA OPERAÇÃO. AF_05/2023 | H
1.5.1 | 74209/1 | PLACA DE OBRA EM CHAPA DE ACO GALVANIZADO | M2 | 6 | 0.0065982 | 0.039589
[5 empty] | TOTAL: | 0.039589
[ Serviço ] | 5914647 | Carga, manobra e descarga de agregados ou solos em caminhão basculante de 10 m³ - carga com carregadeira de 3,40 m³ (exclusa) e descarga livre | t
1.1.2 | CERCA-6 FIOS | CERCA COM 6 FIOS DE ARAME FARPADO E MOURÃO DE CONCRETO DE SEÇÃO QUADRADA DE 11 CM A CADA 2,5 M E ESTICADOR DE 15 CM A CADA 50 M - AREIA E BRITA COMERCIAIS | M | 100 | 0.019992 | 1.9992
3.3 | 1107888 | Concreto fck = 15 MPa - confecção em betoneira e lançamento manual - areia e brita comerciais | m³ | 252 | 1.7904 | 451.1909
4.2 | 1107888 | Concreto fck = 15 MPa - confecção em betoneira e lançamento manual - areia e brita comerciais | m³ | 24 | 1.7904 | 42.9706
[5 empty] | TOTAL: | 496.1607
[ Serviço ] | 5914655 | Carga, manobra e descarga de materiais diversos em caminhão carroceria de 15 t - carga e descarga manuais | t
1.1.2 | CERCA-6 FIOS | CERCA COM 6 FIOS DE ARAME FARPADO E MOURÃO DE CONCRETO DE SEÇÃO QUADRADA DE 11 CM A CADA 2,5 M E ESTICADOR DE 15 CM A CADA 50 M - AREIA E BRITA COMERCIAIS | M | 100 | 0.030521 | 3.0521
3.1 | ENROC-MECAN | ENROCAMENTO DE PEDRA ESPALHADA E COMPACTADA MECANICAMENTE (DIÂMETRO MÍNIMO DE 60 CM) - PEDRA DE MÃO PRODUZIDA – FORNECIMENTO E ASSENTAMENTO | M3 | 5084 | 3.7734e-05 | 0.19184
3.3 | 1107888 | Concreto fck = 15 MPa - confecção em betoneira e lançamento manual - areia e brita comerciais | m³ | 252 | 0.21897 | 55.1804
4.2 | 1107888 | Concreto fck = 15 MPa - confecção em betoneira e lançamento manual - areia e brita comerciais | m³ | 24 | 0.21897 | 5.2553
4.3 | 4915653 | Selagem superficial de fissuras com adesivo estrutural à base de resina epóxi de alta viscosidade, inclusive limpeza superficial - fornecimento e aplicação | kg | 100 | 0.00056 | 0.056
[5 empty] | TOTAL: | 63.7356
[ Serviço ] | 88262 | CARPINTEIRO DE FORMAS COM ENCARGOS COMPLEMENTARES | H
1.5.1 | 74209/1 | PLACA DE OBRA EM CHAPA DE ACO GALVANIZADO | M2 | 6 | 0.87014 | 5.2208
[5 empty] | TOTAL: | 5.2208
[ Serviço ] | 1116127 | Concreto fck = 25 MPa para pré-moldados (mourões) - confecção em betoneira e lançamento manual - areia e brita comerciais | m³
1.1.2 | CERCA-6 FIOS | CERCA COM 6 FIOS DE ARAME FARPADO E MOURÃO DE CONCRETO DE SEÇÃO QUADRADA DE 11 CM A CADA 2,5 M E ESTICADOR DE 15 CM A CADA 50 M - AREIA E BRITA COMERCIAIS | M | 100 | 0.010501 | 1.0501
[5 empty] | TOTAL: | 1.0501
[ Serviço ] | 94962 | CONCRETO MAGRO PARA LASTRO, TRAÇO 1:4,5:4,5 (EM MASSA SECA DE CIMENTO/ AREIA MÉDIA/ BRITA 1) - PREPARO MECÂNICO COM BETONEIRA 400 L. AF_05/2021 | M3
1.5.1 | 74209/1 | PLACA DE OBRA EM CHAPA DE ACO GALVANIZADO | M2 | 6 | 0.0086557 | 0.051934
[5 empty] | TOTAL: | 0.051934
[ Serviço ] | 101302 | CURSO DE CAPACITAÇÃO PARA AUXILIAR TÉCNICO DE ENGENHARIA (ENCARGOS COMPLEMENTARES) - MENSALISTA | MES
1.4.1 | ADM-LOC | ADMINISTRAÇÃO LOCAL | UNID | 100 | 0.02 | 2
[5 empty] | TOTAL: | 2
[ Serviço ] | 95330 | CURSO DE CAPACITAÇÃO PARA CARPINTEIRO DE FÔRMAS (ENCARGOS COMPLEMENTARES) - HORISTA | H
1.5.1 | 74209/1 | PLACA DE OBRA EM CHAPA DE ACO GALVANIZADO | M2 | 6 | 0.87014 | 5.2208
[5 empty] | TOTAL: | 5.2208
[ Serviço ] | 95332 | CURSO DE CAPACITAÇÃO PARA ELETRICISTA (ENCARGOS COMPLEMENTARES) - HORISTA | H
1.2.3 | 73960/001 | INSTAL/LIGACAO PROVISORIA ELETRICA BAIXA TENSAO P/CANT OBRA OBRA,M3-CHAVE 100A CARGA 3KWH,20CV EXCL FORN MEDIDOR | UNID | 1 | 20.7571 | 20.7571
[5 empty] | TOTAL: | 20.7571
[ Serviço ] | 95402 | CURSO DE CAPACITAÇÃO PARA ENGENHEIRO CIVIL DE OBRA JÚNIOR (ENCARGOS COMPLEMENTARES) - HORISTA | H
1.4.1 | ADM-LOC | ADMINISTRAÇÃO LOCAL | UNID | 100 | 0.8 | 80
[5 empty] | TOTAL: | 80
[ Serviço ] | 95389 | CURSO DE CAPACITAÇÃO PARA OPERADOR DE BETONEIRA ESTACIONÁRIA/MISTURADOR (ENCARGOS COMPLEMENTARES) - HORISTA | H
1.5.1 | 74209/1 | PLACA DE OBRA EM CHAPA DE ACO GALVANIZADO | M2 | 6 | 0.01282 | 0.07692
[5 empty] | TOTAL: | 0.07692
[ Serviço ] | 95378 | CURSO DE CAPACITAÇÃO PARA SERVENTE (ENCARGOS COMPLEMENTARES) - HORISTA | H
1.1.3 | 85189 | PORTAO EM TUBO DE ACO GALVANIZADO DIN 2440/NBR 5580, PAINEL UNICO, DIMENSOES 4,0X2,0M, INCLUSIVE CADEADO | UNID | 1 | 8.6523 | 8.6523
1.2.3 | 73960/001 | INSTAL/LIGACAO PROVISORIA ELETRICA BAIXA TENSAO P/CANT OBRA OBRA,M3-CHAVE 100A CARGA 3KWH,20CV EXCL FORN MEDIDOR | UNID | 1 | 20.7575 | 20.7575
1.5.1 | 74209/1 | PLACA DE OBRA EM CHAPA DE ACO GALVANIZADO | M2 | 6 | 1.7607 | 10.564
3.1 | ENROC-MECAN | ENROCAMENTO DE PEDRA ESPALHADA E COMPACTADA MECANICAMENTE (DIÂMETRO MÍNIMO DE 60 CM) - PEDRA DE MÃO PRODUZIDA – FORNECIMENTO E ASSENTAMENTO | M3 | 5084 | 0.015527 | 78.9379
[5 empty] | TOTAL: | 118.9116
[ Serviço ] | 95379 | CURSO DE CAPACITAÇÃO PARA SOLDADOR (ENCARGOS COMPLEMENTARES) - HORISTA | H
1.1.3 | 85189 | PORTAO EM TUBO DE ACO GALVANIZADO DIN 2440/NBR 5580, PAINEL UNICO, DIMENSOES 4,0X2,0M, INCLUSIVE CADEADO | UNID | 1 | 8.6527 | 8.6527
[5 empty] | TOTAL: | 8.6527
[ Serviço ] | 88264 | ELETRICISTA COM ENCARGOS COMPLEMENTARES | H
1.2.3 | 73960/001 | INSTAL/LIGACAO PROVISORIA ELETRICA BAIXA TENSAO P/CANT OBRA OBRA,M3-CHAVE 100A CARGA 3KWH,20CV EXCL FORN MEDIDOR | UNID | 1 | 20.7571 | 20.7571
[5 empty] | TOTAL: | 20.7571
[ Serviço ] | 90777 | ENGENHEIRO CIVIL DE OBRA JUNIOR COM ENCARGOS COMPLEMENTARES | H
1.4.1 | ADM-LOC | ADMINISTRAÇÃO LOCAL | UNID | 100 | 0.8 | 80
[5 empty] | TOTAL: | 80
[ Serviço ] | 5502965 | Escavação em material de 3ª categoria - resistência à compressão de 70 a 90 MPa - com escavadeira e rompedor hidráulico 1.700 kg | m³
3.1 | ENROC-MECAN | ENROCAMENTO DE PEDRA ESPALHADA E COMPACTADA MECANICAMENTE (DIÂMETRO MÍNIMO DE 60 CM) - PEDRA DE MÃO PRODUZIDA – FORNECIMENTO E ASSENTAMENTO | M3 | 5084 | 0.94335 | 4795.9841
[5 empty] | TOTAL: | 4795.9841
[ Serviço ] | 3716129 | Fabricação de mourão de concreto esticador - seção quadrada de 15 cm - areia e brita comerciais | un
1.1.2 | CERCA-6 FIOS | CERCA COM 6 FIOS DE ARAME FARPADO E MOURÃO DE CONCRETO DE SEÇÃO QUADRADA DE 11 CM A CADA 2,5 M E ESTICADOR DE 15 CM A CADA 50 M - AREIA E BRITA COMERCIAIS | M | 100 | 0.018008 | 1.8008
[5 empty] | TOTAL: | 1.8008
[ Serviço ] | 3716131 | Fabricação de mourão de concreto suporte - seção quadrada de 11 cm - areia e brita comerciais | un
1.1.2 | CERCA-6 FIOS | CERCA COM 6 FIOS DE ARAME FARPADO E MOURÃO DE CONCRETO DE SEÇÃO QUADRADA DE 11 CM A CADA 2,5 M E ESTICADOR DE 15 CM A CADA 50 M - AREIA E BRITA COMERCIAIS | M | 100 | 0.37818 | 37.8178
[5 empty] | TOTAL: | 37.8178
[ Serviço ] | 88377 | OPERADOR DE BETONEIRA ESTACIONÁRIA/MISTURADOR COM ENCARGOS COMPLEMENTARES | H
1.5.1 | 74209/1 | PLACA DE OBRA EM CHAPA DE ACO GALVANIZADO | M2 | 6 | 0.01282 | 0.07692
[5 empty] | TOTAL: | 0.07692
[ Serviço ] | RACHÃO | RACHÃO OU PEDRA DE MÃO PRODUZIDA INCLUSO CARGA E DESCARGA DO MATERIAL | M3
3.1 | ENROC-MECAN | ENROCAMENTO DE PEDRA ESPALHADA E COMPACTADA MECANICAMENTE (DIÂMETRO MÍNIMO DE 60 CM) - PEDRA DE MÃO PRODUZIDA – FORNECIMENTO E ASSENTAMENTO | M3 | 5084 | 0.85759 | 4359.9856
[5 empty] | TOTAL: | 4359.9856
[ Serviço ] | 88316 | SERVENTE COM ENCARGOS COMPLEMENTARES | H
1.1.3 | 85189 | PORTAO EM TUBO DE ACO GALVANIZADO DIN 2440/NBR 5580, PAINEL UNICO, DIMENSOES 4,0X2,0M, INCLUSIVE CADEADO | UNID | 1 | 8.6523 | 8.6523
1.2.3 | 73960/001 | INSTAL/LIGACAO PROVISORIA ELETRICA BAIXA TENSAO P/CANT OBRA OBRA,M3-CHAVE 100A CARGA 3KWH,20CV EXCL FORN MEDIDOR | UNID | 1 | 20.7575 | 20.7575
1.5.1 | 74209/1 | PLACA DE OBRA EM CHAPA DE ACO GALVANIZADO | M2 | 6 | 1.7607 | 10.564
3.1 | ENROC-MECAN | ENROCAMENTO DE PEDRA ESPALHADA E COMPACTADA MECANICAMENTE (DIÂMETRO MÍNIMO DE 60 CM) - PEDRA DE MÃO PRODUZIDA – FORNECIMENTO E ASSENTAMENTO | M3 | 5084 | 0.015527 | 78.9379
[5 empty] | TOTAL: | 118.9116
[ Serviço ] | 88317 | SOLDADOR COM ENCARGOS COMPLEMENTARES | H
1.1.3 | 85189 | PORTAO EM TUBO DE ACO GALVANIZADO DIN 2440/NBR 5580, PAINEL UNICO, DIMENSOES 4,0X2,0M, INCLUSIVE CADEADO | UNID | 1 | 8.6527 | 8.6527
[5 empty] | TOTAL: | 8.6527
[ Transporte ] | 5914419 | Transporte com caminhão carroceria de 9 t - rodovia em revestimento primário | tkm
1.3.2 | TRANSP-2 | MOBILIZAÇÃO E DESMOBILIZAÇÃO - TRANSPORTE DOS EQUIPAMENTOS MOTORIZADOS - RODOVIA REVESTIMENTO PRIMÁRIO | TONxK | 0 | 1 | 0
[5 empty] | TOTAL: | 0
[ Transporte ] | 5914434 | Transporte com caminhão carroceria de 9 t - rodovia pavimentada | tkm
1.3.1 | TRANSP-1 | MOBILIZAÇÃO E DESMOBILIZAÇÃO - TRANSPORTE DOS EQUIPAMENTOS MOTORIZADOS - RODOVIA PAVIMENTADA | TONxK | 25845.6 | 1 | 25845.6
[5 empty] | TOTAL: | 25845.6
[ Transporte ] | 5914639 | Transporte com cavalo mecânico com semirreboque com capacidade de 32 t - rodovia em revestimento primário | tkm
1.3.4 | TRANSP-4 | MOBILIZAÇÃO E DESMOBILIZAÇÃO - TRANSPORTE COM CAVALO MECÂNICO DOS EQUIPAMENTOS PESADOS - RODOVIA REVESTIMENTO PRIMÁRIO | TONxK | 0 | 1 | 0
[5 empty] | TOTAL: | 0
[ Transporte ] | 5914640 | Transporte com cavalo mecânico com semirreboque com capacidade de 32 t - rodovia pavimentada | tkm
1.3.3 | TRANSP-3 | MOBILIZAÇÃO E DESMOBILIZAÇÃO - TRANSPORTE COM CAVALO MECÂNICO DOS EQUIPAMENTOS PESADOS - RODOVIA PAVIMENTADA | TONxK | 30341.96 | 1 | 30341.96
[5 empty] | TOTAL: | 30341.96
[ Material ] | 00000392 | ABRACADEIRA EM ACO PARA AMARRACAO DE ELETRODUTOS, TIPO D, COM 1/2" E PARAFUSO DE FIXACAO | UN
1.2.3 | 73960/001 | INSTAL/LIGACAO PROVISORIA ELETRICA BAIXA TENSAO P/CANT OBRA OBRA,M3-CHAVE 100A CARGA 3KWH,20CV EXCL FORN MEDIDOR | UNID | 1 | 1 | 1
[5 empty] | TOTAL: | 1
[ Material ] | M0014 | Aço CA 60 | kg
1.1.2 | CERCA-6 FIOS | CERCA COM 6 FIOS DE ARAME FARPADO E MOURÃO DE CONCRETO DE SEÇÃO QUADRADA DE 11 CM A CADA 2,5 M E ESTICADOR DE 15 CM A CADA 50 M - AREIA E BRITA COMERCIAIS | M | 100 | 0.63367 | 63.3665
[5 empty] | TOTAL: | 63.3665
[ Material ] | 00043056 | ACO CA-50, 20,0 MM OU 25,0 MM, VERGALHAO | KG
1.1.3 | 85189 | PORTAO EM TUBO DE ACO GALVANIZADO DIN 2440/NBR 5580, PAINEL UNICO, DIMENSOES 4,0X2,0M, INCLUSIVE CADEADO | UNID | 1 | 0.56 | 0.56
[5 empty] | TOTAL: | 0.56
[ Material ] | M1400 | Adesivo estrutural à base de resina epóxi de alta viscosidade | kg
4.3 | 4915653 | Selagem superficial de fissuras com adesivo estrutural à base de resina epóxi de alta viscosidade, inclusive limpeza superficial - fornecimento e aplicação | kg | 100 | 1 | 100
[5 empty] | TOTAL: | 100
[ Material ] | M0030 | Aditivo plastificante e retardador de pega para concreto e argamassa | kg
3.3 | 1107888 | Concreto fck = 15 MPa - confecção em betoneira e lançamento manual - areia e brita comerciais | m³ | 252 | 0.75744 | 190.8749
4.2 | 1107888 | Concreto fck = 15 MPa - confecção em betoneira e lançamento manual - areia e brita comerciais | m³ | 24 | 0.75744 | 18.1786
[5 empty] | TOTAL: | 209.0534
[ Mão de Obra | P9801 | Ajudante | h
1.1.2 | CERCA-6 FIOS | CERCA COM 6 FIOS DE ARAME FARPADO E MOURÃO DE CONCRETO DE SEÇÃO QUADRADA DE 11 CM A CADA 2,5 M E ESTICADOR DE 15 CM A CADA 50 M - AREIA E BRITA COMERCIAIS | M | 100 | 0.046085 | 4.6085
[5 empty] | TOTAL: | 4.6085
[ Encargos | 00037370 | ALIMENTACAO - HORISTA (COLETADO CAIXA - ENCARGOS COMPLEMENTARES) | H
1.1.3 | 85189 | PORTAO EM TUBO DE ACO GALVANIZADO DIN 2440/NBR 5580, PAINEL UNICO, DIMENSOES 4,0X2,0M, INCLUSIVE CADEADO | UNID | 1 | 17.305 | 17.305
1.2.3 | 73960/001 | INSTAL/LIGACAO PROVISORIA ELETRICA BAIXA TENSAO P/CANT OBRA OBRA,M3-CHAVE 100A CARGA 3KWH,20CV EXCL FORN MEDIDOR | UNID | 1 | 41.5146 | 41.5146
1.5.1 | 74209/1 | PLACA DE OBRA EM CHAPA DE ACO GALVANIZADO | M2 | 6 | 2.6436 | 15.8617
3.1 | ENROC-MECAN | ENROCAMENTO DE PEDRA ESPALHADA E COMPACTADA MECANICAMENTE (DIÂMETRO MÍNIMO DE 60 CM) - PEDRA DE MÃO PRODUZIDA – FORNECIMENTO E ASSENTAMENTO | M3 | 5084 | 0.015527 | 78.9379
[5 empty] | TOTAL: | 153.6192
[ | B8952.1 | ALUGUEL DE IMÓVEL RESIDENCIAL (ALOJAMENTO) - (engenharia / administrativo) | MES
1.4.1 | ADM-LOC | ADMINISTRAÇÃO LOCAL | UNID | 100 | 0.02 | 2
[5 empty] | TOTAL: | 2
[ Material ] | M0069 | Arame farpado em aço galvanizado - D = 1,60 mm | m
1.1.2 | CERCA-6 FIOS | CERCA COM 6 FIOS DE ARAME FARPADO E MOURÃO DE CONCRETO DE SEÇÃO QUADRADA DE 11 CM A CADA 2,5 M E ESTICADOR DE 15 CM A CADA 50 M - AREIA E BRITA COMERCIAIS | M | 100 | 6 | 600
[5 empty] | TOTAL: | 600
[ Material ] | M0072 | Arame liso em aço galvanizado - D = 2,10 mm (14 BWG) | kg
1.1.2 | CERCA-6 FIOS | CERCA COM 6 FIOS DE ARAME FARPADO E MOURÃO DE CONCRETO DE SEÇÃO QUADRADA DE 11 CM A CADA 2,5 M E ESTICADOR DE 15 CM A CADA 50 M - AREIA E BRITA COMERCIAIS | M | 100 | 0.026 | 2.6
[5 empty] | TOTAL: | 2.6
[ Material ] | M0075 | Arame liso recozido em aço-carbono - D = 1,24 mm (18 BWG) | kg
1.1.2 | CERCA-6 FIOS | CERCA COM 6 FIOS DE ARAME FARPADO E MOURÃO DE CONCRETO DE SEÇÃO QUADRADA DE 11 CM A CADA 2,5 M E ESTICADOR DE 15 CM A CADA 50 M - AREIA E BRITA COMERCIAIS | M | 100 | 0.0086409 | 0.86409
[5 empty] | TOTAL: | 0.86409
[ Material ] | 00000370 | AREIA MEDIA - POSTO JAZIDA/FORNECEDOR (RETIRADO NA JAZIDA, SEM TRANSPORTE) | M3
1.5.1 | 74209/1 | PLACA DE OBRA EM CHAPA DE ACO GALVANIZADO | M2 | 6 | 0.0071574 | 0.042944
[5 empty] | TOTAL: | 0.042944
[ Material ] | M0082 | Areia média lavada | m³
1.1.2 | CERCA-6 FIOS | CERCA COM 6 FIOS DE ARAME FARPADO E MOURÃO DE CONCRETO DE SEÇÃO QUADRADA DE 11 CM A CADA 2,5 M E ESTICADOR DE 15 CM A CADA 50 M - AREIA E BRITA COMERCIAIS | M | 100 | 0.0061021 | 0.61021
3.3 | 1107888 | Concreto fck = 15 MPa - confecção em betoneira e lançamento manual - areia e brita comerciais | m³ | 252 | 0.65012 | 163.8302
4.2 | 1107888 | Concreto fck = 15 MPa - confecção em betoneira e lançamento manual - areia e brita comerciais | m³ | 24 | 0.65012 | 15.6029
[5 empty] | TOTAL: | 180.0433
[ Mão de Obra | P9805 | Armador | h
1.1.2 | CERCA-6 FIOS | CERCA COM 6 FIOS DE ARAME FARPADO E MOURÃO DE CONCRETO DE SEÇÃO QUADRADA DE 11 CM A CADA 2,5 M E ESTICADOR DE 15 CM A CADA 50 M - AREIA E BRITA COMERCIAIS | M | 100 | 0.046085 | 4.6085
[5 empty] | TOTAL: | 4.6085
[ Mão de Obra | 00040931 | AUXILIAR TECNICO / ASSISTENTE DE ENGENHARIA (MENSALISTA) | MES
1.4.1 | ADM-LOC | ADMINISTRAÇÃO LOCAL | UNID | 100 | 0.020125 | 2.0125
[5 empty] | TOTAL: | 2.0125
[ Material ] | 00010420 | BACIA SANITARIA (VASO) CONVENCIONAL, DE LOUCA BRANCA, SIFAO APARENTE, SAIDA VERTICAL (SEM ASSENTO) | UN
1.2.1 | 73847/002 | ALUGUEL CONTAINER/ESCRIT/WC C/1 VASO/1 LAV/1 MIC/4 CHUV LARG =2,20M COMPR=6,20M ALT=2,50M CHAPA ACO NERV TRAPEZ FORROC/ ISOL TERMO ACUST CHASSIS REFORC PISO COMPENS NAVAL INCL INST ELETR/HIDRO-SANIT EXCL TRANSP/CARGA/DESCARGA | MÊS | 2 | 0.1 | 0.2
1.2.2 | 73847/004 | ALUGUEL CONTAINER PARA ESCRITÓRIO/DEPÓSITO C/ BANHEIRO OU IMÓVEL COM A MESMA FINALIDADE | MÊS | 2 | 0.4 | 0.8
[5 empty] | TOTAL: | 1
[ | E9010 | Balança plataforma digital à bateria, com mesa de 75 x 75 cm e capacidade de 500 kg (IMPRODUTIVO) | CHI
3.3 | 1107888 | Concreto fck = 15 MPa - confecção em betoneira e lançamento manual - areia e brita comerciais | m³ | 252 | 0.21834 | 55.0217
4.2 | 1107888 | Concreto fck = 15 MPa - confecção em betoneira e lançamento manual - areia e brita comerciais | m³ | 24 | 0.21834 | 5.2402
[5 empty] | TOTAL: | 60.2618
[ | E9010 | Balança plataforma digital à bateria, com mesa de 75 x 75 cm e capacidade de 500 kg (PRODUTIVO) | CHP
1.1.2 | CERCA-6 FIOS | CERCA COM 6 FIOS DE ARAME FARPADO E MOURÃO DE CONCRETO DE SEÇÃO QUADRADA DE 11 CM A CADA 2,5 M E ESTICADOR DE 15 CM A CADA 50 M - AREIA E BRITA COMERCIAIS | M | 100 | 0.0027346 | 0.27346
3.3 | 1107888 | Concreto fck = 15 MPa - confecção em betoneira e lançamento manual - areia e brita comerciais | m³ | 252 | 0.21834 | 55.0217
4.2 | 1107888 | Concreto fck = 15 MPa - confecção em betoneira e lançamento manual - areia e brita comerciais | m³ | 24 | 0.21834 | 5.2402
[5 empty] | TOTAL: | 60.5353
[ Material ] | 00000555 | BARRA DE ACO CHATO, RETANGULAR, 25,4 MM X 6,35 MM (L X E), 1,2265 KG/M | M
1.1.3 | 85189 | PORTAO EM TUBO DE ACO GALVANIZADO DIN 2440/NBR 5580, PAINEL UNICO, DIMENSOES 4,0X2,0M, INCLUSIVE CADEADO | UNID | 1 | 2 | 2
[5 empty] | TOTAL: | 2
[ | 00010535 | BETONEIRA CAPACIDADE NOMINAL 400 L, CAPACIDADE DE MISTURA 280 L, MOTOR ELETRICO TRIFASICO 220/380 V POTENCIA 2 CV, SEM CARREGADOR | UN
1.5.1 | 74209/1 | PLACA DE OBRA EM CHAPA DE ACO GALVANIZADO | M2 | 6 | 1.4721e-06 | 8.8325e-06
[5 empty] | TOTAL: | 8.8325e-06
[ | E9519 | Betoneira com motor a gasolina com capacidade de 600 l - 10 kW (IMPRODUTIVO) | CHI
3.3 | 1107888 | Concreto fck = 15 MPa - confecção em betoneira e lançamento manual - areia e brita comerciais | m³ | 252 | 0.21834 | 55.0217
4.2 | 1107888 | Concreto fck = 15 MPa - confecção em betoneira e lançamento manual - areia e brita comerciais | m³ | 24 | 0.21834 | 5.2402
[5 empty] | TOTAL: | 60.2618
[ | E9519 | Betoneira com motor a gasolina com capacidade de 600 l - 10 kW (PRODUTIVO) | CHP
1.1.2 | CERCA-6 FIOS | CERCA COM 6 FIOS DE ARAME FARPADO E MOURÃO DE CONCRETO DE SEÇÃO QUADRADA DE 11 CM A CADA 2,5 M E ESTICADOR DE 15 CM A CADA 50 M - AREIA E BRITA COMERCIAIS | M | 100 | 0.0027346 | 0.27346
3.3 | 1107888 | Concreto fck = 15 MPa - confecção em betoneira e lançamento manual - areia e brita comerciais | m³ | 252 | 0.21834 | 55.0217
4.2 | 1107888 | Concreto fck = 15 MPa - confecção em betoneira e lançamento manual - areia e brita comerciais | m³ | 24 | 0.21834 | 5.2402
[5 empty] | TOTAL: | 60.5353
[ Material ] | M0191 | Brita 1 | m³
1.1.2 | CERCA-6 FIOS | CERCA COM 6 FIOS DE ARAME FARPADO E MOURÃO DE CONCRETO DE SEÇÃO QUADRADA DE 11 CM A CADA 2,5 M E ESTICADOR DE 15 CM A CADA 50 M - AREIA E BRITA COMERCIAIS | M | 100 | 0.007226 | 0.7226
3.3 | 1107888 | Concreto fck = 15 MPa - confecção em betoneira e lançamento manual - areia e brita comerciais | m³ | 252 | 0.36754 | 92.6201
4.2 | 1107888 | Concreto fck = 15 MPa - confecção em betoneira e lançamento manual - areia e brita comerciais | m³ | 24 | 0.36754 | 8.821
[5 empty] | TOTAL: | 102.1636
[ Material ] | M0192 | Brita 2 | m³
3.3 | 1107888 | Concreto fck = 15 MPa - confecção em betoneira e lançamento manual - areia e brita comerciais | m³ | 252 | 0.36754 | 92.6201
4.2 | 1107888 | Concreto fck = 15 MPa - confecção em betoneira e lançamento manual - areia e brita comerciais | m³ | 24 | 0.36754 | 8.821
[5 empty] | TOTAL: | 101.441
[ Material ] | 00000979 | CABO DE COBRE, FLEXIVEL, CLASSE 4 OU 5, ISOLACAO EM PVC/A, ANTICHAMA BWF-B, 1 CONDUTOR, 450/750 V, SECAO NOMINAL 16 MM2 | M
1.2.3 | 73960/001 | INSTAL/LIGACAO PROVISORIA ELETRICA BAIXA TENSAO P/CANT OBRA OBRA,M3-CHAVE 100A CARGA 3KWH,20CV EXCL FORN MEDIDOR | UNID | 1 | 20 | 20
[5 empty] | TOTAL: | 20
[ Material ] | 00043603 | CADEADO SIMPLES, CORPO EM LATAO MACICO, COM LARGURA DE 50 MM E ALTURA DE APROX 40 MM, HASTE CEMENTADA EM ACO TEMPERADO COM DIAMETRO DE APROX 8,0 MM, INCLUINDO 2 CHAVES | UN
1.1.3 | 85189 | PORTAO EM TUBO DE ACO GALVANIZADO DIN 2440/NBR 5580, PAINEL UNICO, DIMENSOES 4,0X2,0M, INCLUSIVE CADEADO | UNID | 1 | 1 | 1
[5 empty] | TOTAL: | 1
[ | E9575 | Caminhão basculante com caçamba estanque com capacidade de 14 m³ - 210 kW (IMPRODUTIVO) | CHI
2.1 | 1917704 | Dragagem de material de 1ª categoria com escavadeira hidráulica - capacidade de caçamba de 1,56 m³ - caminho de serviço em revestimento primário - DMT 2.000 a 2.500 m | m³ | 5609.4 | 0.00080451 | 4.5128
[5 empty] | TOTAL: | 4.5128
[ | E9575 | Caminhão basculante com caçamba estanque com capacidade de 14 m³ - 210 kW (PRODUTIVO) | CHP
2.1 | 1917704 | Dragagem de material de 1ª categoria com escavadeira hidráulica - capacidade de caçamba de 1,56 m³ - caminho de serviço em revestimento primário - DMT 2.000 a 2.500 m | m³ | 5609.4 | 0.026012 | 145.9136
[5 empty] | TOTAL: | 145.9136
[ | E9579 | Caminhão basculante com capacidade de 10 m³ - 210 kW (IMPRODUTIVO) | CHI
1.1.2 | CERCA-6 FIOS | CERCA COM 6 FIOS DE ARAME FARPADO E MOURÃO DE CONCRETO DE SEÇÃO QUADRADA DE 11 CM A CADA 2,5 M E ESTICADOR DE 15 CM A CADA 50 M - AREIA E BRITA COMERCIAIS | M | 100 | 1.8367e-05 | 0.0018367
3.3 | 1107888 | Concreto fck = 15 MPa - confecção em betoneira e lançamento manual - areia e brita comerciais | m³ | 252 | 0.0016449 | 0.41452
4.2 | 1107888 | Concreto fck = 15 MPa - confecção em betoneira e lançamento manual - areia e brita comerciais | m³ | 24 | 0.0016449 | 0.039478
[5 empty] | TOTAL: | 0.45583
[ | E9579 | Caminhão basculante com capacidade de 10 m³ - 210 kW (PRODUTIVO) | CHP
1.1.2 | CERCA-6 FIOS | CERCA COM 6 FIOS DE ARAME FARPADO E MOURÃO DE CONCRETO DE SEÇÃO QUADRADA DE 11 CM A CADA 2,5 M E ESTICADOR DE 15 CM A CADA 50 M - AREIA E BRITA COMERCIAIS | M | 100 | 0.00011283 | 0.011283
3.3 | 1107888 | Concreto fck = 15 MPa - confecção em betoneira e lançamento manual - areia e brita comerciais | m³ | 252 | 0.010104 | 2.5463
4.2 | 1107888 | Concreto fck = 15 MPa - confecção em betoneira e lançamento manual - areia e brita comerciais | m³ | 24 | 0.010104 | 0.24251
[5 empty] | TOTAL: | 2.8001
[ | E9667 | Caminhão basculante com capacidade de 14 m³ - 210 kW (IMPRODUTIVO) | CHI
3.2 | 5915320 | Transporte com caminhão basculante de 14 m³ - rodovia em revestimento primário | tkm | 81344 | 0.00202 | 164.3149
[5 empty] | TOTAL: | 164.3149
[ | E9667 | Caminhão basculante com capacidade de 14 m³ - 210 kW (PRODUTIVO) | CHP
3.2 | 5915320 | Transporte com caminhão basculante de 14 m³ - rodovia em revestimento primário | tkm | 81344 | 0.00202 | 164.3149
[5 empty] | TOTAL: | 164.3149
[ | E9592 | Caminhão carroceria com capacidade de 15 t - 188 kW (PRODUTIVO) | CHP
1.1.2 | CERCA-6 FIOS | CERCA COM 6 FIOS DE ARAME FARPADO E MOURÃO DE CONCRETO DE SEÇÃO QUADRADA DE 11 CM A CADA 2,5 M E ESTICADOR DE 15 CM A CADA 50 M - AREIA E BRITA COMERCIAIS | M | 100 | 0.0024733 | 0.24733
3.1 | ENROC-MECAN | ENROCAMENTO DE PEDRA ESPALHADA E COMPACTADA MECANICAMENTE (DIÂMETRO MÍNIMO DE 60 CM) - PEDRA DE MÃO PRODUZIDA – FORNECIMENTO E ASSENTAMENTO | M3 | 5084 | 3.0579e-06 | 0.015546
3.3 | 1107888 | Concreto fck = 15 MPa - confecção em betoneira e lançamento manual - areia e brita comerciais | m³ | 252 | 0.017745 | 4.4717
4.2 | 1107888 | Concreto fck = 15 MPa - confecção em betoneira e lançamento manual - areia e brita comerciais | m³ | 24 | 0.017745 | 0.42587
4.3 | 4915653 | Selagem superficial de fissuras com adesivo estrutural à base de resina epóxi de alta viscosidade, inclusive limpeza superficial - fornecimento e aplicação | kg | 100 | 4.5381e-05 | 0.0045381
[5 empty] | TOTAL: | 5.165
[ | E9508 | Caminhão carroceria com capacidade de 9 t - 136 kW (PRODUTIVO) | CHP
1.3.1 | TRANSP-1 | MOBILIZAÇÃO E DESMOBILIZAÇÃO - TRANSPORTE DOS EQUIPAMENTOS MOTORIZADOS - RODOVIA PAVIMENTADA | TONxK | 25845.6 | 0.0043234 | 111.7406
1.3.2 | TRANSP-2 | MOBILIZAÇÃO E DESMOBILIZAÇÃO - TRANSPORTE DOS EQUIPAMENTOS MOTORIZADOS - RODOVIA REVESTIMENTO PRIMÁRIO | TONxK | 0 | 0.0051881 | 0
[5 empty] | TOTAL: | 111.7406
[ Mão de Obra | 00001213 | CARPINTEIRO DE FORMAS PARA CONCRETO (HORISTA) | H
1.5.1 | 74209/1 | PLACA DE OBRA EM CHAPA DE ACO GALVANIZADO | M2 | 6 | 0.88018 | 5.2811
[5 empty] | TOTAL: | 5.2811
[ | E9117 | Carregadeira de pneus para rocha com capacidade de 2,50 m³ - 105 kW (PRODUTIVO) | CHP
3.1 | ENROC-MECAN | ENROCAMENTO DE PEDRA ESPALHADA E COMPACTADA MECANICAMENTE (DIÂMETRO MÍNIMO DE 60 CM) - PEDRA DE MÃO PRODUZIDA – FORNECIMENTO E ASSENTAMENTO | M3 | 5084 | 0.01295 | 65.8358
[5 empty] | TOTAL: | 65.8358
[ | E9011 | Carro manual modelo plataforma de 200 x 80 cm com capacidade de 800 kg (PRODUTIVO) | CHP
1.1.2 | CERCA-6 FIOS | CERCA COM 6 FIOS DE ARAME FARPADO E MOURÃO DE CONCRETO DE SEÇÃO QUADRADA DE 11 CM A CADA 2,5 M E ESTICADOR DE 15 CM A CADA 50 M - AREIA E BRITA COMERCIAIS | M | 100 | 0.0054722 | 0.54722
[5 empty] | TOTAL: | 0.54722
[ | E9666 | Cavalo mecânico com semirreboque com capacidade de 32 t - 302 kW (PRODUTIVO) | CHP
1.3.3 | TRANSP-3 | MOBILIZAÇÃO E DESMOBILIZAÇÃO - TRANSPORTE COM CAVALO MECÂNICO DOS EQUIPAMENTOS PESADOS - RODOVIA PAVIMENTADA | TONxK | 30341.96 | 0.0012441 | 37.7496
1.3.4 | TRANSP-4 | MOBILIZAÇÃO E DESMOBILIZAÇÃO - TRANSPORTE COM CAVALO MECÂNICO DOS EQUIPAMENTOS PESADOS - RODOVIA REVESTIMENTO PRIMÁRIO | TONxK | 0 | 0.001493 | 0
[5 empty] | TOTAL: | 37.7496
[ Material ] | I0549 | CHAVE FUSIVEL INDICADORA 15KV/50A-RUPTURA 1200A | UN
1.2.3 | 73960/001 | INSTAL/LIGACAO PROVISORIA ELETRICA BAIXA TENSAO P/CANT OBRA OBRA,M3-CHAVE 100A CARGA 3KWH,20CV EXCL FORN MEDIDOR | UNID | 1 | 1 | 1
[5 empty] | TOTAL: | 1
[ Material ] | 00001379 | CIMENTO PORTLAND COMPOSTO CP II-32 | KG
1.5.1 | 74209/1 | PLACA DE OBRA EM CHAPA DE ACO GALVANIZADO | M2 | 6 | 1.8352 | 11.011
[5 empty] | TOTAL: | 11.011
[ Material ] | M0424 | Cimento Portland CP II - 32 - saco | kg
1.1.2 | CERCA-6 FIOS | CERCA COM 6 FIOS DE ARAME FARPADO E MOURÃO DE CONCRETO DE SEÇÃO QUADRADA DE 11 CM A CADA 2,5 M E ESTICADOR DE 15 CM A CADA 50 M - AREIA E BRITA COMERCIAIS | M | 100 | 3.8531 | 385.3101
3.3 | 1107888 | Concreto fck = 15 MPa - confecção em betoneira e lançamento manual - areia e brita comerciais | m³ | 252 | 252.4808 | 63625.1515
4.2 | 1107888 | Concreto fck = 15 MPa - confecção em betoneira e lançamento manual - areia e brita comerciais | m³ | 24 | 252.4808 | 6059.5382
[5 empty] | TOTAL: | 70069.9998
[ | E9767 | Compressor de ar portátil de 9,44 l/s (20 PCM) a gasolina - 5,22 kW (IMPRODUTIVO) | CHI
4.3 | 4915653 | Selagem superficial de fissuras com adesivo estrutural à base de resina epóxi de alta viscosidade, inclusive limpeza superficial - fornecimento e aplicação | kg | 100 | 0.02895 | 2.895
[5 empty] | TOTAL: | 2.895
[ | E9767 | Compressor de ar portátil de 9,44 l/s (20 PCM) a gasolina - 5,22 kW (PRODUTIVO) | CHP
4.3 | 4915653 | Selagem superficial de fissuras com adesivo estrutural à base de resina epóxi de alta viscosidade, inclusive limpeza superficial - fornecimento e aplicação | kg | 100 | 0.02895 | 2.895
[5 empty] | TOTAL: | 2.895
[ Material ] | 00001875 | CURVA 90 GRAUS, LONGA, DE PVC RIGIDO ROSCAVEL, DE 1 1/2", PARA ELETRODUTO | UN
1.2.3 | 73960/001 | INSTAL/LIGACAO PROVISORIA ELETRICA BAIXA TENSAO P/CANT OBRA OBRA,M3-CHAVE 100A CARGA 3KWH,20CV EXCL FORN MEDIDOR | UNID | 1 | 2 | 2
[5 empty] | TOTAL: | 2
[ Material ] | 00007608 | DUCHA / CHUVEIRO PLASTICO SIMPLES, 5", BRANCO, PARA ACOPLAR EM HASTE 1/2", AGUA FRIA | UN
1.2.1 | 73847/002 | ALUGUEL CONTAINER/ESCRIT/WC C/1 VASO/1 LAV/1 MIC/4 CHUV LARG =2,20M COMPR=6,20M ALT=2,50M CHAPA ACO NERV TRAPEZ FORROC/ ISOL TERMO ACUST CHASSIS REFORC PISO COMPENS NAVAL INCL INST ELETR/HIDRO-SANIT EXCL TRANSP/CARGA/DESCARGA | MÊS | 2 | 0.4 | 0.8
1.2.2 | 73847/004 | ALUGUEL CONTAINER PARA ESCRITÓRIO/DEPÓSITO C/ BANHEIRO OU IMÓVEL COM A MESMA FINALIDADE | MÊS | 2 | 0.4 | 0.8
[5 empty] | TOTAL: | 1.6
[ Mão de Obra | 00002436 | ELETRICISTA (HORISTA) | H
1.2.3 | 73960/001 | INSTAL/LIGACAO PROVISORIA ELETRICA BAIXA TENSAO P/CANT OBRA OBRA,M3-CHAVE 100A CARGA 3KWH,20CV EXCL FORN MEDIDOR | UNID | 1 | 21.5318 | 21.5318
[5 empty] | TOTAL: | 21.5318
[ Material ] | 00010998 | ELETRODO REVESTIDO AWS - E-6010, DIAMETRO IGUAL A 4,00 MM | KG
1.1.3 | 85189 | PORTAO EM TUBO DE ACO GALVANIZADO DIN 2440/NBR 5580, PAINEL UNICO, DIMENSOES 4,0X2,0M, INCLUSIVE CADEADO | UNID | 1 | 0.8 | 0.8
[5 empty] | TOTAL: | 0.8
[ Material ] | 00002673 | ELETRODUTO DE PVC RIGIDO ROSCAVEL DE 1/2 ", SEM LUVA | M
1.2.3 | 73960/001 | INSTAL/LIGACAO PROVISORIA ELETRICA BAIXA TENSAO P/CANT OBRA OBRA,M3-CHAVE 100A CARGA 3KWH,20CV EXCL FORN MEDIDOR | UNID | 1 | 12 | 12
[5 empty] | TOTAL: | 12
[ Material ] | 00012056 | ELETRODUTO FLEXIVEL, EM FITA DE ACO GALVANIZADO, SEM REVESTIMENTO, DIAMETRO NOMINAL 1 1/2" | M
1.2.3 | 73960/001 | INSTAL/LIGACAO PROVISORIA ELETRICA BAIXA TENSAO P/CANT OBRA OBRA,M3-CHAVE 100A CARGA 3KWH,20CV EXCL FORN MEDIDOR | UNID | 1 | 1 | 1
[5 empty] | TOTAL: | 1
[ Especiais ] | 00002705 | ENERGIA ELETRICA ATE 2000 KWH INDUSTRIAL, SEM DEMANDA | KWH
1.5.1 | 74209/1 | PLACA DE OBRA EM CHAPA DE ACO GALVANIZADO | M2 | 6 | 0.0082478 | 0.049487
[5 empty] | TOTAL: | 0.049487
[ Mão de Obra | 100319.b | ENGENHEIRO AMBIENTAL COM ENCARGOS COMPLEMENTARES | MÊS
1.1.4 | LIC-JAZIDA | OBTENÇÃO DAS LICENÇAS DE EXPLORAÇÃO E AMBIENTAL DAS JAZIDAS DA OBRA | UNID | 1 | 0.11799 | 0.11799
[5 empty] | TOTAL: | 0.11799
[ Mão de Obra | 00002706 | ENGENHEIRO CIVIL DE OBRA JUNIOR (HORISTA) | H
1.4.1 | ADM-LOC | ADMINISTRAÇÃO LOCAL | UNID | 100 | 0.81181 | 81.1808
[5 empty] | TOTAL: | 81.1808
[ Encargos | 00043483 | EPI - FAMILIA CARPINTEIRO DE FORMAS - HORISTA (ENCARGOS COMPLEMENTARES - COLETADO CAIXA) | H
1.5.1 | 74209/1 | PLACA DE OBRA EM CHAPA DE ACO GALVANIZADO | M2 | 6 | 0.87014 | 5.2208
[5 empty] | TOTAL: | 5.2208
[ Encargos | 00043484 | EPI - FAMILIA ELETRICISTA - HORISTA (ENCARGOS COMPLEMENTARES - COLETADO CAIXA) | H
1.2.3 | 73960/001 | INSTAL/LIGACAO PROVISORIA ELETRICA BAIXA TENSAO P/CANT OBRA OBRA,M3-CHAVE 100A CARGA 3KWH,20CV EXCL FORN MEDIDOR | UNID | 1 | 20.7571 | 20.7571
[5 empty] | TOTAL: | 20.7571
[ Encargos | 00043486 | EPI - FAMILIA ENGENHEIRO CIVIL - HORISTA (ENCARGOS COMPLEMENTARES - COLETADO CAIXA) | H
1.4.1 | ADM-LOC | ADMINISTRAÇÃO LOCAL | UNID | 100 | 0.8 | 80
[5 empty] | TOTAL: | 80
[ Encargos | 00043498 | EPI - FAMILIA ENGENHEIRO CIVIL - MENSALISTA (ENCARGOS COMPLEMENTARES - COLETADO CAIXA) | MES
1.4.1 | ADM-LOC | ADMINISTRAÇÃO LOCAL | UNID | 100 | 0.02 | 2
[5 empty] | TOTAL: | 2
[ Encargos | 00043488 | EPI - FAMILIA OPERADOR ESCAVADEIRA - HORISTA (ENCARGOS COMPLEMENTARES - COLETADO CAIXA) | H
1.5.1 | 74209/1 | PLACA DE OBRA EM CHAPA DE ACO GALVANIZADO | M2 | 6 | 0.01282 | 0.07692
[5 empty] | TOTAL: | 0.07692
[ Encargos | 00043491 | EPI - FAMILIA SERVENTE - HORISTA (ENCARGOS COMPLEMENTARES - COLETADO CAIXA) | H
1.1.3 | 85189 | PORTAO EM TUBO DE ACO GALVANIZADO DIN 2440/NBR 5580, PAINEL UNICO, DIMENSOES 4,0X2,0M, INCLUSIVE CADEADO | UNID | 1 | 8.6523 | 8.6523
1.2.3 | 73960/001 | INSTAL/LIGACAO PROVISORIA ELETRICA BAIXA TENSAO P/CANT OBRA OBRA,M3-CHAVE 100A CARGA 3KWH,20CV EXCL FORN MEDIDOR | UNID | 1 | 20.7575 | 20.7575
1.5.1 | 74209/1 | PLACA DE OBRA EM CHAPA DE ACO GALVANIZADO | M2 | 6 | 1.7607 | 10.564
3.1 | ENROC-MECAN | ENROCAMENTO DE PEDRA ESPALHADA E COMPACTADA MECANICAMENTE (DIÂMETRO MÍNIMO DE 60 CM) - PEDRA DE MÃO PRODUZIDA – FORNECIMENTO E ASSENTAMENTO | M3 | 5084 | 0.015527 | 78.9379
[5 empty] | TOTAL: | 118.9116
[ Encargos | 00043492 | EPI - FAMILIA SOLDADOR - HORISTA (ENCARGOS COMPLEMENTARES - COLETADO CAIXA) | H
1.1.3 | 85189 | PORTAO EM TUBO DE ACO GALVANIZADO DIN 2440/NBR 5580, PAINEL UNICO, DIMENSOES 4,0X2,0M, INCLUSIVE CADEADO | UNID | 1 | 8.6527 | 8.6527
[5 empty] | TOTAL: | 8.6527
[ | B8958.1 | EQUIPAMENTOS DE TOPOGRAFIA | MES
1.4.1 | ADM-LOC | ADMINISTRAÇÃO LOCAL | UNID | 100 | 0.02 | 2
[5 empty] | TOTAL: | 2
[ | E9775 | Escavadeira hidráulica com martelo hidráulico de 1.700 kg - 103 kW (PRODUTIVO) | CHP
3.1 | ENROC-MECAN | ENROCAMENTO DE PEDRA ESPALHADA E COMPACTADA MECANICAMENTE (DIÂMETRO MÍNIMO DE 60 CM) - PEDRA DE MÃO PRODUZIDA – FORNECIMENTO E ASSENTAMENTO | M3 | 5084 | 0.041686 | 211.9304
[5 empty] | TOTAL: | 211.9304
[ | E9515 | Escavadeira hidráulica sobre esteiras com caçamba com capacidade de 1,56 m³ - 118 kW (PRODUTIVO) | CHP
2.1 | 1917704 | Dragagem de material de 1ª categoria com escavadeira hidráulica - capacidade de caçamba de 1,56 m³ - caminho de serviço em revestimento primário - DMT 2.000 a 2.500 m | m³ | 5609.4 | 0.0089389 | 50.1421
[5 empty] | TOTAL: | 50.1421
[ | E9110 | Escavadeira hidráulica sobre esteiras para rocha com caçamba com capacidade de 1,56 m³ - 118 kW (PRODUTIVO) | CHP
3.1 | ENROC-MECAN | ENROCAMENTO DE PEDRA ESPALHADA E COMPACTADA MECANICAMENTE (DIÂMETRO MÍNIMO DE 60 CM) - PEDRA DE MÃO PRODUZIDA – FORNECIMENTO E ASSENTAMENTO | M3 | 5084 | 0.046719 | 237.5218
[5 empty] | TOTAL: | 237.5218
[ Encargos | 00037372 | EXAMES - HORISTA (COLETADO CAIXA - ENCARGOS COMPLEMENTARES) | H
1.1.3 | 85189 | PORTAO EM TUBO DE ACO GALVANIZADO DIN 2440/NBR 5580, PAINEL UNICO, DIMENSOES 4,0X2,0M, INCLUSIVE CADEADO | UNID | 1 | 17.305 | 17.305
1.2.3 | 73960/001 | INSTAL/LIGACAO PROVISORIA ELETRICA BAIXA TENSAO P/CANT OBRA OBRA,M3-CHAVE 100A CARGA 3KWH,20CV EXCL FORN MEDIDOR | UNID | 1 | 41.5146 | 41.5146
1.4.1 | ADM-LOC | ADMINISTRAÇÃO LOCAL | UNID | 100 | 0.8 | 80
1.5.1 | 74209/1 | PLACA DE OBRA EM CHAPA DE ACO GALVANIZADO | M2 | 6 | 2.6436 | 15.8617
3.1 | ENROC-MECAN | ENROCAMENTO DE PEDRA ESPALHADA E COMPACTADA MECANICAMENTE (DIÂMETRO MÍNIMO DE 60 CM) - PEDRA DE MÃO PRODUZIDA – FORNECIMENTO E ASSENTAMENTO | M3 | 5084 | 0.015527 | 78.9379
[5 empty] | TOTAL: | 233.6192
[ Encargos | 00040863 | EXAMES - MENSALISTA (COLETADO CAIXA - ENCARGOS COMPLEMENTARES) | MES
1.4.1 | ADM-LOC | ADMINISTRAÇÃO LOCAL | UNID | 100 | 0.02 | 2
[5 empty] | TOTAL: | 2
[ | E9703 | Fábrica de pré-moldado de concreto para mourão - 2,20 kW (PRODUTIVO) | CHP
1.1.2 | CERCA-6 FIOS | CERCA COM 6 FIOS DE ARAME FARPADO E MOURÃO DE CONCRETO DE SEÇÃO QUADRADA DE 11 CM A CADA 2,5 M E ESTICADOR DE 15 CM A CADA 50 M - AREIA E BRITA COMERCIAIS | M | 100 | 0.0027361 | 0.27361
[5 empty] | TOTAL: | 0.27361
[ Encargos | 00043459 | FERRAMENTAS - FAMILIA CARPINTEIRO DE FORMAS - HORISTA (ENCARGOS COMPLEMENTARES - COLETADO CAIXA) | H
1.5.1 | 74209/1 | PLACA DE OBRA EM CHAPA DE ACO GALVANIZADO | M2 | 6 | 0.87014 | 5.2208
[5 empty] | TOTAL: | 5.2208
[ Encargos | 00043460 | FERRAMENTAS - FAMILIA ELETRICISTA - HORISTA (ENCARGOS COMPLEMENTARES - COLETADO CAIXA) | H
1.2.3 | 73960/001 | INSTAL/LIGACAO PROVISORIA ELETRICA BAIXA TENSAO P/CANT OBRA OBRA,M3-CHAVE 100A CARGA 3KWH,20CV EXCL FORN MEDIDOR | UNID | 1 | 20.7571 | 20.7571
[5 empty] | TOTAL: | 20.7571
[ Encargos | 00043462 | FERRAMENTAS - FAMILIA ENGENHEIRO CIVIL - HORISTA (ENCARGOS COMPLEMENTARES - COLETADO CAIXA) | H
1.4.1 | ADM-LOC | ADMINISTRAÇÃO LOCAL | UNID | 100 | 0.8 | 80
[5 empty] | TOTAL: | 80
[ Encargos | 00043474 | FERRAMENTAS - FAMILIA ENGENHEIRO CIVIL - MENSALISTA (ENCARGOS COMPLEMENTARES - COLETADO CAIXA) | MES
1.4.1 | ADM-LOC | ADMINISTRAÇÃO LOCAL | UNID | 100 | 0.02 | 2
[5 empty] | TOTAL: | 2
[ Encargos | 00043464 | FERRAMENTAS - FAMILIA OPERADOR ESCAVADEIRA - HORISTA (ENCARGOS COMPLEMENTARES - COLETADO CAIXA) | H
1.5.1 | 74209/1 | PLACA DE OBRA EM CHAPA DE ACO GALVANIZADO | M2 | 6 | 0.01282 | 0.07692
[5 empty] | TOTAL: | 0.07692
[ Encargos | 00043467 | FERRAMENTAS - FAMILIA SERVENTE - HORISTA (ENCARGOS COMPLEMENTARES - COLETADO CAIXA) | H
1.1.3 | 85189 | PORTAO EM TUBO DE ACO GALVANIZADO DIN 2440/NBR 5580, PAINEL UNICO, DIMENSOES 4,0X2,0M, INCLUSIVE CADEADO | UNID | 1 | 8.6523 | 8.6523
1.2.3 | 73960/001 | INSTAL/LIGACAO PROVISORIA ELETRICA BAIXA TENSAO P/CANT OBRA OBRA,M3-CHAVE 100A CARGA 3KWH,20CV EXCL FORN MEDIDOR | UNID | 1 | 20.7575 | 20.7575
1.5.1 | 74209/1 | PLACA DE OBRA EM CHAPA DE ACO GALVANIZADO | M2 | 6 | 1.7607 | 10.564
3.1 | ENROC-MECAN | ENROCAMENTO DE PEDRA ESPALHADA E COMPACTADA MECANICAMENTE (DIÂMETRO MÍNIMO DE 60 CM) - PEDRA DE MÃO PRODUZIDA – FORNECIMENTO E ASSENTAMENTO | M3 | 5084 | 0.015527 | 78.9379
[5 empty] | TOTAL: | 118.9116
[ Encargos | 00043468 | FERRAMENTAS - FAMILIA SOLDADOR - HORISTA (ENCARGOS COMPLEMENTARES - COLETADO CAIXA) | H
1.1.3 | 85189 | PORTAO EM TUBO DE ACO GALVANIZADO DIN 2440/NBR 5580, PAINEL UNICO, DIMENSOES 4,0X2,0M, INCLUSIVE CADEADO | UNID | 1 | 8.6527 | 8.6527
[5 empty] | TOTAL: | 8.6527
[ Material ] | 00003302 | FUSIVEL NH 100 A TAMANHO 00, CAPACIDADE DE INTERRUPCAO DE 120 KA, TENSAO NOMINAL DE 500 V | UN
1.2.3 | 73960/001 | INSTAL/LIGACAO PROVISORIA ELETRICA BAIXA TENSAO P/CANT OBRA OBRA,M3-CHAVE 100A CARGA 3KWH,20CV EXCL FORN MEDIDOR | UNID | 1 | 3 | 3
[5 empty] | TOTAL: | 3
[ Material ] | 00003292 | FUSIVEL NH 20 A TAMANHO 000, CAPACIDADE DE INTERRUPCAO DE 120 KA, TENSAO NOMINAL DE 500 V | UN
1.2.3 | 73960/001 | INSTAL/LIGACAO PROVISORIA ELETRICA BAIXA TENSAO P/CANT OBRA OBRA,M3-CHAVE 100A CARGA 3KWH,20CV EXCL FORN MEDIDOR | UNID | 1 | 4 | 4
[5 empty] | TOTAL: | 4
[ Mão de Obra | 100319.c | GEÓLOGO OU ENGENHEIRO DE MINAS COM ENCARGOS COMPLEMENTARES | MÊS
1.1.4 | LIC-JAZIDA | OBTENÇÃO DAS LICENÇAS DE EXPLORAÇÃO E AMBIENTAL DAS JAZIDAS DA OBRA | UNID | 1 | 0.11799 | 0.11799
[5 empty] | TOTAL: | 0.11799
[ | E9764 | Grupo gerador - 7,2 kVA (PRODUTIVO) | CHP
1.1.2 | CERCA-6 FIOS | CERCA COM 6 FIOS DE ARAME FARPADO E MOURÃO DE CONCRETO DE SEÇÃO QUADRADA DE 11 CM A CADA 2,5 M E ESTICADOR DE 15 CM A CADA 50 M - AREIA E BRITA COMERCIAIS | M | 100 | 0.0027361 | 0.27361
[5 empty] | TOTAL: | 0.27361
[ Material ] | 00003406 | ISOLADOR DE PORCELANA, TIPO PINO MONOCORPO, PARA TENSAO DE *15* KV | UN
1.2.3 | 73960/001 | INSTAL/LIGACAO PROVISORIA ELETRICA BAIXA TENSAO P/CANT OBRA OBRA,M3-CHAVE 100A CARGA 3KWH,20CV EXCL FORN MEDIDOR | UNID | 1 | 4 | 4
[5 empty] | TOTAL: | 4
[ Material ] | 00003398 | ISOLADOR DE PORCELANA, TIPO ROLDANA, DIMENSOES DE *72* X *72* MM, PARA USO EM BAIXA TENSAO | UN
1.2.3 | 73960/001 | INSTAL/LIGACAO PROVISORIA ELETRICA BAIXA TENSAO P/CANT OBRA OBRA,M3-CHAVE 100A CARGA 3KWH,20CV EXCL FORN MEDIDOR | UNID | 1 | 4 | 4
[5 empty] | TOTAL: | 4
[ Material ] | 00010425 | LAVATORIO DE LOUCA BRANCA, SUSPENSO (SEM COLUNA), DIMENSOES *40 X 30* CM | UN
1.2.1 | 73847/002 | ALUGUEL CONTAINER/ESCRIT/WC C/1 VASO/1 LAV/1 MIC/4 CHUV LARG =2,20M COMPR=6,20M ALT=2,50M CHAPA ACO NERV TRAPEZ FORROC/ ISOL TERMO ACUST CHASSIS REFORC PISO COMPENS NAVAL INCL INST ELETR/HIDRO-SANIT EXCL TRANSP/CARGA/DESCARGA | MÊS | 2 | 0.1 | 0.2
1.2.2 | 73847/004 | ALUGUEL CONTAINER PARA ESCRITÓRIO/DEPÓSITO C/ BANHEIRO OU IMÓVEL COM A MESMA FINALIDADE | MÊS | 2 | 0.1 | 0.2
[5 empty] | TOTAL: | 0.4
[ Cotação ] | F020000013 | LOCAÇÃO DE BANHEIRO QUIMICO COM 3 LIMPEZAS SEMANAIS | MES
1.2.4 | F020000013 | LOCAÇÃO DE BANHEIRO QUIMICO COM 3 LIMPEZAS SEMANAIS | MES | 2 | 1 | 2
[5 empty] | TOTAL: | 2
[ | 00010775 | LOCACAO DE CONTAINER 2,30 X 6,00 M, ALT. 2,50 M, COM 1 SANITARIO, PARA ESCRITORIO, COMPLETO, SEM DIVISORIAS INTERNAS (NAO INCLUI MOBILIZACAO/DESMOBILIZACAO) | MES
1.2.1 | 73847/002 | ALUGUEL CONTAINER/ESCRIT/WC C/1 VASO/1 LAV/1 MIC/4 CHUV LARG =2,20M COMPR=6,20M ALT=2,50M CHAPA ACO NERV TRAPEZ FORROC/ ISOL TERMO ACUST CHASSIS REFORC PISO COMPENS NAVAL INCL INST ELETR/HIDRO-SANIT EXCL TRANSP/CARGA/DESCARGA | MÊS | 2 | 1 | 2
[5 empty] | TOTAL: | 2
[ | 00010778 | LOCACAO DE CONTAINER 2,30 X 6,00 M, ALT. 2,50 M, PARA SANITARIO, COM 4 BACIAS, 8 CHUVEIROS,1 LAVATORIO E 1 MICTORIO (NAO INCLUI MOBILIZACAO/DESMOBILIZACAO) | MES
1.2.2 | 73847/004 | ALUGUEL CONTAINER PARA ESCRITÓRIO/DEPÓSITO C/ BANHEIRO OU IMÓVEL COM A MESMA FINALIDADE | MÊS | 2 | 1 | 2
[5 empty] | TOTAL: | 2
[ Material ] | 00010432 | MICTORIO INDIVIDUAL, SIFONADO, DE LOUCA BRANCA, SEM COMPLEMENTOS | UN
1.2.1 | 73847/002 | ALUGUEL CONTAINER/ESCRIT/WC C/1 VASO/1 LAV/1 MIC/4 CHUV LARG =2,20M COMPR=6,20M ALT=2,50M CHAPA ACO NERV TRAPEZ FORROC/ ISOL TERMO ACUST CHASSIS REFORC PISO COMPENS NAVAL INCL INST ELETR/HIDRO-SANIT EXCL TRANSP/CARGA/DESCARGA | MÊS | 2 | 0.1 | 0.2
1.2.2 | 73847/004 | ALUGUEL CONTAINER PARA ESCRITÓRIO/DEPÓSITO C/ BANHEIRO OU IMÓVEL COM A MESMA FINALIDADE | MÊS | 2 | 0.1 | 0.2
[5 empty] | TOTAL: | 0.4
[ Mão de Obra | 00037666 | OPERADOR DE BETONEIRA ESTACIONARIA / MISTURADOR (HORISTA) | H
1.5.1 | 74209/1 | PLACA DE OBRA EM CHAPA DE ACO GALVANIZADO | M2 | 6 | 0.012926 | 0.077559
[5 empty] | TOTAL: | 0.077559
[ Material ] | 00004721 | PEDRA BRITADA N. 1 (9,5 A 19 MM) POSTO PEDREIRA/FORNECEDOR, SEM FRETE | M3
1.5.1 | 74209/1 | PLACA DE OBRA EM CHAPA DE ACO GALVANIZADO | M2 | 6 | 0.0050047 | 0.030028
[5 empty] | TOTAL: | 0.030028
[ Mão de Obra | P9821 | Pedreiro | h
1.1.2 | CERCA-6 FIOS | CERCA COM 6 FIOS DE ARAME FARPADO E MOURÃO DE CONCRETO DE SEÇÃO QUADRADA DE 11 CM A CADA 2,5 M E ESTICADOR DE 15 CM A CADA 50 M - AREIA E BRITA COMERCIAIS | M | 100 | 0.0027346 | 0.27346
3.3 | 1107888 | Concreto fck = 15 MPa - confecção em betoneira e lançamento manual - areia e brita comerciais | m³ | 252 | 0.21834 | 55.0217
4.2 | 1107888 | Concreto fck = 15 MPa - confecção em betoneira e lançamento manual - areia e brita comerciais | m³ | 24 | 0.21834 | 5.2402
[5 empty] | TOTAL: | 60.5353
[ Material ] | 74209/1 | Placa de Licenciamento Ambiental 80 x 60 cm - Condicionante LICENCIAMENTO POR ADESÃO E COMPROMISSO - Nº 1439/2024 | M2
1.1.4 | LIC-JAZIDA | OBTENÇÃO DAS LICENÇAS DE EXPLORAÇÃO E AMBIENTAL DAS JAZIDAS DA OBRA | UNID | 1 | 0.48 | 0.48
[5 empty] | TOTAL: | 0.48
[ Material ] | 00004813 | PLACA DE OBRA (PARA CONSTRUCAO CIVIL) EM CHAPA GALVANIZADA *N. 22*, ADESIVADA, DE *2,4 X 1,2* M (SEM POSTES PARA FIXACAO) | M2
1.5.1 | 74209/1 | PLACA DE OBRA EM CHAPA DE ACO GALVANIZADO | M2 | 6 | 1 | 6
[5 empty] | TOTAL: | 6
[ Material ] | 00004491 | PONTALETE *7,5 X 7,5* CM EM PINUS, MISTA OU EQUIVALENTE DA REGIAO - BRUTA | M
1.5.1 | 74209/1 | PLACA DE OBRA EM CHAPA DE ACO GALVANIZADO | M2 | 6 | 4 | 24
[5 empty] | TOTAL: | 24
[ Material ] | M0602 | Ponteiro para rompedor hidráulico de 1.700 kg | un
3.1 | ENROC-MECAN | ENROCAMENTO DE PEDRA ESPALHADA E COMPACTADA MECANICAMENTE (DIÂMETRO MÍNIMO DE 60 CM) - PEDRA DE MÃO PRODUZIDA – FORNECIMENTO E ASSENTAMENTO | M3 | 5084 | 0.00026414 | 1.3429
[5 empty] | TOTAL: | 1.3429
[ Material ] | 00005075 | PREGO DE ACO POLIDO COM CABECA 18 X 30 (2 3/4 X 10) | KG
1.5.1 | 74209/1 | PLACA DE OBRA EM CHAPA DE ACO GALVANIZADO | M2 | 6 | 0.11 | 0.66
[5 empty] | TOTAL: | 0.66
[ Material ] | 00004417 | SARRAFO NAO APARELHADO *2,5 X 7* CM, EM MACARANDUBA/MASSARANDUBA, ANGELIM, PEROBA-ROSA OU EQUIVALENTE DA REGIAO - BRUTA | M
1.5.1 | 74209/1 | PLACA DE OBRA EM CHAPA DE ACO GALVANIZADO | M2 | 6 | 1 | 6
[5 empty] | TOTAL: | 6
[ Encargos | 00037373 | SEGURO - HORISTA (COLETADO CAIXA - ENCARGOS COMPLEMENTARES) | H
1.1.3 | 85189 | PORTAO EM TUBO DE ACO GALVANIZADO DIN 2440/NBR 5580, PAINEL UNICO, DIMENSOES 4,0X2,0M, INCLUSIVE CADEADO | UNID | 1 | 17.305 | 17.305
1.2.3 | 73960/001 | INSTAL/LIGACAO PROVISORIA ELETRICA BAIXA TENSAO P/CANT OBRA OBRA,M3-CHAVE 100A CARGA 3KWH,20CV EXCL FORN MEDIDOR | UNID | 1 | 41.5146 | 41.5146
1.4.1 | ADM-LOC | ADMINISTRAÇÃO LOCAL | UNID | 100 | 0.8 | 80
1.5.1 | 74209/1 | PLACA DE OBRA EM CHAPA DE ACO GALVANIZADO | M2 | 6 | 2.6436 | 15.8617
3.1 | ENROC-MECAN | ENROCAMENTO DE PEDRA ESPALHADA E COMPACTADA MECANICAMENTE (DIÂMETRO MÍNIMO DE 60 CM) - PEDRA DE MÃO PRODUZIDA – FORNECIMENTO E ASSENTAMENTO | M3 | 5084 | 0.015527 | 78.9379
[5 empty] | TOTAL: | 233.6192
[ Encargos | 00040864 | SEGURO - MENSALISTA (COLETADO CAIXA - ENCARGOS COMPLEMENTARES) | MES
1.4.1 | ADM-LOC | ADMINISTRAÇÃO LOCAL | UNID | 100 | 0.02 | 2
[5 empty] | TOTAL: | 2
[ Mão de Obra | 00006111 | SERVENTE DE OBRAS (HORISTA) | H
1.1.3 | 85189 | PORTAO EM TUBO DE ACO GALVANIZADO DIN 2440/NBR 5580, PAINEL UNICO, DIMENSOES 4,0X2,0M, INCLUSIVE CADEADO | UNID | 1 | 8.8357 | 8.8357
1.2.3 | 73960/001 | INSTAL/LIGACAO PROVISORIA ELETRICA BAIXA TENSAO P/CANT OBRA OBRA,M3-CHAVE 100A CARGA 3KWH,20CV EXCL FORN MEDIDOR | UNID | 1 | 21.1975 | 21.1975
1.5.1 | 74209/1 | PLACA DE OBRA EM CHAPA DE ACO GALVANIZADO | M2 | 6 | 1.798 | 10.7879
3.1 | ENROC-MECAN | ENROCAMENTO DE PEDRA ESPALHADA E COMPACTADA MECANICAMENTE (DIÂMETRO MÍNIMO DE 60 CM) - PEDRA DE MÃO PRODUZIDA – FORNECIMENTO E ASSENTAMENTO | M3 | 5084 | 0.015856 | 80.6113
[5 empty] | TOTAL: | 121.4325
[ Mão de Obra | P9824 | Servente | h
1.1.1 | 4915744 | Capina manual | m² | 625 | 0.02906 | 18.1625
1.1.2 | CERCA-6 FIOS | CERCA COM 6 FIOS DE ARAME FARPADO E MOURÃO DE CONCRETO DE SEÇÃO QUADRADA DE 11 CM A CADA 2,5 M E ESTICADOR DE 15 CM A CADA 50 M - AREIA E BRITA COMERCIAIS | M | 100 | 0.9504 | 95.0398
2.2 | 4413942 | Espalhamento de material em bota-fora | m³ | 5609.4 | 0.00496 | 27.8226
3.1 | ENROC-MECAN | ENROCAMENTO DE PEDRA ESPALHADA E COMPACTADA MECANICAMENTE (DIÂMETRO MÍNIMO DE 60 CM) - PEDRA DE MÃO PRODUZIDA – FORNECIMENTO E ASSENTAMENTO | M3 | 5084 | 1.8347e-05 | 0.093277
3.3 | 1107888 | Concreto fck = 15 MPa - confecção em betoneira e lançamento manual - areia e brita comerciais | m³ | 252 | 2.0711 | 521.9143
4.1 | 4915639 | Limpeza em superfície de concreto com escova de aço | m² | 48 | 0.17311 | 8.3093
4.2 | 1107888 | Concreto fck = 15 MPa - confecção em betoneira e lançamento manual - areia e brita comerciais | m³ | 24 | 2.0711 | 49.7061
4.3 | 4915653 | Selagem superficial de fissuras com adesivo estrutural à base de resina epóxi de alta viscosidade, inclusive limpeza superficial - fornecimento e aplicação | kg | 100 | 0.54899 | 54.8992
[5 empty] | TOTAL: | 775.9471
[ Mão de Obra | 00006160 | SOLDADOR (HORISTA) | H
1.1.3 | 85189 | PORTAO EM TUBO DE ACO GALVANIZADO DIN 2440/NBR 5580, PAINEL UNICO, DIMENSOES 4,0X2,0M, INCLUSIVE CADEADO | UNID | 1 | 8.7526 | 8.7526
[5 empty] | TOTAL: | 8.7526
[ | E9719 | Talha manual com capacidade de 3 t (PRODUTIVO) | CHP
1.1.2 | CERCA-6 FIOS | CERCA COM 6 FIOS DE ARAME FARPADO E MOURÃO DE CONCRETO DE SEÇÃO QUADRADA DE 11 CM A CADA 2,5 M E ESTICADOR DE 15 CM A CADA 50 M - AREIA E BRITA COMERCIAIS | M | 100 | 0.0027361 | 0.27361
[5 empty] | TOTAL: | 0.27361
[ | E9071 | Transportador manual carrinho de mão com capacidade de 80 l (IMPRODUTIVO) | CHI
1.1.2 | CERCA-6 FIOS | CERCA COM 6 FIOS DE ARAME FARPADO E MOURÃO DE CONCRETO DE SEÇÃO QUADRADA DE 11 CM A CADA 2,5 M E ESTICADOR DE 15 CM A CADA 50 M - AREIA E BRITA COMERCIAIS | M | 100 | 0.0019689 | 0.19689
3.3 | 1107888 | Concreto fck = 15 MPa - confecção em betoneira e lançamento manual - areia e brita comerciais | m³ | 252 | 0.85953 | 216.6016
4.2 | 1107888 | Concreto fck = 15 MPa - confecção em betoneira e lançamento manual - areia e brita comerciais | m³ | 24 | 0.85953 | 20.6287
[5 empty] | TOTAL: | 237.4272
[ | E9071 | Transportador manual carrinho de mão com capacidade de 80 l (PRODUTIVO) | CHP
1.1.2 | CERCA-6 FIOS | CERCA COM 6 FIOS DE ARAME FARPADO E MOURÃO DE CONCRETO DE SEÇÃO QUADRADA DE 11 CM A CADA 2,5 M E ESTICADOR DE 15 CM A CADA 50 M - AREIA E BRITA COMERCIAIS | M | 100 | 0.0089695 | 0.89695
3.3 | 1107888 | Concreto fck = 15 MPa - confecção em betoneira e lançamento manual - areia e brita comerciais | m³ | 252 | 0.85953 | 216.6016
4.2 | 1107888 | Concreto fck = 15 MPa - confecção em betoneira e lançamento manual - areia e brita comerciais | m³ | 24 | 0.85953 | 20.6287
[5 empty] | TOTAL: | 238.1272
[ | E9064 | Transportador manual gerica com capacidade de 180 l (IMPRODUTIVO) | CHI
1.1.2 | CERCA-6 FIOS | CERCA COM 6 FIOS DE ARAME FARPADO E MOURÃO DE CONCRETO DE SEÇÃO QUADRADA DE 11 CM A CADA 2,5 M E ESTICADOR DE 15 CM A CADA 50 M - AREIA E BRITA COMERCIAIS | M | 100 | 0.0049223 | 0.49223
3.3 | 1107888 | Concreto fck = 15 MPa - confecção em betoneira e lançamento manual - areia e brita comerciais | m³ | 252 | 0.65502 | 165.065
4.2 | 1107888 | Concreto fck = 15 MPa - confecção em betoneira e lançamento manual - areia e brita comerciais | m³ | 24 | 0.65502 | 15.7205
[5 empty] | TOTAL: | 181.2778
[ | E9064 | Transportador manual gerica com capacidade de 180 l (PRODUTIVO) | CHP
1.1.2 | CERCA-6 FIOS | CERCA COM 6 FIOS DE ARAME FARPADO E MOURÃO DE CONCRETO DE SEÇÃO QUADRADA DE 11 CM A CADA 2,5 M E ESTICADOR DE 15 CM A CADA 50 M - AREIA E BRITA COMERCIAIS | M | 100 | 0.0032815 | 0.32815
3.3 | 1107888 | Concreto fck = 15 MPa - confecção em betoneira e lançamento manual - areia e brita comerciais | m³ | 252 | 0.65502 | 165.065
4.2 | 1107888 | Concreto fck = 15 MPa - confecção em betoneira e lançamento manual - areia e brita comerciais | m³ | 24 | 0.65502 | 15.7205
[5 empty] | TOTAL: | 181.1137
[ Encargos | 00037371 | TRANSPORTE - HORISTA (COLETADO CAIXA - ENCARGOS COMPLEMENTARES) | H
1.1.3 | 85189 | PORTAO EM TUBO DE ACO GALVANIZADO DIN 2440/NBR 5580, PAINEL UNICO, DIMENSOES 4,0X2,0M, INCLUSIVE CADEADO | UNID | 1 | 17.305 | 17.305
1.2.3 | 73960/001 | INSTAL/LIGACAO PROVISORIA ELETRICA BAIXA TENSAO P/CANT OBRA OBRA,M3-CHAVE 100A CARGA 3KWH,20CV EXCL FORN MEDIDOR | UNID | 1 | 41.5146 | 41.5146
1.5.1 | 74209/1 | PLACA DE OBRA EM CHAPA DE ACO GALVANIZADO | M2 | 6 | 2.6436 | 15.8617
3.1 | ENROC-MECAN | ENROCAMENTO DE PEDRA ESPALHADA E COMPACTADA MECANICAMENTE (DIÂMETRO MÍNIMO DE 60 CM) - PEDRA DE MÃO PRODUZIDA – FORNECIMENTO E ASSENTAMENTO | M3 | 5084 | 0.015527 | 78.9379
[5 empty] | TOTAL: | 153.6192
[ Cotação ] | 3COTAÇÃO | TRANSPORTE TERRESTRE - ALMOXARIFE | UN
1.3.5 | PESSOAL | MOBILIZAÇÃO E DESMOBILIZAÇÃO DE PESSOAL | UNID | 2 | 1 | 2
[5 empty] | TOTAL: | 2
[ Cotação ] | 2COTAÇÃO | TRANSPORTE TERRESTRE - AUXILIAR ENGENHARIA | UN
1.3.5 | PESSOAL | MOBILIZAÇÃO E DESMOBILIZAÇÃO DE PESSOAL | UNID | 2 | 1 | 2
[5 empty] | TOTAL: | 2
[ Cotação ] | 1COTAÇÃO | TRANSPORTE TERRESTRE - ENGENHEIRO RESIDENTE | UN
1.3.5 | PESSOAL | MOBILIZAÇÃO E DESMOBILIZAÇÃO DE PESSOAL | UNID | 2 | 1 | 2
[5 empty] | TOTAL: | 2
[ Cotação ] | 04COTAÇÃO | TRANSPORTE TERRESTRE - MOTORISTA | UN
1.3.5 | PESSOAL | MOBILIZAÇÃO E DESMOBILIZAÇÃO DE PESSOAL | UNID | 2 | 1 | 2
[5 empty] | TOTAL: | 2
[ | E9540 | Trator sobre esteiras com lâmina - 127 kW (IMPRODUTIVO) | CHI
2.2 | 4413942 | Espalhamento de material em bota-fora | m³ | 5609.4 | 0.00496 | 27.8226
[5 empty] | TOTAL: | 27.8226
[ | E9540 | Trator sobre esteiras com lâmina - 127 kW (PRODUTIVO) | CHP
2.2 | 4413942 | Espalhamento de material em bota-fora | m³ | 5609.4 | 0.00496 | 27.8226
[5 empty] | TOTAL: | 27.8226
[ Material ] | 00021010 | TUBO ACO GALVANIZADO COM COSTURA, CLASSE LEVE, DN 25 MM (1"), E = 2,65 MM, *2,11* KG/M (NBR 5580) | M
1.1.3 | 85189 | PORTAO EM TUBO DE ACO GALVANIZADO DIN 2440/NBR 5580, PAINEL UNICO, DIMENSOES 4,0X2,0M, INCLUSIVE CADEADO | UNID | 1 | 5 | 5
[5 empty] | TOTAL: | 5
[ Material ] | 00007698 | TUBO ACO GALVANIZADO COM COSTURA, CLASSE MEDIA, DN 1.1/4", E = *3,25* MM, PESO *3,14* KG/M (NBR 5580) | M
1.1.3 | 85189 | PORTAO EM TUBO DE ACO GALVANIZADO DIN 2440/NBR 5580, PAINEL UNICO, DIMENSOES 4,0X2,0M, INCLUSIVE CADEADO | UNID | 1 | 13 | 13
[5 empty] | TOTAL: | 13
[ Material ] | 00007691 | TUBO ACO GALVANIZADO COM COSTURA, CLASSE MEDIA, DN 1/2", E = *2,65* MM, PESO *1,22* KG/M (NBR 5580) | M
1.1.3 | 85189 | PORTAO EM TUBO DE ACO GALVANIZADO DIN 2440/NBR 5580, PAINEL UNICO, DIMENSOES 4,0X2,0M, INCLUSIVE CADEADO | UNID | 1 | 28 | 28
[5 empty] | TOTAL: | 28
[ Material ] | 00007701 | TUBO ACO GALVANIZADO COM COSTURA, CLASSE MEDIA, DN 2.1/2", E = *3,65* MM, PESO *6,51* KG/M (NBR 5580) | M
1.2.3 | 73960/001 | INSTAL/LIGACAO PROVISORIA ELETRICA BAIXA TENSAO P/CANT OBRA OBRA,M3-CHAVE 100A CARGA 3KWH,20CV EXCL FORN MEDIDOR | UNID | 1 | 2 | 2
[5 empty] | TOTAL: | 2
[ | E8889.1 | VEÍCULO LEVE - 53 KW (SEM MOTORISTA) - (engenharia / administrativo) | MES
1.4.1 | ADM-LOC | ADMINISTRAÇÃO LOCAL | UNID | 100 | 0.02 | 2
[5 empty] | TOTAL: | 2
[ Material ] | 00004481 | VIGA NAO APARELHADA *8 X 16* CM EM MACARANDUBA/MASSARANDUBA, ANGELIM OU EQUIVALENTE DA REGIAO - BRUTA | M
1.2.3 | 73960/001 | INSTAL/LIGACAO PROVISORIA ELETRICA BAIXA TENSAO P/CANT OBRA OBRA,M3-CHAVE 100A CARGA 3KWH,20CV EXCL FORN MEDIDOR | UNID | 1 | 6 | 6
[5 empty] | TOTAL: | 6
[ Mão de Obra | 88326.1 | VIGIA NOTURNO COM ENCARGOS COMPLEMENTARES | MES
1.4.1 | ADM-LOC | ADMINISTRAÇÃO LOCAL | UNID | 100 | 0.04 | 4
[5 empty] | TOTAL: | 4

## CURVA ABC SERVICOS
CÓDIGO | DESCRIÇÃO | FONTE | TIPO | UNIDADE | QUANTIDADE | PREÇO UNITÁRIO | PREÇO TOTAL | % | ACUMUL. % | CL
ENROC-MECAN | ENROCAMENTO DE PEDRA ESPALHADA E COMPACTADA MECANICAMENTE (DIÂMETRO MÍNIMO DE 60 CM) - PEDRA DE MÃO PRODUZIDA – FORNECIMENTO E ASSENTAMENTO |  | Não cadastrado | M3 | 5084 | 59.18 | 300871.12 | 40.9235 | 40.9235 | A
1107888 | Concreto fck = 15 MPa - confecção em betoneira e lançamento manual - areia e brita comerciais | SICRO | Serviço | m³ | 276 | 481.81 | 132979.56 | 18.0874 | 59.0109 | B
ADM-LOC | ADMINISTRAÇÃO LOCAL |  | Não cadastrado | UNID | 100 | 728.04 | 72804 | 9.9026 | 68.9135 | B
1917704 | Dragagem de material de 1ª categoria com escavadeira hidráulica - capacidade de caçamba de 1,56 m³ - caminho de serviço em revestimento primário - DMT 2.000 a 2.500 m | SICRO | Serviço | m³ | 5609.4 | 12.74 | 71463.756 | 9.7203 | 78.6338 | B
5915320 | Transporte com caminhão basculante de 14 m³ - rodovia em revestimento primário | SICRO | Transporte | tkm | 81344 | 0.72 | 58567.68 | 7.9662 | 86.6 | C
TRANSP-1 | MOBILIZAÇÃO E DESMOBILIZAÇÃO - TRANSPORTE DOS EQUIPAMENTOS MOTORIZADOS - RODOVIA PAVIMENTADA |  | Não cadastrado | TONxKM | 25845.6 | 0.94 | 24294.864 | 3.3045 | 89.9045 | C
TRANSP-3 | MOBILIZAÇÃO E DESMOBILIZAÇÃO - TRANSPORTE COM CAVALO MECÂNICO DOS EQUIPAMENTOS PESADOS - RODOVIA PAVIMENTADA |  | Não cadastrado | TONxKM | 30341.96 | 0.65 | 19722.274 | 2.6826 | 92.587 | C
4413942 | Espalhamento de material em bota-fora | SICRO | Serviço | m³ | 5609.4 | 2.61 | 14640.534 | 1.9914 | 94.5784 | C
LIC-JAZIDA | OBTENÇÃO DAS LICENÇAS DE EXPLORAÇÃO E AMBIENTAL DAS JAZIDAS DA OBRA |  | Não cadastrado | UNID | 1 | 8745.96 | 8745.96 | 1.1896 | 95.768 | C
4915653 | Selagem superficial de fissuras com adesivo estrutural à base de resina epóxi de alta viscosidade, inclusive limpeza superficial - fornecimento e aplicação | SICRO | Serviço | kg | 100 | 76.54 | 7654 | 1.0411 | 96.809 | C
CERCA-6 FIOS | CERCA COM 6 FIOS DE ARAME FARPADO E MOURÃO DE CONCRETO DE SEÇÃO QUADRADA DE 11 CM A CADA 2,5 M E ESTICADOR DE 15 CM A CADA 50 M - AREIA E BRITA COMERCIAIS |  | Não cadastrado | M | 100 | 48.01 | 4801 | 0.65302 | 97.4621 | C
73847/004 | ALUGUEL CONTAINER PARA ESCRITÓRIO/DEPÓSITO C/ BANHEIRO OU IMÓVEL COM A MESMA FINALIDADE |  | Não cadastrado | MÊS | 2 | 2166.56 | 4333.12 | 0.58938 | 98.0514 | C
74209/1 | PLACA DE OBRA EM CHAPA DE ACO GALVANIZADO |  | Não cadastrado | M2 | 6 | 572.95 | 3437.7 | 0.46758 | 98.519 | C
73847/002 | ALUGUEL CONTAINER/ESCRIT/WC C/1 VASO/1 LAV/1 MIC/4 CHUV LARG =2,20M COMPR=6,20M ALT=2,50M CHAPA ACO NERV TRAPEZ FORROC/ ISOL TERMO ACUST CHASSIS REFORC PISO COMPENS NAVAL INCL INST ELETR/HIDRO-SANIT EXCL TRANSP/CARGA/DESCARGA |  | Não cadastrado | MÊS | 2 | 1692.52 | 3385.04 | 0.46042 | 98.9794 | C
73960/001 | INSTAL/LIGACAO PROVISORIA ELETRICA BAIXA TENSAO P/CANT OBRA OBRA,M3-CHAVE 100A CARGA 3KWH,20CV EXCL FORN MEDIDOR |  | Não cadastrado | UNID | 1 | 3110.63 | 3110.63 | 0.4231 | 99.4025 | C
85189 | PORTAO EM TUBO DE ACO GALVANIZADO DIN 2440/NBR 5580, PAINEL UNICO, DIMENSOES 4,0X2,0M, INCLUSIVE CADEADO |  | Não cadastrado | UNID | 1 | 2153.72 | 2153.72 | 0.29294 | 99.6955 | C
F020000013 | LOCAÇÃO DE BANHEIRO QUIMICO COM 3 LIMPEZAS SEMANAIS | Composições | Cotação | MES | 2 | 427.5 | 855 | 0.11629 | 99.8118 | C
PESSOAL | MOBILIZAÇÃO E DESMOBILIZAÇÃO DE PESSOAL |  | Não cadastrado | UNID | 2 | 300.76 | 601.52 | 0.081817 | 99.8936 | C
4915744 | Capina manual | SICRO | Serviço | m² | 625 | 0.86 | 537.5 | 0.073109 | 99.9667 | C
4915639 | Limpeza em superfície de concreto com escova de aço | SICRO | Serviço | m² | 48 | 5.1 | 244.8 | 0.033297 | 100 | C
TRANSP-4 | MOBILIZAÇÃO E DESMOBILIZAÇÃO - TRANSPORTE COM CAVALO MECÂNICO DOS EQUIPAMENTOS PESADOS - RODOVIA REVESTIMENTO PRIMÁRIO |  | Não cadastrado | TONxKM | 0 | 0.78 | 0 | 0 | 100 | C
TRANSP-2 | MOBILIZAÇÃO E DESMOBILIZAÇÃO - TRANSPORTE DOS EQUIPAMENTOS MOTORIZADOS - RODOVIA REVESTIMENTO PRIMÁRIO |  | Não cadastrado | TONxKM | 0 | 1.15 | 0 | 0 | 100 | C
[6 empty] | Subtotal até 100,00% |  | 735203.77
[6 empty] | Outros: |  | 0
[6 empty] | Valor total do Orçamento: |  | 735203.77

## CRONOGRAMA
ITEM | DESCRIÇÃO | % | VALOR (R$) | MÊS 1 |  | MÊS 2 |  | MÊS 3 |  | MÊS 4 |  | Total parcela
|  |  |  | % | R$ | % | R$ | % | R$ | % | R$ | % | R$
1 | SERVIÇOS PRELIMINARES E IMPLANTAÇÃO DO CANTEIRO DE OBRAS | 20.2369 | 148782.32 |  |  | 50 | 74391.16 | 50 | 74391.16 |  |  | 100 | 148782.32
2 | DRAGAGEM | 11.7116 | 86104.29 |  |  | 100 | 86104.29 |  |  |  |  | 100 | 86104.29
3 | ENROCAMENTO | 65.4043 | 480854.92 |  |  | 50 | 240427.46 | 50 | 240427.46 |  |  | 100 | 480854.92
4 | RECUPERAÇÃO DA ESTRUTURA DA BARRAGEM | 2.6472 | 19462.24 |  |  |  |  | 100 | 19462.24 |  |  | 100 | 19462.24
|  | 735203.77 |  | 0 | 0 | 54.5322 | 400922.91 | 45.4678 | 334280.86 | 0 | 0 |  | 735203.77
|  |  |  | 0 | 0 | 54.5322 | 400922.91 | 100 | 735203.77 | 100 | 735203.77

## BDI
COD | DESCRIÇÃO | %
I - DESPESAS INDIRETAS
AC | Administração central | 4.93
DF | Despesas financeiras | 0.99
R | Riscos | 1.39
| TOTAL | 7.31
II - BENEFÍCIO
S + G | Garantia/seguros | 0.49
L | Lucro | 8.04
| TOTAL | 8.53
I | III - IMPOSTOS
| ISS | 2.5
| PIS | 0.65
| COFINS | 3
| TOTAL | 6.15
BDI = 24,18%
COD | DESCRIÇÃO | %
I - DESPESAS INDIRETAS
AC | Administração central | 3.45
DF | Despesas financeiras | 0.85
R | Riscos | 0.85
| TOTAL | 5.15
II - BENEFÍCIO
S + G | Garantia/seguros | 0.48
L | Lucro | 5.11
| TOTAL | 5.59
I | III - IMPOSTOS
| ISS | 0
| PIS | 0.65
| COFINS | 3
| TOTAL | 3.65
BDI = 15,28%

## ENCARGOS SOCIAIS
COD | DESCRIÇÃO | HORISTA % | MENSALISTA %
A | GRUPO A
A1 | INSS | 20 | 20
A2 | SESI | 1.5 | 1.5
A3 | SENAI | 1 | 1
A4 | INCRA | 0.2 | 0.2
A5 | SEBRAE | 0.6 | 0.6
A6 | Salário Educação | 2.5 | 2.5
A7 | Seguro Contra Acidentes de Trabalho | 3 | 3
A8 | FGTS | 8 | 8
A9 | SECONCI | 0 | 0
| TOTAL | 36.8 | 36.8
B | GRUPO B
B1 | Repouso Semanal Remunerado | 17.86 | 0
B2 | Feriados | 3.71 | 0
B3 | Auxílio - Enfermidade | 0.86 | 0.65
B4 | 13º Salário | 11.07 | 8.33
B5 | Licença Paternidade | 0.07 | 0.05
B6 | Faltas Justificadas | 0.74 | 0.56
B7 | Dias de Chuvas | 1.64 | 0
B8 | Auxílio Acidente de Trabalho | 0.1 | 0.07
B9 | Férias Gozadas | 12.98 | 9.77
B10 | Salário Maternidade | 0.03 | 0.03
| TOTAL | 49.06 | 19.46
C | GRUPO C
C1 | Aviso Prévio Indenizado | 5.54 | 4.17
C2 | Aviso Prévio Trabalhado | 0.13 | 0.1
C3 | Férias Indenizadas | 1.81 | 1.36
C4 | Depósito Rescisão Sem Justa Causa | 2.75 | 2.07
C5 | Indenização Adicional | 0.47 | 0.35
| TOTAL | 10.7 | 8.05
D | GRUPO D
D1 | Reincidência de Grupo A sobre Grupo B | 18.05 | 7.16
D2 | Reincidência de Grupo A sobre Aviso Prévio Trabalhado e Reincidência do FGTS sobre Aviso Prévio Indenizado | 0.49 | 0.37
| TOTAL | 18.54 | 7.53
| A + B + C + D = | 115.1 | 71.84