## ORÇAMENTO
CÓDIGO | QUANT. | ITEM | FONTE | TIPO | DESCRIÇÃO | UNID | CUSTO UNIT.S/BDI | BDI (%) | UNIT. C/ BDI | TOTAL C/BDI | COL. FGV
4915744 | 2500 | 01.001.01 | Serv SICRO | obS | CAPINA MANUAL | M2 | 0.74 | 24.18% | 0.92 | 2300 | (TERR)
98525 | 2500 | 01.001.02 | Serv SINAPI | obS | LIMPEZA MECANIZADA DE CAMADA VEGETAL, VEGETAÇÃO E PEQUENAS ÁRVORES (DIÂMETRO DE TRONCO MENOR QUE 0,20 M), COM TRATOR DE ESTEIRAS | M2 | 0.66 | 24.18% | 0.82 | 2050 | (TERR)
CERCA-6 FIOS | 2500 | 01.001.03 | Composição | obS | CERCA EM ESTACA DE CONCRETO, H=2,30m, ESPAÇADAS A CADA 2,50m, COM 06 FIOS DE ARAME FARPADO E ALTURA LIVRE DE 1,80m, INCLUSIVE MOURÃO ESCORA E FIXAÇÃO | M | 59.53 | 24.18% | 73.92 | 184800 | (INCC)
PORTAO | 6 | 01.001.04 | Composição | obS | PORTAO DE FERRO EM CHAPA GALVANIZADA PLANA 14 GSG | M2 | 492.4 | 24.18% | 611.46 | 3668.76 | (INCC)
73805/001 | 218 | 01.002.01 | Composição | obS | BARRACAO DE OBRA PARA ALOJAMENTO/ESCRITORIO, PISO EM PINHO 3A, PAREDESEM COMPENSADO 10MM, COBERTURA EM TELHA FIBROCIMENTO 6MM, INCLUSO INSTALACOES ELETRICAS E ESQUADRIAS. REAPROVEITADO 5 VEZES | M2 | 447.37 | 24.18% | 555.54 | 121107.72 | (INCC)
73803/001 | 48 | 01.002.02 | Composição | obS | BARRACAO PARA DEPOSITO EM TABUAS DE MADEIRA, COBERTURA EM FIBROCIMENTO 4 MM, INCLUSO PISO ARGAMASSA TRAÇO 1:6 (CIMENTO E AREIA) | M2 | 407.45 | 24.18% | 505.97 | 24286.56 | (INCC)
102623 | 2 | 01.002.03 | Serv SINAPI | obS | CAIXA D´ÁGUA EM POLIETILENO, 1000 LITROS (INCLUSOS TUBOS, CONEXÕES E TORNEIRA DE BÓIA) - FORNECIMENTO E INSTALAÇÃO | UN | 755.18 | 24.18% | 937.78 | 1875.56 | (INCC)
73960/001 | 1 | 01.002.04 | Composição | obS | INSTAL/LIGACAO PROVISORIA ELETRICA BAIXA TENSAO P/CANT OBRA OBRA,M3-CHAVE 100A CARGA 3KWH,20CV EXCL FORN MEDIDOR | UNID | 2888.16 | 24.18% | 3586.52 | 3586.52 | (INCC)
10775 | 12 | 01.002.05 | Insumo SINAPI | obM | LOCACAO DE CONTAINER 2,30 X 6,00 M, ALT. 2,50 M, COM 1 SANITARIO, PARA ESCRITORIO, COMPLETO, SEM DIVISORIAS INTERNAS (NAO INCLUI MOBILIZACAO/DESMOBILIZACAO) | MÊS | 847.5 | 15.28% | 977 | 11724 | (INCC)
GERADOR | 12 | 01.002.06 | Composição | obS | LOCACAO DE GRUPO GERADOR ACIMA DE * 20 A 80* KVA, MOTOR DIESEL, REBOCAVEL, ACIONAMENTO MANUAL (12 hs/dia) - Uso no canteiro de obras | MÊS | 5475.6 | 24.18% | 6799.6 | 81595.2 | (INCC)
73752/001 | 2 | 01.002.07 | Composição | obS | SANITARIO COM VASO E CHUVEIRO PARA PESSOAL DE OBRA, COLETIVO DE 2 MODULOS E 4M2, PAREDES CHAPAS DE MADEIRA COMPENSADA PLASTIFICADA 10MM, TELHAS ONDULADAS DE 6MM DE FIBROCIMENTO, INCLUSIVE INSTALACAO E APARELHOS | UNID | 4269.16 | 24.18% | 5301.44 | 10602.88 | (INCC)
TRANSP-1 | 102139.2 | 01.003.01 | Composição | obS | MOBILIZAÇÃO E DESMOBILIZAÇÃO - TRANSPORTE DOS EQUIPAMENTOS MOTORIZADOS - RODOVIA PAVIMENTADA | TONxKM | 0.86 | 24.18% | 1.07 | 109288.94 | (MOB_DESM)
TRANSP-3 | 121944.24 | 01.003.02 | Composição | obS | MOBILIZAÇÃO E DESMOBILIZAÇÃO - TRANSPORTE COM CAVALO MECÂNICO DOS EQUIPAMENTOS PESADOS - RODOVIA PAVIMENTADA | TONxKM | 0.6 | 24.18% | 0.75 | 91458.18 | (MOB_DESM)
PESSOAL | 2 | 01.003.03 | Composição | obS | MOBILIZAÇÃO E DESMOBILIZAÇÃO DE PESSOAL | UNID | 602.7 | 24.18% | 748.43 | 1496.86 | (MOB_DESM)
ADM-LOC | 100 | 01.004.01 | Composição | obS | ADMINISTRAÇÃO LOCAL | UNID | 14712.24 | 24.18% | 18269.66 | 1826966 | (ADM_LOC)
103689 | 18 | 01.005.01 | Serv SINAPI | obS | FORNECIMENTO E INSTALAÇÃO DE PLACA DE OBRA COM CHAPA GALVANIZADA E ESTRUTURA DE MADEIRA_PS | M2 | 468.46 | 24.18% | 581.73 | 10471.14 | (INCC)
5213441 | 20 | 01.005.02 | Serv SICRO | obS | PLACA DE REGULAMENTAÇÃO EM AÇO D = 0,80 M - PELÍCULA RETRORREFLETIVA TIPO I + SI - FORNECIMENTO E IMPLANTAÇÃO | UN | 501.15 | 24.18% | 622.33 | 12446.6 | (INCC)
5213489 | 5 | 01.005.03 | Serv SICRO | obS | PLACA EM AÇO - 2,00 X 1,00 M - PELÍCULA RETRORREFLETIVA TIPO I + I - FORNECIMENTO E IMPLANTAÇÃO | UN | 949.03 | 24.18% | 1178.51 | 5892.55 | (INCC)
5216111 | 25 | 01.005.04 | Serv SICRO | obS | SUPORTE PARA PLACA DE SINALIZAÇÃO EM MADEIRA DE LEI TRATADA 8 X 8 CM - FORNECIMENTO E IMPLANTAÇÃO | UN | 132.8 | 24.18% | 164.91 | 4122.75 | (INCC)
CAMIN-SERV | 2 | 01.006.01 | Composição | obS | CAMINHO DE SERVIÇO C/ FAIXA DE 6,00m, COMPACTAÇÃO COM ESPESSURA DE 15cm, PARA AS OBRAS E JAZIDAS C/ REVESTIMENTO EM MATERIAL APIÇARRADO ATÉ DMT DE 4000m | KM | 14857.5 | 24.18% | 18450.04 | 36900.08 | (TERR)
LIC-JAZIDA | 1 | 01.007.01 | Composição | obS | OBTENÇÃO DAS LICENÇAS DE EXPLORAÇÃO E AMBIENTAL DAS JAZIDAS DA OBRA | UNID | 61645.7 | 24.18% | 76551.63 | 76551.63 | (CONSULT)
103689 | 2 | 01.007.02 | Serv SINAPI | obS | FORNECIMENTO E INSTALAÇÃO DE PLACA DE OBRA COM CHAPA GALVANIZADA E ESTRUTURA DE MADEIRA_PS | M2 | 468.46 | 24.18% | 581.73 | 1163.46 | (INCC)
COMP-PGRS | 1 | 01.007.03 | Composição | obS | PLANO DE GERENCIAMENTO DE RESÍDUOS SÓLIDOS - PGRS | UNID | 2203.31 | 24.18% | 2736.07 | 2736.07 | (CONSULT)
PAE/PSB | 1 | 01.007.04 | Composição | obS | PLANOS DE SEGURANÇA DA BARRAGEM SANTA CRUZ | UNID | 773955.71 | 24.18% | 961098.2 | 961098.2 | (CONSULT)
LIMPEZA | 5400 | 02.001.01 | Composição | obS | DESMATAMENTO, DESTOCAMENTO, LIMPEZA MANUAL DOS TALUDES COM CORTE DE ÁRVORES COMPREENDENDO: DERRUBADA, QUEIMA, ENLEIRAMENTO E REQUEIMA | M2 | 3.25 | 24.18% | 4.04 | 21816 | (TERR)
4805749 | 21.6 | 02.001.02 | Serv SICRO | obS | ESCAVAÇÃO MANUAL DE VALA EM MATERIAL DE 1ª CATEGORIA | M3 | 73.95 | 24.18% | 91.83 | 1983.53 | (TERR)
1106058 | 14.4 | 02.001.03 | Serv SICRO | obS | CONCRETO MAGRO - CONFECÇÃO EM BETONEIRA E LANÇAMENTO MANUAL - AREIA EXTRAÍDA E BRITA PRODUZIDA | M3 | 317.42 | 24.18% | 394.17 | 5676.05 | (OAEsem)
3108001 | 192 | 02.001.04 | Serv SICRO | obS | FÔRMAS DE COMPENSADO RESINADO 12 MM - USO GERAL - UTILIZAÇÃO DE 3 VEZES - CONFECÇÃO, INSTALAÇÃO E RETIRADA | M2 | 86.57 | 24.18% | 107.5 | 20640 | (OAEsem)
3806415 | 331.71 | 02.002.01 | Serv SICRO | obS | DEMOLIÇÃO CONTROLADA DE CONCRETO COM MARTELETE | M3 | 711.14 | 24.18% | 883.09 | 292929.78 | (OAEsem)
100200 | 2531.71 | 02.002.02 | Serv SINAPI | obS | TRANSPORTE HORIZONTAL COM CARRINHO PLATAFORMA, DE SACOS DE 20 KG (UNIDADE: KGXKM) | KGXKM | 0.42 | 24.18% | 0.52 | 1316.49 | (TERR)
5915433 | 4050.74 | 02.002.03 | Serv SICRO | obS | CARGA, MANOBRA E DESCARGA DE MATERIAL DEMOLIDO EM CAMINHÃO BASCULANTE DE 6 M3 - CARGA MANUAL E DESCARGA LIVRE | T | 37.23 | 24.18% | 46.23 | 187265.71 | (TERR)
100937 | 2025.37 | 02.002.04 | Serv SINAPI | obS | TRANSPORTE COM CAMINHÃO BASCULANTE DE 6 M3, EM VIA INTERNA (DENTRO DO CANTEIRO - UNIDADE: M3XKM) | M3XKM | 9.19 | 24.18% | 11.41 | 23109.47 | (TERR)
3806402 | 16585.64 | 02.002.05 | Serv SICRO | obS | LIMPEZA EM SUPERFÍCIE DE CONCRETO COM JATEAMENTO D'ÁGUA SOB PRESSÃO | M2 | 2.74 | 24.18% | 3.4 | 56391.18 | (INCC)
4915645 | 1179.2 | 02.002.06 | Serv SICRO | obS | INJEÇÃO DE ADESIVO ESTRUTURAL À BASE DE RESINA EPÓXI DE BAIXA VISCOSIDADE PARA TRATAMENTO DE FISSURAS EM ESTRUTURAS DE CONCRETO - FORNECIMENTO E APLICAÇÃO MECANIZADA | KG | 210.74 | 24.18% | 261.7 | 308596.64 | (INCC)
4915653 | 2487.84 | 02.002.07 | Serv SICRO | obS | SELAGEM SUPERFICIAL DE FISSURAS COM ADESIVO ESTRUTURAL À BASE DE RESINA EPÓXI DE ALTA VISCOSIDADE, INCLUSIVE LIMPEZA SUPERFICIAL - FORNECIMENTO E APLICAÇÃO | KG | 70.19 | 24.18% | 87.16 | 216840.13 | (INCC)
1207723 | 829.28 | 02.002.08 | Serv SICRO | obS | CONCRETO PROJETADO VIA SECA FCK = 40 MPA APLICADO EM SUPERFÍCIES INCLINADAS E VERTICAIS | M3 | 1408.82 | 24.18% | 1749.47 | 1450800.48 | (INCC)
20193 | 2400 | 02.002.09 | Insumo SINAPI | obM | LOCACAO DE ANDAIME METALICO TIPO FACHADEIRO, PECAS COM APROXIMADAMENTE 1,20 M DE LARGURA E 2,0 M DE ALTURA, INCLUINDO DIAGONAIS EM X, BARRAS DE LIGACAO, SAPATAS E DEMAIS ITENS NECESSARIOS A MONTAGEM (NAO INCLUI INSTALACAO) | M2XMÊS | 14.25 | 15.28% | 16.43 | 39432 | (INCC)
97063 | 8000 | 02.002.10 | Serv SINAPI | obS | MONTAGEM E DESMONTAGEM DE ANDAIME MODULAR FACHADEIRO, COM PISO METÁLICO, PARA EDIFÍCIOS COM MULTIPLOS PAVIMENTOS (EXCLUSIVE ANDAIME E LIMPEZA) | M2 | 20.12 | 24.18% | 24.99 | 199920 | (INCC)
4805749 | 21.6 | 02.003.01 | Serv SICRO | obS | ESCAVAÇÃO MANUAL DE VALA EM MATERIAL DE 1ª CATEGORIA | M3 | 73.95 | 24.18% | 91.83 | 1983.53 | (TERR)
1106058 | 14.4 | 02.003.02 | Serv SICRO | obS | CONCRETO MAGRO - CONFECÇÃO EM BETONEIRA E LANÇAMENTO MANUAL - AREIA EXTRAÍDA E BRITA PRODUZIDA | M3 | 317.42 | 24.18% | 394.17 | 5676.05 | (OAEsem)
3108005 | 192 | 02.003.03 | Serv SICRO | obS | FÔRMAS DE COMPENSADO RESINADO 14 MM - USO GERAL - UTILIZAÇÃO DE 3 VEZES - CONFECÇÃO, INSTALAÇÃO E RETIRADA | M2 | 91.14 | 24.18% | 113.18 | 21730.56 | (OAEsem)
84649 | 108 | 02.003.04 | Composição | obS | PINTURA COM TINTA EM PO INDUSTRIALIZADA A BASE DE CAL, TRES DEMAOS | M2 | 12.17 | 24.18% | 15.11 | 1631.88 | (INCC)
LIMPEZA | 28800 | 02.004.01 | Composição | obS | DESMATAMENTO, DESTOCAMENTO, LIMPEZA MANUAL DOS TALUDES COM CORTE DE ÁRVORES COMPREENDENDO: DERRUBADA, QUEIMA, ENLEIRAMENTO E REQUEIMA | M2 | 3.25 | 24.18% | 4.04 | 116352 | (TERR)
CERCA-6 FIOS | 1320 | 02.004.02 | Composição | obS | CERCA EM ESTACA DE CONCRETO, H=2,30m, ESPAÇADAS A CADA 2,50m, COM 06 FIOS DE ARAME FARPADO E ALTURA LIVRE DE 1,80m, INCLUSIVE MOURÃO ESCORA E FIXAÇÃO | M | 59.53 | 24.18% | 73.92 | 97574.4 | (INCC)
4815671 | 104.54 | 02.004.03 | Serv SICRO | obS | REATERRO E COMPACTAÇÃO COM SOQUETE VIBRATÓRIO | M3 | 18.41 | 24.18% | 22.86 | 2389.78 | (TERR)
ENROC-MECAN | 1050 | 02.004.04 | Composição | obS | ENROCAMENTO DE PEDRA ESPALHADA E COMPACTADA MECANICAMENTE (DIÂMETRO MÍNIMO DE 30 CM) - PEDRA DE MÃO COMERCIAL – FORNECIMENTO E ASSENTAMENTO | M3 | 164.83 | 24.18% | 204.69 | 214924.5 | (TERR)
5915321 | 79968 | 02.004.05 | Serv SICRO | obS | TRANSPORTE COM CAMINHÃO BASCULANTE DE 14 M3 - RODOVIA PAVIMENTADA | TKM | 0.7 | 24.18% | 0.87 | 69572.16 | (TERR)
3806402 | 670.32 | 02.005.01 | Serv SICRO | obS | LIMPEZA EM SUPERFÍCIE DE CONCRETO COM JATEAMENTO D'ÁGUA SOB PRESSÃO | M2 | 2.74 | 24.18% | 3.4 | 2279.09 | (INCC)
74064/1 | 670.32 | 02.005.02 | Composição | obS | FUNDO ANTICORROSIVO A BASE DE OXIDO DE FERRO (ZARCAO), DUAS DEMAOS | M2 | 28.52 | 24.18% | 35.42 | 23742.73 | (INCC)
73924/3 | 670.32 | 02.005.03 | Composição | obS | PINTURA ESMALTE FOSCO, DUAS DEMAOS, SOBRE SUPERFICIE METALICA | M2 | 35.58 | 24.18% | 44.18 | 29614.74 | (INCC)
REMOÇÃO | 670.32 | 02.005.04 | Composição | obS | REMOÇÃO DE PINTURA À ÓLEO OU ESMALTE SOBRE SUPERFÍCIE METÁLICA | M2 | 16.03 | 24.18% | 19.91 | 13346.07 | (INCC)
PORTÃO | 36 | 02.005.05 | Composição | obS | PORTAO EM TELA ARAME GALVANIZADO N.12 MALHA 2" E MOLDURA EM TUBOS DE ACO COM DUAS FOLHAS DE ABRIR, INCLUSO FERRAGENS E CADEADO | M2 | 1451.48 | 24.18% | 1802.45 | 64888.2 | (INCC)
PROJ-EXEC PM | 1 | 02.006.01.01 | Composição | obS | PROJETO EXECUTIVO DE 1 PASSAGEM MOLHADA INCLUSO TOPOGRAFIA, GEOTECNIA E ACOMPANHAMENTO TÉCNICO | UNID | 15956.45 | 24.18% | 19814.72 | 19814.72 | (CONSULT)
5501700 | 250 | 02.006.01.02 | Serv SICRO | obS | DESMATAMENTO, DESTOCAMENTO E LIMPEZA DE ÁREA COM ÁRVORES DE DIÂMETRO ATÉ 0,15 M | M2 | 0.71 | 24.18% | 0.88 | 220 | (TERR)
74077/002 | 250 | 02.006.01.03 | Composição | obS | LOCACAO CONVENCIONAL DE OBRA, ATRAVÉS DE GABARITO DE TABUAS CORRIDAS PONTALETADAS, COM REAPROVEITAMENTO DE 10 VEZES INCLUSO LIMPEZA DA ÁREA | M2 | 8.84 | 24.18% | 10.98 | 2745 | (TERR)
02.03.04U | 148.8 | 02.006.01.04 | Composição | obS | ESCAVAÇÃO MECANIZADA DE VALAS EM MATERIAL DE 1A E/OU 2A CATEGORIAS | M3 | 12.47 | 24.18% | 15.49 | 2304.91 | (TERR)
102355a | 19.32 | 02.006.01.05 | Composição | obS | ESCAVAÇÃO DE VALA EM MATERIAL DE 3ª CATEGORIA, RESISTÊNCIA À COMPRESSÃO MENOR QUE 50 MPA, COM ROMPEDOR ACOPLADO EM RETROESCAVADEIRA INCLUSIVE RETIRADA DO MATERIAL | M3 | 99.53 | 24.18% | 123.6 | 2387.95 | (TERR)
2003864 | 96 | 02.006.01.06 | Serv SICRO | obS | ESGOTAMENTO DE ÁGUA COM BOMBA SUBMERSA | H | 15.08 | 24.18% | 18.73 | 1798.08 | (TERR)
1106165a | 218.4 | 02.006.01.07 | Composição | obS | CONCRETO CICLÓPICO FCK = 15 MPA - CONFECÇÃO EM BETONEIRA E LANÇAMENTO MANUAL | M3 | 344.68 | 24.18% | 428.02 | 93479.57 | (OAEsem)
FÔRMA | 840 | 02.006.01.08 | Composição | obS | FÔRMA METÁLICA EM CHAPA 3/16" REFORÇADA COM NERVURAS PARA CONCRETO CICLÓPICO - UTILIZAÇÃO DE 100 VEZES - CONFECÇÃO, INSTALAÇÃO E RETIRADA | M2 | 15.93 | 24.18% | 19.78 | 16615.2 | (OAEsem)
1107895 | 50 | 02.006.01.09 | Serv SICRO | obS | CONCRETO FCK = 25 MPA - CONFECÇÃO EM BETONEIRA E LANÇAMENTO MANUAL - AREIA EXTRAÍDA E BRITA PRODUZIDA | M3 | 349.43 | 24.18% | 433.92 | 21696 | (OAEsem)
ENROC-MECAN | 20 | 02.006.01.10 | Composição | obS | ENROCAMENTO DE PEDRA ESPALHADA E COMPACTADA MECANICAMENTE (DIÂMETRO MÍNIMO DE 30 CM) - PEDRA DE MÃO COMERCIAL – FORNECIMENTO E ASSENTAMENTO | M3 | 164.83 | 24.18% | 204.69 | 4093.8 | (TERR)
4815671 | 225 | 02.006.01.11 | Serv SICRO | obS | REATERRO E COMPACTAÇÃO COM SOQUETE VIBRATÓRIO | M3 | 18.41 | 24.18% | 22.86 | 5143.5 | (TERR)
407820 | 1100 | 02.006.01.12 | Serv SICRO | obS | ARMAÇÃO EM AÇO CA-60 - FORNECIMENTO, PREPARO E COLOCAÇÃO | KG | 13.65 | 24.18% | 16.95 | 18645 | (AÇO)
2003827 | 25 | 02.006.01.13 | Serv SICRO | obS | TUBO DE CONCRETO PA2 COMERCIAL PARA DRENAGEM - D = 0,80 M - FORNECIMENTO E INSTALAÇÃO | M | 388.09 | 24.18% | 481.93 | 12048.25 | (DREN)
C0354 | 20 | 02.006.01.14 | Composição | obS | BALIZADOR EM PVC RÍGIDO D=3" C/ENCHIMENTO DE CONCRETO | UNID | 210.97 | 24.18% | 261.98 | 5239.6 | (INCC)
87878 | 120 | 02.006.01.15 | Serv SINAPI | obS | CHAPISCO APLICADO EM ALVENARIAS E ESTRUTURAS DE CONCRETO INTERNAS, COM COLHER DE PEDREIRO. ARGAMASSA TRAÇO 1:3 COM PREPARO MANUAL | M2 | 4.91 | 24.18% | 6.1 | 732 | (INCC)
87527 | 120 | 02.006.01.16 | Serv SINAPI | obS | EMBOÇO, EM ARGAMASSA TRAÇO 1:2:8, PREPARO MECÂNICO, APLICADO MANUALMENTE EM PAREDES INTERNAS DE AMBIENTES COM ÁREA MENOR QUE 5M2, E =17,5MM, COM TALISCAS | M2 | 38.4 | 24.18% | 47.69 | 5722.8 | (INCC)
4915723 | 120 | 02.006.01.17 | Serv SICRO | obS | CAIAÇÃO MANUAL COM FIXADOR DE CAL | M2 | 3.42 | 24.18% | 4.25 | 510 | (INCC)
9537 | 250 | 02.006.01.18 | Composição | obS | LIMPEZA FINAL DA OBRA | M2 | 3.19 | 24.18% | 3.96 | 990 | (INCC)
5914654 | 52.47 | 02.006.02.01 | Serv SICRO | obS | CARGA, MANOBRA E DESCARGA DE MATERIAIS DIVERSOS EM CAMINHÃO CARROCERIA DE 9 T - CARGA E DESCARGA MANUAIS | T | 27.54 | 24.18% | 34.2 | 1794.47 | (TERR)
5914434 | 944.46 | 02.006.02.02 | Serv SICRO | obS | TRANSPORTE COM CAMINHÃO CARROCERIA DE 9 T - RODOVIA PAVIMENTADA | TKM | 0.86 | 24.18% | 1.07 | 1010.57 | (TERR)
5914419 | 787.05 | 02.006.02.03 | Serv SICRO | obS | TRANSPORTE COM CAMINHÃO CARROCERIA DE 9 T - RODOVIA EM REVESTIMENTO PRIMÁRIO | TKM | 1.05 | 24.18% | 1.3 | 1023.17 | (TERR)
5915321 | 11505.62 | 02.006.02.04 | Serv SICRO | obS | TRANSPORTE COM CAMINHÃO BASCULANTE DE 14 M3 - RODOVIA PAVIMENTADA | TKM | 0.7 | 24.18% | 0.87 | 10009.89 | (TERR)
5915320 | 9588.01 | 02.006.02.05 | Serv SICRO | obS | TRANSPORTE COM CAMINHÃO BASCULANTE DE 14 M3 - RODOVIA EM REVESTIMENTO PRIMÁRIO | TKM | 0.76 | 24.18% | 0.94 | 9012.73 | (TERR)
5915373a | 11.1333 | 02.006.02.06 | Composição | obS | CARGA, MANOBRA E DESCARGA DE MATERIAIS DIVERSOS EM CAMINHÃO CARROCERIA COM CAPACIDADE DE 9 T E COM GUINDAUTO DE 10 T.M | T | 17.99 | 24.18% | 22.34 | 248.72 | (TERR)
5914583 | 200.4 | 02.006.02.07 | Serv SICRO | obS | TRANSPORTE COM CAMINHÃO CARROCERIA COM CAPACIDADE DE 8,5 T E COM GUINDAUTO COM CAPACIDADE DE ELEVAÇÃO DE 5,7 T - RODOVIA PAVIMENTADA | TKM | 1.39 | 24.18% | 1.73 | 346.69 | (TERR)
5914582 | 167 | 02.006.02.08 | Serv SICRO | obS | TRANSPORTE COM CAMINHÃO CARROCERIA COM CAPACIDADE DE 8,5 T E COM GUINDAUTO COM CAPACIDADE DE ELEVAÇÃO DE 5,7 T - RODOVIA EM REVESTIMENTO PRIMÁRIO | TKM | 1.69 | 24.18% | 2.1 | 350.7 | (TERR)
4915744 | 6120 | 03.001.01 | Serv SICRO | obS | CAPINA MANUAL | M2 | 0.74 | 24.18% | 0.92 | 5630.4 | (TERR)
4915713 | 63 | 03.001.02 | Serv SICRO | obS | DESOBSTRUÇÃO DE BUEIRO | M3 | 65.86 | 24.18% | 81.78 | 5152.14 | (INCC)
3806415 | 40 | 03.001.03 | Serv SICRO | obS | DEMOLIÇÃO CONTROLADA DE CONCRETO COM MARTELETE | M3 | 711.14 | 24.18% | 883.09 | 35323.6 | (OAEsem)
1107895 | 90 | 03.001.04 | Serv SICRO | obS | CONCRETO FCK = 25 MPA - CONFECÇÃO EM BETONEIRA E LANÇAMENTO MANUAL - AREIA EXTRAÍDA E BRITA PRODUZIDA | M3 | 349.43 | 24.18% | 433.92 | 39052.8 | (OAEsem)
3108001 | 1080 | 03.001.05 | Serv SICRO | obS | FÔRMAS DE COMPENSADO RESINADO 12 MM - USO GERAL - UTILIZAÇÃO DE 3 VEZES - CONFECÇÃO, INSTALAÇÃO E RETIRADA | M2 | 86.57 | 24.18% | 107.5 | 116100 | (OAEsem)
407819 | 9000 | 03.001.06 | Serv SICRO | obS | ARMAÇÃO EM AÇO CA-50 - FORNECIMENTO, PREPARO E COLOCAÇÃO | KG | 12.34 | 24.18% | 15.32 | 137880 | (AÇO)
4805749 | 63 | 03.001.07 | Serv SICRO | obS | ESCAVAÇÃO MANUAL DE VALA EM MATERIAL DE 1ª CATEGORIA | M3 | 73.95 | 24.18% | 91.83 | 5785.29 | (TERR)
4805765 | 10 | 03.001.08 | Serv SICRO | obS | ESCAVAÇÃO DE VALA EM MATERIAL DE 3ª CATEGORIA | M3 | 202.99 | 24.18% | 252.07 | 2520.7 | (TERR)
LIMPEZA | 6120 | 03.002.01 | Composição | obS | DESMATAMENTO, DESTOCAMENTO, LIMPEZA MANUAL DOS TALUDES COM CORTE DE ÁRVORES COMPREENDENDO: DERRUBADA, QUEIMA, ENLEIRAMENTO E REQUEIMA | M2 | 3.25 | 24.18% | 4.04 | 24724.8 | (TERR)
73602 | 48 | 03.002.02 | Composição | obS | EQUIPAMENTO PARA LIMPEZA E DESOBSTRUCAO DE GALERIAS, ESGOTAMENTO DE AGUAS PLUVIAIS-CP-TIPO BUCKET MACHINE COMPLETA COM CACAMBA E 60 VARETAS - INCLUINDO OPERADOR | H | 108.01 | 24.18% | 134.13 | 6438.24 | (TERR)
4805749 | 63 | 03.003.01 | Serv SICRO | obS | ESCAVAÇÃO MANUAL DE VALA EM MATERIAL DE 1ª CATEGORIA | M3 | 73.95 | 24.18% | 91.83 | 5785.29 | (TERR)
1107895 | 19.47 | 03.003.02 | Serv SICRO | obS | CONCRETO FCK = 25 MPA - CONFECÇÃO EM BETONEIRA E LANÇAMENTO MANUAL - AREIA EXTRAÍDA E BRITA PRODUZIDA | M3 | 349.43 | 24.18% | 433.92 | 8448.42 | (OAEsem)
1106165a | 42 | 03.003.03 | Composição | obS | CONCRETO CICLÓPICO FCK = 15 MPA - CONFECÇÃO EM BETONEIRA E LANÇAMENTO MANUAL | M3 | 344.68 | 24.18% | 428.02 | 17976.84 | (OAEsem)
7499 | 2190.68 | 03.003.04 | Composição | obS | FORMA PLANA PARA ESTRUTURAS DE CONCRETO EM CHAPA DE MADEIRA COMPENSADA PLASTIFICADA, DE 1,10 X 2,20, ESPESSURA = 17MM, 07 UTILIZACOES. (FABRICACAO, MONTAGEM E DESMONTAGEM) - INCLUSIVE ESCORAMENTO | M2 | 68.87 | 24.18% | 85.52 | 187346.95 | (OAEsem)
407819 | 1028.84 | 03.003.05 | Serv SICRO | obS | ARMAÇÃO EM AÇO CA-50 - FORNECIMENTO, PREPARO E COLOCAÇÃO | KG | 12.34 | 24.18% | 15.32 | 15761.83 | (AÇO)
ENROC-MECAN | 136 | 03.003.06 | Composição | obS | ENROCAMENTO DE PEDRA ESPALHADA E COMPACTADA MECANICAMENTE (DIÂMETRO MÍNIMO DE 30 CM) - PEDRA DE MÃO COMERCIAL – FORNECIMENTO E ASSENTAMENTO | M3 | 164.83 | 24.18% | 204.69 | 27837.84 | (TERR)
5915321 | 10357.76 | 03.003.07 | Serv SICRO | obS | TRANSPORTE COM CAMINHÃO BASCULANTE DE 14 M3 - RODOVIA PAVIMENTADA | TKM | 0.7 | 24.18% | 0.87 | 9011.25 | (TERR)
97624 | 61.02 | 03.003.08 | Serv SINAPI | obS | DEMOLIÇÃO DE ALVENARIA DE TIJOLO MACIÇO, DE FORMA MANUAL, SEM REAPROVEITAMENTO | M3 | 112.42 | 24.18% | 139.6 | 8518.39 | (TERR)
97649 | 54.72 | 03.003.09 | Serv SINAPI | obS | REMOÇÃO DE TELHAS DE FIBROCIMENTO, METÁLICA E CERÂMICA, DE FORMA MECANIZADA, COM USO DE GUINDASTE, SEM REAPROVEITAMENTO | M2 | 4.73 | 24.18% | 5.87 | 321.21 | (INCC)
72226 | 18.24 | 03.003.10 | Composição | obS | RETIRADA DE ESTRUTURA DE MADEIRA PONTALETEADA PARA TELHAS CERAMICAS OU DE VIDRO | M2 | 14.68 | 24.18% | 18.23 | 332.52 | (INCC)
COT-01 | 1 | 04.001.01 | Cotação | obM | AMPLIAÇÃO EM AÇO ASTM A36,DN 1500 X 2000mm, ESP 12,7mm, FLANGE-FLANGE, PN10 | UNID | 85104.63 | 15.28% | 98108.62 | 98108.62 | (IGP-DI)
COT-02 | 1 | 04.001.02 | Cotação | obM | TOCO EM AÇO ASTM A36, DN 2000MM, L=2,00 M, FLANGE-FLANGE C/ PARAFUSOS , PN10 | UNID | 78908 | 15.28% | 90965.14 | 90965.14 | (IGP-DI)
COT-03 | 4 | 04.001.03 | Cotação | obM | TUBO EM AÇO CARBONO, DN 2000MM, L=6M, FLANGE-FLANGE C/ PARAFUSOS , PN10 | UNID | 243900 | 15.28% | 281167.92 | 1124671.68 | (IGP-DI)
COT-04 | 3 | 04.001.04 | Cotação | obM | TUBO EM AÇO ASTM A36, DN1500MM, L=3,00m ,FLANGE-FLANGE C/ PARAFUSOS , PN10 | UNID | 103700 | 15.28% | 119545.36 | 358636.08 | (IGP-DI)
COT-05 | 2 | 04.001.05 | Cotação | obM | VALVULA BORBOLETA DN 1500MM, COM REDUTOR E ACIONAMENTO MANUAL | UNID | 210000 | 15.28% | 242088 | 484176 | (IGP-DI)
COT-06 | 1 | 04.001.06 | Cotação | obM | FLANGE EM AÇO ASTM A36 DN1500 PN10 C/ PARAFUSOS | UNID | 7800 | 15.28% | 8991.84 | 8991.84 | (IGP-DI)
COT-07 | 1 | 04.001.07 | Cotação | obM | CURVA 15º EM AÇO CARBONO ASTM A36, DN 1500MM FLANGE-FLANGE C/ PARAFUSOS, PN10 | UNID | 59300 | 15.28% | 68361.04 | 68361.04 | (IGP-DI)
COT-08 | 2 | 04.001.08 | Cotação | obM | TUBO EM AÇO CARBONO ASTM A36, DN 1000MM, L=3,77m , FLANGE-FLANGE C/ PARAFUSOS , PN10 | UNID | 52602.77 | 15.28% | 60640.47 | 121280.94 | (IGP-DI)
COT-09 | 2 | 04.001.09 | Cotação | obM | CURVA 15º EM AÇO CARBONO ASTM A36, DN 1O00MM FLANGE-FLANGE C/ PARAFUSOS, PN10 | UNID | 27000 | 15.28% | 31125.6 | 62251.2 | (IGP-DI)
COT-10 | 2 | 04.001.10 | Cotação | obM | VÁLVULA DISPERSORA COM COMANDO HIDRAULICO DN 1000mm | UNID | 807500 | 15.28% | 930886 | 1861772 | (IGP-DI)
COT-11 | 1 | 04.001.11 | Cotação | obM | DERIVAÇÃO TIPO Y, EM AÇO ASTM A36, DN 2000X1500MM ESP.12,7mm, FLANGEADA C/ PARAFUSOS, PN10 | UNID | 576000 | 15.28% | 664012.8 | 664012.8 | (IGP-DI)
COT-12 | 1 | 04.001.12 | Cotação | obM | JUNTA DE EXPANSÃO, FLANGEADA / PARAFUSOS , DN 2000mm, PN 10 | UNID | 146205 | 15.28% | 168545.12 | 168545.12 | (IGP-DI)
COT-13 | 1 | 04.001.13 | Cotação | obM | REGISTRO DE GAVETA 4" FLANGEADA COM CUNHA EMBORRACHADA PN 10 | UNID | 7300 | 15.28% | 8415.44 | 8415.44 | (IGP-DI)
COT-14 | 1 | 04.001.14 | Cotação | obM | VENTOSA TRIPLICE FUNÇÃO DN 100mm FLANGEADA , PN 10 | UNID | 7300 | 15.28% | 8415.44 | 8415.44 | (IGP-DI)
COT-15 | 2 | 04.001.15 | Cotação | obM | BOCA DE VISITA EM AÇO CARBONO ASTM A36 DN 600MM | UNID | 22400 | 15.28% | 25822.72 | 51645.44 | (IGP-DI)
COT-16 | 2 | 04.001.16 | Cotação | obM | TOCO EM AÇO CARBONO, DN 2000MM, L=4M, FLANGE-FLANGE C/ PARAFUSOS , PN10 | UNID | 138016 | 15.28% | 159104.84 | 318209.68 | (IGP-DI)
COT-17 | 1 | 04.001.17 | Cotação | obM | REDUÇÃO EM AÇO ASTM A36, DN2000X1500MM, FLANGEADA C/ PARAFUSOS , PN10 | UNID | 85104.63 | 15.28% | 98108.62 | 98108.62 | (IGP-DI)
COT-18 | 3 | 04.001.18 | Cotação | obM | JUNTA DE EXPANSÃO DN 1500mm PN 10, FLANGEADA C/ PARAFUSOS | UNID | 112100 | 15.28% | 129228.88 | 387686.64 | (IGP-DI)
COT-19 | 5 | 04.001.19 | Cotação | obM | TOCO EM AÇO CARBONO ASTM A36, DN 1500MM, L=1,50M, FLANGE-FLANGE C/ PARAFUSOS , PN10 | UNID | 40402.75 | 15.28% | 46576.29 | 232881.45 | (IGP-DI)
COT-20 | 2 | 04.001.20 | Cotação | obM | REDUÇÃO EM AÇO ASTM A36, DN1500X1000MM, FLANGEADA C/ PARAFUSOS , PN10 | UNID | 52795.93 | 15.28% | 60863.15 | 121726.3 | (IGP-DI)
COT-21 | 1 | 04.001.21 | Cotação | obM | MONOVIA COM TALHA CAP 5 TON COMPRIMENTO 8 METROS, ELEVAÇÃO DE 60 M | UNID | 125100 | 15.28% | 144215.28 | 144215.28 | (IGP-DI)
COT-22 | 12 | 04.001.22 | Cotação | obM | GUIA PARA COMPORTA EM AÇO INOX , PERFIL EM U , LARGURA 250 MM E ALTURA 50 MM, CHAPA 1/8 POL EM AÇO INOX 304 | M | 4913.28 | 15.28% | 5664.03 | 67968.36 | (IGP-DI)
TUB-1500A | 40 | 04.002.01 | Composição | obS | DESMONTAGEM DE TUBULAÇÃO EM AÇO CARBONO DN 1500MM | M | 3059.99 | 24.18% | 3799.9 | 151996 | (IGP-DI)
DRESS-1500A | 1 | 04.002.02 | Composição | obS | DESMONTAGEM DE JUNTA DRESSER DN 1500MM | UNID | 6882.32 | 24.18% | 8546.46 | 8546.46 | (IGP-DI)
DRESS-1000A | 1 | 04.002.03 | Composição | obS | DESMONTAGEM DE JUNTA DRESSER DN 1000MM | UNID | 4082.03 | 24.18% | 5069.06 | 5069.06 | (IGP-DI)
BORB-1000A | 1 | 04.002.04 | Composição | obS | DESMONTAGEM DE VÁLVULA BORBOLETA DN 1000 | UNID | 4585.57 | 24.18% | 5694.36 | 5694.36 | (IGP-DI)
RED-1500A | 1 | 04.002.05 | Composição | obS | DESMONTAGEM DE REDUÇÃO 1500*1000 | UNID | 6882.32 | 24.18% | 8546.46 | 8546.46 | (IGP-DI)
CURVA-1500A | 1 | 04.002.06 | Composição | obS | DESMONTAGEM DE CURVA DN 1500 | UNID | 6882.32 | 24.18% | 8546.46 | 8546.46 | (IGP-DI)
RET-COMP | 1 | 04.002.07 | Composição | obS | DESMONTAGEM DE COMPORTA VAGÃO | UNID | 6465.6 | 24.18% | 8028.98 | 8028.98 | (IGP-DI)
RET-MONOV | 1 | 04.002.08 | Composição | obS | DESMONTAGEM DE MONOVIA | UNID | 5505.86 | 24.18% | 6837.18 | 6837.18 | (IGP-DI)
INST-FLANGE | 1 | 04.003.01 | Composição | obS | INSTALAÇÃO DE FLANGE DN1500 PN10 | UNID | 4927.44 | 24.18% | 6118.89 | 6118.89 | (IGP-DI)
AMP-2000 | 1 | 04.003.02 | Composição | obS | INSTALAÇÃO DE AMPLIAÇÃO EM AÇO ASTM A36,DN 1500*2000mm, ESP 12,7mm, FLANGE-FLANGE, PN10 | UNID | 29946.4 | 24.18% | 37187.44 | 37187.44 | (IGP-DI)
TOCO-2000A | 1 | 04.003.03 | Composição | obS | INSTALAÇÃO DE TOCO EM AÇO ASTM A36, DN 2000MM, L=2M, FLANGE-FLANGE, PN10 | UNID | 28034.78 | 24.18% | 34813.59 | 34813.59 | (IGP-DI)
TUBO-2000 | 4 | 04.003.04 | Composição | obS | INSTALAÇÃO DE TUBO EM AÇO CARBONO, DN 2000MM, L=6M, FLANGE-FLANGE, PN10 | UNID | 48197.47 | 24.18% | 59851.62 | 239406.48 | (IGP-DI)
TOCO-2000B | 2 | 04.003.05 | Composição | obS | INSTALAÇÃO DE TOCO EM AÇO ASTM A36, DN 2000MM, L=4M, FLANGE-FLANGE, PN10 | UNID | 41476.57 | 24.18% | 51505.6 | 103011.2 | (IGP-DI)
JUNTA-2000 | 1 | 04.003.06 | Composição | obS | INSTALAÇÃO DE JUNTA DE DESMONTAGEM, DN 2000mm | UNID | 7078.24 | 24.18% | 8789.76 | 8789.76 | (IGP-DI)
DERIV-2000 | 1 | 04.003.07 | Composição | obS | INSTALAÇÃO DE DERIVAÇÃO TIPO Y, EM AÇO ASTM A36, DN 2000*1500MM ESP.12,7mm, FLANGEADA, PN10 | UNID | 73504.8 | 24.18% | 91278.26 | 91278.26 | (IGP-DI)
RED-2000 | 1 | 04.003.08 | Composição | obS | INSTALAÇÃO DE REDUÇÃO EM AÇO ASTM A36, DN2000*1500MM, FLANGEADA, PN10 | UNID | 27224 | 24.18% | 33806.76 | 33806.76 | (IGP-DI)
TOCO-1500A | 3 | 04.003.09 | Composição | obS | INSTALAÇÃO DE TOCO EM AÇO ASTM A36, DN1500MM, L=3,00m ,FLANGE-FLANGE, PN10 | UNID | 21313.88 | 24.18% | 26467.58 | 79402.74 | (IGP-DI)
DRESS-1500 | 3 | 04.003.10 | Composição | obS | INSTALAÇÃO DE JUNTA DE DESMONTAGEM TIPO DRESSER, DN 1500mm | UNID | 5444.8 | 24.18% | 6761.35 | 20284.05 | (IGP-DI)
CURVA-1500 | 1 | 04.003.11 | Composição | obS | INSTALAÇÃO DE CURVA 15º EM AÇO CARBONO ASTM A36, DN 1500MM FLANGE-FLANGE, PN10 | UNID | 16334.4 | 24.18% | 20284.06 | 20284.06 | (IGP-DI)
BORB-1500 | 2 | 04.003.12 | Composição | obS | INSTALAÇÃO DE VALVULA BORBOLETA DN 1500MM, COM REDUTOR E ACIONAMENTO MANUAL | UNID | 30687.64 | 24.18% | 38107.91 | 76215.82 | (IGP-DI)
TOCO-1500B | 5 | 04.003.13 | Composição | obS | INSTALAÇÃO DE TOCO EM AÇO CARBONO ASTM A36, DN 1500MM, L=1,50M, FLANGE-FLANGE, PN10 | UNID | 36435.9 | 24.18% | 45246.1 | 226230.5 | (IGP-DI)
RED-1500B | 2 | 04.003.14 | Composição | obS | INSTALAÇÃO DE REDUÇÃO EM AÇO ASTM A36, DN1500*1000MM, FLANGEADA, PN10 | UNID | 16334.4 | 24.18% | 20284.06 | 40568.12 | (IGP-DI)
TOCO-1000 | 2 | 04.003.15 | Composição | obS | INSTALAÇÃO DE TOCO EM AÇO CARBONO ASTM A36, DN 1000MM, L=3,77m , FLANGE-FLANGE, PN10 | UNID | 14592.98 | 24.18% | 18121.56 | 36243.12 | (IGP-DI)
CURVA-1000 | 2 | 04.003.16 | Composição | obS | INSTALAÇÃO DE CURVA 15º EM AÇO CARBONO ASTM A36, DN 1000MM FLANGE-FLANGE, PN10 | UNID | 5444.8 | 24.18% | 6761.35 | 13522.7 | (IGP-DI)
TOCO-1500B | 1 | 04.003.17 | Composição | obS | INSTALAÇÃO DE TOCO EM AÇO CARBONO ASTM A36, DN 1500MM, L=1,50M, FLANGE-FLANGE, PN10 | UNID | 36435.9 | 24.18% | 45246.1 | 45246.1 | (IGP-DI)
INST-VDISP | 2 | 04.003.18 | Composição | obS | INSTALAÇÃO DE VÁLVULA DISPERSORA COM COMANDO HIDRAULICO DN 1000MM, INCLUINDO MONTAGEM DE SUB-CONJUNTOS, UNIDADE HIDRÁULICA, QUADRO DE COMANDO E TESTES OPERACIONAIS (INCLUSO TODOS MATERIAIS/PEÇAS PARA INSTALAÇÃO) | UNID | 56013.37 | 24.18% | 69557.4 | 139114.8 | (IGP-DI)
INST-BV | 2 | 04.003.19 | Composição | obS | INSTALAÇÃO DE BOCA DE VISITA DN 2000MM | UNID | 6569.92 | 24.18% | 8158.53 | 16317.06 | (IGP-DI)
INST-RG | 1 | 04.003.20 | Composição | obS | INSTALAÇÃO DE REGISTRO DE GAVETA 4" | UNID | 340.81 | 24.18% | 423.22 | 423.22 | (IGP-DI)
MONT-MONOV | 1 | 04.003.21 | Composição | obS | MONTAGEM DE MONOVIA | UNID | 51736.32 | 24.18% | 64246.16 | 64246.16 | (IGP-DI)
INST-COMP | 1 | 04.003.22 | Composição | obS | RECUPERAÇÃO E INSTALAÇÃO DE COMPORTA VAGÃO, INCLUSIVE GUIAS | UNID | 120652.99 | 24.18% | 149826.88 | 149826.88 | (IGP-DI)
MERGULHO | 30 | 04.004.01 | Cotação | obM | EQUIPE DE MERGULHADORES, EQUIPAMENTOS DE MERGULHO, EMBARCAÇÃO AUXILIAR, TALHAS, TIFORS, CABOS DE AÇO, ANILHAS, CABOS DE NYLON, FERRAMENTAS DIVERSAS, MACACOS HIDRÁULICOS, GUINCHOS E OUTROS EQUIPAMENTOS SIMILARES PARA EXECUÇÃO DE SERVIÇOS SUBAQUÁTICOS DE APOIO À OBRA DE RECUPERAÇÃO HIDROMECÂNICA (DER-SP) | DIA | 3295.07 | 15.28% | 3798.56 | 113956.8 | (IGP-DI)
COT-27 | 1 | 05.000.01 | Cotação | obM | QUADRO DE AUTOMAÇÃO DA UAC COM CLP S7-1200 1214C DC/DC/DC, MODULO COMUNICAÇÃO RS-485 CM1241, EXPANSÃO DE 8 ENTRADAS ANALÓGICAS SM1231, EXPANSÃO DE 8 ENTRADAS DIGITAIS SM1221, EXPANSÃO DE 8 ENTRADAS E 8 SAÍDAS DIGITAIS SM1223, FONTE 24VCC 60W, NOBREAK 24VCC 6ª, SWITCH SCLANCE 6 PORTAS 2 PORTAS POE, IHM KP-300 PN 3" MONO, RÁDIO UBIQUITI AIRMAX NANOSTATION2 MIMO, RÁDIO MODEM COM GPS, BATERIA SELADA, LÂMPADA, PROTETOR DE SURTO, DISJUNTORES, CONECTORES, CABOS, RELES, BORNES, TOMADA DE SOBREPOR, SENSOR DE INTRUSÃO TIPO MICRO SWITCH, CANALETAS, TRILHO, CAIXA DE MONTAGEM METÁLICA COM CHAPA DE MONTAGEM DE 1,5MM, PINTURA EM EPÓXI NA COR CINZA, ACESSÓRIO E MONTAGEM. | UNID | 113032.31 | 15.28% | 130303.65 | 130303.65 | (IGP-DI)
COT-28 | 1 | 05.000.02 | Cotação | obM | QUADRO DE COMANDO DE VÁLVULA COM RELE FALTA DE FASE E ASSIMETRIA ENTRE FASES, DISJUNTORES MOTOR, DISJUNTOR 1P 2P E 3P, CONTATOR DE POTENCIA BOBINA 220V/60HZ, CONTATORES AUXILIARES, SINALEIROS, COMUTADORES COM RETENÇÃO, BLOCOS DE CONTATO, BORNES, TRILHO DIN, CANALETA, CAIXA DE MONTAGEM METÁLICA COM CHAPA DE MONTAGEM DE 1,5MM, PINTURA EM EPÓXI NA COR CINZA, ACESSÓRIO E MONTAGEM. | UNID | 55632 | 15.28% | 64132.57 | 64132.57 | (IGP-DI)
COT-29 | 1 | 05.000.03 | Cotação | obM | QUADRO DE SENSORES COM CLP S7-1200 1214C DC/DC/DC, MODULO COMUNICAÇÃO RS-485 CM1241, FONTE 24VCC 60W, NOBREAK 24VCC 6A, RÁDIO UBIQUITI AIRMAX NANOSTATION2 MIMO, BATERIA SELADA, LÂMPADA, PROTETOR DE SURTO, DISJUNTORES, CONECTORES, CABOS, RELES, BORNES, TOMADA DE SOBREPOR, SENSOR DE INTRUSÃO TIPO MICRO SWITCH, CANALETAS, TRILHO, CAIXA DE MONTAGEM METÁLICA COM CHAPA DE MONTAGEM DE 1,5MM, PINTURA EM EPÓXI NA COR CINZA, ACESSÓRIO E MONTAGEM. | UNID | 80793.11 | 15.28% | 93138.3 | 93138.3 | (IGP-DI)
COT-30 | 1 | 05.000.04 | Cotação | obM | QUADRO DE FORÇA COM DISJUNTOR 1P 6A, DISJUNTOR 2P 4A, DISJUNTOR 3P 25A, TRILHO, CAIXA DE MONTAGEM METÁLICA COM CHAPA DE MONTAGEM DE 1,5MM, PINTURA EM EPÓXI NA COR CINZA, ACESSÓRIO E MONTAGEM. | UNID | 5269 | 15.28% | 6074.1 | 6074.1 | (IGP-DI)
COT-32 | 1 | 05.000.05 | Cotação | obM | SIRENE ELETRONICA MULTIUSO PARA USO EXTERNO | UNID | 403.66 | 15.28% | 465.34 | 465.34 | (IGP-DI)
COT-33 | 2 | 05.000.06 | Cotação | obM | MICRO SENSOR DE ABERTURA DE PORTA SOBREPOR DUPLO | UNID | 259.36 | 15.28% | 298.99 | 597.98 | (IGP-DI)
COT-35 | 1 | 05.000.07 | Cotação | obM | SENSOR DE NÍVEL TIPO RADAR | UNID | 44280 | 15.28% | 51045.98 | 51045.98 | (IGP-DI)
COT-36 | 1 | 05.000.08 | Cotação | obM | SENSOR DE VAZÃO ULTRASSÔNICO CONDUTO FORÇADO | UNID | 24468.59 | 15.28% | 28207.39 | 28207.39 | (IGP-DI)
COT-37 | 4 | 05.000.09 | Cotação | obM | CAMÊRA NOTURNA POE | UNID | 1914.57 | 15.28% | 2207.12 | 8828.48 | (IGP-DI)
COT-38 | 1 | 05.000.10 | Cotação | obM | MATERIAL DA INFRAESTRUTURA E ACESSÓRIOS. | UNID | 79074 | 15.28% | 91156.51 | 91156.51 | (IGP-DI)
SERV-AUTO | 1 | 05.000.11 | Composição | obS | SERVIÇOS DE INSTALAÇÃO DA AUTOMAÇÃO (PROGRAMAÇÃO DO CLP, IHM, SCADA, WEB SERVER) | UNID | 29497.8 | 24.18% | 36630.37 | 36630.37 | (IGP-DI)
SERV-COMISS | 1 | 05.000.12 | Composição | obS | SERVIÇOS DE COMISSIONAMENTO E STARTUP | UNID | 4249.44 | 24.18% | 5276.95 | 5276.95 | (IGP-DI)
I9905 | 2 | 05.000.13 | Insumo SEINFRA | obM | NOBREAK 800VA 220/220V | UN | 634.97 | 15.28% | 731.99 | 1463.98 | (IGP-DI)
I6819 | 800 | 05.000.14 | Insumo SEINFRA | obM | CABO DE FIBRA ÓTICA, 04 PARES | M | 5.71 | 15.28% | 6.58 | 5264 | (IGP-DI)
COT-31 | 2 | 05.000.15 | Cotação | obM | FORNECIMENTO SWITCH 10 PORTAS FAST ETHERNET COM 8 PORTAS POE (POWER OVER ETHERNET) | UNID | 1020 | 15.28% | 1175.86 | 2351.72 | (IGP-DI)
I8930 | 3 | 05.000.16 | Insumo SEINFRA | obM | MULTIMEDIDOR DE GRANDEZAS ELÉTRICAS, DIGITAL, COM MEMÓRIA DE MASSA 800KB, 4 REGISTROS DE DADOS, DISPLAY LCD, SAÍDA 485/234, OU ACOMPANHADO DE CONVERSOR, ENTRADA TRIFÁSICA ATÉ 600VCA, ENTRADA DE CORRENTE 5A | UN | 2788.15 | 15.28% | 3214.18 | 9642.54 | (IGP-DI)
43972 | 400 | 05.000.17 | Insumo SINAPI | obM | CABO DE REDE, PAR TRANCADO U/UTP, 4 PARES, CATEGORIA 5E (CAT 5E), ISOLAMENTO PVC (CM) | M | 3.56 | 15.28% | 4.1 | 1640 | (IGP-DI)
COT-39 | 1 | 05.000.18 | Cotação | obM | TRANSDUTOR LINEAR DE POSIÇÃO P/ VÁLVULAS DISPERSORA ATÉ 1000MM | UNID | 7311.55 | 15.28% | 8428.75 | 8428.75 | (IGP-DI)
COT-40 | 500 | 05.000.19 | Cotação | obM | CABO MANGA 8X26 AWG BLINDADO P/SINAL DE INSTRUMENTAÇÃ CLP, SENSOR DE NÍVEL DO PIEZÔMETRO, FORNECIMENTO E INSTALAÇÃO | M | 24.69 | 15.28% | 28.46 | 14230 | (IGP-DI)
4915744 | 20 | 06.001.01 | Serv SICRO | obS | CAPINA MANUAL | M2 | 0.74 | 24.18% | 0.92 | 18.4 | (TERR)
105009 | 18 | 06.001.02 | Serv SINAPI | obS | LOCAÇÃO CONVENCIONAL DE OBRA, UTILIZANDO GABARITO DE TÁBUAS CORRIDAS PONTALETADAS A CADA 1,50M - 2 UTILIZAÇÕES | M | 84.97 | 24.18% | 105.52 | 1899.36 | (INCC)
103800 | 3.5 | 06.001.03 | Serv SINAPI | obS | PEDRA ARGAMASSADA COM CIMENTO E AREIA 1:3, 40% DE ARGAMASSA EM VOLUME - AREIA E PEDRA DE MÃO COMERCIAIS - FORNECIMENTO E ASSENTAMENTO | M3 | 546.71 | 24.18% | 678.9 | 2376.15 | (INCC)
101166 | 0.56 | 06.001.04 | Serv SINAPI | obS | ALVENARIA DE EMBASAMENTO COM BLOCO ESTRUTURAL DE CERÂMICA, DE 14X19X29CM E ARGAMASSA DE ASSENTAMENTO COM PREPARO EM BETONEIRA | M3 | 653.61 | 24.18% | 811.65 | 454.52 | (INCC)
4805749 | 3.5 | 06.001.05 | Serv SICRO | obS | ESCAVAÇÃO MANUAL DE VALA EM MATERIAL DE 1ª CATEGORIA | M3 | 73.95 | 24.18% | 91.83 | 321.41 | (TERR)
103328 | 44.8 | 06.001.06 | Serv SINAPI | obS | ALVENARIA DE VEDAÇÃO DE BLOCOS CERÂMICOS FURADOS NA HORIZONTAL DE 9X19X19 CM (ESPESSURA 9 CM) E ARGAMASSA DE ASSENTAMENTO COM PREPARO EM BETONEIRA | M2 | 92.71 | 24.18% | 115.13 | 5157.82 | (INCC)
1107895 | 0.16 | 06.001.07 | Serv SICRO | obS | CONCRETO FCK = 25 MPA - CONFECÇÃO EM BETONEIRA E LANÇAMENTO MANUAL - AREIA EXTRAÍDA E BRITA PRODUZIDA | M3 | 349.43 | 24.18% | 433.92 | 69.43 | (OAEsem)
3108001 | 3.24 | 06.001.08 | Serv SICRO | obS | FÔRMAS DE COMPENSADO RESINADO 12 MM - USO GERAL - UTILIZAÇÃO DE 3 VEZES - CONFECÇÃO, INSTALAÇÃO E RETIRADA | M2 | 86.57 | 24.18% | 107.5 | 348.3 | (OAEsem)
407819 | 16.2 | 06.001.09 | Serv SICRO | obS | ARMAÇÃO EM AÇO CA-50 - FORNECIMENTO, PREPARO E COLOCAÇÃO | KG | 12.34 | 24.18% | 15.32 | 248.18 | (AÇO)
87878 | 89.6 | 06.001.10 | Serv SINAPI | obS | CHAPISCO APLICADO EM ALVENARIAS E ESTRUTURAS DE CONCRETO INTERNAS, COM COLHER DE PEDREIRO. ARGAMASSA TRAÇO 1:3 COM PREPARO MANUAL | M2 | 4.91 | 24.18% | 6.1 | 546.56 | (INCC)
87547 | 89.6 | 06.001.11 | Serv SINAPI | obS | MASSA ÚNICA, EM ARGAMASSA TRAÇO 1:2:8, PREPARO MECÂNICO, APLICADA MANUALMENTE EM PAREDES INTERNAS DE AMBIENTES COM ÁREA ENTRE 5M2 E 10M2, E = 10MM, COM TALISCAS | M2 | 25.56 | 24.18% | 31.74 | 2843.9 | (INCC)
96620 | 0.53 | 06.001.12 | Serv SINAPI | obS | LASTRO DE CONCRETO MAGRO, APLICADO EM PISOS, LAJES SOBRE SOLO OU RADIERS | M3 | 765.87 | 24.18% | 951.06 | 504.06 | (OAEsem)
98679 | 10.64 | 06.001.13 | Serv SINAPI | obS | PISO CIMENTADO, TRAÇO 1:3 (CIMENTO E AREIA), ACABAMENTO LISO, ESPESSURA 2,0 CM, PREPARO MECÂNICO DA ARGAMASSA | M2 | 37.56 | 24.18% | 46.64 | 496.25 | (INCC)
101162 | 0.72 | 06.001.14 | Serv SINAPI | obS | ALVENARIA DE VEDAÇÃO COM ELEMENTO VAZADO DE CERÂMICA (COBOGÓ) DE 7X20X20CM E ARGAMASSA DE ASSENTAMENTO COM PREPARO EM BETONEIRA | M2 | 154.22 | 24.18% | 191.51 | 137.89 | (INCC)
88489 | 173.9 | 06.001.15 | Serv SINAPI | obS | PINTURA LÁTEX ACRÍLICA PREMIUM, APLICAÇÃO MANUAL EM PAREDES, DUAS DEMÃOS | M2 | 12.07 | 24.18% | 14.99 | 2606.76 | (INCC)
91337 | 1 | 06.001.16 | Serv SINAPI | obS | KIT DE PORTA DE MADEIRA TIPO MEXICANA, MACIÇA (PESADA OU SUPERPESADA), PADRÃO POPULAR, 80X210CM, ESPESSURA DE 3CM, ITENS INCLUSOS: DOBRADIÇAS, MONTAGEM E INSTALAÇÃO DO BATENTE, SEM FECHADURA - FORNECIMENTO E INSTALAÇÃO | UN | 1343.24 | 24.18% | 1668.04 | 1668.04 | (INCC)
94201 | 20 | 06.001.17 | Serv SINAPI | obS | TELHAMENTO COM TELHA CERÂMICA CAPA-CANAL, TIPO COLONIAL, COM ATÉ 2 ÁGUAS, INCLUSO TRANSPORTE VERTICAL | M2 | 48.11 | 24.18% | 59.74 | 1194.8 | (INCC)
92541 | 20 | 06.001.18 | Serv SINAPI | obS | TRAMA DE MADEIRA COMPOSTA POR RIPAS, CAIBROS E TERÇAS PARA TELHADOS DE ATÉ 2 ÁGUAS PARA TELHA CERÂMICA CAPA-CANAL, INCLUSO TRANSPORTE VERTICAL | M2 | 94.55 | 24.18% | 117.41 | 2348.2 | (INCC)
94994 | 9.84 | 06.001.19 | Serv SINAPI | obS | EXECUÇÃO DE PASSEIO (CALÇADA) OU PISO DE CONCRETO COM CONCRETO MOLDADO IN LOCO, FEITO EM OBRA, ACABAMENTO CONVENCIONAL, ESPESSURA 8 CM, ARMADO | M2 | 93.06 | 24.18% | 115.56 | 1137.11 | (OAEsem)
101877 | 3 | 06.001.20 | Serv SINAPI | obS | QUADRO DE DISTRIBUIÇÃO DE ENERGIA EM PVC, DE EMBUTIR, SEM BARRAMENTO, PARA 3 DISJUNTORES - FORNECIMENTO E INSTALAÇÃO | UN | 78.63 | 24.18% | 97.64 | 292.92 | (INCC)
100903 | 1 | 06.001.21 | Serv SINAPI | obS | LÂMPADA TUBULAR LED DE 18/20 W, COM SOQUETE, BASE G13 - FORNECIMENTO E INSTALAÇÃO_PS | UN | 31.82 | 24.18% | 39.51 | 39.51 | (INCC)
101890 | 1 | 06.001.22 | Serv SINAPI | obS | DISJUNTOR MONOPOLAR TIPO NEMA, CORRENTE NOMINAL DE 10 ATÉ 30A - FORNECIMENTO E INSTALAÇÃO | UN | 15.11 | 24.18% | 18.76 | 18.76 | (INCC)
91855 | 14 | 06.001.23 | Serv SINAPI | obS | ELETRODUTO FLEXÍVEL CORRUGADO REFORÇADO, PVC, DN 25 MM (3/4"), PARA CIRCUITOS TERMINAIS, INSTALADO EM PAREDE - FORNECIMENTO E INSTALAÇÃO | M | 10.69 | 24.18% | 13.27 | 185.78 | (INCC)
91926 | 42 | 06.001.24 | Serv SINAPI | obS | CABO DE COBRE FLEXÍVEL ISOLADO, 2,5 MM2, ANTI-CHAMA 450/750 V, PARA CIRCUITOS TERMINAIS - FORNECIMENTO E INSTALAÇÃO | M | 4.7 | 24.18% | 5.84 | 245.28 | (INCC)
92023 | 1 | 06.001.25 | Serv SINAPI | obS | INTERRUPTOR SIMPLES (1 MÓDULO) COM 1 TOMADA DE EMBUTIR 2P+T 10 A, INCLUINDO SUPORTE E PLACA - FORNECIMENTO E INSTALAÇÃO | UN | 51.41 | 24.18% | 63.84 | 63.84 | (INCC)
92023 | 2 | 06.001.26 | Serv SINAPI | obS | INTERRUPTOR SIMPLES (1 MÓDULO) COM 1 TOMADA DE EMBUTIR 2P+T 10 A, INCLUINDO SUPORTE E PLACA - FORNECIMENTO E INSTALAÇÃO | UN | 51.41 | 24.18% | 63.84 | 127.68 | (INCC)
91939 | 3 | 06.001.27 | Serv SINAPI | obS | CAIXA RETANGULAR 4" X 2" ALTA (2,00 M DO PISO), PVC, INSTALADA EM PAREDE - FORNECIMENTO E INSTALAÇÃO | UN | 33.39 | 24.18% | 41.46 | 124.38 | (INCC)
94570 | 1.2 | 06.001.28 | Serv SINAPI | obS | JANELA DE ALUMÍNIO DE CORRER COM 2 FOLHAS PARA VIDROS (VIDROS INCLUSOS), BATENTE/ REQUADRO 6 A 14 CM, ACABAMENTO COM ACETATO OU BRILHANTE, FIXAÇÃO COM PARAFUSO, SEM GUARNIÇÃO/ ALIZAR, DIMENSÕES 100X120 CM, VEDAÇÃO COM SILICONE, EXCLUSIVE CONTRAMARCO - FORNECIMENTO E INSTALAÇÃO | M2 | 265.19 | 24.18% | 329.31 | 395.17 | (INCC)
101965 | 1.3 | 06.001.29 | Serv SINAPI | obS | PEITORIL LINEAR EM GRANITO OU MÁRMORE, L = 15CM, ASSENTADO COM ARGAMASSA 1:6 COM ADITIVO | M | 162.9 | 24.18% | 202.29 | 262.98 | (INCC)
4915744 | 139.565 | 06.002.01 | Serv SICRO | obS | CAPINA MANUAL | M2 | 0.74 | 24.18% | 0.92 | 128.4 | (TERR)
105009 | 51.6 | 06.002.02 | Serv SINAPI | obS | LOCAÇÃO CONVENCIONAL DE OBRA, UTILIZANDO GABARITO DE TÁBUAS CORRIDAS PONTALETADAS A CADA 1,50M - 2 UTILIZAÇÕES | M | 84.97 | 24.18% | 105.52 | 5444.83 | (INCC)
103800 | 7.89 | 06.002.03 | Serv SINAPI | obS | PEDRA ARGAMASSADA COM CIMENTO E AREIA 1:3, 40% DE ARGAMASSA EM VOLUME - AREIA E PEDRA DE MÃO COMERCIAIS - FORNECIMENTO E ASSENTAMENTO | M3 | 546.71 | 24.18% | 678.9 | 5356.52 | (INCC)
101166 | 0.986 | 06.002.04 | Serv SINAPI | obS | ALVENARIA DE EMBASAMENTO COM BLOCO ESTRUTURAL DE CERÂMICA, DE 14X19X29CM E ARGAMASSA DE ASSENTAMENTO COM PREPARO EM BETONEIRA | M3 | 653.61 | 24.18% | 811.65 | 800.29 | (INCC)
4805749 | 15.856 | 06.002.05 | Serv SICRO | obS | ESCAVAÇÃO MANUAL DE VALA EM MATERIAL DE 1ª CATEGORIA | M3 | 73.95 | 24.18% | 91.83 | 1456.06 | (TERR)
103328 | 148.9635 | 06.002.06 | Serv SINAPI | obS | ALVENARIA DE VEDAÇÃO DE BLOCOS CERÂMICOS FURADOS NA HORIZONTAL DE 9X19X19 CM (ESPESSURA 9 CM) E ARGAMASSA DE ASSENTAMENTO COM PREPARO EM BETONEIRA | M2 | 92.71 | 24.18% | 115.13 | 17150.17 | (INCC)
73346 | 5.8579 | 06.002.07 | Composição | obS | CONCRETO ARMADO DOSADO 15 MPA INCL MAT P/ 1 M3 PREPARO CONF COMP 5845 COLOC CONF COMP 7090 14 M2 DE AREIA MOLDADA FORMAS E ESCORAMENTO CONF COMPS 5306 E 5708 60 KG DE AÇO CA-50 INC MÃO DE OBRA P/CORTE DOBRAGEM MONTAGEM E COLOC NAS FORMAS | M3 | 2104.11 | 24.18% | 2612.88 | 15305.92 | (OAEsem)
87878 | 297.595 | 06.002.08 | Serv SINAPI | obS | CHAPISCO APLICADO EM ALVENARIAS E ESTRUTURAS DE CONCRETO INTERNAS, COM COLHER DE PEDREIRO. ARGAMASSA TRAÇO 1:3 COM PREPARO MANUAL | M2 | 4.91 | 24.18% | 6.1 | 1815.33 | (INCC)
87527 | 19.24 | 06.002.09 | Serv SINAPI | obS | EMBOÇO, EM ARGAMASSA TRAÇO 1:2:8, PREPARO MECÂNICO, APLICADO MANUALMENTE EM PAREDES INTERNAS DE AMBIENTES COM ÁREA MENOR QUE 5M2, E =17,5MM, COM TALISCAS | M2 | 38.4 | 24.18% | 47.69 | 917.56 | (INCC)
87547 | 278.687 | 06.002.10 | Serv SINAPI | obS | MASSA ÚNICA, EM ARGAMASSA TRAÇO 1:2:8, PREPARO MECÂNICO, APLICADA MANUALMENTE EM PAREDES INTERNAS DE AMBIENTES COM ÁREA ENTRE 5M2 E 10M2, E = 10MM, COM TALISCAS | M2 | 25.56 | 24.18% | 31.74 | 8845.53 | (INCC)
96620 | 2.5148 | 06.002.11 | Serv SINAPI | obS | LASTRO DE CONCRETO MAGRO, APLICADO EM PISOS, LAJES SOBRE SOLO OU RADIERS | M3 | 765.87 | 24.18% | 951.06 | 2391.68 | (OAEsem)
98679 | 38.2 | 06.002.12 | Serv SINAPI | obS | PISO CIMENTADO, TRAÇO 1:3 (CIMENTO E AREIA), ACABAMENTO LISO, ESPESSURA 2,0 CM, PREPARO MECÂNICO DA ARGAMASSA | M2 | 37.56 | 24.18% | 46.64 | 1781.65 | (INCC)
87247 | 12.09 | 06.002.13 | Serv SINAPI | obS | REVESTIMENTO CERÂMICO PARA PISO COM PLACAS TIPO ESMALTADA DE DIMENSÕES 35X35 CM APLICADA EM AMBIENTES DE ÁREA ENTRE 5 M2 E 10 M2_PE | M2 | 58.24 | 24.18% | 72.32 | 874.35 | (INCC)
101162 | 5.02 | 06.002.14 | Serv SINAPI | obS | ALVENARIA DE VEDAÇÃO COM ELEMENTO VAZADO DE CERÂMICA (COBOGÓ) DE 7X20X20CM E ARGAMASSA DE ASSENTAMENTO COM PREPARO EM BETONEIRA | M2 | 154.22 | 24.18% | 191.51 | 961.38 | (INCC)
83901 | 17.4 | 06.002.15 | Composição | obS | VERGAS 10X10 CM, PREMOLDADAS C/ CONCRETO FCK=15 MPA (PREPARO MECANICO), ACO CA-50 COM FORMAS TABUA DE PINHO 3A | M | 19.96 | 24.18% | 24.79 | 431.35 | (OAEsem)
88489 | 173.96 | 06.002.16 | Serv SINAPI | obS | PINTURA LÁTEX ACRÍLICA PREMIUM, APLICAÇÃO MANUAL EM PAREDES, DUAS DEMÃOS | M2 | 12.07 | 24.18% | 14.99 | 2607.66 | (INCC)
88488 | 91.669 | 06.002.17 | Serv SINAPI | obS | PINTURA LÁTEX ACRÍLICA PREMIUM, APLICAÇÃO MANUAL EM TETO, DUAS DEMÃOS | M2 | 14.47 | 24.18% | 17.97 | 1647.29 | (INCC)
87265 | 11.1 | 06.002.18 | Serv SINAPI | obS | REVESTIMENTO CERÂMICO PARA PAREDES INTERNAS COM PLACAS TIPO ESMALTADA DE DIMENSÕES 20X20 CM APLICADAS NA ALTURA INTEIRA DAS PAREDES_PE | M2 | 57.29 | 24.18% | 71.14 | 789.65 | (INCC)
91337 | 3 | 06.002.19 | Serv SINAPI | obS | KIT DE PORTA DE MADEIRA TIPO MEXICANA, MACIÇA (PESADA OU SUPERPESADA), PADRÃO POPULAR, 80X210CM, ESPESSURA DE 3CM, ITENS INCLUSOS: DOBRADIÇAS, MONTAGEM E INSTALAÇÃO DO BATENTE, SEM FECHADURA - FORNECIMENTO E INSTALAÇÃO | UN | 1343.24 | 24.18% | 1668.04 | 5004.12 | (INCC)
90841 | 1 | 06.002.20 | Serv SINAPI | obS | KIT DE PORTA DE MADEIRA PARA PINTURA, SEMI-OCA (LEVE OU MÉDIA), PADRÃO MÉDIO, 60X210CM, ESPESSURA DE 3,5CM, ITENS INCLUSOS: DOBRADIÇAS, MONTAGEM E INSTALAÇÃO DO BATENTE, FECHADURA COM EXECUÇÃO DO FURO - FORNECIMENTO E INSTALAÇÃO | UN | 983.23 | 24.18% | 1220.98 | 1220.98 | (INCC)
90843 | 3 | 06.002.21 | Serv SINAPI | obS | KIT DE PORTA DE MADEIRA PARA PINTURA, SEMI-OCA (LEVE OU MÉDIA), PADRÃO MÉDIO, 80X210CM, ESPESSURA DE 3,5CM, ITENS INCLUSOS: DOBRADIÇAS, MONTAGEM E INSTALAÇÃO DO BATENTE, FECHADURA COM EXECUÇÃO DO FURO - FORNECIMENTO E INSTALAÇÃO | UN | 1038.78 | 24.18% | 1289.96 | 3869.88 | (INCC)
73938/001 | 77.2 | 06.002.22 | Composição | obS | COBERTURA EM TELHA CERAMICA TIPO COLONIAL, COM ARGAMASSA TRACO 1:3 (CIMENTO E AREIA) | M2 | 134.52 | 24.18% | 167.05 | 12896.26 | (INCC)
72078 | 77.2 | 06.002.23 | Composição | obS | ESTRUTURA DE MADEIRA DE LEI PRIMEIRA QUALIDADE, SERRADA, NAO APARELHADA, PARA TELHAS CERAMICAS, VAOS DE 7M ATE 10 M | M2 | 164.89 | 24.18% | 204.76 | 15807.47 | (INCC)
73892/002 | 5.4 | 06.002.24 | Composição | obS | PISO (CALCADA) EM CONCRETO 12MPA TRACO 1:3:5 (CIMENTO/AREIA/BRITA) PREPARO MECANICO, ESPESSURA 7CM, COM JUNTA DE DILATACAO EM MADEIRA | M2 | 53.7 | 24.18% | 66.68 | 360.07 | (INCC)
74197/001 | 1 | 06.002.25 | Composição | obS | FOSSA SEPTICA EM ALVENARIA DE TIJOLO CERAMICO MACICO DIMENSOES EXTERNAS 1,90X1,10X1,40M, 1.500 LITROS, REVESTIDA INTERNAMENTE COM BARRA LISA, COM TAMPA EM CONCRETO ARMADO COM ESPESSURA 8CM | UNID | 2364.77 | 24.18% | 2936.57 | 2936.57 | (INCC)
74198/001 | 1 | 06.002.26 | Composição | obS | SUMIDOURO EM ALVENARIA DE TIJOLO CERAMICO MACICO DIAMETRO 1,20M E ALTURA 5,00M, COM TAMPA EM CONCRETO ARMADO DIAMETRO 1,40M E ESPESSURA 10CM | UNID | 1926.35 | 24.18% | 2392.14 | 2392.14 | (INCC)
89711 | 6 | 06.002.27 | Serv SINAPI | obS | TUBO PVC, SERIE NORMAL, ESGOTO PREDIAL, DN 40 MM, FORNECIDO E INSTALADO EM RAMAL DE DESCARGA OU RAMAL DE ESGOTO SANITÁRIO | M | 21.21 | 24.18% | 26.34 | 158.04 | (INCC)
89712 | 6 | 06.002.28 | Serv SINAPI | obS | TUBO PVC, SERIE NORMAL, ESGOTO PREDIAL, DN 50 MM, FORNECIDO E INSTALADO EM RAMAL DE DESCARGA OU RAMAL DE ESGOTO SANITÁRIO | M | 26.83 | 24.18% | 33.32 | 199.92 | (INCC)
89714 | 6 | 06.002.29 | Serv SINAPI | obS | TUBO PVC, SERIE NORMAL, ESGOTO PREDIAL, DN 100 MM, FORNECIDO E INSTALADO EM RAMAL DE DESCARGA OU RAMAL DE ESGOTO SANITÁRIO | M | 37.35 | 24.18% | 46.38 | 278.28 | (INCC)
89726 | 2 | 06.002.30 | Serv SINAPI | obS | JOELHO 45 GRAUS, PVC, SERIE NORMAL, ESGOTO PREDIAL, DN 40 MM, JUNTA SOLDÁVEL, FORNECIDO E INSTALADO EM RAMAL DE DESCARGA OU RAMAL DE ESGOTO SANITÁRIO | UN | 10.17 | 24.18% | 12.63 | 25.26 | (INCC)
89731 | 1 | 06.002.31 | Serv SINAPI | obS | JOELHO 90 GRAUS, PVC, SERIE NORMAL, ESGOTO PREDIAL, DN 50 MM, JUNTA ELÁSTICA, FORNECIDO E INSTALADO EM RAMAL DE DESCARGA OU RAMAL DE ESGOTO SANITÁRIO | UN | 14.87 | 24.18% | 18.47 | 18.47 | (INCC)
89744 | 1 | 06.002.32 | Serv SINAPI | obS | JOELHO 90 GRAUS, PVC, SERIE NORMAL, ESGOTO PREDIAL, DN 100 MM, JUNTA ELÁSTICA, FORNECIDO E INSTALADO EM RAMAL DE DESCARGA OU RAMAL DE ESGOTO SANITÁRIO | UN | 27.24 | 24.18% | 33.83 | 33.83 | (INCC)
97902 | 1 | 06.002.33 | Serv SINAPI | obS | CAIXA ENTERRADA HIDRÁULICA RETANGULAR EM ALVENARIA COM TIJOLOS CERÂMICOS MACIÇOS, DIMENSÕES INTERNAS: 0,6X0,6X0,6 M PARA REDE DE ESGOTO | UN | 567.57 | 24.18% | 704.81 | 704.81 | (INCC)
86888 | 1 | 06.002.34 | Serv SINAPI | obS | VASO SANITÁRIO SIFONADO COM CAIXA ACOPLADA LOUÇA BRANCA - FORNECIMENTO E INSTALAÇÃO | UN | 520.61 | 24.18% | 646.49 | 646.49 | (INCC)
86902 | 1 | 06.002.35 | Serv SINAPI | obS | LAVATÓRIO LOUÇA BRANCA COM COLUNA, *44 X 35,5* CM, PADRÃO POPULAR - FORNECIMENTO E INSTALAÇÃO | UN | 322.12 | 24.18% | 400.01 | 400.01 | (INCC)
100860 | 1 | 06.002.36 | Serv SINAPI | obS | CHUVEIRO ELÉTRICO COMUM CORPO PLÁSTICO, TIPO DUCHA - FORNECIMENTO E INSTALAÇÃO | UN | 113.37 | 24.18% | 140.78 | 140.78 | (INCC)
89482 | 1 | 06.002.37 | Serv SINAPI | obS | CAIXA SIFONADA, PVC, DN 100 X 100 X 50 MM, FORNECIDA E INSTALADA EM RAMAIS DE ENCAMINHAMENTO DE ÁGUA PLUVIAL | UN | 44.33 | 24.18% | 55.05 | 55.05 | (INCC)
74131/1 | 1 | 06.002.38 | Composição | obS | QUADRO DE DISTRIBUICAO DE ENERGIA DE EMBUTIR, EM CHAPA METALICA, PARA 3 DISJUNTORES TERMOMAGNETICOS MONOPOLARES SEM BARRAMENTO - FORNECIMENTO E INSTALAÇÃO | UNID | 363.45 | 24.18% | 451.33 | 451.33 | (INCC)
97584 | 6 | 06.002.39 | Composição | obS | LUMINÁRIA TIPO CALHA, DE SOBREPOR, COM 1 LÂMPADA TUBULAR FLUORESCENTE DE 36 W, COM REATOR DE PARTIDA RÁPIDA - FORNECIMENTO E INSTALAÇÃO | UNID | 109.48 | 24.18% | 135.95 | 815.7 | (INCC)
74130/1 | 3 | 06.002.40 | Composição | obS | DISJUNTOR TERMOMAGNETICO MONOPOLAR PADRAO NEMA (AMERICANO) 10 A 30A 240V - FORNECIMENTO E INSTALAÇÃO | UNID | 14.77 | 24.18% | 18.34 | 55.02 | (INCC)
89957 | 3 | 06.002.41 | Composição | obS | PONTO DE CONSUMO TERMINAL DE ÁGUA FRIA (SUBRAMAL) COM TUBULAÇÃO DE PVC, DN 25 MM, INSTALADO EM RAMAL DE ÁGUA, INCLUSOS RASGO E CHUMBAMENTO EM ALVENARIA | UNID | 134.99 | 24.18% | 167.63 | 502.89 | (INCC)
89971 | 1 | 06.002.42 | Composição | obS | KIT DE REGISTRO DE GAVETA BRUTO DE LATÃO ½", INCLUSIVE CONEXÕES, ROSCÁVEL, INSTALADO EM RAMAL DE ÁGUA FRIA – FORNECIMENTO E INSTALAÇÃO | UNID | 46.44 | 24.18% | 57.67 | 57.67 | (INCC)
89969 | 1 | 06.002.43 | Composição | obS | KIT DE REGISTRO DE PRESSÃO BRUTO DE LATÃO ½", INCLUSIVE CONEXÕES, ROSCÁVEL, INSTALADO EM RAMAL DE ÁGUA FRIA – FORNECIMENTO E INSTALAÇÃO | UNID | 41.18 | 24.18% | 51.14 | 51.14 | (INCC)
102622 | 1 | 06.002.44 | Serv SINAPI | obS | CAIXA D´ÁGUA EM POLIETILENO, 500 LITROS (INCLUSOS TUBOS, CONEXÕES E TORNEIRA DE BÓIA) - FORNECIMENTO E INSTALAÇÃO | UN | 531.36 | 24.18% | 659.84 | 659.84 | (INCC)
72934 | 100 | 06.002.45 | Composição | obS | ELETRODUTO DE PVC FLEXIVEL CORRUGADO DN 20MM (3/4") - FORNECIMENTO E INSTALAÇÃO | M | 8.59 | 24.18% | 10.67 | 1067 | (INCC)
91926 | 300 | 06.002.46 | Serv SINAPI | obS | CABO DE COBRE FLEXÍVEL ISOLADO, 2,5 MM2, ANTI-CHAMA 450/750 V, PARA CIRCUITOS TERMINAIS - FORNECIMENTO E INSTALAÇÃO | M | 4.7 | 24.18% | 5.84 | 1752 | (INCC)
92023 | 7 | 06.002.47 | Serv SINAPI | obS | INTERRUPTOR SIMPLES (1 MÓDULO) COM 1 TOMADA DE EMBUTIR 2P+T 10 A, INCLUINDO SUPORTE E PLACA - FORNECIMENTO E INSTALAÇÃO | UN | 51.41 | 24.18% | 63.84 | 446.88 | (INCC)
101965 | 11 | 06.002.48 | Serv SINAPI | obS | PEITORIL LINEAR EM GRANITO OU MÁRMORE, L = 15CM, ASSENTADO COM ARGAMASSA 1:6 COM ADITIVO | M | 162.9 | 24.18% | 202.29 | 2225.19 | (INCC)
83387 | 18 | 06.002.49 | Composição | obS | CAIXA DE PASSAGEM PVC 4X2" - FORNECIMENTO E INSTALAÇÃO | UNID | 10.59 | 24.18% | 13.15 | 236.7 | (INCC)
4915744 | 12 | 06.003.01 | Serv SICRO | obS | CAPINA MANUAL | M2 | 0.74 | 24.18% | 0.92 | 11.04 | (TERR)
105009 | 20 | 06.003.02 | Serv SINAPI | obS | LOCAÇÃO CONVENCIONAL DE OBRA, UTILIZANDO GABARITO DE TÁBUAS CORRIDAS PONTALETADAS A CADA 1,50M - 2 UTILIZAÇÕES | M | 84.97 | 24.18% | 105.52 | 2110.4 | (INCC)
103800 | 2.672 | 06.003.03 | Serv SINAPI | obS | PEDRA ARGAMASSADA COM CIMENTO E AREIA 1:3, 40% DE ARGAMASSA EM VOLUME - AREIA E PEDRA DE MÃO COMERCIAIS - FORNECIMENTO E ASSENTAMENTO | M3 | 546.71 | 24.18% | 678.9 | 1814.02 | (INCC)
101166 | 0.334 | 06.003.04 | Serv SINAPI | obS | ALVENARIA DE EMBASAMENTO COM BLOCO ESTRUTURAL DE CERÂMICA, DE 14X19X29CM E ARGAMASSA DE ASSENTAMENTO COM PREPARO EM BETONEIRA | M3 | 653.61 | 24.18% | 811.65 | 271.09 | (INCC)
4805749 | 6.128 | 06.003.05 | Serv SICRO | obS | ESCAVAÇÃO MANUAL DE VALA EM MATERIAL DE 1ª CATEGORIA | M3 | 73.95 | 24.18% | 91.83 | 562.73 | (TERR)
103328 | 53.76 | 06.003.06 | Serv SINAPI | obS | ALVENARIA DE VEDAÇÃO DE BLOCOS CERÂMICOS FURADOS NA HORIZONTAL DE 9X19X19 CM (ESPESSURA 9 CM) E ARGAMASSA DE ASSENTAMENTO COM PREPARO EM BETONEIRA | M2 | 92.71 | 24.18% | 115.13 | 6189.39 | (INCC)
73346 | 1.8205 | 06.003.07 | Composição | obS | CONCRETO ARMADO DOSADO 15 MPA INCL MAT P/ 1 M3 PREPARO CONF COMP 5845 COLOC CONF COMP 7090 14 M2 DE AREIA MOLDADA FORMAS E ESCORAMENTO CONF COMPS 5306 E 5708 60 KG DE AÇO CA-50 INC MÃO DE OBRA P/CORTE DOBRAGEM MONTAGEM E COLOC NAS FORMAS | M3 | 2104.11 | 24.18% | 2612.88 | 4756.88 | (OAEsem)
87878 | 107.52 | 06.003.08 | Serv SINAPI | obS | CHAPISCO APLICADO EM ALVENARIAS E ESTRUTURAS DE CONCRETO INTERNAS, COM COLHER DE PEDREIRO. ARGAMASSA TRAÇO 1:3 COM PREPARO MANUAL | M2 | 4.91 | 24.18% | 6.1 | 655.87 | (INCC)
87527 | 14.04 | 06.003.09 | Serv SINAPI | obS | EMBOÇO, EM ARGAMASSA TRAÇO 1:2:8, PREPARO MECÂNICO, APLICADO MANUALMENTE EM PAREDES INTERNAS DE AMBIENTES COM ÁREA MENOR QUE 5M2, E =17,5MM, COM TALISCAS | M2 | 38.4 | 24.18% | 47.69 | 669.57 | (INCC)
87547 | 93.48 | 06.003.10 | Serv SINAPI | obS | MASSA ÚNICA, EM ARGAMASSA TRAÇO 1:2:8, PREPARO MECÂNICO, APLICADA MANUALMENTE EM PAREDES INTERNAS DE AMBIENTES COM ÁREA ENTRE 5M2 E 10M2, E = 10MM, COM TALISCAS | M2 | 25.56 | 24.18% | 31.74 | 2967.06 | (INCC)
96620 | 0.47925 | 06.003.11 | Serv SINAPI | obS | LASTRO DE CONCRETO MAGRO, APLICADO EM PISOS, LAJES SOBRE SOLO OU RADIERS | M3 | 765.87 | 24.18% | 951.06 | 455.8 | (OAEsem)
87247 | 9.585 | 06.003.12 | Serv SINAPI | obS | REVESTIMENTO CERÂMICO PARA PISO COM PLACAS TIPO ESMALTADA DE DIMENSÕES 35X35 CM APLICADA EM AMBIENTES DE ÁREA ENTRE 5 M2 E 10 M2_PE | M2 | 58.24 | 24.18% | 72.32 | 693.19 | (INCC)
101162 | 0.36 | 06.003.13 | Serv SINAPI | obS | ALVENARIA DE VEDAÇÃO COM ELEMENTO VAZADO DE CERÂMICA (COBOGÓ) DE 7X20X20CM E ARGAMASSA DE ASSENTAMENTO COM PREPARO EM BETONEIRA | M2 | 154.22 | 24.18% | 191.51 | 68.94 | (INCC)
83901 | 5.6 | 06.003.14 | Composição | obS | VERGAS 10X10 CM, PREMOLDADAS C/ CONCRETO FCK=15 MPA (PREPARO MECANICO), ACO CA-50 COM FORMAS TABUA DE PINHO 3A | M | 19.96 | 24.18% | 24.79 | 138.82 | (INCC)
88489 | 36.08 | 06.003.15 | Serv SINAPI | obS | PINTURA LÁTEX ACRÍLICA PREMIUM, APLICAÇÃO MANUAL EM PAREDES, DUAS DEMÃOS | M2 | 12.07 | 24.18% | 14.99 | 540.84 | (INCC)
88488 | 47.6 | 06.003.16 | Serv SINAPI | obS | PINTURA LÁTEX ACRÍLICA PREMIUM, APLICAÇÃO MANUAL EM TETO, DUAS DEMÃOS | M2 | 14.47 | 24.18% | 17.97 | 855.37 | (INCC)
87265 | 14.04 | 06.003.17 | Serv SINAPI | obS | REVESTIMENTO CERÂMICO PARA PAREDES INTERNAS COM PLACAS TIPO ESMALTADA DE DIMENSÕES 20X20 CM APLICADAS NA ALTURA INTEIRA DAS PAREDES_PE | M2 | 57.29 | 24.18% | 71.14 | 998.81 | (INCC)
91337 | 1 | 06.003.18 | Serv SINAPI | obS | KIT DE PORTA DE MADEIRA TIPO MEXICANA, MACIÇA (PESADA OU SUPERPESADA), PADRÃO POPULAR, 80X210CM, ESPESSURA DE 3CM, ITENS INCLUSOS: DOBRADIÇAS, MONTAGEM E INSTALAÇÃO DO BATENTE, SEM FECHADURA - FORNECIMENTO E INSTALAÇÃO | UN | 1343.24 | 24.18% | 1668.04 | 1668.04 | (INCC)
90842 | 1 | 06.003.19 | Serv SINAPI | obS | KIT DE PORTA DE MADEIRA PARA PINTURA, SEMI-OCA (LEVE OU MÉDIA), PADRÃO MÉDIO, 70X210CM, ESPESSURA DE 3,5CM, ITENS INCLUSOS: DOBRADIÇAS, MONTAGEM E INSTALAÇÃO DO BATENTE, FECHADURA COM EXECUÇÃO DO FURO - FORNECIMENTO E INSTALAÇÃO | UN | 992.34 | 24.18% | 1232.29 | 1232.29 | (INCC)
74202/1 | 77.2 | 06.003.20 | Composição | obS | LAJE PRE-MOLDADA P/FORRO, SOBRECARGA 100KG/M2, VAOS ATE 3,50M/E=8CM, C/LAJOTAS E CAP.C/CONC FCK=20MPA, 3CM, INTER-EIXO 38CM, C/ESCORAMENTO (REAPR.3X) E FERRAGEM NEGATIVA | M2 | 118.32 | 24.18% | 146.93 | 11343 | (INCC)
73892/002 | 8 | 06.003.21 | Composição | obS | PISO (CALCADA) EM CONCRETO 12MPA TRACO 1:3:5 (CIMENTO/AREIA/BRITA) PREPARO MECANICO, ESPESSURA 7CM, COM JUNTA DE DILATACAO EM MADEIRA | M2 | 53.7 | 24.18% | 66.68 | 533.44 | (INCC)
74197/001 | 1 | 06.003.22 | Composição | obS | FOSSA SEPTICA EM ALVENARIA DE TIJOLO CERAMICO MACICO DIMENSOES EXTERNAS 1,90X1,10X1,40M, 1.500 LITROS, REVESTIDA INTERNAMENTE COM BARRA LISA, COM TAMPA EM CONCRETO ARMADO COM ESPESSURA 8CM | UNID | 2364.77 | 24.18% | 2936.57 | 2936.57 | (INCC)
74198/001 | 1 | 06.003.23 | Composição | obS | SUMIDOURO EM ALVENARIA DE TIJOLO CERAMICO MACICO DIAMETRO 1,20M E ALTURA 5,00M, COM TAMPA EM CONCRETO ARMADO DIAMETRO 1,40M E ESPESSURA 10CM | UNID | 1926.35 | 24.18% | 2392.14 | 2392.14 | (INCC)
89711 | 6 | 06.003.24 | Serv SINAPI | obS | TUBO PVC, SERIE NORMAL, ESGOTO PREDIAL, DN 40 MM, FORNECIDO E INSTALADO EM RAMAL DE DESCARGA OU RAMAL DE ESGOTO SANITÁRIO | M | 21.21 | 24.18% | 26.34 | 158.04 | (INCC)
89712 | 6 | 06.003.25 | Serv SINAPI | obS | TUBO PVC, SERIE NORMAL, ESGOTO PREDIAL, DN 50 MM, FORNECIDO E INSTALADO EM RAMAL DE DESCARGA OU RAMAL DE ESGOTO SANITÁRIO | M | 26.83 | 24.18% | 33.32 | 199.92 | (INCC)
89714 | 6 | 06.003.26 | Serv SINAPI | obS | TUBO PVC, SERIE NORMAL, ESGOTO PREDIAL, DN 100 MM, FORNECIDO E INSTALADO EM RAMAL DE DESCARGA OU RAMAL DE ESGOTO SANITÁRIO | M | 37.35 | 24.18% | 46.38 | 278.28 | (INCC)
89726 | 2 | 06.003.27 | Serv SINAPI | obS | JOELHO 45 GRAUS, PVC, SERIE NORMAL, ESGOTO PREDIAL, DN 40 MM, JUNTA SOLDÁVEL, FORNECIDO E INSTALADO EM RAMAL DE DESCARGA OU RAMAL DE ESGOTO SANITÁRIO | UN | 10.17 | 24.18% | 12.63 | 25.26 | (INCC)
89731 | 1 | 06.003.28 | Serv SINAPI | obS | JOELHO 90 GRAUS, PVC, SERIE NORMAL, ESGOTO PREDIAL, DN 50 MM, JUNTA ELÁSTICA, FORNECIDO E INSTALADO EM RAMAL DE DESCARGA OU RAMAL DE ESGOTO SANITÁRIO | UN | 14.87 | 24.18% | 18.47 | 18.47 | (INCC)
89744 | 1 | 06.003.29 | Serv SINAPI | obS | JOELHO 90 GRAUS, PVC, SERIE NORMAL, ESGOTO PREDIAL, DN 100 MM, JUNTA ELÁSTICA, FORNECIDO E INSTALADO EM RAMAL DE DESCARGA OU RAMAL DE ESGOTO SANITÁRIO | UN | 27.24 | 24.18% | 33.83 | 33.83 | (INCC)
97902 | 1 | 06.003.30 | Serv SINAPI | obS | CAIXA ENTERRADA HIDRÁULICA RETANGULAR EM ALVENARIA COM TIJOLOS CERÂMICOS MACIÇOS, DIMENSÕES INTERNAS: 0,6X0,6X0,6 M PARA REDE DE ESGOTO | UN | 567.57 | 24.18% | 704.81 | 704.81 | (INCC)
86888 | 1 | 06.003.31 | Serv SINAPI | obS | VASO SANITÁRIO SIFONADO COM CAIXA ACOPLADA LOUÇA BRANCA - FORNECIMENTO E INSTALAÇÃO | UN | 520.61 | 24.18% | 646.49 | 646.49 | (INCC)
86902 | 1 | 06.003.32 | Serv SINAPI | obS | LAVATÓRIO LOUÇA BRANCA COM COLUNA, *44 X 35,5* CM, PADRÃO POPULAR - FORNECIMENTO E INSTALAÇÃO | UN | 322.12 | 24.18% | 400.01 | 400.01 | (INCC)
100860 | 1 | 06.003.33 | Serv SINAPI | obS | CHUVEIRO ELÉTRICO COMUM CORPO PLÁSTICO, TIPO DUCHA - FORNECIMENTO E INSTALAÇÃO | UN | 113.37 | 24.18% | 140.78 | 140.78 | (INCC)
89482 | 1 | 06.003.34 | Serv SINAPI | obS | CAIXA SIFONADA, PVC, DN 100 X 100 X 50 MM, FORNECIDA E INSTALADA EM RAMAIS DE ENCAMINHAMENTO DE ÁGUA PLUVIAL | UN | 44.33 | 24.18% | 55.05 | 55.05 | (INCC)
74131/1 | 1 | 06.003.35 | Composição | obS | QUADRO DE DISTRIBUICAO DE ENERGIA DE EMBUTIR, EM CHAPA METALICA, PARA 3 DISJUNTORES TERMOMAGNETICOS MONOPOLARES SEM BARRAMENTO - FORNECIMENTO E INSTALAÇÃO | UNID | 363.45 | 24.18% | 451.33 | 451.33 | (INCC)
97584 | 1 | 06.003.36 | Composição | obS | LUMINÁRIA TIPO CALHA, DE SOBREPOR, COM 1 LÂMPADA TUBULAR FLUORESCENTE DE 36 W, COM REATOR DE PARTIDA RÁPIDA - FORNECIMENTO E INSTALAÇÃO | UNID | 109.48 | 24.18% | 135.95 | 135.95 | (INCC)
74130/1 | 3 | 06.003.37 | Composição | obS | DISJUNTOR TERMOMAGNETICO MONOPOLAR PADRAO NEMA (AMERICANO) 10 A 30A 240V - FORNECIMENTO E INSTALAÇÃO | UNID | 14.77 | 24.18% | 18.34 | 55.02 | (INCC)
89957 | 3 | 06.003.38 | Composição | obS | PONTO DE CONSUMO TERMINAL DE ÁGUA FRIA (SUBRAMAL) COM TUBULAÇÃO DE PVC, DN 25 MM, INSTALADO EM RAMAL DE ÁGUA, INCLUSOS RASGO E CHUMBAMENTO EM ALVENARIA | UNID | 134.99 | 24.18% | 167.63 | 502.89 | (INCC)
89971 | 1 | 06.003.39 | Composição | obS | KIT DE REGISTRO DE GAVETA BRUTO DE LATÃO ½", INCLUSIVE CONEXÕES, ROSCÁVEL, INSTALADO EM RAMAL DE ÁGUA FRIA – FORNECIMENTO E INSTALAÇÃO | UNID | 46.44 | 24.18% | 57.67 | 57.67 | (INCC)
89969 | 1 | 06.003.40 | Composição | obS | KIT DE REGISTRO DE PRESSÃO BRUTO DE LATÃO ½", INCLUSIVE CONEXÕES, ROSCÁVEL, INSTALADO EM RAMAL DE ÁGUA FRIA – FORNECIMENTO E INSTALAÇÃO | UNID | 41.18 | 24.18% | 51.14 | 51.14 | (INCC)
102622 | 1 | 06.003.41 | Serv SINAPI | obS | CAIXA D´ÁGUA EM POLIETILENO, 500 LITROS (INCLUSOS TUBOS, CONEXÕES E TORNEIRA DE BÓIA) - FORNECIMENTO E INSTALAÇÃO | UN | 531.36 | 24.18% | 659.84 | 659.84 | (INCC)
72934 | 50 | 06.003.42 | Composição | obS | ELETRODUTO DE PVC FLEXIVEL CORRUGADO DN 20MM (3/4") - FORNECIMENTO E INSTALAÇÃO | M | 8.59 | 24.18% | 10.67 | 533.5 | (INCC)
91928 | 150 | 06.003.43 | Serv SINAPI | obS | CABO DE COBRE FLEXÍVEL ISOLADO, 4 MM2, ANTI-CHAMA 450/750 V, PARA CIRCUITOS TERMINAIS - FORNECIMENTO E INSTALAÇÃO | M | 7.28 | 24.18% | 9.04 | 1356 | (INCC)
92023 | 2 | 06.003.44 | Serv SINAPI | obS | INTERRUPTOR SIMPLES (1 MÓDULO) COM 1 TOMADA DE EMBUTIR 2P+T 10 A, INCLUINDO SUPORTE E PLACA - FORNECIMENTO E INSTALAÇÃO | UN | 51.41 | 24.18% | 63.84 | 127.68 | (INCC)
83540 | 3 | 06.003.45 | Composição | obS | TOMADA DE EMBUTIR 2P+T 10A/250V C/ PLACA - FORNECIMENTO E INSTALAÇÃO | UNID | 19.44 | 24.18% | 24.14 | 72.42 | (INCC)
83387 | 5 | 06.003.46 | Composição | obS | CAIXA DE PASSAGEM PVC 4X2" - FORNECIMENTO E INSTALAÇÃO | UNID | 10.59 | 24.18% | 13.15 | 65.75 | (INCC)
74067/002 | 2.64 | 06.003.47 | Composição | obS | JANELA DE CORRER EM ALUMINIO, FOLHAS PARA VIDRO, COM BANDEIRA, INCLUSO GUARNICAO E VIDRO LISO INCOLOR | M2 | 530.43 | 24.18% | 658.69 | 1738.94 | (INCC)
101965 | 0.72 | 06.003.48 | Serv SINAPI | obS | PEITORIL LINEAR EM GRANITO OU MÁRMORE, L = 15CM, ASSENTADO COM ARGAMASSA 1:6 COM ADITIVO | M | 162.9 | 24.18% | 202.29 | 145.65 | (INCC)
68058 | 14 | 06.003.49 | Composição | obS | RUFO EM CONCRETO ARMADO, LARGURA 40CM E ESPESSURA 7CM | M | 128.24 | 24.18% | 159.25 | 2229.5 | (INCC)
C4970 | 5 | 07.000.01 | Composição | obS | POSTE DE CONCRETO DUPLO T, RESISTÊNCIA NOMINAL 300KG, H= 9,00M, PESO APROXIMADO 845KG | UNID | 1943.48 | 24.18% | 2413.41 | 12067.05 | (IGP-DI)
1094 | 4 | 07.000.02 | Insumo SINAPI | obM | ARMACAO VERTICAL COM HASTE E CONTRA-PINO, EM CHAPA DE ACO GALVANIZADO 3/16", COM 1 ESTRIBO, SEM ISOLADOR | UN | 18.24 | 15.28% | 21.03 | 84.12 | (IGP-DI)
I1580 | 4 | 07.000.03 | Insumo SEINFRA | obM | PARAFUSO FRANCES 1/2''X8'' COM 2 PORCAS | UN | 6.37 | 15.28% | 7.34 | 29.36 | (IGP-DI)
3398 | 4 | 07.000.04 | Insumo SINAPI | obM | ISOLADOR DE PORCELANA, TIPO ROLDANA, DIMENSOES DE *72* X *72* MM, PARA USO EM BAIXA TENSAO | UN | 5.33 | 15.28% | 6.14 | 24.56 | (IGP-DI)
4274 | 2 | 07.000.05 | Insumo SINAPI | obM | PARA-RAIOS TIPO FRANKLIN 350 MM, EM LATAO CROMADO, DUAS DESCIDAS, PARA PROTECAO DE EDIFICACOES CONTRA DESCARGAS ATMOSFERICAS | UN | 149.9 | 15.28% | 172.8 | 345.6 | (IGP-DI)
I0206 | 2 | 07.000.06 | Insumo SEINFRA | obM | BASE PARA MASTRO DE PARA-RAIOS DE 1 1/2" DE 1 1/2" | UN | 56.58 | 15.28% | 65.23 | 130.46 | (IGP-DI)
I6472 | 20 | 07.000.07 | Insumo SEINFRA | obM | ABRAÇADEIRA PARA POSTE DE CONCRETO DUPLO "T" | UN | 8.25 | 15.28% | 9.51 | 190.2 | (IGP-DI)
11270 | 20 | 07.000.08 | Insumo SINAPI | obM | ABRACADEIRA DE LATAO PARA FIXACAO DE CABO PARA-RAIO, DIMENSOES 32 X 24 X 24 MM | UN | 2.64 | 15.28% | 3.04 | 60.8 | (IGP-DI)
3380 | 15 | 07.000.09 | Insumo SINAPI | obM | HASTE DE ATERRAMENTO EM ACO COM 3,00 M DE COMPRIMENTO E DN = 5/8", REVESTIDA COM BAIXA CAMADA DE COBRE, COM CONECTOR TIPO GRAMPO | UN | 92.57 | 15.28% | 106.71 | 1600.65 | (IGP-DI)
C3909 | 15 | 07.000.10 | Composição | obS | SOLDA EXOTÉRMICA | UNID | 40.6 | 24.18% | 50.42 | 756.3 | (IGP-DI)
CX INSPECAO | 15 | 07.000.11 | Composição | obS | CAIXA DE INSPECAO EM PVC D=30CM, H=30CM C/ TAMPA EM FERRO FUNDIDO ARTICULADA | UNID | 283.04 | 24.18% | 351.48 | 5272.2 | (IGP-DI)
96971 | 76 | 07.000.12 | Composição | obS | CORDOALHA DE COBRE NU 16 MM², NÃO ENTERRADA, COM ISOLADOR - FORNECIMENTO E INSTALAÇÃO | M | 40 | 24.18% | 49.67 | 3774.92 | (IGP-DI)
INSTAL-ELET | 8 | 07.000.13 | Composição | obS | SERVIÇOS DE INSTALAÇÃO DO SISTEMA ELÉTRICO | DIA | 1486.88 | 24.18% | 1846.41 | 14771.28 | (IGP-DI)
INSTAL-SPDA | 6 | 07.000.14 | Composição | obS | SERVIÇOS DE INSTALAÇÃO DO SPDA | DIA | 1486.88 | 24.18% | 1846.41 | 11078.46 | (IGP-DI)
C3925 | 3 | 07.001.01 | Composição | obS | QUADRO DE FORÇA P/ 10kW | UNID | 13354.05 | 24.18% | 16583.06 | 49749.18 | (IGP-DI)
CPU – 08.01.02 | 1 | 07.001.02 | Composição | obS | MISCELANIA DE DISJUNTORES E CONECTORES PARA QUADROS (UN) | UNID | 2772.65 | 24.18% | 3443.08 | 3443.08 | (IGP-DI)
97668 | 680 | 07.002.01 | Serv SINAPI | obS | ELETRODUTO FLEXÍVEL CORRUGADO, PEAD, DN 63 (2"), PARA REDE ENTERRADA DE DISTRIBUIÇÃO DE ENERGIA ELÉTRICA - FORNECIMENTO E INSTALAÇÃO | M | 22.5 | 24.18% | 27.94 | 18999.2 | (IGP-DI)
CPU – 08.02.02 | 1 | 07.002.02 | Composição | obS | MISCELÂNEA DE SUPORTAÇÕES, CONECTORES, ABRAÇADEIRAS PARA MONTAGENS EM POSTES DE CABOS MULTIPLEXADOS | UNID | 5343.9 | 24.18% | 6636.06 | 6636.06 | (IGP-DI)
C4810 | 8 | 07.002.03 | Composição | obS | PROJETOR, EM LED (TEMPERATURA DE COR 4000K), CORPO EM ALUMÍNIO, LENTE EM ACRÍLICO E VEDAÇÃO EM SILICONE, GRAU DE PROTEÇÃO IP65, POTÊNCIA MÍNIMA 60W E MÁXIMA 70W, FLUXO LUMINOSO MÍNIMO 5.000LM, FATOR DE POTÊNCIA MÍNIMO 0,92 | UNID | 610.04 | 24.18% | 757.55 | 6060.4 | (IGP-DI)
CPU – 08.02.04 | 12 | 07.002.04 | Composição | obS | FORNECIMENTO E INSTALAÇÃO ELETRODUTO EM FERRO GALVANIZADO PESADO SEM COSTURA 2". | UNID | 135.83 | 24.18% | 168.67 | 2024.04 | (IGP-DI)
CPU – 08.02.05 | 482.4 | 07.002.05 | Composição | obS | CABOS DE ALUMÍNIO MULTIPLEXADOS, COM 3 CONDUTORES FASE EM ALUMÍNIO ISOLADOS 0,6/ 1 KV E CONDUTORES MENSAGEIRO (NEUTRO) NU EM LIGA DE ALUMÍNIO - 25 MM2 | M | 85.39 | 24.18% | 106.04 | 51153.7 | (IGP-DI)
91935 | 45 | 07.002.06 | Serv SINAPI | obS | CABO DE COBRE FLEXÍVEL ISOLADO, 16 MM2, ANTI-CHAMA 0,6/1,0 KV, PARA CIRCUITOS TERMINAIS - FORNECIMENTO E INSTALAÇÃO | M | 27.6 | 24.18% | 34.27 | 1542.15 | (IGP-DI)
CPU – 08.02.07 | 350 | 07.002.07 | Composição | obS | CABOS DE ALUMÍNIO MULTIPLEXADOS, COM 3 CONDUTORES FASE EM ALUMÍNIO ISOLADOS 0,6/ 1 KV E CONDUTORES MENSAGEIRO (NEUTRO) NU EM LIGA DE ALUMÍNIO - 35 MM2 | M | 90.64 | 24.18% | 112.56 | 39396 | (IGP-DI)
CPU – 08.02.08 | 1 | 07.002.08 | Composição | obS | MISCELÂNEA DE CONDULETE , SUPORTAÇÕES, PARA ELETRODUTOS | UNID | 3188.2 | 24.18% | 3959.11 | 3959.11 | (IGP-DI)
CPU – 08.02.09 | 1 | 07.002.09 | Composição | obS | MISCELÂNEA DE DISJUNTORES PARA REDE DISTRIBUIÇÃO, SITEMA DE ILUMINAÇÃO, QGBT, QUADRO DA TORRE, QUADRO SAÍDA DE ÁGUA. | UNID | 3990.08 | 24.18% | 4954.88 | 4954.88 | (IGP-DI)
101632 | 11 | 07.003.01 | Serv SINAPI | obS | RELÉ FOTOELÉTRICO PARA COMANDO DE ILUMINAÇÃO EXTERNA 1000 W - FORNECIMENTO E INSTALAÇÃO | UN | 33.44 | 24.18% | 41.53 | 456.83 | (IGP-DI)
39380 | 11 | 07.003.02 | Insumo SINAPI | obM | BASE PARA RELE COM SUPORTE METALICO | UN | 18.63 | 15.28% | 21.48 | 236.28 | (IGP-DI)
101562 | 1800 | 07.003.03 | Serv SINAPI | obS | CABO DE COBRE FLEXÍVEL ISOLADO, 25 MM2, 0,6/1,0 KV, PARA REDE AÉREA DE DISTRIBUIÇÃO DE ENERGIA ELÉTRICA DE BAIXA TENSÃO - FORNECIMENTO E INSTALAÇÃO | M | 27.66 | 24.18% | 34.35 | 61830 | (IGP-DI)
101658 | 11 | 07.003.04 | Serv SINAPI | obS | LUMINÁRIA DE LED PARA ILUMINAÇÃO PÚBLICA, DE 138 W ATÉ 180 W - FORNECIMENTO E INSTALAÇÃO_PS | UN | 552.44 | 24.18% | 686.02 | 7546.22 | (IGP-DI)
101636 | 11 | 07.003.05 | Serv SINAPI | obS | BRAÇO PARA ILUMINAÇÃO PÚBLICA, EM TUBO DE AÇO GALVANIZADO, COMPRIMENTO DE 1,50 M, PARA FIXAÇÃO EM POSTE DE CONCRETO - FORNECIMENTO E INSTALAÇÃO_PS | UN | 143.11 | 24.18% | 177.71 | 1954.81 | (IGP-DI)
91927 | 300 | 07.003.06 | Serv SINAPI | obS | CABO DE COBRE FLEXÍVEL ISOLADO, 2,5 MM2, ANTI-CHAMA 0,6/1,0 KV, PARA CIRCUITOS TERMINAIS - FORNECIMENTO E INSTALAÇÃO | M | 5.28 | 24.18% | 6.56 | 1968 | (IGP-DI)
I8438 | 200 | 07.003.07 | Insumo SEINFRA | obM | CABO CORDPLAST (CABO PP) 3 x 2,50 mm² | M | 5.04 | 15.28% | 5.81 | 1162 | (IGP-DI)
862 | 350 | 07.003.08 | Insumo SINAPI | obM | CABO DE COBRE NU 10 MM2 MEIO-DURO | M | 11.65 | 15.28% | 13.43 | 4700.5 | (IGP-DI)
C4960 | 11 | 07.003.09 | Composição | obS | POSTE DE CONCRETO CIRCULAR, RESISTÊNCIA NOMINAL 200KG, H=11,00M, PESO APROXIMADO 910KG | UNID | 2109.31 | 24.18% | 2619.34 | 28812.74 | (IGP-DI)
CPU – 08.03.10 | 16 | 07.003.10 | Composição | obS | MISCELÂNEA DE SUPORTAÇÕES E FIXAÇÕES PARA SISTEMA DE ILUMINAÇÃO EM POSTE DE CONCRETO | UNID | 234.78 | 24.18% | 291.55 | 4664.8 | (IGP-DI)
101507 | 1 | 07.004.01 | Serv SINAPI | obS | ENTRADA DE ENERGIA ELÉTRICA, AÉREA, TRIFÁSICA, COM CAIXA DE SOBREPOR, CABO DE 25 MM2 E DISJUNTOR DIN 50A (NÃO INCLUSO O POSTE DE CONCRETO)_PS | UN | 2263.62 | 24.18% | 2810.96 | 2810.96 | (IGP-DI)
C4979 | 1 | 07.004.02 | Composição | obS | POSTE DE CONCRETO CIRCULAR, RESISTÊNCIA NOMINAL 400KG, H=12,00M, PESO APROXIMADO 1.130KG | UNID | 2141.8 | 24.18% | 2659.69 | 2659.69 | (IGP-DI)
COMPOS.016 | 1 | 07.005.01 | Composição | obS | ILUMINAÇÃO DA GALERIA DE DRENAGEM DA BARRAGEM | UNID | 101260.86 | 24.18% | 125745.74 | 125745.74 | (IGP-DI)
TREIN-AUTO | 1 | 08.000.01 | Composição | obS | SERVIÇOS DE TREINAMENTO E OPERAÇÃO ASSISTIDA (AUTOMAÇÃO) | MÊS | 46216.56 | 24.18% | 57391.72 | 57391.72 | (IGP-DI)
TREIN-HIDRO | 1 | 08.000.02 | Composição | obS | SERVIÇOS DE TREINAMENTO E OPERAÇÃO ASSISTIDA (HIDROMECÂNICO) | MÊS | 67762.06 | 24.18% | 84146.93 | 84146.93 | (IGP-DI)
MARCO-TOP | 5 | 09.000.01 | Composição | obS | MARCOS TOPOGRÁFICOS DE SUPERFÍCIE | UNID | 452.49 | 24.18% | 561.9 | 2809.5 | (IGP-DI)
REGUA | 10 | 09.000.02 | Composição | obS | FORNECIMENTO E INSTALAÇÃO DE RÉGUA LIMNIMÉTRICA PADRÃO ANA | UNID | 366.3 | 24.18% | 454.87 | 4548.7 | (IGP-DI)
ANA-001 | 1 | 10.001.01 | Cotação | obM | FORNECIMENTO DE ESTAÇÃO METEOROLÓGICA COM SENSORES PARA MEDIÇÃO DE TEMPERATURA, UMIDADE DO AR, PRESSÃO BAROMÉTRICA, DIREÇÃO E VELOCIDADE DO VENTO ULTRASSÔNICO, PLUVIOMETRIA E PONTO DE ORVALHO. E PIROMETRO DE SEGUNDA CLASSE COM 5 METROS DE CABO. COM SAÍDA RS485 E PROTOCOLO MODBUS. | UNID | 74058.05 | 15.28% | 85374.12 | 85374.12 | (IGP-DI)
INSTAL-METEO | 1 | 10.001.02 | Composição | obS | INSTALAÇÃO DE ESTAÇÃO METEOROLÓGICA | UNID | 3035.15 | 24.18% | 3769.05 | 3769.05 | (IGP-DI)
ANA-002 | 1 | 10.002.01 | Cotação | obM | FORNECIMENTO DE SONDA MULTIPARAMÉTRICA (PH, ORP, TEMPERATURA, SALINIDADE, PRESSÃO TDS, NÍVEL, OXIGÊNIO DISSOLVIDO) COM SAÍDA RS485 E PROTOCOLO MODBUS | UNID | 69771.76 | 15.28% | 80432.88 | 80432.88 | (IGP-DI)
INSTAL-MED | 1 | 10.002.02 | Composição | obS | INSTALAÇÃO DE MEDIDOR DE QUALIDADE DE ÁGUA | UNID | 4078.11 | 24.18% | 5064.2 | 5064.2 | (IGP-DI)

## Planilha2
Rótulos de Linha | Soma de QUANT. |  | CARACTE | CÓDIGO | FONTE | DESCRIÇÃO | UNID. | Soma de QUANT. | UNIT C/ BDI | TOTAL C/ BDI
COT-10 | 2 | 0 | 6 | COT-10 | Cotação | VÁLVULA DISPERSORA COM COMANDO HIDRAULICO DN 1000mm | UNID | 2 | 930886 | 1861772
ADM-LOC | 100 | 0 | 7 | ADM-LOC | Composição | ADMINISTRAÇÃO LOCAL | UNID | 100 | 18269.66 | 1826966
1207723 | 829.28 | 0 | 7 | 1207723 | Serv SICRO | CONCRETO PROJETADO VIA SECA FCK = 40 MPA APLICADO EM SUPERFÍCIES INCLINADAS E VERTICAIS | M3 | 829.28 | 1749.47 | 1450800.48
COT-03 | 4 | 0 | 6 | COT-03 | Cotação | TUBO EM AÇO CARBONO, DN 2000MM, L=6M, FLANGE-FLANGE C/ PARAFUSOS , PN10 | UNID | 4 | 281167.92 | 1124671.68
PAE/PSB | 1 | 0 | 7 | PAE/PSB | Composição | PLANOS DE SEGURANÇA DA BARRAGEM SANTA CRUZ | UNID | 1 | 961098.2 | 961098.2
COT-11 | 1 | 0 | 6 | COT-11 | Cotação | DERIVAÇÃO TIPO Y, EM AÇO ASTM A36, DN 2000X1500MM ESP.12,7mm, FLANGEADA C/ PARAFUSOS, PN10 | UNID | 1 | 664012.8 | 664012.8
COT-05 | 2 | 0 | 6 | COT-05 | Cotação | VALVULA BORBOLETA DN 1500MM, COM REDUTOR E ACIONAMENTO MANUAL | UNID | 2 | 242088 | 484176
COT-18 | 3 | 0 | 6 | COT-18 | Cotação | JUNTA DE EXPANSÃO DN 1500mm PN 10, FLANGEADA C/ PARAFUSOS | UNID | 3 | 129228.88 | 387686.64
COT-04 | 3 | 0 | 6 | COT-04 | Cotação | TUBO EM AÇO ASTM A36, DN1500MM, L=3,00m ,FLANGE-FLANGE C/ PARAFUSOS , PN10 | UNID | 3 | 119545.36 | 358636.08
3806415 | 371.71 | 0 | 7 | 3806415 | Serv SICRO | DEMOLIÇÃO CONTROLADA DE CONCRETO COM MARTELETE | M3 | 371.71 | 883.09 | 328253.38
COT-16 | 2 | 0 | 6 | COT-16 | Cotação | TOCO EM AÇO CARBONO, DN 2000MM, L=4M, FLANGE-FLANGE C/ PARAFUSOS , PN10 | UNID | 2 | 159104.84 | 318209.68
4915645 | 1179.2 | 0 | 7 | 4915645 | Serv SICRO | INJEÇÃO DE ADESIVO ESTRUTURAL À BASE DE RESINA EPÓXI DE BAIXA VISCOSIDADE PARA TRATAMENTO DE FISSURAS EM ESTRUTURAS DE CONCRETO - FORNECIMENTO E APLICAÇÃO MECANIZADA | KG | 1179.2 | 261.7 | 308596.64
CERCA-6 FIOS | 3820 | 0 | 12 | CERCA-6 FIOS | Composição | CERCA EM ESTACA DE CONCRETO, H=2,30m, ESPAÇADAS A CADA 2,50m, COM 06 FIOS DE ARAME FARPADO E ALTURA LIVRE DE 1,80m, INCLUSIVE MOURÃO ESCORA E FIXAÇÃO | M | 3820 | 73.92 | 282374.4
TOCO-1500B | 6 | 0 | 10 | TOCO-1500B | Composição | INSTALAÇÃO DE TOCO EM AÇO CARBONO ASTM A36, DN 1500MM, L=1,50M, FLANGE-FLANGE, PN10 | UNID | 6 | 45246.1 | 271476.6
ENROC-MECAN | 1206 | 0 | 11 | ENROC-MECAN | Composição | ENROCAMENTO DE PEDRA ESPALHADA E COMPACTADA MECANICAMENTE (DIÂMETRO MÍNIMO DE 30 CM) - PEDRA DE MÃO COMERCIAL – FORNECIMENTO E ASSENTAMENTO | M3 | 1206 | 204.69 | 246856.14
TUBO-2000 | 4 | 0 | 9 | TUBO-2000 | Composição | INSTALAÇÃO DE TUBO EM AÇO CARBONO, DN 2000MM, L=6M, FLANGE-FLANGE, PN10 | UNID | 4 | 59851.62 | 239406.48
COT-19 | 5 | 0 | 6 | COT-19 | Cotação | TOCO EM AÇO CARBONO ASTM A36, DN 1500MM, L=1,50M, FLANGE-FLANGE C/ PARAFUSOS , PN10 | UNID | 5 | 46576.29 | 232881.45
4915653 | 2487.84 | 0 | 7 | 4915653 | Serv SICRO | SELAGEM SUPERFICIAL DE FISSURAS COM ADESIVO ESTRUTURAL À BASE DE RESINA EPÓXI DE ALTA VISCOSIDADE, INCLUSIVE LIMPEZA SUPERFICIAL - FORNECIMENTO E APLICAÇÃO | KG | 2487.84 | 87.16 | 216840.13
97063 | 8000 | 0 | 5 | 97063 | Serv SINAPI | MONTAGEM E DESMONTAGEM DE ANDAIME MODULAR FACHADEIRO, COM PISO METÁLICO, PARA EDIFÍCIOS COM MULTIPLOS PAVIMENTOS (EXCLUSIVE ANDAIME E LIMPEZA) | M2 | 8000 | 24.99 | 199920
7499 | 2190.68 | 0 | 4 | 7499 | Composição | FORMA PLANA PARA ESTRUTURAS DE CONCRETO EM CHAPA DE MADEIRA COMPENSADA PLASTIFICADA, DE 1,10 X 2,20, ESPESSURA = 17MM, 07 UTILIZACOES. (FABRICACAO, MONTAGEM E DESMONTAGEM) - INCLUSIVE ESCORAMENTO | M2 | 2190.68 | 85.52 | 187346.95
5915433 | 4050.74 | 0 | 7 | 5915433 | Serv SICRO | CARGA, MANOBRA E DESCARGA DE MATERIAL DEMOLIDO EM CAMINHÃO BASCULANTE DE 6 M3 - CARGA MANUAL E DESCARGA LIVRE | T | 4050.74 | 46.23 | 187265.71
COT-12 | 1 | 0 | 6 | COT-12 | Cotação | JUNTA DE EXPANSÃO, FLANGEADA / PARAFUSOS , DN 2000mm, PN 10 | UNID | 1 | 168545.12 | 168545.12
LIMPEZA | 40320 | 0 | 7 | LIMPEZA | Composição | DESMATAMENTO, DESTOCAMENTO, LIMPEZA MANUAL DOS TALUDES COM CORTE DE ÁRVORES COMPREENDENDO: DERRUBADA, QUEIMA, ENLEIRAMENTO E REQUEIMA | M2 | 40320 | 4.04 | 162892.8
407819 | 10045.04 | 0 | 6 | 407819 | Serv SICRO | ARMAÇÃO EM AÇO CA-50 - FORNECIMENTO, PREPARO E COLOCAÇÃO | KG | 10045.04 | 15.32 | 153890.01
TUB-1500A | 40 | 0 | 9 | TUB-1500A | Composição | DESMONTAGEM DE TUBULAÇÃO EM AÇO CARBONO DN 1500MM | M | 40 | 3799.9 | 151996
INST-COMP | 1 | 0 | 9 | INST-COMP | Composição | RECUPERAÇÃO E INSTALAÇÃO DE COMPORTA VAGÃO, INCLUSIVE GUIAS | UNID | 1 | 149826.88 | 149826.88
COT-21 | 1 | 0 | 6 | COT-21 | Cotação | MONOVIA COM TALHA CAP 5 TON COMPRIMENTO 8 METROS, ELEVAÇÃO DE 60 M | UNID | 1 | 144215.28 | 144215.28
INST-VDISP | 2 | 0 | 10 | INST-VDISP | Composição | INSTALAÇÃO DE VÁLVULA DISPERSORA COM COMANDO HIDRAULICO DN 1000MM, INCLUINDO MONTAGEM DE SUB-CONJUNTOS, UNIDADE HIDRÁULICA, QUADRO DE COMANDO E TESTES OPERACIONAIS (INCLUSO TODOS MATERIAIS/PEÇAS PARA INSTALAÇÃO) | UNID | 2 | 69557.4 | 139114.8
3108001 | 1275.24 | 0 | 7 | 3108001 | Serv SICRO | FÔRMAS DE COMPENSADO RESINADO 12 MM - USO GERAL - UTILIZAÇÃO DE 3 VEZES - CONFECÇÃO, INSTALAÇÃO E RETIRADA | M2 | 1275.24 | 107.5 | 137088.3
COT-27 | 1 | 0 | 6 | COT-27 | Cotação | QUADRO DE AUTOMAÇÃO DA UAC COM CLP S7-1200 1214C DC/DC/DC, MODULO COMUNICAÇÃO RS-485 CM1241, EXPANSÃO DE 8 ENTRADAS ANALÓGICAS SM1231, EXPANSÃO DE 8 ENTRADAS DIGITAIS SM1221, EXPANSÃO DE 8 ENTRADAS E 8 SAÍDAS DIGITAIS SM1223, FONTE 24VCC 60W, NOBREAK 24VCC 6ª, SWITCH SCLANCE 6 PORTAS 2 PORTAS POE, IHM KP-300 PN 3" MONO, RÁDIO UBIQUITI AIRMAX NANOSTATION2 MIMO, RÁDIO MODEM COM GPS, BATERIA SELADA, LÂMPADA, PROTETOR DE SURTO, DISJUNTORES, CONECTORES, CABOS, RELES, BORNES, TOMADA DE SOBREPOR, SENSOR DE INTRUSÃO TIPO MICRO SWITCH, CANALETAS, TRILHO, CAIXA DE MONTAGEM METÁLICA COM CHAPA DE MONTAGEM DE 1,5MM, PINTURA EM EPÓXI NA COR CINZA, ACESSÓRIO E MONTAGEM. | UNID | 1 | 130303.65 | 130303.65
COMPOS.016 | 1 | 0 | 10 | COMPOS.016 | Composição | ILUMINAÇÃO DA GALERIA DE DRENAGEM DA BARRAGEM | UNID | 1 | 125745.74 | 125745.74
COT-20 | 2 | 0 | 6 | COT-20 | Cotação | REDUÇÃO EM AÇO ASTM A36, DN1500X1000MM, FLANGEADA C/ PARAFUSOS , PN10 | UNID | 2 | 60863.15 | 121726.3
COT-08 | 2 | 0 | 6 | COT-08 | Cotação | TUBO EM AÇO CARBONO ASTM A36, DN 1000MM, L=3,77m , FLANGE-FLANGE C/ PARAFUSOS , PN10 | UNID | 2 | 60640.47 | 121280.94
73805/001 | 218 | 0 | 9 | 73805/001 | Composição | BARRACAO DE OBRA PARA ALOJAMENTO/ESCRITORIO, PISO EM PINHO 3A, PAREDESEM COMPENSADO 10MM, COBERTURA EM TELHA FIBROCIMENTO 6MM, INCLUSO INSTALACOES ELETRICAS E ESQUADRIAS. REAPROVEITADO 5 VEZES | M2 | 218 | 555.54 | 121107.72
MERGULHO | 30 | 0 | 8 | MERGULHO | Cotação | EQUIPE DE MERGULHADORES, EQUIPAMENTOS DE MERGULHO, EMBARCAÇÃO AUXILIAR, TALHAS, TIFORS, CABOS DE AÇO, ANILHAS, CABOS DE NYLON, FERRAMENTAS DIVERSAS, MACACOS HIDRÁULICOS, GUINCHOS E OUTROS EQUIPAMENTOS SIMILARES PARA EXECUÇÃO DE SERVIÇOS SUBAQUÁTICOS DE APOIO À OBRA DE RECUPERAÇÃO HIDROMECÂNICA (DER-SP) | DIA | 30 | 3798.56 | 113956.8
1106165a | 260.4 | 0 | 8 | 1106165a | Composição | CONCRETO CICLÓPICO FCK = 15 MPA - CONFECÇÃO EM BETONEIRA E LANÇAMENTO MANUAL | M3 | 260.4 | 428.02 | 111456.4
TRANSP-1 | 102139.2 | 0 | 8 | TRANSP-1 | Composição | MOBILIZAÇÃO E DESMOBILIZAÇÃO - TRANSPORTE DOS EQUIPAMENTOS MOTORIZADOS - RODOVIA PAVIMENTADA | TONxKM | 102139.2 | 1.07 | 109288.94
TOCO-2000B | 2 | 0 | 10 | TOCO-2000B | Composição | INSTALAÇÃO DE TOCO EM AÇO ASTM A36, DN 2000MM, L=4M, FLANGE-FLANGE, PN10 | UNID | 2 | 51505.6 | 103011.2
COT-01 | 1 | 0 | 6 | COT-01 | Cotação | AMPLIAÇÃO EM AÇO ASTM A36,DN 1500 X 2000mm, ESP 12,7mm, FLANGE-FLANGE, PN10 | UNID | 1 | 98108.62 | 98108.62
COT-17 | 1 | 0 | 6 | COT-17 | Cotação | REDUÇÃO EM AÇO ASTM A36, DN2000X1500MM, FLANGEADA C/ PARAFUSOS , PN10 | UNID | 1 | 98108.62 | 98108.62
COT-29 | 1 | 0 | 6 | COT-29 | Cotação | QUADRO DE SENSORES COM CLP S7-1200 1214C DC/DC/DC, MODULO COMUNICAÇÃO RS-485 CM1241, FONTE 24VCC 60W, NOBREAK 24VCC 6A, RÁDIO UBIQUITI AIRMAX NANOSTATION2 MIMO, BATERIA SELADA, LÂMPADA, PROTETOR DE SURTO, DISJUNTORES, CONECTORES, CABOS, RELES, BORNES, TOMADA DE SOBREPOR, SENSOR DE INTRUSÃO TIPO MICRO SWITCH, CANALETAS, TRILHO, CAIXA DE MONTAGEM METÁLICA COM CHAPA DE MONTAGEM DE 1,5MM, PINTURA EM EPÓXI NA COR CINZA, ACESSÓRIO E MONTAGEM. | UNID | 1 | 93138.3 | 93138.3
TRANSP-3 | 121944.24 | 0 | 8 | TRANSP-3 | Composição | MOBILIZAÇÃO E DESMOBILIZAÇÃO - TRANSPORTE COM CAVALO MECÂNICO DOS EQUIPAMENTOS PESADOS - RODOVIA PAVIMENTADA | TONxKM | 121944.24 | 0.75 | 91458.18
DERIV-2000 | 1 | 0 | 10 | DERIV-2000 | Composição | INSTALAÇÃO DE DERIVAÇÃO TIPO Y, EM AÇO ASTM A36, DN 2000*1500MM ESP.12,7mm, FLANGEADA, PN10 | UNID | 1 | 91278.26 | 91278.26
COT-38 | 1 | 0 | 6 | COT-38 | Cotação | MATERIAL DA INFRAESTRUTURA E ACESSÓRIOS. | UNID | 1 | 91156.51 | 91156.51
COT-02 | 1 | 0 | 6 | COT-02 | Cotação | TOCO EM AÇO ASTM A36, DN 2000MM, L=2,00 M, FLANGE-FLANGE C/ PARAFUSOS , PN10 | UNID | 1 | 90965.14 | 90965.14
5915321 | 101831.38 | 0 | 7 | 5915321 | Serv SICRO | TRANSPORTE COM CAMINHÃO BASCULANTE DE 14 M3 - RODOVIA PAVIMENTADA | TKM | 101831.38 | 0.87 | 88593.3
ANA-001 | 1 | 0 | 7 | ANA-001 | Cotação | FORNECIMENTO DE ESTAÇÃO METEOROLÓGICA COM SENSORES PARA MEDIÇÃO DE TEMPERATURA, UMIDADE DO AR, PRESSÃO BAROMÉTRICA, DIREÇÃO E VELOCIDADE DO VENTO ULTRASSÔNICO, PLUVIOMETRIA E PONTO DE ORVALHO. E PIROMETRO DE SEGUNDA CLASSE COM 5 METROS DE CABO. COM SAÍDA RS485 E PROTOCOLO MODBUS. | UNID | 1 | 85374.12 | 85374.12
TREIN-HIDRO | 1 | 0 | 11 | TREIN-HIDRO | Composição | SERVIÇOS DE TREINAMENTO E OPERAÇÃO ASSISTIDA (HIDROMECÂNICO) | MÊS | 1 | 84146.93 | 84146.93
GERADOR | 12 | 0 | 7 | GERADOR | Composição | LOCACAO DE GRUPO GERADOR ACIMA DE * 20 A 80* KVA, MOTOR DIESEL, REBOCAVEL, ACIONAMENTO MANUAL (12 hs/dia) - Uso no canteiro de obras | MÊS | 12 | 6799.6 | 81595.2
ANA-002 | 1 | 0 | 7 | ANA-002 | Cotação | FORNECIMENTO DE SONDA MULTIPARAMÉTRICA (PH, ORP, TEMPERATURA, SALINIDADE, PRESSÃO TDS, NÍVEL, OXIGÊNIO DISSOLVIDO) COM SAÍDA RS485 E PROTOCOLO MODBUS | UNID | 1 | 80432.88 | 80432.88
TOCO-1500A | 3 | 0 | 10 | TOCO-1500A | Composição | INSTALAÇÃO DE TOCO EM AÇO ASTM A36, DN1500MM, L=3,00m ,FLANGE-FLANGE, PN10 | UNID | 3 | 26467.58 | 79402.74
LIC-JAZIDA | 1 | 0 | 10 | LIC-JAZIDA | Composição | OBTENÇÃO DAS LICENÇAS DE EXPLORAÇÃO E AMBIENTAL DAS JAZIDAS DA OBRA | UNID | 1 | 76551.63 | 76551.63
BORB-1500 | 2 | 0 | 9 | BORB-1500 | Composição | INSTALAÇÃO DE VALVULA BORBOLETA DN 1500MM, COM REDUTOR E ACIONAMENTO MANUAL | UNID | 2 | 38107.91 | 76215.82
1107895 | 159.63 | 0 | 7 | 1107895 | Serv SICRO | CONCRETO FCK = 25 MPA - CONFECÇÃO EM BETONEIRA E LANÇAMENTO MANUAL - AREIA EXTRAÍDA E BRITA PRODUZIDA | M3 | 159.63 | 433.92 | 69266.64
COT-07 | 1 | 0 | 6 | COT-07 | Cotação | CURVA 15º EM AÇO CARBONO ASTM A36, DN 1500MM FLANGE-FLANGE C/ PARAFUSOS, PN10 | UNID | 1 | 68361.04 | 68361.04
COT-22 | 12 | 0 | 6 | COT-22 | Cotação | GUIA PARA COMPORTA EM AÇO INOX , PERFIL EM U , LARGURA 250 MM E ALTURA 50 MM, CHAPA 1/8 POL EM AÇO INOX 304 | M | 12 | 5664.03 | 67968.36
PORTÃO | 36 | 0 | 6 | PORTÃO | Composição | PORTAO EM TELA ARAME GALVANIZADO N.12 MALHA 2" E MOLDURA EM TUBOS DE ACO COM DUAS FOLHAS DE ABRIR, INCLUSO FERRAGENS E CADEADO | M2 | 36 | 1802.45 | 64888.2
MONT-MONOV | 1 | 0 | 10 | MONT-MONOV | Composição | MONTAGEM DE MONOVIA | UNID | 1 | 64246.16 | 64246.16
COT-28 | 1 | 0 | 6 | COT-28 | Cotação | QUADRO DE COMANDO DE VÁLVULA COM RELE FALTA DE FASE E ASSIMETRIA ENTRE FASES, DISJUNTORES MOTOR, DISJUNTOR 1P 2P E 3P, CONTATOR DE POTENCIA BOBINA 220V/60HZ, CONTATORES AUXILIARES, SINALEIROS, COMUTADORES COM RETENÇÃO, BLOCOS DE CONTATO, BORNES, TRILHO DIN, CANALETA, CAIXA DE MONTAGEM METÁLICA COM CHAPA DE MONTAGEM DE 1,5MM, PINTURA EM EPÓXI NA COR CINZA, ACESSÓRIO E MONTAGEM. | UNID | 1 | 64132.57 | 64132.57
COT-09 | 2 | 0 | 6 | COT-09 | Cotação | CURVA 15º EM AÇO CARBONO ASTM A36, DN 1O00MM FLANGE-FLANGE C/ PARAFUSOS, PN10 | UNID | 2 | 31125.6 | 62251.2
101562 | 1800 | 0 | 6 | 101562 | Serv SINAPI | CABO DE COBRE FLEXÍVEL ISOLADO, 25 MM2, 0,6/1,0 KV, PARA REDE AÉREA DE DISTRIBUIÇÃO DE ENERGIA ELÉTRICA DE BAIXA TENSÃO - FORNECIMENTO E INSTALAÇÃO | M | 1800 | 34.35 | 61830
3806402 | 17255.96 | 0 | 7 | 3806402 | Serv SICRO | LIMPEZA EM SUPERFÍCIE DE CONCRETO COM JATEAMENTO D'ÁGUA SOB PRESSÃO | M2 | 17255.96 | 3.4 | 58670.26
TREIN-AUTO | 1 | 0 | 10 | TREIN-AUTO | Composição | SERVIÇOS DE TREINAMENTO E OPERAÇÃO ASSISTIDA (AUTOMAÇÃO) | MÊS | 1 | 57391.72 | 57391.72
COT-15 | 2 | 0 | 6 | COT-15 | Cotação | BOCA DE VISITA EM AÇO CARBONO ASTM A36 DN 600MM | UNID | 2 | 25822.72 | 51645.44
CPU – 08.02.05 | 482.4 | 0 | 14 | CPU – 08.02.05 | Composição | CABOS DE ALUMÍNIO MULTIPLEXADOS, COM 3 CONDUTORES FASE EM ALUMÍNIO ISOLADOS 0,6/ 1 KV E CONDUTORES MENSAGEIRO (NEUTRO) NU EM LIGA DE ALUMÍNIO - 25 MM2 | M | 482.4 | 106.04 | 51153.69
COT-35 | 1 | 0 | 6 | COT-35 | Cotação | SENSOR DE NÍVEL TIPO RADAR | UNID | 1 | 51045.98 | 51045.98
C3925 | 3 | 0 | 5 | C3925 | Composição | QUADRO DE FORÇA P/ 10kW | UNID | 3 | 16583.06 | 49749.18
RED-1500B | 2 | 0 | 9 | RED-1500B | Composição | INSTALAÇÃO DE REDUÇÃO EM AÇO ASTM A36, DN1500*1000MM, FLANGEADA, PN10 | UNID | 2 | 20284.06 | 40568.12
20193 | 2400 | 0 | 5 | 20193 | Insumo SINAPI | LOCACAO DE ANDAIME METALICO TIPO FACHADEIRO, PECAS COM APROXIMADAMENTE 1,20 M DE LARGURA E 2,0 M DE ALTURA, INCLUINDO DIAGONAIS EM X, BARRAS DE LIGACAO, SAPATAS E DEMAIS ITENS NECESSARIOS A MONTAGEM (NAO INCLUI INSTALACAO) | M2XMÊS | 2400 | 16.43 | 39432
CPU – 08.02.07 | 350 | 0 | 14 | CPU – 08.02.07 | Composição | CABOS DE ALUMÍNIO MULTIPLEXADOS, COM 3 CONDUTORES FASE EM ALUMÍNIO ISOLADOS 0,6/ 1 KV E CONDUTORES MENSAGEIRO (NEUTRO) NU EM LIGA DE ALUMÍNIO - 35 MM2 | M | 350 | 112.56 | 39396
AMP-2000 | 1 | 0 | 8 | AMP-2000 | Composição | INSTALAÇÃO DE AMPLIAÇÃO EM AÇO ASTM A36,DN 1500*2000mm, ESP 12,7mm, FLANGE-FLANGE, PN10 | UNID | 1 | 37187.44 | 37187.44
CAMIN-SERV | 2 | 0 | 10 | CAMIN-SERV | Composição | CAMINHO DE SERVIÇO C/ FAIXA DE 6,00m, COMPACTAÇÃO COM ESPESSURA DE 15cm, PARA AS OBRAS E JAZIDAS C/ REVESTIMENTO EM MATERIAL APIÇARRADO ATÉ DMT DE 4000m | KM | 2 | 18450.04 | 36900.08
SERV-AUTO | 1 | 0 | 9 | SERV-AUTO | Composição | SERVIÇOS DE INSTALAÇÃO DA AUTOMAÇÃO (PROGRAMAÇÃO DO CLP, IHM, SCADA, WEB SERVER) | UNID | 1 | 36630.37 | 36630.37
TOCO-1000 | 2 | 0 | 9 | TOCO-1000 | Composição | INSTALAÇÃO DE TOCO EM AÇO CARBONO ASTM A36, DN 1000MM, L=3,77m , FLANGE-FLANGE, PN10 | UNID | 2 | 18121.56 | 36243.12
TOCO-2000A | 1 | 0 | 10 | TOCO-2000A | Composição | INSTALAÇÃO DE TOCO EM AÇO ASTM A36, DN 2000MM, L=2M, FLANGE-FLANGE, PN10 | UNID | 1 | 34813.59 | 34813.59
RED-2000 | 1 | 0 | 8 | RED-2000 | Composição | INSTALAÇÃO DE REDUÇÃO EM AÇO ASTM A36, DN2000*1500MM, FLANGEADA, PN10 | UNID | 1 | 33806.76 | 33806.76
73924/3 | 670.32 | 0 | 7 | 73924/3 | Composição | PINTURA ESMALTE FOSCO, DUAS DEMAOS, SOBRE SUPERFICIE METALICA | M2 | 670.32 | 44.18 | 29614.73
C4960 | 11 | 0 | 5 | C4960 | Composição | POSTE DE CONCRETO CIRCULAR, RESISTÊNCIA NOMINAL 200KG, H=11,00M, PESO APROXIMADO 910KG | UNID | 11 | 2619.34 | 28812.74
103328 | 247.5235 | 0.0035 | 6 | 103328 | Serv SINAPI | ALVENARIA DE VEDAÇÃO DE BLOCOS CERÂMICOS FURADOS NA HORIZONTAL DE 9X19X19 CM (ESPESSURA 9 CM) E ARGAMASSA DE ASSENTAMENTO COM PREPARO EM BETONEIRA | M2 | 247.5235 | 115.13 | 28497.38
COT-36 | 1 | 0 | 6 | COT-36 | Cotação | SENSOR DE VAZÃO ULTRASSÔNICO CONDUTO FORÇADO | UNID | 1 | 28207.39 | 28207.39
73803/001 | 48 | 0 | 9 | 73803/001 | Composição | BARRACAO PARA DEPOSITO EM TABUAS DE MADEIRA, COBERTURA EM FIBROCIMENTO 4 MM, INCLUSO PISO ARGAMASSA TRAÇO 1:6 (CIMENTO E AREIA) | M2 | 48 | 505.97 | 24286.56
74064/1 | 670.32 | 0 | 7 | 74064/1 | Composição | FUNDO ANTICORROSIVO A BASE DE OXIDO DE FERRO (ZARCAO), DUAS DEMAOS | M2 | 670.32 | 35.42 | 23742.73
100937 | 2025.37 | 0 | 6 | 100937 | Serv SINAPI | TRANSPORTE COM CAMINHÃO BASCULANTE DE 6 M3, EM VIA INTERNA (DENTRO DO CANTEIRO - UNIDADE: M3XKM) | M3XKM | 2025.37 | 11.41 | 23109.47
3108005 | 192 | 0 | 7 | 3108005 | Serv SICRO | FÔRMAS DE COMPENSADO RESINADO 14 MM - USO GERAL - UTILIZAÇÃO DE 3 VEZES - CONFECÇÃO, INSTALAÇÃO E RETIRADA | M2 | 192 | 113.18 | 21730.56
CURVA-1500 | 1 | 0 | 10 | CURVA-1500 | Composição | INSTALAÇÃO DE CURVA 15º EM AÇO CARBONO ASTM A36, DN 1500MM FLANGE-FLANGE, PN10 | UNID | 1 | 20284.06 | 20284.06
DRESS-1500 | 3 | 0 | 10 | DRESS-1500 | Composição | INSTALAÇÃO DE JUNTA DE DESMONTAGEM TIPO DRESSER, DN 1500mm | UNID | 3 | 6761.35 | 20284.05
73346 | 7.6784 | 0.008425 | 5 | 73346 | Composição | CONCRETO ARMADO DOSADO 15 MPA INCL MAT P/ 1 M3 PREPARO CONF COMP 5845 COLOC CONF COMP 7090 14 M2 DE AREIA MOLDADA FORMAS E ESCORAMENTO CONF COMPS 5306 E 5708 60 KG DE AÇO CA-50 INC MÃO DE OBRA P/CORTE DOBRAGEM MONTAGEM E COLOC NAS FORMAS | M3 | 7.6784 | 2612.88 | 20062.8
PROJ-EXEC PM | 1 | 0 | 12 | PROJ-EXEC PM | Composição | PROJETO EXECUTIVO DE 1 PASSAGEM MOLHADA INCLUSO TOPOGRAFIA, GEOTECNIA E ACOMPANHAMENTO TÉCNICO | UNID | 1 | 19814.72 | 19814.72
97668 | 680 | 0 | 5 | 97668 | Serv SINAPI | ELETRODUTO FLEXÍVEL CORRUGADO, PEAD, DN 63 (2"), PARA REDE ENTERRADA DE DISTRIBUIÇÃO DE ENERGIA ELÉTRICA - FORNECIMENTO E INSTALAÇÃO | M | 680 | 27.94 | 18999.2
407820 | 1100 | 0 | 6 | 407820 | Serv SICRO | ARMAÇÃO EM AÇO CA-60 - FORNECIMENTO, PREPARO E COLOCAÇÃO | KG | 1100 | 16.95 | 18645
4805749 | 194.684 | 0.004 | 7 | 4805749 | Serv SICRO | ESCAVAÇÃO MANUAL DE VALA EM MATERIAL DE 1ª CATEGORIA | M3 | 194.684 | 91.83 | 17877.83
FÔRMA | 840 | 0 | 5 | FÔRMA | Composição | FÔRMA METÁLICA EM CHAPA 3/16" REFORÇADA COM NERVURAS PARA CONCRETO CICLÓPICO - UTILIZAÇÃO DE 100 VEZES - CONFECÇÃO, INSTALAÇÃO E RETIRADA | M2 | 840 | 19.78 | 16615.2
INST-BV | 2 | 0 | 7 | INST-BV | Composição | INSTALAÇÃO DE BOCA DE VISITA DN 2000MM | UNID | 2 | 8158.53 | 16317.06
72078 | 77.2 | 0 | 5 | 72078 | Composição | ESTRUTURA DE MADEIRA DE LEI PRIMEIRA QUALIDADE, SERRADA, NAO APARELHADA, PARA TELHAS CERAMICAS, VAOS DE 7M ATE 10 M | M2 | 77.2 | 204.76 | 15807.47
INSTAL-ELET | 8 | 0 | 11 | INSTAL-ELET | Composição | SERVIÇOS DE INSTALAÇÃO DO SISTEMA ELÉTRICO | DIA | 8 | 1846.41 | 14771.28
87547 | 461.767 | 0.007 | 5 | 87547 | Serv SINAPI | MASSA ÚNICA, EM ARGAMASSA TRAÇO 1:2:8, PREPARO MECÂNICO, APLICADA MANUALMENTE EM PAREDES INTERNAS DE AMBIENTES COM ÁREA ENTRE 5M2 E 10M2, E = 10MM, COM TALISCAS | M2 | 461.767 | 31.74 | 14656.48
COT-40 | 500 | 0 | 6 | COT-40 | Cotação | CABO MANGA 8X26 AWG BLINDADO P/SINAL DE INSTRUMENTAÇÃ CLP, SENSOR DE NÍVEL DO PIEZÔMETRO, FORNECIMENTO E INSTALAÇÃO | M | 500 | 28.46 | 14230
CURVA-1000 | 2 | 0 | 10 | CURVA-1000 | Composição | INSTALAÇÃO DE CURVA 15º EM AÇO CARBONO ASTM A36, DN 1000MM FLANGE-FLANGE, PN10 | UNID | 2 | 6761.35 | 13522.7
REMOÇÃO | 670.32 | 0 | 7 | REMOÇÃO | Composição | REMOÇÃO DE PINTURA À ÓLEO OU ESMALTE SOBRE SUPERFÍCIE METÁLICA | M2 | 670.32 | 19.91 | 13346.07
73938/001 | 77.2 | 0 | 9 | 73938/001 | Composição | COBERTURA EM TELHA CERAMICA TIPO COLONIAL, COM ARGAMASSA TRACO 1:3 (CIMENTO E AREIA) | M2 | 77.2 | 167.05 | 12896.26
5213441 | 20 | 0 | 7 | 5213441 | Serv SICRO | PLACA DE REGULAMENTAÇÃO EM AÇO D = 0,80 M - PELÍCULA RETRORREFLETIVA TIPO I + SI - FORNECIMENTO E IMPLANTAÇÃO | UN | 20 | 622.33 | 12446.6
C4970 | 5 | 0 | 5 | C4970 | Composição | POSTE DE CONCRETO DUPLO T, RESISTÊNCIA NOMINAL 300KG, H= 9,00M, PESO APROXIMADO 845KG | UNID | 5 | 2413.41 | 12067.05
2003827 | 25 | 0 | 7 | 2003827 | Serv SICRO | TUBO DE CONCRETO PA2 COMERCIAL PARA DRENAGEM - D = 0,80 M - FORNECIMENTO E INSTALAÇÃO | M | 25 | 481.93 | 12048.25
10775 | 12 | 0 | 5 | 10775 | Insumo SINAPI | LOCACAO DE CONTAINER 2,30 X 6,00 M, ALT. 2,50 M, COM 1 SANITARIO, PARA ESCRITORIO, COMPLETO, SEM DIVISORIAS INTERNAS (NAO INCLUI MOBILIZACAO/DESMOBILIZACAO) | MÊS | 12 | 977 | 11724
103689 | 20 | 0 | 6 | 103689 | Serv SINAPI | FORNECIMENTO E INSTALAÇÃO DE PLACA DE OBRA COM CHAPA GALVANIZADA E ESTRUTURA DE MADEIRA_PS | M2 | 20 | 581.73 | 11634.6
1106058 | 28.8 | 0 | 7 | 1106058 | Serv SICRO | CONCRETO MAGRO - CONFECÇÃO EM BETONEIRA E LANÇAMENTO MANUAL - AREIA EXTRAÍDA E BRITA PRODUZIDA | M3 | 28.8 | 394.17 | 11352.09
74202/1 | 77.2 | 0 | 7 | 74202/1 | Composição | LAJE PRE-MOLDADA P/FORRO, SOBRECARGA 100KG/M2, VAOS ATE 3,50M/E=8CM, C/LAJOTAS E CAP.C/CONC FCK=20MPA, 3CM, INTER-EIXO 38CM, C/ESCORAMENTO (REAPR.3X) E FERRAGEM NEGATIVA | M2 | 77.2 | 146.93 | 11342.99
INSTAL-SPDA | 6 | 0 | 11 | INSTAL-SPDA | Composição | SERVIÇOS DE INSTALAÇÃO DO SPDA | DIA | 6 | 1846.41 | 11078.46
73752/001 | 2 | 0 | 9 | 73752/001 | Composição | SANITARIO COM VASO E CHUVEIRO PARA PESSOAL DE OBRA, COLETIVO DE 2 MODULOS E 4M2, PAREDES CHAPAS DE MADEIRA COMPENSADA PLASTIFICADA 10MM, TELHAS ONDULADAS DE 6MM DE FIBROCIMENTO, INCLUSIVE INSTALACAO E APARELHOS | UNID | 2 | 5301.44 | 10602.88
I8930 | 3 | 0 | 5 | I8930 | Insumo SEINFRA | MULTIMEDIDOR DE GRANDEZAS ELÉTRICAS, DIGITAL, COM MEMÓRIA DE MASSA 800KB, 4 REGISTROS DE DADOS, DISPLAY LCD, SAÍDA 485/234, OU ACOMPANHADO DE CONVERSOR, ENTRADA TRIFÁSICA ATÉ 600VCA, ENTRADA DE CORRENTE 5A | UN | 3 | 3214.18 | 9642.54
103800 | 14.062 | 0.002 | 6 | 103800 | Serv SINAPI | PEDRA ARGAMASSADA COM CIMENTO E AREIA 1:3, 40% DE ARGAMASSA EM VOLUME - AREIA E PEDRA DE MÃO COMERCIAIS - FORNECIMENTO E ASSENTAMENTO | M3 | 14.062 | 678.9 | 9546.69
105009 | 89.6 | 0 | 6 | 105009 | Serv SINAPI | LOCAÇÃO CONVENCIONAL DE OBRA, UTILIZANDO GABARITO DE TÁBUAS CORRIDAS PONTALETADAS A CADA 1,50M - 2 UTILIZAÇÕES | M | 89.6 | 105.52 | 9454.59
5915320 | 9588.01 | 0 | 7 | 5915320 | Serv SICRO | TRANSPORTE COM CAMINHÃO BASCULANTE DE 14 M3 - RODOVIA EM REVESTIMENTO PRIMÁRIO | TKM | 9588.01 | 0.94 | 9012.72
COT-06 | 1 | 0 | 6 | COT-06 | Cotação | FLANGE EM AÇO ASTM A36 DN1500 PN10 C/ PARAFUSOS | UNID | 1 | 8991.84 | 8991.84
COT-37 | 4 | 0 | 6 | COT-37 | Cotação | CAMÊRA NOTURNA POE | UNID | 4 | 2207.12 | 8828.48
JUNTA-2000 | 1 | 0 | 10 | JUNTA-2000 | Composição | INSTALAÇÃO DE JUNTA DE DESMONTAGEM, DN 2000mm | UNID | 1 | 8789.76 | 8789.76
CURVA-1500A | 1 | 0 | 11 | CURVA-1500A | Composição | DESMONTAGEM DE CURVA DN 1500 | UNID | 1 | 8546.46 | 8546.46
DRESS-1500A | 1 | 0 | 11 | DRESS-1500A | Composição | DESMONTAGEM DE JUNTA DRESSER DN 1500MM | UNID | 1 | 8546.46 | 8546.46
RED-1500A | 1 | 0 | 9 | RED-1500A | Composição | DESMONTAGEM DE REDUÇÃO 1500*1000 | UNID | 1 | 8546.46 | 8546.46
97624 | 61.02 | 0 | 5 | 97624 | Serv SINAPI | DEMOLIÇÃO DE ALVENARIA DE TIJOLO MACIÇO, DE FORMA MANUAL, SEM REAPROVEITAMENTO | M3 | 61.02 | 139.6 | 8518.39
COT-39 | 1 | 0 | 6 | COT-39 | Cotação | TRANSDUTOR LINEAR DE POSIÇÃO P/ VÁLVULAS DISPERSORA ATÉ 1000MM | UNID | 1 | 8428.75 | 8428.75
COT-13 | 1 | 0 | 6 | COT-13 | Cotação | REGISTRO DE GAVETA 4" FLANGEADA COM CUNHA EMBORRACHADA PN 10 | UNID | 1 | 8415.44 | 8415.44
COT-14 | 1 | 0 | 6 | COT-14 | Cotação | VENTOSA TRIPLICE FUNÇÃO DN 100mm FLANGEADA , PN 10 | UNID | 1 | 8415.44 | 8415.44
91337 | 5 | 0 | 5 | 91337 | Serv SINAPI | KIT DE PORTA DE MADEIRA TIPO MEXICANA, MACIÇA (PESADA OU SUPERPESADA), PADRÃO POPULAR, 80X210CM, ESPESSURA DE 3CM, ITENS INCLUSOS: DOBRADIÇAS, MONTAGEM E INSTALAÇÃO DO BATENTE, SEM FECHADURA - FORNECIMENTO E INSTALAÇÃO | UN | 5 | 1668.04 | 8340.2
4915744 | 8791.565 | 0.005 | 7 | 4915744 | Serv SICRO | CAPINA MANUAL | M2 | 8791.565 | 0.92 | 8088.23
RET-COMP | 1 | 0 | 8 | RET-COMP | Composição | DESMONTAGEM DE COMPORTA VAGÃO | UNID | 1 | 8028.98 | 8028.98
101658 | 11 | 0 | 6 | 101658 | Serv SINAPI | LUMINÁRIA DE LED PARA ILUMINAÇÃO PÚBLICA, DE 138 W ATÉ 180 W - FORNECIMENTO E INSTALAÇÃO_PS | UN | 11 | 686.02 | 7546.22
4815671 | 329.54 | 0 | 7 | 4815671 | Serv SICRO | REATERRO E COMPACTAÇÃO COM SOQUETE VIBRATÓRIO | M3 | 329.54 | 22.86 | 7533.28
87527 | 153.28 | 0 | 5 | 87527 | Serv SINAPI | EMBOÇO, EM ARGAMASSA TRAÇO 1:2:8, PREPARO MECÂNICO, APLICADO MANUALMENTE EM PAREDES INTERNAS DE AMBIENTES COM ÁREA MENOR QUE 5M2, E =17,5MM, COM TALISCAS | M2 | 153.28 | 47.69 | 7309.92
RET-MONOV | 1 | 0 | 9 | RET-MONOV | Composição | DESMONTAGEM DE MONOVIA | UNID | 1 | 6837.18 | 6837.18
CPU – 08.02.02 | 1 | 0 | 14 | CPU – 08.02.02 | Composição | MISCELÂNEA DE SUPORTAÇÕES, CONECTORES, ABRAÇADEIRAS PARA MONTAGENS EM POSTES DE CABOS MULTIPLEXADOS | UNID | 1 | 6636.06 | 6636.06
73602 | 48 | 0 | 5 | 73602 | Composição | EQUIPAMENTO PARA LIMPEZA E DESOBSTRUCAO DE GALERIAS, ESGOTAMENTO DE AGUAS PLUVIAIS-CP-TIPO BUCKET MACHINE COMPLETA COM CACAMBA E 60 VARETAS - INCLUINDO OPERADOR | H | 48 | 134.13 | 6438.24
INST-FLANGE | 1 | 0 | 11 | INST-FLANGE | Composição | INSTALAÇÃO DE FLANGE DN1500 PN10 | UNID | 1 | 6118.89 | 6118.89
COT-30 | 1 | 0 | 6 | COT-30 | Cotação | QUADRO DE FORÇA COM DISJUNTOR 1P 6A, DISJUNTOR 2P 4A, DISJUNTOR 3P 25A, TRILHO, CAIXA DE MONTAGEM METÁLICA COM CHAPA DE MONTAGEM DE 1,5MM, PINTURA EM EPÓXI NA COR CINZA, ACESSÓRIO E MONTAGEM. | UNID | 1 | 6074.1 | 6074.1
C4810 | 8 | 0 | 5 | C4810 | Composição | PROJETOR, EM LED (TEMPERATURA DE COR 4000K), CORPO EM ALUMÍNIO, LENTE EM ACRÍLICO E VEDAÇÃO EM SILICONE, GRAU DE PROTEÇÃO IP65, POTÊNCIA MÍNIMA 60W E MÁXIMA 70W, FLUXO LUMINOSO MÍNIMO 5.000LM, FATOR DE POTÊNCIA MÍNIMO 0,92 | UNID | 8 | 757.55 | 6060.4
5213489 | 5 | 0 | 7 | 5213489 | Serv SICRO | PLACA EM AÇO - 2,00 X 1,00 M - PELÍCULA RETRORREFLETIVA TIPO I + I - FORNECIMENTO E IMPLANTAÇÃO | UN | 5 | 1178.51 | 5892.55
74197/001 | 2 | 0 | 9 | 74197/001 | Composição | FOSSA SEPTICA EM ALVENARIA DE TIJOLO CERAMICO MACICO DIMENSOES EXTERNAS 1,90X1,10X1,40M, 1.500 LITROS, REVESTIDA INTERNAMENTE COM BARRA LISA, COM TAMPA EM CONCRETO ARMADO COM ESPESSURA 8CM | UNID | 2 | 2936.57 | 5873.14
88489 | 383.94 | 0 | 5 | 88489 | Serv SINAPI | PINTURA LÁTEX ACRÍLICA PREMIUM, APLICAÇÃO MANUAL EM PAREDES, DUAS DEMÃOS | M2 | 383.94 | 14.99 | 5755.26
BORB-1000A | 1 | 0 | 10 | BORB-1000A | Composição | DESMONTAGEM DE VÁLVULA BORBOLETA DN 1000 | UNID | 1 | 5694.36 | 5694.36
SERV-COMISS | 1 | 0 | 11 | SERV-COMISS | Composição | SERVIÇOS DE COMISSIONAMENTO E STARTUP | UNID | 1 | 5276.95 | 5276.95
CX INSPECAO | 15 | 0 | 11 | CX INSPECAO | Composição | CAIXA DE INSPECAO EM PVC D=30CM, H=30CM C/ TAMPA EM FERRO FUNDIDO ARTICULADA | UNID | 15 | 351.48 | 5272.2
I6819 | 800 | 0 | 5 | I6819 | Insumo SEINFRA | CABO DE FIBRA ÓTICA, 04 PARES | M | 800 | 6.58 | 5264
C0354 | 20 | 0 | 5 | C0354 | Composição | BALIZADOR EM PVC RÍGIDO D=3" C/ENCHIMENTO DE CONCRETO | UNID | 20 | 261.98 | 5239.6
4915713 | 63 | 0 | 7 | 4915713 | Serv SICRO | DESOBSTRUÇÃO DE BUEIRO | M3 | 63 | 81.78 | 5152.14
DRESS-1000A | 1 | 0 | 11 | DRESS-1000A | Composição | DESMONTAGEM DE JUNTA DRESSER DN 1000MM | UNID | 1 | 5069.06 | 5069.06
INSTAL-MED | 1 | 0 | 10 | INSTAL-MED | Composição | INSTALAÇÃO DE MEDIDOR DE QUALIDADE DE ÁGUA | UNID | 1 | 5064.2 | 5064.2
CPU – 08.02.09 | 1 | 0 | 14 | CPU – 08.02.09 | Composição | MISCELÂNEA DE DISJUNTORES PARA REDE DISTRIBUIÇÃO, SITEMA DE ILUMINAÇÃO, QGBT, QUADRO DA TORRE, QUADRO SAÍDA DE ÁGUA. | UNID | 1 | 4954.88 | 4954.88
74198/001 | 2 | 0 | 9 | 74198/001 | Composição | SUMIDOURO EM ALVENARIA DE TIJOLO CERAMICO MACICO DIAMETRO 1,20M E ALTURA 5,00M, COM TAMPA EM CONCRETO ARMADO DIAMETRO 1,40M E ESPESSURA 10CM | UNID | 2 | 2392.14 | 4784.28
862 | 350 | 0 | 3 | 862 | Insumo SINAPI | CABO DE COBRE NU 10 MM2 MEIO-DURO | M | 350 | 13.43 | 4700.5
CPU – 08.03.10 | 16 | 0 | 14 | CPU – 08.03.10 | Composição | MISCELÂNEA DE SUPORTAÇÕES E FIXAÇÕES PARA SISTEMA DE ILUMINAÇÃO EM POSTE DE CONCRETO | UNID | 16 | 291.55 | 4664.8
REGUA | 10 | 0 | 5 | REGUA | Composição | FORNECIMENTO E INSTALAÇÃO DE RÉGUA LIMNIMÉTRICA PADRÃO ANA | UNID | 10 | 454.87 | 4548.7
5216111 | 25 | 0 | 7 | 5216111 | Serv SICRO | SUPORTE PARA PLACA DE SINALIZAÇÃO EM MADEIRA DE LEI TRATADA 8 X 8 CM - FORNECIMENTO E IMPLANTAÇÃO | UN | 25 | 164.91 | 4122.75
CPU – 08.02.08 | 1 | 0 | 14 | CPU – 08.02.08 | Composição | MISCELÂNEA DE CONDULETE , SUPORTAÇÕES, PARA ELETRODUTOS | UNID | 1 | 3959.11 | 3959.11
90843 | 3 | 0 | 5 | 90843 | Serv SINAPI | KIT DE PORTA DE MADEIRA PARA PINTURA, SEMI-OCA (LEVE OU MÉDIA), PADRÃO MÉDIO, 80X210CM, ESPESSURA DE 3,5CM, ITENS INCLUSOS: DOBRADIÇAS, MONTAGEM E INSTALAÇÃO DO BATENTE, FECHADURA COM EXECUÇÃO DO FURO - FORNECIMENTO E INSTALAÇÃO | UN | 3 | 1289.96 | 3869.88
96971 | 76 | 0 | 5 | 96971 | Composição | CORDOALHA DE COBRE NU 16 MM², NÃO ENTERRADA, COM ISOLADOR - FORNECIMENTO E INSTALAÇÃO | M | 76 | 49.67 | 3774.92
INSTAL-METEO | 1 | 0 | 12 | INSTAL-METEO | Composição | INSTALAÇÃO DE ESTAÇÃO METEOROLÓGICA | UNID | 1 | 3769.05 | 3769.05
87878 | 614.715 | 0.005 | 5 | 87878 | Serv SINAPI | CHAPISCO APLICADO EM ALVENARIAS E ESTRUTURAS DE CONCRETO INTERNAS, COM COLHER DE PEDREIRO. ARGAMASSA TRAÇO 1:3 COM PREPARO MANUAL | M2 | 614.715 | 6.1 | 3749.76
PORTAO | 6 | 0 | 6 | PORTAO | Composição | PORTAO DE FERRO EM CHAPA GALVANIZADA PLANA 14 GSG | M2 | 6 | 611.46 | 3668.76
73960/001 | 1 | 0 | 9 | 73960/001 | Composição | INSTAL/LIGACAO PROVISORIA ELETRICA BAIXA TENSAO P/CANT OBRA OBRA,M3-CHAVE 100A CARGA 3KWH,20CV EXCL FORN MEDIDOR | UNID | 1 | 3586.52 | 3586.52
CPU – 08.01.02 | 1 | 0 | 14 | CPU – 08.01.02 | Composição | MISCELANIA DE DISJUNTORES E CONECTORES PARA QUADROS (UN) | UNID | 1 | 3443.08 | 3443.08
96620 | 3.524 | 0.004 | 5 | 96620 | Serv SINAPI | LASTRO DE CONCRETO MAGRO, APLICADO EM PISOS, LAJES SOBRE SOLO OU RADIERS | M3 | 3.524 | 951.06 | 3351.53
101507 | 1 | 0 | 6 | 101507 | Serv SINAPI | ENTRADA DE ENERGIA ELÉTRICA, AÉREA, TRIFÁSICA, COM CAIXA DE SOBREPOR, CABO DE 25 MM2 E DISJUNTOR DIN 50A (NÃO INCLUSO O POSTE DE CONCRETO)_PS | UN | 1 | 2810.96 | 2810.96
MARCO-TOP | 5 | 0 | 9 | MARCO-TOP | Composição | MARCOS TOPOGRÁFICOS DE SUPERFÍCIE | UNID | 5 | 561.9 | 2809.5
74077/002 | 250 | 0 | 9 | 74077/002 | Composição | LOCACAO CONVENCIONAL DE OBRA, ATRAVÉS DE GABARITO DE TABUAS CORRIDAS PONTALETADAS, COM REAPROVEITAMENTO DE 10 VEZES INCLUSO LIMPEZA DA ÁREA | M2 | 250 | 10.98 | 2745
COMP-PGRS | 1 | 0 | 9 | COMP-PGRS | Composição | PLANO DE GERENCIAMENTO DE RESÍDUOS SÓLIDOS - PGRS | UNID | 1 | 2736.07 | 2736.07
C4979 | 1 | 0 | 5 | C4979 | Composição | POSTE DE CONCRETO CIRCULAR, RESISTÊNCIA NOMINAL 400KG, H=12,00M, PESO APROXIMADO 1.130KG | UNID | 1 | 2659.69 | 2659.69
101965 | 13.02 | 0 | 6 | 101965 | Serv SINAPI | PEITORIL LINEAR EM GRANITO OU MÁRMORE, L = 15CM, ASSENTADO COM ARGAMASSA 1:6 COM ADITIVO | M | 13.02 | 202.29 | 2633.81
4805765 | 10 | 0 | 7 | 4805765 | Serv SICRO | ESCAVAÇÃO DE VALA EM MATERIAL DE 3ª CATEGORIA | M3 | 10 | 252.07 | 2520.7
88488 | 139.269 | 0.009 | 5 | 88488 | Serv SINAPI | PINTURA LÁTEX ACRÍLICA PREMIUM, APLICAÇÃO MANUAL EM TETO, DUAS DEMÃOS | M2 | 139.269 | 17.97 | 2502.66
102355a | 19.32 | 0 | 7 | 102355a | Composição | ESCAVAÇÃO DE VALA EM MATERIAL DE 3ª CATEGORIA, RESISTÊNCIA À COMPRESSÃO MENOR QUE 50 MPA, COM ROMPEDOR ACOPLADO EM RETROESCAVADEIRA INCLUSIVE RETIRADA DO MATERIAL | M3 | 19.32 | 123.6 | 2387.95
COT-31 | 2 | 0 | 6 | COT-31 | Cotação | FORNECIMENTO SWITCH 10 PORTAS FAST ETHERNET COM 8 PORTAS POE (POWER OVER ETHERNET) | UNID | 2 | 1175.86 | 2351.72
92541 | 20 | 0 | 5 | 92541 | Serv SINAPI | TRAMA DE MADEIRA COMPOSTA POR RIPAS, CAIBROS E TERÇAS PARA TELHADOS DE ATÉ 2 ÁGUAS PARA TELHA CERÂMICA CAPA-CANAL, INCLUSO TRANSPORTE VERTICAL | M2 | 20 | 117.41 | 2348.2
02.03.04U | 148.8 | 0 | 9 | 02.03.04U | Composição | ESCAVAÇÃO MECANIZADA DE VALAS EM MATERIAL DE 1A E/OU 2A CATEGORIAS | M3 | 148.8 | 15.49 | 2304.91
98679 | 48.84 | 0 | 5 | 98679 | Serv SINAPI | PISO CIMENTADO, TRAÇO 1:3 (CIMENTO E AREIA), ACABAMENTO LISO, ESPESSURA 2,0 CM, PREPARO MECÂNICO DA ARGAMASSA | M2 | 48.84 | 46.64 | 2277.89
68058 | 14 | 0 | 5 | 68058 | Composição | RUFO EM CONCRETO ARMADO, LARGURA 40CM E ESPESSURA 7CM | M | 14 | 159.25 | 2229.5
98525 | 2500 | 0 | 5 | 98525 | Serv SINAPI | LIMPEZA MECANIZADA DE CAMADA VEGETAL, VEGETAÇÃO E PEQUENAS ÁRVORES (DIÂMETRO DE TRONCO MENOR QUE 0,20 M), COM TRATOR DE ESTEIRAS | M2 | 2500 | 0.82 | 2050
CPU – 08.02.04 | 12 | 0 | 14 | CPU – 08.02.04 | Composição | FORNECIMENTO E INSTALAÇÃO ELETRODUTO EM FERRO GALVANIZADO PESADO SEM COSTURA 2". | UNID | 12 | 168.67 | 2024.04
91926 | 342 | 0 | 5 | 91926 | Serv SINAPI | CABO DE COBRE FLEXÍVEL ISOLADO, 2,5 MM2, ANTI-CHAMA 450/750 V, PARA CIRCUITOS TERMINAIS - FORNECIMENTO E INSTALAÇÃO | M | 342 | 5.84 | 1997.28
91927 | 300 | 0 | 5 | 91927 | Serv SINAPI | CABO DE COBRE FLEXÍVEL ISOLADO, 2,5 MM2, ANTI-CHAMA 0,6/1,0 KV, PARA CIRCUITOS TERMINAIS - FORNECIMENTO E INSTALAÇÃO | M | 300 | 6.56 | 1968
101636 | 11 | 0 | 6 | 101636 | Serv SINAPI | BRAÇO PARA ILUMINAÇÃO PÚBLICA, EM TUBO DE AÇO GALVANIZADO, COMPRIMENTO DE 1,50 M, PARA FIXAÇÃO EM POSTE DE CONCRETO - FORNECIMENTO E INSTALAÇÃO_PS | UN | 11 | 177.71 | 1954.81
102623 | 2 | 0 | 6 | 102623 | Serv SINAPI | CAIXA D´ÁGUA EM POLIETILENO, 1000 LITROS (INCLUSOS TUBOS, CONEXÕES E TORNEIRA DE BÓIA) - FORNECIMENTO E INSTALAÇÃO | UN | 2 | 937.78 | 1875.56
2003864 | 96 | 0 | 7 | 2003864 | Serv SICRO | ESGOTAMENTO DE ÁGUA COM BOMBA SUBMERSA | H | 96 | 18.73 | 1798.08
5914654 | 52.47 | 0 | 7 | 5914654 | Serv SICRO | CARGA, MANOBRA E DESCARGA DE MATERIAIS DIVERSOS EM CAMINHÃO CARROCERIA DE 9 T - CARGA E DESCARGA MANUAIS | T | 52.47 | 34.2 | 1794.47
87265 | 25.14 | 0 | 5 | 87265 | Serv SINAPI | REVESTIMENTO CERÂMICO PARA PAREDES INTERNAS COM PLACAS TIPO ESMALTADA DE DIMENSÕES 20X20 CM APLICADAS NA ALTURA INTEIRA DAS PAREDES_PE | M2 | 25.14 | 71.14 | 1788.45
74067/002 | 2.64 | 0 | 9 | 74067/002 | Composição | JANELA DE CORRER EM ALUMINIO, FOLHAS PARA VIDRO, COM BANDEIRA, INCLUSO GUARNICAO E VIDRO LISO INCOLOR | M2 | 2.64 | 658.69 | 1738.94
43972 | 400 | 0 | 5 | 43972 | Insumo SINAPI | CABO DE REDE, PAR TRANCADO U/UTP, 4 PARES, CATEGORIA 5E (CAT 5E), ISOLAMENTO PVC (CM) | M | 400 | 4.1 | 1640
84649 | 108 | 0 | 5 | 84649 | Composição | PINTURA COM TINTA EM PO INDUSTRIALIZADA A BASE DE CAL, TRES DEMAOS | M2 | 108 | 15.11 | 1631.88
3380 | 15 | 0 | 4 | 3380 | Insumo SINAPI | HASTE DE ATERRAMENTO EM ACO COM 3,00 M DE COMPRIMENTO E DN = 5/8", REVESTIDA COM BAIXA CAMADA DE COBRE, COM CONECTOR TIPO GRAMPO | UN | 15 | 106.71 | 1600.65
72934 | 150 | 0 | 5 | 72934 | Composição | ELETRODUTO DE PVC FLEXIVEL CORRUGADO DN 20MM (3/4") - FORNECIMENTO E INSTALAÇÃO | M | 150 | 10.67 | 1600.5
87247 | 21.675 | 0.005 | 5 | 87247 | Serv SINAPI | REVESTIMENTO CERÂMICO PARA PISO COM PLACAS TIPO ESMALTADA DE DIMENSÕES 35X35 CM APLICADA EM AMBIENTES DE ÁREA ENTRE 5 M2 E 10 M2_PE | M2 | 21.675 | 72.32 | 1567.53
91935 | 45 | 0 | 5 | 91935 | Serv SINAPI | CABO DE COBRE FLEXÍVEL ISOLADO, 16 MM2, ANTI-CHAMA 0,6/1,0 KV, PARA CIRCUITOS TERMINAIS - FORNECIMENTO E INSTALAÇÃO | M | 45 | 34.27 | 1542.15
101166 | 1.88 | 0 | 6 | 101166 | Serv SINAPI | ALVENARIA DE EMBASAMENTO COM BLOCO ESTRUTURAL DE CERÂMICA, DE 14X19X29CM E ARGAMASSA DE ASSENTAMENTO COM PREPARO EM BETONEIRA | M3 | 1.88 | 811.65 | 1525.9
PESSOAL | 2 | 0 | 7 | PESSOAL | Composição | MOBILIZAÇÃO E DESMOBILIZAÇÃO DE PESSOAL | UNID | 2 | 748.43 | 1496.86
I9905 | 2 | 0 | 5 | I9905 | Insumo SEINFRA | NOBREAK 800VA 220/220V | UN | 2 | 731.99 | 1463.98
97902 | 2 | 0 | 5 | 97902 | Serv SINAPI | CAIXA ENTERRADA HIDRÁULICA RETANGULAR EM ALVENARIA COM TIJOLOS CERÂMICOS MACIÇOS, DIMENSÕES INTERNAS: 0,6X0,6X0,6 M PARA REDE DE ESGOTO | UN | 2 | 704.81 | 1409.62
91928 | 150 | 0 | 5 | 91928 | Serv SINAPI | CABO DE COBRE FLEXÍVEL ISOLADO, 4 MM2, ANTI-CHAMA 450/750 V, PARA CIRCUITOS TERMINAIS - FORNECIMENTO E INSTALAÇÃO | M | 150 | 9.04 | 1356
102622 | 2 | 0 | 6 | 102622 | Serv SINAPI | CAIXA D´ÁGUA EM POLIETILENO, 500 LITROS (INCLUSOS TUBOS, CONEXÕES E TORNEIRA DE BÓIA) - FORNECIMENTO E INSTALAÇÃO | UN | 2 | 659.84 | 1319.68
100200 | 2531.71 | 0 | 6 | 100200 | Serv SINAPI | TRANSPORTE HORIZONTAL COM CARRINHO PLATAFORMA, DE SACOS DE 20 KG (UNIDADE: KGXKM) | KGXKM | 2531.71 | 0.52 | 1316.48
86888 | 2 | 0 | 5 | 86888 | Serv SINAPI | VASO SANITÁRIO SIFONADO COM CAIXA ACOPLADA LOUÇA BRANCA - FORNECIMENTO E INSTALAÇÃO | UN | 2 | 646.49 | 1292.98
90842 | 1 | 0 | 5 | 90842 | Serv SINAPI | KIT DE PORTA DE MADEIRA PARA PINTURA, SEMI-OCA (LEVE OU MÉDIA), PADRÃO MÉDIO, 70X210CM, ESPESSURA DE 3,5CM, ITENS INCLUSOS: DOBRADIÇAS, MONTAGEM E INSTALAÇÃO DO BATENTE, FECHADURA COM EXECUÇÃO DO FURO - FORNECIMENTO E INSTALAÇÃO | UN | 1 | 1232.29 | 1232.29
90841 | 1 | 0 | 5 | 90841 | Serv SINAPI | KIT DE PORTA DE MADEIRA PARA PINTURA, SEMI-OCA (LEVE OU MÉDIA), PADRÃO MÉDIO, 60X210CM, ESPESSURA DE 3,5CM, ITENS INCLUSOS: DOBRADIÇAS, MONTAGEM E INSTALAÇÃO DO BATENTE, FECHADURA COM EXECUÇÃO DO FURO - FORNECIMENTO E INSTALAÇÃO | UN | 1 | 1220.98 | 1220.98
94201 | 20 | 0 | 5 | 94201 | Serv SINAPI | TELHAMENTO COM TELHA CERÂMICA CAPA-CANAL, TIPO COLONIAL, COM ATÉ 2 ÁGUAS, INCLUSO TRANSPORTE VERTICAL | M2 | 20 | 59.74 | 1194.8
101162 | 6.1 | 0 | 6 | 101162 | Serv SINAPI | ALVENARIA DE VEDAÇÃO COM ELEMENTO VAZADO DE CERÂMICA (COBOGÓ) DE 7X20X20CM E ARGAMASSA DE ASSENTAMENTO COM PREPARO EM BETONEIRA | M2 | 6.1 | 191.51 | 1168.21
I8438 | 200 | 0 | 5 | I8438 | Insumo SEINFRA | CABO CORDPLAST (CABO PP) 3 x 2,50 mm² | M | 200 | 5.81 | 1162
94994 | 9.84 | 0 | 5 | 94994 | Serv SINAPI | EXECUÇÃO DE PASSEIO (CALÇADA) OU PISO DE CONCRETO COM CONCRETO MOLDADO IN LOCO, FEITO EM OBRA, ACABAMENTO CONVENCIONAL, ESPESSURA 8 CM, ARMADO | M2 | 9.84 | 115.56 | 1137.11
5914419 | 787.05 | 0 | 7 | 5914419 | Serv SICRO | TRANSPORTE COM CAMINHÃO CARROCERIA DE 9 T - RODOVIA EM REVESTIMENTO PRIMÁRIO | TKM | 787.05 | 1.3 | 1023.16
5914434 | 944.46 | 0 | 7 | 5914434 | Serv SICRO | TRANSPORTE COM CAMINHÃO CARROCERIA DE 9 T - RODOVIA PAVIMENTADA | TKM | 944.46 | 1.07 | 1010.57
89957 | 6 | 0 | 5 | 89957 | Composição | PONTO DE CONSUMO TERMINAL DE ÁGUA FRIA (SUBRAMAL) COM TUBULAÇÃO DE PVC, DN 25 MM, INSTALADO EM RAMAL DE ÁGUA, INCLUSOS RASGO E CHUMBAMENTO EM ALVENARIA | UNID | 6 | 167.63 | 1005.78
9537 | 250 | 0 | 4 | 9537 | Composição | LIMPEZA FINAL DA OBRA | M2 | 250 | 3.96 | 990
97584 | 7 | 0 | 5 | 97584 | Composição | LUMINÁRIA TIPO CALHA, DE SOBREPOR, COM 1 LÂMPADA TUBULAR FLUORESCENTE DE 36 W, COM REATOR DE PARTIDA RÁPIDA - FORNECIMENTO E INSTALAÇÃO | UNID | 7 | 135.95 | 951.65
74131/1 | 2 | 0 | 7 | 74131/1 | Composição | QUADRO DE DISTRIBUICAO DE ENERGIA DE EMBUTIR, EM CHAPA METALICA, PARA 3 DISJUNTORES TERMOMAGNETICOS MONOPOLARES SEM BARRAMENTO - FORNECIMENTO E INSTALAÇÃO | UNID | 2 | 451.33 | 902.66
73892/002 | 13.4 | 0 | 9 | 73892/002 | Composição | PISO (CALCADA) EM CONCRETO 12MPA TRACO 1:3:5 (CIMENTO/AREIA/BRITA) PREPARO MECANICO, ESPESSURA 7CM, COM JUNTA DE DILATACAO EM MADEIRA | M2 | 13.4 | 66.68 | 893.51
86902 | 2 | 0 | 5 | 86902 | Serv SINAPI | LAVATÓRIO LOUÇA BRANCA COM COLUNA, *44 X 35,5* CM, PADRÃO POPULAR - FORNECIMENTO E INSTALAÇÃO | UN | 2 | 400.01 | 800.02
92023 | 12 | 0 | 5 | 92023 | Serv SINAPI | INTERRUPTOR SIMPLES (1 MÓDULO) COM 1 TOMADA DE EMBUTIR 2P+T 10 A, INCLUINDO SUPORTE E PLACA - FORNECIMENTO E INSTALAÇÃO | UN | 12 | 63.84 | 766.08
C3909 | 15 | 0 | 5 | C3909 | Composição | SOLDA EXOTÉRMICA | UNID | 15 | 50.42 | 756.3
COT-33 | 2 | 0 | 6 | COT-33 | Cotação | MICRO SENSOR DE ABERTURA DE PORTA SOBREPOR DUPLO | UNID | 2 | 298.99 | 597.98
83901 | 23 | 0 | 5 | 83901 | Composição | VERGAS 10X10 CM, PREMOLDADAS C/ CONCRETO FCK=15 MPA (PREPARO MECANICO), ACO CA-50 COM FORMAS TABUA DE PINHO 3A | M | 23 | 24.79 | 570.17
89714 | 12 | 0 | 5 | 89714 | Serv SINAPI | TUBO PVC, SERIE NORMAL, ESGOTO PREDIAL, DN 100 MM, FORNECIDO E INSTALADO EM RAMAL DE DESCARGA OU RAMAL DE ESGOTO SANITÁRIO | M | 12 | 46.38 | 556.56
4915723 | 120 | 0 | 7 | 4915723 | Serv SICRO | CAIAÇÃO MANUAL COM FIXADOR DE CAL | M2 | 120 | 4.25 | 510
COT-32 | 1 | 0 | 6 | COT-32 | Cotação | SIRENE ELETRONICA MULTIUSO PARA USO EXTERNO | UNID | 1 | 465.34 | 465.34
101632 | 11 | 0 | 6 | 101632 | Serv SINAPI | RELÉ FOTOELÉTRICO PARA COMANDO DE ILUMINAÇÃO EXTERNA 1000 W - FORNECIMENTO E INSTALAÇÃO | UN | 11 | 41.53 | 456.83
INST-RG | 1 | 0 | 7 | INST-RG | Composição | INSTALAÇÃO DE REGISTRO DE GAVETA 4" | UNID | 1 | 423.22 | 423.22
89712 | 12 | 0 | 5 | 89712 | Serv SINAPI | TUBO PVC, SERIE NORMAL, ESGOTO PREDIAL, DN 50 MM, FORNECIDO E INSTALADO EM RAMAL DE DESCARGA OU RAMAL DE ESGOTO SANITÁRIO | M | 12 | 33.32 | 399.84
94570 | 1.2 | 0 | 5 | 94570 | Serv SINAPI | JANELA DE ALUMÍNIO DE CORRER COM 2 FOLHAS PARA VIDROS (VIDROS INCLUSOS), BATENTE/ REQUADRO 6 A 14 CM, ACABAMENTO COM ACETATO OU BRILHANTE, FIXAÇÃO COM PARAFUSO, SEM GUARNIÇÃO/ ALIZAR, DIMENSÕES 100X120 CM, VEDAÇÃO COM SILICONE, EXCLUSIVE CONTRAMARCO - FORNECIMENTO E INSTALAÇÃO | M2 | 1.2 | 329.31 | 395.17
5914582 | 167 | 0 | 7 | 5914582 | Serv SICRO | TRANSPORTE COM CAMINHÃO CARROCERIA COM CAPACIDADE DE 8,5 T E COM GUINDAUTO COM CAPACIDADE DE ELEVAÇÃO DE 5,7 T - RODOVIA EM REVESTIMENTO PRIMÁRIO | TKM | 167 | 2.1 | 350.7
5914583 | 200.4 | 0 | 7 | 5914583 | Serv SICRO | TRANSPORTE COM CAMINHÃO CARROCERIA COM CAPACIDADE DE 8,5 T E COM GUINDAUTO COM CAPACIDADE DE ELEVAÇÃO DE 5,7 T - RODOVIA PAVIMENTADA | TKM | 200.4 | 1.73 | 346.69
4274 | 2 | 0 | 4 | 4274 | Insumo SINAPI | PARA-RAIOS TIPO FRANKLIN 350 MM, EM LATAO CROMADO, DUAS DESCIDAS, PARA PROTECAO DE EDIFICACOES CONTRA DESCARGAS ATMOSFERICAS | UN | 2 | 172.8 | 345.6
72226 | 18.24 | 0 | 5 | 72226 | Composição | RETIRADA DE ESTRUTURA DE MADEIRA PONTALETEADA PARA TELHAS CERAMICAS OU DE VIDRO | M2 | 18.24 | 18.23 | 332.51
97649 | 54.72 | 0 | 5 | 97649 | Serv SINAPI | REMOÇÃO DE TELHAS DE FIBROCIMENTO, METÁLICA E CERÂMICA, DE FORMA MECANIZADA, COM USO DE GUINDASTE, SEM REAPROVEITAMENTO | M2 | 54.72 | 5.87 | 321.2
89711 | 12 | 0 | 5 | 89711 | Serv SINAPI | TUBO PVC, SERIE NORMAL, ESGOTO PREDIAL, DN 40 MM, FORNECIDO E INSTALADO EM RAMAL DE DESCARGA OU RAMAL DE ESGOTO SANITÁRIO | M | 12 | 26.34 | 316.08
83387 | 23 | 0 | 5 | 83387 | Composição | CAIXA DE PASSAGEM PVC 4X2" - FORNECIMENTO E INSTALAÇÃO | UNID | 23 | 13.15 | 302.45
101877 | 3 | 0 | 6 | 101877 | Serv SINAPI | QUADRO DE DISTRIBUIÇÃO DE ENERGIA EM PVC, DE EMBUTIR, SEM BARRAMENTO, PARA 3 DISJUNTORES - FORNECIMENTO E INSTALAÇÃO | UN | 3 | 97.64 | 292.92
100860 | 2 | 0 | 6 | 100860 | Serv SINAPI | CHUVEIRO ELÉTRICO COMUM CORPO PLÁSTICO, TIPO DUCHA - FORNECIMENTO E INSTALAÇÃO | UN | 2 | 140.78 | 281.56
5915373a | 11.1333 | 0.0033333 | 8 | 5915373a | Composição | CARGA, MANOBRA E DESCARGA DE MATERIAIS DIVERSOS EM CAMINHÃO CARROCERIA COM CAPACIDADE DE 9 T E COM GUINDAUTO DE 10 T.M | T | 11.1333 | 22.34 | 248.71
39380 | 11 | 0 | 5 | 39380 | Insumo SINAPI | BASE PARA RELE COM SUPORTE METALICO | UN | 11 | 21.48 | 236.28
5501700 | 250 | 0 | 7 | 5501700 | Serv SICRO | DESMATAMENTO, DESTOCAMENTO E LIMPEZA DE ÁREA COM ÁRVORES DE DIÂMETRO ATÉ 0,15 M | M2 | 250 | 0.88 | 220
I6472 | 20 | 0 | 5 | I6472 | Insumo SEINFRA | ABRAÇADEIRA PARA POSTE DE CONCRETO DUPLO "T" | UN | 20 | 9.51 | 190.2
91855 | 14 | 0 | 5 | 91855 | Serv SINAPI | ELETRODUTO FLEXÍVEL CORRUGADO REFORÇADO, PVC, DN 25 MM (3/4"), PARA CIRCUITOS TERMINAIS, INSTALADO EM PAREDE - FORNECIMENTO E INSTALAÇÃO | M | 14 | 13.27 | 185.78
I0206 | 2 | 0 | 5 | I0206 | Insumo SEINFRA | BASE PARA MASTRO DE PARA-RAIOS DE 1 1/2" DE 1 1/2" | UN | 2 | 65.23 | 130.46
91939 | 3 | 0 | 5 | 91939 | Serv SINAPI | CAIXA RETANGULAR 4" X 2" ALTA (2,00 M DO PISO), PVC, INSTALADA EM PAREDE - FORNECIMENTO E INSTALAÇÃO | UN | 3 | 41.46 | 124.38
89971 | 2 | 0 | 5 | 89971 | Composição | KIT DE REGISTRO DE GAVETA BRUTO DE LATÃO ½", INCLUSIVE CONEXÕES, ROSCÁVEL, INSTALADO EM RAMAL DE ÁGUA FRIA – FORNECIMENTO E INSTALAÇÃO | UNID | 2 | 57.67 | 115.34
89482 | 2 | 0 | 5 | 89482 | Serv SINAPI | CAIXA SIFONADA, PVC, DN 100 X 100 X 50 MM, FORNECIDA E INSTALADA EM RAMAIS DE ENCAMINHAMENTO DE ÁGUA PLUVIAL | UN | 2 | 55.05 | 110.1
74130/1 | 6 | 0 | 7 | 74130/1 | Composição | DISJUNTOR TERMOMAGNETICO MONOPOLAR PADRAO NEMA (AMERICANO) 10 A 30A 240V - FORNECIMENTO E INSTALAÇÃO | UNID | 6 | 18.34 | 110.04
89969 | 2 | 0 | 5 | 89969 | Composição | KIT DE REGISTRO DE PRESSÃO BRUTO DE LATÃO ½", INCLUSIVE CONEXÕES, ROSCÁVEL, INSTALADO EM RAMAL DE ÁGUA FRIA – FORNECIMENTO E INSTALAÇÃO | UNID | 2 | 51.14 | 102.28
1094 | 4 | 0 | 4 | 1094 | Insumo SINAPI | ARMACAO VERTICAL COM HASTE E CONTRA-PINO, EM CHAPA DE ACO GALVANIZADO 3/16", COM 1 ESTRIBO, SEM ISOLADOR | UN | 4 | 21.03 | 84.12
83540 | 3 | 0 | 5 | 83540 | Composição | TOMADA DE EMBUTIR 2P+T 10A/250V C/ PLACA - FORNECIMENTO E INSTALAÇÃO | UNID | 3 | 24.14 | 72.42
89744 | 2 | 0 | 5 | 89744 | Serv SINAPI | JOELHO 90 GRAUS, PVC, SERIE NORMAL, ESGOTO PREDIAL, DN 100 MM, JUNTA ELÁSTICA, FORNECIDO E INSTALADO EM RAMAL DE DESCARGA OU RAMAL DE ESGOTO SANITÁRIO | UN | 2 | 33.83 | 67.66
11270 | 20 | 0 | 5 | 11270 | Insumo SINAPI | ABRACADEIRA DE LATAO PARA FIXACAO DE CABO PARA-RAIO, DIMENSOES 32 X 24 X 24 MM | UN | 20 | 3.04 | 60.8
89726 | 4 | 0 | 5 | 89726 | Serv SINAPI | JOELHO 45 GRAUS, PVC, SERIE NORMAL, ESGOTO PREDIAL, DN 40 MM, JUNTA SOLDÁVEL, FORNECIDO E INSTALADO EM RAMAL DE DESCARGA OU RAMAL DE ESGOTO SANITÁRIO | UN | 4 | 12.63 | 50.52
100903 | 1 | 0 | 6 | 100903 | Serv SINAPI | LÂMPADA TUBULAR LED DE 18/20 W, COM SOQUETE, BASE G13 - FORNECIMENTO E INSTALAÇÃO_PS | UN | 1 | 39.51 | 39.51
89731 | 2 | 0 | 5 | 89731 | Serv SINAPI | JOELHO 90 GRAUS, PVC, SERIE NORMAL, ESGOTO PREDIAL, DN 50 MM, JUNTA ELÁSTICA, FORNECIDO E INSTALADO EM RAMAL DE DESCARGA OU RAMAL DE ESGOTO SANITÁRIO | UN | 2 | 18.47 | 36.94
I1580 | 4 | 0 | 5 | I1580 | Insumo SEINFRA | PARAFUSO FRANCES 1/2''X8'' COM 2 PORCAS | UN | 4 | 7.34 | 29.36
3398 | 4 | 0 | 4 | 3398 | Insumo SINAPI | ISOLADOR DE PORCELANA, TIPO ROLDANA, DIMENSOES DE *72* X *72* MM, PARA USO EM BAIXA TENSAO | UN | 4 | 6.14 | 24.56
101890 | 1 | 0 | 6 | 101890 | Serv SINAPI | DISJUNTOR MONOPOLAR TIPO NEMA, CORRENTE NOMINAL DE 10 ATÉ 30A - FORNECIMENTO E INSTALAÇÃO | UN | 1 | 18.76 | 18.76

## curva ABC
MINISTÉRIO DA INTEGRAÇÃO E DO DESENVOLVIMENTO REGIONAL - MIDR ¦ DEPARTAMENTO NACIONAL DE OBRAS CONTRA AS SECAS - DNOCS
RECUPERAÇÃO E MODERNIZAÇÃO DA BARRAGEM SANTA CRUZ DO APODI-RN | [5 empty] | VR TOTAL |  |  | 17899235.63 | orçamento planilha
CURVA ABC | [5 empty] | 17899235.63 |  |  | 17899235.41 | somatório curva abc | -0.22
CÓDIGO | FONTE | DESCRIÇÃO | UNID. | Soma de QUANT. | UNIT C/ BDI | TOTAL C/ BDI | % | % ACUM
COT-10 | Cotação | VÁLVULA DISPERSORA COM COMANDO HIDRAULICO DN 1000mm | UNID | 2 | 930886 | 1861772 | 10.4% | 10.4% | xxxxxxxxxx
ADM-LOC | Composição | ADMINISTRAÇÃO LOCAL | UNID | 100 | 18269.66 | 1826966 | 10.21% | 20.61% | xxxxxxxxxx
1207723 | Serv SICRO | CONCRETO PROJETADO VIA SECA FCK = 40 MPA APLICADO EM SUPERFÍCIES INCLINADAS E VERTICAIS | M3 | 829.28 | 1749.47 | 1450800.48 | 8.105% | 28.71% | 248
COT-03 | Cotação | TUBO EM AÇO CARBONO, DN 2000MM, L=6M, FLANGE-FLANGE C/ PARAFUSOS , PN10 | UNID | 4 | 281167.92 | 1124671.68 | 6.283% | 35% | xxxxxxxxxx |  | EXECUÇÃO DE PREPARO DE SUPERFÍCIE METÁLICA POR JATEAMENTO ABRASIVO OU LIMPEZA MECÂNICA E PINTURA EM BASE EPÓXI-ALCATRÃO, EM TUBULAÇÃO.........M2........3.900
PAE/PSB | Composição | PLANOS DE SEGURANÇA DA BARRAGEM SANTA CRUZ | UNID | 1 | 961098.2 | 961098.2 | 5.369% | 40.37% | xxxxxxxxxx
COT-11 | Cotação | DERIVAÇÃO TIPO Y, EM AÇO ASTM A36, DN 2000X1500MM ESP.12,7mm, FLANGEADA C/ PARAFUSOS, PN10 | UNID | 1 | 664012.8 | 664012.8 | 3.71% | 44.08% | xxxxxxxxxx
COT-05 | Cotação | VALVULA BORBOLETA DN 1500MM, COM REDUTOR E ACIONAMENTO MANUAL | UNID | 2 | 242088 | 484176 | 2.705% | 46.78% | xxxxxxxxxx
COT-18 | Cotação | JUNTA DE EXPANSÃO DN 1500mm PN 10, FLANGEADA C/ PARAFUSOS | UNID | 3 | 129228.88 | 387686.64 | 2.166% | 48.95% | xxxxxxxxxx
COT-04 | Cotação | TUBO EM AÇO ASTM A36, DN1500MM, L=3,00m ,FLANGE-FLANGE C/ PARAFUSOS , PN10 | UNID | 3 | 119545.36 | 358636.08 | 2.004% | 50.95% | xxxxxxxxxx
3806415 | Serv SICRO | DEMOLIÇÃO CONTROLADA DE CONCRETO COM MARTELETE | M3 | 371.71 | 883.09 | 328253.38 | 1.834% | 52.78% | xxxxxxxxxx
COT-16 | Cotação | TOCO EM AÇO CARBONO, DN 2000MM, L=4M, FLANGE-FLANGE C/ PARAFUSOS , PN10 | UNID | 2 | 159104.84 | 318209.68 | 1.778% | 54.56% | 0
4915645 | Serv SICRO | INJEÇÃO DE ADESIVO ESTRUTURAL À BASE DE RESINA EPÓXI DE BAIXA VISCOSIDADE PARA TRATAMENTO DE FISSURAS EM ESTRUTURAS DE CONCRETO - FORNECIMENTO E APLICAÇÃO MECANIZADA | KG | 1179.2 | 261.7 | 308596.64 | 1.724% | 56.29% | xxxxxxxxxx
CERCA-6 FIOS | Composição | CERCA EM ESTACA DE CONCRETO, H=2,30m, ESPAÇADAS A CADA 2,50m, COM 06 FIOS DE ARAME FARPADO E ALTURA LIVRE DE 1,80m, INCLUSIVE MOURÃO ESCORA E FIXAÇÃO | M | 3820 | 73.92 | 282374.4 | 1.578% | 57.86% | xxxxxxxxxx
TOCO-1500B | Composição | INSTALAÇÃO DE TOCO EM AÇO CARBONO ASTM A36, DN 1500MM, L=1,50M, FLANGE-FLANGE, PN10 | UNID | 6 | 45246.1 | 271476.6 | 1.517% | 59.38% | xxxxxxxxxx
ENROC-MECAN | Composição | ENROCAMENTO DE PEDRA ESPALHADA E COMPACTADA MECANICAMENTE (DIÂMETRO MÍNIMO DE 30 CM) - PEDRA DE MÃO COMERCIAL – FORNECIMENTO E ASSENTAMENTO | M3 | 1206 | 204.69 | 246856.14 | 1.379% | 60.76% | xxxxxxxxxx
TUBO-2000 | Composição | INSTALAÇÃO DE TUBO EM AÇO CARBONO, DN 2000MM, L=6M, FLANGE-FLANGE, PN10 | UNID | 4 | 59851.62 | 239406.48 | 1.338% | 62.1% | xxxxxxxxxx
COT-19 | Cotação | TOCO EM AÇO CARBONO ASTM A36, DN 1500MM, L=1,50M, FLANGE-FLANGE C/ PARAFUSOS , PN10 | UNID | 5 | 46576.29 | 232881.45 | 1.301% | 63.4% | xxxxxxxxxx
4915653 | Serv SICRO | SELAGEM SUPERFICIAL DE FISSURAS COM ADESIVO ESTRUTURAL À BASE DE RESINA EPÓXI DE ALTA VISCOSIDADE, INCLUSIVE LIMPEZA SUPERFICIAL - FORNECIMENTO E APLICAÇÃO | KG | 2487.84 | 87.16 | 216840.13 | 1.211% | 64.61% | xxxxxxxxxx
97063 | Serv SINAPI | MONTAGEM E DESMONTAGEM DE ANDAIME MODULAR FACHADEIRO, COM PISO METÁLICO, PARA EDIFÍCIOS COM MULTIPLOS PAVIMENTOS (EXCLUSIVE ANDAIME E LIMPEZA) | M2 | 8000 | 24.99 | 199920 | 1.117% | 65.73% | xxxxxxxxxx
7499 | Composição | FORMA PLANA PARA ESTRUTURAS DE CONCRETO EM CHAPA DE MADEIRA COMPENSADA PLASTIFICADA, DE 1,10 X 2,20, ESPESSURA = 17MM, 07 UTILIZACOES. (FABRICACAO, MONTAGEM E DESMONTAGEM) - INCLUSIVE ESCORAMENTO | M2 | 2190.68 | 85.52 | 187346.95 | 1.047% | 66.77% | xxxxxxxxxx
5915433 | Serv SICRO | CARGA, MANOBRA E DESCARGA DE MATERIAL DEMOLIDO EM CAMINHÃO BASCULANTE DE 6 M3 - CARGA MANUAL E DESCARGA LIVRE | T | 4050.74 | 46.23 | 187265.71 | 1.046% | 67.82% | xxxxxxxxxx
COT-12 | Cotação | JUNTA DE EXPANSÃO, FLANGEADA / PARAFUSOS , DN 2000mm, PN 10 | UNID | 1 | 168545.12 | 168545.12 | 0.9416% | 68.76% | xxxxxxxxxx
LIMPEZA | Composição | DESMATAMENTO, DESTOCAMENTO, LIMPEZA MANUAL DOS TALUDES COM CORTE DE ÁRVORES COMPREENDENDO: DERRUBADA, QUEIMA, ENLEIRAMENTO E REQUEIMA | M2 | 40320 | 4.04 | 162892.8 | 0.9101% | 69.67% | xxxxxxxxxx
407819 | Serv SICRO | ARMAÇÃO EM AÇO CA-50 - FORNECIMENTO, PREPARO E COLOCAÇÃO | KG | 10045.04 | 15.32 | 153890.01 | 0.8598% | 70.53% | xxxxxxxxxx
TUB-1500A | Composição | DESMONTAGEM DE TUBULAÇÃO EM AÇO CARBONO DN 1500MM | M | 40 | 3799.9 | 151996 | 0.8492% | 71.38% | xxxxxxxxxx
INST-COMP | Composição | RECUPERAÇÃO E INSTALAÇÃO DE COMPORTA VAGÃO, INCLUSIVE GUIAS | UNID | 1 | 149826.88 | 149826.88 | 0.8371% | 72.22% | xxxxxxxxxx
COT-21 | Cotação | MONOVIA COM TALHA CAP 5 TON COMPRIMENTO 8 METROS, ELEVAÇÃO DE 60 M | UNID | 1 | 144215.28 | 144215.28 | 0.8057% | 73.02% | xxxxxxxxxx
INST-VDISP | Composição | INSTALAÇÃO DE VÁLVULA DISPERSORA COM COMANDO HIDRAULICO DN 1000MM, INCLUINDO MONTAGEM DE SUB-CONJUNTOS, UNIDADE HIDRÁULICA, QUADRO DE COMANDO E TESTES OPERACIONAIS (INCLUSO TODOS MATERIAIS/PEÇAS PARA INSTALAÇÃO) | UNID | 2 | 69557.4 | 139114.8 | 0.7772% | 73.8% | xxxxxxxxxx
3108001 | Serv SICRO | FÔRMAS DE COMPENSADO RESINADO 12 MM - USO GERAL - UTILIZAÇÃO DE 3 VEZES - CONFECÇÃO, INSTALAÇÃO E RETIRADA | M2 | 1275.24 | 107.5 | 137088.3 | 0.7659% | 74.57% | xxxxxxxxxx
COT-27 | Cotação | QUADRO DE AUTOMAÇÃO DA UAC COM CLP S7-1200 1214C DC/DC/DC, MODULO COMUNICAÇÃO RS-485 CM1241, EXPANSÃO DE 8 ENTRADAS ANALÓGICAS SM1231, EXPANSÃO DE 8 ENTRADAS DIGITAIS SM1221, EXPANSÃO DE 8 ENTRADAS E 8 SAÍDAS DIGITAIS SM1223, FONTE 24VCC 60W, NOBREAK 24VCC 6ª, SWITCH SCLANCE 6 PORTAS 2 PORTAS POE, IHM KP-300 PN 3" MONO, RÁDIO UBIQUITI AIRMAX NANOSTATION2 MIMO, RÁDIO MODEM COM GPS, BATERIA SELADA, LÂMPADA, PROTETOR DE SURTO, DISJUNTORES, CONECTORES, CABOS, RELES, BORNES, TOMADA DE SOBREPOR, SENSOR DE INTRUSÃO TIPO MICRO SWITCH, CANALETAS, TRILHO, CAIXA DE MONTAGEM METÁLICA COM CHAPA DE MONTAGEM DE 1,5MM, PINTURA EM EPÓXI NA COR CINZA, ACESSÓRIO E MONTAGEM. | UNID | 1 | 130303.65 | 130303.65 | 0.728% | 75.29% | xxxxxxxxxx
COMPOS.016 | Composição | ILUMINAÇÃO DA GALERIA DE DRENAGEM DA BARRAGEM | UNID | 1 | 125745.74 | 125745.74 | 0.7025% | 76% | xxxxxxxxxx
COT-20 | Cotação | REDUÇÃO EM AÇO ASTM A36, DN1500X1000MM, FLANGEADA C/ PARAFUSOS , PN10 | UNID | 2 | 60863.15 | 121726.3 | 0.6801% | 76.68% | xxxxxxxxxx
COT-08 | Cotação | TUBO EM AÇO CARBONO ASTM A36, DN 1000MM, L=3,77m , FLANGE-FLANGE C/ PARAFUSOS , PN10 | UNID | 2 | 60640.47 | 121280.94 | 0.6776% | 77.35% | xxxxxxxxxx
73805/001 | Composição | BARRACAO DE OBRA PARA ALOJAMENTO/ESCRITORIO, PISO EM PINHO 3A, PAREDESEM COMPENSADO 10MM, COBERTURA EM TELHA FIBROCIMENTO 6MM, INCLUSO INSTALACOES ELETRICAS E ESQUADRIAS. REAPROVEITADO 5 VEZES | M2 | 218 | 555.54 | 121107.72 | 0.6766% | 78.03% | xxxxxxxxxx
MERGULHO | Cotação | EQUIPE DE MERGULHADORES, EQUIPAMENTOS DE MERGULHO, EMBARCAÇÃO AUXILIAR, TALHAS, TIFORS, CABOS DE AÇO, ANILHAS, CABOS DE NYLON, FERRAMENTAS DIVERSAS, MACACOS HIDRÁULICOS, GUINCHOS E OUTROS EQUIPAMENTOS SIMILARES PARA EXECUÇÃO DE SERVIÇOS SUBAQUÁTICOS DE APOIO À OBRA DE RECUPERAÇÃO HIDROMECÂNICA (DER-SP) | DIA | 30 | 3798.56 | 113956.8 | 0.6367% | 78.67% | xxxxxxxxxx
1106165a | Composição | CONCRETO CICLÓPICO FCK = 15 MPA - CONFECÇÃO EM BETONEIRA E LANÇAMENTO MANUAL | M3 | 260.4 | 428.02 | 111456.4 | 0.6227% | 79.29% | xxxxxxxxxx
TRANSP-1 | Composição | MOBILIZAÇÃO E DESMOBILIZAÇÃO - TRANSPORTE DOS EQUIPAMENTOS MOTORIZADOS - RODOVIA PAVIMENTADA | TONxKM | 102139.2 | 1.07 | 109288.94 | 0.6106% | 79.9% | xxxxxxxxxx
TOCO-2000B | Composição | INSTALAÇÃO DE TOCO EM AÇO ASTM A36, DN 2000MM, L=4M, FLANGE-FLANGE, PN10 | UNID | 2 | 51505.6 | 103011.2 | 0.5755% | 80.48% | xxxxxxxxxx
COT-01 | Cotação | AMPLIAÇÃO EM AÇO ASTM A36,DN 1500 X 2000mm, ESP 12,7mm, FLANGE-FLANGE, PN10 | UNID | 1 | 98108.62 | 98108.62 | 0.5481% | 81.02% | xxxxxxxxxx
COT-17 | Cotação | REDUÇÃO EM AÇO ASTM A36, DN2000X1500MM, FLANGEADA C/ PARAFUSOS , PN10 | UNID | 1 | 98108.62 | 98108.62 | 0.5481% | 81.57% | xxxxxxxxxx
COT-29 | Cotação | QUADRO DE SENSORES COM CLP S7-1200 1214C DC/DC/DC, MODULO COMUNICAÇÃO RS-485 CM1241, FONTE 24VCC 60W, NOBREAK 24VCC 6A, RÁDIO UBIQUITI AIRMAX NANOSTATION2 MIMO, BATERIA SELADA, LÂMPADA, PROTETOR DE SURTO, DISJUNTORES, CONECTORES, CABOS, RELES, BORNES, TOMADA DE SOBREPOR, SENSOR DE INTRUSÃO TIPO MICRO SWITCH, CANALETAS, TRILHO, CAIXA DE MONTAGEM METÁLICA COM CHAPA DE MONTAGEM DE 1,5MM, PINTURA EM EPÓXI NA COR CINZA, ACESSÓRIO E MONTAGEM. | UNID | 1 | 93138.3 | 93138.3 | 0.5203% | 82.09% | xxxxxxxxxx
TRANSP-3 | Composição | MOBILIZAÇÃO E DESMOBILIZAÇÃO - TRANSPORTE COM CAVALO MECÂNICO DOS EQUIPAMENTOS PESADOS - RODOVIA PAVIMENTADA | TONxKM | 121944.24 | 0.75 | 91458.18 | 0.511% | 82.6% | xxxxxxxxxx
DERIV-2000 | Composição | INSTALAÇÃO DE DERIVAÇÃO TIPO Y, EM AÇO ASTM A36, DN 2000*1500MM ESP.12,7mm, FLANGEADA, PN10 | UNID | 1 | 91278.26 | 91278.26 | 0.51% | 83.11% | xxxxxxxxxx
COT-38 | Cotação | MATERIAL DA INFRAESTRUTURA E ACESSÓRIOS. | UNID | 1 | 91156.51 | 91156.51 | 0.5093% | 83.62% | xxxxxxxxxx
COT-02 | Cotação | TOCO EM AÇO ASTM A36, DN 2000MM, L=2,00 M, FLANGE-FLANGE C/ PARAFUSOS , PN10 | UNID | 1 | 90965.14 | 90965.14 | 0.5082% | 84.13% | xxxxxxxxxx
5915321 | Serv SICRO | TRANSPORTE COM CAMINHÃO BASCULANTE DE 14 M3 - RODOVIA PAVIMENTADA | TKM | 101831.38 | 0.87 | 88593.3 | 0.495% | 84.63% | xxxxxxxxxx
ANA-001 | Cotação | FORNECIMENTO DE ESTAÇÃO METEOROLÓGICA COM SENSORES PARA MEDIÇÃO DE TEMPERATURA, UMIDADE DO AR, PRESSÃO BAROMÉTRICA, DIREÇÃO E VELOCIDADE DO VENTO ULTRASSÔNICO, PLUVIOMETRIA E PONTO DE ORVALHO. E PIROMETRO DE SEGUNDA CLASSE COM 5 METROS DE CABO. COM SAÍDA RS485 E PROTOCOLO MODBUS. | UNID | 1 | 85374.12 | 85374.12 | 0.477% | 85.1% | xxxxxxxxxx
TREIN-HIDRO | Composição | SERVIÇOS DE TREINAMENTO E OPERAÇÃO ASSISTIDA (HIDROMECÂNICO) | MÊS | 1 | 84146.93 | 84146.93 | 0.4701% | 85.57% | xxxxxxxxxx
GERADOR | Composição | LOCACAO DE GRUPO GERADOR ACIMA DE * 20 A 80* KVA, MOTOR DIESEL, REBOCAVEL, ACIONAMENTO MANUAL (12 hs/dia) - Uso no canteiro de obras | MÊS | 12 | 6799.6 | 81595.2 | 0.4559% | 86.03% | xxxxxxxxxx
ANA-002 | Cotação | FORNECIMENTO DE SONDA MULTIPARAMÉTRICA (PH, ORP, TEMPERATURA, SALINIDADE, PRESSÃO TDS, NÍVEL, OXIGÊNIO DISSOLVIDO) COM SAÍDA RS485 E PROTOCOLO MODBUS | UNID | 1 | 80432.88 | 80432.88 | 0.4494% | 86.48% | xxxxxxxxxx
TOCO-1500A | Composição | INSTALAÇÃO DE TOCO EM AÇO ASTM A36, DN1500MM, L=3,00m ,FLANGE-FLANGE, PN10 | UNID | 3 | 26467.58 | 79402.74 | 0.4436% | 86.92% | xxxxxxxxxx
LIC-JAZIDA | Composição | OBTENÇÃO DAS LICENÇAS DE EXPLORAÇÃO E AMBIENTAL DAS JAZIDAS DA OBRA | UNID | 1 | 76551.63 | 76551.63 | 0.4277% | 87.35%
BORB-1500 | Composição | INSTALAÇÃO DE VALVULA BORBOLETA DN 1500MM, COM REDUTOR E ACIONAMENTO MANUAL | UNID | 2 | 38107.91 | 76215.82 | 0.4258% | 87.78%
1107895 | Serv SICRO | CONCRETO FCK = 25 MPA - CONFECÇÃO EM BETONEIRA E LANÇAMENTO MANUAL - AREIA EXTRAÍDA E BRITA PRODUZIDA | M3 | 159.63 | 433.92 | 69266.64 | 0.387% | 88.16%
COT-07 | Cotação | CURVA 15º EM AÇO CARBONO ASTM A36, DN 1500MM FLANGE-FLANGE C/ PARAFUSOS, PN10 | UNID | 1 | 68361.04 | 68361.04 | 0.3819% | 88.54%
COT-22 | Cotação | GUIA PARA COMPORTA EM AÇO INOX , PERFIL EM U , LARGURA 250 MM E ALTURA 50 MM, CHAPA 1/8 POL EM AÇO INOX 304 | M | 12 | 5664.03 | 67968.36 | 0.3797% | 88.92%
PORTÃO | Composição | PORTAO EM TELA ARAME GALVANIZADO N.12 MALHA 2" E MOLDURA EM TUBOS DE ACO COM DUAS FOLHAS DE ABRIR, INCLUSO FERRAGENS E CADEADO | M2 | 36 | 1802.45 | 64888.2 | 0.3625% | 89.29%
MONT-MONOV | Composição | MONTAGEM DE MONOVIA | UNID | 1 | 64246.16 | 64246.16 | 0.3589% | 89.65%
COT-28 | Cotação | QUADRO DE COMANDO DE VÁLVULA COM RELE FALTA DE FASE E ASSIMETRIA ENTRE FASES, DISJUNTORES MOTOR, DISJUNTOR 1P 2P E 3P, CONTATOR DE POTENCIA BOBINA 220V/60HZ, CONTATORES AUXILIARES, SINALEIROS, COMUTADORES COM RETENÇÃO, BLOCOS DE CONTATO, BORNES, TRILHO DIN, CANALETA, CAIXA DE MONTAGEM METÁLICA COM CHAPA DE MONTAGEM DE 1,5MM, PINTURA EM EPÓXI NA COR CINZA, ACESSÓRIO E MONTAGEM. | UNID | 1 | 64132.57 | 64132.57 | 0.3583% | 90%
COT-09 | Cotação | CURVA 15º EM AÇO CARBONO ASTM A36, DN 1O00MM FLANGE-FLANGE C/ PARAFUSOS, PN10 | UNID | 2 | 31125.6 | 62251.2 | 0.3478% | 90.35%
101562 | Serv SINAPI | CABO DE COBRE FLEXÍVEL ISOLADO, 25 MM2, 0,6/1,0 KV, PARA REDE AÉREA DE DISTRIBUIÇÃO DE ENERGIA ELÉTRICA DE BAIXA TENSÃO - FORNECIMENTO E INSTALAÇÃO | M | 1800 | 34.35 | 61830 | 0.3454% | 90.7%
3806402 | Serv SICRO | LIMPEZA EM SUPERFÍCIE DE CONCRETO COM JATEAMENTO D'ÁGUA SOB PRESSÃO | M2 | 17255.96 | 3.4 | 58670.26 | 0.3278% | 91.03%
TREIN-AUTO | Composição | SERVIÇOS DE TREINAMENTO E OPERAÇÃO ASSISTIDA (AUTOMAÇÃO) | MÊS | 1 | 57391.72 | 57391.72 | 0.3206% | 91.35%
COT-15 | Cotação | BOCA DE VISITA EM AÇO CARBONO ASTM A36 DN 600MM | UNID | 2 | 25822.72 | 51645.44 | 0.2885% | 91.63%
CPU – 08.02.05 | Composição | CABOS DE ALUMÍNIO MULTIPLEXADOS, COM 3 CONDUTORES FASE EM ALUMÍNIO ISOLADOS 0,6/ 1 KV E CONDUTORES MENSAGEIRO (NEUTRO) NU EM LIGA DE ALUMÍNIO - 25 MM2 | M | 482.4 | 106.04 | 51153.69 | 0.2858% | 91.92%
COT-35 | Cotação | SENSOR DE NÍVEL TIPO RADAR | UNID | 1 | 51045.98 | 51045.98 | 0.2852% | 92.21%
C3925 | Composição | QUADRO DE FORÇA P/ 10kW | UNID | 3 | 16583.06 | 49749.18 | 0.2779% | 92.48%
RED-1500B | Composição | INSTALAÇÃO DE REDUÇÃO EM AÇO ASTM A36, DN1500*1000MM, FLANGEADA, PN10 | UNID | 2 | 20284.06 | 40568.12 | 0.2266% | 92.71%
20193 | Insumo SINAPI | LOCACAO DE ANDAIME METALICO TIPO FACHADEIRO, PECAS COM APROXIMADAMENTE 1,20 M DE LARGURA E 2,0 M DE ALTURA, INCLUINDO DIAGONAIS EM X, BARRAS DE LIGACAO, SAPATAS E DEMAIS ITENS NECESSARIOS A MONTAGEM (NAO INCLUI INSTALACAO) | M2XMÊS | 2400 | 16.43 | 39432 | 0.2203% | 92.93%
CPU – 08.02.07 | Composição | CABOS DE ALUMÍNIO MULTIPLEXADOS, COM 3 CONDUTORES FASE EM ALUMÍNIO ISOLADOS 0,6/ 1 KV E CONDUTORES MENSAGEIRO (NEUTRO) NU EM LIGA DE ALUMÍNIO - 35 MM2 | M | 350 | 112.56 | 39396 | 0.2201% | 93.15%
AMP-2000 | Composição | INSTALAÇÃO DE AMPLIAÇÃO EM AÇO ASTM A36,DN 1500*2000mm, ESP 12,7mm, FLANGE-FLANGE, PN10 | UNID | 1 | 37187.44 | 37187.44 | 0.2078% | 93.36%
CAMIN-SERV | Composição | CAMINHO DE SERVIÇO C/ FAIXA DE 6,00m, COMPACTAÇÃO COM ESPESSURA DE 15cm, PARA AS OBRAS E JAZIDAS C/ REVESTIMENTO EM MATERIAL APIÇARRADO ATÉ DMT DE 4000m | KM | 2 | 18450.04 | 36900.08 | 0.2062% | 93.56%
SERV-AUTO | Composição | SERVIÇOS DE INSTALAÇÃO DA AUTOMAÇÃO (PROGRAMAÇÃO DO CLP, IHM, SCADA, WEB SERVER) | UNID | 1 | 36630.37 | 36630.37 | 0.2046% | 93.77%
TOCO-1000 | Composição | INSTALAÇÃO DE TOCO EM AÇO CARBONO ASTM A36, DN 1000MM, L=3,77m , FLANGE-FLANGE, PN10 | UNID | 2 | 18121.56 | 36243.12 | 0.2025% | 93.97%
TOCO-2000A | Composição | INSTALAÇÃO DE TOCO EM AÇO ASTM A36, DN 2000MM, L=2M, FLANGE-FLANGE, PN10 | UNID | 1 | 34813.59 | 34813.59 | 0.1945% | 94.17%
RED-2000 | Composição | INSTALAÇÃO DE REDUÇÃO EM AÇO ASTM A36, DN2000*1500MM, FLANGEADA, PN10 | UNID | 1 | 33806.76 | 33806.76 | 0.1889% | 94.35%
73924/3 | Composição | PINTURA ESMALTE FOSCO, DUAS DEMAOS, SOBRE SUPERFICIE METALICA | M2 | 670.32 | 44.18 | 29614.73 | 0.1655% | 94.52%
C4960 | Composição | POSTE DE CONCRETO CIRCULAR, RESISTÊNCIA NOMINAL 200KG, H=11,00M, PESO APROXIMADO 910KG | UNID | 11 | 2619.34 | 28812.74 | 0.161% | 94.68%
103328 | Serv SINAPI | ALVENARIA DE VEDAÇÃO DE BLOCOS CERÂMICOS FURADOS NA HORIZONTAL DE 9X19X19 CM (ESPESSURA 9 CM) E ARGAMASSA DE ASSENTAMENTO COM PREPARO EM BETONEIRA | M2 | 247.5235 | 115.13 | 28497.38 | 0.1592% | 94.84%
COT-36 | Cotação | SENSOR DE VAZÃO ULTRASSÔNICO CONDUTO FORÇADO | UNID | 1 | 28207.39 | 28207.39 | 0.1576% | 95%
73803/001 | Composição | BARRACAO PARA DEPOSITO EM TABUAS DE MADEIRA, COBERTURA EM FIBROCIMENTO 4 MM, INCLUSO PISO ARGAMASSA TRAÇO 1:6 (CIMENTO E AREIA) | M2 | 48 | 505.97 | 24286.56 | 0.1357% | 95.13%
74064/1 | Composição | FUNDO ANTICORROSIVO A BASE DE OXIDO DE FERRO (ZARCAO), DUAS DEMAOS | M2 | 670.32 | 35.42 | 23742.73 | 0.1326% | 95.27%
100937 | Serv SINAPI | TRANSPORTE COM CAMINHÃO BASCULANTE DE 6 M3, EM VIA INTERNA (DENTRO DO CANTEIRO - UNIDADE: M3XKM) | M3XKM | 2025.37 | 11.41 | 23109.47 | 0.1291% | 95.4%
3108005 | Serv SICRO | FÔRMAS DE COMPENSADO RESINADO 14 MM - USO GERAL - UTILIZAÇÃO DE 3 VEZES - CONFECÇÃO, INSTALAÇÃO E RETIRADA | M2 | 192 | 113.18 | 21730.56 | 0.1214% | 95.52%
CURVA-1500 | Composição | INSTALAÇÃO DE CURVA 15º EM AÇO CARBONO ASTM A36, DN 1500MM FLANGE-FLANGE, PN10 | UNID | 1 | 20284.06 | 20284.06 | 0.1133% | 95.63%
DRESS-1500 | Composição | INSTALAÇÃO DE JUNTA DE DESMONTAGEM TIPO DRESSER, DN 1500mm | UNID | 3 | 6761.35 | 20284.05 | 0.1133% | 95.74%
73346 | Composição | CONCRETO ARMADO DOSADO 15 MPA INCL MAT P/ 1 M3 PREPARO CONF COMP 5845 COLOC CONF COMP 7090 14 M2 DE AREIA MOLDADA FORMAS E ESCORAMENTO CONF COMPS 5306 E 5708 60 KG DE AÇO CA-50 INC MÃO DE OBRA P/CORTE DOBRAGEM MONTAGEM E COLOC NAS FORMAS | M3 | 7.6784 | 2612.88 | 20062.8 | 0.1121% | 95.86%
PROJ-EXEC PM | Composição | PROJETO EXECUTIVO DE 1 PASSAGEM MOLHADA INCLUSO TOPOGRAFIA, GEOTECNIA E ACOMPANHAMENTO TÉCNICO | UNID | 1 | 19814.72 | 19814.72 | 0.1107% | 95.97%
97668 | Serv SINAPI | ELETRODUTO FLEXÍVEL CORRUGADO, PEAD, DN 63 (2"), PARA REDE ENTERRADA DE DISTRIBUIÇÃO DE ENERGIA ELÉTRICA - FORNECIMENTO E INSTALAÇÃO | M | 680 | 27.94 | 18999.2 | 0.1061% | 96.07%
407820 | Serv SICRO | ARMAÇÃO EM AÇO CA-60 - FORNECIMENTO, PREPARO E COLOCAÇÃO | KG | 1100 | 16.95 | 18645 | 0.1042% | 96.18%
4805749 | Serv SICRO | ESCAVAÇÃO MANUAL DE VALA EM MATERIAL DE 1ª CATEGORIA | M3 | 194.684 | 91.83 | 17877.83 | 0.09988% | 96.28%
FÔRMA | Composição | FÔRMA METÁLICA EM CHAPA 3/16" REFORÇADA COM NERVURAS PARA CONCRETO CICLÓPICO - UTILIZAÇÃO DE 100 VEZES - CONFECÇÃO, INSTALAÇÃO E RETIRADA | M2 | 840 | 19.78 | 16615.2 | 0.09283% | 96.37%
INST-BV | Composição | INSTALAÇÃO DE BOCA DE VISITA DN 2000MM | UNID | 2 | 8158.53 | 16317.06 | 0.09116% | 96.46%
72078 | Composição | ESTRUTURA DE MADEIRA DE LEI PRIMEIRA QUALIDADE, SERRADA, NAO APARELHADA, PARA TELHAS CERAMICAS, VAOS DE 7M ATE 10 M | M2 | 77.2 | 204.76 | 15807.47 | 0.08831% | 96.55%
INSTAL-ELET | Composição | SERVIÇOS DE INSTALAÇÃO DO SISTEMA ELÉTRICO | DIA | 8 | 1846.41 | 14771.28 | 0.08252% | 96.63%
87547 | Serv SINAPI | MASSA ÚNICA, EM ARGAMASSA TRAÇO 1:2:8, PREPARO MECÂNICO, APLICADA MANUALMENTE EM PAREDES INTERNAS DE AMBIENTES COM ÁREA ENTRE 5M2 E 10M2, E = 10MM, COM TALISCAS | M2 | 461.767 | 31.74 | 14656.48 | 0.08188% | 96.71%
COT-40 | Cotação | CABO MANGA 8X26 AWG BLINDADO P/SINAL DE INSTRUMENTAÇÃ CLP, SENSOR DE NÍVEL DO PIEZÔMETRO, FORNECIMENTO E INSTALAÇÃO | M | 500 | 28.46 | 14230 | 0.0795% | 96.79%
CURVA-1000 | Composição | INSTALAÇÃO DE CURVA 15º EM AÇO CARBONO ASTM A36, DN 1000MM FLANGE-FLANGE, PN10 | UNID | 2 | 6761.35 | 13522.7 | 0.07555% | 96.87%
REMOÇÃO | Composição | REMOÇÃO DE PINTURA À ÓLEO OU ESMALTE SOBRE SUPERFÍCIE METÁLICA | M2 | 670.32 | 19.91 | 13346.07 | 0.07456% | 96.94%
73938/001 | Composição | COBERTURA EM TELHA CERAMICA TIPO COLONIAL, COM ARGAMASSA TRACO 1:3 (CIMENTO E AREIA) | M2 | 77.2 | 167.05 | 12896.26 | 0.07205% | 97.01%
5213441 | Serv SICRO | PLACA DE REGULAMENTAÇÃO EM AÇO D = 0,80 M - PELÍCULA RETRORREFLETIVA TIPO I + SI - FORNECIMENTO E IMPLANTAÇÃO | UN | 20 | 622.33 | 12446.6 | 0.06954% | 97.08%
C4970 | Composição | POSTE DE CONCRETO DUPLO T, RESISTÊNCIA NOMINAL 300KG, H= 9,00M, PESO APROXIMADO 845KG | UNID | 5 | 2413.41 | 12067.05 | 0.06742% | 97.15%
2003827 | Serv SICRO | TUBO DE CONCRETO PA2 COMERCIAL PARA DRENAGEM - D = 0,80 M - FORNECIMENTO E INSTALAÇÃO | M | 25 | 481.93 | 12048.25 | 0.06731% | 97.22%
10775 | Insumo SINAPI | LOCACAO DE CONTAINER 2,30 X 6,00 M, ALT. 2,50 M, COM 1 SANITARIO, PARA ESCRITORIO, COMPLETO, SEM DIVISORIAS INTERNAS (NAO INCLUI MOBILIZACAO/DESMOBILIZACAO) | MÊS | 12 | 977 | 11724 | 0.0655% | 97.28%
103689 | Serv SINAPI | FORNECIMENTO E INSTALAÇÃO DE PLACA DE OBRA COM CHAPA GALVANIZADA E ESTRUTURA DE MADEIRA_PS | M2 | 20 | 581.73 | 11634.6 | 0.065% | 97.35%
1106058 | Serv SICRO | CONCRETO MAGRO - CONFECÇÃO EM BETONEIRA E LANÇAMENTO MANUAL - AREIA EXTRAÍDA E BRITA PRODUZIDA | M3 | 28.8 | 394.17 | 11352.09 | 0.06342% | 97.41%
74202/1 | Composição | LAJE PRE-MOLDADA P/FORRO, SOBRECARGA 100KG/M2, VAOS ATE 3,50M/E=8CM, C/LAJOTAS E CAP.C/CONC FCK=20MPA, 3CM, INTER-EIXO 38CM, C/ESCORAMENTO (REAPR.3X) E FERRAGEM NEGATIVA | M2 | 77.2 | 146.93 | 11342.99 | 0.06337% | 97.48%
INSTAL-SPDA | Composição | SERVIÇOS DE INSTALAÇÃO DO SPDA | DIA | 6 | 1846.41 | 11078.46 | 0.06189% | 97.54%
73752/001 | Composição | SANITARIO COM VASO E CHUVEIRO PARA PESSOAL DE OBRA, COLETIVO DE 2 MODULOS E 4M2, PAREDES CHAPAS DE MADEIRA COMPENSADA PLASTIFICADA 10MM, TELHAS ONDULADAS DE 6MM DE FIBROCIMENTO, INCLUSIVE INSTALACAO E APARELHOS | UNID | 2 | 5301.44 | 10602.88 | 0.05924% | 97.6%
I8930 | Insumo SEINFRA | MULTIMEDIDOR DE GRANDEZAS ELÉTRICAS, DIGITAL, COM MEMÓRIA DE MASSA 800KB, 4 REGISTROS DE DADOS, DISPLAY LCD, SAÍDA 485/234, OU ACOMPANHADO DE CONVERSOR, ENTRADA TRIFÁSICA ATÉ 600VCA, ENTRADA DE CORRENTE 5A | UN | 3 | 3214.18 | 9642.54 | 0.05387% | 97.65%
103800 | Serv SINAPI | PEDRA ARGAMASSADA COM CIMENTO E AREIA 1:3, 40% DE ARGAMASSA EM VOLUME - AREIA E PEDRA DE MÃO COMERCIAIS - FORNECIMENTO E ASSENTAMENTO | M3 | 14.062 | 678.9 | 9546.69 | 0.05334% | 97.7%
105009 | Serv SINAPI | LOCAÇÃO CONVENCIONAL DE OBRA, UTILIZANDO GABARITO DE TÁBUAS CORRIDAS PONTALETADAS A CADA 1,50M - 2 UTILIZAÇÕES | M | 89.6 | 105.52 | 9454.59 | 0.05282% | 97.76%
5915320 | Serv SICRO | TRANSPORTE COM CAMINHÃO BASCULANTE DE 14 M3 - RODOVIA EM REVESTIMENTO PRIMÁRIO | TKM | 9588.01 | 0.94 | 9012.72 | 0.05035% | 97.81%
COT-06 | Cotação | FLANGE EM AÇO ASTM A36 DN1500 PN10 C/ PARAFUSOS | UNID | 1 | 8991.84 | 8991.84 | 0.05024% | 97.86%
COT-37 | Cotação | CAMÊRA NOTURNA POE | UNID | 4 | 2207.12 | 8828.48 | 0.04932% | 97.91%
JUNTA-2000 | Composição | INSTALAÇÃO DE JUNTA DE DESMONTAGEM, DN 2000mm | UNID | 1 | 8789.76 | 8789.76 | 0.04911% | 97.96%
CURVA-1500A | Composição | DESMONTAGEM DE CURVA DN 1500 | UNID | 1 | 8546.46 | 8546.46 | 0.04775% | 98%
DRESS-1500A | Composição | DESMONTAGEM DE JUNTA DRESSER DN 1500MM | UNID | 1 | 8546.46 | 8546.46 | 0.04775% | 98.05%
RED-1500A | Composição | DESMONTAGEM DE REDUÇÃO 1500*1000 | UNID | 1 | 8546.46 | 8546.46 | 0.04775% | 98.1%
97624 | Serv SINAPI | DEMOLIÇÃO DE ALVENARIA DE TIJOLO MACIÇO, DE FORMA MANUAL, SEM REAPROVEITAMENTO | M3 | 61.02 | 139.6 | 8518.39 | 0.04759% | 98.15%
COT-39 | Cotação | TRANSDUTOR LINEAR DE POSIÇÃO P/ VÁLVULAS DISPERSORA ATÉ 1000MM | UNID | 1 | 8428.75 | 8428.75 | 0.04709% | 98.19%
COT-13 | Cotação | REGISTRO DE GAVETA 4" FLANGEADA COM CUNHA EMBORRACHADA PN 10 | UNID | 1 | 8415.44 | 8415.44 | 0.04702% | 98.24%
COT-14 | Cotação | VENTOSA TRIPLICE FUNÇÃO DN 100mm FLANGEADA , PN 10 | UNID | 1 | 8415.44 | 8415.44 | 0.04702% | 98.29%
91337 | Serv SINAPI | KIT DE PORTA DE MADEIRA TIPO MEXICANA, MACIÇA (PESADA OU SUPERPESADA), PADRÃO POPULAR, 80X210CM, ESPESSURA DE 3CM, ITENS INCLUSOS: DOBRADIÇAS, MONTAGEM E INSTALAÇÃO DO BATENTE, SEM FECHADURA - FORNECIMENTO E INSTALAÇÃO | UN | 5 | 1668.04 | 8340.2 | 0.0466% | 98.34%
4915744 | Serv SICRO | CAPINA MANUAL | M2 | 8791.565 | 0.92 | 8088.23 | 0.04519% | 98.38%
RET-COMP | Composição | DESMONTAGEM DE COMPORTA VAGÃO | UNID | 1 | 8028.98 | 8028.98 | 0.04486% | 98.43%
101658 | Serv SINAPI | LUMINÁRIA DE LED PARA ILUMINAÇÃO PÚBLICA, DE 138 W ATÉ 180 W - FORNECIMENTO E INSTALAÇÃO_PS | UN | 11 | 686.02 | 7546.22 | 0.04216% | 98.47%
4815671 | Serv SICRO | REATERRO E COMPACTAÇÃO COM SOQUETE VIBRATÓRIO | M3 | 329.54 | 22.86 | 7533.28 | 0.04209% | 98.51%
87527 | Serv SINAPI | EMBOÇO, EM ARGAMASSA TRAÇO 1:2:8, PREPARO MECÂNICO, APLICADO MANUALMENTE EM PAREDES INTERNAS DE AMBIENTES COM ÁREA MENOR QUE 5M2, E =17,5MM, COM TALISCAS | M2 | 153.28 | 47.69 | 7309.92 | 0.04084% | 98.55%
RET-MONOV | Composição | DESMONTAGEM DE MONOVIA | UNID | 1 | 6837.18 | 6837.18 | 0.0382% | 98.59%
CPU – 08.02.02 | Composição | MISCELÂNEA DE SUPORTAÇÕES, CONECTORES, ABRAÇADEIRAS PARA MONTAGENS EM POSTES DE CABOS MULTIPLEXADOS | UNID | 1 | 6636.06 | 6636.06 | 0.03707% | 98.63%
73602 | Composição | EQUIPAMENTO PARA LIMPEZA E DESOBSTRUCAO DE GALERIAS, ESGOTAMENTO DE AGUAS PLUVIAIS-CP-TIPO BUCKET MACHINE COMPLETA COM CACAMBA E 60 VARETAS - INCLUINDO OPERADOR | H | 48 | 134.13 | 6438.24 | 0.03597% | 98.66%
INST-FLANGE | Composição | INSTALAÇÃO DE FLANGE DN1500 PN10 | UNID | 1 | 6118.89 | 6118.89 | 0.03419% | 98.7%
COT-30 | Cotação | QUADRO DE FORÇA COM DISJUNTOR 1P 6A, DISJUNTOR 2P 4A, DISJUNTOR 3P 25A, TRILHO, CAIXA DE MONTAGEM METÁLICA COM CHAPA DE MONTAGEM DE 1,5MM, PINTURA EM EPÓXI NA COR CINZA, ACESSÓRIO E MONTAGEM. | UNID | 1 | 6074.1 | 6074.1 | 0.03393% | 98.73%
C4810 | Composição | PROJETOR, EM LED (TEMPERATURA DE COR 4000K), CORPO EM ALUMÍNIO, LENTE EM ACRÍLICO E VEDAÇÃO EM SILICONE, GRAU DE PROTEÇÃO IP65, POTÊNCIA MÍNIMA 60W E MÁXIMA 70W, FLUXO LUMINOSO MÍNIMO 5.000LM, FATOR DE POTÊNCIA MÍNIMO 0,92 | UNID | 8 | 757.55 | 6060.4 | 0.03386% | 98.76%
5213489 | Serv SICRO | PLACA EM AÇO - 2,00 X 1,00 M - PELÍCULA RETRORREFLETIVA TIPO I + I - FORNECIMENTO E IMPLANTAÇÃO | UN | 5 | 1178.51 | 5892.55 | 0.03292% | 98.8%
74197/001 | Composição | FOSSA SEPTICA EM ALVENARIA DE TIJOLO CERAMICO MACICO DIMENSOES EXTERNAS 1,90X1,10X1,40M, 1.500 LITROS, REVESTIDA INTERNAMENTE COM BARRA LISA, COM TAMPA EM CONCRETO ARMADO COM ESPESSURA 8CM | UNID | 2 | 2936.57 | 5873.14 | 0.03281% | 98.83%
88489 | Serv SINAPI | PINTURA LÁTEX ACRÍLICA PREMIUM, APLICAÇÃO MANUAL EM PAREDES, DUAS DEMÃOS | M2 | 383.94 | 14.99 | 5755.26 | 0.03215% | 98.86%
BORB-1000A | Composição | DESMONTAGEM DE VÁLVULA BORBOLETA DN 1000 | UNID | 1 | 5694.36 | 5694.36 | 0.03181% | 98.89%
SERV-COMISS | Composição | SERVIÇOS DE COMISSIONAMENTO E STARTUP | UNID | 1 | 5276.95 | 5276.95 | 0.02948% | 98.92%
CX INSPECAO | Composição | CAIXA DE INSPECAO EM PVC D=30CM, H=30CM C/ TAMPA EM FERRO FUNDIDO ARTICULADA | UNID | 15 | 351.48 | 5272.2 | 0.02945% | 98.95%
I6819 | Insumo SEINFRA | CABO DE FIBRA ÓTICA, 04 PARES | M | 800 | 6.58 | 5264 | 0.02941% | 98.98%
C0354 | Composição | BALIZADOR EM PVC RÍGIDO D=3" C/ENCHIMENTO DE CONCRETO | UNID | 20 | 261.98 | 5239.6 | 0.02927% | 99.01%
4915713 | Serv SICRO | DESOBSTRUÇÃO DE BUEIRO | M3 | 63 | 81.78 | 5152.14 | 0.02878% | 99.04%
DRESS-1000A | Composição | DESMONTAGEM DE JUNTA DRESSER DN 1000MM | UNID | 1 | 5069.06 | 5069.06 | 0.02832% | 99.07%
INSTAL-MED | Composição | INSTALAÇÃO DE MEDIDOR DE QUALIDADE DE ÁGUA | UNID | 1 | 5064.2 | 5064.2 | 0.02829% | 99.1%
CPU – 08.02.09 | Composição | MISCELÂNEA DE DISJUNTORES PARA REDE DISTRIBUIÇÃO, SITEMA DE ILUMINAÇÃO, QGBT, QUADRO DA TORRE, QUADRO SAÍDA DE ÁGUA. | UNID | 1 | 4954.88 | 4954.88 | 0.02768% | 99.12%
74198/001 | Composição | SUMIDOURO EM ALVENARIA DE TIJOLO CERAMICO MACICO DIAMETRO 1,20M E ALTURA 5,00M, COM TAMPA EM CONCRETO ARMADO DIAMETRO 1,40M E ESPESSURA 10CM | UNID | 2 | 2392.14 | 4784.28 | 0.02673% | 99.15%
862 | Insumo SINAPI | CABO DE COBRE NU 10 MM2 MEIO-DURO | M | 350 | 13.43 | 4700.5 | 0.02626% | 99.18%
CPU – 08.03.10 | Composição | MISCELÂNEA DE SUPORTAÇÕES E FIXAÇÕES PARA SISTEMA DE ILUMINAÇÃO EM POSTE DE CONCRETO | UNID | 16 | 291.55 | 4664.8 | 0.02606% | 99.2%
REGUA | Composição | FORNECIMENTO E INSTALAÇÃO DE RÉGUA LIMNIMÉTRICA PADRÃO ANA | UNID | 10 | 454.87 | 4548.7 | 0.02541% | 99.23%
5216111 | Serv SICRO | SUPORTE PARA PLACA DE SINALIZAÇÃO EM MADEIRA DE LEI TRATADA 8 X 8 CM - FORNECIMENTO E IMPLANTAÇÃO | UN | 25 | 164.91 | 4122.75 | 0.02303% | 99.25%
CPU – 08.02.08 | Composição | MISCELÂNEA DE CONDULETE , SUPORTAÇÕES, PARA ELETRODUTOS | UNID | 1 | 3959.11 | 3959.11 | 0.02212% | 99.27%
90843 | Serv SINAPI | KIT DE PORTA DE MADEIRA PARA PINTURA, SEMI-OCA (LEVE OU MÉDIA), PADRÃO MÉDIO, 80X210CM, ESPESSURA DE 3,5CM, ITENS INCLUSOS: DOBRADIÇAS, MONTAGEM E INSTALAÇÃO DO BATENTE, FECHADURA COM EXECUÇÃO DO FURO - FORNECIMENTO E INSTALAÇÃO | UN | 3 | 1289.96 | 3869.88 | 0.02162% | 99.3%
96971 | Composição | CORDOALHA DE COBRE NU 16 MM², NÃO ENTERRADA, COM ISOLADOR - FORNECIMENTO E INSTALAÇÃO | M | 76 | 49.67 | 3774.92 | 0.02109% | 99.32%
INSTAL-METEO | Composição | INSTALAÇÃO DE ESTAÇÃO METEOROLÓGICA | UNID | 1 | 3769.05 | 3769.05 | 0.02106% | 99.34%
87878 | Serv SINAPI | CHAPISCO APLICADO EM ALVENARIAS E ESTRUTURAS DE CONCRETO INTERNAS, COM COLHER DE PEDREIRO. ARGAMASSA TRAÇO 1:3 COM PREPARO MANUAL | M2 | 614.715 | 6.1 | 3749.76 | 0.02095% | 99.36%
PORTAO | Composição | PORTAO DE FERRO EM CHAPA GALVANIZADA PLANA 14 GSG | M2 | 6 | 611.46 | 3668.76 | 0.0205% | 99.38%
73960/001 | Composição | INSTAL/LIGACAO PROVISORIA ELETRICA BAIXA TENSAO P/CANT OBRA OBRA,M3-CHAVE 100A CARGA 3KWH,20CV EXCL FORN MEDIDOR | UNID | 1 | 3586.52 | 3586.52 | 0.02004% | 99.4%
CPU – 08.01.02 | Composição | MISCELANIA DE DISJUNTORES E CONECTORES PARA QUADROS (UN) | UNID | 1 | 3443.08 | 3443.08 | 0.01924% | 99.42%
96620 | Serv SINAPI | LASTRO DE CONCRETO MAGRO, APLICADO EM PISOS, LAJES SOBRE SOLO OU RADIERS | M3 | 3.524 | 951.06 | 3351.53 | 0.01872% | 99.44%
101507 | Serv SINAPI | ENTRADA DE ENERGIA ELÉTRICA, AÉREA, TRIFÁSICA, COM CAIXA DE SOBREPOR, CABO DE 25 MM2 E DISJUNTOR DIN 50A (NÃO INCLUSO O POSTE DE CONCRETO)_PS | UN | 1 | 2810.96 | 2810.96 | 0.0157% | 99.45%
MARCO-TOP | Composição | MARCOS TOPOGRÁFICOS DE SUPERFÍCIE | UNID | 5 | 561.9 | 2809.5 | 0.0157% | 99.47%
74077/002 | Composição | LOCACAO CONVENCIONAL DE OBRA, ATRAVÉS DE GABARITO DE TABUAS CORRIDAS PONTALETADAS, COM REAPROVEITAMENTO DE 10 VEZES INCLUSO LIMPEZA DA ÁREA | M2 | 250 | 10.98 | 2745 | 0.01534% | 99.48%
COMP-PGRS | Composição | PLANO DE GERENCIAMENTO DE RESÍDUOS SÓLIDOS - PGRS | UNID | 1 | 2736.07 | 2736.07 | 0.01529% | 99.5%
C4979 | Composição | POSTE DE CONCRETO CIRCULAR, RESISTÊNCIA NOMINAL 400KG, H=12,00M, PESO APROXIMADO 1.130KG | UNID | 1 | 2659.69 | 2659.69 | 0.01486% | 99.51%
101965 | Serv SINAPI | PEITORIL LINEAR EM GRANITO OU MÁRMORE, L = 15CM, ASSENTADO COM ARGAMASSA 1:6 COM ADITIVO | M | 13.02 | 202.29 | 2633.81 | 0.01471% | 99.53%
4805765 | Serv SICRO | ESCAVAÇÃO DE VALA EM MATERIAL DE 3ª CATEGORIA | M3 | 10 | 252.07 | 2520.7 | 0.01408% | 99.54%
88488 | Serv SINAPI | PINTURA LÁTEX ACRÍLICA PREMIUM, APLICAÇÃO MANUAL EM TETO, DUAS DEMÃOS | M2 | 139.269 | 17.97 | 2502.66 | 0.01398% | 99.56%
102355a | Composição | ESCAVAÇÃO DE VALA EM MATERIAL DE 3ª CATEGORIA, RESISTÊNCIA À COMPRESSÃO MENOR QUE 50 MPA, COM ROMPEDOR ACOPLADO EM RETROESCAVADEIRA INCLUSIVE RETIRADA DO MATERIAL | M3 | 19.32 | 123.6 | 2387.95 | 0.01334% | 99.57%
COT-31 | Cotação | FORNECIMENTO SWITCH 10 PORTAS FAST ETHERNET COM 8 PORTAS POE (POWER OVER ETHERNET) | UNID | 2 | 1175.86 | 2351.72 | 0.01314% | 99.58%
92541 | Serv SINAPI | TRAMA DE MADEIRA COMPOSTA POR RIPAS, CAIBROS E TERÇAS PARA TELHADOS DE ATÉ 2 ÁGUAS PARA TELHA CERÂMICA CAPA-CANAL, INCLUSO TRANSPORTE VERTICAL | M2 | 20 | 117.41 | 2348.2 | 0.01312% | 99.6%
02.03.04U | Composição | ESCAVAÇÃO MECANIZADA DE VALAS EM MATERIAL DE 1A E/OU 2A CATEGORIAS | M3 | 148.8 | 15.49 | 2304.91 | 0.01288% | 99.61%
98679 | Serv SINAPI | PISO CIMENTADO, TRAÇO 1:3 (CIMENTO E AREIA), ACABAMENTO LISO, ESPESSURA 2,0 CM, PREPARO MECÂNICO DA ARGAMASSA | M2 | 48.84 | 46.64 | 2277.89 | 0.01273% | 99.62%
68058 | Composição | RUFO EM CONCRETO ARMADO, LARGURA 40CM E ESPESSURA 7CM | M | 14 | 159.25 | 2229.5 | 0.01246% | 99.63%
98525 | Serv SINAPI | LIMPEZA MECANIZADA DE CAMADA VEGETAL, VEGETAÇÃO E PEQUENAS ÁRVORES (DIÂMETRO DE TRONCO MENOR QUE 0,20 M), COM TRATOR DE ESTEIRAS | M2 | 2500 | 0.82 | 2050 | 0.01145% | 99.65%
CPU – 08.02.04 | Composição | FORNECIMENTO E INSTALAÇÃO ELETRODUTO EM FERRO GALVANIZADO PESADO SEM COSTURA 2". | UNID | 12 | 168.67 | 2024.04 | 0.01131% | 99.66%
91926 | Serv SINAPI | CABO DE COBRE FLEXÍVEL ISOLADO, 2,5 MM2, ANTI-CHAMA 450/750 V, PARA CIRCUITOS TERMINAIS - FORNECIMENTO E INSTALAÇÃO | M | 342 | 5.84 | 1997.28 | 0.01116% | 99.67%
91927 | Serv SINAPI | CABO DE COBRE FLEXÍVEL ISOLADO, 2,5 MM2, ANTI-CHAMA 0,6/1,0 KV, PARA CIRCUITOS TERMINAIS - FORNECIMENTO E INSTALAÇÃO | M | 300 | 6.56 | 1968 | 0.01099% | 99.68%
101636 | Serv SINAPI | BRAÇO PARA ILUMINAÇÃO PÚBLICA, EM TUBO DE AÇO GALVANIZADO, COMPRIMENTO DE 1,50 M, PARA FIXAÇÃO EM POSTE DE CONCRETO - FORNECIMENTO E INSTALAÇÃO_PS | UN | 11 | 177.71 | 1954.81 | 0.01092% | 99.69%
102623 | Serv SINAPI | CAIXA D´ÁGUA EM POLIETILENO, 1000 LITROS (INCLUSOS TUBOS, CONEXÕES E TORNEIRA DE BÓIA) - FORNECIMENTO E INSTALAÇÃO | UN | 2 | 937.78 | 1875.56 | 0.01048% | 99.7%
2003864 | Serv SICRO | ESGOTAMENTO DE ÁGUA COM BOMBA SUBMERSA | H | 96 | 18.73 | 1798.08 | 0.01005% | 99.71%
5914654 | Serv SICRO | CARGA, MANOBRA E DESCARGA DE MATERIAIS DIVERSOS EM CAMINHÃO CARROCERIA DE 9 T - CARGA E DESCARGA MANUAIS | T | 52.47 | 34.2 | 1794.47 | 0.01003% | 99.72%
87265 | Serv SINAPI | REVESTIMENTO CERÂMICO PARA PAREDES INTERNAS COM PLACAS TIPO ESMALTADA DE DIMENSÕES 20X20 CM APLICADAS NA ALTURA INTEIRA DAS PAREDES_PE | M2 | 25.14 | 71.14 | 1788.45 | 0.009992% | 99.73%
74067/002 | Composição | JANELA DE CORRER EM ALUMINIO, FOLHAS PARA VIDRO, COM BANDEIRA, INCLUSO GUARNICAO E VIDRO LISO INCOLOR | M2 | 2.64 | 658.69 | 1738.94 | 0.009715% | 99.74%
43972 | Insumo SINAPI | CABO DE REDE, PAR TRANCADO U/UTP, 4 PARES, CATEGORIA 5E (CAT 5E), ISOLAMENTO PVC (CM) | M | 400 | 4.1 | 1640 | 0.009162% | 99.75%
84649 | Composição | PINTURA COM TINTA EM PO INDUSTRIALIZADA A BASE DE CAL, TRES DEMAOS | M2 | 108 | 15.11 | 1631.88 | 0.009117% | 99.76%
3380 | Insumo SINAPI | HASTE DE ATERRAMENTO EM ACO COM 3,00 M DE COMPRIMENTO E DN = 5/8", REVESTIDA COM BAIXA CAMADA DE COBRE, COM CONECTOR TIPO GRAMPO | UN | 15 | 106.71 | 1600.65 | 0.008943% | 99.77%
72934 | Composição | ELETRODUTO DE PVC FLEXIVEL CORRUGADO DN 20MM (3/4") - FORNECIMENTO E INSTALAÇÃO | M | 150 | 10.67 | 1600.5 | 0.008942% | 99.78%
87247 | Serv SINAPI | REVESTIMENTO CERÂMICO PARA PISO COM PLACAS TIPO ESMALTADA DE DIMENSÕES 35X35 CM APLICADA EM AMBIENTES DE ÁREA ENTRE 5 M2 E 10 M2_PE | M2 | 21.675 | 72.32 | 1567.53 | 0.008758% | 99.79%
91935 | Serv SINAPI | CABO DE COBRE FLEXÍVEL ISOLADO, 16 MM2, ANTI-CHAMA 0,6/1,0 KV, PARA CIRCUITOS TERMINAIS - FORNECIMENTO E INSTALAÇÃO | M | 45 | 34.27 | 1542.15 | 0.008616% | 99.79%
101166 | Serv SINAPI | ALVENARIA DE EMBASAMENTO COM BLOCO ESTRUTURAL DE CERÂMICA, DE 14X19X29CM E ARGAMASSA DE ASSENTAMENTO COM PREPARO EM BETONEIRA | M3 | 1.88 | 811.65 | 1525.9 | 0.008525% | 99.8%
PESSOAL | Composição | MOBILIZAÇÃO E DESMOBILIZAÇÃO DE PESSOAL | UNID | 2 | 748.43 | 1496.86 | 0.008363% | 99.81%
I9905 | Insumo SEINFRA | NOBREAK 800VA 220/220V | UN | 2 | 731.99 | 1463.98 | 0.008179% | 99.82%
97902 | Serv SINAPI | CAIXA ENTERRADA HIDRÁULICA RETANGULAR EM ALVENARIA COM TIJOLOS CERÂMICOS MACIÇOS, DIMENSÕES INTERNAS: 0,6X0,6X0,6 M PARA REDE DE ESGOTO | UN | 2 | 704.81 | 1409.62 | 0.007875% | 99.83%
91928 | Serv SINAPI | CABO DE COBRE FLEXÍVEL ISOLADO, 4 MM2, ANTI-CHAMA 450/750 V, PARA CIRCUITOS TERMINAIS - FORNECIMENTO E INSTALAÇÃO | M | 150 | 9.04 | 1356 | 0.007576% | 99.83%
102622 | Serv SINAPI | CAIXA D´ÁGUA EM POLIETILENO, 500 LITROS (INCLUSOS TUBOS, CONEXÕES E TORNEIRA DE BÓIA) - FORNECIMENTO E INSTALAÇÃO | UN | 2 | 659.84 | 1319.68 | 0.007373% | 99.84%
100200 | Serv SINAPI | TRANSPORTE HORIZONTAL COM CARRINHO PLATAFORMA, DE SACOS DE 20 KG (UNIDADE: KGXKM) | KGXKM | 2531.71 | 0.52 | 1316.48 | 0.007355% | 99.85%
86888 | Serv SINAPI | VASO SANITÁRIO SIFONADO COM CAIXA ACOPLADA LOUÇA BRANCA - FORNECIMENTO E INSTALAÇÃO | UN | 2 | 646.49 | 1292.98 | 0.007224% | 99.86%
90842 | Serv SINAPI | KIT DE PORTA DE MADEIRA PARA PINTURA, SEMI-OCA (LEVE OU MÉDIA), PADRÃO MÉDIO, 70X210CM, ESPESSURA DE 3,5CM, ITENS INCLUSOS: DOBRADIÇAS, MONTAGEM E INSTALAÇÃO DO BATENTE, FECHADURA COM EXECUÇÃO DO FURO - FORNECIMENTO E INSTALAÇÃO | UN | 1 | 1232.29 | 1232.29 | 0.006885% | 99.86%
90841 | Serv SINAPI | KIT DE PORTA DE MADEIRA PARA PINTURA, SEMI-OCA (LEVE OU MÉDIA), PADRÃO MÉDIO, 60X210CM, ESPESSURA DE 3,5CM, ITENS INCLUSOS: DOBRADIÇAS, MONTAGEM E INSTALAÇÃO DO BATENTE, FECHADURA COM EXECUÇÃO DO FURO - FORNECIMENTO E INSTALAÇÃO | UN | 1 | 1220.98 | 1220.98 | 0.006821% | 99.87%
94201 | Serv SINAPI | TELHAMENTO COM TELHA CERÂMICA CAPA-CANAL, TIPO COLONIAL, COM ATÉ 2 ÁGUAS, INCLUSO TRANSPORTE VERTICAL | M2 | 20 | 59.74 | 1194.8 | 0.006675% | 99.88%
101162 | Serv SINAPI | ALVENARIA DE VEDAÇÃO COM ELEMENTO VAZADO DE CERÂMICA (COBOGÓ) DE 7X20X20CM E ARGAMASSA DE ASSENTAMENTO COM PREPARO EM BETONEIRA | M2 | 6.1 | 191.51 | 1168.21 | 0.006527% | 99.88%
I8438 | Insumo SEINFRA | CABO CORDPLAST (CABO PP) 3 x 2,50 mm² | M | 200 | 5.81 | 1162 | 0.006492% | 99.89%
94994 | Serv SINAPI | EXECUÇÃO DE PASSEIO (CALÇADA) OU PISO DE CONCRETO COM CONCRETO MOLDADO IN LOCO, FEITO EM OBRA, ACABAMENTO CONVENCIONAL, ESPESSURA 8 CM, ARMADO | M2 | 9.84 | 115.56 | 1137.11 | 0.006353% | 99.9%
5914419 | Serv SICRO | TRANSPORTE COM CAMINHÃO CARROCERIA DE 9 T - RODOVIA EM REVESTIMENTO PRIMÁRIO | TKM | 787.05 | 1.3 | 1023.16 | 0.005716% | 99.9%
5914434 | Serv SICRO | TRANSPORTE COM CAMINHÃO CARROCERIA DE 9 T - RODOVIA PAVIMENTADA | TKM | 944.46 | 1.07 | 1010.57 | 0.005646% | 99.91%
89957 | Composição | PONTO DE CONSUMO TERMINAL DE ÁGUA FRIA (SUBRAMAL) COM TUBULAÇÃO DE PVC, DN 25 MM, INSTALADO EM RAMAL DE ÁGUA, INCLUSOS RASGO E CHUMBAMENTO EM ALVENARIA | UNID | 6 | 167.63 | 1005.78 | 0.005619% | 99.91%
9537 | Composição | LIMPEZA FINAL DA OBRA | M2 | 250 | 3.96 | 990 | 0.005531% | 99.92%
97584 | Composição | LUMINÁRIA TIPO CALHA, DE SOBREPOR, COM 1 LÂMPADA TUBULAR FLUORESCENTE DE 36 W, COM REATOR DE PARTIDA RÁPIDA - FORNECIMENTO E INSTALAÇÃO | UNID | 7 | 135.95 | 951.65 | 0.005317% | 99.92%
74131/1 | Composição | QUADRO DE DISTRIBUICAO DE ENERGIA DE EMBUTIR, EM CHAPA METALICA, PARA 3 DISJUNTORES TERMOMAGNETICOS MONOPOLARES SEM BARRAMENTO - FORNECIMENTO E INSTALAÇÃO | UNID | 2 | 451.33 | 902.66 | 0.005043% | 99.93%
73892/002 | Composição | PISO (CALCADA) EM CONCRETO 12MPA TRACO 1:3:5 (CIMENTO/AREIA/BRITA) PREPARO MECANICO, ESPESSURA 7CM, COM JUNTA DE DILATACAO EM MADEIRA | M2 | 13.4 | 66.68 | 893.51 | 0.004992% | 99.93%
86902 | Serv SINAPI | LAVATÓRIO LOUÇA BRANCA COM COLUNA, *44 X 35,5* CM, PADRÃO POPULAR - FORNECIMENTO E INSTALAÇÃO | UN | 2 | 400.01 | 800.02 | 0.00447% | 99.94%
92023 | Serv SINAPI | INTERRUPTOR SIMPLES (1 MÓDULO) COM 1 TOMADA DE EMBUTIR 2P+T 10 A, INCLUINDO SUPORTE E PLACA - FORNECIMENTO E INSTALAÇÃO | UN | 12 | 63.84 | 766.08 | 0.00428% | 99.94%
C3909 | Composição | SOLDA EXOTÉRMICA | UNID | 15 | 50.42 | 756.3 | 0.004225% | 99.95%
COT-33 | Cotação | MICRO SENSOR DE ABERTURA DE PORTA SOBREPOR DUPLO | UNID | 2 | 298.99 | 597.98 | 0.003341% | 99.95%
83901 | Composição | VERGAS 10X10 CM, PREMOLDADAS C/ CONCRETO FCK=15 MPA (PREPARO MECANICO), ACO CA-50 COM FORMAS TABUA DE PINHO 3A | M | 23 | 24.79 | 570.17 | 0.003185% | 99.95%
89714 | Serv SINAPI | TUBO PVC, SERIE NORMAL, ESGOTO PREDIAL, DN 100 MM, FORNECIDO E INSTALADO EM RAMAL DE DESCARGA OU RAMAL DE ESGOTO SANITÁRIO | M | 12 | 46.38 | 556.56 | 0.003109% | 99.96%
4915723 | Serv SICRO | CAIAÇÃO MANUAL COM FIXADOR DE CAL | M2 | 120 | 4.25 | 510 | 0.002849% | 99.96%
COT-32 | Cotação | SIRENE ELETRONICA MULTIUSO PARA USO EXTERNO | UNID | 1 | 465.34 | 465.34 | 0.0026% | 99.96%
101632 | Serv SINAPI | RELÉ FOTOELÉTRICO PARA COMANDO DE ILUMINAÇÃO EXTERNA 1000 W - FORNECIMENTO E INSTALAÇÃO | UN | 11 | 41.53 | 456.83 | 0.002552% | 99.96%
INST-RG | Composição | INSTALAÇÃO DE REGISTRO DE GAVETA 4" | UNID | 1 | 423.22 | 423.22 | 0.002364% | 99.97%
89712 | Serv SINAPI | TUBO PVC, SERIE NORMAL, ESGOTO PREDIAL, DN 50 MM, FORNECIDO E INSTALADO EM RAMAL DE DESCARGA OU RAMAL DE ESGOTO SANITÁRIO | M | 12 | 33.32 | 399.84 | 0.002234% | 99.97%
94570 | Serv SINAPI | JANELA DE ALUMÍNIO DE CORRER COM 2 FOLHAS PARA VIDROS (VIDROS INCLUSOS), BATENTE/ REQUADRO 6 A 14 CM, ACABAMENTO COM ACETATO OU BRILHANTE, FIXAÇÃO COM PARAFUSO, SEM GUARNIÇÃO/ ALIZAR, DIMENSÕES 100X120 CM, VEDAÇÃO COM SILICONE, EXCLUSIVE CONTRAMARCO - FORNECIMENTO E INSTALAÇÃO | M2 | 1.2 | 329.31 | 395.17 | 0.002208% | 99.97%
5914582 | Serv SICRO | TRANSPORTE COM CAMINHÃO CARROCERIA COM CAPACIDADE DE 8,5 T E COM GUINDAUTO COM CAPACIDADE DE ELEVAÇÃO DE 5,7 T - RODOVIA EM REVESTIMENTO PRIMÁRIO | TKM | 167 | 2.1 | 350.7 | 0.001959% | 99.97%
5914583 | Serv SICRO | TRANSPORTE COM CAMINHÃO CARROCERIA COM CAPACIDADE DE 8,5 T E COM GUINDAUTO COM CAPACIDADE DE ELEVAÇÃO DE 5,7 T - RODOVIA PAVIMENTADA | TKM | 200.4 | 1.73 | 346.69 | 0.001937% | 99.98%
4274 | Insumo SINAPI | PARA-RAIOS TIPO FRANKLIN 350 MM, EM LATAO CROMADO, DUAS DESCIDAS, PARA PROTECAO DE EDIFICACOES CONTRA DESCARGAS ATMOSFERICAS | UN | 2 | 172.8 | 345.6 | 0.001931% | 99.98%
72226 | Composição | RETIRADA DE ESTRUTURA DE MADEIRA PONTALETEADA PARA TELHAS CERAMICAS OU DE VIDRO | M2 | 18.24 | 18.23 | 332.51 | 0.001858% | 99.98%
97649 | Serv SINAPI | REMOÇÃO DE TELHAS DE FIBROCIMENTO, METÁLICA E CERÂMICA, DE FORMA MECANIZADA, COM USO DE GUINDASTE, SEM REAPROVEITAMENTO | M2 | 54.72 | 5.87 | 321.2 | 0.001794% | 99.98%
89711 | Serv SINAPI | TUBO PVC, SERIE NORMAL, ESGOTO PREDIAL, DN 40 MM, FORNECIDO E INSTALADO EM RAMAL DE DESCARGA OU RAMAL DE ESGOTO SANITÁRIO | M | 12 | 26.34 | 316.08 | 0.001766% | 99.98%
83387 | Composição | CAIXA DE PASSAGEM PVC 4X2" - FORNECIMENTO E INSTALAÇÃO | UNID | 23 | 13.15 | 302.45 | 0.00169% | 99.98%
101877 | Serv SINAPI | QUADRO DE DISTRIBUIÇÃO DE ENERGIA EM PVC, DE EMBUTIR, SEM BARRAMENTO, PARA 3 DISJUNTORES - FORNECIMENTO E INSTALAÇÃO | UN | 3 | 97.64 | 292.92 | 0.001636% | 99.99%
100860 | Serv SINAPI | CHUVEIRO ELÉTRICO COMUM CORPO PLÁSTICO, TIPO DUCHA - FORNECIMENTO E INSTALAÇÃO | UN | 2 | 140.78 | 281.56 | 0.001573% | 99.99%
5915373a | Composição | CARGA, MANOBRA E DESCARGA DE MATERIAIS DIVERSOS EM CAMINHÃO CARROCERIA COM CAPACIDADE DE 9 T E COM GUINDAUTO DE 10 T.M | T | 11.1333 | 22.34 | 248.71 | 0.00139% | 99.99%
39380 | Insumo SINAPI | BASE PARA RELE COM SUPORTE METALICO | UN | 11 | 21.48 | 236.28 | 0.00132% | 99.99%
5501700 | Serv SICRO | DESMATAMENTO, DESTOCAMENTO E LIMPEZA DE ÁREA COM ÁRVORES DE DIÂMETRO ATÉ 0,15 M | M2 | 250 | 0.88 | 220 | 0.001229% | 99.99%
I6472 | Insumo SEINFRA | ABRAÇADEIRA PARA POSTE DE CONCRETO DUPLO "T" | UN | 20 | 9.51 | 190.2 | 0.001063% | 99.99%
91855 | Serv SINAPI | ELETRODUTO FLEXÍVEL CORRUGADO REFORÇADO, PVC, DN 25 MM (3/4"), PARA CIRCUITOS TERMINAIS, INSTALADO EM PAREDE - FORNECIMENTO E INSTALAÇÃO | M | 14 | 13.27 | 185.78 | 0.001038% | 99.99%
I0206 | Insumo SEINFRA | BASE PARA MASTRO DE PARA-RAIOS DE 1 1/2" DE 1 1/2" | UN | 2 | 65.23 | 130.46 | 0.0007289% | 99.99%
91939 | Serv SINAPI | CAIXA RETANGULAR 4" X 2" ALTA (2,00 M DO PISO), PVC, INSTALADA EM PAREDE - FORNECIMENTO E INSTALAÇÃO | UN | 3 | 41.46 | 124.38 | 0.0006949% | 99.99%
89971 | Composição | KIT DE REGISTRO DE GAVETA BRUTO DE LATÃO ½", INCLUSIVE CONEXÕES, ROSCÁVEL, INSTALADO EM RAMAL DE ÁGUA FRIA – FORNECIMENTO E INSTALAÇÃO | UNID | 2 | 57.67 | 115.34 | 0.0006444% | 100%
89482 | Serv SINAPI | CAIXA SIFONADA, PVC, DN 100 X 100 X 50 MM, FORNECIDA E INSTALADA EM RAMAIS DE ENCAMINHAMENTO DE ÁGUA PLUVIAL | UN | 2 | 55.05 | 110.1 | 0.0006151% | 100%
74130/1 | Composição | DISJUNTOR TERMOMAGNETICO MONOPOLAR PADRAO NEMA (AMERICANO) 10 A 30A 240V - FORNECIMENTO E INSTALAÇÃO | UNID | 6 | 18.34 | 110.04 | 0.0006148% | 100%
89969 | Composição | KIT DE REGISTRO DE PRESSÃO BRUTO DE LATÃO ½", INCLUSIVE CONEXÕES, ROSCÁVEL, INSTALADO EM RAMAL DE ÁGUA FRIA – FORNECIMENTO E INSTALAÇÃO | UNID | 2 | 51.14 | 102.28 | 0.0005714% | 100%
1094 | Insumo SINAPI | ARMACAO VERTICAL COM HASTE E CONTRA-PINO, EM CHAPA DE ACO GALVANIZADO 3/16", COM 1 ESTRIBO, SEM ISOLADOR | UN | 4 | 21.03 | 84.12 | 0.00047% | 100%
83540 | Composição | TOMADA DE EMBUTIR 2P+T 10A/250V C/ PLACA - FORNECIMENTO E INSTALAÇÃO | UNID | 3 | 24.14 | 72.42 | 0.0004046% | 100%
89744 | Serv SINAPI | JOELHO 90 GRAUS, PVC, SERIE NORMAL, ESGOTO PREDIAL, DN 100 MM, JUNTA ELÁSTICA, FORNECIDO E INSTALADO EM RAMAL DE DESCARGA OU RAMAL DE ESGOTO SANITÁRIO | UN | 2 | 33.83 | 67.66 | 0.000378% | 100%
11270 | Insumo SINAPI | ABRACADEIRA DE LATAO PARA FIXACAO DE CABO PARA-RAIO, DIMENSOES 32 X 24 X 24 MM | UN | 20 | 3.04 | 60.8 | 0.0003397% | 100%
89726 | Serv SINAPI | JOELHO 45 GRAUS, PVC, SERIE NORMAL, ESGOTO PREDIAL, DN 40 MM, JUNTA SOLDÁVEL, FORNECIDO E INSTALADO EM RAMAL DE DESCARGA OU RAMAL DE ESGOTO SANITÁRIO | UN | 4 | 12.63 | 50.52 | 0.0002822% | 100%
100903 | Serv SINAPI | LÂMPADA TUBULAR LED DE 18/20 W, COM SOQUETE, BASE G13 - FORNECIMENTO E INSTALAÇÃO_PS | UN | 1 | 39.51 | 39.51 | 0.0002207% | 100%
89731 | Serv SINAPI | JOELHO 90 GRAUS, PVC, SERIE NORMAL, ESGOTO PREDIAL, DN 50 MM, JUNTA ELÁSTICA, FORNECIDO E INSTALADO EM RAMAL DE DESCARGA OU RAMAL DE ESGOTO SANITÁRIO | UN | 2 | 18.47 | 36.94 | 0.0002064% | 100%
I1580 | Insumo SEINFRA | PARAFUSO FRANCES 1/2''X8'' COM 2 PORCAS | UN | 4 | 7.34 | 29.36 | 0.000164% | 100%
3398 | Insumo SINAPI | ISOLADOR DE PORCELANA, TIPO ROLDANA, DIMENSOES DE *72* X *72* MM, PARA USO EM BAIXA TENSAO | UN | 4 | 6.14 | 24.56 | 0.0001372% | 100%
101890 | Serv SINAPI | DISJUNTOR MONOPOLAR TIPO NEMA, CORRENTE NOMINAL DE 10 ATÉ 30A - FORNECIMENTO E INSTALAÇÃO | UN | 1 | 18.76 | 18.76 | 0.0001048% | 100%
|  | Total Geral |  | 465900.8863 |  | 17899235.41
|  |  |  | 656209.3629 |  | 7992348.1