## AC
MINISTÉRIO DA EDUCAÇÃO
Obra: Unidade de Educação Indígena 3 Salas | [5 empty] | BDI : | 25%
Unidade federativa: ACRE |  |  |  |  | Fonte
Planilha Orçamentária: IMA3A-PLN-AT0_R00 |  |  |  |  | SINAPI | 2025/06 | SEM DESONERAÇÃO
[5 empty] | SICRO | 2025/04 | SEM DESONERAÇÃO
[5 empty] | SP OBRAS | 198 | SEM DESONERAÇÃO
[5 empty] | PRÓPRIA | PRÓPRIA
ITEM | CÓDIGO | DESCRIÇÃO | FONTE | UND | QUANTIDADE | PREÇO UNITÁRIO R$ | PREÇO TOTAL R$
1 | Serviços Preliminares | [5 empty] | 121121.53
1.1 | 103689 | FORNECIMENTO E INSTALAÇÃO DE PLACA DE OBRA COM CHAPA GALVANIZADA E ESTRUTURA DE MADEIRA. AF_03/2022_PS | SINAPI | M2 | 6.48 | 464.03 | 3006.91
1.2 | 99059 | LOCAÇÃO CONVENCIONAL DE OBRA, UTILIZANDO GABARITO DE TÁBUAS CORRIDAS PONTALETADAS A CADA 2,00M - 2 UTILIZAÇÕES. AF_03/2024 | SINAPI | M | 177.5 | 66.65 | 11830.38
1.3 | IND C 220 | LOCACAO DE GRUPO GERADOR *80 A 125* KVA, MOTOR DIESEL, REBOCAVEL, ACIONAMENTO MANUAL - INCLUSO ÓLEO DIESEL - BDI = 15,28 | PRÓPRIA | MÊS | 6 | 17714.04 | 106284.24
2 | Administração Local | [5 empty] | 199763.4
2.1 | IND C 154 | ADMINISTRAÇÃO LOCAL 03, 04 e 05 SALAS - ESCOLA INDÍGENA ESTRUTURA DE MADEIRA | PRÓPRIA | UN | 1 | 199763.4 | 199763.4
3 | Canteiro de Obra | [5 empty] | 355056.24
3.1 | 98524 | LIMPEZA MANUAL DE VEGETAÇÃO EM TERRENO COM ENXADA. AF_03/2024 | SINAPI | M2 | 4640 | 5.19 | 24081.6
3.2 | 98458 | TAPUME COM COMPENSADO DE MADEIRA. AF_03/2024 | SINAPI | M2 | 611.6 | 109.93 | 67233.19
3.3 | 105113 | ESTRUTURA DE MADEIRA PROVISÓRIA PARA SUPORTE DE CAIXA D'ÁGUA ELEVADA DE 2000 LITROS. AF_03/2024 | SINAPI | UN | 1 | 8855.11 | 8855.11
3.4 | IND C 160 | EXECUÇÃO DE SANITÁRIO E VESTIÁRIO EM CANTEIRO DE OBRA EM CHAPA DE MADEIRA COMPENSADA, NÃO INCLUSO MOBILIÁRIO. | PRÓPRIA | M2 | 25 | 858.65 | 21466.25
3.5 | IND C 161 | EXECUÇÃO DE GUARITA EM CANTEIRO DE OBRA EM CHAPA DE MADEIRA COMPENSADA, NÃO INCLUSO MOBILIÁRIO. | PRÓPRIA | M2 | 6 | 982.77 | 5896.62
3.6 | IND C 162 | EXECUÇÃO DE REFEITÓRIO E COZINHA EM CANTEIRO DE OBRA EM CHAPA DE MADEIRA COMPENSADA, NÃO INCLUSO MOBILIÁRIO E EQUIPAMENTOS. | PRÓPRIA | M2 | 35 | 488.36 | 17092.6
3.7 | IND C 163 | EXECUÇÃO DE ESCRITÓRIO EM CANTEIRO DE OBRA EM CHAPA DE MADEIRA COMPENSADA, NÃO INCLUSO MOBILIÁRIO E EQUIPAMENTOS. | PRÓPRIA | M2 | 30 | 915.02 | 27450.6
3.8 | IND C 164 | EXECUÇÃO DE ALMOXARIFADO EM CANTEIRO DE OBRA EM CHAPA DE MADEIRA COMPENSADA, INCLUSO PRATELEIRAS. | PRÓPRIA | M2 | 20 | 733.01 | 14660.2
3.9 | IND C 165 | EXECUÇÃO DE DEPÓSITO DE MATERIAL E RESÍDUOS EM CANTEIRO DE OBRA EM CHAPA DE MADEIRA COMPENSADA, NÃO INCLUSO MOBILIÁRIO. | PRÓPRIA | M2 | 76 | 714.09 | 54270.84
3.10 | IND C 140 | EXECUÇÃO DE ALOJAMENTO EM CANTEIRO DE OBRA EM CHAPA DE MADEIRA COMPENSADA, NÃO INCLUSO MOBILIÁRIO. | PRÓPRIA | M2 | 45 | 915.02 | 41175.9
3.11 | IND C 166 | EXECUÇÃO DE CENTRAL DE ARMADURA EM CANTEIRO DE OBRA, NÃO INCLUSO MOBILIÁRIO E EQUIPAMENTOS. | PRÓPRIA | M2 | 30 | 328.99 | 9869.7
3.12 | IND C 167 | EXECUÇÃO DE CENTRAL DE CARPINTARIA, FÔRMAS, PRODUÇÃO DE ARGAMASSA OU CONCRETO EM CANTEIRO DE OBRA, NÃO INCLUSO MOBILIÁRIO E EQUIPAMENTOS. | PRÓPRIA | M2 | 90 | 568.85 | 51196.5
3.13 | 98053 | TANQUE SÉPTICO CIRCULAR, EM CONCRETO PRÉ-MOLDADO, DIÂMETRO INTERNO = 1,40 M, ALTURA INTERNA = 2,50 M, VOLUME ÚTIL: 3463,6 L (PARA 13 CONTRIBUINTES). AF_12/2020 | SINAPI | UN | 1 | 3354.87 | 3354.87
3.14 | 98100 | SUMIDOURO RETANGULAR, EM ALVENARIA COM BLOCOS DE CONCRETO, DIMENSÕES INTERNAS: 1,6 X 3,4 X H=3,0 M, ÁREA DE INFILTRAÇÃO: 32,9 M² (PARA 13 CONTRIBUINTES). . AF_12/2020 | SINAPI | UN | 1 | 8452.26 | 8452.26
4 | Fundação | [5 empty] | 150502.37
4.1 | Movimentação de terra | [5 empty] | 9237.66
4.1.1 | 93382 | REATERRO MANUAL DE VALAS, COM COMPACTADOR DE SOLOS DE PERCUSSÃO. AF_08/2023 | SINAPI | M3 | 52.53 | 30.21 | 1586.93
4.1.2 | 93358 | ESCAVAÇÃO MANUAL DE VALA. AF_09/2024 | SINAPI | M3 | 74.78 | 96.36 | 7205.8
4.1.3 | 101617 | PREPARO DE FUNDO DE VALA COM LARGURA MAIOR OU IGUAL A 1,5 M E MENOR QUE 2,5 M (ACERTO DO SOLO NATURAL). AF_08/2020 | SINAPI | M2 | 124.63 | 3.57 | 444.93
4.2 | Blocos | [5 empty] | 55298.27
4.2.1 | 96619 | LASTRO DE CONCRETO MAGRO, APLICADO EM BLOCOS DE COROAMENTO OU SAPATAS, ESPESSURA DE 5 CM. AF_01/2024 | SINAPI | M2 | 124.63 | 61.54 | 7669.73
4.2.2 | 96534 | FABRICAÇÃO, MONTAGEM E DESMONTAGEM DE FÔRMA PARA BLOCO DE COROAMENTO, EM MADEIRA SERRADA, E=25 MM, 4 UTILIZAÇÕES. AF_01/2024 | SINAPI | M2 | 148.32 | 79.22 | 11749.91
4.2.3 | 96543 | ARMAÇÃO DE BLOCO UTILIZANDO AÇO CA-60 DE 5 MM - MONTAGEM. AF_01/2024 | SINAPI | KG | 129.44 | 23.95 | 3100.09
4.2.4 | 96544 | ARMAÇÃO DE BLOCO UTILIZANDO AÇO CA-50 DE 6,3 MM - MONTAGEM. AF_01/2024 | SINAPI | KG | 287.68 | 21.79 | 6268.55
4.2.5 | 96555 | CONCRETAGEM DE BLOCO DE COROAMENTO OU VIGA BALDRAME, FCK 30 MPA, COM USO DE JERICA - LANÇAMENTO, ADENSAMENTO E ACABAMENTO. AF_01/2024 | SINAPI | M3 | 22.25 | 1191.46 | 26509.99
4.3 | Estacas | [5 empty] | 85966.44
4.3.1 | 101176 | ESTACA BROCA DE CONCRETO, DIÂMETRO DE 30CM, ESCAVAÇÃO MANUAL COM TRADO CONCHA, INTEIRAMENTE ARMADA. AF_05/2020 | SINAPI | M | 412 | 194.43 | 80105.16
4.3.2 | IND C 174 | ESTACA DE MADEIRA CRAVADA, DN=25CM, CAPACIDADE DE 3T | PRÓPRIA | M | 24 | 244.22 | 5861.28
5 | Superestrutura | [5 empty] | 693406.77
5.1 | Pilares de madeira | [5 empty] | 59838.46
5.1.1 | 105077 | PILAR DE MADEIRA SERRADA TRATADO COM STAIN, MAÇARANDUBA OU EQUIVALENTE DA REGIÃO, NÃO APARELHADO, FIXADO COM CANTONEIRA, SEÇÃO 22 X 14 CM, COMPRIMENTO DE ATÉ 6 M. | SINAPI | M | 193.38 | 247.54 | 47869.29
5.1.2 | 105074 | PILAR DE MADEIRA SERRADA TRATADO COM STAIN, MAÇARANDUBA OU EQUIVALENTE DA REGIÃO, APARELHADO, FIXADO COM CANTONEIRA, SEÇÃO 22 X 14 CM, COMPRIMENTO DE ATÉ 3 M. | SINAPI | M | 45.88 | 260.88 | 11969.17
5.2 | Vigas de madeira | [5 empty] | 273908.14
5.2.1 | IND C 73 | BARROTE DE MADEIRA TRATADO COM STAIN *6 X 20* CM | PRÓPRIA | M | 1054.26 | 106.53 | 112310.32
5.2.2 | IND C 169 | APOIO DO BARROTE DE MADEIRA TRATADO COM STAIN *6 X 12* CM | PRÓPRIA | M | 349.8 | 67.2 | 23506.56
5.2.3 | IND C 170 | VIGA-CAIXÃO CHAPA COMPENSADA NAVAL DE 2200 X 1600 MM, E = 20 MM | PRÓPRIA | M2 | 110.07 | 365.39 | 40218.48
5.2.4 | 105091 | VIGA DE MADEIRA SERRADA TRATADA COM STAIN, MAÇARANDUBA OU EQUIVALENTE DA REGIÃO, APARELHADA, SEÇÃO RETANGULAR 7 X 22 CM. | SINAPI | M | 647.05 | 151.26 | 97872.78
5.3 | Estrutura cobertura | [5 empty] | 359660.17
5.3.1 | 105084 | TERÇAS E BEIRAL TRATADOS COM STAIN *6 X 22* CM | SINAPI | M | 1710.78 | 101.2 | 173130.94
5.3.2 | 105082 | PEÇAS DE CONTRAVENTAMENTO TRATADAS COM STAIN *3,5 X 15* CM | SINAPI | M | 143.64 | 58.6 | 8417.3
5.3.3 | 105092 | PEÇAS DAS TESOURAS TRATADAS COM STAIN *7 X 22* CM | SINAPI | M | 13.44 | 145.84 | 1960.09
5.3.4 | IND C 04 | CUMEEIRA NORMAL PARA TELHA TRAPEZOIDAL DE AÇO, E = 0,5 MM, INCLUSO ACESSÓRIOS DE FIXAÇÃO E IÇAMENTO | PRÓPRIA | M | 58.93 | 77.59 | 4572.38
5.3.5 | 94449 | TELHAMENTO COM TELHA ONDULADA DE FIBRA DE VIDRO E = 0,6 MM, PARA TELHADO COM INCLINAÇÃO MAIOR QUE 10°, COM ATÉ 2 ÁGUAS, INCLUSO IÇAMENTO. AF_07/2019 | SINAPI | M2 | 18.2 | 63.97 | 1164.25
5.3.6 | 94216 | TELHAMENTO COM TELHA METÁLICA TERMOACÚSTICA E = 50 MM, COM ATÉ 2 ÁGUAS, PRE-PINTURA DE COR BRANCA NAS DUAS FACES, NUCLEO EM POLIISOCIANURATO (PIR) | SINAPI | M2 | 856.53 | 198.96 | 170415.21
6 | Sistema de vedação vertical | [5 empty] | 46347.08
6.1 | IND C 72 | PAREDES - FECHAMENTO EM MADEIRA ENCAIXE TIPO MACHO E FÊMEA (15x3,5 cm) E = 44MM | PRÓPRIA | M2 | 298.03 | 150.58 | 44877.36
6.2 | 98458 | DIV01 - PAINEL EM MADEIRA COMPENSADO NAVAL E = 10MM | SINAPI | M2 | 9.03 | 162.76 | 1469.72
7 | Esquadrias | [5 empty] | 151439.91
7.1 | IND C 50 | P01 - FOLHA DE ABRIR C/ POLICABORNATO ALVEOLAR E BRISE | PRÓPRIA | UN | 7 | 2699.82 | 18898.74
7.2 | IND C 51 | P02 - FOLHA DE ABRIR QUADRO DE MADEIRA COM TELA DE NYLON | PRÓPRIA | UN | 2 | 2656.34 | 5312.68
7.3 | IND C 52 PRÓPRIA | P04 - 01 FOLHA DE ABRIR DIVISÓRIAS DV1 COMPENSADO NAVAL | PRÓPRIA | UN | 4 | 1268.11 | 5072.44
7.4 | IND C 53 | P03 - PORTA 01 FOLHA DE MADEIRA C/ STAIN BARRA DE APOIO PNE E CHAPA METÁLICA | PRÓPRIA | UN | 1 | 2116.34 | 2116.34
7.5 | IND C 54 | P05 - FOLHAS DE CORRER C/ QUADRO DE MADEIRA E TELA DE NYLON | PRÓPRIA | UN | 2 | 5614.58 | 11229.16
7.6 | IND C 55 | JA01 - FIXO - QUADRO DE MADEIRA COM TELA DE NYLON | PRÓPRIA | UN | 2 | 1537.99 | 3075.98
7.7 | IND C 56 | JA02 - FIXO - QUADRO DE MADEIRA COM TELA DE NYLON | PRÓPRIA | UN | 5 | 1152.54 | 5762.7
7.8 | IND C 61 | JA03 - FIXO - QUADRO DE MADEIRA COM POLICARBONATO ALVEOLAR CRISTAL | PRÓPRIA | UN | 1 | 742.42 | 742.42
7.9 | IND C 57 | JA04 - FIXO - QUADRO DE MADEIRA COM TELA DE NYLON | PRÓPRIA | UN | 5 | 1999.73 | 9998.65
7.10 | IND C 58 | JA05 - FIXO - QUADRO DE MADEIRA COM TELA DE NYLON | PRÓPRIA | UN | 3 | 2836.86 | 8510.58
7.11 | IND C 59 | JA06 - FIXO - QUADRO DE MADEIRA COM TELA DE NYLON | PRÓPRIA | UN | 1 | 1130.75 | 1130.75
7.12 | IND C 60 | JA07 - FIXO - QUADRO DE MADEIRA COM TELA DE NYLON | PRÓPRIA | UN | 1 | 1466.91 | 1466.91
7.13 | IND C 62 | PN01 - BRISE FIXO MADEIRA COM TELA DE NYLON C/ VÃO DE PORTA - 735X305 | PRÓPRIA | UN | 2 | 4263.84 | 8527.68
7.14 | IND C 67 | PN02 - BRISE FIXO MADEIRA COM TELA DE NYLON C/ VÃO DE PORTA - 482X305 | PRÓPRIA | UN | 4 | 4096.34 | 16385.36
7.15 | IND C 65 | PN03 - BRISE FIXO MADEIRA COM TELA DE NYLON - 482x305 | PRÓPRIA | UN | 2 | 5059.38 | 10118.76
7.16 | IND C 64 | PN04 - BRISE FIXO MADEIRA - 657X305 | PRÓPRIA | UN | 2 | 2427.66 | 4855.32
7.17 | IND C 68 | PN05 - BRISE FIXO MADEIRA - 160X305 | PRÓPRIA | UN | 2 | 591.21 | 1182.42
7.18 | IND C 179 | PN 07 - BRISES DE MADEIRA PÓRTICO FRONTAL 2,5 X 5,0 CM, PROTEGIDO COM STAIN | PRÓPRIA | M2 | 2 | 3235.13 | 6470.26
7.19 | 24.08.020 | CORRIMÃO DUPLO EM TUBO DE AÇO INOXIDÁVEL ESCOVADO, COM DIÂMETRO DE 1 1/2" E MONTANTES COM DIÂMETRO DE 2" | SP OBRAS | M | 23.1 | 762.75 | 17619.53
7.20 | IND C 69 | CG1 - GUARDA-CORPO EM MADEIRA C/ CABOS DE AÇO | PRÓPRIA | M | 79.54 | 139.58 | 11102.19
7.21 | IND C 190 | BANCO COLETIVO EM MADEIRA - FACHADA FRONTAL | PRÓPRIA | UN | 1 | 1861.04 | 1861.04
8 | Sistema de pisos | [5 empty] | 220908.33
8.1 | 101746 | ASSOALHO DE MADEIRA. AF_09/2020 | SINAPI | M2 | 641.19 | 178.78 | 114631.95
8.2 | 102202 | ACABAMENTO E PROTEÇÃO DE MADEIRA - STAIN - 2 DEMÃOS | SINAPI | M2 | 1282.38 | 48.73 | 62490.38
8.3 | 101094 | PISO PODOTÁTIL DE ALERTA OU DIRECIONAL, DE BORRACHA, ASSENTADO SOBRE ARGAMASSA. AF_05/2020 | SINAPI | M | 29.4 | 184.68 | 5429.59
8.4 | 97083 | COMPACTAÇÃO MECÂNICA DE SOLO PARA EXECUÇÃO DE RADIER, PISO DE CONCRETO OU LAJE SOBRE SOLO, COM COMPACTADOR DE SOLOS A PERCUSSÃO. AF_09/2021 | SINAPI | M2 | 129.59 | 3.79 | 491.15
8.5 | 96622 | LASTRO COM MATERIAL GRANULAR, APLICADO EM PISOS OU LAJES SOBRE SOLO, ESPESSURA DE *5 CM*. AF_01/2024 | SINAPI | M3 | 6.48 | 563.69 | 3652.71
8.6 | 94992 | EXECUÇÃO DE PASSEIO (CALÇADA) OU PISO DE CONCRETO COM CONCRETO MOLDADO IN LOCO, FEITO EM OBRA, ACABAMENTO CONVENCIONAL, ESPESSURA 6 CM, ARMADO. AF_08/2022 | SINAPI | M2 | 129.59 | 101.04 | 13093.77
8.7 | IND C 70 | ESCADA DE MADEIRA | PRÓPRIA | M | 14.48 | 803.62 | 11636.42
8.8 | IND C 71 | RAMPA DE MADEIRA | PRÓPRIA | UN | 1 | 9482.36 | 9482.36
9 | Pintura e acabamentos | [5 empty] | 35314.33
9.1 | 102229 | PINTURA TINTA DE ACABAMENTO (PIGMENTADA) ESMALTE SINTÉTICO ACETINADO EM MADEIRA, 3 DEMÃOS. AF_01/2021 | SINAPI | M2 | 199.27 | 27.04 | 5388.26
9.2 | 102202 | ACABAMENTO E PROTEÇÃO DE MADEIRA - STAIN - 2 DEMÃOS | SINAPI | M2 | 614.12 | 48.73 | 29926.07
10 | Sistema Fotovoltáico Pequeno | [5 empty] | 115613.82
10.1 | Serviços preliminares - Cercamento | [5 empty] | 15386.25
10.1.1 | 98524 | LIMPEZA MANUAL DE VEGETAÇÃO EM TERRENO COM ENXADA. AF_03/2024 | SINAPI | M2 | 235.8 | 5.19 | 1223.8
10.1.2 | 98522 | ALAMBRADO EM MOURÕES DE CONCRETO, COM TELA DE ARAME GALVANIZADO (INCLUSIVE MURETA EM CONCRETO). AF_05/2018 | SINAPI | M | 62.85 | 190.18 | 11952.81
10.1.3 | IND C 273 | PORTÃO TUBULAR EM TELA DE AÇO GALVANIZADO ATÉ 2,50 M DE ALTURA, COMPLETO | PRÓPRIA | M2 | 2.1 | 1052.21 | 2209.64
10.2 | Abrigo do sistema fotovoltáico | [5 empty] | 28146.83
10.2.1 | Movimentação de terra | [5 empty] | 530.19
10.2.1.1 | 93358 | ESCAVAÇÃO MANUAL DE VALA. AF_09/2024 | SINAPI | M3 | 3.8 | 96.36 | 366.17
10.2.1.2 | 93382 | REATERRO MANUAL DE VALAS, COM COMPACTADOR DE SOLOS DE PERCUSSÃO. AF_08/2023 | SINAPI | M3 | 3.5 | 30.21 | 105.74
10.2.1.3 | 101616 | PREPARO DE FUNDO DE VALA COM LARGURA MENOR QUE 1,5 M (ACERTO DO SOLO NATURAL). AF_08/2020 | SINAPI | M2 | 8.05 | 7.24 | 58.28
10.2.2 | Fundação | [5 empty] | 3952.26
10.2.2.1 | Sapatas | [5 empty] | 1212.81
10.2.2.1.1 | 96619 | LASTRO DE CONCRETO MAGRO, APLICADO EM BLOCOS DE COROAMENTO OU SAPATAS, ESPESSURA DE 5 CM. AF_01/2024 | SINAPI | M2 | 3.24 | 61.54 | 199.39
10.2.2.1.2 | 96556 | CONCRETAGEM DE SAPATA, FCK 30 MPA, COM USO DE JERICA - LANÇAMENTO, ADENSAMENTO E ACABAMENTO. AF_01/2024 | SINAPI | M3 | 0.3 | 1373.33 | 412
10.2.2.1.3 | 96535 | FABRICAÇÃO, MONTAGEM E DESMONTAGEM DE FÔRMA PARA SAPATA, EM MADEIRA SERRADA, E=25 MM, 4 UTILIZAÇÕES. AF_01/2024 | SINAPI | M2 | 2.4 | 139.43 | 334.63
10.2.2.1.4 | 104918 | ARMAÇÃO DE SAPATA ISOLADA, VIGA BALDRAME E SAPATA CORRIDA UTILIZANDO AÇO CA-50 DE 8 MM - MONTAGEM. AF_01/2024 | SINAPI | KG | 14.98 | 17.81 | 266.79
10.2.2.2 | Baldrames | [5 empty] | 2097.04
10.2.2.2.1 | 96619 | LASTRO DE CONCRETO MAGRO, APLICADO EM BLOCOS DE COROAMENTO OU SAPATAS, ESPESSURA DE 5 CM. AF_01/2024 | SINAPI | M2 | 4.81 | 61.54 | 296.01
10.2.2.2.2 | 96555 | CONCRETAGEM DE BLOCO DE COROAMENTO OU VIGA BALDRAME, FCK 30 MPA, COM USO DE JERICA - LANÇAMENTO, ADENSAMENTO E ACABAMENTO. AF_01/2024 | SINAPI | M3 | 0.46 | 1191.46 | 548.07
10.2.2.2.3 | 96536 | FABRICAÇÃO, MONTAGEM E DESMONTAGEM DE FÔRMA PARA VIGA BALDRAME, EM MADEIRA SERRADA, E=25 MM, 4 UTILIZAÇÕES. AF_01/2024 | SINAPI | M2 | 6.17 | 68.32 | 421.53
10.2.2.2.4 | 104916 | ARMAÇÃO DE SAPATA ISOLADA, VIGA BALDRAME E SAPATA CORRIDA UTILIZANDO AÇO CA-60 DE 5 MM - MONTAGEM. AF_01/2024 | SINAPI | KG | 12.01 | 20.32 | 244.04
10.2.2.2.5 | 104919 | ARMAÇÃO DE SAPATA ISOLADA, VIGA BALDRAME E SAPATA CORRIDA UTILIZANDO AÇO CA-50 DE 10 MM - MONTAGEM. AF_01/2024 | SINAPI | KG | 36.85 | 15.94 | 587.39
10.2.2.3 | Pilares-apoio | [5 empty] | 642.41
10.2.2.3.1 | 92419 | MONTAGEM E DESMONTAGEM DE FÔRMA DE PILARES RETANGULARES E ESTRUTURAS SIMILARES, PÉ-DIREITO SIMPLES, EM CHAPA DE MADEIRA COMPENSADA RESINADA, 4 UTILIZAÇÕES. AF_09/2020 | SINAPI | M2 | 1.52 | 105.61 | 160.53
10.2.2.3.2 | 92759 | ARMAÇÃO DE PILAR OU VIGA DE ESTRUTURA CONVENCIONAL DE CONCRETO ARMADO UTILIZANDO AÇO CA-60 DE 5,0 MM - MONTAGEM. AF_06/2022 | SINAPI | KG | 2.29 | 17.34 | 39.71
10.2.2.3.3 | 92763 | ARMAÇÃO DE PILAR OU VIGA DE ESTRUTURA CONVENCIONAL DE CONCRETO ARMADO UTILIZANDO AÇO CA-50 DE 12,5 MM - MONTAGEM. AF_06/2022 | SINAPI | KG | 13.56 | 11.83 | 160.41
10.2.2.3.4 | 103669 | CONCRETAGEM DE PILARES, FCK = 25 MPA, COM USO DE BALDES - LANÇAMENTO, ADENSAMENTO E ACABAMENTO. AF_02/2022 | SINAPI | M3 | 0.12 | 2347.97 | 281.76
10.2.3 | Superestrutura | [5 empty] | 11393.43
10.2.3.1 | Alvenaria estrutural | [5 empty] | 7487.14
10.2.3.1.1 | 89472 | ALVENARIA DE BLOCOS DE CONCRETO ESTRUTURAL 14X19X39 CM (ESPESSURA 14 CM), FBK = 14 MPA, UTILIZANDO COLHER DE PEDREIRO. AF_10/2022 | SINAPI | M2 | 33.9 | 170.76 | 5788.76
10.2.3.1.2 | 89998 | ARMAÇÃO DE CINTA DE ALVENARIA ESTRUTURAL; DIÂMETRO DE 10,0 MM. AF_09/2021 | SINAPI | KG | 10.75 | 12.77 | 137.28
10.2.3.1.3 | 89996 | ARMAÇÃO VERTICAL DE ALVENARIA ESTRUTURAL; DIÂMETRO DE 10,0 MM. AF_09/2021 | SINAPI | KG | 20.58 | 13.39 | 275.57
10.2.3.1.4 | 90000 | ARMAÇÃO DE VERGA E CONTRAVERGA DE ALVENARIA ESTRUTURAL; DIÂMETRO DE 10,0 MM. AF_09/2021 | SINAPI | KG | 8.47 | 15.98 | 135.35
10.2.3.1.5 | 89993 | GRAUTEAMENTO VERTICAL EM ALVENARIA ESTRUTURAL. AF_09/2021 | SINAPI | M3 | 0.35 | 1612.82 | 564.49
10.2.3.1.6 | 89995 | GRAUTEAMENTO DE CINTA SUPERIOR OU DE VERGA EM ALVENARIA ESTRUTURAL. AF_09/2021 | SINAPI | M3 | 0.29 | 1570.47 | 455.44
10.2.3.1.7 | 89994 | GRAUTEAMENTO DE CINTA INTERMEDIÁRIA OU DE CONTRAVERGA EM ALVENARIA ESTRUTURAL. AF_09/2021 | SINAPI | M3 | 0.09 | 1447.24 | 130.25
10.2.3.2 | Cobertura | [5 empty] | 3906.29
10.2.3.2.1 | 92543 | TRAMA DE MADEIRA COMPOSTA POR TERÇAS PARA TELHADOS DE ATÉ 2 ÁGUAS PARA TELHA ONDULADA DE FIBROCIMENTO, METÁLICA, PLÁSTICA OU TERMOACÚSTICA, INCLUSO TRANSPORTE VERTICAL. AF_07/2019 | SINAPI | M2 | 17.71 | 21.61 | 382.71
10.2.3.2.2 | 94216 | TELHAMENTO COM TELHA METÁLICA TERMOACÚSTICA E = 50 MM, COM ATÉ 2 ÁGUAS, PRE-PINTURA DE COR BRANCA NAS DUAS FACES, NUCLEO EM POLIISOCIANURATO (PIR) | SINAPI | M2 | 17.71 | 198.96 | 3523.58
10.2.4 | Piso de concreto | [5 empty] | 2048.12
10.2.4.1 | 97083 | COMPACTAÇÃO MECÂNICA DE SOLO PARA EXECUÇÃO DE RADIER, PISO DE CONCRETO OU LAJE SOBRE SOLO, COM COMPACTADOR DE SOLOS A PERCUSSÃO. AF_09/2021 | SINAPI | M2 | 17.71 | 3.79 | 67.12
10.2.4.2 | 96622 | LASTRO COM MATERIAL GRANULAR, APLICADO EM PISOS OU LAJES SOBRE SOLO, ESPESSURA DE *5 CM*. AF_01/2024 | SINAPI | M3 | 0.89 | 563.69 | 501.68
10.2.4.3 | 97087 | CAMADA SEPARADORA PARA EXECUÇÃO DE RADIER, PISO DE CONCRETO OU LAJE SOBRE SOLO, EM LONA PLÁSTICA. AF_09/2021 | SINAPI | M2 | 17.71 | 2.69 | 47.64
10.2.4.4 | IND C 175 | PISO DE CONCRETO COM CONCRETO MOLDADO IN LOCO, PREPARO MANUAL C15, ACABAMENTO CONVENCIONAL, NÃO ARMADO. | PRÓPRIA | M3 | 1.24 | 1154.58 | 1431.68
10.2.5 | Acabamento e Esquadrias | [5 empty] | 7842.37
10.2.5.1 | 87879 | CHAPISCO APLICADO EM ALVENARIAS E ESTRUTURAS DE CONCRETO INTERNAS, COM COLHER DE PEDREIRO. ARGAMASSA TRAÇO 1:3 COM PREPARO EM BETONEIRA 400L. AF_10/2022 | SINAPI | M2 | 33.9 | 5.74 | 194.59
10.2.5.2 | 87905 | CHAPISCO APLICADO EM ALVENARIA (COM PRESENÇA DE VÃOS) E ESTRUTURAS DE CONCRETO DE FACHADA, COM COLHER DE PEDREIRO. ARGAMASSA TRAÇO 1:3 COM PREPARO EM BETONEIRA 400L. AF_10/2022 | SINAPI | M2 | 33.9 | 9.83 | 333.24
10.2.5.3 | 87777 | EMBOÇO OU MASSA ÚNICA EM ARGAMASSA TRAÇO 1:2:8, PREPARO MANUAL, APLICADA MANUALMENTE EM PANOS DE FACHADA COM PRESENÇA DE VÃOS, ESPESSURA DE 25 MM. AF_08/2022 | SINAPI | M2 | 67.8 | 73.83 | 5005.67
10.2.5.4 | IND C 271 | J01 - FIXO - JANELA VENEZIANA TOMADA DE AR EM ALUMÍNIO - 100 X 30 CM | PRÓPRIA | UN | 3 | 403.21 | 1209.63
10.2.5.5 | 94807 | PORTA EM AÇO DE ABRIR TIPO VENEZIANA SEM GUARNIÇÃO, 106X210CM, FIXAÇÃO COM PARAFUSOS - FORNECIMENTO E INSTALAÇÃO. | SINAPI | UN | 1 | 877.27 | 877.27
10.2.5.6 | 100757 | PINTURA COM TINTA ALQUÍDICA DE ACABAMENTO (ESMALTE SINTÉTICO ACETINADO) PULVERIZADA SOBRE SUPERFÍCIES METÁLICAS (EXCETO PERFIL) EXECUTADO EM OBRA (02 DEMÃOS). AF_01/2020_PE | SINAPI | M2 | 4.2 | 52.85 | 221.97
10.2.6 | Revestimento | [5 empty] | 2380.46
10.2.6.1 | 88497 | EMASSAMENTO COM MASSA LÁTEX, APLICAÇÃO EM PAREDE, DUAS DEMÃOS, LIXAMENTO MANUAL. AF_04/2023 | SINAPI | M2 | 67.8 | 20.17 | 1367.53
10.2.6.2 | 88489 | PINTURA LÁTEX ACRÍLICA PREMIUM, APLICAÇÃO MANUAL EM PAREDES, DUAS DEMÃOS. AF_04/2023 | SINAPI | M2 | 67.8 | 14.94 | 1012.93
10.3 | Circuitos e luminárias | [5 empty] | 7874.39
10.3.1 | 101879 | QUADRO DE DISTRIBUIÇÃO DE ENERGIA EM CHAPA DE AÇO GALVANIZADO, DE EMBUTIR, COM BARRAMENTO TRIFÁSICO, PARA 24 DISJUNTORES DIN 100A - FORNECIMENTO E INSTALAÇÃO. AF_10/2020 | SINAPI | UN | 1 | 485.78 | 485.78
10.3.2 | 92004 | TOMADA MÉDIA DE EMBUTIR (2 MÓDULOS), 2P+T 10 A, INCLUINDO SUPORTE E PLACA - FORNECIMENTO E INSTALAÇÃO. AF_03/2023 | SINAPI | UN | 1 | 69.33 | 69.33
10.3.3 | 93672 | DISJUNTOR TRIPOLAR TIPO DIN, CORRENTE NOMINAL DE 40A - FORNECIMENTO E INSTALAÇÃO. AF_10/2020 | SINAPI | UN | 1 | 95.9 | 95.9
10.3.4 | 93667 | DISJUNTOR TRIPOLAR TIPO DIN, CORRENTE NOMINAL DE 10A - FORNECIMENTO E INSTALAÇÃO. AF_10/2020 | SINAPI | UN | 2 | 76.21 | 152.42
10.3.5 | 93653 | DISJUNTOR MONOPOLAR TIPO DIN, CORRENTE NOMINAL DE 10A - FORNECIMENTO E INSTALAÇÃO. AF_10/2020 | SINAPI | UN | 2 | 12.63 | 25.26
10.3.6 | 93655 | DISJUNTOR MONOPOLAR TIPO DIN, CORRENTE NOMINAL DE 20A - FORNECIMENTO E INSTALAÇÃO. AF_10/2020 | SINAPI | UN | 1 | 14.76 | 14.76
10.3.7 | 97667 | ELETRODUTO FLEXÍVEL CORRUGADO, PEAD, DN 50 (1 1/2"), PARA REDE ENTERRADA DE DISTRIBUIÇÃO DE ENERGIA ELÉTRICA - FORNECIMENTO E INSTALAÇÃO. AF_12/2021 | SINAPI | M | 39.2 | 8.68 | 340.26
10.3.8 | 97668 | ELETRODUTO FLEXÍVEL CORRUGADO, PEAD, DN 63 (2"), PARA REDE ENTERRADA DE DISTRIBUIÇÃO DE ENERGIA ELÉTRICA - FORNECIMENTO E INSTALAÇÃO. AF_12/2021 | SINAPI | M | 31.3 | 12.34 | 386.24
10.3.9 | 95727 | ELETRODUTO RÍGIDO SOLDÁVEL, PVC, DN 25 MM (3/4"), APARENTE - FORNECIMENTO E INSTALAÇÃO. AF_10/2022 | SINAPI | M | 30.1 | 22.83 | 687.18
10.3.10 | 95728 | ELETRODUTO RÍGIDO SOLDÁVEL, PVC, DN 32 MM (1"), APARENTE - FORNECIMENTO E INSTALAÇÃO. AF_10/2022 | SINAPI | M | 1 | 29.65 | 29.65
10.3.11 | 91931 | CABO DE COBRE FLEXÍVEL ISOLADO, 6 MM², ANTI-CHAMA 0,6/1,0 KV, PARA CIRCUITOS TERMINAIS - FORNECIMENTO E INSTALAÇÃO. AF_03/2023 | SINAPI | M | 327.4 | 11.84 | 3876.42
10.3.12 | 91929 | CABO DE COBRE FLEXÍVEL ISOLADO, 4 MM², ANTI-CHAMA 0,6/1,0 KV, PARA CIRCUITOS TERMINAIS - FORNECIMENTO E INSTALAÇÃO. AF_03/2023 | SINAPI | M | 76.5 | 8.37 | 640.31
10.3.13 | 91927 | CABO DE COBRE FLEXÍVEL ISOLADO, 2,5 MM², ANTI-CHAMA 0,6/1,0 KV, PARA CIRCUITOS TERMINAIS - FORNECIMENTO E INSTALAÇÃO. AF_03/2023 | SINAPI | M | 111.1 | 5.68 | 631.05
10.3.14 | 100910 | LUMINÁRIA TIPO CALHA, DE SOBREPOR, COM ALETAS E REFLETORES EM ALUMINIO, COM 2 LÂMPADAS TUBULARES LED DE 18 W, SEM REATOR - FORNECIMENTO E INSTALAÇÃO. | SINAPI | UN | 2 | 201.4 | 402.8
10.3.15 | 91953 | INTERRUPTOR SIMPLES (1 MÓDULO), 10A/250V, INCLUINDO SUPORTE E PLACA - FORNECIMENTO E INSTALAÇÃO. AF_03/2023 | SINAPI | UN | 1 | 37.03 | 37.03
10.4 | Equipamentos | [5 empty] | 64206.35
10.4.1 | 103506 | INVERSOR SOLAR FOTOVOLTAICO, HIBRIDO, 380/220 V, TRIFASICO, 2 MPPT, 8 kW - FORNECIMENTO E INSTALAÇÃO. | SINAPI | UN | 1 | 13779.47 | 13779.47
10.4.2 | IND C 802 | BATERIA DE LÍTIO 48V 100Ah PARA SISTEMA FOTOVOLTAICO | PRÓPRIA | UN | 6 | 6149 | 36894
10.4.3 | IND C 803 | STRING BOX, DE SOBREPOR/CAIXA DE JUNCAO, DE SOBREPOR, *210* X*210* X *110* MM, 20 A, 2 ENTRADAS E 2 SAIDAS, COM DPS CLASSE II E CHAVE SECCIONADORA, QUADRO EM POLICARBONATO. | PRÓPRIA | UN | 2 | 547.64 | 1095.28
10.4.4 | IND C 805 | MÓDULO 01 PLACA SOLAR FOTOVOLTAICA MONOCRISTALINO - 550WP - 2,20 X 1,10, INCLUSO ESTRUTURA DE FIXAÇÃO | PRÓPRIA | UND | 14 | 888.4 | 12437.6
11 | Sistema de Captação, Adução e Tratamento de Água | [5 empty] | 117702.09
11.1 | Serviços preliminares - Cercamento | [5 empty] | 14883.41
11.1.1 | 98524 | LIMPEZA MANUAL DE VEGETAÇÃO EM TERRENO COM ENXADA. AF_03/2024 | SINAPI | M2 | 287.32 | 5.19 | 1491.19
11.1.2 | 98522 | ALAMBRADO EM MOURÕES DE CONCRETO, COM TELA DE ARAME GALVANIZADO (INCLUSIVE MURETA EM CONCRETO). AF_05/2018 | SINAPI | M | 58.8 | 190.18 | 11182.58
11.1.3 | IND C 273 | PORTÃO TUBULAR EM TELA DE AÇO GALVANIZADO ATÉ 2,50 M DE ALTURA, COMPLETO | PRÓPRIA | M2 | 2.1 | 1052.21 | 2209.64
11.2 | Poço raso | [5 empty] | 22077.98
11.2.1 | Escavação e estrutura | [5 empty] | 17641.8
11.2.1.1 | IND C 850 | POÇO RASO CIRCULAR PARA ABASTECIMENTO, EM CONCRETO PRÉ-MOLDADO, DIÂMETRO INTERNO = 1,5 M. | SINAPI | M | 14 | 1198.84 | 16783.76
11.2.1.2 | 97740 | PEÇA CIRCULAR PRÉ-MOLDADA, VOLUME DE CONCRETO ACIMA DE 100 LITROS, TAXA DE AÇO APROXIMADA DE 30KG/M³. AF_03/2024 | SINAPI | M3 | 0.31 | 2767.86 | 858.04
11.2.2 | Diversos | [5 empty] | 4436.18
11.2.2.1 | 102128 | MOTO BOMBA SUBMERSÍVEL Q= 3 A 20 M³/H, Hman= 13 A 5 MCA, POTÊNCIA 1 CV - FORNECIMENTO E INSTALAÇÃO. | SINAPI | UN | 1 | 4436.18 | 4436.18
11.3 | Tubulação de adução | [5 empty] | 1179.41
11.3.1 | 93358 | ESCAVAÇÃO MANUAL DE VALA. AF_09/2024 | SINAPI | M3 | 7.21 | 96.36 | 694.76
11.3.2 | 93382 | REATERRO MANUAL DE VALAS, COM COMPACTADOR DE SOLOS DE PERCUSSÃO. AF_08/2023 | SINAPI | M3 | 8.57 | 30.21 | 258.9
11.3.3 | 94648 | TUBO, PVC, SOLDÁVEL, DE 25MM, INSTALADO EM RESERVAÇÃO PREDIAL DE ÁGUA - FORNECIMENTO E INSTALAÇÃO. AF_04/2024 | SINAPI | M | 18.3 | 7.42 | 135.79
11.3.4 | 89408 | JOELHO 90 GRAUS, PVC, SOLDÁVEL, DN 25MM, INSTALADO EM RAMAL DE DISTRIBUIÇÃO DE ÁGUA - FORNECIMENTO E INSTALAÇÃO. AF_06/2022 | SINAPI | UN | 4 | 9.74 | 38.96
11.3.5 | 94489 | REGISTRO DE ESFERA, PVC, SOLDÁVEL, COM VOLANTE, DN 25 MM - FORNECIMENTO E INSTALAÇÃO. AF_08/2021 | SINAPI | UN | 2 | 25.5 | 51
11.4 | SALTAz - Estação de Tratamento | [5 empty] | 76312.18
11.4.1 | Casa de bomba | [5 empty] | 28129.3
11.4.1.1 | Movimentação de terra | [5 empty] | 512.66
11.4.1.1.1 | 93358 | ESCAVAÇÃO MANUAL DE VALA. AF_09/2024 | SINAPI | M3 | 3.8 | 96.36 | 366.17
11.4.1.1.2 | 93382 | REATERRO MANUAL DE VALAS, COM COMPACTADOR DE SOLOS DE PERCUSSÃO. AF_08/2023 | SINAPI | M3 | 2.92 | 30.21 | 88.21
11.4.1.1.3 | 101616 | PREPARO DE FUNDO DE VALA COM LARGURA MENOR QUE 1,5 M (ACERTO DO SOLO NATURAL). AF_08/2020 | SINAPI | M2 | 8.05 | 7.24 | 58.28
11.4.1.2 | Fundação | [5 empty] | 3952.26
11.4.1.2.1 | Sapatas | [5 empty] | 1212.81
11.4.1.2.1.1 | 96619 | LASTRO DE CONCRETO MAGRO, APLICADO EM BLOCOS DE COROAMENTO OU SAPATAS, ESPESSURA DE 5 CM. AF_01/2024 | SINAPI | M2 | 3.24 | 61.54 | 199.39
11.4.1.2.1.2 | 96556 | CONCRETAGEM DE SAPATA, FCK 30 MPA, COM USO DE JERICA - LANÇAMENTO, ADENSAMENTO E ACABAMENTO. AF_01/2024 | SINAPI | M3 | 0.3 | 1373.33 | 412
11.4.1.2.1.3 | 96535 | FABRICAÇÃO, MONTAGEM E DESMONTAGEM DE FÔRMA PARA SAPATA, EM MADEIRA SERRADA, E=25 MM, 4 UTILIZAÇÕES. AF_01/2024 | SINAPI | M2 | 2.4 | 139.43 | 334.63
11.4.1.2.1.4 | 104918 | ARMAÇÃO DE SAPATA ISOLADA, VIGA BALDRAME E SAPATA CORRIDA UTILIZANDO AÇO CA-50 DE 8 MM - MONTAGEM. AF_01/2024 | SINAPI | KG | 14.98 | 17.81 | 266.79
11.4.1.2.2 | Baldrames | [5 empty] | 2097.04
11.4.1.2.2.1 | 96619 | LASTRO DE CONCRETO MAGRO, APLICADO EM BLOCOS DE COROAMENTO OU SAPATAS, ESPESSURA DE 5 CM. AF_01/2024 | SINAPI | M2 | 4.81 | 61.54 | 296.01
11.4.1.2.2.2 | 96555 | CONCRETAGEM DE BLOCO DE COROAMENTO OU VIGA BALDRAME, FCK 30 MPA, COM USO DE JERICA - LANÇAMENTO, ADENSAMENTO E ACABAMENTO. AF_01/2024 | SINAPI | M3 | 0.46 | 1191.46 | 548.07
11.4.1.2.2.3 | 96536 | FABRICAÇÃO, MONTAGEM E DESMONTAGEM DE FÔRMA PARA VIGA BALDRAME, EM MADEIRA SERRADA, E=25 MM, 4 UTILIZAÇÕES. AF_01/2024 | SINAPI | M2 | 6.17 | 68.32 | 421.53
11.4.1.2.2.4 | 104916 | ARMAÇÃO DE SAPATA ISOLADA, VIGA BALDRAME E SAPATA CORRIDA UTILIZANDO AÇO CA-60 DE 5 MM - MONTAGEM. AF_01/2024 | SINAPI | KG | 12.01 | 20.32 | 244.04
11.4.1.2.2.5 | 104919 | ARMAÇÃO DE SAPATA ISOLADA, VIGA BALDRAME E SAPATA CORRIDA UTILIZANDO AÇO CA-50 DE 10 MM - MONTAGEM. AF_01/2024 | SINAPI | KG | 36.85 | 15.94 | 587.39
11.4.1.2.3 | Pilares-apoio | [5 empty] | 642.41
11.4.1.2.3.1 | 92419 | MONTAGEM E DESMONTAGEM DE FÔRMA DE PILARES RETANGULARES E ESTRUTURAS SIMILARES, PÉ-DIREITO SIMPLES, EM CHAPA DE MADEIRA COMPENSADA RESINADA, 4 UTILIZAÇÕES. AF_09/2020 | SINAPI | M2 | 1.52 | 105.61 | 160.53
11.4.1.2.3.2 | 92759 | ARMAÇÃO DE PILAR OU VIGA DE ESTRUTURA CONVENCIONAL DE CONCRETO ARMADO UTILIZANDO AÇO CA-60 DE 5,0 MM - MONTAGEM. AF_06/2022 | SINAPI | KG | 2.29 | 17.34 | 39.71
11.4.1.2.3.3 | 92763 | ARMAÇÃO DE PILAR OU VIGA DE ESTRUTURA CONVENCIONAL DE CONCRETO ARMADO UTILIZANDO AÇO CA-50 DE 12,5 MM - MONTAGEM. AF_06/2022 | SINAPI | KG | 13.56 | 11.83 | 160.41
11.4.1.2.3.4 | 103669 | CONCRETAGEM DE PILARES, FCK = 25 MPA, COM USO DE BALDES - LANÇAMENTO, ADENSAMENTO E ACABAMENTO. AF_02/2022 | SINAPI | M3 | 0.12 | 2347.97 | 281.76
11.4.1.3 | Superestrutura | [5 empty] | 11393.43
11.4.1.3.1 | Alvenaria estrutural | [5 empty] | 7487.14
11.4.1.3.1.1 | 89472 | ALVENARIA DE BLOCOS DE CONCRETO ESTRUTURAL 14X19X39 CM (ESPESSURA 14 CM), FBK = 14 MPA, UTILIZANDO COLHER DE PEDREIRO. AF_10/2022 | SINAPI | M2 | 33.9 | 170.76 | 5788.76
11.4.1.3.1.2 | 89998 | ARMAÇÃO DE CINTA DE ALVENARIA ESTRUTURAL; DIÂMETRO DE 10,0 MM. AF_09/2021 | SINAPI | KG | 10.75 | 12.77 | 137.28
11.4.1.3.1.3 | 89996 | ARMAÇÃO VERTICAL DE ALVENARIA ESTRUTURAL; DIÂMETRO DE 10,0 MM. AF_09/2021 | SINAPI | KG | 20.58 | 13.39 | 275.57
11.4.1.3.1.4 | 90000 | ARMAÇÃO DE VERGA E CONTRAVERGA DE ALVENARIA ESTRUTURAL; DIÂMETRO DE 10,0 MM. AF_09/2021 | SINAPI | KG | 8.47 | 15.98 | 135.35
11.4.1.3.1.5 | 89993 | GRAUTEAMENTO VERTICAL EM ALVENARIA ESTRUTURAL. AF_09/2021 | SINAPI | M3 | 0.35 | 1612.82 | 564.49
11.4.1.3.1.6 | 89995 | GRAUTEAMENTO DE CINTA SUPERIOR OU DE VERGA EM ALVENARIA ESTRUTURAL. AF_09/2021 | SINAPI | M3 | 0.29 | 1570.47 | 455.44
11.4.1.3.1.7 | 89994 | GRAUTEAMENTO DE CINTA INTERMEDIÁRIA OU DE CONTRAVERGA EM ALVENARIA ESTRUTURAL. AF_09/2021 | SINAPI | M3 | 0.09 | 1447.24 | 130.25
11.4.1.3.2 | Cobertura | [5 empty] | 3906.29
11.4.1.3.2.1 | 92543 | TRAMA DE MADEIRA COMPOSTA POR TERÇAS PARA TELHADOS DE ATÉ 2 ÁGUAS PARA TELHA ONDULADA DE FIBROCIMENTO, METÁLICA, PLÁSTICA OU TERMOACÚSTICA, INCLUSO TRANSPORTE VERTICAL. AF_07/2019 | SINAPI | M2 | 17.71 | 21.61 | 382.71
11.4.1.3.2.2 | 94216 | TELHAMENTO COM TELHA METÁLICA TERMOACÚSTICA E = 50 MM, COM ATÉ 2 ÁGUAS, PRE-PINTURA DE COR BRANCA NAS DUAS FACES, NUCLEO EM POLIISOCIANURATO (PIR) | SINAPI | M2 | 17.71 | 198.96 | 3523.58
11.4.1.4 | Piso de concreto | [5 empty] | 2048.12
11.4.1.4.1 | 97083 | COMPACTAÇÃO MECÂNICA DE SOLO PARA EXECUÇÃO DE RADIER, PISO DE CONCRETO OU LAJE SOBRE SOLO, COM COMPACTADOR DE SOLOS A PERCUSSÃO. AF_09/2021 | SINAPI | M2 | 17.71 | 3.79 | 67.12
11.4.1.4.2 | 96622 | LASTRO COM MATERIAL GRANULAR, APLICADO EM PISOS OU LAJES SOBRE SOLO, ESPESSURA DE *5 CM*. AF_01/2024 | SINAPI | M3 | 0.89 | 563.69 | 501.68
11.4.1.4.3 | 97087 | CAMADA SEPARADORA PARA EXECUÇÃO DE RADIER, PISO DE CONCRETO OU LAJE SOBRE SOLO, EM LONA PLÁSTICA. AF_09/2021 | SINAPI | M2 | 17.71 | 2.69 | 47.64
11.4.1.4.4 | IND C 175 | PISO DE CONCRETO COM CONCRETO MOLDADO IN LOCO, PREPARO MANUAL C15, ACABAMENTO CONVENCIONAL, NÃO ARMADO. | PRÓPRIA | M3 | 1.24 | 1154.58 | 1431.68
11.4.1.5 | Acabamento e Esquadrias | [5 empty] | 7842.37
11.4.1.5.1 | 87879 | CHAPISCO APLICADO EM ALVENARIAS E ESTRUTURAS DE CONCRETO INTERNAS, COM COLHER DE PEDREIRO. ARGAMASSA TRAÇO 1:3 COM PREPARO EM BETONEIRA 400L. AF_10/2022 | SINAPI | M2 | 33.9 | 5.74 | 194.59
11.4.1.5.2 | 87905 | CHAPISCO APLICADO EM ALVENARIA (COM PRESENÇA DE VÃOS) E ESTRUTURAS DE CONCRETO DE FACHADA, COM COLHER DE PEDREIRO. ARGAMASSA TRAÇO 1:3 COM PREPARO EM BETONEIRA 400L. AF_10/2022 | SINAPI | M2 | 33.9 | 9.83 | 333.24
11.4.1.5.3 | 87777 | EMBOÇO OU MASSA ÚNICA EM ARGAMASSA TRAÇO 1:2:8, PREPARO MANUAL, APLICADA MANUALMENTE EM PANOS DE FACHADA COM PRESENÇA DE VÃOS, ESPESSURA DE 25 MM. AF_08/2022 | SINAPI | M2 | 67.8 | 73.83 | 5005.67
11.4.1.5.4 | IND C 271 | J01 - FIXO - JANELA VENEZIANA TOMADA DE AR EM ALUMÍNIO - 100 X 30 CM | PRÓPRIA | UN | 3 | 403.21 | 1209.63
11.4.1.5.5 | 94807 | PORTA EM AÇO DE ABRIR TIPO VENEZIANA SEM GUARNIÇÃO, 106X210CM, FIXAÇÃO COM PARAFUSOS - FORNECIMENTO E INSTALAÇÃO. | SINAPI | UN | 1 | 877.27 | 877.27
11.4.1.5.6 | 100757 | PINTURA COM TINTA ALQUÍDICA DE ACABAMENTO (ESMALTE SINTÉTICO ACETINADO) PULVERIZADA SOBRE SUPERFÍCIES METÁLICAS (EXCETO PERFIL) EXECUTADO EM OBRA (02 DEMÃOS). AF_01/2020_PE | SINAPI | M2 | 4.2 | 52.85 | 221.97
11.4.1.6 | Revestimento | [5 empty] | 2380.46
11.4.1.6.1 | 88497 | EMASSAMENTO COM MASSA LÁTEX, APLICAÇÃO EM PAREDE, DUAS DEMÃOS, LIXAMENTO MANUAL. AF_04/2023 | SINAPI | M2 | 67.8 | 20.17 | 1367.53
11.4.1.6.2 | 88489 | PINTURA LÁTEX ACRÍLICA PREMIUM, APLICAÇÃO MANUAL EM PAREDES, DUAS DEMÃOS. AF_04/2023 | SINAPI | M2 | 67.8 | 14.94 | 1012.93
11.4.2 | Estrutura do Reservatório | [5 empty] | 36590.78
11.4.2.1 | Serviços Preliminares | [5 empty] | 3629.43
11.4.2.1.1 | 98524 | LIMPEZA MANUAL DE VEGETAÇÃO EM TERRENO COM ENXADA. AF_03/2024 | SINAPI | M2 | 146.36 | 5.19 | 759.61
11.4.2.1.2 | 98522 | ALAMBRADO EM MOURÕES DE CONCRETO, COM TELA DE ARAME GALVANIZADO (INCLUSIVE MURETA EM CONCRETO). AF_05/2018 | SINAPI | M | 15.09 | 190.18 | 2869.82
11.4.2.2 | Movimentação de terra | [5 empty] | 501.69
11.4.2.2.1 | 93358 | ESCAVAÇÃO MANUAL DE VALA. AF_09/2024 | SINAPI | M3 | 3.72 | 96.36 | 358.46
11.4.2.2.2 | 101616 | PREPARO DE FUNDO DE VALA COM LARGURA MENOR QUE 1,5 M (ACERTO DO SOLO NATURAL). AF_08/2020 | SINAPI | M2 | 7.6 | 7.24 | 55.02
11.4.2.2.3 | 93382 | REATERRO MANUAL DE VALAS, COM COMPACTADOR DE SOLOS DE PERCUSSÃO. AF_08/2023 | SINAPI | M3 | 2.92 | 30.21 | 88.21
11.4.2.3 | Fundação | [5 empty] | 6092.22
11.4.2.3.1 | Blocos | [5 empty] | 1778.83
11.4.2.3.1.1 | 96619 | LASTRO DE CONCRETO MAGRO, APLICADO EM BLOCOS DE COROAMENTO OU SAPATAS, ESPESSURA DE 5 CM. AF_01/2024 | SINAPI | M2 | 7.6 | 61.54 | 467.7
11.4.2.3.1.2 | 96555 | CONCRETAGEM DE BLOCO DE COROAMENTO OU VIGA BALDRAME, FCK 30 MPA, COM USO DE JERICA - LANÇAMENTO, ADENSAMENTO E ACABAMENTO. AF_01/2024 | SINAPI | M3 | 0.8 | 1191.46 | 953.17
11.4.2.3.1.3 | 96534 | FABRICAÇÃO, MONTAGEM E DESMONTAGEM DE FÔRMA PARA BLOCO DE COROAMENTO, EM MADEIRA SERRADA, E=25 MM, 4 UTILIZAÇÕES. AF_01/2024 | SINAPI | M2 | 1.32 | 79.22 | 104.57
11.4.2.3.1.4 | 96543 | ARMAÇÃO DE BLOCO UTILIZANDO AÇO CA-60 DE 5 MM - MONTAGEM. AF_01/2024 | SINAPI | KG | 10.58 | 23.95 | 253.39
11.4.2.3.2 | Baldrame | [5 empty] | 1980.23
11.4.2.3.2.1 | 96619 | LASTRO DE CONCRETO MAGRO, APLICADO EM BLOCOS DE COROAMENTO OU SAPATAS, ESPESSURA DE 5 CM. AF_01/2024 | SINAPI | M2 | 3.96 | 61.54 | 243.7
11.4.2.3.2.2 | 96555 | CONCRETAGEM DE BLOCO DE COROAMENTO OU VIGA BALDRAME, FCK 30 MPA, COM USO DE JERICA - LANÇAMENTO, ADENSAMENTO E ACABAMENTO. AF_01/2024 | SINAPI | M3 | 0.4 | 1191.46 | 476.58
11.4.2.3.2.3 | 96536 | FABRICAÇÃO, MONTAGEM E DESMONTAGEM DE FÔRMA PARA VIGA BALDRAME, EM MADEIRA SERRADA, E=25 MM, 4 UTILIZAÇÕES. AF_01/2024 | SINAPI | M2 | 5.28 | 68.32 | 360.73
11.4.2.3.2.4 | 104916 | ARMAÇÃO DE SAPATA ISOLADA, VIGA BALDRAME E SAPATA CORRIDA UTILIZANDO AÇO CA-60 DE 5 MM - MONTAGEM. AF_01/2024 | SINAPI | KG | 14.75 | 20.32 | 299.72
11.4.2.3.2.5 | 104919 | ARMAÇÃO DE SAPATA ISOLADA, VIGA BALDRAME E SAPATA CORRIDA UTILIZANDO AÇO CA-50 DE 10 MM - MONTAGEM. AF_01/2024 | SINAPI | KG | 37.61 | 15.94 | 599.5
11.4.2.3.3 | Estacas | [5 empty] | 2333.16
11.4.2.3.3.1 | 101176 | ESTACA BROCA DE CONCRETO, DIÂMETRO DE 30CM, ESCAVAÇÃO MANUAL COM TRADO CONCHA, INTEIRAMENTE ARMADA. AF_05/2020 | SINAPI | M | 12 | 194.43 | 2333.16
11.4.2.4 | Superestrutura | [5 empty] | 12162.65
11.4.2.4.1 | Pilar | [5 empty] | 3324.89
11.4.2.4.1.1 | 92443 | MONTAGEM E DESMONTAGEM DE FÔRMA DE PILARES RETANGULARES E ESTRUTURAS SIMILARES, PÉ-DIREITO SIMPLES, EM CHAPA DE MADEIRA COMPENSADA PLASTIFICADA, 18 UTILIZAÇÕES. AF_09/2020 | SINAPI | M2 | 11.2 | 63.08 | 706.5
11.4.2.4.1.2 | 92759 | ARMAÇÃO DE PILAR OU VIGA DE ESTRUTURA CONVENCIONAL DE CONCRETO ARMADO UTILIZANDO AÇO CA-60 DE 5,0 MM - MONTAGEM. AF_06/2022 | SINAPI | KG | 12.98 | 17.34 | 225.07
11.4.2.4.1.3 | 92762 | ARMAÇÃO DE PILAR OU VIGA DE ESTRUTURA CONVENCIONAL DE CONCRETO ARMADO UTILIZANDO AÇO CA-50 DE 10,0 MM - MONTAGEM. AF_06/2022 | SINAPI | KG | 71.95 | 14.01 | 1008.02
11.4.2.4.1.4 | 103669 | CONCRETAGEM DE PILARES, FCK = 25 MPA, COM USO DE BALDES - LANÇAMENTO, ADENSAMENTO E ACABAMENTO. AF_02/2022 | SINAPI | M3 | 0.59 | 2347.97 | 1385.3
11.4.2.4.2 | Viga | [5 empty] | 3536.16
11.4.2.4.2.1 | 92431 | MONTAGEM E DESMONTAGEM DE FÔRMA DE PILARES RETANGULARES E ESTRUTURAS SIMILARES, PÉ-DIREITO SIMPLES, EM CHAPA DE MADEIRA COMPENSADA PLASTIFICADA, 10 UTILIZAÇÕES. AF_09/2020 | SINAPI | M2 | 10.56 | 75 | 792
11.4.2.4.2.2 | 92759 | ARMAÇÃO DE PILAR OU VIGA DE ESTRUTURA CONVENCIONAL DE CONCRETO ARMADO UTILIZANDO AÇO CA-60 DE 5,0 MM - MONTAGEM. AF_06/2022 | SINAPI | KG | 13.94 | 17.34 | 241.72
11.4.2.4.2.3 | 92762 | ARMAÇÃO DE PILAR OU VIGA DE ESTRUTURA CONVENCIONAL DE CONCRETO ARMADO UTILIZANDO AÇO CA-50 DE 10,0 MM - MONTAGEM. AF_06/2022 | SINAPI | KG | 46.22 | 14.01 | 647.54
11.4.2.4.2.4 | 103669 | CONCRETAGEM DE PILARES, FCK = 25 MPA, COM USO DE BALDES - LANÇAMENTO, ADENSAMENTO E ACABAMENTO. AF_02/2022 | SINAPI | M3 | 0.79 | 2347.97 | 1854.9
11.4.2.4.3 | Laje | [5 empty] | 5301.6
11.4.2.4.3.1 | 103760 | MONTAGEM E DESMONTAGEM DE FÔRMA DE LAJE MACIÇA, PÉ-DIREITO SIMPLES, EM CHAPA DE MADEIRA COMPENSADA RESINADA E CIMBRAMENTO DE MADEIRA, 2 UTILIZAÇÕES. AF_03/2022 | SINAPI | M2 | 10.94 | 127.07 | 1390.15
11.4.2.4.3.2 | 92768 | ARMAÇÃO DE LAJE DE ESTRUTURA CONVENCIONAL DE CONCRETO ARMADO UTILIZANDO AÇO CA-60 DE 5,0 MM - MONTAGEM. AF_06/2022 | SINAPI | KG | 8.62 | 16.7 | 143.95
11.4.2.4.3.3 | 92769 | ARMAÇÃO DE LAJE DE ESTRUTURA CONVENCIONAL DE CONCRETO ARMADO UTILIZANDO AÇO CA-50 DE 6,3 MM - MONTAGEM. AF_06/2022 | SINAPI | KG | 17.29 | 15.92 | 275.26
11.4.2.4.3.4 | 92770 | ARMAÇÃO DE LAJE DE ESTRUTURA CONVENCIONAL DE CONCRETO ARMADO UTILIZANDO AÇO CA-50 DE 8,0 MM - MONTAGEM. AF_06/2022 | SINAPI | KG | 60.39 | 15.09 | 911.29
11.4.2.4.3.5 | 103682 | CONCRETAGEM DE VIGAS E LAJES, FCK=25 MPA, PARA QUALQUER TIPO DE LAJE COM BALDES EM EDIFICAÇÃO TÉRREA - LANÇAMENTO, ADENSAMENTO E ACABAMENTO. AF_02/2022 | SINAPI | M3 | 1.09 | 2367.84 | 2580.95
11.4.2.5 | Diversos | [5 empty] | 8410.89
11.4.2.5.1 | 99839 | GUARDA-CORPO DE AÇO GALVANIZADO DE 1,10M DE ALTURA, MONTANTES TUBULARES DE 1.1/2 ESPAÇADOS DE 1,20M, TRAVESSA SUPERIOR DE 2, GRADIL FORMADO POR BARRAS CHATAS EM FERRO DE 32X4,8MM, FIXADO COM CHUMBADOR MECÂNICO. AF_04/2019_PS | SINAPI | M | 13.6 | 562.87 | 7655.03
11.4.2.5.2 | 00038477 | ESCADA EXTENSIVEL EM ALUMINIO, COM SAPATAS DE BORRACHA, ALTURA FECHADA 3,60 M, ALTURA ESTENDIDA DE 6,0 A 6,30 M, LARGURA MINIMA DE 35 CM, CACIDADE *120* KG | SINAPI | UN | 1 | 755.86 | 755.86
11.4.2.6 | Revestimento | [5 empty] | 5793.9
11.4.2.6.1 | 95306 | TEXTURA ACRÍLICA, APLICAÇÃO MANUAL EM TETO, UMA DEMÃO. AF_04/2023 | SINAPI | M2 | 12.25 | 18.35 | 224.79
11.4.2.6.2 | 95305 | TEXTURA ACRÍLICA, APLICAÇÃO MANUAL EM PAREDE, UMA DEMÃO. AF_04/2023 | SINAPI | M2 | 20.44 | 15.84 | 323.77
11.4.2.6.3 | 98547 | IMPERMEABILIZAÇÃO DE SUPERFÍCIE COM MANTA ASFÁLTICA, DUAS CAMADAS, INCLUSIVE APLICAÇÃO DE PRIMER ASFÁLTICO, E=3MM E E=4MM. AF_09/2023 | SINAPI | M2 | 12.25 | 204.51 | 2505.25
11.4.2.6.4 | 98563 | PROTEÇÃO MECÂNICA DE SUPERFÍCIE HORIZONTAL COM ARGAMASSA DE CIMENTO E AREIA, TRAÇO 1:3, E=2CM. AF_09/2023 | SINAPI | M2 | 24.5 | 48.99 | 1200.26
11.4.2.6.5 | 87739 | CONTRAPISO EM ARGAMASSA PRONTA, PREPARO MANUAL, APLICADO EM ÁREAS MOLHADAS SOBRE LAJE, ADERIDO, ACABAMENTO NÃO REFORÇADO, ESPESSURA 2CM. AF_07/2021 | SINAPI | M2 | 12.25 | 125.7 | 1539.83
11.4.3 | Tubulações e conexões | [5 empty] | 1716.83
11.4.3.1 | 94648 | TUBO, PVC, SOLDÁVEL, DE 25MM, INSTALADO EM RESERVAÇÃO PREDIAL DE ÁGUA - FORNECIMENTO E INSTALAÇÃO. AF_04/2024 | SINAPI | M | 18.3 | 7.42 | 135.79
11.4.3.2 | 94650 | TUBO, PVC, SOLDÁVEL, DE 40MM, INSTALADO EM RESERVAÇÃO PREDIAL DE ÁGUA - FORNECIMENTO E INSTALAÇÃO. AF_04/2024 | SINAPI | M | 6.95 | 20.88 | 145.12
11.4.3.3 | 94651 | TUBO, PVC, SOLDÁVEL, DE 50MM, INSTALADO EM RESERVAÇÃO PREDIAL DE ÁGUA - FORNECIMENTO E INSTALAÇÃO. AF_04/2024 | SINAPI | M | 3.5 | 24.27 | 84.95
11.4.3.4 | 94673 | CURVA 90 GRAUS, PVC, SOLDÁVEL, DN 25 MM, INSTALADO EM RESERVAÇÃO PREDIAL DE ÁGUA - FORNECIMENTO E INSTALAÇÃO. AF_04/2024 | SINAPI | UN | 6 | 7.77 | 46.62
11.4.3.5 | 94677 | CURVA 90 GRAUS, PVC, SOLDÁVEL, DN 40 MM, INSTALADO EM RESERVAÇÃO PREDIAL DE ÁGUA - FORNECIMENTO E INSTALAÇÃO. AF_04/2024 | SINAPI | UN | 19 | 21.09 | 400.71
11.4.3.6 | 102591 | FURO EM CAIXA D'ÁGUA COM ESPESSURA DE 2 ATÉ 5 MM E DIÂMETRO DE 25 MM. AF_06/2021 | SINAPI | UN | 2 | 4.82 | 9.64
11.4.3.7 | 94703 | ADAPTADOR COM FLANGE E ANEL DE VEDAÇÃO, PVC, SOLDÁVEL, DN 25 MM X 3/4", INSTALADO EM RESERVAÇÃO PREDIAL DE ÁGUA - FORNECIMENTO E INSTALAÇÃO. AF_04/2024 | SINAPI | UN | 2 | 21.77 | 43.54
11.4.3.8 | 94796 | TORNEIRA DE BOIA PARA CAIXA D'ÁGUA, ROSCÁVEL, 3/4" - FORNECIMENTO E INSTALAÇÃO. AF_08/2021 | SINAPI | UN | 1 | 40.08 | 40.08
11.4.3.9 | 102595 | FURO EM CAIXA D'ÁGUA COM ESPESSURA DE 2 ATÉ 5 MM E DIÂMETRO DE 40 MM. AF_06/2021 | SINAPI | UN | 2 | 6.15 | 12.3
11.4.3.10 | 94705 | ADAPTADOR COM FLANGE E ANEL DE VEDAÇÃO, PVC, SOLDÁVEL, DN 40 MM X 1 1/4", INSTALADO EM RESERVAÇÃO PREDIAL DE ÁGUA - FORNECIMENTO E INSTALAÇÃO. AF_04/2024 | SINAPI | UN | 2 | 39.73 | 79.46
11.4.3.11 | 94798 | TORNEIRA DE BOIA PARA CAIXA D'ÁGUA, ROSCÁVEL, 1 1/4" - FORNECIMENTO E INSTALAÇÃO. AF_08/2021 | SINAPI | UN | 1 | 132.02 | 132.02
11.4.3.12 | 94656 | ADAPTADOR CURTO COM BOLSA E ROSCA PARA REGISTRO, PVC, SOLDÁVEL, DN 25 MM X 3/4", INSTALADO EM RESERVAÇÃO PREDIAL DE ÁGUA - FORNECIMENTO E INSTALAÇÃO. AF_04/2024 | SINAPI | UN | 2 | 3.82 | 7.64
11.4.3.13 | 103042 | REGISTRO DE ESFERA, PVC, ROSCÁVEL, COM BORBOLETA, 3/4" - FORNECIMENTO E INSTALAÇÃO. AF_08/2021 | SINAPI | UN | 2 | 21.29 | 42.58
11.4.3.14 | 94660 | ADAPTADOR CURTO COM BOLSA E ROSCA PARA REGISTRO, PVC, SOLDÁVEL, DN 40 MM X 1 1/4", INSTALADO EM RESERVAÇÃO PREDIAL DE ÁGUA - FORNECIMENTO E INSTALAÇÃO. AF_04/2024 | SINAPI | UN | 3 | 9.04 | 27.12
11.4.3.15 | 103038 | REGISTRO DE ESFERA, PVC, ROSCÁVEL, COM VOLANTE, 1 1/4" - FORNECIMENTO E INSTALAÇÃO. AF_08/2021 | SINAPI | UN | 3 | 52.85 | 158.55
11.4.3.16 | 99621 | VÁLVULA DE RETENÇÃO HORIZONTAL, DE BRONZE, ROSCÁVEL, 1 1/4" - FORNECIMENTO E INSTALAÇÃO. AF_08/2021 | SINAPI | UN | 1 | 234.72 | 234.72
11.4.3.17 | 99619 | VÁLVULA DE RETENÇÃO HORIZONTAL, DE BRONZE, ROSCÁVEL, 3/4" - FORNECIMENTO E INSTALAÇÃO. AF_08/2021 | SINAPI | UN | 1 | 115.99 | 115.99
11.4.4 | Equipamentos | [5 empty] | 9875.27
11.4.4.1 | 95645 | MONTAGEM DOSADOR COAGULANTE - FORNECIMENTO E INSTALAÇÃO | SINAPI | UN | 1 | 339.46 | 339.46
11.4.4.2 | 95643 | MONTAGEM DOSADOR DE CLORO EM PARTILHAS - FORNECIMENTO E INSTALAÇÃO | SINAPI | UN | 1 | 680.36 | 680.36
11.4.4.3 | 102617 | CAIXA D´ÁGUA EM POLIÉSTER REFORÇADO COM FIBRA DE VIDRO, 5000 LITROS - FORNECIMENTO E INSTALAÇÃO. AF_06/2021 | SINAPI | UN | 2 | 3279.41 | 6558.82
11.4.4.4 | 94483 | CONJUNTO HIDRÁULICO EM AÇO ROSCÁVEL PARA INSTALAÇÃO DE BOMBA, DN SUCÇÃO 32 MM (1 1/4") E DN RECALQUE 25 MM (1"), PARA EDIFICAÇÃO COM 4 PAVIMENTOS - FORNECIMENTO E INSTALAÇÃO. AF_04/2024 | SINAPI | UN | 1 | 1225.12 | 1225.12
11.4.4.5 | 102111 | BOMBA CENTRÍFUGA, MONOFÁSICA, 0,5 CV OU 0,49 HP, HM 6 A 20 M, Q 1,2 A 8,3 M3/H - FORNECIMENTO E INSTALAÇÃO. AF_12/2020 | SINAPI | UN | 1 | 1071.51 | 1071.51
11.5 | Tubulação de distribuição | [5 empty] | 3249.11
11.5.1 | 93358 | ESCAVAÇÃO MANUAL DE VALA. AF_09/2024 | SINAPI | M3 | 20.16 | 96.36 | 1942.62
11.5.2 | 93382 | REATERRO MANUAL DE VALAS, COM COMPACTADOR DE SOLOS DE PERCUSSÃO. AF_08/2023 | SINAPI | M3 | 24.19 | 30.21 | 730.78
11.5.3 | 89402 | TUBO, PVC, SOLDÁVEL, DE 25MM, INSTALADO EM RAMAL DE DISTRIBUIÇÃO DE ÁGUA - FORNECIMENTO E INSTALAÇÃO. AF_06/2022 | SINAPI | M | 40 | 13.81 | 552.4
11.5.4 | 94673 | CURVA 90 GRAUS, PVC, SOLDÁVEL, DN 25 MM, INSTALADO EM RESERVAÇÃO PREDIAL DE ÁGUA - FORNECIMENTO E INSTALAÇÃO. AF_04/2024 | SINAPI | UN | 3 | 7.77 | 23.31
12 | Instalações Elétricas | [5 empty] | 87401.87
12.1 | Sistema de Proteção Contra Descargas Atmosféricas (SPDA) | [5 empty] | 46190.33
12.1.1 | IND C 15 | CAIXA DE INSPECAO PARA ATERRAMENTO OU OUTRO USO, EM PVC, DN = 250 X 250 MM | PRÓPRIA | UN | 17 | 62.77 | 1067.09
12.1.2 | IND C 16 | SOLDA EXOTÉRMICA PARA SPDA - FORNECIMENTO E INSTALAÇÃO. | PRÓPRIA | UN | 17 | 74.94 | 1273.98
12.1.3 | 96985 | HASTE DE ATERRAMENTO, DIÂMETRO 5/8", COM 3 METROS - FORNECIMENTO E INSTALAÇÃO. AF_08/2023 | SINAPI | UN | 17 | 68.59 | 1166.03
12.1.4 | 104753 | CONECTOR SPLIT-BOLT, PARA SPDA, PARA CABOS ATÉ 50 MM2 - FORNECIMENTO E INSTALAÇÃO. AF_08/2023 | SINAPI | UN | 34 | 26 | 884
12.1.5 | 96973 | CORDOALHA DE COBRE NU 35 MM², NÃO ENTERRADA, COM ISOLADOR - FORNECIMENTO E INSTALAÇÃO. AF_08/2023 | SINAPI | M | 259 | 79.62 | 20621.58
12.1.6 | 95728 | ELETRODUTO RÍGIDO SOLDÁVEL, PVC, DN 32 MM (1"), APARENTE - FORNECIMENTO E INSTALAÇÃO. AF_10/2022 | SINAPI | M | 85.78 | 29.65 | 2543.38
12.1.7 | 96974 | CORDOALHA DE COBRE NU 50 MM², NÃO ENTERRADA, COM ISOLADOR - FORNECIMENTO E INSTALAÇÃO. AF_08/2023 | SINAPI | M | 71.4 | 103.49 | 7389.19
12.1.8 | 96977 | CORDOALHA DE COBRE NU 50 MM², ENTERRADA - FORNECIMENTO E INSTALAÇÃO. AF_08/2023 | SINAPI | M | 145.05 | 68.18 | 9889.51
12.1.9 | 93358 | ESCAVAÇÃO MANUAL DE VALA. AF_09/2024 | SINAPI | M3 | 10.71 | 96.36 | 1032.02
12.1.10 | 93382 | REATERRO MANUAL DE VALAS, COM COMPACTADOR DE SOLOS DE PERCUSSÃO. AF_08/2023 | SINAPI | M3 | 10.71 | 30.21 | 323.55
12.2 | Circuitos e Luminárias | [5 empty] | 41211.54
12.2.1 | 101879 | QUADRO DE DISTRIBUIÇÃO DE ENERGIA EM CHAPA DE AÇO GALVANIZADO, DE EMBUTIR, COM BARRAMENTO TRIFÁSICO, PARA 24 DISJUNTORES DIN 100A - FORNECIMENTO E INSTALAÇÃO. AF_10/2020 | SINAPI | UN | 2 | 485.78 | 971.56
12.2.2 | 92008 | TOMADA BAIXA DE EMBUTIR (2 MÓDULOS), 2P+T 10 A, INCLUINDO SUPORTE E PLACA - FORNECIMENTO E INSTALAÇÃO. AF_03/2023 | SINAPI | UN | 7 | 60.49 | 423.43
12.2.3 | 91996 | TOMADA MÉDIA DE EMBUTIR (1 MÓDULO), 2P+T 10 A, INCLUINDO SUPORTE E PLACA - FORNECIMENTO E INSTALAÇÃO. AF_03/2023 | SINAPI | UN | 2 | 43.34 | 86.68
12.2.4 | 91953 | INTERRUPTOR SIMPLES (1 MÓDULO), 10A/250V, INCLUINDO SUPORTE E PLACA - FORNECIMENTO E INSTALAÇÃO. AF_03/2023 | SINAPI | UN | 5 | 37.03 | 185.15
12.2.5 | 91959 | INTERRUPTOR SIMPLES (2 MÓDULOS), 10A/250V, INCLUINDO SUPORTE E PLACA - FORNECIMENTO E INSTALAÇÃO. AF_03/2023 | SINAPI | UN | 1 | 56.7 | 56.7
12.2.6 | 92022 | INTERRUPTOR SIMPLES (1 MÓDULO) COM 1 TOMADA DE EMBUTIR 2P+T 10 A, SEM SUPORTE E SEM PLACA - FORNECIMENTO E INSTALAÇÃO. AF_03/2023 | SINAPI | UN | 3 | 49.21 | 147.63
12.2.7 | 92027 | INTERRUPTOR SIMPLES (2 MÓDULOS) COM 1 TOMADA DE EMBUTIR 2P+T 10 A, INCLUINDO SUPORTE E PLACA - FORNECIMENTO E INSTALAÇÃO. AF_03/2023 | SINAPI | UN | 1 | 82.62 | 82.62
12.2.8 | 93653 | DISJUNTOR MONOPOLAR TIPO DIN, CORRENTE NOMINAL DE 10A - FORNECIMENTO E INSTALAÇÃO. AF_10/2020 | SINAPI | UN | 11 | 12.63 | 138.93
12.2.9 | 93667 | DISJUNTOR TRIPOLAR TIPO DIN, CORRENTE NOMINAL DE 10A - FORNECIMENTO E INSTALAÇÃO. AF_10/2020 | SINAPI | UN | 2 | 76.21 | 152.42
12.2.10 | 93658 | DISPOSITIVO DR, 2 POLOS, SENSIBILIDADE DE 30 MA, CORRENTE DE 25 A, TIPO AC - FORNECIMENTO E INSTALAÇÃO. | SINAPI | UN | 3 | 156.28 | 468.84
12.2.11 | IND C 24 | DISPOSITIVO DPS CLASSE II, 1 POLO, TENSAO MAXIMA DE 175 V, CORRENTE MAXIMA DE *20* KA (TIPO AC) - FORNECIMENTO E INSTALAÇÃO | PRÓPRIA | UN | 6 | 82.94 | 497.64
12.2.12 | 100910 | LUMINÁRIA TIPO CALHA, DE SOBREPOR, COM ALETAS E REFLETORES EM ALUMINIO, COM 2 LÂMPADAS TUBULARES LED DE 18 W, SEM REATOR - FORNECIMENTO E INSTALAÇÃO. | SINAPI | UN | 23 | 201.4 | 4632.2
12.2.13 | 105920 | LUMINÁRIA PROJETOR LED EXTERNO RETANGULAR, 30 W - FORNECIMENTO E INSTALAÇÃO. | SINAPI | UN | 13 | 72.92 | 947.96
12.2.14 | 95727 | ELETRODUTO RÍGIDO SOLDÁVEL, PVC, DN 25 MM (3/4"), APARENTE - FORNECIMENTO E INSTALAÇÃO. AF_10/2022 | SINAPI | M | 82.9 | 22.83 | 1892.61
12.2.15 | 97667 | ELETRODUTO FLEXÍVEL CORRUGADO, PEAD, DN 50 (1 1/2"), PARA REDE ENTERRADA DE DISTRIBUIÇÃO DE ENERGIA ELÉTRICA - FORNECIMENTO E INSTALAÇÃO. AF_12/2021 | SINAPI | M | 61.1 | 8.68 | 530.35
12.2.16 | 104399 | CONDULETE DE PVC, TIPO LR, PARA ELETRODUTO DE PVC SOLDÁVEL DN 25 MM (3/4''), APARENTE - FORNECIMENTO E INSTALAÇÃO. AF_10/2022 | SINAPI | UN | 3 | 29.17 | 87.51
12.2.17 | 95808 | CONDULETE DE PVC, TIPO LL, PARA ELETRODUTO DE PVC SOLDÁVEL DN 25 MM (3/4''), APARENTE - FORNECIMENTO E INSTALAÇÃO. AF_10/2022 | SINAPI | UN | 4 | 30.25 | 121
12.2.18 | 95811 | CONDULETE DE PVC, TIPO LB, PARA ELETRODUTO DE PVC SOLDÁVEL DN 25 MM (3/4''), APARENTE - FORNECIMENTO E INSTALAÇÃO. AF_10/2022 | SINAPI | UN | 4 | 18.89 | 75.56
12.2.19 | 104404 | CONDULETE DE PVC, TIPO T, PARA ELETRODUTO DE PVC SOLDÁVEL DN 25 MM (3/4''), APARENTE - FORNECIMENTO E INSTALAÇÃO. AF_10/2022 | SINAPI | UN | 4 | 33.98 | 135.92
12.2.20 | 104396 | CONDULETE DE PVC, TIPO E, PARA ELETRODUTO DE PVC SOLDÁVEL DN 25 MM (3/4''), APARENTE - FORNECIMENTO E INSTALAÇÃO. AF_10/2022 | SINAPI | UN | 3 | 22.16 | 66.48
12.2.21 | IND C 23 | TAMPA CEGA EM PVC PARA CONDULETE 4 X 2" | PRÓPRIA | UN | 18 | 9.8 | 176.4
12.2.22 | 91884 | LUVA PARA ELETRODUTO, PVC, ROSCÁVEL, DN 25 MM (3/4"), PARA CIRCUITOS TERMINAIS, INSTALADA EM PAREDE - FORNECIMENTO E INSTALAÇÃO. AF_03/2023 | SINAPI | UN | 10 | 12.57 | 125.7
12.2.23 | IND C 155 | ELETROCALHA LISA OU PERFURADA EM AÇO GALVANIZADO, LARGURA 50MM E ALTURA 50MM, INCLUSIVE EMENDA E FIXAÇÃO - FORNECIMENTO E INSTALAÇÃO. | PRÓPRIA | M | 145.6 | 122.73 | 17869.49
12.2.24 | 97275 | COTOVELO HORIZONTAL 90º PARA ELETROCALHA, LISA OU PERFURADA EM AÇO GALVANIZADO, LARGURA DE 50MM E ALTURA DE 50MM - FORNECIMENTO E INSTALAÇÃO. | SINAPI | UN | 3 | 98.51 | 295.53
12.2.25 | 97313 | TÊ HORIZONTAL 90º, PARA ELETROCALHA, LISA OU PERFURADA EM AÇO GALVANIZADO, LARGURA DE 50MM E ALTURA DE 50MM - FORNECIMENTO E INSTALAÇÃO. | SINAPI | UN | 5 | 151.87 | 759.35
12.2.26 | 97313 | CRUZETA HORIZONTAL, PARA ELETROCALHA, LISA OU PERFURADA EM AÇO GALVANIZADO, LARGURA DE 50MM E ALTURA DE 50MM - FORNECIMENTO E INSTALAÇÃO. | SINAPI | UN | 1 | 169.67 | 169.67
12.2.27 | 91929 | CABO DE COBRE FLEXÍVEL ISOLADO, 4 MM², ANTI-CHAMA 0,6/1,0 KV, PARA CIRCUITOS TERMINAIS - FORNECIMENTO E INSTALAÇÃO. AF_03/2023 | SINAPI | M | 386.6 | 8.37 | 3235.84
12.2.28 | 91927 | CABO DE COBRE FLEXÍVEL ISOLADO, 2,5 MM², ANTI-CHAMA 0,6/1,0 KV, PARA CIRCUITOS TERMINAIS - FORNECIMENTO E INSTALAÇÃO. AF_03/2023 | SINAPI | M | 925.4 | 5.68 | 5256.27
12.2.29 | 100557 | CAIXA DE PASSAGEM ELETRICA, PARA PISO, EM PVC, DIMENSOES DE 3/4" A 4" - FORNECIMENTO E INSTALACAO. | SINAPI | UN | 2 | 811.05 | 1622.1
13 | Instalações Hidrossanitárias | [5 empty] | 158841.51
13.1 | Instalação hidráulica | [5 empty] | 6954.13
13.1.1 | 94648 | TUBO, PVC, SOLDÁVEL, DE 25MM, INSTALADO EM RESERVAÇÃO PREDIAL DE ÁGUA - FORNECIMENTO E INSTALAÇÃO. AF_04/2024 | SINAPI | M | 30.95 | 7.42 | 229.65
13.1.2 | 94673 | CURVA 90 GRAUS, PVC, SOLDÁVEL, DN 25 MM, INSTALADO EM RESERVAÇÃO PREDIAL DE ÁGUA - FORNECIMENTO E INSTALAÇÃO. AF_04/2024 | SINAPI | UN | 5 | 7.77 | 38.85
13.1.3 | 94688 | TÊ, PVC, SOLDÁVEL, DN 25 MM INSTALADO EM RESERVAÇÃO PREDIAL DE ÁGUA - FORNECIMENTO E INSTALAÇÃO. AF_04/2024 | SINAPI | UN | 1 | 7.52 | 7.52
13.1.4 | 94703 | ADAPTADOR COM FLANGE E ANEL DE VEDAÇÃO, PVC, SOLDÁVEL, DN 25 MM X 3/4", INSTALADO EM RESERVAÇÃO PREDIAL DE ÁGUA - FORNECIMENTO E INSTALAÇÃO. AF_04/2024 | SINAPI | UN | 2 | 21.77 | 43.54
13.1.5 | 94656 | ADAPTADOR CURTO COM BOLSA E ROSCA PARA REGISTRO, PVC, SOLDÁVEL, DN 25 MM X 3/4", INSTALADO EM RESERVAÇÃO PREDIAL DE ÁGUA - FORNECIMENTO E INSTALAÇÃO. AF_04/2024 | SINAPI | UN | 2 | 3.82 | 7.64
13.1.6 | 89353 | REGISTRO DE GAVETA BRUTO, LATÃO, ROSCÁVEL, 3/4" - FORNECIMENTO E INSTALAÇÃO. AF_08/2021 | SINAPI | UN | 4 | 27.86 | 111.44
13.1.7 | 102615 | CAIXA D´ÁGUA EM POLIÉSTER REFORÇADO COM FIBRA DE VIDRO, 2000 LITROS - FORNECIMENTO E INSTALAÇÃO. AF_06/2021 | SINAPI | UN | 2 | 1177.94 | 2355.88
13.1.8 | 94796 | TORNEIRA DE BOIA PARA CAIXA D'ÁGUA, ROSCÁVEL, 3/4" - FORNECIMENTO E INSTALAÇÃO. AF_08/2021 | SINAPI | UN | 2 | 40.08 | 80.16
13.1.9 | 89403 | TUBO, PVC, SOLDÁVEL, DE 32MM, INSTALADO EM RAMAL DE DISTRIBUIÇÃO DE ÁGUA - FORNECIMENTO E INSTALAÇÃO. AF_06/2022 | SINAPI | M | 18.2 | 21.12 | 384.38
13.1.10 | 103979 | TUBO, PVC, SOLDÁVEL, DE 50MM, INSTALADO EM RAMAL DE DISTRIBUIÇÃO DE ÁGUA - FORNECIMENTO E INSTALAÇÃO. AF_06/2022 | SINAPI | M | 4.75 | 33.04 | 156.94
13.1.11 | 89413 | JOELHO 90 GRAUS, PVC, SOLDÁVEL, DN 32MM, INSTALADO EM RAMAL DE DISTRIBUIÇÃO DE ÁGUA - FORNECIMENTO E INSTALAÇÃO. AF_06/2022 | SINAPI | UN | 10 | 13.55 | 135.5
13.1.12 | 103984 | JOELHO 90 GRAUS, PVC, SOLDÁVEL, DN 50MM, INSTALADO EM RAMAL DE DISTRIBUIÇÃO DE ÁGUA - FORNECIMENTO E INSTALAÇÃO. AF_06/2022 | SINAPI | UN | 2 | 21.73 | 43.46
13.1.13 | 89443 | TE, PVC, SOLDÁVEL, DN 32MM, INSTALADO EM RAMAL DE DISTRIBUIÇÃO DE ÁGUA - FORNECIMENTO E INSTALAÇÃO. AF_06/2022 | SINAPI | UN | 4 | 18.97 | 75.88
13.1.14 | 102591 | FURO EM CAIXA D'ÁGUA COM ESPESSURA DE 2 ATÉ 5 MM E DIÂMETRO DE 25 MM. AF_06/2021 | SINAPI | UN | 2 | 4.82 | 9.64
13.1.15 | 94704 | ADAPTADOR COM FLANGE E ANEL DE VEDAÇÃO, PVC, SOLDÁVEL, DN 32 MM X 1", INSTALADO EM RESERVAÇÃO PREDIAL DE ÁGUA - FORNECIMENTO E INSTALAÇÃO. AF_04/2024 | SINAPI | UN | 6 | 29.07 | 174.42
13.1.16 | 102593 | FURO EM CAIXA D'ÁGUA COM ESPESSURA DE 2 ATÉ 5 MM E DIÂMETRO DE 32 MM. AF_06/2021 | SINAPI | UN | 6 | 5.45 | 32.7
13.1.17 | 102597 | FURO EM CAIXA D'ÁGUA COM ESPESSURA DE 2 ATÉ 5 MM E DIÂMETRO DE 50 MM. AF_06/2021 | SINAPI | UN | 2 | 7.05 | 14.1
13.1.18 | 94658 | ADAPTADOR CURTO COM BOLSA E ROSCA PARA REGISTRO, PVC, SOLDÁVEL, DN 32 MM X 1", INSTALADO EM RESERVAÇÃO PREDIAL DE ÁGUA - FORNECIMENTO E INSTALAÇÃO. AF_04/2024 | SINAPI | UN | 5 | 5.72 | 28.6
13.1.19 | 94495 | REGISTRO DE GAVETA BRUTO, LATÃO, ROSCÁVEL, 1" - FORNECIMENTO E INSTALAÇÃO. AF_08/2021 | SINAPI | UN | 5 | 42.5 | 212.5
13.1.20 | 103953 | BUCHA DE REDUÇÃO, CURTA, PVC, SOLDÁVEL, DN 32 X 25 MM, INSTALADO EM RAMAL DE DISTRIBUIÇÃO DE ÁGUA - FORNECIMENTO E INSTALAÇÃO. AF_06/2022 | SINAPI | UN | 2 | 8.17 | 16.34
13.1.21 | 89356 | TUBO, PVC, SOLDÁVEL, DE 25MM, INSTALADO EM RAMAL OU SUB-RAMAL DE ÁGUA - FORNECIMENTO E INSTALAÇÃO. AF_06/2022 | SINAPI | M | 4.85 | 26.41 | 128.09
13.1.22 | 89366 | JOELHO 90 GRAUS COM BUCHA DE LATÃO, PVC, SOLDÁVEL, DN 25MM, X 3/4 INSTALADO EM RAMAL OU SUB-RAMAL DE ÁGUA - FORNECIMENTO E INSTALAÇÃO. AF_06/2022 | SINAPI | UN | 3 | 18.01 | 54.03
13.1.23 | 89395 | TE, PVC, SOLDÁVEL, DN 25MM, INSTALADO EM RAMAL OU SUB-RAMAL DE ÁGUA - FORNECIMENTO E INSTALAÇÃO. AF_06/2022 | SINAPI | UN | 1 | 14.69 | 14.69
13.1.24 | 90374 | TÊ COM BUCHA DE LATÃO NA BOLSA CENTRAL, PVC, SOLDÁVEL, DN 25MM X 3/4, INSTALADO EM RAMAL OU SUB-RAMAL DE ÁGUA - FORNECIMENTO E INSTALAÇÃO. AF_06/2022 | SINAPI | UN | 5 | 24.48 | 122.4
13.1.25 | IND C 202 | TELA DE PROTEÇÃO CONTRA INSETOS INSTALADA NA SAÍDA LIVRE DE TUBULAÇÃO, D = 2" A 2 1/2" | PRÓPRIA | UN | 2 | 59.46 | 118.92
13.1.26 | 101802 | CAIXA ENTERRADA RETENTORA DE AREIA RETANGULAR, EM ALVENARIA COM BLOCOS DE CONCRETO, DIMENSÕES INTERNAS: 1,00 X 1,00 X 1,20 M, EXCLUINDO TAMPÃO. AF_12/2020 | SINAPI | UN | 1 | 2356.86 | 2356.86
13.2 | Instalação Sanitária | [5 empty] | 133927.81
13.2.1 | Tubulações e conexões de PVC | [5 empty] | 6544.38
13.2.1.1 | 93358 | ESCAVAÇÃO MANUAL DE VALA. AF_09/2024 | SINAPI | M3 | 8.43 | 96.36 | 812.31
13.2.1.2 | 93382 | REATERRO MANUAL DE VALAS, COM COMPACTADOR DE SOLOS DE PERCUSSÃO. AF_08/2023 | SINAPI | M3 | 8.05 | 30.21 | 243.19
13.2.1.3 | 89849 | TUBO PVC, SERIE NORMAL, ESGOTO PREDIAL, DN 150 MM, FORNECIDO E INSTALADO EM SUBCOLETOR AÉREO DE ESGOTO SANITÁRIO. AF_08/2022 | SINAPI | M | 12.5 | 63.48 | 793.5
13.2.1.4 | 89714 | TUBO PVC, SERIE NORMAL, ESGOTO PREDIAL, DN 100 MM, FORNECIDO E INSTALADO EM RAMAL DE DESCARGA OU RAMAL DE ESGOTO SANITÁRIO. AF_08/2022 | SINAPI | M | 3 | 42.65 | 127.95
13.2.1.5 | 89713 | TUBO PVC, SERIE NORMAL, ESGOTO PREDIAL, DN 75 MM, FORNECIDO E INSTALADO EM RAMAL DE DESCARGA OU RAMAL DE ESGOTO SANITÁRIO. AF_08/2022 | SINAPI | M | 15.05 | 38.15 | 574.16
13.2.1.6 | 89712 | TUBO PVC, SERIE NORMAL, ESGOTO PREDIAL, DN 50 MM, FORNECIDO E INSTALADO EM RAMAL DE DESCARGA OU RAMAL DE ESGOTO SANITÁRIO. AF_08/2022 | SINAPI | M | 18.7 | 30.62 | 572.59
13.2.1.7 | 89711 | TUBO PVC, SERIE NORMAL, ESGOTO PREDIAL, DN 40 MM, FORNECIDO E INSTALADO EM RAMAL DE DESCARGA OU RAMAL DE ESGOTO SANITÁRIO. AF_08/2022 | SINAPI | M | 20.97 | 24.2 | 507.47
13.2.1.8 | 104348 | TERMINAL DE VENTILAÇÃO, PVC, SÉRIE NORMAL, ESGOTO PREDIAL, DN 50 MM, JUNTA SOLDÁVEL, FORNECIDO E INSTALADO EM PRUMADA DE ESGOTO SANITÁRIO OU VENTILAÇÃO. AF_08/2022 | SINAPI | UN | 2 | 12.35 | 24.7
13.2.1.9 | 89779 | LUVA DE CORRER, PVC, SERIE NORMAL, ESGOTO PREDIAL, DN 100 MM, JUNTA ELÁSTICA, FORNECIDO E INSTALADO EM RAMAL DE DESCARGA OU RAMAL DE ESGOTO SANITÁRIO. AF_08/2022 | SINAPI | UN | 2 | 40.48 | 80.96
13.2.1.10 | 89776 | LUVA DE CORRER, PVC, SERIE NORMAL, ESGOTO PREDIAL, DN 75 MM, JUNTA ELÁSTICA, FORNECIDO E INSTALADO EM RAMAL DE DESCARGA OU RAMAL DE ESGOTO SANITÁRIO. AF_08/2022 | SINAPI | UN | 2 | 30 | 60
13.2.1.11 | 89754 | LUVA DE CORRER, PVC, SERIE NORMAL, ESGOTO PREDIAL, DN 50 MM, JUNTA ELÁSTICA, FORNECIDO E INSTALADO EM RAMAL DE DESCARGA OU RAMAL DE ESGOTO SANITÁRIO. AF_08/2022 | SINAPI | UN | 25 | 24.41 | 610.25
13.2.1.12 | 89557 | REDUCAO EXCENTRICA PVC, SERIE R, DN 100 X 75 MM, PARA ESGOTO PREDIAL, FORNECIDO E INSTALADO EM RAMAL DE DESCARGA OU RAMAL DE ESGOTO SANITÁRIO. | SINAPI | UN | 3 | 37.12 | 111.36
13.2.1.13 | 89797 | JUNÇÃO SIMPLES, PVC, SERIE NORMAL, ESGOTO PREDIAL, DN 100 X 100 MM, JUNTA ELÁSTICA, FORNECIDO E INSTALADO EM RAMAL DE DESCARGA OU RAMAL DE ESGOTO SANITÁRIO. AF_08/2022 | SINAPI | UN | 2 | 60.26 | 120.52
13.2.1.14 | 89797 | JUNÇÃO SIMPLES, PVC, SERIE NORMAL, ESGOTO PREDIAL, DN 100 X 75 MM, JUNTA ELÁSTICA, FORNECIDO E INSTALADO EM RAMAL DE DESCARGA OU RAMAL DE ESGOTO SANITÁRIO. | SINAPI | UN | 1 | 110.87 | 110.87
13.2.1.15 | 89795 | JUNÇÃO SIMPLES, PVC, SERIE NORMAL, ESGOTO PREDIAL, DN 75 X 75 MM, JUNTA ELÁSTICA, FORNECIDO E INSTALADO EM RAMAL DE DESCARGA OU RAMAL DE ESGOTO SANITÁRIO. AF_08/2022 | SINAPI | UN | 3 | 48.04 | 144.12
13.2.1.16 | 89795 | JUNÇÃO SIMPLES, PVC, SERIE NORMAL, ESGOTO PREDIAL, DN 75 X 50 MM, JUNTA ELÁSTICA, FORNECIDO E INSTALADO EM RAMAL DE DESCARGA OU RAMAL DE ESGOTO SANITÁRIO. | SINAPI | UN | 2 | 47.01 | 94.02
13.2.1.17 | 89785 | JUNÇÃO SIMPLES, PVC, SERIE NORMAL, ESGOTO PREDIAL, DN 50 X 50 MM, JUNTA ELÁSTICA, FORNECIDO E INSTALADO EM RAMAL DE DESCARGA OU RAMAL DE ESGOTO SANITÁRIO. AF_08/2022 | SINAPI | UN | 6 | 31.37 | 188.22
13.2.1.18 | 89783 | JUNÇÃO SIMPLES, PVC, SERIE NORMAL, ESGOTO PREDIAL, DN 40 MM, JUNTA SOLDÁVEL, FORNECIDO E INSTALADO EM RAMAL DE DESCARGA OU RAMAL DE ESGOTO SANITÁRIO. AF_08/2022 | SINAPI | UN | 4 | 16.88 | 67.52
13.2.1.19 | 89825 | TE, PVC, SERIE NORMAL, ESGOTO PREDIAL, DN 50 X 50 MM, JUNTA ELÁSTICA, FORNECIDO E INSTALADO EM PRUMADA DE ESGOTO SANITÁRIO OU VENTILAÇÃO. AF_08/2022 | SINAPI | UN | 7 | 20.95 | 146.65
13.2.1.20 | 89782 | TE, PVC, SERIE NORMAL, ESGOTO PREDIAL, DN 40 X 40 MM, JUNTA SOLDÁVEL, FORNECIDO E INSTALADO EM RAMAL DE DESCARGA OU RAMAL DE ESGOTO SANITÁRIO. AF_08/2022 | SINAPI | UN | 2 | 16.77 | 33.54
13.2.1.21 | 89731 | JOELHO 90 GRAUS, PVC, SERIE NORMAL, ESGOTO PREDIAL, DN 50 MM, JUNTA ELÁSTICA, FORNECIDO E INSTALADO EM RAMAL DE DESCARGA OU RAMAL DE ESGOTO SANITÁRIO. AF_08/2022 | SINAPI | UN | 4 | 17.85 | 71.4
13.2.1.22 | 89746 | JOELHO 45 GRAUS, PVC, SERIE NORMAL, ESGOTO PREDIAL, DN 100 MM, JUNTA ELÁSTICA, FORNECIDO E INSTALADO EM RAMAL DE DESCARGA OU RAMAL DE ESGOTO SANITÁRIO. AF_08/2022 | SINAPI | UN | 2 | 33.7 | 67.4
13.2.1.23 | 89739 | JOELHO 45 GRAUS, PVC, SERIE NORMAL, ESGOTO PREDIAL, DN 75 MM, JUNTA ELÁSTICA, FORNECIDO E INSTALADO EM RAMAL DE DESCARGA OU RAMAL DE ESGOTO SANITÁRIO. AF_08/2022 | SINAPI | UN | 7 | 28 | 196
13.2.1.24 | 89732 | JOELHO 45 GRAUS, PVC, SERIE NORMAL, ESGOTO PREDIAL, DN 50 MM, JUNTA ELÁSTICA, FORNECIDO E INSTALADO EM RAMAL DE DESCARGA OU RAMAL DE ESGOTO SANITÁRIO. AF_08/2022 | SINAPI | UN | 13 | 18.66 | 242.58
13.2.1.25 | 89726 | JOELHO 45 GRAUS, PVC, SERIE NORMAL, ESGOTO PREDIAL, DN 40 MM, JUNTA SOLDÁVEL, FORNECIDO E INSTALADO EM RAMAL DE DESCARGA OU RAMAL DE ESGOTO SANITÁRIO. AF_08/2022 | SINAPI | UN | 5 | 11.84 | 59.2
13.2.1.26 | 89742 | CURVA CURTA 90 GRAUS, PVC, SERIE NORMAL, ESGOTO PREDIAL, DN 75 MM, JUNTA ELÁSTICA, FORNECIDO E INSTALADO EM RAMAL DE DESCARGA OU RAMAL DE ESGOTO SANITÁRIO. AF_08/2022 | SINAPI | UN | 1 | 45.94 | 45.94
13.2.1.27 | 89733 | CURVA CURTA 90 GRAUS, PVC, SERIE NORMAL, ESGOTO PREDIAL, DN 50 MM, JUNTA ELÁSTICA, FORNECIDO E INSTALADO EM RAMAL DE DESCARGA OU RAMAL DE ESGOTO SANITÁRIO. AF_08/2022 | SINAPI | UN | 6 | 27.28 | 163.68
13.2.1.28 | 89728 | CURVA CURTA 90 GRAUS, PVC, SERIE NORMAL, ESGOTO PREDIAL, DN 40 MM, JUNTA SOLDÁVEL, FORNECIDO E INSTALADO EM RAMAL DE DESCARGA OU RAMAL DE ESGOTO SANITÁRIO. AF_08/2022 | SINAPI | UN | 3 | 14.84 | 44.52
13.2.1.29 | 104341 | BUCHA DE REDUÇÃO LONGA, PVC, SÉRIE NORMAL, ESGOTO PREDIAL, DN 50 X 40 MM, JUNTA SOLDÁVEL E ELÁSTICA, FORNECIDO E INSTALADO EM RAMAL DE DESCARGA OU RAMAL DE ESGOTO SANITÁRIO. AF_08/2022 | SINAPI | UN | 7 | 12.77 | 89.39
13.2.1.30 | 104357 | CAP, PVC, SÉRIE NORMAL, ESGOTO PREDIAL, DN 100 MM, JUNTA ELÁSTICA, FORNECIDO E INSTALADO EM SUBCOLETOR AÉREO DE ESGOTO SANITÁRIO. AF_08/2022 | SINAPI | UN | 2 | 22.32 | 44.64
13.2.1.31 | 104357 | CAP, PVC, SÉRIE NORMAL, ESGOTO PREDIAL, DN 75 MM, JUNTA ELÁSTICA, FORNECIDO E INSTALADO EM SUBCOLETOR AÉREO DE ESGOTO SANITÁRIO. AF_08/2022 | SINAPI | UN | 2 | 23.4 | 46.8
13.2.1.32 | 104357 | CAP, PVC, SÉRIE NORMAL, ESGOTO PREDIAL, DN 50 MM, JUNTA ELÁSTICA, FORNECIDO E INSTALADO EM SUBCOLETOR AÉREO DE ESGOTO SANITÁRIO. | SINAPI | UN | 2 | 16.53 | 33.06
13.2.1.33 | 104357 | CAP, PVC, SÉRIE NORMAL, ESGOTO PREDIAL, DN 40 MM, JUNTA ELÁSTICA, FORNECIDO E INSTALADO EM SUBCOLETOR AÉREO DE ESGOTO SANITÁRIO. | SINAPI | UN | 1 | 15.87 | 15.87
13.2.2 | Diversos | [5 empty] | 40096.23
13.2.2.1 | 89709 | RALO SIFONADO, PVC, DN 100 X 40 MM, JUNTA SOLDÁVEL, FORNECIDO E INSTALADO EM RAMAL DE DESCARGA OU EM RAMAL DE ESGOTO SANITÁRIO. AF_08/2022 | SINAPI | UN | 1 | 22.59 | 22.59
13.2.2.2 | 97906 | CAIXA ENTERRADA HIDRÁULICA RETANGULAR, EM ALVENARIA COM BLOCOS DE CONCRETO, DIMENSÕES INTERNAS: 0,6X0,6X0,6 M PARA REDE DE ESGOTO. AF_12/2020 | SINAPI | UN | 1 | 588.35 | 588.35
13.2.2.3 | 98085 | TANQUE SÉPTICO RETANGULAR, EM ALVENARIA COM BLOCOS DE CONCRETO, DIMENSÕES INTERNAS: 1,6 X 4,4 X H=1,8 M, VOLUME ÚTIL: 9856 L (PARA 68 CONTRIBUINTES), EXCAVAÇÃO MANUAL. | SINAPI | UN | 1 | 13619.58 | 13619.58
13.2.2.4 | 98061 | FILTRO ANAERÓBIO CIRCULAR, EM CONCRETO PRÉ-MOLDADO, DIÂMETRO INTERNO = 2,88 M, ALTURA INTERNA = 1,50 M, VOLUME ÚTIL: 7817,3 L (PARA 75 CONTRIBUINTES), ESCAVAÇÃO MANUAL. | SINAPI | UN | 1 | 10588.73 | 10588.73
13.2.2.5 | 98064 | SUMIDOURO CIRCULAR, EM CONCRETO PRÉ-MOLDADO, DIÂMETRO INTERNO = 2,38 M, ALTURA INTERNA = 3,0 M, ÁREA DE INFILTRAÇÃO: 25 M² (PARA 10 CONTRIBUINTES), ESCAVAÇÃO MANUAL. | SINAPI | UN | 2 | 7638.49 | 15276.98
13.2.3 | Banheiro ecológico seco | [5 empty] | 87287.2
13.2.3.1 | IND C 40 | BANHEIRO ECOLÓGICO SECO - FORNECIMENTO, TRANSPORTE, INSTALAÇÃO E CAPACITAÇÃO DA COMUNIDADE - BDI = 15,28 | PRÓPRIA | UN | 5 | 17457.44 | 87287.2
13.3 | Louças, acessórios e metais | [5 empty] | 17959.57
13.3.1 | 86914 | TORNEIRA CROMADA 1/2" OU 3/4" PARA TANQUE, PADRÃO MÉDIO - FORNECIMENTO E INSTALAÇÃO. AF_01/2020 | SINAPI | UN | 1 | 80.11 | 80.11
13.3.2 | IND C 75 | BANCADA DE COZINHA COM 02 CUBAS 2,70X0,70 COM PÉS | PRÓPRIA | UN | 1 | 5735.67 | 5735.67
13.3.3 | IND C 197 | BANCADA PASSA-PRATOS 2,30X0,70 | PRÓPRIA | UN | 1 | 3953.37 | 3953.37
13.3.4 | 86875 | TANQUE DE MÁRMORE SINTÉTICO COM COLUNA, 22L OU EQUIVALENTE FORNECIMENTO E INSTALAÇÃO. AF_01/2020 | SINAPI | UN | 1 | 643.19 | 643.19
13.3.5 | 100853 | TORNEIRA CROMADA DE MESA PARA LAVATORIO, TIPO MONOCOMANDO. AF_01/2020 | SINAPI | UN | 3 | 279.12 | 837.36
13.3.6 | 100867 | BARRA DE APOIO RETA, EM ACO INOX POLIDO, COMPRIMENTO 70 CM, FIXADA NA PAREDE - FORNECIMENTO E INSTALAÇÃO. AF_01/2020 | SINAPI | UN | 3 | 302.81 | 908.43
13.3.7 | 95545 | SABONETEIRA DE PAREDE EM METAL CROMADO, INCLUSO FIXAÇÃO. AF_01/2020 | SINAPI | UN | 2 | 82.85 | 165.7
13.3.8 | 86878 | VÁLVULA EM METAL CROMADO TIPO AMERICANA 3.1/2" X 1.1/2" PARA PIA - FORNECIMENTO E INSTALAÇÃO. AF_01/2020 | SINAPI | UN | 5 | 56.04 | 280.2
13.3.9 | 86883 | SIFÃO DO TIPO FLEXÍVEL EM PVC 1 X 1.1/2 - FORNECIMENTO E INSTALAÇÃO. AF_01/2020 | SINAPI | UN | 5 | 11.69 | 58.45
13.3.10 | 44.06.010 | LAVATÓRIO EM AÇO INOX DIM: 55x100x46cm - FORNECIMENTO E INSTALAÇÃO. | SP OBRAS | UN | 1 | 2226.82 | 2226.82
13.3.11 | 44.06.010 | LAVATÓRIO EM AÇO INOX DIM: 55x50x46 - FORNECIMENTO E INSTALAÇÃO. | SP OBRAS | UN | 1 | 1154.36 | 1154.36
13.3.12 | 86909 | TORNEIRA CROMADA TUBO MÓVEL, DE MESA, 1/2" OU 3/4", PARA PIA DE COZINHA, PADRÃO ALTO - FORNECIMENTO E INSTALAÇÃO. AF_01/2020 | SINAPI | UN | 2 | 105.4 | 210.8
13.3.13 | 95547 | PAPELEIRA PLASTICA TIPO DISPENSER PARA PAPEL HIGIENICO ROLAO, INCLUSO FIXAÇÃO. | SINAPI | UN | 1 | 84.2 | 84.2
13.3.14 | IND C 87 | BEBEDOURO PURIFICADOR DE PRESSÃO DE COLUNA CONJUGADO 1,2L, FORNECIMENTO E INSTALAÇÃO. | PRÓPRIA | UN | 1 | 1620.91 | 1620.91
14 | Sistema de Proteção Contra Incêndio | [5 empty] | 4206.33
14.1 | 101909 | EXTINTOR DE INCÊNDIO PORTÁTIL COM CARGA DE PQS DE 6 KG, CLASSE BC - FORNECIMENTO E INSTALAÇÃO. AF_10/2020_PE | SINAPI | UN | 5 | 307.18 | 1535.9
14.2 | 102520 | PINTURA DE SINALIZAÇÃO VERTICAL DE SEGURANÇA, FAIXAS AMARELA E PRETA, APLICAÇÃO MANUAL, 2 DEMÃOS. AF_05/2021 | SINAPI | M2 | 5 | 94.67 | 473.35
14.3 | 00037556 | PLACA DE SINALIZACAO DE SEGURANCA CONTRA INCENDIO, FOTOLUMINESCENTE, QUADRADA, *20 X 20* CM, EM PVC *2* MM ANTI-CHAMAS (SIMBOLOS, CORES E PICTOGRAMAS CONFORME NBR 16820) | SINAPI | UN | 13 | 25.33 | 329.29
14.4 | 00037539 | PLACA DE SINALIZACAO DE SEGURANCA CONTRA INCENDIO, FOTOLUMINESCENTE, RETANGULAR, *13 X 26* CM, EM PVC *2* MM ANTI-CHAMAS (SIMBOLOS, CORES E PICTOGRAMAS CONFORME NBR 16820) | SINAPI | UN | 11 | 21.9 | 240.9
14.5 | 00037558 | PLACA DE SINALIZACAO DE SEGURANCA CONTRA INCENDIO, FOTOLUMINESCENTE, RETANGULAR, *20 X 40* CM, EM PVC *2* MM ANTI-CHAMAS (SIMBOLOS, CORES E PICTOGRAMAS CONFORME NBR 16820) | SINAPI | UN | 1 | 40.83 | 40.83
14.6 | IND C 261 | DETECTOR ÓPTICO DE FUMAÇA COM BASE ENDEREÇÁVEL, FORNECIMENTO E INSTALAÇÃO. | PRÓPRIA | UN | 1 | 245.06 | 245.06
14.7 | IND C 262 | SIRENE AUDIOVISUAL TIPO ENDEREÇÁVEL, FORNECIMENTO E INSTALAÇÃO. | PRÓPRIA | UN | 4 | 335.25 | 1341
15 | Serviços Finais | [5 empty] | 14431.06
15.1 | IND C 37 | LIMPEZA GERAL DE OBRA | PRÓPRIA | M2 | 685.21 | 17.35 | 11888.39
15.2 | 97.02.030 | FORNECIMENTO E INSTALAÇÃO DE PLACA DE INAUGURAÇÃO EM AÇO INOX - 500 X 700 MM | SP OBRAS | UN | 1 | 2542.67 | 2542.67
[5 empty] | VALOR BDI TOTAL: |  | 599199.02
[5 empty] | VALOR BDI: |  | 569621.3
[5 empty] | VALOR ORÇAMENTO: |  | 2472056.64
[5 empty] | VALOR TOTAL: |  | 3071255.66
1. O presente orçamento segue os quantitativos e especificações do projeto padrão, devendo ser adaptado para fins de licitação conforme as condições locais, peculiaridades do terreno e demais exigências específicas da obra; 2. Deverão ser incluídos no orçamento os custos de mobilização e desmobilização, dimensionados de acordo com o meio de transporte a ser utilizado para acesso ao local da obra; 3. A tipologia de fundação apresentada neste orçamento tem caráter indicativo e referencial, devendo ser reavaliada e reorçada posteriormente, a partir dos resultados de sondagens e demais estudos geotécnicos realizados no local, conforme o projeto executivo de fundações e em atendimento às prescrições da ABNT NBR 6122:2019 - Projeto e execução de fundações. 4. Os insumos identificados por códigos iniciados em "IND I" possuem preços obtidos com base em pesquisas de mercado junto a fornecedores nacionais representativos do setor. Durante a adaptação do orçamento para licitação, é obrigatória a atualização das cotações com valores vigentes e com fornecedores locais, observando os princípios da economicidade e da vantajosidade previstos na Lei nº 14.133/2021 (Nova Lei de Licitações e Contratos Administrativos).

## AL
MINISTÉRIO DA EDUCAÇÃO
Obra: Unidade de Educação Indígena 3 Salas | [5 empty] | BDI : | 25%
Unidade federativa: ALAGOAS |  |  |  |  | Fonte
Planilha Orçamentária: IMA3A-PLN-AT0_R00 |  |  |  |  | SINAPI | 2025/06 | SEM DESONERAÇÃO
[5 empty] | SICRO | 2025/04 | SEM DESONERAÇÃO
[5 empty] | SP OBRAS | 198 | SEM DESONERAÇÃO
[5 empty] | PRÓPRIA | PRÓPRIA
ITEM | CÓDIGO | DESCRIÇÃO | FONTE | UND | QUANTIDADE | PREÇO UNITÁRIO R$ | PREÇO TOTAL R$
1 | Serviços Preliminares | [5 empty] | 100660.29
1.1 | 103689 | FORNECIMENTO E INSTALAÇÃO DE PLACA DE OBRA COM CHAPA GALVANIZADA E ESTRUTURA DE MADEIRA. AF_03/2022_PS | SINAPI | M2 | 6.48 | 463.7 | 3004.78
1.2 | 99059 | LOCAÇÃO CONVENCIONAL DE OBRA, UTILIZANDO GABARITO DE TÁBUAS CORRIDAS PONTALETADAS A CADA 2,00M - 2 UTILIZAÇÕES. AF_03/2024 | SINAPI | M | 177.5 | 57.7 | 10241.75
1.3 | IND C 220 | LOCACAO DE GRUPO GERADOR *80 A 125* KVA, MOTOR DIESEL, REBOCAVEL, ACIONAMENTO MANUAL - INCLUSO ÓLEO DIESEL - BDI = 15,28 | PRÓPRIA | MÊS | 6 | 14568.96 | 87413.76
2 | Administração Local | [5 empty] | 197369.1
2.1 | IND C 154 | ADMINISTRAÇÃO LOCAL 03, 04 e 05 SALAS - ESCOLA INDÍGENA ESTRUTURA DE MADEIRA | PRÓPRIA | UN | 1 | 197369.1 | 197369.1
3 | Canteiro de Obra | [5 empty] | 323885.13
3.1 | 98524 | LIMPEZA MANUAL DE VEGETAÇÃO EM TERRENO COM ENXADA. AF_03/2024 | SINAPI | M2 | 4640 | 4.49 | 20833.6
3.2 | 98458 | TAPUME COM COMPENSADO DE MADEIRA. AF_03/2024 | SINAPI | M2 | 611.6 | 110.2 | 67398.32
3.3 | 105113 | ESTRUTURA DE MADEIRA PROVISÓRIA PARA SUPORTE DE CAIXA D'ÁGUA ELEVADA DE 2000 LITROS. AF_03/2024 | SINAPI | UN | 1 | 8305.54 | 8305.54
3.4 | IND C 160 | EXECUÇÃO DE SANITÁRIO E VESTIÁRIO EM CANTEIRO DE OBRA EM CHAPA DE MADEIRA COMPENSADA, NÃO INCLUSO MOBILIÁRIO. | PRÓPRIA | M2 | 25 | 830.34 | 20758.5
3.5 | IND C 161 | EXECUÇÃO DE GUARITA EM CANTEIRO DE OBRA EM CHAPA DE MADEIRA COMPENSADA, NÃO INCLUSO MOBILIÁRIO. | PRÓPRIA | M2 | 6 | 900.23 | 5401.38
3.6 | IND C 162 | EXECUÇÃO DE REFEITÓRIO E COZINHA EM CANTEIRO DE OBRA EM CHAPA DE MADEIRA COMPENSADA, NÃO INCLUSO MOBILIÁRIO E EQUIPAMENTOS. | PRÓPRIA | M2 | 35 | 422.31 | 14780.85
3.7 | IND C 163 | EXECUÇÃO DE ESCRITÓRIO EM CANTEIRO DE OBRA EM CHAPA DE MADEIRA COMPENSADA, NÃO INCLUSO MOBILIÁRIO E EQUIPAMENTOS. | PRÓPRIA | M2 | 30 | 835.17 | 25055.1
3.8 | IND C 164 | EXECUÇÃO DE ALMOXARIFADO EM CANTEIRO DE OBRA EM CHAPA DE MADEIRA COMPENSADA, INCLUSO PRATELEIRAS. | PRÓPRIA | M2 | 20 | 672.43 | 13448.6
3.9 | IND C 165 | EXECUÇÃO DE DEPÓSITO DE MATERIAL E RESÍDUOS EM CANTEIRO DE OBRA EM CHAPA DE MADEIRA COMPENSADA, NÃO INCLUSO MOBILIÁRIO. | PRÓPRIA | M2 | 76 | 647.84 | 49235.84
3.10 | IND C 140 | EXECUÇÃO DE ALOJAMENTO EM CANTEIRO DE OBRA EM CHAPA DE MADEIRA COMPENSADA, NÃO INCLUSO MOBILIÁRIO. | PRÓPRIA | M2 | 45 | 835.17 | 37582.65
3.11 | IND C 166 | EXECUÇÃO DE CENTRAL DE ARMADURA EM CANTEIRO DE OBRA, NÃO INCLUSO MOBILIÁRIO E EQUIPAMENTOS. | PRÓPRIA | M2 | 30 | 286.81 | 8604.3
3.12 | IND C 167 | EXECUÇÃO DE CENTRAL DE CARPINTARIA, FÔRMAS, PRODUÇÃO DE ARGAMASSA OU CONCRETO EM CANTEIRO DE OBRA, NÃO INCLUSO MOBILIÁRIO E EQUIPAMENTOS. | PRÓPRIA | M2 | 90 | 497.02 | 44731.8
3.13 | 98053 | TANQUE SÉPTICO CIRCULAR, EM CONCRETO PRÉ-MOLDADO, DIÂMETRO INTERNO = 1,40 M, ALTURA INTERNA = 2,50 M, VOLUME ÚTIL: 3463,6 L (PARA 13 CONTRIBUINTES). AF_12/2020 | SINAPI | UN | 1 | 2185.22 | 2185.22
3.14 | 98100 | SUMIDOURO RETANGULAR, EM ALVENARIA COM BLOCOS DE CONCRETO, DIMENSÕES INTERNAS: 1,6 X 3,4 X H=3,0 M, ÁREA DE INFILTRAÇÃO: 32,9 M² (PARA 13 CONTRIBUINTES). . AF_12/2020 | SINAPI | UN | 1 | 5563.43 | 5563.43
4 | Fundação | [5 empty] | 114005.13
4.1 | Movimentação de terra | [5 empty] | 7874.73
4.1.1 | 93382 | REATERRO MANUAL DE VALAS, COM COMPACTADOR DE SOLOS DE PERCUSSÃO. AF_08/2023 | SINAPI | M3 | 52.53 | 24.27 | 1274.9
4.1.2 | 93358 | ESCAVAÇÃO MANUAL DE VALA. AF_09/2024 | SINAPI | M3 | 74.78 | 83.34 | 6232.17
4.1.3 | 101617 | PREPARO DE FUNDO DE VALA COM LARGURA MAIOR OU IGUAL A 1,5 M E MENOR QUE 2,5 M (ACERTO DO SOLO NATURAL). AF_08/2020 | SINAPI | M2 | 124.63 | 2.95 | 367.66
4.2 | Blocos | [5 empty] | 40631.04
4.2.1 | 96619 | LASTRO DE CONCRETO MAGRO, APLICADO EM BLOCOS DE COROAMENTO OU SAPATAS, ESPESSURA DE 5 CM. AF_01/2024 | SINAPI | M2 | 124.63 | 37.3 | 4648.7
4.2.2 | 96534 | FABRICAÇÃO, MONTAGEM E DESMONTAGEM DE FÔRMA PARA BLOCO DE COROAMENTO, EM MADEIRA SERRADA, E=25 MM, 4 UTILIZAÇÕES. AF_01/2024 | SINAPI | M2 | 148.32 | 81.26 | 12052.48
4.2.3 | 96543 | ARMAÇÃO DE BLOCO UTILIZANDO AÇO CA-60 DE 5 MM - MONTAGEM. AF_01/2024 | SINAPI | KG | 129.44 | 20.42 | 2643.16
4.2.4 | 96544 | ARMAÇÃO DE BLOCO UTILIZANDO AÇO CA-50 DE 6,3 MM - MONTAGEM. AF_01/2024 | SINAPI | KG | 287.68 | 18.77 | 5399.75
4.2.5 | 96555 | CONCRETAGEM DE BLOCO DE COROAMENTO OU VIGA BALDRAME, FCK 30 MPA, COM USO DE JERICA - LANÇAMENTO, ADENSAMENTO E ACABAMENTO. AF_01/2024 | SINAPI | M3 | 22.25 | 714.02 | 15886.95
4.3 | Estacas | [5 empty] | 65499.36
4.3.1 | 101176 | ESTACA BROCA DE CONCRETO, DIÂMETRO DE 30CM, ESCAVAÇÃO MANUAL COM TRADO CONCHA, INTEIRAMENTE ARMADA. AF_05/2020 | SINAPI | M | 412 | 145.26 | 59847.12
4.3.2 | IND C 174 | ESTACA DE MADEIRA CRAVADA, DN=25CM, CAPACIDADE DE 3T | PRÓPRIA | M | 24 | 235.51 | 5652.24
5 | Superestrutura | [5 empty] | 637513.99
5.1 | Pilares de madeira | [5 empty] | 49206.05
5.1.1 | 105077 | PILAR DE MADEIRA SERRADA TRATADO COM STAIN, MAÇARANDUBA OU EQUIVALENTE DA REGIÃO, NÃO APARELHADO, FIXADO COM CANTONEIRA, SEÇÃO 22 X 14 CM, COMPRIMENTO DE ATÉ 6 M. | SINAPI | M | 193.38 | 203.55 | 39362.5
5.1.2 | 105074 | PILAR DE MADEIRA SERRADA TRATADO COM STAIN, MAÇARANDUBA OU EQUIVALENTE DA REGIÃO, APARELHADO, FIXADO COM CANTONEIRA, SEÇÃO 22 X 14 CM, COMPRIMENTO DE ATÉ 3 M. | SINAPI | M | 45.88 | 214.55 | 9843.55
5.2 | Vigas de madeira | [5 empty] | 234768.45
5.2.1 | IND C 73 | BARROTE DE MADEIRA TRATADO COM STAIN *6 X 20* CM | PRÓPRIA | M | 1054.26 | 90.31 | 95210.22
5.2.2 | IND C 169 | APOIO DO BARROTE DE MADEIRA TRATADO COM STAIN *6 X 12* CM | PRÓPRIA | M | 349.8 | 56.51 | 19767.2
5.2.3 | IND C 170 | VIGA-CAIXÃO CHAPA COMPENSADA NAVAL DE 2200 X 1600 MM, E = 20 MM | PRÓPRIA | M2 | 110.07 | 340.45 | 37473.33
5.2.4 | 105091 | VIGA DE MADEIRA SERRADA TRATADA COM STAIN, MAÇARANDUBA OU EQUIVALENTE DA REGIÃO, APARELHADA, SEÇÃO RETANGULAR 7 X 22 CM. | SINAPI | M | 647.05 | 127.22 | 82317.7
5.3 | Estrutura cobertura | [5 empty] | 353539.49
5.3.1 | 105084 | TERÇAS E BEIRAL TRATADOS COM STAIN *6 X 22* CM | SINAPI | M | 1710.78 | 84.84 | 145142.58
5.3.2 | 105082 | PEÇAS DE CONTRAVENTAMENTO TRATADAS COM STAIN *3,5 X 15* CM | SINAPI | M | 143.64 | 49.93 | 7171.95
5.3.3 | 105092 | PEÇAS DAS TESOURAS TRATADAS COM STAIN *7 X 22* CM | SINAPI | M | 13.44 | 120.67 | 1621.8
5.3.4 | IND C 04 | CUMEEIRA NORMAL PARA TELHA TRAPEZOIDAL DE AÇO, E = 0,5 MM, INCLUSO ACESSÓRIOS DE FIXAÇÃO E IÇAMENTO | PRÓPRIA | M | 58.93 | 78.72 | 4638.97
5.3.5 | 94449 | TELHAMENTO COM TELHA ONDULADA DE FIBRA DE VIDRO E = 0,6 MM, PARA TELHADO COM INCLINAÇÃO MAIOR QUE 10°, COM ATÉ 2 ÁGUAS, INCLUSO IÇAMENTO. AF_07/2019 | SINAPI | M2 | 18.2 | 64.05 | 1165.71
5.3.6 | 94216 | TELHAMENTO COM TELHA METÁLICA TERMOACÚSTICA E = 50 MM, COM ATÉ 2 ÁGUAS, PRE-PINTURA DE COR BRANCA NAS DUAS FACES, NUCLEO EM POLIISOCIANURATO (PIR) | SINAPI | M2 | 856.53 | 226.26 | 193798.48
6 | Sistema de vedação vertical | [5 empty] | 55593.96
6.1 | IND C 72 | PAREDES - FECHAMENTO EM MADEIRA ENCAIXE TIPO MACHO E FÊMEA (15x3,5 cm) E = 44MM | PRÓPRIA | M2 | 298.03 | 181.64 | 54134.17
6.2 | 98458 | DIV01 - PAINEL EM MADEIRA COMPENSADO NAVAL E = 10MM | SINAPI | M2 | 9.03 | 161.66 | 1459.79
7 | Esquadrias | [5 empty] | 146549.97
7.1 | IND C 50 | P01 - FOLHA DE ABRIR C/ POLICABORNATO ALVEOLAR E BRISE | PRÓPRIA | UN | 7 | 3017.97 | 21125.79
7.2 | IND C 51 | P02 - FOLHA DE ABRIR QUADRO DE MADEIRA COM TELA DE NYLON | PRÓPRIA | UN | 2 | 3061.57 | 6123.14
7.3 | IND C 52 PRÓPRIA | P04 - 01 FOLHA DE ABRIR DIVISÓRIAS DV1 COMPENSADO NAVAL | PRÓPRIA | UN | 4 | 1314.7 | 5258.8
7.4 | IND C 53 | P03 - PORTA 01 FOLHA DE MADEIRA C/ STAIN BARRA DE APOIO PNE E CHAPA METÁLICA | PRÓPRIA | UN | 1 | 1972.94 | 1972.94
7.5 | IND C 54 | P05 - FOLHAS DE CORRER C/ QUADRO DE MADEIRA E TELA DE NYLON | PRÓPRIA | UN | 2 | 5334.1 | 10668.2
7.6 | IND C 55 | JA01 - FIXO - QUADRO DE MADEIRA COM TELA DE NYLON | PRÓPRIA | UN | 2 | 1441.33 | 2882.66
7.7 | IND C 56 | JA02 - FIXO - QUADRO DE MADEIRA COM TELA DE NYLON | PRÓPRIA | UN | 5 | 1101.09 | 5505.45
7.8 | IND C 61 | JA03 - FIXO - QUADRO DE MADEIRA COM POLICARBONATO ALVEOLAR CRISTAL | PRÓPRIA | UN | 1 | 661.96 | 661.96
7.9 | IND C 57 | JA04 - FIXO - QUADRO DE MADEIRA COM TELA DE NYLON | PRÓPRIA | UN | 5 | 1899.05 | 9495.25
7.10 | IND C 58 | JA05 - FIXO - QUADRO DE MADEIRA COM TELA DE NYLON | PRÓPRIA | UN | 3 | 2676.59 | 8029.77
7.11 | IND C 59 | JA06 - FIXO - QUADRO DE MADEIRA COM TELA DE NYLON | PRÓPRIA | UN | 1 | 1065.64 | 1065.64
7.12 | IND C 60 | JA07 - FIXO - QUADRO DE MADEIRA COM TELA DE NYLON | PRÓPRIA | UN | 1 | 1383.2 | 1383.2
7.13 | IND C 62 | PN01 - BRISE FIXO MADEIRA COM TELA DE NYLON C/ VÃO DE PORTA - 735X305 | PRÓPRIA | UN | 2 | 3923.76 | 7847.52
7.14 | IND C 67 | PN02 - BRISE FIXO MADEIRA COM TELA DE NYLON C/ VÃO DE PORTA - 482X305 | PRÓPRIA | UN | 4 | 3835.24 | 15340.96
7.15 | IND C 65 | PN03 - BRISE FIXO MADEIRA COM TELA DE NYLON - 482x305 | PRÓPRIA | UN | 2 | 4726.97 | 9453.94
7.16 | IND C 64 | PN04 - BRISE FIXO MADEIRA - 657X305 | PRÓPRIA | UN | 2 | 2075.99 | 4151.98
7.17 | IND C 68 | PN05 - BRISE FIXO MADEIRA - 160X305 | PRÓPRIA | UN | 2 | 505.57 | 1011.14
7.18 | IND C 179 | PN 07 - BRISES DE MADEIRA PÓRTICO FRONTAL 2,5 X 5,0 CM, PROTEGIDO COM STAIN | PRÓPRIA | M2 | 2 | 2781.96 | 5563.92
7.19 | 24.08.020 | CORRIMÃO DUPLO EM TUBO DE AÇO INOXIDÁVEL ESCOVADO, COM DIÂMETRO DE 1 1/2" E MONTANTES COM DIÂMETRO DE 2" | SP OBRAS | M | 23.1 | 751 | 17348.1
7.20 | IND C 69 | CG1 - GUARDA-CORPO EM MADEIRA C/ CABOS DE AÇO | PRÓPRIA | M | 79.54 | 125.92 | 10015.68
7.21 | IND C 190 | BANCO COLETIVO EM MADEIRA - FACHADA FRONTAL | PRÓPRIA | UN | 1 | 1643.93 | 1643.93
8 | Sistema de pisos | [5 empty] | 411320.35
8.1 | 101746 | ASSOALHO DE MADEIRA. AF_09/2020 | SINAPI | M2 | 641.19 | 484.48 | 310643.73
8.2 | 102202 | ACABAMENTO E PROTEÇÃO DE MADEIRA - STAIN - 2 DEMÃOS | SINAPI | M2 | 1282.38 | 45.63 | 58515
8.3 | 101094 | PISO PODOTÁTIL DE ALERTA OU DIRECIONAL, DE BORRACHA, ASSENTADO SOBRE ARGAMASSA. AF_05/2020 | SINAPI | M | 29.4 | 244.38 | 7184.77
8.4 | 97083 | COMPACTAÇÃO MECÂNICA DE SOLO PARA EXECUÇÃO DE RADIER, PISO DE CONCRETO OU LAJE SOBRE SOLO, COM COMPACTADOR DE SOLOS A PERCUSSÃO. AF_09/2021 | SINAPI | M2 | 129.59 | 3.19 | 413.39
8.5 | 96622 | LASTRO COM MATERIAL GRANULAR, APLICADO EM PISOS OU LAJES SOBRE SOLO, ESPESSURA DE *5 CM*. AF_01/2024 | SINAPI | M3 | 6.48 | 191.52 | 1241.05
8.6 | 94992 | EXECUÇÃO DE PASSEIO (CALÇADA) OU PISO DE CONCRETO COM CONCRETO MOLDADO IN LOCO, FEITO EM OBRA, ACABAMENTO CONVENCIONAL, ESPESSURA 6 CM, ARMADO. AF_08/2022 | SINAPI | M2 | 129.59 | 85.39 | 11065.69
8.7 | IND C 70 | ESCADA DE MADEIRA | PRÓPRIA | M | 14.48 | 666.78 | 9654.97
8.8 | IND C 71 | RAMPA DE MADEIRA | PRÓPRIA | UN | 1 | 12601.75 | 12601.75
9 | Pintura e acabamentos | [5 empty] | 32998.07
9.1 | 102229 | PINTURA TINTA DE ACABAMENTO (PIGMENTADA) ESMALTE SINTÉTICO ACETINADO EM MADEIRA, 3 DEMÃOS. AF_01/2021 | SINAPI | M2 | 199.27 | 24.97 | 4975.77
9.2 | 102202 | ACABAMENTO E PROTEÇÃO DE MADEIRA - STAIN - 2 DEMÃOS | SINAPI | M2 | 614.12 | 45.63 | 28022.3
10 | Sistema Fotovoltáico Pequeno | [5 empty] | 107766.54
10.1 | Serviços preliminares - Cercamento | [5 empty] | 13103.87
10.1.1 | 98524 | LIMPEZA MANUAL DE VEGETAÇÃO EM TERRENO COM ENXADA. AF_03/2024 | SINAPI | M2 | 235.8 | 4.49 | 1058.74
10.1.2 | 98522 | ALAMBRADO EM MOURÕES DE CONCRETO, COM TELA DE ARAME GALVANIZADO (INCLUSIVE MURETA EM CONCRETO). AF_05/2018 | SINAPI | M | 62.85 | 156.98 | 9866.19
10.1.3 | IND C 273 | PORTÃO TUBULAR EM TELA DE AÇO GALVANIZADO ATÉ 2,50 M DE ALTURA, COMPLETO | PRÓPRIA | M2 | 2.1 | 1037.59 | 2178.94
10.2 | Abrigo do sistema fotovoltáico | [5 empty] | 22282.05
10.2.1 | Movimentação de terra | [5 empty] | 449.7
10.2.1.1 | 93358 | ESCAVAÇÃO MANUAL DE VALA. AF_09/2024 | SINAPI | M3 | 3.8 | 83.34 | 316.69
10.2.1.2 | 93382 | REATERRO MANUAL DE VALAS, COM COMPACTADOR DE SOLOS DE PERCUSSÃO. AF_08/2023 | SINAPI | M3 | 3.5 | 24.27 | 84.95
10.2.1.3 | 101616 | PREPARO DE FUNDO DE VALA COM LARGURA MENOR QUE 1,5 M (ACERTO DO SOLO NATURAL). AF_08/2020 | SINAPI | M2 | 8.05 | 5.97 | 48.06
10.2.2 | Fundação | [5 empty] | 3052.49
10.2.2.1 | Sapatas | [5 empty] | 924.42
10.2.2.1.1 | 96619 | LASTRO DE CONCRETO MAGRO, APLICADO EM BLOCOS DE COROAMENTO OU SAPATAS, ESPESSURA DE 5 CM. AF_01/2024 | SINAPI | M2 | 3.24 | 37.3 | 120.85
10.2.2.1.2 | 96556 | CONCRETAGEM DE SAPATA, FCK 30 MPA, COM USO DE JERICA - LANÇAMENTO, ADENSAMENTO E ACABAMENTO. AF_01/2024 | SINAPI | M3 | 0.3 | 856.36 | 256.91
10.2.2.1.3 | 96535 | FABRICAÇÃO, MONTAGEM E DESMONTAGEM DE FÔRMA PARA SAPATA, EM MADEIRA SERRADA, E=25 MM, 4 UTILIZAÇÕES. AF_01/2024 | SINAPI | M2 | 2.4 | 130.59 | 313.42
10.2.2.1.4 | 104918 | ARMAÇÃO DE SAPATA ISOLADA, VIGA BALDRAME E SAPATA CORRIDA UTILIZANDO AÇO CA-50 DE 8 MM - MONTAGEM. AF_01/2024 | SINAPI | KG | 14.98 | 15.57 | 233.24
10.2.2.2 | Baldrames | [5 empty] | 1674.29
10.2.2.2.1 | 96619 | LASTRO DE CONCRETO MAGRO, APLICADO EM BLOCOS DE COROAMENTO OU SAPATAS, ESPESSURA DE 5 CM. AF_01/2024 | SINAPI | M2 | 4.81 | 37.3 | 179.41
10.2.2.2.2 | 96555 | CONCRETAGEM DE BLOCO DE COROAMENTO OU VIGA BALDRAME, FCK 30 MPA, COM USO DE JERICA - LANÇAMENTO, ADENSAMENTO E ACABAMENTO. AF_01/2024 | SINAPI | M3 | 0.46 | 714.02 | 328.45
10.2.2.2.3 | 96536 | FABRICAÇÃO, MONTAGEM E DESMONTAGEM DE FÔRMA PARA VIGA BALDRAME, EM MADEIRA SERRADA, E=25 MM, 4 UTILIZAÇÕES. AF_01/2024 | SINAPI | M2 | 6.17 | 71.31 | 439.98
10.2.2.2.4 | 104916 | ARMAÇÃO DE SAPATA ISOLADA, VIGA BALDRAME E SAPATA CORRIDA UTILIZANDO AÇO CA-60 DE 5 MM - MONTAGEM. AF_01/2024 | SINAPI | KG | 12.01 | 17.47 | 209.81
10.2.2.2.5 | 104919 | ARMAÇÃO DE SAPATA ISOLADA, VIGA BALDRAME E SAPATA CORRIDA UTILIZANDO AÇO CA-50 DE 10 MM - MONTAGEM. AF_01/2024 | SINAPI | KG | 36.85 | 14.02 | 516.64
10.2.2.3 | Pilares-apoio | [5 empty] | 453.78
10.2.2.3.1 | 92419 | MONTAGEM E DESMONTAGEM DE FÔRMA DE PILARES RETANGULARES E ESTRUTURAS SIMILARES, PÉ-DIREITO SIMPLES, EM CHAPA DE MADEIRA COMPENSADA RESINADA, 4 UTILIZAÇÕES. AF_09/2020 | SINAPI | M2 | 1.52 | 108.32 | 164.65
10.2.2.3.2 | 92759 | ARMAÇÃO DE PILAR OU VIGA DE ESTRUTURA CONVENCIONAL DE CONCRETO ARMADO UTILIZANDO AÇO CA-60 DE 5,0 MM - MONTAGEM. AF_06/2022 | SINAPI | KG | 2.29 | 15.03 | 34.42
10.2.2.3.3 | 92763 | ARMAÇÃO DE PILAR OU VIGA DE ESTRUTURA CONVENCIONAL DE CONCRETO ARMADO UTILIZANDO AÇO CA-50 DE 12,5 MM - MONTAGEM. AF_06/2022 | SINAPI | KG | 13.56 | 10.53 | 142.79
10.2.2.3.4 | 103669 | CONCRETAGEM DE PILARES, FCK = 25 MPA, COM USO DE BALDES - LANÇAMENTO, ADENSAMENTO E ACABAMENTO. AF_02/2022 | SINAPI | M3 | 0.12 | 932.67 | 111.92
10.2.3 | Superestrutura | [5 empty] | 9179.02
10.2.3.1 | Alvenaria estrutural | [5 empty] | 4865.22
10.2.3.1.1 | 89472 | ALVENARIA DE BLOCOS DE CONCRETO ESTRUTURAL 14X19X39 CM (ESPESSURA 14 CM), FBK = 14 MPA, UTILIZANDO COLHER DE PEDREIRO. AF_10/2022 | SINAPI | M2 | 33.9 | 108.28 | 3670.69
10.2.3.1.2 | 89998 | ARMAÇÃO DE CINTA DE ALVENARIA ESTRUTURAL; DIÂMETRO DE 10,0 MM. AF_09/2021 | SINAPI | KG | 10.75 | 11.25 | 120.94
10.2.3.1.3 | 89996 | ARMAÇÃO VERTICAL DE ALVENARIA ESTRUTURAL; DIÂMETRO DE 10,0 MM. AF_09/2021 | SINAPI | KG | 20.58 | 11.76 | 242.02
10.2.3.1.4 | 90000 | ARMAÇÃO DE VERGA E CONTRAVERGA DE ALVENARIA ESTRUTURAL; DIÂMETRO DE 10,0 MM. AF_09/2021 | SINAPI | KG | 8.47 | 13.87 | 117.48
10.2.3.1.5 | 89993 | GRAUTEAMENTO VERTICAL EM ALVENARIA ESTRUTURAL. AF_09/2021 | SINAPI | M3 | 0.35 | 1008.69 | 353.04
10.2.3.1.6 | 89995 | GRAUTEAMENTO DE CINTA SUPERIOR OU DE VERGA EM ALVENARIA ESTRUTURAL. AF_09/2021 | SINAPI | M3 | 0.29 | 974.02 | 282.47
10.2.3.1.7 | 89994 | GRAUTEAMENTO DE CINTA INTERMEDIÁRIA OU DE CONTRAVERGA EM ALVENARIA ESTRUTURAL. AF_09/2021 | SINAPI | M3 | 0.09 | 873.11 | 78.58
10.2.3.2 | Cobertura | [5 empty] | 4313.8
10.2.3.2.1 | 92543 | TRAMA DE MADEIRA COMPOSTA POR TERÇAS PARA TELHADOS DE ATÉ 2 ÁGUAS PARA TELHA ONDULADA DE FIBROCIMENTO, METÁLICA, PLÁSTICA OU TERMOACÚSTICA, INCLUSO TRANSPORTE VERTICAL. AF_07/2019 | SINAPI | M2 | 17.71 | 17.32 | 306.74
10.2.3.2.2 | 94216 | TELHAMENTO COM TELHA METÁLICA TERMOACÚSTICA E = 50 MM, COM ATÉ 2 ÁGUAS, PRE-PINTURA DE COR BRANCA NAS DUAS FACES, NUCLEO EM POLIISOCIANURATO (PIR) | SINAPI | M2 | 17.71 | 226.26 | 4007.06
10.2.4 | Piso de concreto | [5 empty] | 1160.63
10.2.4.1 | 97083 | COMPACTAÇÃO MECÂNICA DE SOLO PARA EXECUÇÃO DE RADIER, PISO DE CONCRETO OU LAJE SOBRE SOLO, COM COMPACTADOR DE SOLOS A PERCUSSÃO. AF_09/2021 | SINAPI | M2 | 17.71 | 3.19 | 56.49
10.2.4.2 | 96622 | LASTRO COM MATERIAL GRANULAR, APLICADO EM PISOS OU LAJES SOBRE SOLO, ESPESSURA DE *5 CM*. AF_01/2024 | SINAPI | M3 | 0.89 | 191.52 | 170.45
10.2.4.3 | 97087 | CAMADA SEPARADORA PARA EXECUÇÃO DE RADIER, PISO DE CONCRETO OU LAJE SOBRE SOLO, EM LONA PLÁSTICA. AF_09/2021 | SINAPI | M2 | 17.71 | 2.3 | 40.73
10.2.4.4 | IND C 175 | PISO DE CONCRETO COM CONCRETO MOLDADO IN LOCO, PREPARO MANUAL C15, ACABAMENTO CONVENCIONAL, NÃO ARMADO. | PRÓPRIA | M3 | 1.24 | 720.13 | 892.96
10.2.5 | Acabamento e Esquadrias | [5 empty] | 6482.15
10.2.5.1 | 87879 | CHAPISCO APLICADO EM ALVENARIAS E ESTRUTURAS DE CONCRETO INTERNAS, COM COLHER DE PEDREIRO. ARGAMASSA TRAÇO 1:3 COM PREPARO EM BETONEIRA 400L. AF_10/2022 | SINAPI | M2 | 33.9 | 4.16 | 141.02
10.2.5.2 | 87905 | CHAPISCO APLICADO EM ALVENARIA (COM PRESENÇA DE VÃOS) E ESTRUTURAS DE CONCRETO DE FACHADA, COM COLHER DE PEDREIRO. ARGAMASSA TRAÇO 1:3 COM PREPARO EM BETONEIRA 400L. AF_10/2022 | SINAPI | M2 | 33.9 | 7.48 | 253.57
10.2.5.3 | 87777 | EMBOÇO OU MASSA ÚNICA EM ARGAMASSA TRAÇO 1:2:8, PREPARO MANUAL, APLICADA MANUALMENTE EM PANOS DE FACHADA COM PRESENÇA DE VÃOS, ESPESSURA DE 25 MM. AF_08/2022 | SINAPI | M2 | 67.8 | 56.1 | 3803.58
10.2.5.4 | IND C 271 | J01 - FIXO - JANELA VENEZIANA TOMADA DE AR EM ALUMÍNIO - 100 X 30 CM | PRÓPRIA | UN | 3 | 400.74 | 1202.22
10.2.5.5 | 94807 | PORTA EM AÇO DE ABRIR TIPO VENEZIANA SEM GUARNIÇÃO, 106X210CM, FIXAÇÃO COM PARAFUSOS - FORNECIMENTO E INSTALAÇÃO. | SINAPI | UN | 1 | 874.11 | 874.11
10.2.5.6 | 100757 | PINTURA COM TINTA ALQUÍDICA DE ACABAMENTO (ESMALTE SINTÉTICO ACETINADO) PULVERIZADA SOBRE SUPERFÍCIES METÁLICAS (EXCETO PERFIL) EXECUTADO EM OBRA (02 DEMÃOS). AF_01/2020_PE | SINAPI | M2 | 4.2 | 49.44 | 207.65
10.2.6 | Revestimento | [5 empty] | 1958.06
10.2.6.1 | 88497 | EMASSAMENTO COM MASSA LÁTEX, APLICAÇÃO EM PAREDE, DUAS DEMÃOS, LIXAMENTO MANUAL. AF_04/2023 | SINAPI | M2 | 67.8 | 16.04 | 1087.51
10.2.6.2 | 88489 | PINTURA LÁTEX ACRÍLICA PREMIUM, APLICAÇÃO MANUAL EM PAREDES, DUAS DEMÃOS. AF_04/2023 | SINAPI | M2 | 67.8 | 12.84 | 870.55
10.3 | Circuitos e luminárias | [5 empty] | 8264
10.3.1 | 101879 | QUADRO DE DISTRIBUIÇÃO DE ENERGIA EM CHAPA DE AÇO GALVANIZADO, DE EMBUTIR, COM BARRAMENTO TRIFÁSICO, PARA 24 DISJUNTORES DIN 100A - FORNECIMENTO E INSTALAÇÃO. AF_10/2020 | SINAPI | UN | 1 | 698.56 | 698.56
10.3.2 | 92004 | TOMADA MÉDIA DE EMBUTIR (2 MÓDULOS), 2P+T 10 A, INCLUINDO SUPORTE E PLACA - FORNECIMENTO E INSTALAÇÃO. AF_03/2023 | SINAPI | UN | 1 | 66.54 | 66.54
10.3.3 | 93672 | DISJUNTOR TRIPOLAR TIPO DIN, CORRENTE NOMINAL DE 40A - FORNECIMENTO E INSTALAÇÃO. AF_10/2020 | SINAPI | UN | 1 | 101.33 | 101.33
10.3.4 | 93667 | DISJUNTOR TRIPOLAR TIPO DIN, CORRENTE NOMINAL DE 10A - FORNECIMENTO E INSTALAÇÃO. AF_10/2020 | SINAPI | UN | 2 | 83.04 | 166.08
10.3.5 | 93653 | DISJUNTOR MONOPOLAR TIPO DIN, CORRENTE NOMINAL DE 10A - FORNECIMENTO E INSTALAÇÃO. AF_10/2020 | SINAPI | UN | 2 | 13.55 | 27.1
10.3.6 | 93655 | DISJUNTOR MONOPOLAR TIPO DIN, CORRENTE NOMINAL DE 20A - FORNECIMENTO E INSTALAÇÃO. AF_10/2020 | SINAPI | UN | 1 | 15.54 | 15.54
10.3.7 | 97667 | ELETRODUTO FLEXÍVEL CORRUGADO, PEAD, DN 50 (1 1/2"), PARA REDE ENTERRADA DE DISTRIBUIÇÃO DE ENERGIA ELÉTRICA - FORNECIMENTO E INSTALAÇÃO. AF_12/2021 | SINAPI | M | 39.2 | 10.84 | 424.93
10.3.8 | 97668 | ELETRODUTO FLEXÍVEL CORRUGADO, PEAD, DN 63 (2"), PARA REDE ENTERRADA DE DISTRIBUIÇÃO DE ENERGIA ELÉTRICA - FORNECIMENTO E INSTALAÇÃO. AF_12/2021 | SINAPI | M | 31.3 | 15.45 | 483.59
10.3.9 | 95727 | ELETRODUTO RÍGIDO SOLDÁVEL, PVC, DN 25 MM (3/4"), APARENTE - FORNECIMENTO E INSTALAÇÃO. AF_10/2022 | SINAPI | M | 30.1 | 20.73 | 623.97
10.3.10 | 95728 | ELETRODUTO RÍGIDO SOLDÁVEL, PVC, DN 32 MM (1"), APARENTE - FORNECIMENTO E INSTALAÇÃO. AF_10/2022 | SINAPI | M | 1 | 27.18 | 27.18
10.3.11 | 91931 | CABO DE COBRE FLEXÍVEL ISOLADO, 6 MM², ANTI-CHAMA 0,6/1,0 KV, PARA CIRCUITOS TERMINAIS - FORNECIMENTO E INSTALAÇÃO. AF_03/2023 | SINAPI | M | 327.4 | 11.95 | 3912.43
10.3.12 | 91929 | CABO DE COBRE FLEXÍVEL ISOLADO, 4 MM², ANTI-CHAMA 0,6/1,0 KV, PARA CIRCUITOS TERMINAIS - FORNECIMENTO E INSTALAÇÃO. AF_03/2023 | SINAPI | M | 76.5 | 8.43 | 644.9
10.3.13 | 91927 | CABO DE COBRE FLEXÍVEL ISOLADO, 2,5 MM², ANTI-CHAMA 0,6/1,0 KV, PARA CIRCUITOS TERMINAIS - FORNECIMENTO E INSTALAÇÃO. AF_03/2023 | SINAPI | M | 111.1 | 5.71 | 634.38
10.3.14 | 100910 | LUMINÁRIA TIPO CALHA, DE SOBREPOR, COM ALETAS E REFLETORES EM ALUMINIO, COM 2 LÂMPADAS TUBULARES LED DE 18 W, SEM REATOR - FORNECIMENTO E INSTALAÇÃO. | SINAPI | UN | 2 | 200.92 | 401.84
10.3.15 | 91953 | INTERRUPTOR SIMPLES (1 MÓDULO), 10A/250V, INCLUINDO SUPORTE E PLACA - FORNECIMENTO E INSTALAÇÃO. AF_03/2023 | SINAPI | UN | 1 | 35.63 | 35.63
10.4 | Equipamentos | [5 empty] | 64116.62
10.4.1 | 103506 | INVERSOR SOLAR FOTOVOLTAICO, HIBRIDO, 380/220 V, TRIFASICO, 2 MPPT, 8 kW - FORNECIMENTO E INSTALAÇÃO. | SINAPI | UN | 1 | 13774.48 | 13774.48
10.4.2 | IND C 802 | BATERIA DE LÍTIO 48V 100Ah PARA SISTEMA FOTOVOLTAICO | PRÓPRIA | UN | 6 | 6149 | 36894
10.4.3 | IND C 803 | STRING BOX, DE SOBREPOR/CAIXA DE JUNCAO, DE SOBREPOR, *210* X*210* X *110* MM, 20 A, 2 ENTRADAS E 2 SAIDAS, COM DPS CLASSE II E CHAVE SECCIONADORA, QUADRO EM POLICARBONATO. | PRÓPRIA | UN | 2 | 542.65 | 1085.3
10.4.4 | IND C 805 | MÓDULO 01 PLACA SOLAR FOTOVOLTAICA MONOCRISTALINO - 550WP - 2,20 X 1,10, INCLUSO ESTRUTURA DE FIXAÇÃO | PRÓPRIA | UND | 14 | 883.06 | 12362.84
11 | Sistema de Captação, Adução e Tratamento de Água | [5 empty] | 95009.41
11.1 | Serviços preliminares - Cercamento | [5 empty] | 12699.43
11.1.1 | 98524 | LIMPEZA MANUAL DE VEGETAÇÃO EM TERRENO COM ENXADA. AF_03/2024 | SINAPI | M2 | 287.32 | 4.49 | 1290.07
11.1.2 | 98522 | ALAMBRADO EM MOURÕES DE CONCRETO, COM TELA DE ARAME GALVANIZADO (INCLUSIVE MURETA EM CONCRETO). AF_05/2018 | SINAPI | M | 58.8 | 156.98 | 9230.42
11.1.3 | IND C 273 | PORTÃO TUBULAR EM TELA DE AÇO GALVANIZADO ATÉ 2,50 M DE ALTURA, COMPLETO | PRÓPRIA | M2 | 2.1 | 1037.59 | 2178.94
11.2 | Poço raso | [5 empty] | 15356.7
11.2.1 | Escavação e estrutura | [5 empty] | 10971.58
11.2.1.1 | IND C 850 | POÇO RASO CIRCULAR PARA ABASTECIMENTO, EM CONCRETO PRÉ-MOLDADO, DIÂMETRO INTERNO = 1,5 M. | SINAPI | M | 14 | 735.89 | 10302.46
11.2.1.2 | 97740 | PEÇA CIRCULAR PRÉ-MOLDADA, VOLUME DE CONCRETO ACIMA DE 100 LITROS, TAXA DE AÇO APROXIMADA DE 30KG/M³. AF_03/2024 | SINAPI | M3 | 0.31 | 2158.44 | 669.12
11.2.2 | Diversos | [5 empty] | 4385.12
11.2.2.1 | 102128 | MOTO BOMBA SUBMERSÍVEL Q= 3 A 20 M³/H, Hman= 13 A 5 MCA, POTÊNCIA 1 CV - FORNECIMENTO E INSTALAÇÃO. | SINAPI | UN | 1 | 4385.12 | 4385.12
11.3 | Tubulação de adução | [5 empty] | 1009.76
11.3.1 | 93358 | ESCAVAÇÃO MANUAL DE VALA. AF_09/2024 | SINAPI | M3 | 7.21 | 83.34 | 600.88
11.3.2 | 93382 | REATERRO MANUAL DE VALAS, COM COMPACTADOR DE SOLOS DE PERCUSSÃO. AF_08/2023 | SINAPI | M3 | 8.57 | 24.27 | 207.99
11.3.3 | 94648 | TUBO, PVC, SOLDÁVEL, DE 25MM, INSTALADO EM RESERVAÇÃO PREDIAL DE ÁGUA - FORNECIMENTO E INSTALAÇÃO. AF_04/2024 | SINAPI | M | 18.3 | 6.7 | 122.61
11.3.4 | 89408 | JOELHO 90 GRAUS, PVC, SOLDÁVEL, DN 25MM, INSTALADO EM RAMAL DE DISTRIBUIÇÃO DE ÁGUA - FORNECIMENTO E INSTALAÇÃO. AF_06/2022 | SINAPI | UN | 4 | 8.56 | 34.24
11.3.5 | 94489 | REGISTRO DE ESFERA, PVC, SOLDÁVEL, COM VOLANTE, DN 25 MM - FORNECIMENTO E INSTALAÇÃO. AF_08/2021 | SINAPI | UN | 2 | 22.02 | 44.04
11.4 | SALTAz - Estação de Tratamento | [5 empty] | 63155.96
11.4.1 | Casa de bomba | [5 empty] | 22267.97
11.4.1.1 | Movimentação de terra | [5 empty] | 435.62
11.4.1.1.1 | 93358 | ESCAVAÇÃO MANUAL DE VALA. AF_09/2024 | SINAPI | M3 | 3.8 | 83.34 | 316.69
11.4.1.1.2 | 93382 | REATERRO MANUAL DE VALAS, COM COMPACTADOR DE SOLOS DE PERCUSSÃO. AF_08/2023 | SINAPI | M3 | 2.92 | 24.27 | 70.87
11.4.1.1.3 | 101616 | PREPARO DE FUNDO DE VALA COM LARGURA MENOR QUE 1,5 M (ACERTO DO SOLO NATURAL). AF_08/2020 | SINAPI | M2 | 8.05 | 5.97 | 48.06
11.4.1.2 | Fundação | [5 empty] | 3052.49
11.4.1.2.1 | Sapatas | [5 empty] | 924.42
11.4.1.2.1.1 | 96619 | LASTRO DE CONCRETO MAGRO, APLICADO EM BLOCOS DE COROAMENTO OU SAPATAS, ESPESSURA DE 5 CM. AF_01/2024 | SINAPI | M2 | 3.24 | 37.3 | 120.85
11.4.1.2.1.2 | 96556 | CONCRETAGEM DE SAPATA, FCK 30 MPA, COM USO DE JERICA - LANÇAMENTO, ADENSAMENTO E ACABAMENTO. AF_01/2024 | SINAPI | M3 | 0.3 | 856.36 | 256.91
11.4.1.2.1.3 | 96535 | FABRICAÇÃO, MONTAGEM E DESMONTAGEM DE FÔRMA PARA SAPATA, EM MADEIRA SERRADA, E=25 MM, 4 UTILIZAÇÕES. AF_01/2024 | SINAPI | M2 | 2.4 | 130.59 | 313.42
11.4.1.2.1.4 | 104918 | ARMAÇÃO DE SAPATA ISOLADA, VIGA BALDRAME E SAPATA CORRIDA UTILIZANDO AÇO CA-50 DE 8 MM - MONTAGEM. AF_01/2024 | SINAPI | KG | 14.98 | 15.57 | 233.24
11.4.1.2.2 | Baldrames | [5 empty] | 1674.29
11.4.1.2.2.1 | 96619 | LASTRO DE CONCRETO MAGRO, APLICADO EM BLOCOS DE COROAMENTO OU SAPATAS, ESPESSURA DE 5 CM. AF_01/2024 | SINAPI | M2 | 4.81 | 37.3 | 179.41
11.4.1.2.2.2 | 96555 | CONCRETAGEM DE BLOCO DE COROAMENTO OU VIGA BALDRAME, FCK 30 MPA, COM USO DE JERICA - LANÇAMENTO, ADENSAMENTO E ACABAMENTO. AF_01/2024 | SINAPI | M3 | 0.46 | 714.02 | 328.45
11.4.1.2.2.3 | 96536 | FABRICAÇÃO, MONTAGEM E DESMONTAGEM DE FÔRMA PARA VIGA BALDRAME, EM MADEIRA SERRADA, E=25 MM, 4 UTILIZAÇÕES. AF_01/2024 | SINAPI | M2 | 6.17 | 71.31 | 439.98
11.4.1.2.2.4 | 104916 | ARMAÇÃO DE SAPATA ISOLADA, VIGA BALDRAME E SAPATA CORRIDA UTILIZANDO AÇO CA-60 DE 5 MM - MONTAGEM. AF_01/2024 | SINAPI | KG | 12.01 | 17.47 | 209.81
11.4.1.2.2.5 | 104919 | ARMAÇÃO DE SAPATA ISOLADA, VIGA BALDRAME E SAPATA CORRIDA UTILIZANDO AÇO CA-50 DE 10 MM - MONTAGEM. AF_01/2024 | SINAPI | KG | 36.85 | 14.02 | 516.64
11.4.1.2.3 | Pilares-apoio | [5 empty] | 453.78
11.4.1.2.3.1 | 92419 | MONTAGEM E DESMONTAGEM DE FÔRMA DE PILARES RETANGULARES E ESTRUTURAS SIMILARES, PÉ-DIREITO SIMPLES, EM CHAPA DE MADEIRA COMPENSADA RESINADA, 4 UTILIZAÇÕES. AF_09/2020 | SINAPI | M2 | 1.52 | 108.32 | 164.65
11.4.1.2.3.2 | 92759 | ARMAÇÃO DE PILAR OU VIGA DE ESTRUTURA CONVENCIONAL DE CONCRETO ARMADO UTILIZANDO AÇO CA-60 DE 5,0 MM - MONTAGEM. AF_06/2022 | SINAPI | KG | 2.29 | 15.03 | 34.42
11.4.1.2.3.3 | 92763 | ARMAÇÃO DE PILAR OU VIGA DE ESTRUTURA CONVENCIONAL DE CONCRETO ARMADO UTILIZANDO AÇO CA-50 DE 12,5 MM - MONTAGEM. AF_06/2022 | SINAPI | KG | 13.56 | 10.53 | 142.79
11.4.1.2.3.4 | 103669 | CONCRETAGEM DE PILARES, FCK = 25 MPA, COM USO DE BALDES - LANÇAMENTO, ADENSAMENTO E ACABAMENTO. AF_02/2022 | SINAPI | M3 | 0.12 | 932.67 | 111.92
11.4.1.3 | Superestrutura | [5 empty] | 9179.02
11.4.1.3.1 | Alvenaria estrutural | [5 empty] | 4865.22
11.4.1.3.1.1 | 89472 | ALVENARIA DE BLOCOS DE CONCRETO ESTRUTURAL 14X19X39 CM (ESPESSURA 14 CM), FBK = 14 MPA, UTILIZANDO COLHER DE PEDREIRO. AF_10/2022 | SINAPI | M2 | 33.9 | 108.28 | 3670.69
11.4.1.3.1.2 | 89998 | ARMAÇÃO DE CINTA DE ALVENARIA ESTRUTURAL; DIÂMETRO DE 10,0 MM. AF_09/2021 | SINAPI | KG | 10.75 | 11.25 | 120.94
11.4.1.3.1.3 | 89996 | ARMAÇÃO VERTICAL DE ALVENARIA ESTRUTURAL; DIÂMETRO DE 10,0 MM. AF_09/2021 | SINAPI | KG | 20.58 | 11.76 | 242.02
11.4.1.3.1.4 | 90000 | ARMAÇÃO DE VERGA E CONTRAVERGA DE ALVENARIA ESTRUTURAL; DIÂMETRO DE 10,0 MM. AF_09/2021 | SINAPI | KG | 8.47 | 13.87 | 117.48
11.4.1.3.1.5 | 89993 | GRAUTEAMENTO VERTICAL EM ALVENARIA ESTRUTURAL. AF_09/2021 | SINAPI | M3 | 0.35 | 1008.69 | 353.04
11.4.1.3.1.6 | 89995 | GRAUTEAMENTO DE CINTA SUPERIOR OU DE VERGA EM ALVENARIA ESTRUTURAL. AF_09/2021 | SINAPI | M3 | 0.29 | 974.02 | 282.47
11.4.1.3.1.7 | 89994 | GRAUTEAMENTO DE CINTA INTERMEDIÁRIA OU DE CONTRAVERGA EM ALVENARIA ESTRUTURAL. AF_09/2021 | SINAPI | M3 | 0.09 | 873.11 | 78.58
11.4.1.3.2 | Cobertura | [5 empty] | 4313.8
11.4.1.3.2.1 | 92543 | TRAMA DE MADEIRA COMPOSTA POR TERÇAS PARA TELHADOS DE ATÉ 2 ÁGUAS PARA TELHA ONDULADA DE FIBROCIMENTO, METÁLICA, PLÁSTICA OU TERMOACÚSTICA, INCLUSO TRANSPORTE VERTICAL. AF_07/2019 | SINAPI | M2 | 17.71 | 17.32 | 306.74
11.4.1.3.2.2 | 94216 | TELHAMENTO COM TELHA METÁLICA TERMOACÚSTICA E = 50 MM, COM ATÉ 2 ÁGUAS, PRE-PINTURA DE COR BRANCA NAS DUAS FACES, NUCLEO EM POLIISOCIANURATO (PIR) | SINAPI | M2 | 17.71 | 226.26 | 4007.06
11.4.1.4 | Piso de concreto | [5 empty] | 1160.63
11.4.1.4.1 | 97083 | COMPACTAÇÃO MECÂNICA DE SOLO PARA EXECUÇÃO DE RADIER, PISO DE CONCRETO OU LAJE SOBRE SOLO, COM COMPACTADOR DE SOLOS A PERCUSSÃO. AF_09/2021 | SINAPI | M2 | 17.71 | 3.19 | 56.49
11.4.1.4.2 | 96622 | LASTRO COM MATERIAL GRANULAR, APLICADO EM PISOS OU LAJES SOBRE SOLO, ESPESSURA DE *5 CM*. AF_01/2024 | SINAPI | M3 | 0.89 | 191.52 | 170.45
11.4.1.4.3 | 97087 | CAMADA SEPARADORA PARA EXECUÇÃO DE RADIER, PISO DE CONCRETO OU LAJE SOBRE SOLO, EM LONA PLÁSTICA. AF_09/2021 | SINAPI | M2 | 17.71 | 2.3 | 40.73
11.4.1.4.4 | IND C 175 | PISO DE CONCRETO COM CONCRETO MOLDADO IN LOCO, PREPARO MANUAL C15, ACABAMENTO CONVENCIONAL, NÃO ARMADO. | PRÓPRIA | M3 | 1.24 | 720.13 | 892.96
11.4.1.5 | Acabamento e Esquadrias | [5 empty] | 6482.15
11.4.1.5.1 | 87879 | CHAPISCO APLICADO EM ALVENARIAS E ESTRUTURAS DE CONCRETO INTERNAS, COM COLHER DE PEDREIRO. ARGAMASSA TRAÇO 1:3 COM PREPARO EM BETONEIRA 400L. AF_10/2022 | SINAPI | M2 | 33.9 | 4.16 | 141.02
11.4.1.5.2 | 87905 | CHAPISCO APLICADO EM ALVENARIA (COM PRESENÇA DE VÃOS) E ESTRUTURAS DE CONCRETO DE FACHADA, COM COLHER DE PEDREIRO. ARGAMASSA TRAÇO 1:3 COM PREPARO EM BETONEIRA 400L. AF_10/2022 | SINAPI | M2 | 33.9 | 7.48 | 253.57
11.4.1.5.3 | 87777 | EMBOÇO OU MASSA ÚNICA EM ARGAMASSA TRAÇO 1:2:8, PREPARO MANUAL, APLICADA MANUALMENTE EM PANOS DE FACHADA COM PRESENÇA DE VÃOS, ESPESSURA DE 25 MM. AF_08/2022 | SINAPI | M2 | 67.8 | 56.1 | 3803.58
11.4.1.5.4 | IND C 271 | J01 - FIXO - JANELA VENEZIANA TOMADA DE AR EM ALUMÍNIO - 100 X 30 CM | PRÓPRIA | UN | 3 | 400.74 | 1202.22
11.4.1.5.5 | 94807 | PORTA EM AÇO DE ABRIR TIPO VENEZIANA SEM GUARNIÇÃO, 106X210CM, FIXAÇÃO COM PARAFUSOS - FORNECIMENTO E INSTALAÇÃO. | SINAPI | UN | 1 | 874.11 | 874.11
11.4.1.5.6 | 100757 | PINTURA COM TINTA ALQUÍDICA DE ACABAMENTO (ESMALTE SINTÉTICO ACETINADO) PULVERIZADA SOBRE SUPERFÍCIES METÁLICAS (EXCETO PERFIL) EXECUTADO EM OBRA (02 DEMÃOS). AF_01/2020_PE | SINAPI | M2 | 4.2 | 49.44 | 207.65
11.4.1.6 | Revestimento | [5 empty] | 1958.06
11.4.1.6.1 | 88497 | EMASSAMENTO COM MASSA LÁTEX, APLICAÇÃO EM PAREDE, DUAS DEMÃOS, LIXAMENTO MANUAL. AF_04/2023 | SINAPI | M2 | 67.8 | 16.04 | 1087.51
11.4.1.6.2 | 88489 | PINTURA LÁTEX ACRÍLICA PREMIUM, APLICAÇÃO MANUAL EM PAREDES, DUAS DEMÃOS. AF_04/2023 | SINAPI | M2 | 67.8 | 12.84 | 870.55
11.4.2 | Estrutura do Reservatório | [5 empty] | 29284.28
11.4.2.1 | Serviços Preliminares | [5 empty] | 3025.99
11.4.2.1.1 | 98524 | LIMPEZA MANUAL DE VEGETAÇÃO EM TERRENO COM ENXADA. AF_03/2024 | SINAPI | M2 | 146.36 | 4.49 | 657.16
11.4.2.1.2 | 98522 | ALAMBRADO EM MOURÕES DE CONCRETO, COM TELA DE ARAME GALVANIZADO (INCLUSIVE MURETA EM CONCRETO). AF_05/2018 | SINAPI | M | 15.09 | 156.98 | 2368.83
11.4.2.2 | Movimentação de terra | [5 empty] | 426.26
11.4.2.2.1 | 93358 | ESCAVAÇÃO MANUAL DE VALA. AF_09/2024 | SINAPI | M3 | 3.72 | 83.34 | 310.02
11.4.2.2.2 | 101616 | PREPARO DE FUNDO DE VALA COM LARGURA MENOR QUE 1,5 M (ACERTO DO SOLO NATURAL). AF_08/2020 | SINAPI | M2 | 7.6 | 5.97 | 45.37
11.4.2.2.3 | 93382 | REATERRO MANUAL DE VALAS, COM COMPACTADOR DE SOLOS DE PERCUSSÃO. AF_08/2023 | SINAPI | M3 | 2.92 | 24.27 | 70.87
11.4.2.3 | Fundação | [5 empty] | 4515.93
11.4.2.3.1 | Blocos | [5 empty] | 1178
11.4.2.3.1.1 | 96619 | LASTRO DE CONCRETO MAGRO, APLICADO EM BLOCOS DE COROAMENTO OU SAPATAS, ESPESSURA DE 5 CM. AF_01/2024 | SINAPI | M2 | 7.6 | 37.3 | 283.48
11.4.2.3.1.2 | 96555 | CONCRETAGEM DE BLOCO DE COROAMENTO OU VIGA BALDRAME, FCK 30 MPA, COM USO DE JERICA - LANÇAMENTO, ADENSAMENTO E ACABAMENTO. AF_01/2024 | SINAPI | M3 | 0.8 | 714.02 | 571.22
11.4.2.3.1.3 | 96534 | FABRICAÇÃO, MONTAGEM E DESMONTAGEM DE FÔRMA PARA BLOCO DE COROAMENTO, EM MADEIRA SERRADA, E=25 MM, 4 UTILIZAÇÕES. AF_01/2024 | SINAPI | M2 | 1.32 | 81.26 | 107.26
11.4.2.3.1.4 | 96543 | ARMAÇÃO DE BLOCO UTILIZANDO AÇO CA-60 DE 5 MM - MONTAGEM. AF_01/2024 | SINAPI | KG | 10.58 | 20.42 | 216.04
11.4.2.3.2 | Baldrame | [5 empty] | 1594.81
11.4.2.3.2.1 | 96619 | LASTRO DE CONCRETO MAGRO, APLICADO EM BLOCOS DE COROAMENTO OU SAPATAS, ESPESSURA DE 5 CM. AF_01/2024 | SINAPI | M2 | 3.96 | 37.3 | 147.71
11.4.2.3.2.2 | 96555 | CONCRETAGEM DE BLOCO DE COROAMENTO OU VIGA BALDRAME, FCK 30 MPA, COM USO DE JERICA - LANÇAMENTO, ADENSAMENTO E ACABAMENTO. AF_01/2024 | SINAPI | M3 | 0.4 | 714.02 | 285.61
11.4.2.3.2.3 | 96536 | FABRICAÇÃO, MONTAGEM E DESMONTAGEM DE FÔRMA PARA VIGA BALDRAME, EM MADEIRA SERRADA, E=25 MM, 4 UTILIZAÇÕES. AF_01/2024 | SINAPI | M2 | 5.28 | 71.31 | 376.52
11.4.2.3.2.4 | 104916 | ARMAÇÃO DE SAPATA ISOLADA, VIGA BALDRAME E SAPATA CORRIDA UTILIZANDO AÇO CA-60 DE 5 MM - MONTAGEM. AF_01/2024 | SINAPI | KG | 14.75 | 17.47 | 257.68
11.4.2.3.2.5 | 104919 | ARMAÇÃO DE SAPATA ISOLADA, VIGA BALDRAME E SAPATA CORRIDA UTILIZANDO AÇO CA-50 DE 10 MM - MONTAGEM. AF_01/2024 | SINAPI | KG | 37.61 | 14.02 | 527.29
11.4.2.3.3 | Estacas | [5 empty] | 1743.12
11.4.2.3.3.1 | 101176 | ESTACA BROCA DE CONCRETO, DIÂMETRO DE 30CM, ESCAVAÇÃO MANUAL COM TRADO CONCHA, INTEIRAMENTE ARMADA. AF_05/2020 | SINAPI | M | 12 | 145.26 | 1743.12
11.4.2.4 | Superestrutura | [5 empty] | 8190.01
11.4.2.4.1 | Pilar | [5 empty] | 2379.95
11.4.2.4.1.1 | 92443 | MONTAGEM E DESMONTAGEM DE FÔRMA DE PILARES RETANGULARES E ESTRUTURAS SIMILARES, PÉ-DIREITO SIMPLES, EM CHAPA DE MADEIRA COMPENSADA PLASTIFICADA, 18 UTILIZAÇÕES. AF_09/2020 | SINAPI | M2 | 11.2 | 65.9 | 738.08
11.4.2.4.1.2 | 92759 | ARMAÇÃO DE PILAR OU VIGA DE ESTRUTURA CONVENCIONAL DE CONCRETO ARMADO UTILIZANDO AÇO CA-60 DE 5,0 MM - MONTAGEM. AF_06/2022 | SINAPI | KG | 12.98 | 15.03 | 195.09
11.4.2.4.1.3 | 92762 | ARMAÇÃO DE PILAR OU VIGA DE ESTRUTURA CONVENCIONAL DE CONCRETO ARMADO UTILIZANDO AÇO CA-50 DE 10,0 MM - MONTAGEM. AF_06/2022 | SINAPI | KG | 71.95 | 12.46 | 896.5
11.4.2.4.1.4 | 103669 | CONCRETAGEM DE PILARES, FCK = 25 MPA, COM USO DE BALDES - LANÇAMENTO, ADENSAMENTO E ACABAMENTO. AF_02/2022 | SINAPI | M3 | 0.59 | 932.67 | 550.28
11.4.2.4.2 | Viga | [5 empty] | 2340.84
11.4.2.4.2.1 | 92431 | MONTAGEM E DESMONTAGEM DE FÔRMA DE PILARES RETANGULARES E ESTRUTURAS SIMILARES, PÉ-DIREITO SIMPLES, EM CHAPA DE MADEIRA COMPENSADA PLASTIFICADA, 10 UTILIZAÇÕES. AF_09/2020 | SINAPI | M2 | 10.56 | 77.52 | 818.61
11.4.2.4.2.2 | 92759 | ARMAÇÃO DE PILAR OU VIGA DE ESTRUTURA CONVENCIONAL DE CONCRETO ARMADO UTILIZANDO AÇO CA-60 DE 5,0 MM - MONTAGEM. AF_06/2022 | SINAPI | KG | 13.94 | 15.03 | 209.52
11.4.2.4.2.3 | 92762 | ARMAÇÃO DE PILAR OU VIGA DE ESTRUTURA CONVENCIONAL DE CONCRETO ARMADO UTILIZANDO AÇO CA-50 DE 10,0 MM - MONTAGEM. AF_06/2022 | SINAPI | KG | 46.22 | 12.46 | 575.9
11.4.2.4.2.4 | 103669 | CONCRETAGEM DE PILARES, FCK = 25 MPA, COM USO DE BALDES - LANÇAMENTO, ADENSAMENTO E ACABAMENTO. AF_02/2022 | SINAPI | M3 | 0.79 | 932.67 | 736.81
11.4.2.4.3 | Laje | [5 empty] | 3469.22
11.4.2.4.3.1 | 103760 | MONTAGEM E DESMONTAGEM DE FÔRMA DE LAJE MACIÇA, PÉ-DIREITO SIMPLES, EM CHAPA DE MADEIRA COMPENSADA RESINADA E CIMBRAMENTO DE MADEIRA, 2 UTILIZAÇÕES. AF_03/2022 | SINAPI | M2 | 10.94 | 115.06 | 1258.76
11.4.2.4.3.2 | 92768 | ARMAÇÃO DE LAJE DE ESTRUTURA CONVENCIONAL DE CONCRETO ARMADO UTILIZANDO AÇO CA-60 DE 5,0 MM - MONTAGEM. AF_06/2022 | SINAPI | KG | 8.62 | 14.57 | 125.59
11.4.2.4.3.3 | 92769 | ARMAÇÃO DE LAJE DE ESTRUTURA CONVENCIONAL DE CONCRETO ARMADO UTILIZANDO AÇO CA-50 DE 6,3 MM - MONTAGEM. AF_06/2022 | SINAPI | KG | 17.29 | 14.02 | 242.41
11.4.2.4.3.4 | 92770 | ARMAÇÃO DE LAJE DE ESTRUTURA CONVENCIONAL DE CONCRETO ARMADO UTILIZANDO AÇO CA-50 DE 8,0 MM - MONTAGEM. AF_06/2022 | SINAPI | KG | 60.39 | 13.36 | 806.81
11.4.2.4.3.5 | 103682 | CONCRETAGEM DE VIGAS E LAJES, FCK=25 MPA, PARA QUALQUER TIPO DE LAJE COM BALDES EM EDIFICAÇÃO TÉRREA - LANÇAMENTO, ADENSAMENTO E ACABAMENTO. AF_02/2022 | SINAPI | M3 | 1.09 | 950.14 | 1035.65
11.4.2.5 | Diversos | [5 empty] | 7670.64
11.4.2.5.1 | 99839 | GUARDA-CORPO DE AÇO GALVANIZADO DE 1,10M DE ALTURA, MONTANTES TUBULARES DE 1.1/2 ESPAÇADOS DE 1,20M, TRAVESSA SUPERIOR DE 2, GRADIL FORMADO POR BARRAS CHATAS EM FERRO DE 32X4,8MM, FIXADO COM CHUMBADOR MECÂNICO. AF_04/2019_PS | SINAPI | M | 13.6 | 520.25 | 7075.4
11.4.2.5.2 | 00038477 | ESCADA EXTENSIVEL EM ALUMINIO, COM SAPATAS DE BORRACHA, ALTURA FECHADA 3,60 M, ALTURA ESTENDIDA DE 6,0 A 6,30 M, LARGURA MINIMA DE 35 CM, CACIDADE *120* KG | SINAPI | UN | 1 | 595.24 | 595.24
11.4.2.6 | Revestimento | [5 empty] | 5455.45
11.4.2.6.1 | 95306 | TEXTURA ACRÍLICA, APLICAÇÃO MANUAL EM TETO, UMA DEMÃO. AF_04/2023 | SINAPI | M2 | 12.25 | 15.73 | 192.69
11.4.2.6.2 | 95305 | TEXTURA ACRÍLICA, APLICAÇÃO MANUAL EM PAREDE, UMA DEMÃO. AF_04/2023 | SINAPI | M2 | 20.44 | 13.69 | 279.82
11.4.2.6.3 | 98547 | IMPERMEABILIZAÇÃO DE SUPERFÍCIE COM MANTA ASFÁLTICA, DUAS CAMADAS, INCLUSIVE APLICAÇÃO DE PRIMER ASFÁLTICO, E=3MM E E=4MM. AF_09/2023 | SINAPI | M2 | 12.25 | 234.03 | 2866.87
11.4.2.6.4 | 98563 | PROTEÇÃO MECÂNICA DE SUPERFÍCIE HORIZONTAL COM ARGAMASSA DE CIMENTO E AREIA, TRAÇO 1:3, E=2CM. AF_09/2023 | SINAPI | M2 | 24.5 | 37.03 | 907.24
11.4.2.6.5 | 87739 | CONTRAPISO EM ARGAMASSA PRONTA, PREPARO MANUAL, APLICADO EM ÁREAS MOLHADAS SOBRE LAJE, ADERIDO, ACABAMENTO NÃO REFORÇADO, ESPESSURA 2CM. AF_07/2021 | SINAPI | M2 | 12.25 | 98.68 | 1208.83
11.4.3 | Tubulações e conexões | [5 empty] | 1605.67
11.4.3.1 | 94648 | TUBO, PVC, SOLDÁVEL, DE 25MM, INSTALADO EM RESERVAÇÃO PREDIAL DE ÁGUA - FORNECIMENTO E INSTALAÇÃO. AF_04/2024 | SINAPI | M | 18.3 | 6.7 | 122.61
11.4.3.2 | 94650 | TUBO, PVC, SOLDÁVEL, DE 40MM, INSTALADO EM RESERVAÇÃO PREDIAL DE ÁGUA - FORNECIMENTO E INSTALAÇÃO. AF_04/2024 | SINAPI | M | 6.95 | 18.89 | 131.29
11.4.3.3 | 94651 | TUBO, PVC, SOLDÁVEL, DE 50MM, INSTALADO EM RESERVAÇÃO PREDIAL DE ÁGUA - FORNECIMENTO E INSTALAÇÃO. AF_04/2024 | SINAPI | M | 3.5 | 21.95 | 76.83
11.4.3.4 | 94673 | CURVA 90 GRAUS, PVC, SOLDÁVEL, DN 25 MM, INSTALADO EM RESERVAÇÃO PREDIAL DE ÁGUA - FORNECIMENTO E INSTALAÇÃO. AF_04/2024 | SINAPI | UN | 6 | 6.78 | 40.68
11.4.3.5 | 94677 | CURVA 90 GRAUS, PVC, SOLDÁVEL, DN 40 MM, INSTALADO EM RESERVAÇÃO PREDIAL DE ÁGUA - FORNECIMENTO E INSTALAÇÃO. AF_04/2024 | SINAPI | UN | 19 | 18.63 | 353.97
11.4.3.6 | 102591 | FURO EM CAIXA D'ÁGUA COM ESPESSURA DE 2 ATÉ 5 MM E DIÂMETRO DE 25 MM. AF_06/2021 | SINAPI | UN | 2 | 4.37 | 8.74
11.4.3.7 | 94703 | ADAPTADOR COM FLANGE E ANEL DE VEDAÇÃO, PVC, SOLDÁVEL, DN 25 MM X 3/4", INSTALADO EM RESERVAÇÃO PREDIAL DE ÁGUA - FORNECIMENTO E INSTALAÇÃO. AF_04/2024 | SINAPI | UN | 2 | 19.56 | 39.12
11.4.3.8 | 94796 | TORNEIRA DE BOIA PARA CAIXA D'ÁGUA, ROSCÁVEL, 3/4" - FORNECIMENTO E INSTALAÇÃO. AF_08/2021 | SINAPI | UN | 1 | 30.45 | 30.45
11.4.3.9 | 102595 | FURO EM CAIXA D'ÁGUA COM ESPESSURA DE 2 ATÉ 5 MM E DIÂMETRO DE 40 MM. AF_06/2021 | SINAPI | UN | 2 | 5.58 | 11.16
11.4.3.10 | 94705 | ADAPTADOR COM FLANGE E ANEL DE VEDAÇÃO, PVC, SOLDÁVEL, DN 40 MM X 1 1/4", INSTALADO EM RESERVAÇÃO PREDIAL DE ÁGUA - FORNECIMENTO E INSTALAÇÃO. AF_04/2024 | SINAPI | UN | 2 | 35.71 | 71.42
11.4.3.11 | 94798 | TORNEIRA DE BOIA PARA CAIXA D'ÁGUA, ROSCÁVEL, 1 1/4" - FORNECIMENTO E INSTALAÇÃO. AF_08/2021 | SINAPI | UN | 1 | 97.14 | 97.14
11.4.3.12 | 94656 | ADAPTADOR CURTO COM BOLSA E ROSCA PARA REGISTRO, PVC, SOLDÁVEL, DN 25 MM X 3/4", INSTALADO EM RESERVAÇÃO PREDIAL DE ÁGUA - FORNECIMENTO E INSTALAÇÃO. AF_04/2024 | SINAPI | UN | 2 | 3.32 | 6.64
11.4.3.13 | 103042 | REGISTRO DE ESFERA, PVC, ROSCÁVEL, COM BORBOLETA, 3/4" - FORNECIMENTO E INSTALAÇÃO. AF_08/2021 | SINAPI | UN | 2 | 18.74 | 37.48
11.4.3.14 | 94660 | ADAPTADOR CURTO COM BOLSA E ROSCA PARA REGISTRO, PVC, SOLDÁVEL, DN 40 MM X 1 1/4", INSTALADO EM RESERVAÇÃO PREDIAL DE ÁGUA - FORNECIMENTO E INSTALAÇÃO. AF_04/2024 | SINAPI | UN | 3 | 7.95 | 23.85
11.4.3.15 | 103038 | REGISTRO DE ESFERA, PVC, ROSCÁVEL, COM VOLANTE, 1 1/4" - FORNECIMENTO E INSTALAÇÃO. AF_08/2021 | SINAPI | UN | 3 | 46.38 | 139.14
11.4.3.16 | 99621 | VÁLVULA DE RETENÇÃO HORIZONTAL, DE BRONZE, ROSCÁVEL, 1 1/4" - FORNECIMENTO E INSTALAÇÃO. AF_08/2021 | SINAPI | UN | 1 | 277.96 | 277.96
11.4.3.17 | 99619 | VÁLVULA DE RETENÇÃO HORIZONTAL, DE BRONZE, ROSCÁVEL, 3/4" - FORNECIMENTO E INSTALAÇÃO. AF_08/2021 | SINAPI | UN | 1 | 137.19 | 137.19
11.4.4 | Equipamentos | [5 empty] | 9998.04
11.4.4.1 | 95645 | MONTAGEM DOSADOR COAGULANTE - FORNECIMENTO E INSTALAÇÃO | SINAPI | UN | 1 | 323 | 323
11.4.4.2 | 95643 | MONTAGEM DOSADOR DE CLORO EM PARTILHAS - FORNECIMENTO E INSTALAÇÃO | SINAPI | UN | 1 | 627.35 | 627.35
11.4.4.3 | 102617 | CAIXA D´ÁGUA EM POLIÉSTER REFORÇADO COM FIBRA DE VIDRO, 5000 LITROS - FORNECIMENTO E INSTALAÇÃO. AF_06/2021 | SINAPI | UN | 2 | 3493.2 | 6986.4
11.4.4.4 | 94483 | CONJUNTO HIDRÁULICO EM AÇO ROSCÁVEL PARA INSTALAÇÃO DE BOMBA, DN SUCÇÃO 32 MM (1 1/4") E DN RECALQUE 25 MM (1"), PARA EDIFICAÇÃO COM 4 PAVIMENTOS - FORNECIMENTO E INSTALAÇÃO. AF_04/2024 | SINAPI | UN | 1 | 1314.36 | 1314.36
11.4.4.5 | 102111 | BOMBA CENTRÍFUGA, MONOFÁSICA, 0,5 CV OU 0,49 HP, HM 6 A 20 M, Q 1,2 A 8,3 M3/H - FORNECIMENTO E INSTALAÇÃO. AF_12/2020 | SINAPI | UN | 1 | 746.93 | 746.93
11.5 | Tubulação de distribuição | [5 empty] | 2787.56
11.5.1 | 93358 | ESCAVAÇÃO MANUAL DE VALA. AF_09/2024 | SINAPI | M3 | 20.16 | 83.34 | 1680.13
11.5.2 | 93382 | REATERRO MANUAL DE VALAS, COM COMPACTADOR DE SOLOS DE PERCUSSÃO. AF_08/2023 | SINAPI | M3 | 24.19 | 24.27 | 587.09
11.5.3 | 89402 | TUBO, PVC, SOLDÁVEL, DE 25MM, INSTALADO EM RAMAL DE DISTRIBUIÇÃO DE ÁGUA - FORNECIMENTO E INSTALAÇÃO. AF_06/2022 | SINAPI | M | 40 | 12.5 | 500
11.5.4 | 94673 | CURVA 90 GRAUS, PVC, SOLDÁVEL, DN 25 MM, INSTALADO EM RESERVAÇÃO PREDIAL DE ÁGUA - FORNECIMENTO E INSTALAÇÃO. AF_04/2024 | SINAPI | UN | 3 | 6.78 | 20.34
12 | Instalações Elétricas | [5 empty] | 87125.25
12.1 | Sistema de Proteção Contra Descargas Atmosféricas (SPDA) | [5 empty] | 45835.9
12.1.1 | IND C 15 | CAIXA DE INSPECAO PARA ATERRAMENTO OU OUTRO USO, EM PVC, DN = 250 X 250 MM | PRÓPRIA | UN | 17 | 51.76 | 879.92
12.1.2 | IND C 16 | SOLDA EXOTÉRMICA PARA SPDA - FORNECIMENTO E INSTALAÇÃO. | PRÓPRIA | UN | 17 | 71.65 | 1218.05
12.1.3 | 96985 | HASTE DE ATERRAMENTO, DIÂMETRO 5/8", COM 3 METROS - FORNECIMENTO E INSTALAÇÃO. AF_08/2023 | SINAPI | UN | 17 | 60.27 | 1024.59
12.1.4 | 104753 | CONECTOR SPLIT-BOLT, PARA SPDA, PARA CABOS ATÉ 50 MM2 - FORNECIMENTO E INSTALAÇÃO. AF_08/2023 | SINAPI | UN | 34 | 26.13 | 888.42
12.1.5 | 96973 | CORDOALHA DE COBRE NU 35 MM², NÃO ENTERRADA, COM ISOLADOR - FORNECIMENTO E INSTALAÇÃO. AF_08/2023 | SINAPI | M | 259 | 79.68 | 20637.12
12.1.6 | 95728 | ELETRODUTO RÍGIDO SOLDÁVEL, PVC, DN 32 MM (1"), APARENTE - FORNECIMENTO E INSTALAÇÃO. AF_10/2022 | SINAPI | M | 85.78 | 27.18 | 2331.5
12.1.7 | 96974 | CORDOALHA DE COBRE NU 50 MM², NÃO ENTERRADA, COM ISOLADOR - FORNECIMENTO E INSTALAÇÃO. AF_08/2023 | SINAPI | M | 71.4 | 104.04 | 7428.46
12.1.8 | 96977 | CORDOALHA DE COBRE NU 50 MM², ENTERRADA - FORNECIMENTO E INSTALAÇÃO. AF_08/2023 | SINAPI | M | 145.05 | 70.84 | 10275.34
12.1.9 | 93358 | ESCAVAÇÃO MANUAL DE VALA. AF_09/2024 | SINAPI | M3 | 10.71 | 83.34 | 892.57
12.1.10 | 93382 | REATERRO MANUAL DE VALAS, COM COMPACTADOR DE SOLOS DE PERCUSSÃO. AF_08/2023 | SINAPI | M3 | 10.71 | 24.27 | 259.93
12.2 | Circuitos e Luminárias | [5 empty] | 41289.35
12.2.1 | 101879 | QUADRO DE DISTRIBUIÇÃO DE ENERGIA EM CHAPA DE AÇO GALVANIZADO, DE EMBUTIR, COM BARRAMENTO TRIFÁSICO, PARA 24 DISJUNTORES DIN 100A - FORNECIMENTO E INSTALAÇÃO. AF_10/2020 | SINAPI | UN | 2 | 698.56 | 1397.12
12.2.2 | 92008 | TOMADA BAIXA DE EMBUTIR (2 MÓDULOS), 2P+T 10 A, INCLUINDO SUPORTE E PLACA - FORNECIMENTO E INSTALAÇÃO. AF_03/2023 | SINAPI | UN | 7 | 58.5 | 409.5
12.2.3 | 91996 | TOMADA MÉDIA DE EMBUTIR (1 MÓDULO), 2P+T 10 A, INCLUINDO SUPORTE E PLACA - FORNECIMENTO E INSTALAÇÃO. AF_03/2023 | SINAPI | UN | 2 | 41.54 | 83.08
12.2.4 | 91953 | INTERRUPTOR SIMPLES (1 MÓDULO), 10A/250V, INCLUINDO SUPORTE E PLACA - FORNECIMENTO E INSTALAÇÃO. AF_03/2023 | SINAPI | UN | 5 | 35.63 | 178.15
12.2.5 | 91959 | INTERRUPTOR SIMPLES (2 MÓDULOS), 10A/250V, INCLUINDO SUPORTE E PLACA - FORNECIMENTO E INSTALAÇÃO. AF_03/2023 | SINAPI | UN | 1 | 54.71 | 54.71
12.2.6 | 92022 | INTERRUPTOR SIMPLES (1 MÓDULO) COM 1 TOMADA DE EMBUTIR 2P+T 10 A, SEM SUPORTE E SEM PLACA - FORNECIMENTO E INSTALAÇÃO. AF_03/2023 | SINAPI | UN | 3 | 47.31 | 141.93
12.2.7 | 92027 | INTERRUPTOR SIMPLES (2 MÓDULOS) COM 1 TOMADA DE EMBUTIR 2P+T 10 A, INCLUINDO SUPORTE E PLACA - FORNECIMENTO E INSTALAÇÃO. AF_03/2023 | SINAPI | UN | 1 | 79.64 | 79.64
12.2.8 | 93653 | DISJUNTOR MONOPOLAR TIPO DIN, CORRENTE NOMINAL DE 10A - FORNECIMENTO E INSTALAÇÃO. AF_10/2020 | SINAPI | UN | 11 | 13.55 | 149.05
12.2.9 | 93667 | DISJUNTOR TRIPOLAR TIPO DIN, CORRENTE NOMINAL DE 10A - FORNECIMENTO E INSTALAÇÃO. AF_10/2020 | SINAPI | UN | 2 | 83.04 | 166.08
12.2.10 | 93658 | DISPOSITIVO DR, 2 POLOS, SENSIBILIDADE DE 30 MA, CORRENTE DE 25 A, TIPO AC - FORNECIMENTO E INSTALAÇÃO. | SINAPI | UN | 3 | 171.38 | 514.14
12.2.11 | IND C 24 | DISPOSITIVO DPS CLASSE II, 1 POLO, TENSAO MAXIMA DE 175 V, CORRENTE MAXIMA DE *20* KA (TIPO AC) - FORNECIMENTO E INSTALAÇÃO | PRÓPRIA | UN | 6 | 89.5 | 537
12.2.12 | 100910 | LUMINÁRIA TIPO CALHA, DE SOBREPOR, COM ALETAS E REFLETORES EM ALUMINIO, COM 2 LÂMPADAS TUBULARES LED DE 18 W, SEM REATOR - FORNECIMENTO E INSTALAÇÃO. | SINAPI | UN | 23 | 200.92 | 4621.16
12.2.13 | 105920 | LUMINÁRIA PROJETOR LED EXTERNO RETANGULAR, 30 W - FORNECIMENTO E INSTALAÇÃO. | SINAPI | UN | 13 | 70.35 | 914.55
12.2.14 | 95727 | ELETRODUTO RÍGIDO SOLDÁVEL, PVC, DN 25 MM (3/4"), APARENTE - FORNECIMENTO E INSTALAÇÃO. AF_10/2022 | SINAPI | M | 82.9 | 20.73 | 1718.52
12.2.15 | 97667 | ELETRODUTO FLEXÍVEL CORRUGADO, PEAD, DN 50 (1 1/2"), PARA REDE ENTERRADA DE DISTRIBUIÇÃO DE ENERGIA ELÉTRICA - FORNECIMENTO E INSTALAÇÃO. AF_12/2021 | SINAPI | M | 61.1 | 10.84 | 662.32
12.2.16 | 104399 | CONDULETE DE PVC, TIPO LR, PARA ELETRODUTO DE PVC SOLDÁVEL DN 25 MM (3/4''), APARENTE - FORNECIMENTO E INSTALAÇÃO. AF_10/2022 | SINAPI | UN | 3 | 26.38 | 79.14
12.2.17 | 95808 | CONDULETE DE PVC, TIPO LL, PARA ELETRODUTO DE PVC SOLDÁVEL DN 25 MM (3/4''), APARENTE - FORNECIMENTO E INSTALAÇÃO. AF_10/2022 | SINAPI | UN | 4 | 27.34 | 109.36
12.2.18 | 95811 | CONDULETE DE PVC, TIPO LB, PARA ELETRODUTO DE PVC SOLDÁVEL DN 25 MM (3/4''), APARENTE - FORNECIMENTO E INSTALAÇÃO. AF_10/2022 | SINAPI | UN | 4 | 16.92 | 67.68
12.2.19 | 104404 | CONDULETE DE PVC, TIPO T, PARA ELETRODUTO DE PVC SOLDÁVEL DN 25 MM (3/4''), APARENTE - FORNECIMENTO E INSTALAÇÃO. AF_10/2022 | SINAPI | UN | 4 | 30.7 | 122.8
12.2.20 | 104396 | CONDULETE DE PVC, TIPO E, PARA ELETRODUTO DE PVC SOLDÁVEL DN 25 MM (3/4''), APARENTE - FORNECIMENTO E INSTALAÇÃO. AF_10/2022 | SINAPI | UN | 3 | 20.01 | 60.03
12.2.21 | IND C 23 | TAMPA CEGA EM PVC PARA CONDULETE 4 X 2" | PRÓPRIA | UN | 18 | 8.77 | 157.86
12.2.22 | 91884 | LUVA PARA ELETRODUTO, PVC, ROSCÁVEL, DN 25 MM (3/4"), PARA CIRCUITOS TERMINAIS, INSTALADA EM PAREDE - FORNECIMENTO E INSTALAÇÃO. AF_03/2023 | SINAPI | UN | 10 | 11.4 | 114
12.2.23 | IND C 155 | ELETROCALHA LISA OU PERFURADA EM AÇO GALVANIZADO, LARGURA 50MM E ALTURA 50MM, INCLUSIVE EMENDA E FIXAÇÃO - FORNECIMENTO E INSTALAÇÃO. | PRÓPRIA | M | 145.6 | 122.34 | 17812.7
12.2.24 | 97275 | COTOVELO HORIZONTAL 90º PARA ELETROCALHA, LISA OU PERFURADA EM AÇO GALVANIZADO, LARGURA DE 50MM E ALTURA DE 50MM - FORNECIMENTO E INSTALAÇÃO. | SINAPI | UN | 3 | 96.02 | 288.06
12.2.25 | 97313 | TÊ HORIZONTAL 90º, PARA ELETROCALHA, LISA OU PERFURADA EM AÇO GALVANIZADO, LARGURA DE 50MM E ALTURA DE 50MM - FORNECIMENTO E INSTALAÇÃO. | SINAPI | UN | 5 | 148.35 | 741.75
12.2.26 | 97313 | CRUZETA HORIZONTAL, PARA ELETROCALHA, LISA OU PERFURADA EM AÇO GALVANIZADO, LARGURA DE 50MM E ALTURA DE 50MM - FORNECIMENTO E INSTALAÇÃO. | SINAPI | UN | 1 | 165.85 | 165.85
12.2.27 | 91929 | CABO DE COBRE FLEXÍVEL ISOLADO, 4 MM², ANTI-CHAMA 0,6/1,0 KV, PARA CIRCUITOS TERMINAIS - FORNECIMENTO E INSTALAÇÃO. AF_03/2023 | SINAPI | M | 386.6 | 8.43 | 3259.04
12.2.28 | 91927 | CABO DE COBRE FLEXÍVEL ISOLADO, 2,5 MM², ANTI-CHAMA 0,6/1,0 KV, PARA CIRCUITOS TERMINAIS - FORNECIMENTO E INSTALAÇÃO. AF_03/2023 | SINAPI | M | 925.4 | 5.71 | 5284.03
12.2.29 | 100557 | CAIXA DE PASSAGEM ELETRICA, PARA PISO, EM PVC, DIMENSOES DE 3/4" A 4" - FORNECIMENTO E INSTALACAO. | SINAPI | UN | 2 | 700.05 | 1400.1
13 | Instalações Hidrossanitárias | [5 empty] | 143130.09
13.1 | Instalação hidráulica | [5 empty] | 6418.58
13.1.1 | 94648 | TUBO, PVC, SOLDÁVEL, DE 25MM, INSTALADO EM RESERVAÇÃO PREDIAL DE ÁGUA - FORNECIMENTO E INSTALAÇÃO. AF_04/2024 | SINAPI | M | 30.95 | 6.7 | 207.37
13.1.2 | 94673 | CURVA 90 GRAUS, PVC, SOLDÁVEL, DN 25 MM, INSTALADO EM RESERVAÇÃO PREDIAL DE ÁGUA - FORNECIMENTO E INSTALAÇÃO. AF_04/2024 | SINAPI | UN | 5 | 6.78 | 33.9
13.1.3 | 94688 | TÊ, PVC, SOLDÁVEL, DN 25 MM INSTALADO EM RESERVAÇÃO PREDIAL DE ÁGUA - FORNECIMENTO E INSTALAÇÃO. AF_04/2024 | SINAPI | UN | 1 | 6.4 | 6.4
13.1.4 | 94703 | ADAPTADOR COM FLANGE E ANEL DE VEDAÇÃO, PVC, SOLDÁVEL, DN 25 MM X 3/4", INSTALADO EM RESERVAÇÃO PREDIAL DE ÁGUA - FORNECIMENTO E INSTALAÇÃO. AF_04/2024 | SINAPI | UN | 2 | 19.56 | 39.12
13.1.5 | 94656 | ADAPTADOR CURTO COM BOLSA E ROSCA PARA REGISTRO, PVC, SOLDÁVEL, DN 25 MM X 3/4", INSTALADO EM RESERVAÇÃO PREDIAL DE ÁGUA - FORNECIMENTO E INSTALAÇÃO. AF_04/2024 | SINAPI | UN | 2 | 3.32 | 6.64
13.1.6 | 89353 | REGISTRO DE GAVETA BRUTO, LATÃO, ROSCÁVEL, 3/4" - FORNECIMENTO E INSTALAÇÃO. AF_08/2021 | SINAPI | UN | 4 | 42.59 | 170.36
13.1.7 | 102615 | CAIXA D´ÁGUA EM POLIÉSTER REFORÇADO COM FIBRA DE VIDRO, 2000 LITROS - FORNECIMENTO E INSTALAÇÃO. AF_06/2021 | SINAPI | UN | 2 | 1292.09 | 2584.18
13.1.8 | 94796 | TORNEIRA DE BOIA PARA CAIXA D'ÁGUA, ROSCÁVEL, 3/4" - FORNECIMENTO E INSTALAÇÃO. AF_08/2021 | SINAPI | UN | 2 | 30.45 | 60.9
13.1.9 | 89403 | TUBO, PVC, SOLDÁVEL, DE 32MM, INSTALADO EM RAMAL DE DISTRIBUIÇÃO DE ÁGUA - FORNECIMENTO E INSTALAÇÃO. AF_06/2022 | SINAPI | M | 18.2 | 19.12 | 347.98
13.1.10 | 103979 | TUBO, PVC, SOLDÁVEL, DE 50MM, INSTALADO EM RAMAL DE DISTRIBUIÇÃO DE ÁGUA - FORNECIMENTO E INSTALAÇÃO. AF_06/2022 | SINAPI | M | 4.75 | 29.9 | 142.03
13.1.11 | 89413 | JOELHO 90 GRAUS, PVC, SOLDÁVEL, DN 32MM, INSTALADO EM RAMAL DE DISTRIBUIÇÃO DE ÁGUA - FORNECIMENTO E INSTALAÇÃO. AF_06/2022 | SINAPI | UN | 10 | 11.92 | 119.2
13.1.12 | 103984 | JOELHO 90 GRAUS, PVC, SOLDÁVEL, DN 50MM, INSTALADO EM RAMAL DE DISTRIBUIÇÃO DE ÁGUA - FORNECIMENTO E INSTALAÇÃO. AF_06/2022 | SINAPI | UN | 2 | 19 | 38
13.1.13 | 89443 | TE, PVC, SOLDÁVEL, DN 32MM, INSTALADO EM RAMAL DE DISTRIBUIÇÃO DE ÁGUA - FORNECIMENTO E INSTALAÇÃO. AF_06/2022 | SINAPI | UN | 4 | 16.64 | 66.56
13.1.14 | 102591 | FURO EM CAIXA D'ÁGUA COM ESPESSURA DE 2 ATÉ 5 MM E DIÂMETRO DE 25 MM. AF_06/2021 | SINAPI | UN | 2 | 4.37 | 8.74
13.1.15 | 94704 | ADAPTADOR COM FLANGE E ANEL DE VEDAÇÃO, PVC, SOLDÁVEL, DN 32 MM X 1", INSTALADO EM RESERVAÇÃO PREDIAL DE ÁGUA - FORNECIMENTO E INSTALAÇÃO. AF_04/2024 | SINAPI | UN | 6 | 26.12 | 156.72
13.1.16 | 102593 | FURO EM CAIXA D'ÁGUA COM ESPESSURA DE 2 ATÉ 5 MM E DIÂMETRO DE 32 MM. AF_06/2021 | SINAPI | UN | 6 | 4.93 | 29.58
13.1.17 | 102597 | FURO EM CAIXA D'ÁGUA COM ESPESSURA DE 2 ATÉ 5 MM E DIÂMETRO DE 50 MM. AF_06/2021 | SINAPI | UN | 2 | 6.38 | 12.76
13.1.18 | 94658 | ADAPTADOR CURTO COM BOLSA E ROSCA PARA REGISTRO, PVC, SOLDÁVEL, DN 32 MM X 1", INSTALADO EM RESERVAÇÃO PREDIAL DE ÁGUA - FORNECIMENTO E INSTALAÇÃO. AF_04/2024 | SINAPI | UN | 5 | 4.99 | 24.95
13.1.19 | 94495 | REGISTRO DE GAVETA BRUTO, LATÃO, ROSCÁVEL, 1" - FORNECIMENTO E INSTALAÇÃO. AF_08/2021 | SINAPI | UN | 5 | 65.88 | 329.4
13.1.20 | 103953 | BUCHA DE REDUÇÃO, CURTA, PVC, SOLDÁVEL, DN 32 X 25 MM, INSTALADO EM RAMAL DE DISTRIBUIÇÃO DE ÁGUA - FORNECIMENTO E INSTALAÇÃO. AF_06/2022 | SINAPI | UN | 2 | 7.08 | 14.16
13.1.21 | 89356 | TUBO, PVC, SOLDÁVEL, DE 25MM, INSTALADO EM RAMAL OU SUB-RAMAL DE ÁGUA - FORNECIMENTO E INSTALAÇÃO. AF_06/2022 | SINAPI | M | 4.85 | 23.92 | 116.01
13.1.22 | 89366 | JOELHO 90 GRAUS COM BUCHA DE LATÃO, PVC, SOLDÁVEL, DN 25MM, X 3/4 INSTALADO EM RAMAL OU SUB-RAMAL DE ÁGUA - FORNECIMENTO E INSTALAÇÃO. AF_06/2022 | SINAPI | UN | 3 | 16.06 | 48.18
13.1.23 | 89395 | TE, PVC, SOLDÁVEL, DN 25MM, INSTALADO EM RAMAL OU SUB-RAMAL DE ÁGUA - FORNECIMENTO E INSTALAÇÃO. AF_06/2022 | SINAPI | UN | 1 | 12.91 | 12.91
13.1.24 | 90374 | TÊ COM BUCHA DE LATÃO NA BOLSA CENTRAL, PVC, SOLDÁVEL, DN 25MM X 3/4, INSTALADO EM RAMAL OU SUB-RAMAL DE ÁGUA - FORNECIMENTO E INSTALAÇÃO. AF_06/2022 | SINAPI | UN | 5 | 21.82 | 109.1
13.1.25 | IND C 202 | TELA DE PROTEÇÃO CONTRA INSETOS INSTALADA NA SAÍDA LIVRE DE TUBULAÇÃO, D = 2" A 2 1/2" | PRÓPRIA | UN | 2 | 57.82 | 115.64
13.1.26 | 101802 | CAIXA ENTERRADA RETENTORA DE AREIA RETANGULAR, EM ALVENARIA COM BLOCOS DE CONCRETO, DIMENSÕES INTERNAS: 1,00 X 1,00 X 1,20 M, EXCLUINDO TAMPÃO. AF_12/2020 | SINAPI | UN | 1 | 1617.79 | 1617.79
13.2 | Instalação Sanitária | [5 empty] | 119738.22
13.2.1 | Tubulações e conexões de PVC | [5 empty] | 5751.07
13.2.1.1 | 93358 | ESCAVAÇÃO MANUAL DE VALA. AF_09/2024 | SINAPI | M3 | 8.43 | 83.34 | 702.56
13.2.1.2 | 93382 | REATERRO MANUAL DE VALAS, COM COMPACTADOR DE SOLOS DE PERCUSSÃO. AF_08/2023 | SINAPI | M3 | 8.05 | 24.27 | 195.37
13.2.1.3 | 89849 | TUBO PVC, SERIE NORMAL, ESGOTO PREDIAL, DN 150 MM, FORNECIDO E INSTALADO EM SUBCOLETOR AÉREO DE ESGOTO SANITÁRIO. AF_08/2022 | SINAPI | M | 12.5 | 57.12 | 714
13.2.1.4 | 89714 | TUBO PVC, SERIE NORMAL, ESGOTO PREDIAL, DN 100 MM, FORNECIDO E INSTALADO EM RAMAL DE DESCARGA OU RAMAL DE ESGOTO SANITÁRIO. AF_08/2022 | SINAPI | M | 3 | 38.49 | 115.47
13.2.1.5 | 89713 | TUBO PVC, SERIE NORMAL, ESGOTO PREDIAL, DN 75 MM, FORNECIDO E INSTALADO EM RAMAL DE DESCARGA OU RAMAL DE ESGOTO SANITÁRIO. AF_08/2022 | SINAPI | M | 15.05 | 34.41 | 517.87
13.2.1.6 | 89712 | TUBO PVC, SERIE NORMAL, ESGOTO PREDIAL, DN 50 MM, FORNECIDO E INSTALADO EM RAMAL DE DESCARGA OU RAMAL DE ESGOTO SANITÁRIO. AF_08/2022 | SINAPI | M | 18.7 | 27.65 | 517.06
13.2.1.7 | 89711 | TUBO PVC, SERIE NORMAL, ESGOTO PREDIAL, DN 40 MM, FORNECIDO E INSTALADO EM RAMAL DE DESCARGA OU RAMAL DE ESGOTO SANITÁRIO. AF_08/2022 | SINAPI | M | 20.97 | 21.87 | 458.61
13.2.1.8 | 104348 | TERMINAL DE VENTILAÇÃO, PVC, SÉRIE NORMAL, ESGOTO PREDIAL, DN 50 MM, JUNTA SOLDÁVEL, FORNECIDO E INSTALADO EM PRUMADA DE ESGOTO SANITÁRIO OU VENTILAÇÃO. AF_08/2022 | SINAPI | UN | 2 | 10.78 | 21.56
13.2.1.9 | 89779 | LUVA DE CORRER, PVC, SERIE NORMAL, ESGOTO PREDIAL, DN 100 MM, JUNTA ELÁSTICA, FORNECIDO E INSTALADO EM RAMAL DE DESCARGA OU RAMAL DE ESGOTO SANITÁRIO. AF_08/2022 | SINAPI | UN | 2 | 35.07 | 70.14
13.2.1.10 | 89776 | LUVA DE CORRER, PVC, SERIE NORMAL, ESGOTO PREDIAL, DN 75 MM, JUNTA ELÁSTICA, FORNECIDO E INSTALADO EM RAMAL DE DESCARGA OU RAMAL DE ESGOTO SANITÁRIO. AF_08/2022 | SINAPI | UN | 2 | 26.01 | 52.02
13.2.1.11 | 89754 | LUVA DE CORRER, PVC, SERIE NORMAL, ESGOTO PREDIAL, DN 50 MM, JUNTA ELÁSTICA, FORNECIDO E INSTALADO EM RAMAL DE DESCARGA OU RAMAL DE ESGOTO SANITÁRIO. AF_08/2022 | SINAPI | UN | 25 | 21.3 | 532.5
13.2.1.12 | 89557 | REDUCAO EXCENTRICA PVC, SERIE R, DN 100 X 75 MM, PARA ESGOTO PREDIAL, FORNECIDO E INSTALADO EM RAMAL DE DESCARGA OU RAMAL DE ESGOTO SANITÁRIO. | SINAPI | UN | 3 | 32.15 | 96.45
13.2.1.13 | 89797 | JUNÇÃO SIMPLES, PVC, SERIE NORMAL, ESGOTO PREDIAL, DN 100 X 100 MM, JUNTA ELÁSTICA, FORNECIDO E INSTALADO EM RAMAL DE DESCARGA OU RAMAL DE ESGOTO SANITÁRIO. AF_08/2022 | SINAPI | UN | 2 | 52.24 | 104.48
13.2.1.14 | 89797 | JUNÇÃO SIMPLES, PVC, SERIE NORMAL, ESGOTO PREDIAL, DN 100 X 75 MM, JUNTA ELÁSTICA, FORNECIDO E INSTALADO EM RAMAL DE DESCARGA OU RAMAL DE ESGOTO SANITÁRIO. | SINAPI | UN | 1 | 97.66 | 97.66
13.2.1.15 | 89795 | JUNÇÃO SIMPLES, PVC, SERIE NORMAL, ESGOTO PREDIAL, DN 75 X 75 MM, JUNTA ELÁSTICA, FORNECIDO E INSTALADO EM RAMAL DE DESCARGA OU RAMAL DE ESGOTO SANITÁRIO. AF_08/2022 | SINAPI | UN | 3 | 41.78 | 125.34
13.2.1.16 | 89795 | JUNÇÃO SIMPLES, PVC, SERIE NORMAL, ESGOTO PREDIAL, DN 75 X 50 MM, JUNTA ELÁSTICA, FORNECIDO E INSTALADO EM RAMAL DE DESCARGA OU RAMAL DE ESGOTO SANITÁRIO. | SINAPI | UN | 2 | 40.84 | 81.68
13.2.1.17 | 89785 | JUNÇÃO SIMPLES, PVC, SERIE NORMAL, ESGOTO PREDIAL, DN 50 X 50 MM, JUNTA ELÁSTICA, FORNECIDO E INSTALADO EM RAMAL DE DESCARGA OU RAMAL DE ESGOTO SANITÁRIO. AF_08/2022 | SINAPI | UN | 6 | 27.27 | 163.62
13.2.1.18 | 89783 | JUNÇÃO SIMPLES, PVC, SERIE NORMAL, ESGOTO PREDIAL, DN 40 MM, JUNTA SOLDÁVEL, FORNECIDO E INSTALADO EM RAMAL DE DESCARGA OU RAMAL DE ESGOTO SANITÁRIO. AF_08/2022 | SINAPI | UN | 4 | 14.59 | 58.36
13.2.1.19 | 89825 | TE, PVC, SERIE NORMAL, ESGOTO PREDIAL, DN 50 X 50 MM, JUNTA ELÁSTICA, FORNECIDO E INSTALADO EM PRUMADA DE ESGOTO SANITÁRIO OU VENTILAÇÃO. AF_08/2022 | SINAPI | UN | 7 | 17.87 | 125.09
13.2.1.20 | 89782 | TE, PVC, SERIE NORMAL, ESGOTO PREDIAL, DN 40 X 40 MM, JUNTA SOLDÁVEL, FORNECIDO E INSTALADO EM RAMAL DE DESCARGA OU RAMAL DE ESGOTO SANITÁRIO. AF_08/2022 | SINAPI | UN | 2 | 14.49 | 28.98
13.2.1.21 | 89731 | JOELHO 90 GRAUS, PVC, SERIE NORMAL, ESGOTO PREDIAL, DN 50 MM, JUNTA ELÁSTICA, FORNECIDO E INSTALADO EM RAMAL DE DESCARGA OU RAMAL DE ESGOTO SANITÁRIO. AF_08/2022 | SINAPI | UN | 4 | 15.44 | 61.76
13.2.1.22 | 89746 | JOELHO 45 GRAUS, PVC, SERIE NORMAL, ESGOTO PREDIAL, DN 100 MM, JUNTA ELÁSTICA, FORNECIDO E INSTALADO EM RAMAL DE DESCARGA OU RAMAL DE ESGOTO SANITÁRIO. AF_08/2022 | SINAPI | UN | 2 | 29.02 | 58.04
13.2.1.23 | 89739 | JOELHO 45 GRAUS, PVC, SERIE NORMAL, ESGOTO PREDIAL, DN 75 MM, JUNTA ELÁSTICA, FORNECIDO E INSTALADO EM RAMAL DE DESCARGA OU RAMAL DE ESGOTO SANITÁRIO. AF_08/2022 | SINAPI | UN | 7 | 24.25 | 169.75
13.2.1.24 | 89732 | JOELHO 45 GRAUS, PVC, SERIE NORMAL, ESGOTO PREDIAL, DN 50 MM, JUNTA ELÁSTICA, FORNECIDO E INSTALADO EM RAMAL DE DESCARGA OU RAMAL DE ESGOTO SANITÁRIO. AF_08/2022 | SINAPI | UN | 13 | 16.17 | 210.21
13.2.1.25 | 89726 | JOELHO 45 GRAUS, PVC, SERIE NORMAL, ESGOTO PREDIAL, DN 40 MM, JUNTA SOLDÁVEL, FORNECIDO E INSTALADO EM RAMAL DE DESCARGA OU RAMAL DE ESGOTO SANITÁRIO. AF_08/2022 | SINAPI | UN | 5 | 10.26 | 51.3
13.2.1.26 | 89742 | CURVA CURTA 90 GRAUS, PVC, SERIE NORMAL, ESGOTO PREDIAL, DN 75 MM, JUNTA ELÁSTICA, FORNECIDO E INSTALADO EM RAMAL DE DESCARGA OU RAMAL DE ESGOTO SANITÁRIO. AF_08/2022 | SINAPI | UN | 1 | 40.35 | 40.35
13.2.1.27 | 89733 | CURVA CURTA 90 GRAUS, PVC, SERIE NORMAL, ESGOTO PREDIAL, DN 50 MM, JUNTA ELÁSTICA, FORNECIDO E INSTALADO EM RAMAL DE DESCARGA OU RAMAL DE ESGOTO SANITÁRIO. AF_08/2022 | SINAPI | UN | 6 | 23.9 | 143.4
13.2.1.28 | 89728 | CURVA CURTA 90 GRAUS, PVC, SERIE NORMAL, ESGOTO PREDIAL, DN 40 MM, JUNTA SOLDÁVEL, FORNECIDO E INSTALADO EM RAMAL DE DESCARGA OU RAMAL DE ESGOTO SANITÁRIO. AF_08/2022 | SINAPI | UN | 3 | 12.95 | 38.85
13.2.1.29 | 104341 | BUCHA DE REDUÇÃO LONGA, PVC, SÉRIE NORMAL, ESGOTO PREDIAL, DN 50 X 40 MM, JUNTA SOLDÁVEL E ELÁSTICA, FORNECIDO E INSTALADO EM RAMAL DE DESCARGA OU RAMAL DE ESGOTO SANITÁRIO. AF_08/2022 | SINAPI | UN | 7 | 10.98 | 76.86
13.2.1.30 | 104357 | CAP, PVC, SÉRIE NORMAL, ESGOTO PREDIAL, DN 100 MM, JUNTA ELÁSTICA, FORNECIDO E INSTALADO EM SUBCOLETOR AÉREO DE ESGOTO SANITÁRIO. AF_08/2022 | SINAPI | UN | 2 | 19.41 | 38.82
13.2.1.31 | 104357 | CAP, PVC, SÉRIE NORMAL, ESGOTO PREDIAL, DN 75 MM, JUNTA ELÁSTICA, FORNECIDO E INSTALADO EM SUBCOLETOR AÉREO DE ESGOTO SANITÁRIO. AF_08/2022 | SINAPI | UN | 2 | 20.39 | 40.78
13.2.1.32 | 104357 | CAP, PVC, SÉRIE NORMAL, ESGOTO PREDIAL, DN 50 MM, JUNTA ELÁSTICA, FORNECIDO E INSTALADO EM SUBCOLETOR AÉREO DE ESGOTO SANITÁRIO. | SINAPI | UN | 2 | 14.23 | 28.46
13.2.1.33 | 104357 | CAP, PVC, SÉRIE NORMAL, ESGOTO PREDIAL, DN 40 MM, JUNTA ELÁSTICA, FORNECIDO E INSTALADO EM SUBCOLETOR AÉREO DE ESGOTO SANITÁRIO. | SINAPI | UN | 1 | 13.67 | 13.67
13.2.2 | Diversos | [5 empty] | 26699.95
13.2.2.1 | 89709 | RALO SIFONADO, PVC, DN 100 X 40 MM, JUNTA SOLDÁVEL, FORNECIDO E INSTALADO EM RAMAL DE DESCARGA OU EM RAMAL DE ESGOTO SANITÁRIO. AF_08/2022 | SINAPI | UN | 1 | 19.38 | 19.38
13.2.2.2 | 97906 | CAIXA ENTERRADA HIDRÁULICA RETANGULAR, EM ALVENARIA COM BLOCOS DE CONCRETO, DIMENSÕES INTERNAS: 0,6X0,6X0,6 M PARA REDE DE ESGOTO. AF_12/2020 | SINAPI | UN | 1 | 423.62 | 423.62
13.2.2.3 | 98085 | TANQUE SÉPTICO RETANGULAR, EM ALVENARIA COM BLOCOS DE CONCRETO, DIMENSÕES INTERNAS: 1,6 X 4,4 X H=1,8 M, VOLUME ÚTIL: 9856 L (PARA 68 CONTRIBUINTES), EXCAVAÇÃO MANUAL. | SINAPI | UN | 1 | 9527.29 | 9527.29
13.2.2.4 | 98061 | FILTRO ANAERÓBIO CIRCULAR, EM CONCRETO PRÉ-MOLDADO, DIÂMETRO INTERNO = 2,88 M, ALTURA INTERNA = 1,50 M, VOLUME ÚTIL: 7817,3 L (PARA 75 CONTRIBUINTES), ESCAVAÇÃO MANUAL. | SINAPI | UN | 1 | 6321.08 | 6321.08
13.2.2.5 | 98064 | SUMIDOURO CIRCULAR, EM CONCRETO PRÉ-MOLDADO, DIÂMETRO INTERNO = 2,38 M, ALTURA INTERNA = 3,0 M, ÁREA DE INFILTRAÇÃO: 25 M² (PARA 10 CONTRIBUINTES), ESCAVAÇÃO MANUAL. | SINAPI | UN | 2 | 5204.29 | 10408.58
13.2.3 | Banheiro ecológico seco | [5 empty] | 87287.2
13.2.3.1 | IND C 40 | BANHEIRO ECOLÓGICO SECO - FORNECIMENTO, TRANSPORTE, INSTALAÇÃO E CAPACITAÇÃO DA COMUNIDADE - BDI = 15,28 | PRÓPRIA | UN | 5 | 17457.44 | 87287.2
13.3 | Louças, acessórios e metais | [5 empty] | 16973.29
13.3.1 | 86914 | TORNEIRA CROMADA 1/2" OU 3/4" PARA TANQUE, PADRÃO MÉDIO - FORNECIMENTO E INSTALAÇÃO. AF_01/2020 | SINAPI | UN | 1 | 106.91 | 106.91
13.3.2 | IND C 75 | BANCADA DE COZINHA COM 02 CUBAS 2,70X0,70 COM PÉS | PRÓPRIA | UN | 1 | 5053.84 | 5053.84
13.3.3 | IND C 197 | BANCADA PASSA-PRATOS 2,30X0,70 | PRÓPRIA | UN | 1 | 3453.55 | 3453.55
13.3.4 | 86875 | TANQUE DE MÁRMORE SINTÉTICO COM COLUNA, 22L OU EQUIVALENTE FORNECIMENTO E INSTALAÇÃO. AF_01/2020 | SINAPI | UN | 1 | 442.81 | 442.81
13.3.5 | 100853 | TORNEIRA CROMADA DE MESA PARA LAVATORIO, TIPO MONOCOMANDO. AF_01/2020 | SINAPI | UN | 3 | 373.73 | 1121.19
13.3.6 | 100867 | BARRA DE APOIO RETA, EM ACO INOX POLIDO, COMPRIMENTO 70 CM, FIXADA NA PAREDE - FORNECIMENTO E INSTALAÇÃO. AF_01/2020 | SINAPI | UN | 3 | 329.11 | 987.33
13.3.7 | 95545 | SABONETEIRA DE PAREDE EM METAL CROMADO, INCLUSO FIXAÇÃO. AF_01/2020 | SINAPI | UN | 2 | 35.33 | 70.66
13.3.8 | 86878 | VÁLVULA EM METAL CROMADO TIPO AMERICANA 3.1/2" X 1.1/2" PARA PIA - FORNECIMENTO E INSTALAÇÃO. AF_01/2020 | SINAPI | UN | 5 | 70.87 | 354.35
13.3.9 | 86883 | SIFÃO DO TIPO FLEXÍVEL EM PVC 1 X 1.1/2 - FORNECIMENTO E INSTALAÇÃO. AF_01/2020 | SINAPI | UN | 5 | 11.15 | 55.75
13.3.10 | 44.06.010 | LAVATÓRIO EM AÇO INOX DIM: 55x100x46cm - FORNECIMENTO E INSTALAÇÃO. | SP OBRAS | UN | 1 | 2217.65 | 2217.65
13.3.11 | 44.06.010 | LAVATÓRIO EM AÇO INOX DIM: 55x50x46 - FORNECIMENTO E INSTALAÇÃO. | SP OBRAS | UN | 1 | 1145.23 | 1145.23
13.3.12 | 86909 | TORNEIRA CROMADA TUBO MÓVEL, DE MESA, 1/2" OU 3/4", PARA PIA DE COZINHA, PADRÃO ALTO - FORNECIMENTO E INSTALAÇÃO. AF_01/2020 | SINAPI | UN | 2 | 141.26 | 282.52
13.3.13 | 95547 | PAPELEIRA PLASTICA TIPO DISPENSER PARA PAPEL HIGIENICO ROLAO, INCLUSO FIXAÇÃO. | SINAPI | UN | 1 | 72.77 | 72.77
13.3.14 | IND C 87 | BEBEDOURO PURIFICADOR DE PRESSÃO DE COLUNA CONJUGADO 1,2L, FORNECIMENTO E INSTALAÇÃO. | PRÓPRIA | UN | 1 | 1608.73 | 1608.73
14 | Sistema de Proteção Contra Incêndio | [5 empty] | 4212.83
14.1 | 101909 | EXTINTOR DE INCÊNDIO PORTÁTIL COM CARGA DE PQS DE 6 KG, CLASSE BC - FORNECIMENTO E INSTALAÇÃO. AF_10/2020_PE | SINAPI | UN | 5 | 292.68 | 1463.4
14.2 | 102520 | PINTURA DE SINALIZAÇÃO VERTICAL DE SEGURANÇA, FAIXAS AMARELA E PRETA, APLICAÇÃO MANUAL, 2 DEMÃOS. AF_05/2021 | SINAPI | M2 | 5 | 78.78 | 393.9
14.3 | 00037556 | PLACA DE SINALIZACAO DE SEGURANCA CONTRA INCENDIO, FOTOLUMINESCENTE, QUADRADA, *20 X 20* CM, EM PVC *2* MM ANTI-CHAMAS (SIMBOLOS, CORES E PICTOGRAMAS CONFORME NBR 16820) | SINAPI | UN | 13 | 32.38 | 420.94
14.4 | 00037539 | PLACA DE SINALIZACAO DE SEGURANCA CONTRA INCENDIO, FOTOLUMINESCENTE, RETANGULAR, *13 X 26* CM, EM PVC *2* MM ANTI-CHAMAS (SIMBOLOS, CORES E PICTOGRAMAS CONFORME NBR 16820) | SINAPI | UN | 11 | 28 | 308
14.5 | 00037558 | PLACA DE SINALIZACAO DE SEGURANCA CONTRA INCENDIO, FOTOLUMINESCENTE, RETANGULAR, *20 X 40* CM, EM PVC *2* MM ANTI-CHAMAS (SIMBOLOS, CORES E PICTOGRAMAS CONFORME NBR 16820) | SINAPI | UN | 1 | 52.2 | 52.2
14.6 | IND C 261 | DETECTOR ÓPTICO DE FUMAÇA COM BASE ENDEREÇÁVEL, FORNECIMENTO E INSTALAÇÃO. | PRÓPRIA | UN | 1 | 239.75 | 239.75
14.7 | IND C 262 | SIRENE AUDIOVISUAL TIPO ENDEREÇÁVEL, FORNECIMENTO E INSTALAÇÃO. | PRÓPRIA | UN | 4 | 333.66 | 1334.64
15 | Serviços Finais | [5 empty] | 12856.06
15.1 | IND C 37 | LIMPEZA GERAL DE OBRA | PRÓPRIA | M2 | 685.21 | 15.08 | 10332.97
15.2 | 97.02.030 | FORNECIMENTO E INSTALAÇÃO DE PLACA DE INAUGURAÇÃO EM AÇO INOX - 500 X 700 MM | SP OBRAS | UN | 1 | 2523.09 | 2523.09
[5 empty] | VALOR BDI TOTAL: |  | 600518.11
[5 empty] | VALOR BDI: |  | 573823.8
[5 empty] | VALOR ORÇAMENTO: |  | 2469996.17
[5 empty] | VALOR TOTAL: |  | 3070514.28
1. O presente orçamento segue os quantitativos e especificações do projeto padrão, devendo ser adaptado para fins de licitação conforme as condições locais, peculiaridades do terreno e demais exigências específicas da obra; 2. Deverão ser incluídos no orçamento os custos de mobilização e desmobilização, dimensionados de acordo com o meio de transporte a ser utilizado para acesso ao local da obra; 3. A tipologia de fundação apresentada neste orçamento tem caráter indicativo e referencial, devendo ser reavaliada e reorçada posteriormente, a partir dos resultados de sondagens e demais estudos geotécnicos realizados no local, conforme o projeto executivo de fundações e em atendimento às prescrições da ABNT NBR 6122:2019 - Projeto e execução de fundações. 4. Os insumos identificados por códigos iniciados em "IND I" possuem preços obtidos com base em pesquisas de mercado junto a fornecedores nacionais representativos do setor. Durante a adaptação do orçamento para licitação, é obrigatória a atualização das cotações com valores vigentes e com fornecedores locais, observando os princípios da economicidade e da vantajosidade previstos na Lei nº 14.133/2021 (Nova Lei de Licitações e Contratos Administrativos).

## AM
MINISTÉRIO DA EDUCAÇÃO
Obra: Unidade de Educação Indígena 3 Salas | [5 empty] | BDI : | 25%
Unidade federativa: AMAZONAS |  |  |  |  | Fonte
Planilha Orçamentária: IMA3A-PLN-AT0_R00 |  |  |  |  | SINAPI | 2025/06 | SEM DESONERAÇÃO
[5 empty] | SICRO | 2025/04 | SEM DESONERAÇÃO
[5 empty] | SP OBRAS | 198 | SEM DESONERAÇÃO
[5 empty] | PRÓPRIA | PRÓPRIA
ITEM | CÓDIGO | DESCRIÇÃO | FONTE | UND | QUANTIDADE | PREÇO UNITÁRIO R$ | PREÇO TOTAL R$
1 | Serviços Preliminares | [5 empty] | 108929.31
1.1 | 103689 | FORNECIMENTO E INSTALAÇÃO DE PLACA DE OBRA COM CHAPA GALVANIZADA E ESTRUTURA DE MADEIRA. AF_03/2022_PS | SINAPI | M2 | 6.48 | 463.34 | 3002.44
1.2 | 99059 | LOCAÇÃO CONVENCIONAL DE OBRA, UTILIZANDO GABARITO DE TÁBUAS CORRIDAS PONTALETADAS A CADA 2,00M - 2 UTILIZAÇÕES. AF_03/2024 | SINAPI | M | 177.5 | 64.83 | 11507.33
1.3 | IND C 220 | LOCACAO DE GRUPO GERADOR *80 A 125* KVA, MOTOR DIESEL, REBOCAVEL, ACIONAMENTO MANUAL - INCLUSO ÓLEO DIESEL - BDI = 15,28 | PRÓPRIA | MÊS | 6 | 15736.59 | 94419.54
2 | Administração Local | [5 empty] | 222693.84
2.1 | IND C 154 | ADMINISTRAÇÃO LOCAL 03, 04 e 05 SALAS - ESCOLA INDÍGENA ESTRUTURA DE MADEIRA | PRÓPRIA | UN | 1 | 222693.84 | 222693.84
3 | Canteiro de Obra | [5 empty] | 345486.64
3.1 | 98524 | LIMPEZA MANUAL DE VEGETAÇÃO EM TERRENO COM ENXADA. AF_03/2024 | SINAPI | M2 | 4640 | 5.33 | 24731.2
3.2 | 98458 | TAPUME COM COMPENSADO DE MADEIRA. AF_03/2024 | SINAPI | M2 | 611.6 | 99.17 | 60652.37
3.3 | 105113 | ESTRUTURA DE MADEIRA PROVISÓRIA PARA SUPORTE DE CAIXA D'ÁGUA ELEVADA DE 2000 LITROS. AF_03/2024 | SINAPI | UN | 1 | 7982.84 | 7982.84
3.4 | IND C 160 | EXECUÇÃO DE SANITÁRIO E VESTIÁRIO EM CANTEIRO DE OBRA EM CHAPA DE MADEIRA COMPENSADA, NÃO INCLUSO MOBILIÁRIO. | PRÓPRIA | M2 | 25 | 856.8 | 21420
3.5 | IND C 161 | EXECUÇÃO DE GUARITA EM CANTEIRO DE OBRA EM CHAPA DE MADEIRA COMPENSADA, NÃO INCLUSO MOBILIÁRIO. | PRÓPRIA | M2 | 6 | 963.99 | 5783.94
3.6 | IND C 162 | EXECUÇÃO DE REFEITÓRIO E COZINHA EM CANTEIRO DE OBRA EM CHAPA DE MADEIRA COMPENSADA, NÃO INCLUSO MOBILIÁRIO E EQUIPAMENTOS. | PRÓPRIA | M2 | 35 | 493.23 | 17263.05
3.7 | IND C 163 | EXECUÇÃO DE ESCRITÓRIO EM CANTEIRO DE OBRA EM CHAPA DE MADEIRA COMPENSADA, NÃO INCLUSO MOBILIÁRIO E EQUIPAMENTOS. | PRÓPRIA | M2 | 30 | 905.43 | 27162.9
3.8 | IND C 164 | EXECUÇÃO DE ALMOXARIFADO EM CANTEIRO DE OBRA EM CHAPA DE MADEIRA COMPENSADA, INCLUSO PRATELEIRAS. | PRÓPRIA | M2 | 20 | 720.61 | 14412.2
3.9 | IND C 165 | EXECUÇÃO DE DEPÓSITO DE MATERIAL E RESÍDUOS EM CANTEIRO DE OBRA EM CHAPA DE MADEIRA COMPENSADA, NÃO INCLUSO MOBILIÁRIO. | PRÓPRIA | M2 | 76 | 701.31 | 53299.56
3.10 | IND C 140 | EXECUÇÃO DE ALOJAMENTO EM CANTEIRO DE OBRA EM CHAPA DE MADEIRA COMPENSADA, NÃO INCLUSO MOBILIÁRIO. | PRÓPRIA | M2 | 45 | 905.43 | 40744.35
3.11 | IND C 166 | EXECUÇÃO DE CENTRAL DE ARMADURA EM CANTEIRO DE OBRA, NÃO INCLUSO MOBILIÁRIO E EQUIPAMENTOS. | PRÓPRIA | M2 | 30 | 332.64 | 9979.2
3.12 | IND C 167 | EXECUÇÃO DE CENTRAL DE CARPINTARIA, FÔRMAS, PRODUÇÃO DE ARGAMASSA OU CONCRETO EM CANTEIRO DE OBRA, NÃO INCLUSO MOBILIÁRIO E EQUIPAMENTOS. | PRÓPRIA | M2 | 90 | 576.29 | 51866.1
3.13 | 98053 | TANQUE SÉPTICO CIRCULAR, EM CONCRETO PRÉ-MOLDADO, DIÂMETRO INTERNO = 1,40 M, ALTURA INTERNA = 2,50 M, VOLUME ÚTIL: 3463,6 L (PARA 13 CONTRIBUINTES). AF_12/2020 | SINAPI | UN | 1 | 3262 | 3262
3.14 | 98100 | SUMIDOURO RETANGULAR, EM ALVENARIA COM BLOCOS DE CONCRETO, DIMENSÕES INTERNAS: 1,6 X 3,4 X H=3,0 M, ÁREA DE INFILTRAÇÃO: 32,9 M² (PARA 13 CONTRIBUINTES). . AF_12/2020 | SINAPI | UN | 1 | 6926.93 | 6926.93
4 | Fundação | [5 empty] | 134412.33
4.1 | Movimentação de terra | [5 empty] | 9510.62
4.1.1 | 93382 | REATERRO MANUAL DE VALAS, COM COMPACTADOR DE SOLOS DE PERCUSSÃO. AF_08/2023 | SINAPI | M3 | 52.53 | 31.61 | 1660.47
4.1.2 | 93358 | ESCAVAÇÃO MANUAL DE VALA. AF_09/2024 | SINAPI | M3 | 74.78 | 99.01 | 7403.97
4.1.3 | 101617 | PREPARO DE FUNDO DE VALA COM LARGURA MAIOR OU IGUAL A 1,5 M E MENOR QUE 2,5 M (ACERTO DO SOLO NATURAL). AF_08/2020 | SINAPI | M2 | 124.63 | 3.58 | 446.18
4.2 | Blocos | [5 empty] | 47950.83
4.2.1 | 96619 | LASTRO DE CONCRETO MAGRO, APLICADO EM BLOCOS DE COROAMENTO OU SAPATAS, ESPESSURA DE 5 CM. AF_01/2024 | SINAPI | M2 | 124.63 | 50.86 | 6338.68
4.2.2 | 96534 | FABRICAÇÃO, MONTAGEM E DESMONTAGEM DE FÔRMA PARA BLOCO DE COROAMENTO, EM MADEIRA SERRADA, E=25 MM, 4 UTILIZAÇÕES. AF_01/2024 | SINAPI | M2 | 148.32 | 78.77 | 11683.17
4.2.3 | 96543 | ARMAÇÃO DE BLOCO UTILIZANDO AÇO CA-60 DE 5 MM - MONTAGEM. AF_01/2024 | SINAPI | KG | 129.44 | 22.43 | 2903.34
4.2.4 | 96544 | ARMAÇÃO DE BLOCO UTILIZANDO AÇO CA-50 DE 6,3 MM - MONTAGEM. AF_01/2024 | SINAPI | KG | 287.68 | 20.19 | 5808.26
4.2.5 | 96555 | CONCRETAGEM DE BLOCO DE COROAMENTO OU VIGA BALDRAME, FCK 30 MPA, COM USO DE JERICA - LANÇAMENTO, ADENSAMENTO E ACABAMENTO. AF_01/2024 | SINAPI | M3 | 22.25 | 953.59 | 21217.38
4.3 | Estacas | [5 empty] | 76950.88
4.3.1 | 101176 | ESTACA BROCA DE CONCRETO, DIÂMETRO DE 30CM, ESCAVAÇÃO MANUAL COM TRADO CONCHA, INTEIRAMENTE ARMADA. AF_05/2020 | SINAPI | M | 412 | 172.54 | 71086.48
4.3.2 | IND C 174 | ESTACA DE MADEIRA CRAVADA, DN=25CM, CAPACIDADE DE 3T | PRÓPRIA | M | 24 | 244.35 | 5864.4
5 | Superestrutura | [5 empty] | 691450.81
5.1 | Pilares de madeira | [5 empty] | 56968.75
5.1.1 | 105077 | PILAR DE MADEIRA SERRADA TRATADO COM STAIN, MAÇARANDUBA OU EQUIVALENTE DA REGIÃO, NÃO APARELHADO, FIXADO COM CANTONEIRA, SEÇÃO 22 X 14 CM, COMPRIMENTO DE ATÉ 6 M. | SINAPI | M | 193.38 | 235.59 | 45558.39
5.1.2 | 105074 | PILAR DE MADEIRA SERRADA TRATADO COM STAIN, MAÇARANDUBA OU EQUIVALENTE DA REGIÃO, APARELHADO, FIXADO COM CANTONEIRA, SEÇÃO 22 X 14 CM, COMPRIMENTO DE ATÉ 3 M. | SINAPI | M | 45.88 | 248.7 | 11410.36
5.2 | Vigas de madeira | [5 empty] | 257621.88
5.2.1 | IND C 73 | BARROTE DE MADEIRA TRATADO COM STAIN *6 X 20* CM | PRÓPRIA | M | 1054.26 | 102.75 | 108325.22
5.2.2 | IND C 169 | APOIO DO BARROTE DE MADEIRA TRATADO COM STAIN *6 X 12* CM | PRÓPRIA | M | 349.8 | 64.91 | 22705.52
5.2.3 | IND C 170 | VIGA-CAIXÃO CHAPA COMPENSADA NAVAL DE 2200 X 1600 MM, E = 20 MM | PRÓPRIA | M2 | 110.07 | 294.3 | 32393.6
5.2.4 | 105091 | VIGA DE MADEIRA SERRADA TRATADA COM STAIN, MAÇARANDUBA OU EQUIVALENTE DA REGIÃO, APARELHADA, SEÇÃO RETANGULAR 7 X 22 CM. | SINAPI | M | 647.05 | 145.58 | 94197.54
5.3 | Estrutura cobertura | [5 empty] | 376860.18
5.3.1 | 105084 | TERÇAS E BEIRAL TRATADOS COM STAIN *6 X 22* CM | SINAPI | M | 1710.78 | 97.39 | 166612.86
5.3.2 | 105082 | PEÇAS DE CONTRAVENTAMENTO TRATADAS COM STAIN *3,5 X 15* CM | SINAPI | M | 143.64 | 56.9 | 8173.12
5.3.3 | 105092 | PEÇAS DAS TESOURAS TRATADAS COM STAIN *7 X 22* CM | SINAPI | M | 13.44 | 139.58 | 1875.96
5.3.4 | IND C 04 | CUMEEIRA NORMAL PARA TELHA TRAPEZOIDAL DE AÇO, E = 0,5 MM, INCLUSO ACESSÓRIOS DE FIXAÇÃO E IÇAMENTO | PRÓPRIA | M | 58.93 | 80.67 | 4753.88
5.3.5 | 94449 | TELHAMENTO COM TELHA ONDULADA DE FIBRA DE VIDRO E = 0,6 MM, PARA TELHADO COM INCLINAÇÃO MAIOR QUE 10°, COM ATÉ 2 ÁGUAS, INCLUSO IÇAMENTO. AF_07/2019 | SINAPI | M2 | 18.2 | 65.49 | 1191.92
5.3.6 | 94216 | TELHAMENTO COM TELHA METÁLICA TERMOACÚSTICA E = 50 MM, COM ATÉ 2 ÁGUAS, PRE-PINTURA DE COR BRANCA NAS DUAS FACES, NUCLEO EM POLIISOCIANURATO (PIR) | SINAPI | M2 | 856.53 | 226.79 | 194252.44
6 | Sistema de vedação vertical | [5 empty] | 46474.54
6.1 | IND C 72 | PAREDES - FECHAMENTO EM MADEIRA ENCAIXE TIPO MACHO E FÊMEA (15x3,5 cm) E = 44MM | PRÓPRIA | M2 | 298.03 | 151.67 | 45202.21
6.2 | 98458 | DIV01 - PAINEL EM MADEIRA COMPENSADO NAVAL E = 10MM | SINAPI | M2 | 9.03 | 140.9 | 1272.33
7 | Esquadrias | [5 empty] | 144203.26
7.1 | IND C 50 | P01 - FOLHA DE ABRIR C/ POLICABORNATO ALVEOLAR E BRISE | PRÓPRIA | UN | 7 | 2153.34 | 15073.38
7.2 | IND C 51 | P02 - FOLHA DE ABRIR QUADRO DE MADEIRA COM TELA DE NYLON | PRÓPRIA | UN | 2 | 2112.51 | 4225.02
7.3 | IND C 52 PRÓPRIA | P04 - 01 FOLHA DE ABRIR DIVISÓRIAS DV1 COMPENSADO NAVAL | PRÓPRIA | UN | 4 | 1011.86 | 4047.44
7.4 | IND C 53 | P03 - PORTA 01 FOLHA DE MADEIRA C/ STAIN BARRA DE APOIO PNE E CHAPA METÁLICA | PRÓPRIA | UN | 1 | 1895.93 | 1895.93
7.5 | IND C 54 | P05 - FOLHAS DE CORRER C/ QUADRO DE MADEIRA E TELA DE NYLON | PRÓPRIA | UN | 2 | 5553.44 | 11106.88
7.6 | IND C 55 | JA01 - FIXO - QUADRO DE MADEIRA COM TELA DE NYLON | PRÓPRIA | UN | 2 | 1523.34 | 3046.68
7.7 | IND C 56 | JA02 - FIXO - QUADRO DE MADEIRA COM TELA DE NYLON | PRÓPRIA | UN | 5 | 1147.2 | 5736
7.8 | IND C 61 | JA03 - FIXO - QUADRO DE MADEIRA COM POLICARBONATO ALVEOLAR CRISTAL | PRÓPRIA | UN | 1 | 731.59 | 731.59
7.9 | IND C 57 | JA04 - FIXO - QUADRO DE MADEIRA COM TELA DE NYLON | PRÓPRIA | UN | 5 | 1990.2 | 9951
7.10 | IND C 58 | JA05 - FIXO - QUADRO DE MADEIRA COM TELA DE NYLON | PRÓPRIA | UN | 3 | 2821.02 | 8463.06
7.11 | IND C 59 | JA06 - FIXO - QUADRO DE MADEIRA COM TELA DE NYLON | PRÓPRIA | UN | 1 | 1121.88 | 1121.88
7.12 | IND C 60 | JA07 - FIXO - QUADRO DE MADEIRA COM TELA DE NYLON | PRÓPRIA | UN | 1 | 1457.44 | 1457.44
7.13 | IND C 62 | PN01 - BRISE FIXO MADEIRA COM TELA DE NYLON C/ VÃO DE PORTA - 735X305 | PRÓPRIA | UN | 2 | 4226.24 | 8452.48
7.14 | IND C 67 | PN02 - BRISE FIXO MADEIRA COM TELA DE NYLON C/ VÃO DE PORTA - 482X305 | PRÓPRIA | UN | 4 | 4068.45 | 16273.8
7.15 | IND C 65 | PN03 - BRISE FIXO MADEIRA COM TELA DE NYLON - 482x305 | PRÓPRIA | UN | 2 | 5023.95 | 10047.9
7.16 | IND C 64 | PN04 - BRISE FIXO MADEIRA - 657X305 | PRÓPRIA | UN | 2 | 2384.38 | 4768.76
7.17 | IND C 68 | PN05 - BRISE FIXO MADEIRA - 160X305 | PRÓPRIA | UN | 2 | 580.67 | 1161.34
7.18 | IND C 179 | PN 07 - BRISES DE MADEIRA PÓRTICO FRONTAL 2,5 X 5,0 CM, PROTEGIDO COM STAIN | PRÓPRIA | M2 | 2 | 3166 | 6332
7.19 | 24.08.020 | CORRIMÃO DUPLO EM TUBO DE AÇO INOXIDÁVEL ESCOVADO, COM DIÂMETRO DE 1 1/2" E MONTANTES COM DIÂMETRO DE 2" | SP OBRAS | M | 23.1 | 762.02 | 17602.66
7.20 | IND C 69 | CG1 - GUARDA-CORPO EM MADEIRA C/ CABOS DE AÇO | PRÓPRIA | M | 79.54 | 137.03 | 10899.37
7.21 | IND C 190 | BANCO COLETIVO EM MADEIRA - FACHADA FRONTAL | PRÓPRIA | UN | 1 | 1808.65 | 1808.65
8 | Sistema de pisos | [5 empty] | 417900.59
8.1 | 101746 | ASSOALHO DE MADEIRA. AF_09/2020 | SINAPI | M2 | 641.19 | 485.15 | 311073.33
8.2 | 102202 | ACABAMENTO E PROTEÇÃO DE MADEIRA - STAIN - 2 DEMÃOS | SINAPI | M2 | 1282.38 | 48.1 | 61682.48
8.3 | 101094 | PISO PODOTÁTIL DE ALERTA OU DIRECIONAL, DE BORRACHA, ASSENTADO SOBRE ARGAMASSA. AF_05/2020 | SINAPI | M | 29.4 | 184.27 | 5417.54
8.4 | 97083 | COMPACTAÇÃO MECÂNICA DE SOLO PARA EXECUÇÃO DE RADIER, PISO DE CONCRETO OU LAJE SOBRE SOLO, COM COMPACTADOR DE SOLOS A PERCUSSÃO. AF_09/2021 | SINAPI | M2 | 129.59 | 3.79 | 491.15
8.5 | 96622 | LASTRO COM MATERIAL GRANULAR, APLICADO EM PISOS OU LAJES SOBRE SOLO, ESPESSURA DE *5 CM*. AF_01/2024 | SINAPI | M3 | 6.48 | 444.4 | 2879.71
8.6 | 94992 | EXECUÇÃO DE PASSEIO (CALÇADA) OU PISO DE CONCRETO COM CONCRETO MOLDADO IN LOCO, FEITO EM OBRA, ACABAMENTO CONVENCIONAL, ESPESSURA 6 CM, ARMADO. AF_08/2022 | SINAPI | M2 | 129.59 | 92.28 | 11958.57
8.7 | IND C 70 | ESCADA DE MADEIRA | PRÓPRIA | M | 14.48 | 769.76 | 11146.12
8.8 | IND C 71 | RAMPA DE MADEIRA | PRÓPRIA | UN | 1 | 13251.69 | 13251.69
9 | Pintura e acabamentos | [5 empty] | 34700.26
9.1 | 102229 | PINTURA TINTA DE ACABAMENTO (PIGMENTADA) ESMALTE SINTÉTICO ACETINADO EM MADEIRA, 3 DEMÃOS. AF_01/2021 | SINAPI | M2 | 199.27 | 25.9 | 5161.09
9.2 | 102202 | ACABAMENTO E PROTEÇÃO DE MADEIRA - STAIN - 2 DEMÃOS | SINAPI | M2 | 614.12 | 48.1 | 29539.17
10 | Sistema Fotovoltáico Pequeno | [5 empty] | 111779.89
10.1 | Serviços preliminares - Cercamento | [5 empty] | 13712.44
10.1.1 | 98524 | LIMPEZA MANUAL DE VEGETAÇÃO EM TERRENO COM ENXADA. AF_03/2024 | SINAPI | M2 | 235.8 | 5.33 | 1256.81
10.1.2 | 98522 | ALAMBRADO EM MOURÕES DE CONCRETO, COM TELA DE ARAME GALVANIZADO (INCLUSIVE MURETA EM CONCRETO). AF_05/2018 | SINAPI | M | 62.85 | 163.06 | 10248.32
10.1.3 | IND C 273 | PORTÃO TUBULAR EM TELA DE AÇO GALVANIZADO ATÉ 2,50 M DE ALTURA, COMPLETO | PRÓPRIA | M2 | 2.1 | 1051.1 | 2207.31
10.2 | Abrigo do sistema fotovoltáico | [5 empty] | 25381.25
10.2.1 | Movimentação de terra | [5 empty] | 545.32
10.2.1.1 | 93358 | ESCAVAÇÃO MANUAL DE VALA. AF_09/2024 | SINAPI | M3 | 3.8 | 99.01 | 376.24
10.2.1.2 | 93382 | REATERRO MANUAL DE VALAS, COM COMPACTADOR DE SOLOS DE PERCUSSÃO. AF_08/2023 | SINAPI | M3 | 3.5 | 31.61 | 110.64
10.2.1.3 | 101616 | PREPARO DE FUNDO DE VALA COM LARGURA MENOR QUE 1,5 M (ACERTO DO SOLO NATURAL). AF_08/2020 | SINAPI | M2 | 8.05 | 7.26 | 58.44
10.2.2 | Fundação | [5 empty] | 3453.42
10.2.2.1 | Sapatas | [5 empty] | 1081.52
10.2.2.1.1 | 96619 | LASTRO DE CONCRETO MAGRO, APLICADO EM BLOCOS DE COROAMENTO OU SAPATAS, ESPESSURA DE 5 CM. AF_01/2024 | SINAPI | M2 | 3.24 | 50.86 | 164.79
10.2.2.1.2 | 96556 | CONCRETAGEM DE SAPATA, FCK 30 MPA, COM USO DE JERICA - LANÇAMENTO, ADENSAMENTO E ACABAMENTO. AF_01/2024 | SINAPI | M3 | 0.3 | 1126.74 | 338.02
10.2.2.1.3 | 96535 | FABRICAÇÃO, MONTAGEM E DESMONTAGEM DE FÔRMA PARA SAPATA, EM MADEIRA SERRADA, E=25 MM, 4 UTILIZAÇÕES. AF_01/2024 | SINAPI | M2 | 2.4 | 139.64 | 335.14
10.2.2.1.4 | 104918 | ARMAÇÃO DE SAPATA ISOLADA, VIGA BALDRAME E SAPATA CORRIDA UTILIZANDO AÇO CA-50 DE 8 MM - MONTAGEM. AF_01/2024 | SINAPI | KG | 14.98 | 16.26 | 243.57
10.2.2.2 | Baldrames | [5 empty] | 1865.04
10.2.2.2.1 | 96619 | LASTRO DE CONCRETO MAGRO, APLICADO EM BLOCOS DE COROAMENTO OU SAPATAS, ESPESSURA DE 5 CM. AF_01/2024 | SINAPI | M2 | 4.81 | 50.86 | 244.64
10.2.2.2.2 | 96555 | CONCRETAGEM DE BLOCO DE COROAMENTO OU VIGA BALDRAME, FCK 30 MPA, COM USO DE JERICA - LANÇAMENTO, ADENSAMENTO E ACABAMENTO. AF_01/2024 | SINAPI | M3 | 0.46 | 953.59 | 438.65
10.2.2.2.3 | 96536 | FABRICAÇÃO, MONTAGEM E DESMONTAGEM DE FÔRMA PARA VIGA BALDRAME, EM MADEIRA SERRADA, E=25 MM, 4 UTILIZAÇÕES. AF_01/2024 | SINAPI | M2 | 6.17 | 68.18 | 420.67
10.2.2.2.4 | 104916 | ARMAÇÃO DE SAPATA ISOLADA, VIGA BALDRAME E SAPATA CORRIDA UTILIZANDO AÇO CA-60 DE 5 MM - MONTAGEM. AF_01/2024 | SINAPI | KG | 12.01 | 18.88 | 226.75
10.2.2.2.5 | 104919 | ARMAÇÃO DE SAPATA ISOLADA, VIGA BALDRAME E SAPATA CORRIDA UTILIZANDO AÇO CA-50 DE 10 MM - MONTAGEM. AF_01/2024 | SINAPI | KG | 36.85 | 14.5 | 534.33
10.2.2.3 | Pilares-apoio | [5 empty] | 506.86
10.2.2.3.1 | 92419 | MONTAGEM E DESMONTAGEM DE FÔRMA DE PILARES RETANGULARES E ESTRUTURAS SIMILARES, PÉ-DIREITO SIMPLES, EM CHAPA DE MADEIRA COMPENSADA RESINADA, 4 UTILIZAÇÕES. AF_09/2020 | SINAPI | M2 | 1.52 | 100.44 | 152.67
10.2.2.3.2 | 92759 | ARMAÇÃO DE PILAR OU VIGA DE ESTRUTURA CONVENCIONAL DE CONCRETO ARMADO UTILIZANDO AÇO CA-60 DE 5,0 MM - MONTAGEM. AF_06/2022 | SINAPI | KG | 2.29 | 15.95 | 36.53
10.2.2.3.3 | 92763 | ARMAÇÃO DE PILAR OU VIGA DE ESTRUTURA CONVENCIONAL DE CONCRETO ARMADO UTILIZANDO AÇO CA-50 DE 12,5 MM - MONTAGEM. AF_06/2022 | SINAPI | KG | 13.56 | 10.65 | 144.41
10.2.2.3.4 | 103669 | CONCRETAGEM DE PILARES, FCK = 25 MPA, COM USO DE BALDES - LANÇAMENTO, ADENSAMENTO E ACABAMENTO. AF_02/2022 | SINAPI | M3 | 0.12 | 1443.74 | 173.25
10.2.3 | Superestrutura | [5 empty] | 10175.08
10.2.3.1 | Alvenaria estrutural | [5 empty] | 5792.74
10.2.3.1.1 | 89472 | ALVENARIA DE BLOCOS DE CONCRETO ESTRUTURAL 14X19X39 CM (ESPESSURA 14 CM), FBK = 14 MPA, UTILIZANDO COLHER DE PEDREIRO. AF_10/2022 | SINAPI | M2 | 33.9 | 128.3 | 4349.37
10.2.3.1.2 | 89998 | ARMAÇÃO DE CINTA DE ALVENARIA ESTRUTURAL; DIÂMETRO DE 10,0 MM. AF_09/2021 | SINAPI | KG | 10.75 | 11.4 | 122.55
10.2.3.1.3 | 89996 | ARMAÇÃO VERTICAL DE ALVENARIA ESTRUTURAL; DIÂMETRO DE 10,0 MM. AF_09/2021 | SINAPI | KG | 20.58 | 12.01 | 247.17
10.2.3.1.4 | 90000 | ARMAÇÃO DE VERGA E CONTRAVERGA DE ALVENARIA ESTRUTURAL; DIÂMETRO DE 10,0 MM. AF_09/2021 | SINAPI | KG | 8.47 | 14.56 | 123.32
10.2.3.1.5 | 89993 | GRAUTEAMENTO VERTICAL EM ALVENARIA ESTRUTURAL. AF_09/2021 | SINAPI | M3 | 0.35 | 1338.43 | 468.45
10.2.3.1.6 | 89995 | GRAUTEAMENTO DE CINTA SUPERIOR OU DE VERGA EM ALVENARIA ESTRUTURAL. AF_09/2021 | SINAPI | M3 | 0.29 | 1296.81 | 376.07
10.2.3.1.7 | 89994 | GRAUTEAMENTO DE CINTA INTERMEDIÁRIA OU DE CONTRAVERGA EM ALVENARIA ESTRUTURAL. AF_09/2021 | SINAPI | M3 | 0.09 | 1175.72 | 105.81
10.2.3.2 | Cobertura | [5 empty] | 4382.34
10.2.3.2.1 | 92543 | TRAMA DE MADEIRA COMPOSTA POR TERÇAS PARA TELHADOS DE ATÉ 2 ÁGUAS PARA TELHA ONDULADA DE FIBROCIMENTO, METÁLICA, PLÁSTICA OU TERMOACÚSTICA, INCLUSO TRANSPORTE VERTICAL. AF_07/2019 | SINAPI | M2 | 17.71 | 20.66 | 365.89
10.2.3.2.2 | 94216 | TELHAMENTO COM TELHA METÁLICA TERMOACÚSTICA E = 50 MM, COM ATÉ 2 ÁGUAS, PRE-PINTURA DE COR BRANCA NAS DUAS FACES, NUCLEO EM POLIISOCIANURATO (PIR) | SINAPI | M2 | 17.71 | 226.79 | 4016.45
10.2.4 | Piso de concreto | [5 empty] | 1658.83
10.2.4.1 | 97083 | COMPACTAÇÃO MECÂNICA DE SOLO PARA EXECUÇÃO DE RADIER, PISO DE CONCRETO OU LAJE SOBRE SOLO, COM COMPACTADOR DE SOLOS A PERCUSSÃO. AF_09/2021 | SINAPI | M2 | 17.71 | 3.79 | 67.12
10.2.4.2 | 96622 | LASTRO COM MATERIAL GRANULAR, APLICADO EM PISOS OU LAJES SOBRE SOLO, ESPESSURA DE *5 CM*. AF_01/2024 | SINAPI | M3 | 0.89 | 444.4 | 395.52
10.2.4.3 | 97087 | CAMADA SEPARADORA PARA EXECUÇÃO DE RADIER, PISO DE CONCRETO OU LAJE SOBRE SOLO, EM LONA PLÁSTICA. AF_09/2021 | SINAPI | M2 | 17.71 | 2.1 | 37.19
10.2.4.4 | IND C 175 | PISO DE CONCRETO COM CONCRETO MOLDADO IN LOCO, PREPARO MANUAL C15, ACABAMENTO CONVENCIONAL, NÃO ARMADO. | PRÓPRIA | M3 | 1.24 | 934.68 | 1159
10.2.5 | Acabamento e Esquadrias | [5 empty] | 7321.37
10.2.5.1 | 87879 | CHAPISCO APLICADO EM ALVENARIAS E ESTRUTURAS DE CONCRETO INTERNAS, COM COLHER DE PEDREIRO. ARGAMASSA TRAÇO 1:3 COM PREPARO EM BETONEIRA 400L. AF_10/2022 | SINAPI | M2 | 33.9 | 5.08 | 172.21
10.2.5.2 | 87905 | CHAPISCO APLICADO EM ALVENARIA (COM PRESENÇA DE VÃOS) E ESTRUTURAS DE CONCRETO DE FACHADA, COM COLHER DE PEDREIRO. ARGAMASSA TRAÇO 1:3 COM PREPARO EM BETONEIRA 400L. AF_10/2022 | SINAPI | M2 | 33.9 | 9.06 | 307.13
10.2.5.3 | 87777 | EMBOÇO OU MASSA ÚNICA EM ARGAMASSA TRAÇO 1:2:8, PREPARO MANUAL, APLICADA MANUALMENTE EM PANOS DE FACHADA COM PRESENÇA DE VÃOS, ESPESSURA DE 25 MM. AF_08/2022 | SINAPI | M2 | 67.8 | 67.3 | 4562.94
10.2.5.4 | IND C 271 | J01 - FIXO - JANELA VENEZIANA TOMADA DE AR EM ALUMÍNIO - 100 X 30 CM | PRÓPRIA | UN | 3 | 402.93 | 1208.79
10.2.5.5 | 94807 | PORTA EM AÇO DE ABRIR TIPO VENEZIANA SEM GUARNIÇÃO, 106X210CM, FIXAÇÃO COM PARAFUSOS - FORNECIMENTO E INSTALAÇÃO. | SINAPI | UN | 1 | 858.2 | 858.2
10.2.5.6 | 100757 | PINTURA COM TINTA ALQUÍDICA DE ACABAMENTO (ESMALTE SINTÉTICO ACETINADO) PULVERIZADA SOBRE SUPERFÍCIES METÁLICAS (EXCETO PERFIL) EXECUTADO EM OBRA (02 DEMÃOS). AF_01/2020_PE | SINAPI | M2 | 4.2 | 50.5 | 212.1
10.2.6 | Revestimento | [5 empty] | 2227.23
10.2.6.1 | 88497 | EMASSAMENTO COM MASSA LÁTEX, APLICAÇÃO EM PAREDE, DUAS DEMÃOS, LIXAMENTO MANUAL. AF_04/2023 | SINAPI | M2 | 67.8 | 19.25 | 1305.15
10.2.6.2 | 88489 | PINTURA LÁTEX ACRÍLICA PREMIUM, APLICAÇÃO MANUAL EM PAREDES, DUAS DEMÃOS. AF_04/2023 | SINAPI | M2 | 67.8 | 13.6 | 922.08
10.3 | Circuitos e luminárias | [5 empty] | 8368.97
10.3.1 | 101879 | QUADRO DE DISTRIBUIÇÃO DE ENERGIA EM CHAPA DE AÇO GALVANIZADO, DE EMBUTIR, COM BARRAMENTO TRIFÁSICO, PARA 24 DISJUNTORES DIN 100A - FORNECIMENTO E INSTALAÇÃO. AF_10/2020 | SINAPI | UN | 1 | 488.44 | 488.44
10.3.2 | 92004 | TOMADA MÉDIA DE EMBUTIR (2 MÓDULOS), 2P+T 10 A, INCLUINDO SUPORTE E PLACA - FORNECIMENTO E INSTALAÇÃO. AF_03/2023 | SINAPI | UN | 1 | 72.61 | 72.61
10.3.3 | 93672 | DISJUNTOR TRIPOLAR TIPO DIN, CORRENTE NOMINAL DE 40A - FORNECIMENTO E INSTALAÇÃO. AF_10/2020 | SINAPI | UN | 1 | 94.34 | 94.34
10.3.4 | 93667 | DISJUNTOR TRIPOLAR TIPO DIN, CORRENTE NOMINAL DE 10A - FORNECIMENTO E INSTALAÇÃO. AF_10/2020 | SINAPI | UN | 2 | 71.88 | 143.76
10.3.5 | 93653 | DISJUNTOR MONOPOLAR TIPO DIN, CORRENTE NOMINAL DE 10A - FORNECIMENTO E INSTALAÇÃO. AF_10/2020 | SINAPI | UN | 2 | 12.12 | 24.24
10.3.6 | 93655 | DISJUNTOR MONOPOLAR TIPO DIN, CORRENTE NOMINAL DE 20A - FORNECIMENTO E INSTALAÇÃO. AF_10/2020 | SINAPI | UN | 1 | 14.52 | 14.52
10.3.7 | 97667 | ELETRODUTO FLEXÍVEL CORRUGADO, PEAD, DN 50 (1 1/2"), PARA REDE ENTERRADA DE DISTRIBUIÇÃO DE ENERGIA ELÉTRICA - FORNECIMENTO E INSTALAÇÃO. AF_12/2021 | SINAPI | M | 39.2 | 17.57 | 688.74
10.3.8 | 97668 | ELETRODUTO FLEXÍVEL CORRUGADO, PEAD, DN 63 (2"), PARA REDE ENTERRADA DE DISTRIBUIÇÃO DE ENERGIA ELÉTRICA - FORNECIMENTO E INSTALAÇÃO. AF_12/2021 | SINAPI | M | 31.3 | 25.1 | 785.63
10.3.9 | 95727 | ELETRODUTO RÍGIDO SOLDÁVEL, PVC, DN 25 MM (3/4"), APARENTE - FORNECIMENTO E INSTALAÇÃO. AF_10/2022 | SINAPI | M | 30.1 | 24.41 | 734.74
10.3.10 | 95728 | ELETRODUTO RÍGIDO SOLDÁVEL, PVC, DN 32 MM (1"), APARENTE - FORNECIMENTO E INSTALAÇÃO. AF_10/2022 | SINAPI | M | 1 | 31.76 | 31.76
10.3.11 | 91931 | CABO DE COBRE FLEXÍVEL ISOLADO, 6 MM², ANTI-CHAMA 0,6/1,0 KV, PARA CIRCUITOS TERMINAIS - FORNECIMENTO E INSTALAÇÃO. AF_03/2023 | SINAPI | M | 327.4 | 11.09 | 3630.87
10.3.12 | 91929 | CABO DE COBRE FLEXÍVEL ISOLADO, 4 MM², ANTI-CHAMA 0,6/1,0 KV, PARA CIRCUITOS TERMINAIS - FORNECIMENTO E INSTALAÇÃO. AF_03/2023 | SINAPI | M | 76.5 | 7.91 | 605.12
10.3.13 | 91927 | CABO DE COBRE FLEXÍVEL ISOLADO, 2,5 MM², ANTI-CHAMA 0,6/1,0 KV, PARA CIRCUITOS TERMINAIS - FORNECIMENTO E INSTALAÇÃO. AF_03/2023 | SINAPI | M | 111.1 | 5.42 | 602.16
10.3.14 | 100910 | LUMINÁRIA TIPO CALHA, DE SOBREPOR, COM ALETAS E REFLETORES EM ALUMINIO, COM 2 LÂMPADAS TUBULARES LED DE 18 W, SEM REATOR - FORNECIMENTO E INSTALAÇÃO. | SINAPI | UN | 2 | 206.76 | 413.52
10.3.15 | 91953 | INTERRUPTOR SIMPLES (1 MÓDULO), 10A/250V, INCLUINDO SUPORTE E PLACA - FORNECIMENTO E INSTALAÇÃO. AF_03/2023 | SINAPI | UN | 1 | 38.52 | 38.52
10.4 | Equipamentos | [5 empty] | 64317.23
10.4.1 | 103506 | INVERSOR SOLAR FOTOVOLTAICO, HIBRIDO, 380/220 V, TRIFASICO, 2 MPPT, 8 kW - FORNECIMENTO E INSTALAÇÃO. | SINAPI | UN | 1 | 13789.69 | 13789.69
10.4.2 | IND C 802 | BATERIA DE LÍTIO 48V 100Ah PARA SISTEMA FOTOVOLTAICO | PRÓPRIA | UN | 6 | 6149 | 36894
10.4.3 | IND C 803 | STRING BOX, DE SOBREPOR/CAIXA DE JUNCAO, DE SOBREPOR, *210* X*210* X *110* MM, 20 A, 2 ENTRADAS E 2 SAIDAS, COM DPS CLASSE II E CHAVE SECCIONADORA, QUADRO EM POLICARBONATO. | PRÓPRIA | UN | 2 | 557.86 | 1115.72
10.4.4 | IND C 805 | MÓDULO 01 PLACA SOLAR FOTOVOLTAICA MONOCRISTALINO - 550WP - 2,20 X 1,10, INCLUSO ESTRUTURA DE FIXAÇÃO | PRÓPRIA | UND | 14 | 894.13 | 12517.82
11 | Sistema de Captação, Adução e Tratamento de Água | [5 empty] | 110249.99
11.1 | Serviços preliminares - Cercamento | [5 empty] | 13326.66
11.1.1 | 98524 | LIMPEZA MANUAL DE VEGETAÇÃO EM TERRENO COM ENXADA. AF_03/2024 | SINAPI | M2 | 287.32 | 5.33 | 1531.42
11.1.2 | 98522 | ALAMBRADO EM MOURÕES DE CONCRETO, COM TELA DE ARAME GALVANIZADO (INCLUSIVE MURETA EM CONCRETO). AF_05/2018 | SINAPI | M | 58.8 | 163.06 | 9587.93
11.1.3 | IND C 273 | PORTÃO TUBULAR EM TELA DE AÇO GALVANIZADO ATÉ 2,50 M DE ALTURA, COMPLETO | PRÓPRIA | M2 | 2.1 | 1051.1 | 2207.31
11.2 | Poço raso | [5 empty] | 22258.42
11.2.1 | Escavação e estrutura | [5 empty] | 17756.72
11.2.1.1 | IND C 850 | POÇO RASO CIRCULAR PARA ABASTECIMENTO, EM CONCRETO PRÉ-MOLDADO, DIÂMETRO INTERNO = 1,5 M. | SINAPI | M | 14 | 1215.35 | 17014.9
11.2.1.2 | 97740 | PEÇA CIRCULAR PRÉ-MOLDADA, VOLUME DE CONCRETO ACIMA DE 100 LITROS, TAXA DE AÇO APROXIMADA DE 30KG/M³. AF_03/2024 | SINAPI | M3 | 0.31 | 2392.96 | 741.82
11.2.2 | Diversos | [5 empty] | 4501.7
11.2.2.1 | 102128 | MOTO BOMBA SUBMERSÍVEL Q= 3 A 20 M³/H, Hman= 13 A 5 MCA, POTÊNCIA 1 CV - FORNECIMENTO E INSTALAÇÃO. | SINAPI | UN | 1 | 4501.7 | 4501.7
11.3 | Tubulação de adução | [5 empty] | 1240.87
11.3.1 | 93358 | ESCAVAÇÃO MANUAL DE VALA. AF_09/2024 | SINAPI | M3 | 7.21 | 99.01 | 713.86
11.3.2 | 93382 | REATERRO MANUAL DE VALAS, COM COMPACTADOR DE SOLOS DE PERCUSSÃO. AF_08/2023 | SINAPI | M3 | 8.57 | 31.61 | 270.9
11.3.3 | 94648 | TUBO, PVC, SOLDÁVEL, DE 25MM, INSTALADO EM RESERVAÇÃO PREDIAL DE ÁGUA - FORNECIMENTO E INSTALAÇÃO. AF_04/2024 | SINAPI | M | 18.3 | 6.84 | 125.17
11.3.4 | 89408 | JOELHO 90 GRAUS, PVC, SOLDÁVEL, DN 25MM, INSTALADO EM RAMAL DE DISTRIBUIÇÃO DE ÁGUA - FORNECIMENTO E INSTALAÇÃO. AF_06/2022 | SINAPI | UN | 4 | 9.25 | 37
11.3.5 | 94489 | REGISTRO DE ESFERA, PVC, SOLDÁVEL, COM VOLANTE, DN 25 MM - FORNECIMENTO E INSTALAÇÃO. AF_08/2021 | SINAPI | UN | 2 | 46.97 | 93.94
11.4 | SALTAz - Estação de Tratamento | [5 empty] | 70116.88
11.4.1 | Casa de bomba | [5 empty] | 25362.91
11.4.1.1 | Movimentação de terra | [5 empty] | 526.98
11.4.1.1.1 | 93358 | ESCAVAÇÃO MANUAL DE VALA. AF_09/2024 | SINAPI | M3 | 3.8 | 99.01 | 376.24
11.4.1.1.2 | 93382 | REATERRO MANUAL DE VALAS, COM COMPACTADOR DE SOLOS DE PERCUSSÃO. AF_08/2023 | SINAPI | M3 | 2.92 | 31.61 | 92.3
11.4.1.1.3 | 101616 | PREPARO DE FUNDO DE VALA COM LARGURA MENOR QUE 1,5 M (ACERTO DO SOLO NATURAL). AF_08/2020 | SINAPI | M2 | 8.05 | 7.26 | 58.44
11.4.1.2 | Fundação | [5 empty] | 3453.42
11.4.1.2.1 | Sapatas | [5 empty] | 1081.52
11.4.1.2.1.1 | 96619 | LASTRO DE CONCRETO MAGRO, APLICADO EM BLOCOS DE COROAMENTO OU SAPATAS, ESPESSURA DE 5 CM. AF_01/2024 | SINAPI | M2 | 3.24 | 50.86 | 164.79
11.4.1.2.1.2 | 96556 | CONCRETAGEM DE SAPATA, FCK 30 MPA, COM USO DE JERICA - LANÇAMENTO, ADENSAMENTO E ACABAMENTO. AF_01/2024 | SINAPI | M3 | 0.3 | 1126.74 | 338.02
11.4.1.2.1.3 | 96535 | FABRICAÇÃO, MONTAGEM E DESMONTAGEM DE FÔRMA PARA SAPATA, EM MADEIRA SERRADA, E=25 MM, 4 UTILIZAÇÕES. AF_01/2024 | SINAPI | M2 | 2.4 | 139.64 | 335.14
11.4.1.2.1.4 | 104918 | ARMAÇÃO DE SAPATA ISOLADA, VIGA BALDRAME E SAPATA CORRIDA UTILIZANDO AÇO CA-50 DE 8 MM - MONTAGEM. AF_01/2024 | SINAPI | KG | 14.98 | 16.26 | 243.57
11.4.1.2.2 | Baldrames | [5 empty] | 1865.04
11.4.1.2.2.1 | 96619 | LASTRO DE CONCRETO MAGRO, APLICADO EM BLOCOS DE COROAMENTO OU SAPATAS, ESPESSURA DE 5 CM. AF_01/2024 | SINAPI | M2 | 4.81 | 50.86 | 244.64
11.4.1.2.2.2 | 96555 | CONCRETAGEM DE BLOCO DE COROAMENTO OU VIGA BALDRAME, FCK 30 MPA, COM USO DE JERICA - LANÇAMENTO, ADENSAMENTO E ACABAMENTO. AF_01/2024 | SINAPI | M3 | 0.46 | 953.59 | 438.65
11.4.1.2.2.3 | 96536 | FABRICAÇÃO, MONTAGEM E DESMONTAGEM DE FÔRMA PARA VIGA BALDRAME, EM MADEIRA SERRADA, E=25 MM, 4 UTILIZAÇÕES. AF_01/2024 | SINAPI | M2 | 6.17 | 68.18 | 420.67
11.4.1.2.2.4 | 104916 | ARMAÇÃO DE SAPATA ISOLADA, VIGA BALDRAME E SAPATA CORRIDA UTILIZANDO AÇO CA-60 DE 5 MM - MONTAGEM. AF_01/2024 | SINAPI | KG | 12.01 | 18.88 | 226.75
11.4.1.2.2.5 | 104919 | ARMAÇÃO DE SAPATA ISOLADA, VIGA BALDRAME E SAPATA CORRIDA UTILIZANDO AÇO CA-50 DE 10 MM - MONTAGEM. AF_01/2024 | SINAPI | KG | 36.85 | 14.5 | 534.33
11.4.1.2.3 | Pilares-apoio | [5 empty] | 506.86
11.4.1.2.3.1 | 92419 | MONTAGEM E DESMONTAGEM DE FÔRMA DE PILARES RETANGULARES E ESTRUTURAS SIMILARES, PÉ-DIREITO SIMPLES, EM CHAPA DE MADEIRA COMPENSADA RESINADA, 4 UTILIZAÇÕES. AF_09/2020 | SINAPI | M2 | 1.52 | 100.44 | 152.67
11.4.1.2.3.2 | 92759 | ARMAÇÃO DE PILAR OU VIGA DE ESTRUTURA CONVENCIONAL DE CONCRETO ARMADO UTILIZANDO AÇO CA-60 DE 5,0 MM - MONTAGEM. AF_06/2022 | SINAPI | KG | 2.29 | 15.95 | 36.53
11.4.1.2.3.3 | 92763 | ARMAÇÃO DE PILAR OU VIGA DE ESTRUTURA CONVENCIONAL DE CONCRETO ARMADO UTILIZANDO AÇO CA-50 DE 12,5 MM - MONTAGEM. AF_06/2022 | SINAPI | KG | 13.56 | 10.65 | 144.41
11.4.1.2.3.4 | 103669 | CONCRETAGEM DE PILARES, FCK = 25 MPA, COM USO DE BALDES - LANÇAMENTO, ADENSAMENTO E ACABAMENTO. AF_02/2022 | SINAPI | M3 | 0.12 | 1443.74 | 173.25
11.4.1.3 | Superestrutura | [5 empty] | 10175.08
11.4.1.3.1 | Alvenaria estrutural | [5 empty] | 5792.74
11.4.1.3.1.1 | 89472 | ALVENARIA DE BLOCOS DE CONCRETO ESTRUTURAL 14X19X39 CM (ESPESSURA 14 CM), FBK = 14 MPA, UTILIZANDO COLHER DE PEDREIRO. AF_10/2022 | SINAPI | M2 | 33.9 | 128.3 | 4349.37
11.4.1.3.1.2 | 89998 | ARMAÇÃO DE CINTA DE ALVENARIA ESTRUTURAL; DIÂMETRO DE 10,0 MM. AF_09/2021 | SINAPI | KG | 10.75 | 11.4 | 122.55
11.4.1.3.1.3 | 89996 | ARMAÇÃO VERTICAL DE ALVENARIA ESTRUTURAL; DIÂMETRO DE 10,0 MM. AF_09/2021 | SINAPI | KG | 20.58 | 12.01 | 247.17
11.4.1.3.1.4 | 90000 | ARMAÇÃO DE VERGA E CONTRAVERGA DE ALVENARIA ESTRUTURAL; DIÂMETRO DE 10,0 MM. AF_09/2021 | SINAPI | KG | 8.47 | 14.56 | 123.32
11.4.1.3.1.5 | 89993 | GRAUTEAMENTO VERTICAL EM ALVENARIA ESTRUTURAL. AF_09/2021 | SINAPI | M3 | 0.35 | 1338.43 | 468.45
11.4.1.3.1.6 | 89995 | GRAUTEAMENTO DE CINTA SUPERIOR OU DE VERGA EM ALVENARIA ESTRUTURAL. AF_09/2021 | SINAPI | M3 | 0.29 | 1296.81 | 376.07
11.4.1.3.1.7 | 89994 | GRAUTEAMENTO DE CINTA INTERMEDIÁRIA OU DE CONTRAVERGA EM ALVENARIA ESTRUTURAL. AF_09/2021 | SINAPI | M3 | 0.09 | 1175.72 | 105.81
11.4.1.3.2 | Cobertura | [5 empty] | 4382.34
11.4.1.3.2.1 | 92543 | TRAMA DE MADEIRA COMPOSTA POR TERÇAS PARA TELHADOS DE ATÉ 2 ÁGUAS PARA TELHA ONDULADA DE FIBROCIMENTO, METÁLICA, PLÁSTICA OU TERMOACÚSTICA, INCLUSO TRANSPORTE VERTICAL. AF_07/2019 | SINAPI | M2 | 17.71 | 20.66 | 365.89
11.4.1.3.2.2 | 94216 | TELHAMENTO COM TELHA METÁLICA TERMOACÚSTICA E = 50 MM, COM ATÉ 2 ÁGUAS, PRE-PINTURA DE COR BRANCA NAS DUAS FACES, NUCLEO EM POLIISOCIANURATO (PIR) | SINAPI | M2 | 17.71 | 226.79 | 4016.45
11.4.1.4 | Piso de concreto | [5 empty] | 1658.83
11.4.1.4.1 | 97083 | COMPACTAÇÃO MECÂNICA DE SOLO PARA EXECUÇÃO DE RADIER, PISO DE CONCRETO OU LAJE SOBRE SOLO, COM COMPACTADOR DE SOLOS A PERCUSSÃO. AF_09/2021 | SINAPI | M2 | 17.71 | 3.79 | 67.12
11.4.1.4.2 | 96622 | LASTRO COM MATERIAL GRANULAR, APLICADO EM PISOS OU LAJES SOBRE SOLO, ESPESSURA DE *5 CM*. AF_01/2024 | SINAPI | M3 | 0.89 | 444.4 | 395.52
11.4.1.4.3 | 97087 | CAMADA SEPARADORA PARA EXECUÇÃO DE RADIER, PISO DE CONCRETO OU LAJE SOBRE SOLO, EM LONA PLÁSTICA. AF_09/2021 | SINAPI | M2 | 17.71 | 2.1 | 37.19
11.4.1.4.4 | IND C 175 | PISO DE CONCRETO COM CONCRETO MOLDADO IN LOCO, PREPARO MANUAL C15, ACABAMENTO CONVENCIONAL, NÃO ARMADO. | PRÓPRIA | M3 | 1.24 | 934.68 | 1159
11.4.1.5 | Acabamento e Esquadrias | [5 empty] | 7321.37
11.4.1.5.1 | 87879 | CHAPISCO APLICADO EM ALVENARIAS E ESTRUTURAS DE CONCRETO INTERNAS, COM COLHER DE PEDREIRO. ARGAMASSA TRAÇO 1:3 COM PREPARO EM BETONEIRA 400L. AF_10/2022 | SINAPI | M2 | 33.9 | 5.08 | 172.21
11.4.1.5.2 | 87905 | CHAPISCO APLICADO EM ALVENARIA (COM PRESENÇA DE VÃOS) E ESTRUTURAS DE CONCRETO DE FACHADA, COM COLHER DE PEDREIRO. ARGAMASSA TRAÇO 1:3 COM PREPARO EM BETONEIRA 400L. AF_10/2022 | SINAPI | M2 | 33.9 | 9.06 | 307.13
11.4.1.5.3 | 87777 | EMBOÇO OU MASSA ÚNICA EM ARGAMASSA TRAÇO 1:2:8, PREPARO MANUAL, APLICADA MANUALMENTE EM PANOS DE FACHADA COM PRESENÇA DE VÃOS, ESPESSURA DE 25 MM. AF_08/2022 | SINAPI | M2 | 67.8 | 67.3 | 4562.94
11.4.1.5.4 | IND C 271 | J01 - FIXO - JANELA VENEZIANA TOMADA DE AR EM ALUMÍNIO - 100 X 30 CM | PRÓPRIA | UN | 3 | 402.93 | 1208.79
11.4.1.5.5 | 94807 | PORTA EM AÇO DE ABRIR TIPO VENEZIANA SEM GUARNIÇÃO, 106X210CM, FIXAÇÃO COM PARAFUSOS - FORNECIMENTO E INSTALAÇÃO. | SINAPI | UN | 1 | 858.2 | 858.2
11.4.1.5.6 | 100757 | PINTURA COM TINTA ALQUÍDICA DE ACABAMENTO (ESMALTE SINTÉTICO ACETINADO) PULVERIZADA SOBRE SUPERFÍCIES METÁLICAS (EXCETO PERFIL) EXECUTADO EM OBRA (02 DEMÃOS). AF_01/2020_PE | SINAPI | M2 | 4.2 | 50.5 | 212.1
11.4.1.6 | Revestimento | [5 empty] | 2227.23
11.4.1.6.1 | 88497 | EMASSAMENTO COM MASSA LÁTEX, APLICAÇÃO EM PAREDE, DUAS DEMÃOS, LIXAMENTO MANUAL. AF_04/2023 | SINAPI | M2 | 67.8 | 19.25 | 1305.15
11.4.1.6.2 | 88489 | PINTURA LÁTEX ACRÍLICA PREMIUM, APLICAÇÃO MANUAL EM PAREDES, DUAS DEMÃOS. AF_04/2023 | SINAPI | M2 | 67.8 | 13.6 | 922.08
11.4.2 | Estrutura do Reservatório | [5 empty] | 32394.18
11.4.2.1 | Serviços Preliminares | [5 empty] | 3240.68
11.4.2.1.1 | 98524 | LIMPEZA MANUAL DE VEGETAÇÃO EM TERRENO COM ENXADA. AF_03/2024 | SINAPI | M2 | 146.36 | 5.33 | 780.1
11.4.2.1.2 | 98522 | ALAMBRADO EM MOURÕES DE CONCRETO, COM TELA DE ARAME GALVANIZADO (INCLUSIVE MURETA EM CONCRETO). AF_05/2018 | SINAPI | M | 15.09 | 163.06 | 2460.58
11.4.2.2 | Movimentação de terra | [5 empty] | 515.8
11.4.2.2.1 | 93358 | ESCAVAÇÃO MANUAL DE VALA. AF_09/2024 | SINAPI | M3 | 3.72 | 99.01 | 368.32
11.4.2.2.2 | 101616 | PREPARO DE FUNDO DE VALA COM LARGURA MENOR QUE 1,5 M (ACERTO DO SOLO NATURAL). AF_08/2020 | SINAPI | M2 | 7.6 | 7.26 | 55.18
11.4.2.2.3 | 93382 | REATERRO MANUAL DE VALAS, COM COMPACTADOR DE SOLOS DE PERCUSSÃO. AF_08/2023 | SINAPI | M3 | 2.92 | 31.61 | 92.3
11.4.2.3 | Fundação | [5 empty] | 5327.85
11.4.2.3.1 | Blocos | [5 empty] | 1490.7
11.4.2.3.1.1 | 96619 | LASTRO DE CONCRETO MAGRO, APLICADO EM BLOCOS DE COROAMENTO OU SAPATAS, ESPESSURA DE 5 CM. AF_01/2024 | SINAPI | M2 | 7.6 | 50.86 | 386.54
11.4.2.3.1.2 | 96555 | CONCRETAGEM DE BLOCO DE COROAMENTO OU VIGA BALDRAME, FCK 30 MPA, COM USO DE JERICA - LANÇAMENTO, ADENSAMENTO E ACABAMENTO. AF_01/2024 | SINAPI | M3 | 0.8 | 953.59 | 762.87
11.4.2.3.1.3 | 96534 | FABRICAÇÃO, MONTAGEM E DESMONTAGEM DE FÔRMA PARA BLOCO DE COROAMENTO, EM MADEIRA SERRADA, E=25 MM, 4 UTILIZAÇÕES. AF_01/2024 | SINAPI | M2 | 1.32 | 78.77 | 103.98
11.4.2.3.1.4 | 96543 | ARMAÇÃO DE BLOCO UTILIZANDO AÇO CA-60 DE 5 MM - MONTAGEM. AF_01/2024 | SINAPI | KG | 10.58 | 22.43 | 237.31
11.4.2.3.2 | Baldrame | [5 empty] | 1766.67
11.4.2.3.2.1 | 96619 | LASTRO DE CONCRETO MAGRO, APLICADO EM BLOCOS DE COROAMENTO OU SAPATAS, ESPESSURA DE 5 CM. AF_01/2024 | SINAPI | M2 | 3.96 | 50.86 | 201.41
11.4.2.3.2.2 | 96555 | CONCRETAGEM DE BLOCO DE COROAMENTO OU VIGA BALDRAME, FCK 30 MPA, COM USO DE JERICA - LANÇAMENTO, ADENSAMENTO E ACABAMENTO. AF_01/2024 | SINAPI | M3 | 0.4 | 953.59 | 381.44
11.4.2.3.2.3 | 96536 | FABRICAÇÃO, MONTAGEM E DESMONTAGEM DE FÔRMA PARA VIGA BALDRAME, EM MADEIRA SERRADA, E=25 MM, 4 UTILIZAÇÕES. AF_01/2024 | SINAPI | M2 | 5.28 | 68.18 | 359.99
11.4.2.3.2.4 | 104916 | ARMAÇÃO DE SAPATA ISOLADA, VIGA BALDRAME E SAPATA CORRIDA UTILIZANDO AÇO CA-60 DE 5 MM - MONTAGEM. AF_01/2024 | SINAPI | KG | 14.75 | 18.88 | 278.48
11.4.2.3.2.5 | 104919 | ARMAÇÃO DE SAPATA ISOLADA, VIGA BALDRAME E SAPATA CORRIDA UTILIZANDO AÇO CA-50 DE 10 MM - MONTAGEM. AF_01/2024 | SINAPI | KG | 37.61 | 14.5 | 545.35
11.4.2.3.3 | Estacas | [5 empty] | 2070.48
11.4.2.3.3.1 | 101176 | ESTACA BROCA DE CONCRETO, DIÂMETRO DE 30CM, ESCAVAÇÃO MANUAL COM TRADO CONCHA, INTEIRAMENTE ARMADA. AF_05/2020 | SINAPI | M | 12 | 172.54 | 2070.48
11.4.2.4 | Superestrutura | [5 empty] | 9409.68
11.4.2.4.1 | Pilar | [5 empty] | 2647.65
11.4.2.4.1.1 | 92443 | MONTAGEM E DESMONTAGEM DE FÔRMA DE PILARES RETANGULARES E ESTRUTURAS SIMILARES, PÉ-DIREITO SIMPLES, EM CHAPA DE MADEIRA COMPENSADA PLASTIFICADA, 18 UTILIZAÇÕES. AF_09/2020 | SINAPI | M2 | 11.2 | 60.85 | 681.52
11.4.2.4.1.2 | 92759 | ARMAÇÃO DE PILAR OU VIGA DE ESTRUTURA CONVENCIONAL DE CONCRETO ARMADO UTILIZANDO AÇO CA-60 DE 5,0 MM - MONTAGEM. AF_06/2022 | SINAPI | KG | 12.98 | 15.95 | 207.03
11.4.2.4.1.3 | 92762 | ARMAÇÃO DE PILAR OU VIGA DE ESTRUTURA CONVENCIONAL DE CONCRETO ARMADO UTILIZANDO AÇO CA-50 DE 10,0 MM - MONTAGEM. AF_06/2022 | SINAPI | KG | 71.95 | 12.61 | 907.29
11.4.2.4.1.4 | 103669 | CONCRETAGEM DE PILARES, FCK = 25 MPA, COM USO DE BALDES - LANÇAMENTO, ADENSAMENTO E ACABAMENTO. AF_02/2022 | SINAPI | M3 | 0.59 | 1443.74 | 851.81
11.4.2.4.2 | Viga | [5 empty] | 2700.55
11.4.2.4.2.1 | 92431 | MONTAGEM E DESMONTAGEM DE FÔRMA DE PILARES RETANGULARES E ESTRUTURAS SIMILARES, PÉ-DIREITO SIMPLES, EM CHAPA DE MADEIRA COMPENSADA PLASTIFICADA, 10 UTILIZAÇÕES. AF_09/2020 | SINAPI | M2 | 10.56 | 71.48 | 754.83
11.4.2.4.2.2 | 92759 | ARMAÇÃO DE PILAR OU VIGA DE ESTRUTURA CONVENCIONAL DE CONCRETO ARMADO UTILIZANDO AÇO CA-60 DE 5,0 MM - MONTAGEM. AF_06/2022 | SINAPI | KG | 13.94 | 15.95 | 222.34
11.4.2.4.2.3 | 92762 | ARMAÇÃO DE PILAR OU VIGA DE ESTRUTURA CONVENCIONAL DE CONCRETO ARMADO UTILIZANDO AÇO CA-50 DE 10,0 MM - MONTAGEM. AF_06/2022 | SINAPI | KG | 46.22 | 12.61 | 582.83
11.4.2.4.2.4 | 103669 | CONCRETAGEM DE PILARES, FCK = 25 MPA, COM USO DE BALDES - LANÇAMENTO, ADENSAMENTO E ACABAMENTO. AF_02/2022 | SINAPI | M3 | 0.79 | 1443.74 | 1140.55
11.4.2.4.3 | Laje | [5 empty] | 4061.48
11.4.2.4.3.1 | 103760 | MONTAGEM E DESMONTAGEM DE FÔRMA DE LAJE MACIÇA, PÉ-DIREITO SIMPLES, EM CHAPA DE MADEIRA COMPENSADA RESINADA E CIMBRAMENTO DE MADEIRA, 2 UTILIZAÇÕES. AF_03/2022 | SINAPI | M2 | 10.94 | 115.34 | 1261.82
11.4.2.4.3.2 | 92768 | ARMAÇÃO DE LAJE DE ESTRUTURA CONVENCIONAL DE CONCRETO ARMADO UTILIZANDO AÇO CA-60 DE 5,0 MM - MONTAGEM. AF_06/2022 | SINAPI | KG | 8.62 | 15.34 | 132.23
11.4.2.4.3.3 | 92769 | ARMAÇÃO DE LAJE DE ESTRUTURA CONVENCIONAL DE CONCRETO ARMADO UTILIZANDO AÇO CA-50 DE 6,3 MM - MONTAGEM. AF_06/2022 | SINAPI | KG | 17.29 | 14.45 | 249.84
11.4.2.4.3.4 | 92770 | ARMAÇÃO DE LAJE DE ESTRUTURA CONVENCIONAL DE CONCRETO ARMADO UTILIZANDO AÇO CA-50 DE 8,0 MM - MONTAGEM. AF_06/2022 | SINAPI | KG | 60.39 | 13.6 | 821.3
11.4.2.4.3.5 | 103682 | CONCRETAGEM DE VIGAS E LAJES, FCK=25 MPA, PARA QUALQUER TIPO DE LAJE COM BALDES EM EDIFICAÇÃO TÉRREA - LANÇAMENTO, ADENSAMENTO E ACABAMENTO. AF_02/2022 | SINAPI | M3 | 1.09 | 1464.49 | 1596.29
11.4.2.5 | Diversos | [5 empty] | 8335.22
11.4.2.5.1 | 99839 | GUARDA-CORPO DE AÇO GALVANIZADO DE 1,10M DE ALTURA, MONTANTES TUBULARES DE 1.1/2 ESPAÇADOS DE 1,20M, TRAVESSA SUPERIOR DE 2, GRADIL FORMADO POR BARRAS CHATAS EM FERRO DE 32X4,8MM, FIXADO COM CHUMBADOR MECÂNICO. AF_04/2019_PS | SINAPI | M | 13.6 | 561.63 | 7638.17
11.4.2.5.2 | 00038477 | ESCADA EXTENSIVEL EM ALUMINIO, COM SAPATAS DE BORRACHA, ALTURA FECHADA 3,60 M, ALTURA ESTENDIDA DE 6,0 A 6,30 M, LARGURA MINIMA DE 35 CM, CACIDADE *120* KG | SINAPI | UN | 1 | 697.05 | 697.05
11.4.2.6 | Revestimento | [5 empty] | 5564.95
11.4.2.6.1 | 95306 | TEXTURA ACRÍLICA, APLICAÇÃO MANUAL EM TETO, UMA DEMÃO. AF_04/2023 | SINAPI | M2 | 12.25 | 16.77 | 205.43
11.4.2.6.2 | 95305 | TEXTURA ACRÍLICA, APLICAÇÃO MANUAL EM PAREDE, UMA DEMÃO. AF_04/2023 | SINAPI | M2 | 20.44 | 14.33 | 292.91
11.4.2.6.3 | 98547 | IMPERMEABILIZAÇÃO DE SUPERFÍCIE COM MANTA ASFÁLTICA, DUAS CAMADAS, INCLUSIVE APLICAÇÃO DE PRIMER ASFÁLTICO, E=3MM E E=4MM. AF_09/2023 | SINAPI | M2 | 12.25 | 202.7 | 2483.08
11.4.2.6.4 | 98563 | PROTEÇÃO MECÂNICA DE SUPERFÍCIE HORIZONTAL COM ARGAMASSA DE CIMENTO E AREIA, TRAÇO 1:3, E=2CM. AF_09/2023 | SINAPI | M2 | 24.5 | 42.46 | 1040.27
11.4.2.6.5 | 87739 | CONTRAPISO EM ARGAMASSA PRONTA, PREPARO MANUAL, APLICADO EM ÁREAS MOLHADAS SOBRE LAJE, ADERIDO, ACABAMENTO NÃO REFORÇADO, ESPESSURA 2CM. AF_07/2021 | SINAPI | M2 | 12.25 | 125.98 | 1543.26
11.4.3 | Tubulações e conexões | [5 empty] | 1863
11.4.3.1 | 94648 | TUBO, PVC, SOLDÁVEL, DE 25MM, INSTALADO EM RESERVAÇÃO PREDIAL DE ÁGUA - FORNECIMENTO E INSTALAÇÃO. AF_04/2024 | SINAPI | M | 18.3 | 6.84 | 125.17
11.4.3.2 | 94650 | TUBO, PVC, SOLDÁVEL, DE 40MM, INSTALADO EM RESERVAÇÃO PREDIAL DE ÁGUA - FORNECIMENTO E INSTALAÇÃO. AF_04/2024 | SINAPI | M | 6.95 | 19 | 132.05
11.4.3.3 | 94651 | TUBO, PVC, SOLDÁVEL, DE 50MM, INSTALADO EM RESERVAÇÃO PREDIAL DE ÁGUA - FORNECIMENTO E INSTALAÇÃO. AF_04/2024 | SINAPI | M | 3.5 | 22.17 | 77.6
11.4.3.4 | 94673 | CURVA 90 GRAUS, PVC, SOLDÁVEL, DN 25 MM, INSTALADO EM RESERVAÇÃO PREDIAL DE ÁGUA - FORNECIMENTO E INSTALAÇÃO. AF_04/2024 | SINAPI | UN | 6 | 7.09 | 42.54
11.4.3.5 | 94677 | CURVA 90 GRAUS, PVC, SOLDÁVEL, DN 40 MM, INSTALADO EM RESERVAÇÃO PREDIAL DE ÁGUA - FORNECIMENTO E INSTALAÇÃO. AF_04/2024 | SINAPI | UN | 19 | 19.04 | 361.76
11.4.3.6 | 102591 | FURO EM CAIXA D'ÁGUA COM ESPESSURA DE 2 ATÉ 5 MM E DIÂMETRO DE 25 MM. AF_06/2021 | SINAPI | UN | 2 | 4.76 | 9.52
11.4.3.7 | 94703 | ADAPTADOR COM FLANGE E ANEL DE VEDAÇÃO, PVC, SOLDÁVEL, DN 25 MM X 3/4", INSTALADO EM RESERVAÇÃO PREDIAL DE ÁGUA - FORNECIMENTO E INSTALAÇÃO. AF_04/2024 | SINAPI | UN | 2 | 20 | 40
11.4.3.8 | 94796 | TORNEIRA DE BOIA PARA CAIXA D'ÁGUA, ROSCÁVEL, 3/4" - FORNECIMENTO E INSTALAÇÃO. AF_08/2021 | SINAPI | UN | 1 | 38.88 | 38.88
11.4.3.9 | 102595 | FURO EM CAIXA D'ÁGUA COM ESPESSURA DE 2 ATÉ 5 MM E DIÂMETRO DE 40 MM. AF_06/2021 | SINAPI | UN | 2 | 6.06 | 12.12
11.4.3.10 | 94705 | ADAPTADOR COM FLANGE E ANEL DE VEDAÇÃO, PVC, SOLDÁVEL, DN 40 MM X 1 1/4", INSTALADO EM RESERVAÇÃO PREDIAL DE ÁGUA - FORNECIMENTO E INSTALAÇÃO. AF_04/2024 | SINAPI | UN | 2 | 35.94 | 71.88
11.4.3.11 | 94798 | TORNEIRA DE BOIA PARA CAIXA D'ÁGUA, ROSCÁVEL, 1 1/4" - FORNECIMENTO E INSTALAÇÃO. AF_08/2021 | SINAPI | UN | 1 | 127.79 | 127.79
11.4.3.12 | 94656 | ADAPTADOR CURTO COM BOLSA E ROSCA PARA REGISTRO, PVC, SOLDÁVEL, DN 25 MM X 3/4", INSTALADO EM RESERVAÇÃO PREDIAL DE ÁGUA - FORNECIMENTO E INSTALAÇÃO. AF_04/2024 | SINAPI | UN | 2 | 3.5 | 7
11.4.3.13 | 103042 | REGISTRO DE ESFERA, PVC, ROSCÁVEL, COM BORBOLETA, 3/4" - FORNECIMENTO E INSTALAÇÃO. AF_08/2021 | SINAPI | UN | 2 | 38.21 | 76.42
11.4.3.14 | 94660 | ADAPTADOR CURTO COM BOLSA E ROSCA PARA REGISTRO, PVC, SOLDÁVEL, DN 40 MM X 1 1/4", INSTALADO EM RESERVAÇÃO PREDIAL DE ÁGUA - FORNECIMENTO E INSTALAÇÃO. AF_04/2024 | SINAPI | UN | 3 | 8.23 | 24.69
11.4.3.15 | 103038 | REGISTRO DE ESFERA, PVC, ROSCÁVEL, COM VOLANTE, 1 1/4" - FORNECIMENTO E INSTALAÇÃO. AF_08/2021 | SINAPI | UN | 3 | 99.72 | 299.16
11.4.3.16 | 99621 | VÁLVULA DE RETENÇÃO HORIZONTAL, DE BRONZE, ROSCÁVEL, 1 1/4" - FORNECIMENTO E INSTALAÇÃO. AF_08/2021 | SINAPI | UN | 1 | 278.79 | 278.79
11.4.3.17 | 99619 | VÁLVULA DE RETENÇÃO HORIZONTAL, DE BRONZE, ROSCÁVEL, 3/4" - FORNECIMENTO E INSTALAÇÃO. AF_08/2021 | SINAPI | UN | 1 | 137.63 | 137.63
11.4.4 | Equipamentos | [5 empty] | 10496.79
11.4.4.1 | 95645 | MONTAGEM DOSADOR COAGULANTE - FORNECIMENTO E INSTALAÇÃO | SINAPI | UN | 1 | 407.27 | 407.27
11.4.4.2 | 95643 | MONTAGEM DOSADOR DE CLORO EM PARTILHAS - FORNECIMENTO E INSTALAÇÃO | SINAPI | UN | 1 | 715.62 | 715.62
11.4.4.3 | 102617 | CAIXA D´ÁGUA EM POLIÉSTER REFORÇADO COM FIBRA DE VIDRO, 5000 LITROS - FORNECIMENTO E INSTALAÇÃO. AF_06/2021 | SINAPI | UN | 2 | 3485.51 | 6971.02
11.4.4.4 | 94483 | CONJUNTO HIDRÁULICO EM AÇO ROSCÁVEL PARA INSTALAÇÃO DE BOMBA, DN SUCÇÃO 32 MM (1 1/4") E DN RECALQUE 25 MM (1"), PARA EDIFICAÇÃO COM 4 PAVIMENTOS - FORNECIMENTO E INSTALAÇÃO. AF_04/2024 | SINAPI | UN | 1 | 1303.59 | 1303.59
11.4.4.5 | 102111 | BOMBA CENTRÍFUGA, MONOFÁSICA, 0,5 CV OU 0,49 HP, HM 6 A 20 M, Q 1,2 A 8,3 M3/H - FORNECIMENTO E INSTALAÇÃO. AF_12/2020 | SINAPI | UN | 1 | 1099.29 | 1099.29
11.5 | Tubulação de distribuição | [5 empty] | 3307.16
11.5.1 | 93358 | ESCAVAÇÃO MANUAL DE VALA. AF_09/2024 | SINAPI | M3 | 20.16 | 99.01 | 1996.04
11.5.2 | 93382 | REATERRO MANUAL DE VALAS, COM COMPACTADOR DE SOLOS DE PERCUSSÃO. AF_08/2023 | SINAPI | M3 | 24.19 | 31.61 | 764.65
11.5.3 | 89402 | TUBO, PVC, SOLDÁVEL, DE 25MM, INSTALADO EM RAMAL DE DISTRIBUIÇÃO DE ÁGUA - FORNECIMENTO E INSTALAÇÃO. AF_06/2022 | SINAPI | M | 40 | 13.13 | 525.2
11.5.4 | 94673 | CURVA 90 GRAUS, PVC, SOLDÁVEL, DN 25 MM, INSTALADO EM RESERVAÇÃO PREDIAL DE ÁGUA - FORNECIMENTO E INSTALAÇÃO. AF_04/2024 | SINAPI | UN | 3 | 7.09 | 21.27
12 | Instalações Elétricas | [5 empty] | 87968.42
12.1 | Sistema de Proteção Contra Descargas Atmosféricas (SPDA) | [5 empty] | 45094.85
12.1.1 | IND C 15 | CAIXA DE INSPECAO PARA ATERRAMENTO OU OUTRO USO, EM PVC, DN = 250 X 250 MM | PRÓPRIA | UN | 17 | 62.89 | 1069.13
12.1.2 | IND C 16 | SOLDA EXOTÉRMICA PARA SPDA - FORNECIMENTO E INSTALAÇÃO. | PRÓPRIA | UN | 17 | 81.4 | 1383.8
12.1.3 | 96985 | HASTE DE ATERRAMENTO, DIÂMETRO 5/8", COM 3 METROS - FORNECIMENTO E INSTALAÇÃO. AF_08/2023 | SINAPI | UN | 17 | 79.86 | 1357.62
12.1.4 | 104753 | CONECTOR SPLIT-BOLT, PARA SPDA, PARA CABOS ATÉ 50 MM2 - FORNECIMENTO E INSTALAÇÃO. AF_08/2023 | SINAPI | UN | 34 | 25.38 | 862.92
12.1.5 | 96973 | CORDOALHA DE COBRE NU 35 MM², NÃO ENTERRADA, COM ISOLADOR - FORNECIMENTO E INSTALAÇÃO. AF_08/2023 | SINAPI | M | 259 | 79.27 | 20530.93
12.1.6 | 95728 | ELETRODUTO RÍGIDO SOLDÁVEL, PVC, DN 32 MM (1"), APARENTE - FORNECIMENTO E INSTALAÇÃO. AF_10/2022 | SINAPI | M | 85.78 | 31.76 | 2724.37
12.1.7 | 96974 | CORDOALHA DE COBRE NU 50 MM², NÃO ENTERRADA, COM ISOLADOR - FORNECIMENTO E INSTALAÇÃO. AF_08/2023 | SINAPI | M | 71.4 | 101.03 | 7213.54
12.1.8 | 96977 | CORDOALHA DE COBRE NU 50 MM², ENTERRADA - FORNECIMENTO E INSTALAÇÃO. AF_08/2023 | SINAPI | M | 145.05 | 58.97 | 8553.6
12.1.9 | 93358 | ESCAVAÇÃO MANUAL DE VALA. AF_09/2024 | SINAPI | M3 | 10.71 | 99.01 | 1060.4
12.1.10 | 93382 | REATERRO MANUAL DE VALAS, COM COMPACTADOR DE SOLOS DE PERCUSSÃO. AF_08/2023 | SINAPI | M3 | 10.71 | 31.61 | 338.54
12.2 | Circuitos e Luminárias | [5 empty] | 42873.57
12.2.1 | 101879 | QUADRO DE DISTRIBUIÇÃO DE ENERGIA EM CHAPA DE AÇO GALVANIZADO, DE EMBUTIR, COM BARRAMENTO TRIFÁSICO, PARA 24 DISJUNTORES DIN 100A - FORNECIMENTO E INSTALAÇÃO. AF_10/2020 | SINAPI | UN | 2 | 488.44 | 976.88
12.2.2 | 92008 | TOMADA BAIXA DE EMBUTIR (2 MÓDULOS), 2P+T 10 A, INCLUINDO SUPORTE E PLACA - FORNECIMENTO E INSTALAÇÃO. AF_03/2023 | SINAPI | UN | 7 | 62.2 | 435.4
12.2.3 | 91996 | TOMADA MÉDIA DE EMBUTIR (1 MÓDULO), 2P+T 10 A, INCLUINDO SUPORTE E PLACA - FORNECIMENTO E INSTALAÇÃO. AF_03/2023 | SINAPI | UN | 2 | 45.53 | 91.06
12.2.4 | 91953 | INTERRUPTOR SIMPLES (1 MÓDULO), 10A/250V, INCLUINDO SUPORTE E PLACA - FORNECIMENTO E INSTALAÇÃO. AF_03/2023 | SINAPI | UN | 5 | 38.52 | 192.6
12.2.5 | 91959 | INTERRUPTOR SIMPLES (2 MÓDULOS), 10A/250V, INCLUINDO SUPORTE E PLACA - FORNECIMENTO E INSTALAÇÃO. AF_03/2023 | SINAPI | UN | 1 | 58.59 | 58.59
12.2.6 | 92022 | INTERRUPTOR SIMPLES (1 MÓDULO) COM 1 TOMADA DE EMBUTIR 2P+T 10 A, SEM SUPORTE E SEM PLACA - FORNECIMENTO E INSTALAÇÃO. AF_03/2023 | SINAPI | UN | 3 | 51.34 | 154.02
12.2.7 | 92027 | INTERRUPTOR SIMPLES (2 MÓDULOS) COM 1 TOMADA DE EMBUTIR 2P+T 10 A, INCLUINDO SUPORTE E PLACA - FORNECIMENTO E INSTALAÇÃO. AF_03/2023 | SINAPI | UN | 1 | 85.6 | 85.6
12.2.8 | 93653 | DISJUNTOR MONOPOLAR TIPO DIN, CORRENTE NOMINAL DE 10A - FORNECIMENTO E INSTALAÇÃO. AF_10/2020 | SINAPI | UN | 11 | 12.12 | 133.32
12.2.9 | 93667 | DISJUNTOR TRIPOLAR TIPO DIN, CORRENTE NOMINAL DE 10A - FORNECIMENTO E INSTALAÇÃO. AF_10/2020 | SINAPI | UN | 2 | 71.88 | 143.76
12.2.10 | 93658 | DISPOSITIVO DR, 2 POLOS, SENSIBILIDADE DE 30 MA, CORRENTE DE 25 A, TIPO AC - FORNECIMENTO E INSTALAÇÃO. | SINAPI | UN | 3 | 146.68 | 440.04
12.2.11 | IND C 24 | DISPOSITIVO DPS CLASSE II, 1 POLO, TENSAO MAXIMA DE 175 V, CORRENTE MAXIMA DE *20* KA (TIPO AC) - FORNECIMENTO E INSTALAÇÃO | PRÓPRIA | UN | 6 | 79.83 | 478.98
12.2.12 | 100910 | LUMINÁRIA TIPO CALHA, DE SOBREPOR, COM ALETAS E REFLETORES EM ALUMINIO, COM 2 LÂMPADAS TUBULARES LED DE 18 W, SEM REATOR - FORNECIMENTO E INSTALAÇÃO. | SINAPI | UN | 23 | 206.76 | 4755.48
12.2.13 | 105920 | LUMINÁRIA PROJETOR LED EXTERNO RETANGULAR, 30 W - FORNECIMENTO E INSTALAÇÃO. | SINAPI | UN | 13 | 80.39 | 1045.07
12.2.14 | 95727 | ELETRODUTO RÍGIDO SOLDÁVEL, PVC, DN 25 MM (3/4"), APARENTE - FORNECIMENTO E INSTALAÇÃO. AF_10/2022 | SINAPI | M | 82.9 | 24.41 | 2023.59
12.2.15 | 97667 | ELETRODUTO FLEXÍVEL CORRUGADO, PEAD, DN 50 (1 1/2"), PARA REDE ENTERRADA DE DISTRIBUIÇÃO DE ENERGIA ELÉTRICA - FORNECIMENTO E INSTALAÇÃO. AF_12/2021 | SINAPI | M | 61.1 | 17.57 | 1073.53
12.2.16 | 104399 | CONDULETE DE PVC, TIPO LR, PARA ELETRODUTO DE PVC SOLDÁVEL DN 25 MM (3/4''), APARENTE - FORNECIMENTO E INSTALAÇÃO. AF_10/2022 | SINAPI | UN | 3 | 33.79 | 101.37
12.2.17 | 95808 | CONDULETE DE PVC, TIPO LL, PARA ELETRODUTO DE PVC SOLDÁVEL DN 25 MM (3/4''), APARENTE - FORNECIMENTO E INSTALAÇÃO. AF_10/2022 | SINAPI | UN | 4 | 35.01 | 140.04
12.2.18 | 95811 | CONDULETE DE PVC, TIPO LB, PARA ELETRODUTO DE PVC SOLDÁVEL DN 25 MM (3/4''), APARENTE - FORNECIMENTO E INSTALAÇÃO. AF_10/2022 | SINAPI | UN | 4 | 21.7 | 86.8
12.2.19 | 104404 | CONDULETE DE PVC, TIPO T, PARA ELETRODUTO DE PVC SOLDÁVEL DN 25 MM (3/4''), APARENTE - FORNECIMENTO E INSTALAÇÃO. AF_10/2022 | SINAPI | UN | 4 | 39.36 | 157.44
12.2.20 | 104396 | CONDULETE DE PVC, TIPO E, PARA ELETRODUTO DE PVC SOLDÁVEL DN 25 MM (3/4''), APARENTE - FORNECIMENTO E INSTALAÇÃO. AF_10/2022 | SINAPI | UN | 3 | 25.59 | 76.77
12.2.21 | IND C 23 | TAMPA CEGA EM PVC PARA CONDULETE 4 X 2" | PRÓPRIA | UN | 18 | 10.3 | 185.4
12.2.22 | 91884 | LUVA PARA ELETRODUTO, PVC, ROSCÁVEL, DN 25 MM (3/4"), PARA CIRCUITOS TERMINAIS, INSTALADA EM PAREDE - FORNECIMENTO E INSTALAÇÃO. AF_03/2023 | SINAPI | UN | 10 | 14.75 | 147.5
12.2.23 | IND C 155 | ELETROCALHA LISA OU PERFURADA EM AÇO GALVANIZADO, LARGURA 50MM E ALTURA 50MM, INCLUSIVE EMENDA E FIXAÇÃO - FORNECIMENTO E INSTALAÇÃO. | PRÓPRIA | M | 145.6 | 130.71 | 19031.38
12.2.24 | 97275 | COTOVELO HORIZONTAL 90º PARA ELETROCALHA, LISA OU PERFURADA EM AÇO GALVANIZADO, LARGURA DE 50MM E ALTURA DE 50MM - FORNECIMENTO E INSTALAÇÃO. | SINAPI | UN | 3 | 101.45 | 304.35
12.2.25 | 97313 | TÊ HORIZONTAL 90º, PARA ELETROCALHA, LISA OU PERFURADA EM AÇO GALVANIZADO, LARGURA DE 50MM E ALTURA DE 50MM - FORNECIMENTO E INSTALAÇÃO. | SINAPI | UN | 5 | 155.78 | 778.9
12.2.26 | 97313 | CRUZETA HORIZONTAL, PARA ELETROCALHA, LISA OU PERFURADA EM AÇO GALVANIZADO, LARGURA DE 50MM E ALTURA DE 50MM - FORNECIMENTO E INSTALAÇÃO. | SINAPI | UN | 1 | 173.58 | 173.58
12.2.27 | 91929 | CABO DE COBRE FLEXÍVEL ISOLADO, 4 MM², ANTI-CHAMA 0,6/1,0 KV, PARA CIRCUITOS TERMINAIS - FORNECIMENTO E INSTALAÇÃO. AF_03/2023 | SINAPI | M | 386.6 | 7.91 | 3058.01
12.2.28 | 91927 | CABO DE COBRE FLEXÍVEL ISOLADO, 2,5 MM², ANTI-CHAMA 0,6/1,0 KV, PARA CIRCUITOS TERMINAIS - FORNECIMENTO E INSTALAÇÃO. AF_03/2023 | SINAPI | M | 925.4 | 5.42 | 5015.67
12.2.29 | 100557 | CAIXA DE PASSAGEM ELETRICA, PARA PISO, EM PVC, DIMENSOES DE 3/4" A 4" - FORNECIMENTO E INSTALACAO. | SINAPI | UN | 2 | 764.22 | 1528.44
13 | Instalações Hidrossanitárias | [5 empty] | 154488.8
13.1 | Instalação hidráulica | [5 empty] | 6622.6
13.1.1 | 94648 | TUBO, PVC, SOLDÁVEL, DE 25MM, INSTALADO EM RESERVAÇÃO PREDIAL DE ÁGUA - FORNECIMENTO E INSTALAÇÃO. AF_04/2024 | SINAPI | M | 30.95 | 6.84 | 211.7
13.1.2 | 94673 | CURVA 90 GRAUS, PVC, SOLDÁVEL, DN 25 MM, INSTALADO EM RESERVAÇÃO PREDIAL DE ÁGUA - FORNECIMENTO E INSTALAÇÃO. AF_04/2024 | SINAPI | UN | 5 | 7.09 | 35.45
13.1.3 | 94688 | TÊ, PVC, SOLDÁVEL, DN 25 MM INSTALADO EM RESERVAÇÃO PREDIAL DE ÁGUA - FORNECIMENTO E INSTALAÇÃO. AF_04/2024 | SINAPI | UN | 1 | 6.88 | 6.88
13.1.4 | 94703 | ADAPTADOR COM FLANGE E ANEL DE VEDAÇÃO, PVC, SOLDÁVEL, DN 25 MM X 3/4", INSTALADO EM RESERVAÇÃO PREDIAL DE ÁGUA - FORNECIMENTO E INSTALAÇÃO. AF_04/2024 | SINAPI | UN | 2 | 20 | 40
13.1.5 | 94656 | ADAPTADOR CURTO COM BOLSA E ROSCA PARA REGISTRO, PVC, SOLDÁVEL, DN 25 MM X 3/4", INSTALADO EM RESERVAÇÃO PREDIAL DE ÁGUA - FORNECIMENTO E INSTALAÇÃO. AF_04/2024 | SINAPI | UN | 2 | 3.5 | 7
13.1.6 | 89353 | REGISTRO DE GAVETA BRUTO, LATÃO, ROSCÁVEL, 3/4" - FORNECIMENTO E INSTALAÇÃO. AF_08/2021 | SINAPI | UN | 4 | 29.91 | 119.64
13.1.7 | 102615 | CAIXA D´ÁGUA EM POLIÉSTER REFORÇADO COM FIBRA DE VIDRO, 2000 LITROS - FORNECIMENTO E INSTALAÇÃO. AF_06/2021 | SINAPI | UN | 2 | 1263.4 | 2526.8
13.1.8 | 94796 | TORNEIRA DE BOIA PARA CAIXA D'ÁGUA, ROSCÁVEL, 3/4" - FORNECIMENTO E INSTALAÇÃO. AF_08/2021 | SINAPI | UN | 2 | 38.88 | 77.76
13.1.9 | 89403 | TUBO, PVC, SOLDÁVEL, DE 32MM, INSTALADO EM RAMAL DE DISTRIBUIÇÃO DE ÁGUA - FORNECIMENTO E INSTALAÇÃO. AF_06/2022 | SINAPI | M | 18.2 | 19.78 | 360
13.1.10 | 103979 | TUBO, PVC, SOLDÁVEL, DE 50MM, INSTALADO EM RAMAL DE DISTRIBUIÇÃO DE ÁGUA - FORNECIMENTO E INSTALAÇÃO. AF_06/2022 | SINAPI | M | 4.75 | 30.8 | 146.3
13.1.11 | 89413 | JOELHO 90 GRAUS, PVC, SOLDÁVEL, DN 32MM, INSTALADO EM RAMAL DE DISTRIBUIÇÃO DE ÁGUA - FORNECIMENTO E INSTALAÇÃO. AF_06/2022 | SINAPI | UN | 10 | 12.73 | 127.3
13.1.12 | 103984 | JOELHO 90 GRAUS, PVC, SOLDÁVEL, DN 50MM, INSTALADO EM RAMAL DE DISTRIBUIÇÃO DE ÁGUA - FORNECIMENTO E INSTALAÇÃO. AF_06/2022 | SINAPI | UN | 2 | 20.17 | 40.34
13.1.13 | 89443 | TE, PVC, SOLDÁVEL, DN 32MM, INSTALADO EM RAMAL DE DISTRIBUIÇÃO DE ÁGUA - FORNECIMENTO E INSTALAÇÃO. AF_06/2022 | SINAPI | UN | 4 | 17.74 | 70.96
13.1.14 | 102591 | FURO EM CAIXA D'ÁGUA COM ESPESSURA DE 2 ATÉ 5 MM E DIÂMETRO DE 25 MM. AF_06/2021 | SINAPI | UN | 2 | 4.76 | 9.52
13.1.15 | 94704 | ADAPTADOR COM FLANGE E ANEL DE VEDAÇÃO, PVC, SOLDÁVEL, DN 32 MM X 1", INSTALADO EM RESERVAÇÃO PREDIAL DE ÁGUA - FORNECIMENTO E INSTALAÇÃO. AF_04/2024 | SINAPI | UN | 6 | 26.49 | 158.94
13.1.16 | 102593 | FURO EM CAIXA D'ÁGUA COM ESPESSURA DE 2 ATÉ 5 MM E DIÂMETRO DE 32 MM. AF_06/2021 | SINAPI | UN | 6 | 5.36 | 32.16
13.1.17 | 102597 | FURO EM CAIXA D'ÁGUA COM ESPESSURA DE 2 ATÉ 5 MM E DIÂMETRO DE 50 MM. AF_06/2021 | SINAPI | UN | 2 | 6.94 | 13.88
13.1.18 | 94658 | ADAPTADOR CURTO COM BOLSA E ROSCA PARA REGISTRO, PVC, SOLDÁVEL, DN 32 MM X 1", INSTALADO EM RESERVAÇÃO PREDIAL DE ÁGUA - FORNECIMENTO E INSTALAÇÃO. AF_04/2024 | SINAPI | UN | 5 | 5.23 | 26.15
13.1.19 | 94495 | REGISTRO DE GAVETA BRUTO, LATÃO, ROSCÁVEL, 1" - FORNECIMENTO E INSTALAÇÃO. AF_08/2021 | SINAPI | UN | 5 | 45.79 | 228.95
13.1.20 | 103953 | BUCHA DE REDUÇÃO, CURTA, PVC, SOLDÁVEL, DN 32 X 25 MM, INSTALADO EM RAMAL DE DISTRIBUIÇÃO DE ÁGUA - FORNECIMENTO E INSTALAÇÃO. AF_06/2022 | SINAPI | UN | 2 | 7.62 | 15.24
13.1.21 | 89356 | TUBO, PVC, SOLDÁVEL, DE 25MM, INSTALADO EM RAMAL OU SUB-RAMAL DE ÁGUA - FORNECIMENTO E INSTALAÇÃO. AF_06/2022 | SINAPI | M | 4.85 | 25.51 | 123.72
13.1.22 | 89366 | JOELHO 90 GRAUS COM BUCHA DE LATÃO, PVC, SOLDÁVEL, DN 25MM, X 3/4 INSTALADO EM RAMAL OU SUB-RAMAL DE ÁGUA - FORNECIMENTO E INSTALAÇÃO. AF_06/2022 | SINAPI | UN | 3 | 16.65 | 49.95
13.1.23 | 89395 | TE, PVC, SOLDÁVEL, DN 25MM, INSTALADO EM RAMAL OU SUB-RAMAL DE ÁGUA - FORNECIMENTO E INSTALAÇÃO. AF_06/2022 | SINAPI | UN | 1 | 13.93 | 13.93
13.1.24 | 90374 | TÊ COM BUCHA DE LATÃO NA BOLSA CENTRAL, PVC, SOLDÁVEL, DN 25MM X 3/4, INSTALADO EM RAMAL OU SUB-RAMAL DE ÁGUA - FORNECIMENTO E INSTALAÇÃO. AF_06/2022 | SINAPI | UN | 5 | 22.58 | 112.9
13.1.25 | IND C 202 | TELA DE PROTEÇÃO CONTRA INSETOS INSTALADA NA SAÍDA LIVRE DE TUBULAÇÃO, D = 2" A 2 1/2" | PRÓPRIA | UN | 2 | 59.11 | 118.22
13.1.26 | 101802 | CAIXA ENTERRADA RETENTORA DE AREIA RETANGULAR, EM ALVENARIA COM BLOCOS DE CONCRETO, DIMENSÕES INTERNAS: 1,00 X 1,00 X 1,20 M, EXCLUINDO TAMPÃO. AF_12/2020 | SINAPI | UN | 1 | 1948.91 | 1948.91
13.2 | Instalação Sanitária | [5 empty] | 130046.62
13.2.1 | Tubulações e conexões de PVC | [5 empty] | 5969.27
13.2.1.1 | 93358 | ESCAVAÇÃO MANUAL DE VALA. AF_09/2024 | SINAPI | M3 | 8.43 | 99.01 | 834.65
13.2.1.2 | 93382 | REATERRO MANUAL DE VALAS, COM COMPACTADOR DE SOLOS DE PERCUSSÃO. AF_08/2023 | SINAPI | M3 | 8.05 | 31.61 | 254.46
13.2.1.3 | 89849 | TUBO PVC, SERIE NORMAL, ESGOTO PREDIAL, DN 150 MM, FORNECIDO E INSTALADO EM SUBCOLETOR AÉREO DE ESGOTO SANITÁRIO. AF_08/2022 | SINAPI | M | 12.5 | 53.61 | 670.13
13.2.1.4 | 89714 | TUBO PVC, SERIE NORMAL, ESGOTO PREDIAL, DN 100 MM, FORNECIDO E INSTALADO EM RAMAL DE DESCARGA OU RAMAL DE ESGOTO SANITÁRIO. AF_08/2022 | SINAPI | M | 3 | 38.6 | 115.8
13.2.1.5 | 89713 | TUBO PVC, SERIE NORMAL, ESGOTO PREDIAL, DN 75 MM, FORNECIDO E INSTALADO EM RAMAL DE DESCARGA OU RAMAL DE ESGOTO SANITÁRIO. AF_08/2022 | SINAPI | M | 15.05 | 34.35 | 516.97
13.2.1.6 | 89712 | TUBO PVC, SERIE NORMAL, ESGOTO PREDIAL, DN 50 MM, FORNECIDO E INSTALADO EM RAMAL DE DESCARGA OU RAMAL DE ESGOTO SANITÁRIO. AF_08/2022 | SINAPI | M | 18.7 | 27.7 | 517.99
13.2.1.7 | 89711 | TUBO PVC, SERIE NORMAL, ESGOTO PREDIAL, DN 40 MM, FORNECIDO E INSTALADO EM RAMAL DE DESCARGA OU RAMAL DE ESGOTO SANITÁRIO. AF_08/2022 | SINAPI | M | 20.97 | 22.34 | 468.47
13.2.1.8 | 104348 | TERMINAL DE VENTILAÇÃO, PVC, SÉRIE NORMAL, ESGOTO PREDIAL, DN 50 MM, JUNTA SOLDÁVEL, FORNECIDO E INSTALADO EM PRUMADA DE ESGOTO SANITÁRIO OU VENTILAÇÃO. AF_08/2022 | SINAPI | UN | 2 | 9.86 | 19.72
13.2.1.9 | 89779 | LUVA DE CORRER, PVC, SERIE NORMAL, ESGOTO PREDIAL, DN 100 MM, JUNTA ELÁSTICA, FORNECIDO E INSTALADO EM RAMAL DE DESCARGA OU RAMAL DE ESGOTO SANITÁRIO. AF_08/2022 | SINAPI | UN | 2 | 35.26 | 70.52
13.2.1.10 | 89776 | LUVA DE CORRER, PVC, SERIE NORMAL, ESGOTO PREDIAL, DN 75 MM, JUNTA ELÁSTICA, FORNECIDO E INSTALADO EM RAMAL DE DESCARGA OU RAMAL DE ESGOTO SANITÁRIO. AF_08/2022 | SINAPI | UN | 2 | 26.47 | 52.94
13.2.1.11 | 89754 | LUVA DE CORRER, PVC, SERIE NORMAL, ESGOTO PREDIAL, DN 50 MM, JUNTA ELÁSTICA, FORNECIDO E INSTALADO EM RAMAL DE DESCARGA OU RAMAL DE ESGOTO SANITÁRIO. AF_08/2022 | SINAPI | UN | 25 | 21.35 | 533.75
13.2.1.12 | 89557 | REDUCAO EXCENTRICA PVC, SERIE R, DN 100 X 75 MM, PARA ESGOTO PREDIAL, FORNECIDO E INSTALADO EM RAMAL DE DESCARGA OU RAMAL DE ESGOTO SANITÁRIO. | SINAPI | UN | 3 | 32.09 | 96.27
13.2.1.13 | 89797 | JUNÇÃO SIMPLES, PVC, SERIE NORMAL, ESGOTO PREDIAL, DN 100 X 100 MM, JUNTA ELÁSTICA, FORNECIDO E INSTALADO EM RAMAL DE DESCARGA OU RAMAL DE ESGOTO SANITÁRIO. AF_08/2022 | SINAPI | UN | 2 | 53.23 | 106.46
13.2.1.14 | 89797 | JUNÇÃO SIMPLES, PVC, SERIE NORMAL, ESGOTO PREDIAL, DN 100 X 75 MM, JUNTA ELÁSTICA, FORNECIDO E INSTALADO EM RAMAL DE DESCARGA OU RAMAL DE ESGOTO SANITÁRIO. | SINAPI | UN | 1 | 93.27 | 93.27
13.2.1.15 | 89795 | JUNÇÃO SIMPLES, PVC, SERIE NORMAL, ESGOTO PREDIAL, DN 75 X 75 MM, JUNTA ELÁSTICA, FORNECIDO E INSTALADO EM RAMAL DE DESCARGA OU RAMAL DE ESGOTO SANITÁRIO. AF_08/2022 | SINAPI | UN | 3 | 42.71 | 128.13
13.2.1.16 | 89795 | JUNÇÃO SIMPLES, PVC, SERIE NORMAL, ESGOTO PREDIAL, DN 75 X 50 MM, JUNTA ELÁSTICA, FORNECIDO E INSTALADO EM RAMAL DE DESCARGA OU RAMAL DE ESGOTO SANITÁRIO. | SINAPI | UN | 2 | 41.91 | 83.82
13.2.1.17 | 89785 | JUNÇÃO SIMPLES, PVC, SERIE NORMAL, ESGOTO PREDIAL, DN 50 X 50 MM, JUNTA ELÁSTICA, FORNECIDO E INSTALADO EM RAMAL DE DESCARGA OU RAMAL DE ESGOTO SANITÁRIO. AF_08/2022 | SINAPI | UN | 6 | 28.38 | 170.28
13.2.1.18 | 89783 | JUNÇÃO SIMPLES, PVC, SERIE NORMAL, ESGOTO PREDIAL, DN 40 MM, JUNTA SOLDÁVEL, FORNECIDO E INSTALADO EM RAMAL DE DESCARGA OU RAMAL DE ESGOTO SANITÁRIO. AF_08/2022 | SINAPI | UN | 4 | 15.14 | 60.56
13.2.1.19 | 89825 | TE, PVC, SERIE NORMAL, ESGOTO PREDIAL, DN 50 X 50 MM, JUNTA ELÁSTICA, FORNECIDO E INSTALADO EM PRUMADA DE ESGOTO SANITÁRIO OU VENTILAÇÃO. AF_08/2022 | SINAPI | UN | 7 | 18.63 | 130.41
13.2.1.20 | 89782 | TE, PVC, SERIE NORMAL, ESGOTO PREDIAL, DN 40 X 40 MM, JUNTA SOLDÁVEL, FORNECIDO E INSTALADO EM RAMAL DE DESCARGA OU RAMAL DE ESGOTO SANITÁRIO. AF_08/2022 | SINAPI | UN | 2 | 15.05 | 30.1
13.2.1.21 | 89731 | JOELHO 90 GRAUS, PVC, SERIE NORMAL, ESGOTO PREDIAL, DN 50 MM, JUNTA ELÁSTICA, FORNECIDO E INSTALADO EM RAMAL DE DESCARGA OU RAMAL DE ESGOTO SANITÁRIO. AF_08/2022 | SINAPI | UN | 4 | 16.66 | 66.64
13.2.1.22 | 89746 | JOELHO 45 GRAUS, PVC, SERIE NORMAL, ESGOTO PREDIAL, DN 100 MM, JUNTA ELÁSTICA, FORNECIDO E INSTALADO EM RAMAL DE DESCARGA OU RAMAL DE ESGOTO SANITÁRIO. AF_08/2022 | SINAPI | UN | 2 | 30.6 | 61.2
13.2.1.23 | 89739 | JOELHO 45 GRAUS, PVC, SERIE NORMAL, ESGOTO PREDIAL, DN 75 MM, JUNTA ELÁSTICA, FORNECIDO E INSTALADO EM RAMAL DE DESCARGA OU RAMAL DE ESGOTO SANITÁRIO. AF_08/2022 | SINAPI | UN | 7 | 25.49 | 178.43
13.2.1.24 | 89732 | JOELHO 45 GRAUS, PVC, SERIE NORMAL, ESGOTO PREDIAL, DN 50 MM, JUNTA ELÁSTICA, FORNECIDO E INSTALADO EM RAMAL DE DESCARGA OU RAMAL DE ESGOTO SANITÁRIO. AF_08/2022 | SINAPI | UN | 13 | 17.31 | 225.03
13.2.1.25 | 89726 | JOELHO 45 GRAUS, PVC, SERIE NORMAL, ESGOTO PREDIAL, DN 40 MM, JUNTA SOLDÁVEL, FORNECIDO E INSTALADO EM RAMAL DE DESCARGA OU RAMAL DE ESGOTO SANITÁRIO. AF_08/2022 | SINAPI | UN | 5 | 10.72 | 53.6
13.2.1.26 | 89742 | CURVA CURTA 90 GRAUS, PVC, SERIE NORMAL, ESGOTO PREDIAL, DN 75 MM, JUNTA ELÁSTICA, FORNECIDO E INSTALADO EM RAMAL DE DESCARGA OU RAMAL DE ESGOTO SANITÁRIO. AF_08/2022 | SINAPI | UN | 1 | 39.69 | 39.69
13.2.1.27 | 89733 | CURVA CURTA 90 GRAUS, PVC, SERIE NORMAL, ESGOTO PREDIAL, DN 50 MM, JUNTA ELÁSTICA, FORNECIDO E INSTALADO EM RAMAL DE DESCARGA OU RAMAL DE ESGOTO SANITÁRIO. AF_08/2022 | SINAPI | UN | 6 | 24.12 | 144.72
13.2.1.28 | 89728 | CURVA CURTA 90 GRAUS, PVC, SERIE NORMAL, ESGOTO PREDIAL, DN 40 MM, JUNTA SOLDÁVEL, FORNECIDO E INSTALADO EM RAMAL DE DESCARGA OU RAMAL DE ESGOTO SANITÁRIO. AF_08/2022 | SINAPI | UN | 3 | 13.09 | 39.27
13.2.1.29 | 104341 | BUCHA DE REDUÇÃO LONGA, PVC, SÉRIE NORMAL, ESGOTO PREDIAL, DN 50 X 40 MM, JUNTA SOLDÁVEL E ELÁSTICA, FORNECIDO E INSTALADO EM RAMAL DE DESCARGA OU RAMAL DE ESGOTO SANITÁRIO. AF_08/2022 | SINAPI | UN | 7 | 11.57 | 80.99
13.2.1.30 | 104357 | CAP, PVC, SÉRIE NORMAL, ESGOTO PREDIAL, DN 100 MM, JUNTA ELÁSTICA, FORNECIDO E INSTALADO EM SUBCOLETOR AÉREO DE ESGOTO SANITÁRIO. AF_08/2022 | SINAPI | UN | 2 | 19.57 | 39.14
13.2.1.31 | 104357 | CAP, PVC, SÉRIE NORMAL, ESGOTO PREDIAL, DN 75 MM, JUNTA ELÁSTICA, FORNECIDO E INSTALADO EM SUBCOLETOR AÉREO DE ESGOTO SANITÁRIO. AF_08/2022 | SINAPI | UN | 2 | 20.45 | 40.9
13.2.1.32 | 104357 | CAP, PVC, SÉRIE NORMAL, ESGOTO PREDIAL, DN 50 MM, JUNTA ELÁSTICA, FORNECIDO E INSTALADO EM SUBCOLETOR AÉREO DE ESGOTO SANITÁRIO. | SINAPI | UN | 2 | 15.02 | 30.04
13.2.1.33 | 104357 | CAP, PVC, SÉRIE NORMAL, ESGOTO PREDIAL, DN 40 MM, JUNTA ELÁSTICA, FORNECIDO E INSTALADO EM SUBCOLETOR AÉREO DE ESGOTO SANITÁRIO. | SINAPI | UN | 1 | 14.92 | 14.92
13.2.2 | Diversos | [5 empty] | 36790.15
13.2.2.1 | 89709 | RALO SIFONADO, PVC, DN 100 X 40 MM, JUNTA SOLDÁVEL, FORNECIDO E INSTALADO EM RAMAL DE DESCARGA OU EM RAMAL DE ESGOTO SANITÁRIO. AF_08/2022 | SINAPI | UN | 1 | 22.44 | 22.44
13.2.2.2 | 97906 | CAIXA ENTERRADA HIDRÁULICA RETANGULAR, EM ALVENARIA COM BLOCOS DE CONCRETO, DIMENSÕES INTERNAS: 0,6X0,6X0,6 M PARA REDE DE ESGOTO. AF_12/2020 | SINAPI | UN | 1 | 506.4 | 506.4
13.2.2.3 | 98085 | TANQUE SÉPTICO RETANGULAR, EM ALVENARIA COM BLOCOS DE CONCRETO, DIMENSÕES INTERNAS: 1,6 X 4,4 X H=1,8 M, VOLUME ÚTIL: 9856 L (PARA 68 CONTRIBUINTES), EXCAVAÇÃO MANUAL. | SINAPI | UN | 1 | 11627.03 | 11627.03
13.2.2.4 | 98061 | FILTRO ANAERÓBIO CIRCULAR, EM CONCRETO PRÉ-MOLDADO, DIÂMETRO INTERNO = 2,88 M, ALTURA INTERNA = 1,50 M, VOLUME ÚTIL: 7817,3 L (PARA 75 CONTRIBUINTES), ESCAVAÇÃO MANUAL. | SINAPI | UN | 1 | 9706.42 | 9706.42
13.2.2.5 | 98064 | SUMIDOURO CIRCULAR, EM CONCRETO PRÉ-MOLDADO, DIÂMETRO INTERNO = 2,38 M, ALTURA INTERNA = 3,0 M, ÁREA DE INFILTRAÇÃO: 25 M² (PARA 10 CONTRIBUINTES), ESCAVAÇÃO MANUAL. | SINAPI | UN | 2 | 7463.93 | 14927.86
13.2.3 | Banheiro ecológico seco | [5 empty] | 87287.2
13.2.3.1 | IND C 40 | BANHEIRO ECOLÓGICO SECO - FORNECIMENTO, TRANSPORTE, INSTALAÇÃO E CAPACITAÇÃO DA COMUNIDADE - BDI = 15,28 | PRÓPRIA | UN | 5 | 17457.44 | 87287.2
13.3 | Louças, acessórios e metais | [5 empty] | 17819.58
13.3.1 | 86914 | TORNEIRA CROMADA 1/2" OU 3/4" PARA TANQUE, PADRÃO MÉDIO - FORNECIMENTO E INSTALAÇÃO. AF_01/2020 | SINAPI | UN | 1 | 154.83 | 154.83
13.3.2 | IND C 75 | BANCADA DE COZINHA COM 02 CUBAS 2,70X0,70 COM PÉS | PRÓPRIA | UN | 1 | 5053.36 | 5053.36
13.3.3 | IND C 197 | BANCADA PASSA-PRATOS 2,30X0,70 | PRÓPRIA | UN | 1 | 3420.22 | 3420.22
13.3.4 | 86875 | TANQUE DE MÁRMORE SINTÉTICO COM COLUNA, 22L OU EQUIVALENTE FORNECIMENTO E INSTALAÇÃO. AF_01/2020 | SINAPI | UN | 1 | 632.45 | 632.45
13.3.5 | 100853 | TORNEIRA CROMADA DE MESA PARA LAVATORIO, TIPO MONOCOMANDO. AF_01/2020 | SINAPI | UN | 3 | 542.4 | 1627.2
13.3.6 | 100867 | BARRA DE APOIO RETA, EM ACO INOX POLIDO, COMPRIMENTO 70 CM, FIXADA NA PAREDE - FORNECIMENTO E INSTALAÇÃO. AF_01/2020 | SINAPI | UN | 3 | 312.76 | 938.28
13.3.7 | 95545 | SABONETEIRA DE PAREDE EM METAL CROMADO, INCLUSO FIXAÇÃO. AF_01/2020 | SINAPI | UN | 2 | 57.18 | 114.36
13.3.8 | 86878 | VÁLVULA EM METAL CROMADO TIPO AMERICANA 3.1/2" X 1.1/2" PARA PIA - FORNECIMENTO E INSTALAÇÃO. AF_01/2020 | SINAPI | UN | 5 | 71.07 | 355.35
13.3.9 | 86883 | SIFÃO DO TIPO FLEXÍVEL EM PVC 1 X 1.1/2 - FORNECIMENTO E INSTALAÇÃO. AF_01/2020 | SINAPI | UN | 5 | 12.83 | 64.15
13.3.10 | 44.06.010 | LAVATÓRIO EM AÇO INOX DIM: 55x100x46cm - FORNECIMENTO E INSTALAÇÃO. | SP OBRAS | UN | 1 | 2226.47 | 2226.47
13.3.11 | 44.06.010 | LAVATÓRIO EM AÇO INOX DIM: 55x50x46 - FORNECIMENTO E INSTALAÇÃO. | SP OBRAS | UN | 1 | 1154.01 | 1154.01
13.3.12 | 86909 | TORNEIRA CROMADA TUBO MÓVEL, DE MESA, 1/2" OU 3/4", PARA PIA DE COZINHA, PADRÃO ALTO - FORNECIMENTO E INSTALAÇÃO. AF_01/2020 | SINAPI | UN | 2 | 205.14 | 410.28
13.3.13 | 95547 | PAPELEIRA PLASTICA TIPO DISPENSER PARA PAPEL HIGIENICO ROLAO, INCLUSO FIXAÇÃO. | SINAPI | UN | 1 | 49.49 | 49.49
13.3.14 | IND C 87 | BEBEDOURO PURIFICADOR DE PRESSÃO DE COLUNA CONJUGADO 1,2L, FORNECIMENTO E INSTALAÇÃO. | PRÓPRIA | UN | 1 | 1619.13 | 1619.13
14 | Sistema de Proteção Contra Incêndio | [5 empty] | 4126.66
14.1 | 101909 | EXTINTOR DE INCÊNDIO PORTÁTIL COM CARGA DE PQS DE 6 KG, CLASSE BC - FORNECIMENTO E INSTALAÇÃO. AF_10/2020_PE | SINAPI | UN | 5 | 291.81 | 1459.05
14.2 | 102520 | PINTURA DE SINALIZAÇÃO VERTICAL DE SEGURANÇA, FAIXAS AMARELA E PRETA, APLICAÇÃO MANUAL, 2 DEMÃOS. AF_05/2021 | SINAPI | M2 | 5 | 89.53 | 447.65
14.3 | 00037556 | PLACA DE SINALIZACAO DE SEGURANCA CONTRA INCENDIO, FOTOLUMINESCENTE, QUADRADA, *20 X 20* CM, EM PVC *2* MM ANTI-CHAMAS (SIMBOLOS, CORES E PICTOGRAMAS CONFORME NBR 16820) | SINAPI | UN | 13 | 25.33 | 329.29
14.4 | 00037539 | PLACA DE SINALIZACAO DE SEGURANCA CONTRA INCENDIO, FOTOLUMINESCENTE, RETANGULAR, *13 X 26* CM, EM PVC *2* MM ANTI-CHAMAS (SIMBOLOS, CORES E PICTOGRAMAS CONFORME NBR 16820) | SINAPI | UN | 11 | 21.9 | 240.9
14.5 | 00037558 | PLACA DE SINALIZACAO DE SEGURANCA CONTRA INCENDIO, FOTOLUMINESCENTE, RETANGULAR, *20 X 40* CM, EM PVC *2* MM ANTI-CHAMAS (SIMBOLOS, CORES E PICTOGRAMAS CONFORME NBR 16820) | SINAPI | UN | 1 | 40.83 | 40.83
14.6 | IND C 261 | DETECTOR ÓPTICO DE FUMAÇA COM BASE ENDEREÇÁVEL, FORNECIMENTO E INSTALAÇÃO. | PRÓPRIA | UN | 1 | 255.46 | 255.46
14.7 | IND C 262 | SIRENE AUDIOVISUAL TIPO ENDEREÇÁVEL, FORNECIMENTO E INSTALAÇÃO. | PRÓPRIA | UN | 4 | 338.37 | 1353.48
15 | Serviços Finais | [5 empty] | 14731.34
15.1 | IND C 37 | LIMPEZA GERAL DE OBRA | PRÓPRIA | M2 | 685.21 | 17.79 | 12189.89
15.2 | 97.02.030 | FORNECIMENTO E INSTALAÇÃO DE PLACA DE INAUGURAÇÃO EM AÇO INOX - 500 X 700 MM | SP OBRAS | UN | 1 | 2541.45 | 2541.45
[5 empty] | VALOR BDI TOTAL: |  | 639737.28
[5 empty] | VALOR BDI: |  | 611972.49
[5 empty] | VALOR ORÇAMENTO: |  | 2629596.68
[5 empty] | VALOR TOTAL: |  | 3269333.96
1. O presente orçamento segue os quantitativos e especificações do projeto padrão, devendo ser adaptado para fins de licitação conforme as condições locais, peculiaridades do terreno e demais exigências específicas da obra; 2. Deverão ser incluídos no orçamento os custos de mobilização e desmobilização, dimensionados de acordo com o meio de transporte a ser utilizado para acesso ao local da obra; 3. A tipologia de fundação apresentada neste orçamento tem caráter indicativo e referencial, devendo ser reavaliada e reorçada posteriormente, a partir dos resultados de sondagens e demais estudos geotécnicos realizados no local, conforme o projeto executivo de fundações e em atendimento às prescrições da ABNT NBR 6122:2019 - Projeto e execução de fundações. 4. Os insumos identificados por códigos iniciados em "IND I" possuem preços obtidos com base em pesquisas de mercado junto a fornecedores nacionais representativos do setor. Durante a adaptação do orçamento para licitação, é obrigatória a atualização das cotações com valores vigentes e com fornecedores locais, observando os princípios da economicidade e da vantajosidade previstos na Lei nº 14.133/2021 (Nova Lei de Licitações e Contratos Administrativos).

## AP
MINISTÉRIO DA EDUCAÇÃO
Obra: Unidade de Educação Indígena 3 Salas | [5 empty] | BDI : | 25%
Unidade federativa: AMAPÁ |  |  |  |  | Fonte
Planilha Orçamentária: IMA3A-PLN-AT0_R00 |  |  |  |  | SINAPI | 2025/06 | SEM DESONERAÇÃO
[5 empty] | SICRO | 2025/04 | SEM DESONERAÇÃO
[5 empty] | SP OBRAS | 198 | SEM DESONERAÇÃO
[5 empty] | PRÓPRIA | PRÓPRIA
ITEM | CÓDIGO | DESCRIÇÃO | FONTE | UND | QUANTIDADE | PREÇO UNITÁRIO R$ | PREÇO TOTAL R$
1 | Serviços Preliminares | [5 empty] | 105234.77
1.1 | 103689 | FORNECIMENTO E INSTALAÇÃO DE PLACA DE OBRA COM CHAPA GALVANIZADA E ESTRUTURA DE MADEIRA. AF_03/2022_PS | SINAPI | M2 | 6.48 | 460.35 | 2983.07
1.2 | 99059 | LOCAÇÃO CONVENCIONAL DE OBRA, UTILIZANDO GABARITO DE TÁBUAS CORRIDAS PONTALETADAS A CADA 2,00M - 2 UTILIZAÇÕES. AF_03/2024 | SINAPI | M | 177.5 | 58.13 | 10318.08
1.3 | IND C 220 | LOCACAO DE GRUPO GERADOR *80 A 125* KVA, MOTOR DIESEL, REBOCAVEL, ACIONAMENTO MANUAL - INCLUSO ÓLEO DIESEL - BDI = 15,28 | PRÓPRIA | MÊS | 6 | 15322.27 | 91933.62
2 | Administração Local | [5 empty] | 188816.58
2.1 | IND C 154 | ADMINISTRAÇÃO LOCAL 03, 04 e 05 SALAS - ESCOLA INDÍGENA ESTRUTURA DE MADEIRA | PRÓPRIA | UN | 1 | 188816.58 | 188816.58
3 | Canteiro de Obra | [5 empty] | 318448.89
3.1 | 98524 | LIMPEZA MANUAL DE VEGETAÇÃO EM TERRENO COM ENXADA. AF_03/2024 | SINAPI | M2 | 4640 | 4.23 | 19627.2
3.2 | 98458 | TAPUME COM COMPENSADO DE MADEIRA. AF_03/2024 | SINAPI | M2 | 611.6 | 104.15 | 63698.14
3.3 | 105113 | ESTRUTURA DE MADEIRA PROVISÓRIA PARA SUPORTE DE CAIXA D'ÁGUA ELEVADA DE 2000 LITROS. AF_03/2024 | SINAPI | UN | 1 | 8133.01 | 8133.01
3.4 | IND C 160 | EXECUÇÃO DE SANITÁRIO E VESTIÁRIO EM CANTEIRO DE OBRA EM CHAPA DE MADEIRA COMPENSADA, NÃO INCLUSO MOBILIÁRIO. | PRÓPRIA | M2 | 25 | 801.61 | 20040.25
3.5 | IND C 161 | EXECUÇÃO DE GUARITA EM CANTEIRO DE OBRA EM CHAPA DE MADEIRA COMPENSADA, NÃO INCLUSO MOBILIÁRIO. | PRÓPRIA | M2 | 6 | 887.63 | 5325.78
3.6 | IND C 162 | EXECUÇÃO DE REFEITÓRIO E COZINHA EM CANTEIRO DE OBRA EM CHAPA DE MADEIRA COMPENSADA, NÃO INCLUSO MOBILIÁRIO E EQUIPAMENTOS. | PRÓPRIA | M2 | 35 | 420.45 | 14715.75
3.7 | IND C 163 | EXECUÇÃO DE ESCRITÓRIO EM CANTEIRO DE OBRA EM CHAPA DE MADEIRA COMPENSADA, NÃO INCLUSO MOBILIÁRIO E EQUIPAMENTOS. | PRÓPRIA | M2 | 30 | 833.79 | 25013.7
3.8 | IND C 164 | EXECUÇÃO DE ALMOXARIFADO EM CANTEIRO DE OBRA EM CHAPA DE MADEIRA COMPENSADA, INCLUSO PRATELEIRAS. | PRÓPRIA | M2 | 20 | 651.25 | 13025
3.9 | IND C 165 | EXECUÇÃO DE DEPÓSITO DE MATERIAL E RESÍDUOS EM CANTEIRO DE OBRA EM CHAPA DE MADEIRA COMPENSADA, NÃO INCLUSO MOBILIÁRIO. | PRÓPRIA | M2 | 76 | 618.41 | 46999.16
3.10 | IND C 140 | EXECUÇÃO DE ALOJAMENTO EM CANTEIRO DE OBRA EM CHAPA DE MADEIRA COMPENSADA, NÃO INCLUSO MOBILIÁRIO. | PRÓPRIA | M2 | 45 | 833.79 | 37520.55
3.11 | IND C 166 | EXECUÇÃO DE CENTRAL DE ARMADURA EM CANTEIRO DE OBRA, NÃO INCLUSO MOBILIÁRIO E EQUIPAMENTOS. | PRÓPRIA | M2 | 30 | 278.28 | 8348.4
3.12 | IND C 167 | EXECUÇÃO DE CENTRAL DE CARPINTARIA, FÔRMAS, PRODUÇÃO DE ARGAMASSA OU CONCRETO EM CANTEIRO DE OBRA, NÃO INCLUSO MOBILIÁRIO E EQUIPAMENTOS. | PRÓPRIA | M2 | 90 | 509.69 | 45872.1
3.13 | 98053 | TANQUE SÉPTICO CIRCULAR, EM CONCRETO PRÉ-MOLDADO, DIÂMETRO INTERNO = 1,40 M, ALTURA INTERNA = 2,50 M, VOLUME ÚTIL: 3463,6 L (PARA 13 CONTRIBUINTES). AF_12/2020 | SINAPI | UN | 1 | 3219.14 | 3219.14
3.14 | 98100 | SUMIDOURO RETANGULAR, EM ALVENARIA COM BLOCOS DE CONCRETO, DIMENSÕES INTERNAS: 1,6 X 3,4 X H=3,0 M, ÁREA DE INFILTRAÇÃO: 32,9 M² (PARA 13 CONTRIBUINTES). . AF_12/2020 | SINAPI | UN | 1 | 6910.71 | 6910.71
4 | Fundação | [5 empty] | 132790.86
4.1 | Movimentação de terra | [5 empty] | 7587.45
4.1.1 | 93382 | REATERRO MANUAL DE VALAS, COM COMPACTADOR DE SOLOS DE PERCUSSÃO. AF_08/2023 | SINAPI | M3 | 52.53 | 25.71 | 1350.55
4.1.2 | 93358 | ESCAVAÇÃO MANUAL DE VALA. AF_09/2024 | SINAPI | M3 | 74.78 | 78.52 | 5871.73
4.1.3 | 101617 | PREPARO DE FUNDO DE VALA COM LARGURA MAIOR OU IGUAL A 1,5 M E MENOR QUE 2,5 M (ACERTO DO SOLO NATURAL). AF_08/2020 | SINAPI | M2 | 124.63 | 2.93 | 365.17
4.2 | Blocos | [5 empty] | 49572.53
4.2.1 | 96619 | LASTRO DE CONCRETO MAGRO, APLICADO EM BLOCOS DE COROAMENTO OU SAPATAS, ESPESSURA DE 5 CM. AF_01/2024 | SINAPI | M2 | 124.63 | 53.37 | 6651.5
4.2.2 | 96534 | FABRICAÇÃO, MONTAGEM E DESMONTAGEM DE FÔRMA PARA BLOCO DE COROAMENTO, EM MADEIRA SERRADA, E=25 MM, 4 UTILIZAÇÕES. AF_01/2024 | SINAPI | M2 | 148.32 | 77.11 | 11436.96
4.2.3 | 96543 | ARMAÇÃO DE BLOCO UTILIZANDO AÇO CA-60 DE 5 MM - MONTAGEM. AF_01/2024 | SINAPI | KG | 129.44 | 21.31 | 2758.37
4.2.4 | 96544 | ARMAÇÃO DE BLOCO UTILIZANDO AÇO CA-50 DE 6,3 MM - MONTAGEM. AF_01/2024 | SINAPI | KG | 287.68 | 19.66 | 5655.79
4.2.5 | 96555 | CONCRETAGEM DE BLOCO DE COROAMENTO OU VIGA BALDRAME, FCK 30 MPA, COM USO DE JERICA - LANÇAMENTO, ADENSAMENTO E ACABAMENTO. AF_01/2024 | SINAPI | M3 | 22.25 | 1036.85 | 23069.91
4.3 | Estacas | [5 empty] | 75630.88
4.3.1 | 101176 | ESTACA BROCA DE CONCRETO, DIÂMETRO DE 30CM, ESCAVAÇÃO MANUAL COM TRADO CONCHA, INTEIRAMENTE ARMADA. AF_05/2020 | SINAPI | M | 412 | 170.08 | 70072.96
4.3.2 | IND C 174 | ESTACA DE MADEIRA CRAVADA, DN=25CM, CAPACIDADE DE 3T | PRÓPRIA | M | 24 | 231.58 | 5557.92
5 | Superestrutura | [5 empty] | 619679.39
5.1 | Pilares de madeira | [5 empty] | 50468.59
5.1.1 | 105077 | PILAR DE MADEIRA SERRADA TRATADO COM STAIN, MAÇARANDUBA OU EQUIVALENTE DA REGIÃO, NÃO APARELHADO, FIXADO COM CANTONEIRA, SEÇÃO 22 X 14 CM, COMPRIMENTO DE ATÉ 6 M. | SINAPI | M | 193.38 | 208.8 | 40377.74
5.1.2 | 105074 | PILAR DE MADEIRA SERRADA TRATADO COM STAIN, MAÇARANDUBA OU EQUIVALENTE DA REGIÃO, APARELHADO, FIXADO COM CANTONEIRA, SEÇÃO 22 X 14 CM, COMPRIMENTO DE ATÉ 3 M. | SINAPI | M | 45.88 | 219.94 | 10090.85
5.2 | Vigas de madeira | [5 empty] | 238503.44
5.2.1 | IND C 73 | BARROTE DE MADEIRA TRATADO COM STAIN *6 X 20* CM | PRÓPRIA | M | 1054.26 | 92.23 | 97234.4
5.2.2 | IND C 169 | APOIO DO BARROTE DE MADEIRA TRATADO COM STAIN *6 X 12* CM | PRÓPRIA | M | 349.8 | 57.59 | 20144.98
5.2.3 | IND C 170 | VIGA-CAIXÃO CHAPA COMPENSADA NAVAL DE 2200 X 1600 MM, E = 20 MM | PRÓPRIA | M2 | 110.07 | 320.17 | 35241.11
5.2.4 | 105091 | VIGA DE MADEIRA SERRADA TRATADA COM STAIN, MAÇARANDUBA OU EQUIVALENTE DA REGIÃO, APARELHADA, SEÇÃO RETANGULAR 7 X 22 CM. | SINAPI | M | 647.05 | 132.73 | 85882.95
5.3 | Estrutura cobertura | [5 empty] | 330707.36
5.3.1 | 105084 | TERÇAS E BEIRAL TRATADOS COM STAIN *6 X 22* CM | SINAPI | M | 1710.78 | 86.78 | 148461.49
5.3.2 | 105082 | PEÇAS DE CONTRAVENTAMENTO TRATADAS COM STAIN *3,5 X 15* CM | SINAPI | M | 143.64 | 50.69 | 7281.11
5.3.3 | 105092 | PEÇAS DAS TESOURAS TRATADAS COM STAIN *7 X 22* CM | SINAPI | M | 13.44 | 123.74 | 1663.07
5.3.4 | IND C 04 | CUMEEIRA NORMAL PARA TELHA TRAPEZOIDAL DE AÇO, E = 0,5 MM, INCLUSO ACESSÓRIOS DE FIXAÇÃO E IÇAMENTO | PRÓPRIA | M | 58.93 | 83.36 | 4912.4
5.3.5 | 94449 | TELHAMENTO COM TELHA ONDULADA DE FIBRA DE VIDRO E = 0,6 MM, PARA TELHADO COM INCLINAÇÃO MAIOR QUE 10°, COM ATÉ 2 ÁGUAS, INCLUSO IÇAMENTO. AF_07/2019 | SINAPI | M2 | 18.2 | 66.11 | 1203.2
5.3.6 | 94216 | TELHAMENTO COM TELHA METÁLICA TERMOACÚSTICA E = 50 MM, COM ATÉ 2 ÁGUAS, PRE-PINTURA DE COR BRANCA NAS DUAS FACES, NUCLEO EM POLIISOCIANURATO (PIR) | SINAPI | M2 | 856.53 | 195.19 | 167186.09
6 | Sistema de vedação vertical | [5 empty] | 49861.59
6.1 | IND C 72 | PAREDES - FECHAMENTO EM MADEIRA ENCAIXE TIPO MACHO E FÊMEA (15x3,5 cm) E = 44MM | PRÓPRIA | M2 | 298.03 | 162.74 | 48501.4
6.2 | 98458 | DIV01 - PAINEL EM MADEIRA COMPENSADO NAVAL E = 10MM | SINAPI | M2 | 9.03 | 150.63 | 1360.19
7 | Esquadrias | [5 empty] | 142830.47
7.1 | IND C 50 | P01 - FOLHA DE ABRIR C/ POLICABORNATO ALVEOLAR E BRISE | PRÓPRIA | UN | 7 | 2592.39 | 18146.73
7.2 | IND C 51 | P02 - FOLHA DE ABRIR QUADRO DE MADEIRA COM TELA DE NYLON | PRÓPRIA | UN | 2 | 2628.66 | 5257.32
7.3 | IND C 52 PRÓPRIA | P04 - 01 FOLHA DE ABRIR DIVISÓRIAS DV1 COMPENSADO NAVAL | PRÓPRIA | UN | 4 | 1157.32 | 4629.28
7.4 | IND C 53 | P03 - PORTA 01 FOLHA DE MADEIRA C/ STAIN BARRA DE APOIO PNE E CHAPA METÁLICA | PRÓPRIA | UN | 1 | 2055.98 | 2055.98
7.5 | IND C 54 | P05 - FOLHAS DE CORRER C/ QUADRO DE MADEIRA E TELA DE NYLON | PRÓPRIA | UN | 2 | 5345.62 | 10691.24
7.6 | IND C 55 | JA01 - FIXO - QUADRO DE MADEIRA COM TELA DE NYLON | PRÓPRIA | UN | 2 | 1444.3 | 2888.6
7.7 | IND C 56 | JA02 - FIXO - QUADRO DE MADEIRA COM TELA DE NYLON | PRÓPRIA | UN | 5 | 1101.82 | 5509.1
7.8 | IND C 61 | JA03 - FIXO - QUADRO DE MADEIRA COM POLICARBONATO ALVEOLAR CRISTAL | PRÓPRIA | UN | 1 | 664.2 | 664.2
7.9 | IND C 57 | JA04 - FIXO - QUADRO DE MADEIRA COM TELA DE NYLON | PRÓPRIA | UN | 5 | 1902.37 | 9511.85
7.10 | IND C 58 | JA05 - FIXO - QUADRO DE MADEIRA COM TELA DE NYLON | PRÓPRIA | UN | 3 | 2685.34 | 8056.02
7.11 | IND C 59 | JA06 - FIXO - QUADRO DE MADEIRA COM TELA DE NYLON | PRÓPRIA | UN | 1 | 1065.91 | 1065.91
7.12 | IND C 60 | JA07 - FIXO - QUADRO DE MADEIRA COM TELA DE NYLON | PRÓPRIA | UN | 1 | 1385.15 | 1385.15
7.13 | IND C 62 | PN01 - BRISE FIXO MADEIRA COM TELA DE NYLON C/ VÃO DE PORTA - 735X305 | PRÓPRIA | UN | 2 | 3968.11 | 7936.22
7.14 | IND C 67 | PN02 - BRISE FIXO MADEIRA COM TELA DE NYLON C/ VÃO DE PORTA - 482X305 | PRÓPRIA | UN | 4 | 3866.95 | 15467.8
7.15 | IND C 65 | PN03 - BRISE FIXO MADEIRA COM TELA DE NYLON - 482x305 | PRÓPRIA | UN | 2 | 4768.33 | 9536.66
7.16 | IND C 64 | PN04 - BRISE FIXO MADEIRA - 657X305 | PRÓPRIA | UN | 2 | 2115.26 | 4230.52
7.17 | IND C 68 | PN05 - BRISE FIXO MADEIRA - 160X305 | PRÓPRIA | UN | 2 | 515.13 | 1030.26
7.18 | IND C 179 | PN 07 - BRISES DE MADEIRA PÓRTICO FRONTAL 2,5 X 5,0 CM, PROTEGIDO COM STAIN | PRÓPRIA | M2 | 2 | 2834.97 | 5669.94
7.19 | 24.08.020 | CORRIMÃO DUPLO EM TUBO DE AÇO INOXIDÁVEL ESCOVADO, COM DIÂMETRO DE 1 1/2" E MONTANTES COM DIÂMETRO DE 2" | SP OBRAS | M | 23.1 | 750.69 | 17340.94
7.20 | IND C 69 | CG1 - GUARDA-CORPO EM MADEIRA C/ CABOS DE AÇO | PRÓPRIA | M | 79.54 | 126.86 | 10090.44
7.21 | IND C 190 | BANCO COLETIVO EM MADEIRA - FACHADA FRONTAL | PRÓPRIA | UN | 1 | 1666.31 | 1666.31
8 | Sistema de pisos | [5 empty] | 313216.96
8.1 | 101746 | ASSOALHO DE MADEIRA. AF_09/2020 | SINAPI | M2 | 641.19 | 332.75 | 213355.97
8.2 | 102202 | ACABAMENTO E PROTEÇÃO DE MADEIRA - STAIN - 2 DEMÃOS | SINAPI | M2 | 1282.38 | 46.02 | 59015.13
8.3 | 101094 | PISO PODOTÁTIL DE ALERTA OU DIRECIONAL, DE BORRACHA, ASSENTADO SOBRE ARGAMASSA. AF_05/2020 | SINAPI | M | 29.4 | 165.71 | 4871.87
8.4 | 97083 | COMPACTAÇÃO MECÂNICA DE SOLO PARA EXECUÇÃO DE RADIER, PISO DE CONCRETO OU LAJE SOBRE SOLO, COM COMPACTADOR DE SOLOS A PERCUSSÃO. AF_09/2021 | SINAPI | M2 | 129.59 | 3.11 | 403.02
8.5 | 96622 | LASTRO COM MATERIAL GRANULAR, APLICADO EM PISOS OU LAJES SOBRE SOLO, ESPESSURA DE *5 CM*. AF_01/2024 | SINAPI | M3 | 6.48 | 480.41 | 3113.06
8.6 | 94992 | EXECUÇÃO DE PASSEIO (CALÇADA) OU PISO DE CONCRETO COM CONCRETO MOLDADO IN LOCO, FEITO EM OBRA, ACABAMENTO CONVENCIONAL, ESPESSURA 6 CM, ARMADO. AF_08/2022 | SINAPI | M2 | 129.59 | 91.24 | 11823.79
8.7 | IND C 70 | ESCADA DE MADEIRA | PRÓPRIA | M | 14.48 | 686.07 | 9934.29
8.8 | IND C 71 | RAMPA DE MADEIRA | PRÓPRIA | UN | 1 | 10699.83 | 10699.83
9 | Pintura e acabamentos | [5 empty] | 32717.48
9.1 | 102229 | PINTURA TINTA DE ACABAMENTO (PIGMENTADA) ESMALTE SINTÉTICO ACETINADO EM MADEIRA, 3 DEMÃOS. AF_01/2021 | SINAPI | M2 | 199.27 | 22.36 | 4455.68
9.2 | 102202 | ACABAMENTO E PROTEÇÃO DE MADEIRA - STAIN - 2 DEMÃOS | SINAPI | M2 | 614.12 | 46.02 | 28261.8
10 | Sistema Fotovoltáico Pequeno | [5 empty] | 112499.42
10.1 | Serviços preliminares - Cercamento | [5 empty] | 16521.27
10.1.1 | 98524 | LIMPEZA MANUAL DE VEGETAÇÃO EM TERRENO COM ENXADA. AF_03/2024 | SINAPI | M2 | 235.8 | 4.23 | 997.43
10.1.2 | 98522 | ALAMBRADO EM MOURÕES DE CONCRETO, COM TELA DE ARAME GALVANIZADO (INCLUSIVE MURETA EM CONCRETO). AF_05/2018 | SINAPI | M | 62.85 | 212.34 | 13345.57
10.1.3 | IND C 273 | PORTÃO TUBULAR EM TELA DE AÇO GALVANIZADO ATÉ 2,50 M DE ALTURA, COMPLETO | PRÓPRIA | M2 | 2.1 | 1037.27 | 2178.27
10.2 | Abrigo do sistema fotovoltáico | [5 empty] | 24052.46
10.2.1 | Movimentação de terra | [5 empty] | 436.43
10.2.1.1 | 93358 | ESCAVAÇÃO MANUAL DE VALA. AF_09/2024 | SINAPI | M3 | 3.8 | 78.52 | 298.38
10.2.1.2 | 93382 | REATERRO MANUAL DE VALAS, COM COMPACTADOR DE SOLOS DE PERCUSSÃO. AF_08/2023 | SINAPI | M3 | 3.5 | 25.71 | 89.99
10.2.1.3 | 101616 | PREPARO DE FUNDO DE VALA COM LARGURA MENOR QUE 1,5 M (ACERTO DO SOLO NATURAL). AF_08/2020 | SINAPI | M2 | 8.05 | 5.97 | 48.06
10.2.2 | Fundação | [5 empty] | 3490.49
10.2.2.1 | Sapatas | [5 empty] | 1086.6
10.2.2.1.1 | 96619 | LASTRO DE CONCRETO MAGRO, APLICADO EM BLOCOS DE COROAMENTO OU SAPATAS, ESPESSURA DE 5 CM. AF_01/2024 | SINAPI | M2 | 3.24 | 53.37 | 172.92
10.2.2.1.2 | 96556 | CONCRETAGEM DE SAPATA, FCK 30 MPA, COM USO DE JERICA - LANÇAMENTO, ADENSAMENTO E ACABAMENTO. AF_01/2024 | SINAPI | M3 | 0.3 | 1187.95 | 356.39
10.2.2.1.3 | 96535 | FABRICAÇÃO, MONTAGEM E DESMONTAGEM DE FÔRMA PARA SAPATA, EM MADEIRA SERRADA, E=25 MM, 4 UTILIZAÇÕES. AF_01/2024 | SINAPI | M2 | 2.4 | 129.84 | 311.62
10.2.2.1.4 | 104918 | ARMAÇÃO DE SAPATA ISOLADA, VIGA BALDRAME E SAPATA CORRIDA UTILIZANDO AÇO CA-50 DE 8 MM - MONTAGEM. AF_01/2024 | SINAPI | KG | 14.98 | 16.4 | 245.67
10.2.2.2 | Baldrames | [5 empty] | 1911.36
10.2.2.2.1 | 96619 | LASTRO DE CONCRETO MAGRO, APLICADO EM BLOCOS DE COROAMENTO OU SAPATAS, ESPESSURA DE 5 CM. AF_01/2024 | SINAPI | M2 | 4.81 | 53.37 | 256.71
10.2.2.2.2 | 96555 | CONCRETAGEM DE BLOCO DE COROAMENTO OU VIGA BALDRAME, FCK 30 MPA, COM USO DE JERICA - LANÇAMENTO, ADENSAMENTO E ACABAMENTO. AF_01/2024 | SINAPI | M3 | 0.46 | 1036.85 | 476.95
10.2.2.2.3 | 96536 | FABRICAÇÃO, MONTAGEM E DESMONTAGEM DE FÔRMA PARA VIGA BALDRAME, EM MADEIRA SERRADA, E=25 MM, 4 UTILIZAÇÕES. AF_01/2024 | SINAPI | M2 | 6.17 | 67.26 | 414.99
10.2.2.2.4 | 104916 | ARMAÇÃO DE SAPATA ISOLADA, VIGA BALDRAME E SAPATA CORRIDA UTILIZANDO AÇO CA-60 DE 5 MM - MONTAGEM. AF_01/2024 | SINAPI | KG | 12.01 | 18.28 | 219.54
10.2.2.2.5 | 104919 | ARMAÇÃO DE SAPATA ISOLADA, VIGA BALDRAME E SAPATA CORRIDA UTILIZANDO AÇO CA-50 DE 10 MM - MONTAGEM. AF_01/2024 | SINAPI | KG | 36.85 | 14.74 | 543.17
10.2.2.3 | Pilares-apoio | [5 empty] | 492.53
10.2.2.3.1 | 92419 | MONTAGEM E DESMONTAGEM DE FÔRMA DE PILARES RETANGULARES E ESTRUTURAS SIMILARES, PÉ-DIREITO SIMPLES, EM CHAPA DE MADEIRA COMPENSADA RESINADA, 4 UTILIZAÇÕES. AF_09/2020 | SINAPI | M2 | 1.52 | 94.61 | 143.81
10.2.2.3.2 | 92759 | ARMAÇÃO DE PILAR OU VIGA DE ESTRUTURA CONVENCIONAL DE CONCRETO ARMADO UTILIZANDO AÇO CA-60 DE 5,0 MM - MONTAGEM. AF_06/2022 | SINAPI | KG | 2.29 | 15.81 | 36.2
10.2.2.3.3 | 92763 | ARMAÇÃO DE PILAR OU VIGA DE ESTRUTURA CONVENCIONAL DE CONCRETO ARMADO UTILIZANDO AÇO CA-50 DE 12,5 MM - MONTAGEM. AF_06/2022 | SINAPI | KG | 13.56 | 11.14 | 151.06
10.2.2.3.4 | 103669 | CONCRETAGEM DE PILARES, FCK = 25 MPA, COM USO DE BALDES - LANÇAMENTO, ADENSAMENTO E ACABAMENTO. AF_02/2022 | SINAPI | M3 | 0.12 | 1345.48 | 161.46
10.2.3 | Superestrutura | [5 empty] | 9659.12
10.2.3.1 | Alvenaria estrutural | [5 empty] | 5889.2
10.2.3.1.1 | 89472 | ALVENARIA DE BLOCOS DE CONCRETO ESTRUTURAL 14X19X39 CM (ESPESSURA 14 CM), FBK = 14 MPA, UTILIZANDO COLHER DE PEDREIRO. AF_10/2022 | SINAPI | M2 | 33.9 | 129.87 | 4402.59
10.2.3.1.2 | 89998 | ARMAÇÃO DE CINTA DE ALVENARIA ESTRUTURAL; DIÂMETRO DE 10,0 MM. AF_09/2021 | SINAPI | KG | 10.75 | 11.86 | 127.5
10.2.3.1.3 | 89996 | ARMAÇÃO VERTICAL DE ALVENARIA ESTRUTURAL; DIÂMETRO DE 10,0 MM. AF_09/2021 | SINAPI | KG | 20.58 | 12.37 | 254.57
10.2.3.1.4 | 90000 | ARMAÇÃO DE VERGA E CONTRAVERGA DE ALVENARIA ESTRUTURAL; DIÂMETRO DE 10,0 MM. AF_09/2021 | SINAPI | KG | 8.47 | 14.54 | 123.15
10.2.3.1.5 | 89993 | GRAUTEAMENTO VERTICAL EM ALVENARIA ESTRUTURAL. AF_09/2021 | SINAPI | M3 | 0.35 | 1374.98 | 481.24
10.2.3.1.6 | 89995 | GRAUTEAMENTO DE CINTA SUPERIOR OU DE VERGA EM ALVENARIA ESTRUTURAL. AF_09/2021 | SINAPI | M3 | 0.29 | 1340.17 | 388.65
10.2.3.1.7 | 89994 | GRAUTEAMENTO DE CINTA INTERMEDIÁRIA OU DE CONTRAVERGA EM ALVENARIA ESTRUTURAL. AF_09/2021 | SINAPI | M3 | 0.09 | 1238.88 | 111.5
10.2.3.2 | Cobertura | [5 empty] | 3769.92
10.2.3.2.1 | 92543 | TRAMA DE MADEIRA COMPOSTA POR TERÇAS PARA TELHADOS DE ATÉ 2 ÁGUAS PARA TELHA ONDULADA DE FIBROCIMENTO, METÁLICA, PLÁSTICA OU TERMOACÚSTICA, INCLUSO TRANSPORTE VERTICAL. AF_07/2019 | SINAPI | M2 | 17.71 | 17.68 | 313.11
10.2.3.2.2 | 94216 | TELHAMENTO COM TELHA METÁLICA TERMOACÚSTICA E = 50 MM, COM ATÉ 2 ÁGUAS, PRE-PINTURA DE COR BRANCA NAS DUAS FACES, NUCLEO EM POLIISOCIANURATO (PIR) | SINAPI | M2 | 17.71 | 195.19 | 3456.81
10.2.4 | Piso de concreto | [5 empty] | 1779.65
10.2.4.1 | 97083 | COMPACTAÇÃO MECÂNICA DE SOLO PARA EXECUÇÃO DE RADIER, PISO DE CONCRETO OU LAJE SOBRE SOLO, COM COMPACTADOR DE SOLOS A PERCUSSÃO. AF_09/2021 | SINAPI | M2 | 17.71 | 3.11 | 55.08
10.2.4.2 | 96622 | LASTRO COM MATERIAL GRANULAR, APLICADO EM PISOS OU LAJES SOBRE SOLO, ESPESSURA DE *5 CM*. AF_01/2024 | SINAPI | M3 | 0.89 | 480.41 | 427.56
10.2.4.3 | 97087 | CAMADA SEPARADORA PARA EXECUÇÃO DE RADIER, PISO DE CONCRETO OU LAJE SOBRE SOLO, EM LONA PLÁSTICA. AF_09/2021 | SINAPI | M2 | 17.71 | 2.35 | 41.62
10.2.4.4 | IND C 175 | PISO DE CONCRETO COM CONCRETO MOLDADO IN LOCO, PREPARO MANUAL C15, ACABAMENTO CONVENCIONAL, NÃO ARMADO. | PRÓPRIA | M3 | 1.24 | 1012.41 | 1255.39
10.2.5 | Acabamento e Esquadrias | [5 empty] | 6705.65
10.2.5.1 | 87879 | CHAPISCO APLICADO EM ALVENARIAS E ESTRUTURAS DE CONCRETO INTERNAS, COM COLHER DE PEDREIRO. ARGAMASSA TRAÇO 1:3 COM PREPARO EM BETONEIRA 400L. AF_10/2022 | SINAPI | M2 | 33.9 | 4.89 | 165.77
10.2.5.2 | 87905 | CHAPISCO APLICADO EM ALVENARIA (COM PRESENÇA DE VÃOS) E ESTRUTURAS DE CONCRETO DE FACHADA, COM COLHER DE PEDREIRO. ARGAMASSA TRAÇO 1:3 COM PREPARO EM BETONEIRA 400L. AF_10/2022 | SINAPI | M2 | 33.9 | 8.26 | 280.01
10.2.5.3 | 87777 | EMBOÇO OU MASSA ÚNICA EM ARGAMASSA TRAÇO 1:2:8, PREPARO MANUAL, APLICADA MANUALMENTE EM PANOS DE FACHADA COM PRESENÇA DE VÃOS, ESPESSURA DE 25 MM. AF_08/2022 | SINAPI | M2 | 67.8 | 58.97 | 3998.17
10.2.5.4 | IND C 271 | J01 - FIXO - JANELA VENEZIANA TOMADA DE AR EM ALUMÍNIO - 100 X 30 CM | PRÓPRIA | UN | 3 | 400.85 | 1202.55
10.2.5.5 | 94807 | PORTA EM AÇO DE ABRIR TIPO VENEZIANA SEM GUARNIÇÃO, 106X210CM, FIXAÇÃO COM PARAFUSOS - FORNECIMENTO E INSTALAÇÃO. | SINAPI | UN | 1 | 875.06 | 875.06
10.2.5.6 | 100757 | PINTURA COM TINTA ALQUÍDICA DE ACABAMENTO (ESMALTE SINTÉTICO ACETINADO) PULVERIZADA SOBRE SUPERFÍCIES METÁLICAS (EXCETO PERFIL) EXECUTADO EM OBRA (02 DEMÃOS). AF_01/2020_PE | SINAPI | M2 | 4.2 | 43.83 | 184.09
10.2.6 | Revestimento | [5 empty] | 1981.12
10.2.6.1 | 88497 | EMASSAMENTO COM MASSA LÁTEX, APLICAÇÃO EM PAREDE, DUAS DEMÃOS, LIXAMENTO MANUAL. AF_04/2023 | SINAPI | M2 | 67.8 | 15.87 | 1075.99
10.2.6.2 | 88489 | PINTURA LÁTEX ACRÍLICA PREMIUM, APLICAÇÃO MANUAL EM PAREDES, DUAS DEMÃOS. AF_04/2023 | SINAPI | M2 | 67.8 | 13.35 | 905.13
10.3 | Circuitos e luminárias | [5 empty] | 7855.4
10.3.1 | 101879 | QUADRO DE DISTRIBUIÇÃO DE ENERGIA EM CHAPA DE AÇO GALVANIZADO, DE EMBUTIR, COM BARRAMENTO TRIFÁSICO, PARA 24 DISJUNTORES DIN 100A - FORNECIMENTO E INSTALAÇÃO. AF_10/2020 | SINAPI | UN | 1 | 539.62 | 539.62
10.3.2 | 92004 | TOMADA MÉDIA DE EMBUTIR (2 MÓDULOS), 2P+T 10 A, INCLUINDO SUPORTE E PLACA - FORNECIMENTO E INSTALAÇÃO. AF_03/2023 | SINAPI | UN | 1 | 58.69 | 58.69
10.3.3 | 93672 | DISJUNTOR TRIPOLAR TIPO DIN, CORRENTE NOMINAL DE 40A - FORNECIMENTO E INSTALAÇÃO. AF_10/2020 | SINAPI | UN | 1 | 95.38 | 95.38
10.3.4 | 93667 | DISJUNTOR TRIPOLAR TIPO DIN, CORRENTE NOMINAL DE 10A - FORNECIMENTO E INSTALAÇÃO. AF_10/2020 | SINAPI | UN | 2 | 78.22 | 156.44
10.3.5 | 93653 | DISJUNTOR MONOPOLAR TIPO DIN, CORRENTE NOMINAL DE 10A - FORNECIMENTO E INSTALAÇÃO. AF_10/2020 | SINAPI | UN | 2 | 12.81 | 25.62
10.3.6 | 93655 | DISJUNTOR MONOPOLAR TIPO DIN, CORRENTE NOMINAL DE 20A - FORNECIMENTO E INSTALAÇÃO. AF_10/2020 | SINAPI | UN | 1 | 14.7 | 14.7
10.3.7 | 97667 | ELETRODUTO FLEXÍVEL CORRUGADO, PEAD, DN 50 (1 1/2"), PARA REDE ENTERRADA DE DISTRIBUIÇÃO DE ENERGIA ELÉTRICA - FORNECIMENTO E INSTALAÇÃO. AF_12/2021 | SINAPI | M | 39.2 | 8.75 | 343
10.3.8 | 97668 | ELETRODUTO FLEXÍVEL CORRUGADO, PEAD, DN 63 (2"), PARA REDE ENTERRADA DE DISTRIBUIÇÃO DE ENERGIA ELÉTRICA - FORNECIMENTO E INSTALAÇÃO. AF_12/2021 | SINAPI | M | 31.3 | 12.48 | 390.62
10.3.9 | 95727 | ELETRODUTO RÍGIDO SOLDÁVEL, PVC, DN 25 MM (3/4"), APARENTE - FORNECIMENTO E INSTALAÇÃO. AF_10/2022 | SINAPI | M | 30.1 | 22.19 | 667.92
10.3.10 | 95728 | ELETRODUTO RÍGIDO SOLDÁVEL, PVC, DN 32 MM (1"), APARENTE - FORNECIMENTO E INSTALAÇÃO. AF_10/2022 | SINAPI | M | 1 | 28.23 | 28.23
10.3.11 | 91931 | CABO DE COBRE FLEXÍVEL ISOLADO, 6 MM², ANTI-CHAMA 0,6/1,0 KV, PARA CIRCUITOS TERMINAIS - FORNECIMENTO E INSTALAÇÃO. AF_03/2023 | SINAPI | M | 327.4 | 11.76 | 3850.22
10.3.12 | 91929 | CABO DE COBRE FLEXÍVEL ISOLADO, 4 MM², ANTI-CHAMA 0,6/1,0 KV, PARA CIRCUITOS TERMINAIS - FORNECIMENTO E INSTALAÇÃO. AF_03/2023 | SINAPI | M | 76.5 | 8.31 | 635.72
10.3.13 | 91927 | CABO DE COBRE FLEXÍVEL ISOLADO, 2,5 MM², ANTI-CHAMA 0,6/1,0 KV, PARA CIRCUITOS TERMINAIS - FORNECIMENTO E INSTALAÇÃO. AF_03/2023 | SINAPI | M | 111.1 | 5.62 | 624.38
10.3.14 | 100910 | LUMINÁRIA TIPO CALHA, DE SOBREPOR, COM ALETAS E REFLETORES EM ALUMINIO, COM 2 LÂMPADAS TUBULARES LED DE 18 W, SEM REATOR - FORNECIMENTO E INSTALAÇÃO. | SINAPI | UN | 2 | 196.75 | 393.5
10.3.15 | 91953 | INTERRUPTOR SIMPLES (1 MÓDULO), 10A/250V, INCLUINDO SUPORTE E PLACA - FORNECIMENTO E INSTALAÇÃO. AF_03/2023 | SINAPI | UN | 1 | 31.36 | 31.36
10.4 | Equipamentos | [5 empty] | 64070.29
10.4.1 | 103506 | INVERSOR SOLAR FOTOVOLTAICO, HIBRIDO, 380/220 V, TRIFASICO, 2 MPPT, 8 kW - FORNECIMENTO E INSTALAÇÃO. | SINAPI | UN | 1 | 13770.05 | 13770.05
10.4.2 | IND C 802 | BATERIA DE LÍTIO 48V 100Ah PARA SISTEMA FOTOVOLTAICO | PRÓPRIA | UN | 6 | 6149 | 36894
10.4.3 | IND C 803 | STRING BOX, DE SOBREPOR/CAIXA DE JUNCAO, DE SOBREPOR, *210* X*210* X *110* MM, 20 A, 2 ENTRADAS E 2 SAIDAS, COM DPS CLASSE II E CHAVE SECCIONADORA, QUADRO EM POLICARBONATO. | PRÓPRIA | UN | 2 | 538.22 | 1076.44
10.4.4 | IND C 805 | MÓDULO 01 PLACA SOLAR FOTOVOLTAICA MONOCRISTALINO - 550WP - 2,20 X 1,10, INCLUSO ESTRUTURA DE FIXAÇÃO | PRÓPRIA | UND | 14 | 880.7 | 12329.8
11 | Sistema de Captação, Adução e Tratamento de Água | [5 empty] | 108405.39
11.1 | Serviços preliminares - Cercamento | [5 empty] | 15879.22
11.1.1 | 98524 | LIMPEZA MANUAL DE VEGETAÇÃO EM TERRENO COM ENXADA. AF_03/2024 | SINAPI | M2 | 287.32 | 4.23 | 1215.36
11.1.2 | 98522 | ALAMBRADO EM MOURÕES DE CONCRETO, COM TELA DE ARAME GALVANIZADO (INCLUSIVE MURETA EM CONCRETO). AF_05/2018 | SINAPI | M | 58.8 | 212.34 | 12485.59
11.1.3 | IND C 273 | PORTÃO TUBULAR EM TELA DE AÇO GALVANIZADO ATÉ 2,50 M DE ALTURA, COMPLETO | PRÓPRIA | M2 | 2.1 | 1037.27 | 2178.27
11.2 | Poço raso | [5 empty] | 20975.36
11.2.1 | Escavação e estrutura | [5 empty] | 16616.69
11.2.1.1 | IND C 850 | POÇO RASO CIRCULAR PARA ABASTECIMENTO, EM CONCRETO PRÉ-MOLDADO, DIÂMETRO INTERNO = 1,5 M. | SINAPI | M | 14 | 1132.7 | 15857.8
11.2.1.2 | 97740 | PEÇA CIRCULAR PRÉ-MOLDADA, VOLUME DE CONCRETO ACIMA DE 100 LITROS, TAXA DE AÇO APROXIMADA DE 30KG/M³. AF_03/2024 | SINAPI | M3 | 0.31 | 2448.03 | 758.89
11.2.2 | Diversos | [5 empty] | 4358.67
11.2.2.1 | 102128 | MOTO BOMBA SUBMERSÍVEL Q= 3 A 20 M³/H, Hman= 13 A 5 MCA, POTÊNCIA 1 CV - FORNECIMENTO E INSTALAÇÃO. | SINAPI | UN | 1 | 4358.67 | 4358.67
11.3 | Tubulação de adução | [5 empty] | 988.91
11.3.1 | 93358 | ESCAVAÇÃO MANUAL DE VALA. AF_09/2024 | SINAPI | M3 | 7.21 | 78.52 | 566.13
11.3.2 | 93382 | REATERRO MANUAL DE VALAS, COM COMPACTADOR DE SOLOS DE PERCUSSÃO. AF_08/2023 | SINAPI | M3 | 8.57 | 25.71 | 220.33
11.3.3 | 94648 | TUBO, PVC, SOLDÁVEL, DE 25MM, INSTALADO EM RESERVAÇÃO PREDIAL DE ÁGUA - FORNECIMENTO E INSTALAÇÃO. AF_04/2024 | SINAPI | M | 18.3 | 6.16 | 112.73
11.3.4 | 89408 | JOELHO 90 GRAUS, PVC, SOLDÁVEL, DN 25MM, INSTALADO EM RAMAL DE DISTRIBUIÇÃO DE ÁGUA - FORNECIMENTO E INSTALAÇÃO. AF_06/2022 | SINAPI | UN | 4 | 8.19 | 32.76
11.3.5 | 94489 | REGISTRO DE ESFERA, PVC, SOLDÁVEL, COM VOLANTE, DN 25 MM - FORNECIMENTO E INSTALAÇÃO. AF_08/2021 | SINAPI | UN | 2 | 28.48 | 56.96
11.4 | SALTAz - Estação de Tratamento | [5 empty] | 67877.8
11.4.1 | Casa de bomba | [5 empty] | 24037.54
11.4.1.1 | Movimentação de terra | [5 empty] | 421.51
11.4.1.1.1 | 93358 | ESCAVAÇÃO MANUAL DE VALA. AF_09/2024 | SINAPI | M3 | 3.8 | 78.52 | 298.38
11.4.1.1.2 | 93382 | REATERRO MANUAL DE VALAS, COM COMPACTADOR DE SOLOS DE PERCUSSÃO. AF_08/2023 | SINAPI | M3 | 2.92 | 25.71 | 75.07
11.4.1.1.3 | 101616 | PREPARO DE FUNDO DE VALA COM LARGURA MENOR QUE 1,5 M (ACERTO DO SOLO NATURAL). AF_08/2020 | SINAPI | M2 | 8.05 | 5.97 | 48.06
11.4.1.2 | Fundação | [5 empty] | 3490.49
11.4.1.2.1 | Sapatas | [5 empty] | 1086.6
11.4.1.2.1.1 | 96619 | LASTRO DE CONCRETO MAGRO, APLICADO EM BLOCOS DE COROAMENTO OU SAPATAS, ESPESSURA DE 5 CM. AF_01/2024 | SINAPI | M2 | 3.24 | 53.37 | 172.92
11.4.1.2.1.2 | 96556 | CONCRETAGEM DE SAPATA, FCK 30 MPA, COM USO DE JERICA - LANÇAMENTO, ADENSAMENTO E ACABAMENTO. AF_01/2024 | SINAPI | M3 | 0.3 | 1187.95 | 356.39
11.4.1.2.1.3 | 96535 | FABRICAÇÃO, MONTAGEM E DESMONTAGEM DE FÔRMA PARA SAPATA, EM MADEIRA SERRADA, E=25 MM, 4 UTILIZAÇÕES. AF_01/2024 | SINAPI | M2 | 2.4 | 129.84 | 311.62
11.4.1.2.1.4 | 104918 | ARMAÇÃO DE SAPATA ISOLADA, VIGA BALDRAME E SAPATA CORRIDA UTILIZANDO AÇO CA-50 DE 8 MM - MONTAGEM. AF_01/2024 | SINAPI | KG | 14.98 | 16.4 | 245.67
11.4.1.2.2 | Baldrames | [5 empty] | 1911.36
11.4.1.2.2.1 | 96619 | LASTRO DE CONCRETO MAGRO, APLICADO EM BLOCOS DE COROAMENTO OU SAPATAS, ESPESSURA DE 5 CM. AF_01/2024 | SINAPI | M2 | 4.81 | 53.37 | 256.71
11.4.1.2.2.2 | 96555 | CONCRETAGEM DE BLOCO DE COROAMENTO OU VIGA BALDRAME, FCK 30 MPA, COM USO DE JERICA - LANÇAMENTO, ADENSAMENTO E ACABAMENTO. AF_01/2024 | SINAPI | M3 | 0.46 | 1036.85 | 476.95
11.4.1.2.2.3 | 96536 | FABRICAÇÃO, MONTAGEM E DESMONTAGEM DE FÔRMA PARA VIGA BALDRAME, EM MADEIRA SERRADA, E=25 MM, 4 UTILIZAÇÕES. AF_01/2024 | SINAPI | M2 | 6.17 | 67.26 | 414.99
11.4.1.2.2.4 | 104916 | ARMAÇÃO DE SAPATA ISOLADA, VIGA BALDRAME E SAPATA CORRIDA UTILIZANDO AÇO CA-60 DE 5 MM - MONTAGEM. AF_01/2024 | SINAPI | KG | 12.01 | 18.28 | 219.54
11.4.1.2.2.5 | 104919 | ARMAÇÃO DE SAPATA ISOLADA, VIGA BALDRAME E SAPATA CORRIDA UTILIZANDO AÇO CA-50 DE 10 MM - MONTAGEM. AF_01/2024 | SINAPI | KG | 36.85 | 14.74 | 543.17
11.4.1.2.3 | Pilares-apoio | [5 empty] | 492.53
11.4.1.2.3.1 | 92419 | MONTAGEM E DESMONTAGEM DE FÔRMA DE PILARES RETANGULARES E ESTRUTURAS SIMILARES, PÉ-DIREITO SIMPLES, EM CHAPA DE MADEIRA COMPENSADA RESINADA, 4 UTILIZAÇÕES. AF_09/2020 | SINAPI | M2 | 1.52 | 94.61 | 143.81
11.4.1.2.3.2 | 92759 | ARMAÇÃO DE PILAR OU VIGA DE ESTRUTURA CONVENCIONAL DE CONCRETO ARMADO UTILIZANDO AÇO CA-60 DE 5,0 MM - MONTAGEM. AF_06/2022 | SINAPI | KG | 2.29 | 15.81 | 36.2
11.4.1.2.3.3 | 92763 | ARMAÇÃO DE PILAR OU VIGA DE ESTRUTURA CONVENCIONAL DE CONCRETO ARMADO UTILIZANDO AÇO CA-50 DE 12,5 MM - MONTAGEM. AF_06/2022 | SINAPI | KG | 13.56 | 11.14 | 151.06
11.4.1.2.3.4 | 103669 | CONCRETAGEM DE PILARES, FCK = 25 MPA, COM USO DE BALDES - LANÇAMENTO, ADENSAMENTO E ACABAMENTO. AF_02/2022 | SINAPI | M3 | 0.12 | 1345.48 | 161.46
11.4.1.3 | Superestrutura | [5 empty] | 9659.12
11.4.1.3.1 | Alvenaria estrutural | [5 empty] | 5889.2
11.4.1.3.1.1 | 89472 | ALVENARIA DE BLOCOS DE CONCRETO ESTRUTURAL 14X19X39 CM (ESPESSURA 14 CM), FBK = 14 MPA, UTILIZANDO COLHER DE PEDREIRO. AF_10/2022 | SINAPI | M2 | 33.9 | 129.87 | 4402.59
11.4.1.3.1.2 | 89998 | ARMAÇÃO DE CINTA DE ALVENARIA ESTRUTURAL; DIÂMETRO DE 10,0 MM. AF_09/2021 | SINAPI | KG | 10.75 | 11.86 | 127.5
11.4.1.3.1.3 | 89996 | ARMAÇÃO VERTICAL DE ALVENARIA ESTRUTURAL; DIÂMETRO DE 10,0 MM. AF_09/2021 | SINAPI | KG | 20.58 | 12.37 | 254.57
11.4.1.3.1.4 | 90000 | ARMAÇÃO DE VERGA E CONTRAVERGA DE ALVENARIA ESTRUTURAL; DIÂMETRO DE 10,0 MM. AF_09/2021 | SINAPI | KG | 8.47 | 14.54 | 123.15
11.4.1.3.1.5 | 89993 | GRAUTEAMENTO VERTICAL EM ALVENARIA ESTRUTURAL. AF_09/2021 | SINAPI | M3 | 0.35 | 1374.98 | 481.24
11.4.1.3.1.6 | 89995 | GRAUTEAMENTO DE CINTA SUPERIOR OU DE VERGA EM ALVENARIA ESTRUTURAL. AF_09/2021 | SINAPI | M3 | 0.29 | 1340.17 | 388.65
11.4.1.3.1.7 | 89994 | GRAUTEAMENTO DE CINTA INTERMEDIÁRIA OU DE CONTRAVERGA EM ALVENARIA ESTRUTURAL. AF_09/2021 | SINAPI | M3 | 0.09 | 1238.88 | 111.5
11.4.1.3.2 | Cobertura | [5 empty] | 3769.92
11.4.1.3.2.1 | 92543 | TRAMA DE MADEIRA COMPOSTA POR TERÇAS PARA TELHADOS DE ATÉ 2 ÁGUAS PARA TELHA ONDULADA DE FIBROCIMENTO, METÁLICA, PLÁSTICA OU TERMOACÚSTICA, INCLUSO TRANSPORTE VERTICAL. AF_07/2019 | SINAPI | M2 | 17.71 | 17.68 | 313.11
11.4.1.3.2.2 | 94216 | TELHAMENTO COM TELHA METÁLICA TERMOACÚSTICA E = 50 MM, COM ATÉ 2 ÁGUAS, PRE-PINTURA DE COR BRANCA NAS DUAS FACES, NUCLEO EM POLIISOCIANURATO (PIR) | SINAPI | M2 | 17.71 | 195.19 | 3456.81
11.4.1.4 | Piso de concreto | [5 empty] | 1779.65
11.4.1.4.1 | 97083 | COMPACTAÇÃO MECÂNICA DE SOLO PARA EXECUÇÃO DE RADIER, PISO DE CONCRETO OU LAJE SOBRE SOLO, COM COMPACTADOR DE SOLOS A PERCUSSÃO. AF_09/2021 | SINAPI | M2 | 17.71 | 3.11 | 55.08
11.4.1.4.2 | 96622 | LASTRO COM MATERIAL GRANULAR, APLICADO EM PISOS OU LAJES SOBRE SOLO, ESPESSURA DE *5 CM*. AF_01/2024 | SINAPI | M3 | 0.89 | 480.41 | 427.56
11.4.1.4.3 | 97087 | CAMADA SEPARADORA PARA EXECUÇÃO DE RADIER, PISO DE CONCRETO OU LAJE SOBRE SOLO, EM LONA PLÁSTICA. AF_09/2021 | SINAPI | M2 | 17.71 | 2.35 | 41.62
11.4.1.4.4 | IND C 175 | PISO DE CONCRETO COM CONCRETO MOLDADO IN LOCO, PREPARO MANUAL C15, ACABAMENTO CONVENCIONAL, NÃO ARMADO. | PRÓPRIA | M3 | 1.24 | 1012.41 | 1255.39
11.4.1.5 | Acabamento e Esquadrias | [5 empty] | 6705.65
11.4.1.5.1 | 87879 | CHAPISCO APLICADO EM ALVENARIAS E ESTRUTURAS DE CONCRETO INTERNAS, COM COLHER DE PEDREIRO. ARGAMASSA TRAÇO 1:3 COM PREPARO EM BETONEIRA 400L. AF_10/2022 | SINAPI | M2 | 33.9 | 4.89 | 165.77
11.4.1.5.2 | 87905 | CHAPISCO APLICADO EM ALVENARIA (COM PRESENÇA DE VÃOS) E ESTRUTURAS DE CONCRETO DE FACHADA, COM COLHER DE PEDREIRO. ARGAMASSA TRAÇO 1:3 COM PREPARO EM BETONEIRA 400L. AF_10/2022 | SINAPI | M2 | 33.9 | 8.26 | 280.01
11.4.1.5.3 | 87777 | EMBOÇO OU MASSA ÚNICA EM ARGAMASSA TRAÇO 1:2:8, PREPARO MANUAL, APLICADA MANUALMENTE EM PANOS DE FACHADA COM PRESENÇA DE VÃOS, ESPESSURA DE 25 MM. AF_08/2022 | SINAPI | M2 | 67.8 | 58.97 | 3998.17
11.4.1.5.4 | IND C 271 | J01 - FIXO - JANELA VENEZIANA TOMADA DE AR EM ALUMÍNIO - 100 X 30 CM | PRÓPRIA | UN | 3 | 400.85 | 1202.55
11.4.1.5.5 | 94807 | PORTA EM AÇO DE ABRIR TIPO VENEZIANA SEM GUARNIÇÃO, 106X210CM, FIXAÇÃO COM PARAFUSOS - FORNECIMENTO E INSTALAÇÃO. | SINAPI | UN | 1 | 875.06 | 875.06
11.4.1.5.6 | 100757 | PINTURA COM TINTA ALQUÍDICA DE ACABAMENTO (ESMALTE SINTÉTICO ACETINADO) PULVERIZADA SOBRE SUPERFÍCIES METÁLICAS (EXCETO PERFIL) EXECUTADO EM OBRA (02 DEMÃOS). AF_01/2020_PE | SINAPI | M2 | 4.2 | 43.83 | 184.09
11.4.1.6 | Revestimento | [5 empty] | 1981.12
11.4.1.6.1 | 88497 | EMASSAMENTO COM MASSA LÁTEX, APLICAÇÃO EM PAREDE, DUAS DEMÃOS, LIXAMENTO MANUAL. AF_04/2023 | SINAPI | M2 | 67.8 | 15.87 | 1075.99
11.4.1.6.2 | 88489 | PINTURA LÁTEX ACRÍLICA PREMIUM, APLICAÇÃO MANUAL EM PAREDES, DUAS DEMÃOS. AF_04/2023 | SINAPI | M2 | 67.8 | 13.35 | 905.13
11.4.2 | Estrutura do Reservatório | [5 empty] | 32248.17
11.4.2.1 | Serviços Preliminares | [5 empty] | 3823.31
11.4.2.1.1 | 98524 | LIMPEZA MANUAL DE VEGETAÇÃO EM TERRENO COM ENXADA. AF_03/2024 | SINAPI | M2 | 146.36 | 4.23 | 619.1
11.4.2.1.2 | 98522 | ALAMBRADO EM MOURÕES DE CONCRETO, COM TELA DE ARAME GALVANIZADO (INCLUSIVE MURETA EM CONCRETO). AF_05/2018 | SINAPI | M | 15.09 | 212.34 | 3204.21
11.4.2.2 | Movimentação de terra | [5 empty] | 412.53
11.4.2.2.1 | 93358 | ESCAVAÇÃO MANUAL DE VALA. AF_09/2024 | SINAPI | M3 | 3.72 | 78.52 | 292.09
11.4.2.2.2 | 101616 | PREPARO DE FUNDO DE VALA COM LARGURA MENOR QUE 1,5 M (ACERTO DO SOLO NATURAL). AF_08/2020 | SINAPI | M2 | 7.6 | 5.97 | 45.37
11.4.2.2.3 | 93382 | REATERRO MANUAL DE VALAS, COM COMPACTADOR DE SOLOS DE PERCUSSÃO. AF_08/2023 | SINAPI | M3 | 2.92 | 25.71 | 75.07
11.4.2.3 | Fundação | [5 empty] | 5408.52
11.4.2.3.1 | Blocos | [5 empty] | 1562.34
11.4.2.3.1.1 | 96619 | LASTRO DE CONCRETO MAGRO, APLICADO EM BLOCOS DE COROAMENTO OU SAPATAS, ESPESSURA DE 5 CM. AF_01/2024 | SINAPI | M2 | 7.6 | 53.37 | 405.61
11.4.2.3.1.2 | 96555 | CONCRETAGEM DE BLOCO DE COROAMENTO OU VIGA BALDRAME, FCK 30 MPA, COM USO DE JERICA - LANÇAMENTO, ADENSAMENTO E ACABAMENTO. AF_01/2024 | SINAPI | M3 | 0.8 | 1036.85 | 829.48
11.4.2.3.1.3 | 96534 | FABRICAÇÃO, MONTAGEM E DESMONTAGEM DE FÔRMA PARA BLOCO DE COROAMENTO, EM MADEIRA SERRADA, E=25 MM, 4 UTILIZAÇÕES. AF_01/2024 | SINAPI | M2 | 1.32 | 77.11 | 101.79
11.4.2.3.1.4 | 96543 | ARMAÇÃO DE BLOCO UTILIZANDO AÇO CA-60 DE 5 MM - MONTAGEM. AF_01/2024 | SINAPI | KG | 10.58 | 21.31 | 225.46
11.4.2.3.2 | Baldrame | [5 empty] | 1805.22
11.4.2.3.2.1 | 96619 | LASTRO DE CONCRETO MAGRO, APLICADO EM BLOCOS DE COROAMENTO OU SAPATAS, ESPESSURA DE 5 CM. AF_01/2024 | SINAPI | M2 | 3.96 | 53.37 | 211.35
11.4.2.3.2.2 | 96555 | CONCRETAGEM DE BLOCO DE COROAMENTO OU VIGA BALDRAME, FCK 30 MPA, COM USO DE JERICA - LANÇAMENTO, ADENSAMENTO E ACABAMENTO. AF_01/2024 | SINAPI | M3 | 0.4 | 1036.85 | 414.74
11.4.2.3.2.3 | 96536 | FABRICAÇÃO, MONTAGEM E DESMONTAGEM DE FÔRMA PARA VIGA BALDRAME, EM MADEIRA SERRADA, E=25 MM, 4 UTILIZAÇÕES. AF_01/2024 | SINAPI | M2 | 5.28 | 67.26 | 355.13
11.4.2.3.2.4 | 104916 | ARMAÇÃO DE SAPATA ISOLADA, VIGA BALDRAME E SAPATA CORRIDA UTILIZANDO AÇO CA-60 DE 5 MM - MONTAGEM. AF_01/2024 | SINAPI | KG | 14.75 | 18.28 | 269.63
11.4.2.3.2.5 | 104919 | ARMAÇÃO DE SAPATA ISOLADA, VIGA BALDRAME E SAPATA CORRIDA UTILIZANDO AÇO CA-50 DE 10 MM - MONTAGEM. AF_01/2024 | SINAPI | KG | 37.61 | 14.74 | 554.37
11.4.2.3.3 | Estacas | [5 empty] | 2040.96
11.4.2.3.3.1 | 101176 | ESTACA BROCA DE CONCRETO, DIÂMETRO DE 30CM, ESCAVAÇÃO MANUAL COM TRADO CONCHA, INTEIRAMENTE ARMADA. AF_05/2020 | SINAPI | M | 12 | 170.08 | 2040.96
11.4.2.4 | Superestrutura | [5 empty] | 9081.4
11.4.2.4.1 | Pilar | [5 empty] | 2552.44
11.4.2.4.1.1 | 92443 | MONTAGEM E DESMONTAGEM DE FÔRMA DE PILARES RETANGULARES E ESTRUTURAS SIMILARES, PÉ-DIREITO SIMPLES, EM CHAPA DE MADEIRA COMPENSADA PLASTIFICADA, 18 UTILIZAÇÕES. AF_09/2020 | SINAPI | M2 | 11.2 | 54.22 | 607.26
11.4.2.4.1.2 | 92759 | ARMAÇÃO DE PILAR OU VIGA DE ESTRUTURA CONVENCIONAL DE CONCRETO ARMADO UTILIZANDO AÇO CA-60 DE 5,0 MM - MONTAGEM. AF_06/2022 | SINAPI | KG | 12.98 | 15.81 | 205.21
11.4.2.4.1.3 | 92762 | ARMAÇÃO DE PILAR OU VIGA DE ESTRUTURA CONVENCIONAL DE CONCRETO ARMADO UTILIZANDO AÇO CA-50 DE 10,0 MM - MONTAGEM. AF_06/2022 | SINAPI | KG | 71.95 | 13.15 | 946.14
11.4.2.4.1.4 | 103669 | CONCRETAGEM DE PILARES, FCK = 25 MPA, COM USO DE BALDES - LANÇAMENTO, ADENSAMENTO E ACABAMENTO. AF_02/2022 | SINAPI | M3 | 0.59 | 1345.48 | 793.83
11.4.2.4.2 | Viga | [5 empty] | 2580.15
11.4.2.4.2.1 | 92431 | MONTAGEM E DESMONTAGEM DE FÔRMA DE PILARES RETANGULARES E ESTRUTURAS SIMILARES, PÉ-DIREITO SIMPLES, EM CHAPA DE MADEIRA COMPENSADA PLASTIFICADA, 10 UTILIZAÇÕES. AF_09/2020 | SINAPI | M2 | 10.56 | 65.25 | 689.04
11.4.2.4.2.2 | 92759 | ARMAÇÃO DE PILAR OU VIGA DE ESTRUTURA CONVENCIONAL DE CONCRETO ARMADO UTILIZANDO AÇO CA-60 DE 5,0 MM - MONTAGEM. AF_06/2022 | SINAPI | KG | 13.94 | 15.81 | 220.39
11.4.2.4.2.3 | 92762 | ARMAÇÃO DE PILAR OU VIGA DE ESTRUTURA CONVENCIONAL DE CONCRETO ARMADO UTILIZANDO AÇO CA-50 DE 10,0 MM - MONTAGEM. AF_06/2022 | SINAPI | KG | 46.22 | 13.15 | 607.79
11.4.2.4.2.4 | 103669 | CONCRETAGEM DE PILARES, FCK = 25 MPA, COM USO DE BALDES - LANÇAMENTO, ADENSAMENTO E ACABAMENTO. AF_02/2022 | SINAPI | M3 | 0.79 | 1345.48 | 1062.93
11.4.2.4.3 | Laje | [5 empty] | 3948.81
11.4.2.4.3.1 | 103760 | MONTAGEM E DESMONTAGEM DE FÔRMA DE LAJE MACIÇA, PÉ-DIREITO SIMPLES, EM CHAPA DE MADEIRA COMPENSADA RESINADA E CIMBRAMENTO DE MADEIRA, 2 UTILIZAÇÕES. AF_03/2022 | SINAPI | M2 | 10.94 | 111.84 | 1223.53
11.4.2.4.3.2 | 92768 | ARMAÇÃO DE LAJE DE ESTRUTURA CONVENCIONAL DE CONCRETO ARMADO UTILIZANDO AÇO CA-60 DE 5,0 MM - MONTAGEM. AF_06/2022 | SINAPI | KG | 8.62 | 15.31 | 131.97
11.4.2.4.3.3 | 92769 | ARMAÇÃO DE LAJE DE ESTRUTURA CONVENCIONAL DE CONCRETO ARMADO UTILIZANDO AÇO CA-50 DE 6,3 MM - MONTAGEM. AF_06/2022 | SINAPI | KG | 17.29 | 14.8 | 255.89
11.4.2.4.3.4 | 92770 | ARMAÇÃO DE LAJE DE ESTRUTURA CONVENCIONAL DE CONCRETO ARMADO UTILIZANDO AÇO CA-50 DE 8,0 MM - MONTAGEM. AF_06/2022 | SINAPI | KG | 60.39 | 14.13 | 853.31
11.4.2.4.3.5 | 103682 | CONCRETAGEM DE VIGAS E LAJES, FCK=25 MPA, PARA QUALQUER TIPO DE LAJE COM BALDES EM EDIFICAÇÃO TÉRREA - LANÇAMENTO, ADENSAMENTO E ACABAMENTO. AF_02/2022 | SINAPI | M3 | 1.09 | 1361.57 | 1484.11
11.4.2.5 | Diversos | [5 empty] | 7209.2
11.4.2.5.1 | 99839 | GUARDA-CORPO DE AÇO GALVANIZADO DE 1,10M DE ALTURA, MONTANTES TUBULARES DE 1.1/2 ESPAÇADOS DE 1,20M, TRAVESSA SUPERIOR DE 2, GRADIL FORMADO POR BARRAS CHATAS EM FERRO DE 32X4,8MM, FIXADO COM CHUMBADOR MECÂNICO. AF_04/2019_PS | SINAPI | M | 13.6 | 474.99 | 6459.86
11.4.2.5.2 | 00038477 | ESCADA EXTENSIVEL EM ALUMINIO, COM SAPATAS DE BORRACHA, ALTURA FECHADA 3,60 M, ALTURA ESTENDIDA DE 6,0 A 6,30 M, LARGURA MINIMA DE 35 CM, CACIDADE *120* KG | SINAPI | UN | 1 | 749.34 | 749.34
11.4.2.6 | Revestimento | [5 empty] | 6313.21
11.4.2.6.1 | 95306 | TEXTURA ACRÍLICA, APLICAÇÃO MANUAL EM TETO, UMA DEMÃO. AF_04/2023 | SINAPI | M2 | 12.25 | 16.33 | 200.04
11.4.2.6.2 | 95305 | TEXTURA ACRÍLICA, APLICAÇÃO MANUAL EM PAREDE, UMA DEMÃO. AF_04/2023 | SINAPI | M2 | 20.44 | 14.26 | 291.47
11.4.2.6.3 | 98547 | IMPERMEABILIZAÇÃO DE SUPERFÍCIE COM MANTA ASFÁLTICA, DUAS CAMADAS, INCLUSIVE APLICAÇÃO DE PRIMER ASFÁLTICO, E=3MM E E=4MM. AF_09/2023 | SINAPI | M2 | 12.25 | 281.84 | 3452.54
11.4.2.6.4 | 98563 | PROTEÇÃO MECÂNICA DE SUPERFÍCIE HORIZONTAL COM ARGAMASSA DE CIMENTO E AREIA, TRAÇO 1:3, E=2CM. AF_09/2023 | SINAPI | M2 | 24.5 | 43.57 | 1067.47
11.4.2.6.5 | 87739 | CONTRAPISO EM ARGAMASSA PRONTA, PREPARO MANUAL, APLICADO EM ÁREAS MOLHADAS SOBRE LAJE, ADERIDO, ACABAMENTO NÃO REFORÇADO, ESPESSURA 2CM. AF_07/2021 | SINAPI | M2 | 12.25 | 106.26 | 1301.69
11.4.3 | Tubulações e conexões | [5 empty] | 1644.97
11.4.3.1 | 94648 | TUBO, PVC, SOLDÁVEL, DE 25MM, INSTALADO EM RESERVAÇÃO PREDIAL DE ÁGUA - FORNECIMENTO E INSTALAÇÃO. AF_04/2024 | SINAPI | M | 18.3 | 6.16 | 112.73
11.4.3.2 | 94650 | TUBO, PVC, SOLDÁVEL, DE 40MM, INSTALADO EM RESERVAÇÃO PREDIAL DE ÁGUA - FORNECIMENTO E INSTALAÇÃO. AF_04/2024 | SINAPI | M | 6.95 | 17.36 | 120.65
11.4.3.3 | 94651 | TUBO, PVC, SOLDÁVEL, DE 50MM, INSTALADO EM RESERVAÇÃO PREDIAL DE ÁGUA - FORNECIMENTO E INSTALAÇÃO. AF_04/2024 | SINAPI | M | 3.5 | 20.19 | 70.67
11.4.3.4 | 94673 | CURVA 90 GRAUS, PVC, SOLDÁVEL, DN 25 MM, INSTALADO EM RESERVAÇÃO PREDIAL DE ÁGUA - FORNECIMENTO E INSTALAÇÃO. AF_04/2024 | SINAPI | UN | 6 | 6.54 | 39.24
11.4.3.5 | 94677 | CURVA 90 GRAUS, PVC, SOLDÁVEL, DN 40 MM, INSTALADO EM RESERVAÇÃO PREDIAL DE ÁGUA - FORNECIMENTO E INSTALAÇÃO. AF_04/2024 | SINAPI | UN | 19 | 17.68 | 335.92
11.4.3.6 | 102591 | FURO EM CAIXA D'ÁGUA COM ESPESSURA DE 2 ATÉ 5 MM E DIÂMETRO DE 25 MM. AF_06/2021 | SINAPI | UN | 2 | 4 | 8
11.4.3.7 | 94703 | ADAPTADOR COM FLANGE E ANEL DE VEDAÇÃO, PVC, SOLDÁVEL, DN 25 MM X 3/4", INSTALADO EM RESERVAÇÃO PREDIAL DE ÁGUA - FORNECIMENTO E INSTALAÇÃO. AF_04/2024 | SINAPI | UN | 2 | 18.14 | 36.28
11.4.3.8 | 94796 | TORNEIRA DE BOIA PARA CAIXA D'ÁGUA, ROSCÁVEL, 3/4" - FORNECIMENTO E INSTALAÇÃO. AF_08/2021 | SINAPI | UN | 1 | 40.35 | 40.35
11.4.3.9 | 102595 | FURO EM CAIXA D'ÁGUA COM ESPESSURA DE 2 ATÉ 5 MM E DIÂMETRO DE 40 MM. AF_06/2021 | SINAPI | UN | 2 | 5.11 | 10.22
11.4.3.10 | 94705 | ADAPTADOR COM FLANGE E ANEL DE VEDAÇÃO, PVC, SOLDÁVEL, DN 40 MM X 1 1/4", INSTALADO EM RESERVAÇÃO PREDIAL DE ÁGUA - FORNECIMENTO E INSTALAÇÃO. AF_04/2024 | SINAPI | UN | 2 | 33.1 | 66.2
11.4.3.11 | 94798 | TORNEIRA DE BOIA PARA CAIXA D'ÁGUA, ROSCÁVEL, 1 1/4" - FORNECIMENTO E INSTALAÇÃO. AF_08/2021 | SINAPI | UN | 1 | 136.64 | 136.64
11.4.3.12 | 94656 | ADAPTADOR CURTO COM BOLSA E ROSCA PARA REGISTRO, PVC, SOLDÁVEL, DN 25 MM X 3/4", INSTALADO EM RESERVAÇÃO PREDIAL DE ÁGUA - FORNECIMENTO E INSTALAÇÃO. AF_04/2024 | SINAPI | UN | 2 | 3.23 | 6.46
11.4.3.13 | 103042 | REGISTRO DE ESFERA, PVC, ROSCÁVEL, COM BORBOLETA, 3/4" - FORNECIMENTO E INSTALAÇÃO. AF_08/2021 | SINAPI | UN | 2 | 23.32 | 46.64
11.4.3.14 | 94660 | ADAPTADOR CURTO COM BOLSA E ROSCA PARA REGISTRO, PVC, SOLDÁVEL, DN 40 MM X 1 1/4", INSTALADO EM RESERVAÇÃO PREDIAL DE ÁGUA - FORNECIMENTO E INSTALAÇÃO. AF_04/2024 | SINAPI | UN | 3 | 7.62 | 22.86
11.4.3.15 | 103038 | REGISTRO DE ESFERA, PVC, ROSCÁVEL, COM VOLANTE, 1 1/4" - FORNECIMENTO E INSTALAÇÃO. AF_08/2021 | SINAPI | UN | 3 | 59.39 | 178.17
11.4.3.16 | 99621 | VÁLVULA DE RETENÇÃO HORIZONTAL, DE BRONZE, ROSCÁVEL, 1 1/4" - FORNECIMENTO E INSTALAÇÃO. AF_08/2021 | SINAPI | UN | 1 | 277.17 | 277.17
11.4.3.17 | 99619 | VÁLVULA DE RETENÇÃO HORIZONTAL, DE BRONZE, ROSCÁVEL, 3/4" - FORNECIMENTO E INSTALAÇÃO. AF_08/2021 | SINAPI | UN | 1 | 136.77 | 136.77
11.4.4 | Equipamentos | [5 empty] | 9947.12
11.4.4.1 | 95645 | MONTAGEM DOSADOR COAGULANTE - FORNECIMENTO E INSTALAÇÃO | SINAPI | UN | 1 | 371.55 | 371.55
11.4.4.2 | 95643 | MONTAGEM DOSADOR DE CLORO EM PARTILHAS - FORNECIMENTO E INSTALAÇÃO | SINAPI | UN | 1 | 656.45 | 656.45
11.4.4.3 | 102617 | CAIXA D´ÁGUA EM POLIÉSTER REFORÇADO COM FIBRA DE VIDRO, 5000 LITROS - FORNECIMENTO E INSTALAÇÃO. AF_06/2021 | SINAPI | UN | 2 | 3283.3 | 6566.6
11.4.4.4 | 94483 | CONJUNTO HIDRÁULICO EM AÇO ROSCÁVEL PARA INSTALAÇÃO DE BOMBA, DN SUCÇÃO 32 MM (1 1/4") E DN RECALQUE 25 MM (1"), PARA EDIFICAÇÃO COM 4 PAVIMENTOS - FORNECIMENTO E INSTALAÇÃO. AF_04/2024 | SINAPI | UN | 1 | 1345.62 | 1345.62
11.4.4.5 | 102111 | BOMBA CENTRÍFUGA, MONOFÁSICA, 0,5 CV OU 0,49 HP, HM 6 A 20 M, Q 1,2 A 8,3 M3/H - FORNECIMENTO E INSTALAÇÃO. AF_12/2020 | SINAPI | UN | 1 | 1006.9 | 1006.9
11.5 | Tubulação de distribuição | [5 empty] | 2684.1
11.5.1 | 93358 | ESCAVAÇÃO MANUAL DE VALA. AF_09/2024 | SINAPI | M3 | 20.16 | 78.52 | 1582.96
11.5.2 | 93382 | REATERRO MANUAL DE VALAS, COM COMPACTADOR DE SOLOS DE PERCUSSÃO. AF_08/2023 | SINAPI | M3 | 24.19 | 25.71 | 621.92
11.5.3 | 89402 | TUBO, PVC, SOLDÁVEL, DE 25MM, INSTALADO EM RAMAL DE DISTRIBUIÇÃO DE ÁGUA - FORNECIMENTO E INSTALAÇÃO. AF_06/2022 | SINAPI | M | 40 | 11.49 | 459.6
11.5.4 | 94673 | CURVA 90 GRAUS, PVC, SOLDÁVEL, DN 25 MM, INSTALADO EM RESERVAÇÃO PREDIAL DE ÁGUA - FORNECIMENTO E INSTALAÇÃO. AF_04/2024 | SINAPI | UN | 3 | 6.54 | 19.62
12 | Instalações Elétricas | [5 empty] | 86032.06
12.1 | Sistema de Proteção Contra Descargas Atmosféricas (SPDA) | [5 empty] | 45849.68
12.1.1 | IND C 15 | CAIXA DE INSPECAO PARA ATERRAMENTO OU OUTRO USO, EM PVC, DN = 250 X 250 MM | PRÓPRIA | UN | 17 | 66.14 | 1124.38
12.1.2 | IND C 16 | SOLDA EXOTÉRMICA PARA SPDA - FORNECIMENTO E INSTALAÇÃO. | PRÓPRIA | UN | 17 | 69 | 1173
12.1.3 | 96985 | HASTE DE ATERRAMENTO, DIÂMETRO 5/8", COM 3 METROS - FORNECIMENTO E INSTALAÇÃO. AF_08/2023 | SINAPI | UN | 17 | 90.11 | 1531.87
12.1.4 | 104753 | CONECTOR SPLIT-BOLT, PARA SPDA, PARA CABOS ATÉ 50 MM2 - FORNECIMENTO E INSTALAÇÃO. AF_08/2023 | SINAPI | UN | 34 | 26.49 | 900.66
12.1.5 | 96973 | CORDOALHA DE COBRE NU 35 MM², NÃO ENTERRADA, COM ISOLADOR - FORNECIMENTO E INSTALAÇÃO. AF_08/2023 | SINAPI | M | 259 | 77.59 | 20095.81
12.1.6 | 95728 | ELETRODUTO RÍGIDO SOLDÁVEL, PVC, DN 32 MM (1"), APARENTE - FORNECIMENTO E INSTALAÇÃO. AF_10/2022 | SINAPI | M | 85.78 | 28.23 | 2421.57
12.1.7 | 96974 | CORDOALHA DE COBRE NU 50 MM², NÃO ENTERRADA, COM ISOLADOR - FORNECIMENTO E INSTALAÇÃO. AF_08/2023 | SINAPI | M | 71.4 | 101.58 | 7252.81
12.1.8 | 96977 | CORDOALHA DE COBRE NU 50 MM², ENTERRADA - FORNECIMENTO E INSTALAÇÃO. AF_08/2023 | SINAPI | M | 145.05 | 70.55 | 10233.28
12.1.9 | 93358 | ESCAVAÇÃO MANUAL DE VALA. AF_09/2024 | SINAPI | M3 | 10.71 | 78.52 | 840.95
12.1.10 | 93382 | REATERRO MANUAL DE VALAS, COM COMPACTADOR DE SOLOS DE PERCUSSÃO. AF_08/2023 | SINAPI | M3 | 10.71 | 25.71 | 275.35
12.2 | Circuitos e Luminárias | [5 empty] | 40182.38
12.2.1 | 101879 | QUADRO DE DISTRIBUIÇÃO DE ENERGIA EM CHAPA DE AÇO GALVANIZADO, DE EMBUTIR, COM BARRAMENTO TRIFÁSICO, PARA 24 DISJUNTORES DIN 100A - FORNECIMENTO E INSTALAÇÃO. AF_10/2020 | SINAPI | UN | 2 | 539.62 | 1079.24
12.2.2 | 92008 | TOMADA BAIXA DE EMBUTIR (2 MÓDULOS), 2P+T 10 A, INCLUINDO SUPORTE E PLACA - FORNECIMENTO E INSTALAÇÃO. AF_03/2023 | SINAPI | UN | 7 | 51.31 | 359.17
12.2.3 | 91996 | TOMADA MÉDIA DE EMBUTIR (1 MÓDULO), 2P+T 10 A, INCLUINDO SUPORTE E PLACA - FORNECIMENTO E INSTALAÇÃO. AF_03/2023 | SINAPI | UN | 2 | 36.68 | 73.36
12.2.4 | 91953 | INTERRUPTOR SIMPLES (1 MÓDULO), 10A/250V, INCLUINDO SUPORTE E PLACA - FORNECIMENTO E INSTALAÇÃO. AF_03/2023 | SINAPI | UN | 5 | 31.36 | 156.8
12.2.5 | 91959 | INTERRUPTOR SIMPLES (2 MÓDULOS), 10A/250V, INCLUINDO SUPORTE E PLACA - FORNECIMENTO E INSTALAÇÃO. AF_03/2023 | SINAPI | UN | 1 | 48.05 | 48.05
12.2.6 | 92022 | INTERRUPTOR SIMPLES (1 MÓDULO) COM 1 TOMADA DE EMBUTIR 2P+T 10 A, SEM SUPORTE E SEM PLACA - FORNECIMENTO E INSTALAÇÃO. AF_03/2023 | SINAPI | UN | 3 | 41.68 | 125.04
12.2.7 | 92027 | INTERRUPTOR SIMPLES (2 MÓDULOS) COM 1 TOMADA DE EMBUTIR 2P+T 10 A, INCLUINDO SUPORTE E PLACA - FORNECIMENTO E INSTALAÇÃO. AF_03/2023 | SINAPI | UN | 1 | 70.02 | 70.02
12.2.8 | 93653 | DISJUNTOR MONOPOLAR TIPO DIN, CORRENTE NOMINAL DE 10A - FORNECIMENTO E INSTALAÇÃO. AF_10/2020 | SINAPI | UN | 11 | 12.81 | 140.91
12.2.9 | 93667 | DISJUNTOR TRIPOLAR TIPO DIN, CORRENTE NOMINAL DE 10A - FORNECIMENTO E INSTALAÇÃO. AF_10/2020 | SINAPI | UN | 2 | 78.22 | 156.44
12.2.10 | 93658 | DISPOSITIVO DR, 2 POLOS, SENSIBILIDADE DE 30 MA, CORRENTE DE 25 A, TIPO AC - FORNECIMENTO E INSTALAÇÃO. | SINAPI | UN | 3 | 160.82 | 482.46
12.2.11 | IND C 24 | DISPOSITIVO DPS CLASSE II, 1 POLO, TENSAO MAXIMA DE 175 V, CORRENTE MAXIMA DE *20* KA (TIPO AC) - FORNECIMENTO E INSTALAÇÃO | PRÓPRIA | UN | 6 | 83.74 | 502.44
12.2.12 | 100910 | LUMINÁRIA TIPO CALHA, DE SOBREPOR, COM ALETAS E REFLETORES EM ALUMINIO, COM 2 LÂMPADAS TUBULARES LED DE 18 W, SEM REATOR - FORNECIMENTO E INSTALAÇÃO. | SINAPI | UN | 23 | 196.75 | 4525.25
12.2.13 | 105920 | LUMINÁRIA PROJETOR LED EXTERNO RETANGULAR, 30 W - FORNECIMENTO E INSTALAÇÃO. | SINAPI | UN | 13 | 64.63 | 840.19
12.2.14 | 95727 | ELETRODUTO RÍGIDO SOLDÁVEL, PVC, DN 25 MM (3/4"), APARENTE - FORNECIMENTO E INSTALAÇÃO. AF_10/2022 | SINAPI | M | 82.9 | 22.19 | 1839.55
12.2.15 | 97667 | ELETRODUTO FLEXÍVEL CORRUGADO, PEAD, DN 50 (1 1/2"), PARA REDE ENTERRADA DE DISTRIBUIÇÃO DE ENERGIA ELÉTRICA - FORNECIMENTO E INSTALAÇÃO. AF_12/2021 | SINAPI | M | 61.1 | 8.75 | 534.63
12.2.16 | 104399 | CONDULETE DE PVC, TIPO LR, PARA ELETRODUTO DE PVC SOLDÁVEL DN 25 MM (3/4''), APARENTE - FORNECIMENTO E INSTALAÇÃO. AF_10/2022 | SINAPI | UN | 3 | 29.18 | 87.54
12.2.17 | 95808 | CONDULETE DE PVC, TIPO LL, PARA ELETRODUTO DE PVC SOLDÁVEL DN 25 MM (3/4''), APARENTE - FORNECIMENTO E INSTALAÇÃO. AF_10/2022 | SINAPI | UN | 4 | 30.68 | 122.72
12.2.18 | 95811 | CONDULETE DE PVC, TIPO LB, PARA ELETRODUTO DE PVC SOLDÁVEL DN 25 MM (3/4''), APARENTE - FORNECIMENTO E INSTALAÇÃO. AF_10/2022 | SINAPI | UN | 4 | 21.12 | 84.48
12.2.19 | 104404 | CONDULETE DE PVC, TIPO T, PARA ELETRODUTO DE PVC SOLDÁVEL DN 25 MM (3/4''), APARENTE - FORNECIMENTO E INSTALAÇÃO. AF_10/2022 | SINAPI | UN | 4 | 34.16 | 136.64
12.2.20 | 104396 | CONDULETE DE PVC, TIPO E, PARA ELETRODUTO DE PVC SOLDÁVEL DN 25 MM (3/4''), APARENTE - FORNECIMENTO E INSTALAÇÃO. AF_10/2022 | SINAPI | UN | 3 | 22.83 | 68.49
12.2.21 | IND C 23 | TAMPA CEGA EM PVC PARA CONDULETE 4 X 2" | PRÓPRIA | UN | 18 | 10.76 | 193.68
12.2.22 | 91884 | LUVA PARA ELETRODUTO, PVC, ROSCÁVEL, DN 25 MM (3/4"), PARA CIRCUITOS TERMINAIS, INSTALADA EM PAREDE - FORNECIMENTO E INSTALAÇÃO. AF_03/2023 | SINAPI | UN | 10 | 11.09 | 110.9
12.2.23 | IND C 155 | ELETROCALHA LISA OU PERFURADA EM AÇO GALVANIZADO, LARGURA 50MM E ALTURA 50MM, INCLUSIVE EMENDA E FIXAÇÃO - FORNECIMENTO E INSTALAÇÃO. | PRÓPRIA | M | 145.6 | 119.59 | 17412.3
12.2.24 | 97275 | COTOVELO HORIZONTAL 90º PARA ELETROCALHA, LISA OU PERFURADA EM AÇO GALVANIZADO, LARGURA DE 50MM E ALTURA DE 50MM - FORNECIMENTO E INSTALAÇÃO. | SINAPI | UN | 3 | 97.33 | 291.99
12.2.25 | 97313 | TÊ HORIZONTAL 90º, PARA ELETROCALHA, LISA OU PERFURADA EM AÇO GALVANIZADO, LARGURA DE 50MM E ALTURA DE 50MM - FORNECIMENTO E INSTALAÇÃO. | SINAPI | UN | 5 | 150.52 | 752.6
12.2.26 | 97313 | CRUZETA HORIZONTAL, PARA ELETROCALHA, LISA OU PERFURADA EM AÇO GALVANIZADO, LARGURA DE 50MM E ALTURA DE 50MM - FORNECIMENTO E INSTALAÇÃO. | SINAPI | UN | 1 | 168.77 | 168.77
12.2.27 | 91929 | CABO DE COBRE FLEXÍVEL ISOLADO, 4 MM², ANTI-CHAMA 0,6/1,0 KV, PARA CIRCUITOS TERMINAIS - FORNECIMENTO E INSTALAÇÃO. AF_03/2023 | SINAPI | M | 386.6 | 8.31 | 3212.65
12.2.28 | 91927 | CABO DE COBRE FLEXÍVEL ISOLADO, 2,5 MM², ANTI-CHAMA 0,6/1,0 KV, PARA CIRCUITOS TERMINAIS - FORNECIMENTO E INSTALAÇÃO. AF_03/2023 | SINAPI | M | 925.4 | 5.62 | 5200.75
12.2.29 | 100557 | CAIXA DE PASSAGEM ELETRICA, PARA PISO, EM PVC, DIMENSOES DE 3/4" A 4" - FORNECIMENTO E INSTALACAO. | SINAPI | UN | 2 | 702.66 | 1405.32
13 | Instalações Hidrossanitárias | [5 empty] | 154732.01
13.1 | Instalação hidráulica | [5 empty] | 6496.11
13.1.1 | 94648 | TUBO, PVC, SOLDÁVEL, DE 25MM, INSTALADO EM RESERVAÇÃO PREDIAL DE ÁGUA - FORNECIMENTO E INSTALAÇÃO. AF_04/2024 | SINAPI | M | 30.95 | 6.16 | 190.65
13.1.2 | 94673 | CURVA 90 GRAUS, PVC, SOLDÁVEL, DN 25 MM, INSTALADO EM RESERVAÇÃO PREDIAL DE ÁGUA - FORNECIMENTO E INSTALAÇÃO. AF_04/2024 | SINAPI | UN | 5 | 6.54 | 32.7
13.1.3 | 94688 | TÊ, PVC, SOLDÁVEL, DN 25 MM INSTALADO EM RESERVAÇÃO PREDIAL DE ÁGUA - FORNECIMENTO E INSTALAÇÃO. AF_04/2024 | SINAPI | UN | 1 | 6.37 | 6.37
13.1.4 | 94703 | ADAPTADOR COM FLANGE E ANEL DE VEDAÇÃO, PVC, SOLDÁVEL, DN 25 MM X 3/4", INSTALADO EM RESERVAÇÃO PREDIAL DE ÁGUA - FORNECIMENTO E INSTALAÇÃO. AF_04/2024 | SINAPI | UN | 2 | 18.14 | 36.28
13.1.5 | 94656 | ADAPTADOR CURTO COM BOLSA E ROSCA PARA REGISTRO, PVC, SOLDÁVEL, DN 25 MM X 3/4", INSTALADO EM RESERVAÇÃO PREDIAL DE ÁGUA - FORNECIMENTO E INSTALAÇÃO. AF_04/2024 | SINAPI | UN | 2 | 3.23 | 6.46
13.1.6 | 89353 | REGISTRO DE GAVETA BRUTO, LATÃO, ROSCÁVEL, 3/4" - FORNECIMENTO E INSTALAÇÃO. AF_08/2021 | SINAPI | UN | 4 | 45.28 | 181.12
13.1.7 | 102615 | CAIXA D´ÁGUA EM POLIÉSTER REFORÇADO COM FIBRA DE VIDRO, 2000 LITROS - FORNECIMENTO E INSTALAÇÃO. AF_06/2021 | SINAPI | UN | 2 | 1197.36 | 2394.72
13.1.8 | 94796 | TORNEIRA DE BOIA PARA CAIXA D'ÁGUA, ROSCÁVEL, 3/4" - FORNECIMENTO E INSTALAÇÃO. AF_08/2021 | SINAPI | UN | 2 | 40.35 | 80.7
13.1.9 | 89403 | TUBO, PVC, SOLDÁVEL, DE 32MM, INSTALADO EM RAMAL DE DISTRIBUIÇÃO DE ÁGUA - FORNECIMENTO E INSTALAÇÃO. AF_06/2022 | SINAPI | M | 18.2 | 17.57 | 319.77
13.1.10 | 103979 | TUBO, PVC, SOLDÁVEL, DE 50MM, INSTALADO EM RAMAL DE DISTRIBUIÇÃO DE ÁGUA - FORNECIMENTO E INSTALAÇÃO. AF_06/2022 | SINAPI | M | 4.75 | 27.48 | 130.53
13.1.11 | 89413 | JOELHO 90 GRAUS, PVC, SOLDÁVEL, DN 32MM, INSTALADO EM RAMAL DE DISTRIBUIÇÃO DE ÁGUA - FORNECIMENTO E INSTALAÇÃO. AF_06/2022 | SINAPI | UN | 10 | 11.39 | 113.9
13.1.12 | 103984 | JOELHO 90 GRAUS, PVC, SOLDÁVEL, DN 50MM, INSTALADO EM RAMAL DE DISTRIBUIÇÃO DE ÁGUA - FORNECIMENTO E INSTALAÇÃO. AF_06/2022 | SINAPI | UN | 2 | 18.27 | 36.54
13.1.13 | 89443 | TE, PVC, SOLDÁVEL, DN 32MM, INSTALADO EM RAMAL DE DISTRIBUIÇÃO DE ÁGUA - FORNECIMENTO E INSTALAÇÃO. AF_06/2022 | SINAPI | UN | 4 | 15.95 | 63.8
13.1.14 | 102591 | FURO EM CAIXA D'ÁGUA COM ESPESSURA DE 2 ATÉ 5 MM E DIÂMETRO DE 25 MM. AF_06/2021 | SINAPI | UN | 2 | 4 | 8
13.1.15 | 94704 | ADAPTADOR COM FLANGE E ANEL DE VEDAÇÃO, PVC, SOLDÁVEL, DN 32 MM X 1", INSTALADO EM RESERVAÇÃO PREDIAL DE ÁGUA - FORNECIMENTO E INSTALAÇÃO. AF_04/2024 | SINAPI | UN | 6 | 24.23 | 145.38
13.1.16 | 102593 | FURO EM CAIXA D'ÁGUA COM ESPESSURA DE 2 ATÉ 5 MM E DIÂMETRO DE 32 MM. AF_06/2021 | SINAPI | UN | 6 | 4.52 | 27.12
13.1.17 | 102597 | FURO EM CAIXA D'ÁGUA COM ESPESSURA DE 2 ATÉ 5 MM E DIÂMETRO DE 50 MM. AF_06/2021 | SINAPI | UN | 2 | 5.86 | 11.72
13.1.18 | 94658 | ADAPTADOR CURTO COM BOLSA E ROSCA PARA REGISTRO, PVC, SOLDÁVEL, DN 32 MM X 1", INSTALADO EM RESERVAÇÃO PREDIAL DE ÁGUA - FORNECIMENTO E INSTALAÇÃO. AF_04/2024 | SINAPI | UN | 5 | 4.83 | 24.15
13.1.19 | 94495 | REGISTRO DE GAVETA BRUTO, LATÃO, ROSCÁVEL, 1" - FORNECIMENTO E INSTALAÇÃO. AF_08/2021 | SINAPI | UN | 5 | 70.23 | 351.15
13.1.20 | 103953 | BUCHA DE REDUÇÃO, CURTA, PVC, SOLDÁVEL, DN 32 X 25 MM, INSTALADO EM RAMAL DE DISTRIBUIÇÃO DE ÁGUA - FORNECIMENTO E INSTALAÇÃO. AF_06/2022 | SINAPI | UN | 2 | 6.89 | 13.78
13.1.21 | 89356 | TUBO, PVC, SOLDÁVEL, DE 25MM, INSTALADO EM RAMAL OU SUB-RAMAL DE ÁGUA - FORNECIMENTO E INSTALAÇÃO. AF_06/2022 | SINAPI | M | 4.85 | 21.96 | 106.51
13.1.22 | 89366 | JOELHO 90 GRAUS COM BUCHA DE LATÃO, PVC, SOLDÁVEL, DN 25MM, X 3/4 INSTALADO EM RAMAL OU SUB-RAMAL DE ÁGUA - FORNECIMENTO E INSTALAÇÃO. AF_06/2022 | SINAPI | UN | 3 | 15.04 | 45.12
13.1.23 | 89395 | TE, PVC, SOLDÁVEL, DN 25MM, INSTALADO EM RAMAL OU SUB-RAMAL DE ÁGUA - FORNECIMENTO E INSTALAÇÃO. AF_06/2022 | SINAPI | UN | 1 | 12.35 | 12.35
13.1.24 | 90374 | TÊ COM BUCHA DE LATÃO NA BOLSA CENTRAL, PVC, SOLDÁVEL, DN 25MM X 3/4, INSTALADO EM RAMAL OU SUB-RAMAL DE ÁGUA - FORNECIMENTO E INSTALAÇÃO. AF_06/2022 | SINAPI | UN | 5 | 20.47 | 102.35
13.1.25 | IND C 202 | TELA DE PROTEÇÃO CONTRA INSETOS INSTALADA NA SAÍDA LIVRE DE TUBULAÇÃO, D = 2" A 2 1/2" | PRÓPRIA | UN | 2 | 57.84 | 115.68
13.1.26 | 101802 | CAIXA ENTERRADA RETENTORA DE AREIA RETANGULAR, EM ALVENARIA COM BLOCOS DE CONCRETO, DIMENSÕES INTERNAS: 1,00 X 1,00 X 1,20 M, EXCLUINDO TAMPÃO. AF_12/2020 | SINAPI | UN | 1 | 1939.26 | 1939.26
13.2 | Instalação Sanitária | [5 empty] | 128286.18
13.2.1 | Tubulações e conexões de PVC | [5 empty] | 4984.84
13.2.1.1 | 93358 | ESCAVAÇÃO MANUAL DE VALA. AF_09/2024 | SINAPI | M3 | 8.43 | 78.52 | 661.92
13.2.1.2 | 93382 | REATERRO MANUAL DE VALAS, COM COMPACTADOR DE SOLOS DE PERCUSSÃO. AF_08/2023 | SINAPI | M3 | 8.05 | 25.71 | 206.97
13.2.1.3 | 89849 | TUBO PVC, SERIE NORMAL, ESGOTO PREDIAL, DN 150 MM, FORNECIDO E INSTALADO EM SUBCOLETOR AÉREO DE ESGOTO SANITÁRIO. AF_08/2022 | SINAPI | M | 12.5 | 44.49 | 556.13
13.2.1.4 | 89714 | TUBO PVC, SERIE NORMAL, ESGOTO PREDIAL, DN 100 MM, FORNECIDO E INSTALADO EM RAMAL DE DESCARGA OU RAMAL DE ESGOTO SANITÁRIO. AF_08/2022 | SINAPI | M | 3 | 32.28 | 96.84
13.2.1.5 | 89713 | TUBO PVC, SERIE NORMAL, ESGOTO PREDIAL, DN 75 MM, FORNECIDO E INSTALADO EM RAMAL DE DESCARGA OU RAMAL DE ESGOTO SANITÁRIO. AF_08/2022 | SINAPI | M | 15.05 | 28.72 | 432.24
13.2.1.6 | 89712 | TUBO PVC, SERIE NORMAL, ESGOTO PREDIAL, DN 50 MM, FORNECIDO E INSTALADO EM RAMAL DE DESCARGA OU RAMAL DE ESGOTO SANITÁRIO. AF_08/2022 | SINAPI | M | 18.7 | 23.17 | 433.28
13.2.1.7 | 89711 | TUBO PVC, SERIE NORMAL, ESGOTO PREDIAL, DN 40 MM, FORNECIDO E INSTALADO EM RAMAL DE DESCARGA OU RAMAL DE ESGOTO SANITÁRIO. AF_08/2022 | SINAPI | M | 20.97 | 18.73 | 392.77
13.2.1.8 | 104348 | TERMINAL DE VENTILAÇÃO, PVC, SÉRIE NORMAL, ESGOTO PREDIAL, DN 50 MM, JUNTA SOLDÁVEL, FORNECIDO E INSTALADO EM PRUMADA DE ESGOTO SANITÁRIO OU VENTILAÇÃO. AF_08/2022 | SINAPI | UN | 2 | 8.54 | 17.08
13.2.1.9 | 89779 | LUVA DE CORRER, PVC, SERIE NORMAL, ESGOTO PREDIAL, DN 100 MM, JUNTA ELÁSTICA, FORNECIDO E INSTALADO EM RAMAL DE DESCARGA OU RAMAL DE ESGOTO SANITÁRIO. AF_08/2022 | SINAPI | UN | 2 | 29.99 | 59.98
13.2.1.10 | 89776 | LUVA DE CORRER, PVC, SERIE NORMAL, ESGOTO PREDIAL, DN 75 MM, JUNTA ELÁSTICA, FORNECIDO E INSTALADO EM RAMAL DE DESCARGA OU RAMAL DE ESGOTO SANITÁRIO. AF_08/2022 | SINAPI | UN | 2 | 22.43 | 44.86
13.2.1.11 | 89754 | LUVA DE CORRER, PVC, SERIE NORMAL, ESGOTO PREDIAL, DN 50 MM, JUNTA ELÁSTICA, FORNECIDO E INSTALADO EM RAMAL DE DESCARGA OU RAMAL DE ESGOTO SANITÁRIO. AF_08/2022 | SINAPI | UN | 25 | 18 | 450
13.2.1.12 | 89557 | REDUCAO EXCENTRICA PVC, SERIE R, DN 100 X 75 MM, PARA ESGOTO PREDIAL, FORNECIDO E INSTALADO EM RAMAL DE DESCARGA OU RAMAL DE ESGOTO SANITÁRIO. | SINAPI | UN | 3 | 27.15 | 81.45
13.2.1.13 | 89797 | JUNÇÃO SIMPLES, PVC, SERIE NORMAL, ESGOTO PREDIAL, DN 100 X 100 MM, JUNTA ELÁSTICA, FORNECIDO E INSTALADO EM RAMAL DE DESCARGA OU RAMAL DE ESGOTO SANITÁRIO. AF_08/2022 | SINAPI | UN | 2 | 45.34 | 90.68
13.2.1.14 | 89797 | JUNÇÃO SIMPLES, PVC, SERIE NORMAL, ESGOTO PREDIAL, DN 100 X 75 MM, JUNTA ELÁSTICA, FORNECIDO E INSTALADO EM RAMAL DE DESCARGA OU RAMAL DE ESGOTO SANITÁRIO. | SINAPI | UN | 1 | 78.29 | 78.29
13.2.1.15 | 89795 | JUNÇÃO SIMPLES, PVC, SERIE NORMAL, ESGOTO PREDIAL, DN 75 X 75 MM, JUNTA ELÁSTICA, FORNECIDO E INSTALADO EM RAMAL DE DESCARGA OU RAMAL DE ESGOTO SANITÁRIO. AF_08/2022 | SINAPI | UN | 3 | 36.16 | 108.48
13.2.1.16 | 89795 | JUNÇÃO SIMPLES, PVC, SERIE NORMAL, ESGOTO PREDIAL, DN 75 X 50 MM, JUNTA ELÁSTICA, FORNECIDO E INSTALADO EM RAMAL DE DESCARGA OU RAMAL DE ESGOTO SANITÁRIO. | SINAPI | UN | 2 | 35.5 | 71
13.2.1.17 | 89785 | JUNÇÃO SIMPLES, PVC, SERIE NORMAL, ESGOTO PREDIAL, DN 50 X 50 MM, JUNTA ELÁSTICA, FORNECIDO E INSTALADO EM RAMAL DE DESCARGA OU RAMAL DE ESGOTO SANITÁRIO. AF_08/2022 | SINAPI | UN | 6 | 24.06 | 144.36
13.2.1.18 | 89783 | JUNÇÃO SIMPLES, PVC, SERIE NORMAL, ESGOTO PREDIAL, DN 40 MM, JUNTA SOLDÁVEL, FORNECIDO E INSTALADO EM RAMAL DE DESCARGA OU RAMAL DE ESGOTO SANITÁRIO. AF_08/2022 | SINAPI | UN | 4 | 13.47 | 53.88
13.2.1.19 | 89825 | TE, PVC, SERIE NORMAL, ESGOTO PREDIAL, DN 50 X 50 MM, JUNTA ELÁSTICA, FORNECIDO E INSTALADO EM PRUMADA DE ESGOTO SANITÁRIO OU VENTILAÇÃO. AF_08/2022 | SINAPI | UN | 7 | 15.88 | 111.16
13.2.1.20 | 89782 | TE, PVC, SERIE NORMAL, ESGOTO PREDIAL, DN 40 X 40 MM, JUNTA SOLDÁVEL, FORNECIDO E INSTALADO EM RAMAL DE DESCARGA OU RAMAL DE ESGOTO SANITÁRIO. AF_08/2022 | SINAPI | UN | 2 | 13.39 | 26.78
13.2.1.21 | 89731 | JOELHO 90 GRAUS, PVC, SERIE NORMAL, ESGOTO PREDIAL, DN 50 MM, JUNTA ELÁSTICA, FORNECIDO E INSTALADO EM RAMAL DE DESCARGA OU RAMAL DE ESGOTO SANITÁRIO. AF_08/2022 | SINAPI | UN | 4 | 14.19 | 56.76
13.2.1.22 | 89746 | JOELHO 45 GRAUS, PVC, SERIE NORMAL, ESGOTO PREDIAL, DN 100 MM, JUNTA ELÁSTICA, FORNECIDO E INSTALADO EM RAMAL DE DESCARGA OU RAMAL DE ESGOTO SANITÁRIO. AF_08/2022 | SINAPI | UN | 2 | 26.23 | 52.46
13.2.1.23 | 89739 | JOELHO 45 GRAUS, PVC, SERIE NORMAL, ESGOTO PREDIAL, DN 75 MM, JUNTA ELÁSTICA, FORNECIDO E INSTALADO EM RAMAL DE DESCARGA OU RAMAL DE ESGOTO SANITÁRIO. AF_08/2022 | SINAPI | UN | 7 | 21.67 | 151.69
13.2.1.24 | 89732 | JOELHO 45 GRAUS, PVC, SERIE NORMAL, ESGOTO PREDIAL, DN 50 MM, JUNTA ELÁSTICA, FORNECIDO E INSTALADO EM RAMAL DE DESCARGA OU RAMAL DE ESGOTO SANITÁRIO. AF_08/2022 | SINAPI | UN | 13 | 14.72 | 191.36
13.2.1.25 | 89726 | JOELHO 45 GRAUS, PVC, SERIE NORMAL, ESGOTO PREDIAL, DN 40 MM, JUNTA SOLDÁVEL, FORNECIDO E INSTALADO EM RAMAL DE DESCARGA OU RAMAL DE ESGOTO SANITÁRIO. AF_08/2022 | SINAPI | UN | 5 | 9.5 | 47.5
13.2.1.26 | 89742 | CURVA CURTA 90 GRAUS, PVC, SERIE NORMAL, ESGOTO PREDIAL, DN 75 MM, JUNTA ELÁSTICA, FORNECIDO E INSTALADO EM RAMAL DE DESCARGA OU RAMAL DE ESGOTO SANITÁRIO. AF_08/2022 | SINAPI | UN | 1 | 33.36 | 33.36
13.2.1.27 | 89733 | CURVA CURTA 90 GRAUS, PVC, SERIE NORMAL, ESGOTO PREDIAL, DN 50 MM, JUNTA ELÁSTICA, FORNECIDO E INSTALADO EM RAMAL DE DESCARGA OU RAMAL DE ESGOTO SANITÁRIO. AF_08/2022 | SINAPI | UN | 6 | 20.33 | 121.98
13.2.1.28 | 89728 | CURVA CURTA 90 GRAUS, PVC, SERIE NORMAL, ESGOTO PREDIAL, DN 40 MM, JUNTA SOLDÁVEL, FORNECIDO E INSTALADO EM RAMAL DE DESCARGA OU RAMAL DE ESGOTO SANITÁRIO. AF_08/2022 | SINAPI | UN | 3 | 11.45 | 34.35
13.2.1.29 | 104341 | BUCHA DE REDUÇÃO LONGA, PVC, SÉRIE NORMAL, ESGOTO PREDIAL, DN 50 X 40 MM, JUNTA SOLDÁVEL E ELÁSTICA, FORNECIDO E INSTALADO EM RAMAL DE DESCARGA OU RAMAL DE ESGOTO SANITÁRIO. AF_08/2022 | SINAPI | UN | 7 | 10.05 | 70.35
13.2.1.30 | 104357 | CAP, PVC, SÉRIE NORMAL, ESGOTO PREDIAL, DN 100 MM, JUNTA ELÁSTICA, FORNECIDO E INSTALADO EM SUBCOLETOR AÉREO DE ESGOTO SANITÁRIO. AF_08/2022 | SINAPI | UN | 2 | 16.62 | 33.24
13.2.1.31 | 104357 | CAP, PVC, SÉRIE NORMAL, ESGOTO PREDIAL, DN 75 MM, JUNTA ELÁSTICA, FORNECIDO E INSTALADO EM SUBCOLETOR AÉREO DE ESGOTO SANITÁRIO. AF_08/2022 | SINAPI | UN | 2 | 17.34 | 34.68
13.2.1.32 | 104357 | CAP, PVC, SÉRIE NORMAL, ESGOTO PREDIAL, DN 50 MM, JUNTA ELÁSTICA, FORNECIDO E INSTALADO EM SUBCOLETOR AÉREO DE ESGOTO SANITÁRIO. | SINAPI | UN | 2 | 12.87 | 25.74
13.2.1.33 | 104357 | CAP, PVC, SÉRIE NORMAL, ESGOTO PREDIAL, DN 40 MM, JUNTA ELÁSTICA, FORNECIDO E INSTALADO EM SUBCOLETOR AÉREO DE ESGOTO SANITÁRIO. | SINAPI | UN | 1 | 13.22 | 13.22
13.2.2 | Diversos | [5 empty] | 36014.14
13.2.2.1 | 89709 | RALO SIFONADO, PVC, DN 100 X 40 MM, JUNTA SOLDÁVEL, FORNECIDO E INSTALADO EM RAMAL DE DESCARGA OU EM RAMAL DE ESGOTO SANITÁRIO. AF_08/2022 | SINAPI | UN | 1 | 22.1 | 22.1
13.2.2.2 | 97906 | CAIXA ENTERRADA HIDRÁULICA RETANGULAR, EM ALVENARIA COM BLOCOS DE CONCRETO, DIMENSÕES INTERNAS: 0,6X0,6X0,6 M PARA REDE DE ESGOTO. AF_12/2020 | SINAPI | UN | 1 | 492.33 | 492.33
13.2.2.3 | 98085 | TANQUE SÉPTICO RETANGULAR, EM ALVENARIA COM BLOCOS DE CONCRETO, DIMENSÕES INTERNAS: 1,6 X 4,4 X H=1,8 M, VOLUME ÚTIL: 9856 L (PARA 68 CONTRIBUINTES), EXCAVAÇÃO MANUAL. | SINAPI | UN | 1 | 11340.37 | 11340.37
13.2.2.4 | 98061 | FILTRO ANAERÓBIO CIRCULAR, EM CONCRETO PRÉ-MOLDADO, DIÂMETRO INTERNO = 2,88 M, ALTURA INTERNA = 1,50 M, VOLUME ÚTIL: 7817,3 L (PARA 75 CONTRIBUINTES), ESCAVAÇÃO MANUAL. | SINAPI | UN | 1 | 9791.8 | 9791.8
13.2.2.5 | 98064 | SUMIDOURO CIRCULAR, EM CONCRETO PRÉ-MOLDADO, DIÂMETRO INTERNO = 2,38 M, ALTURA INTERNA = 3,0 M, ÁREA DE INFILTRAÇÃO: 25 M² (PARA 10 CONTRIBUINTES), ESCAVAÇÃO MANUAL. | SINAPI | UN | 2 | 7183.77 | 14367.54
13.2.3 | Banheiro ecológico seco | [5 empty] | 87287.2
13.2.3.1 | IND C 40 | BANHEIRO ECOLÓGICO SECO - FORNECIMENTO, TRANSPORTE, INSTALAÇÃO E CAPACITAÇÃO DA COMUNIDADE - BDI = 15,28 | PRÓPRIA | UN | 5 | 17457.44 | 87287.2
13.3 | Louças, acessórios e metais | [5 empty] | 19949.72
13.3.1 | 86914 | TORNEIRA CROMADA 1/2" OU 3/4" PARA TANQUE, PADRÃO MÉDIO - FORNECIMENTO E INSTALAÇÃO. AF_01/2020 | SINAPI | UN | 1 | 186.86 | 186.86
13.3.2 | IND C 75 | BANCADA DE COZINHA COM 02 CUBAS 2,70X0,70 COM PÉS | PRÓPRIA | UN | 1 | 5817.02 | 5817.02
13.3.3 | IND C 197 | BANCADA PASSA-PRATOS 2,30X0,70 | PRÓPRIA | UN | 1 | 4042.39 | 4042.39
13.3.4 | 86875 | TANQUE DE MÁRMORE SINTÉTICO COM COLUNA, 22L OU EQUIVALENTE FORNECIMENTO E INSTALAÇÃO. AF_01/2020 | SINAPI | UN | 1 | 608.59 | 608.59
13.3.5 | 100853 | TORNEIRA CROMADA DE MESA PARA LAVATORIO, TIPO MONOCOMANDO. AF_01/2020 | SINAPI | UN | 3 | 655.56 | 1966.68
13.3.6 | 100867 | BARRA DE APOIO RETA, EM ACO INOX POLIDO, COMPRIMENTO 70 CM, FIXADA NA PAREDE - FORNECIMENTO E INSTALAÇÃO. AF_01/2020 | SINAPI | UN | 3 | 406.6 | 1219.8
13.3.7 | 95545 | SABONETEIRA DE PAREDE EM METAL CROMADO, INCLUSO FIXAÇÃO. AF_01/2020 | SINAPI | UN | 2 | 59.53 | 119.06
13.3.8 | 86878 | VÁLVULA EM METAL CROMADO TIPO AMERICANA 3.1/2" X 1.1/2" PARA PIA - FORNECIMENTO E INSTALAÇÃO. AF_01/2020 | SINAPI | UN | 5 | 80.16 | 400.8
13.3.9 | 86883 | SIFÃO DO TIPO FLEXÍVEL EM PVC 1 X 1.1/2 - FORNECIMENTO E INSTALAÇÃO. AF_01/2020 | SINAPI | UN | 5 | 13.01 | 65.05
13.3.10 | 44.06.010 | LAVATÓRIO EM AÇO INOX DIM: 55x100x46cm - FORNECIMENTO E INSTALAÇÃO. | SP OBRAS | UN | 1 | 2213.47 | 2213.47
13.3.11 | 44.06.010 | LAVATÓRIO EM AÇO INOX DIM: 55x50x46 - FORNECIMENTO E INSTALAÇÃO. | SP OBRAS | UN | 1 | 1140.93 | 1140.93
13.3.12 | 86909 | TORNEIRA CROMADA TUBO MÓVEL, DE MESA, 1/2" OU 3/4", PARA PIA DE COZINHA, PADRÃO ALTO - FORNECIMENTO E INSTALAÇÃO. AF_01/2020 | SINAPI | UN | 2 | 248.07 | 496.14
13.3.13 | 95547 | PAPELEIRA PLASTICA TIPO DISPENSER PARA PAPEL HIGIENICO ROLAO, INCLUSO FIXAÇÃO. | SINAPI | UN | 1 | 77.35 | 77.35
13.3.14 | IND C 87 | BEBEDOURO PURIFICADOR DE PRESSÃO DE COLUNA CONJUGADO 1,2L, FORNECIMENTO E INSTALAÇÃO. | PRÓPRIA | UN | 1 | 1595.58 | 1595.58
14 | Sistema de Proteção Contra Incêndio | [5 empty] | 5306
14.1 | 101909 | EXTINTOR DE INCÊNDIO PORTÁTIL COM CARGA DE PQS DE 6 KG, CLASSE BC - FORNECIMENTO E INSTALAÇÃO. AF_10/2020_PE | SINAPI | UN | 5 | 472.98 | 2364.9
14.2 | 102520 | PINTURA DE SINALIZAÇÃO VERTICAL DE SEGURANÇA, FAIXAS AMARELA E PRETA, APLICAÇÃO MANUAL, 2 DEMÃOS. AF_05/2021 | SINAPI | M2 | 5 | 79.92 | 399.6
14.3 | 00037556 | PLACA DE SINALIZACAO DE SEGURANCA CONTRA INCENDIO, FOTOLUMINESCENTE, QUADRADA, *20 X 20* CM, EM PVC *2* MM ANTI-CHAMAS (SIMBOLOS, CORES E PICTOGRAMAS CONFORME NBR 16820) | SINAPI | UN | 13 | 40.48 | 526.24
14.4 | 00037539 | PLACA DE SINALIZACAO DE SEGURANCA CONTRA INCENDIO, FOTOLUMINESCENTE, RETANGULAR, *13 X 26* CM, EM PVC *2* MM ANTI-CHAMAS (SIMBOLOS, CORES E PICTOGRAMAS CONFORME NBR 16820) | SINAPI | UN | 11 | 35 | 385
14.5 | 00037558 | PLACA DE SINALIZACAO DE SEGURANCA CONTRA INCENDIO, FOTOLUMINESCENTE, RETANGULAR, *20 X 40* CM, EM PVC *2* MM ANTI-CHAMAS (SIMBOLOS, CORES E PICTOGRAMAS CONFORME NBR 16820) | SINAPI | UN | 1 | 65.26 | 65.26
14.6 | IND C 261 | DETECTOR ÓPTICO DE FUMAÇA COM BASE ENDEREÇÁVEL, FORNECIMENTO E INSTALAÇÃO. | PRÓPRIA | UN | 1 | 235.48 | 235.48
14.7 | IND C 262 | SIRENE AUDIOVISUAL TIPO ENDEREÇÁVEL, FORNECIMENTO E INSTALAÇÃO. | PRÓPRIA | UN | 4 | 332.38 | 1329.52
15 | Serviços Finais | [5 empty] | 12232
15.1 | IND C 37 | LIMPEZA GERAL DE OBRA | PRÓPRIA | M2 | 685.21 | 14.17 | 9709.43
15.2 | 97.02.030 | FORNECIMENTO E INSTALAÇÃO DE PLACA DE INAUGURAÇÃO EM AÇO INOX - 500 X 700 MM | SP OBRAS | UN | 1 | 2522.57 | 2522.57
[5 empty] | VALOR BDI TOTAL: |  | 578280.7
[5 empty] | VALOR BDI: |  | 550895.76
[5 empty] | VALOR ORÇAMENTO: |  | 2382803.87
[5 empty] | VALOR TOTAL: |  | 2961084.57
1. O presente orçamento segue os quantitativos e especificações do projeto padrão, devendo ser adaptado para fins de licitação conforme as condições locais, peculiaridades do terreno e demais exigências específicas da obra; 2. Deverão ser incluídos no orçamento os custos de mobilização e desmobilização, dimensionados de acordo com o meio de transporte a ser utilizado para acesso ao local da obra; 3. A tipologia de fundação apresentada neste orçamento tem caráter indicativo e referencial, devendo ser reavaliada e reorçada posteriormente, a partir dos resultados de sondagens e demais estudos geotécnicos realizados no local, conforme o projeto executivo de fundações e em atendimento às prescrições da ABNT NBR 6122:2019 - Projeto e execução de fundações. 4. Os insumos identificados por códigos iniciados em "IND I" possuem preços obtidos com base em pesquisas de mercado junto a fornecedores nacionais representativos do setor. Durante a adaptação do orçamento para licitação, é obrigatória a atualização das cotações com valores vigentes e com fornecedores locais, observando os princípios da economicidade e da vantajosidade previstos na Lei nº 14.133/2021 (Nova Lei de Licitações e Contratos Administrativos).

## BA
MINISTÉRIO DA EDUCAÇÃO
Obra: Unidade de Educação Indígena 3 Salas | [5 empty] | BDI : | 25%
Unidade federativa: BAHIA |  |  |  |  | Fonte
Planilha Orçamentária: IMA3A-PLN-AT0_R00 |  |  |  |  | SINAPI | 2025/06 | SEM DESONERAÇÃO
[5 empty] | SICRO | 2025/04 | SEM DESONERAÇÃO
[5 empty] | SP OBRAS | 198 | SEM DESONERAÇÃO
[5 empty] | PRÓPRIA | PRÓPRIA
ITEM | CÓDIGO | DESCRIÇÃO | FONTE | UND | QUANTIDADE | PREÇO UNITÁRIO R$ | PREÇO TOTAL R$
1 | Serviços Preliminares | [5 empty] | 106933.48
1.1 | 103689 | FORNECIMENTO E INSTALAÇÃO DE PLACA DE OBRA COM CHAPA GALVANIZADA E ESTRUTURA DE MADEIRA. AF_03/2022_PS | SINAPI | M2 | 6.48 | 446.55 | 2893.64
1.2 | 99059 | LOCAÇÃO CONVENCIONAL DE OBRA, UTILIZANDO GABARITO DE TÁBUAS CORRIDAS PONTALETADAS A CADA 2,00M - 2 UTILIZAÇÕES. AF_03/2024 | SINAPI | M | 177.5 | 71.32 | 12659.3
1.3 | IND C 220 | LOCACAO DE GRUPO GERADOR *80 A 125* KVA, MOTOR DIESEL, REBOCAVEL, ACIONAMENTO MANUAL - INCLUSO ÓLEO DIESEL - BDI = 15,28 | PRÓPRIA | MÊS | 6 | 15230.09 | 91380.54
2 | Administração Local | [5 empty] | 213329.52
2.1 | IND C 154 | ADMINISTRAÇÃO LOCAL 03, 04 e 05 SALAS - ESCOLA INDÍGENA ESTRUTURA DE MADEIRA | PRÓPRIA | UN | 1 | 213329.52 | 213329.52
3 | Canteiro de Obra | [5 empty] | 320266.45
3.1 | 98524 | LIMPEZA MANUAL DE VEGETAÇÃO EM TERRENO COM ENXADA. AF_03/2024 | SINAPI | M2 | 4640 | 5.19 | 24081.6
3.2 | 98458 | TAPUME COM COMPENSADO DE MADEIRA. AF_03/2024 | SINAPI | M2 | 611.6 | 98.33 | 60138.63
3.3 | 105113 | ESTRUTURA DE MADEIRA PROVISÓRIA PARA SUPORTE DE CAIXA D'ÁGUA ELEVADA DE 2000 LITROS. AF_03/2024 | SINAPI | UN | 1 | 8724.81 | 8724.81
3.4 | IND C 160 | EXECUÇÃO DE SANITÁRIO E VESTIÁRIO EM CANTEIRO DE OBRA EM CHAPA DE MADEIRA COMPENSADA, NÃO INCLUSO MOBILIÁRIO. | PRÓPRIA | M2 | 25 | 793.92 | 19848
3.5 | IND C 161 | EXECUÇÃO DE GUARITA EM CANTEIRO DE OBRA EM CHAPA DE MADEIRA COMPENSADA, NÃO INCLUSO MOBILIÁRIO. | PRÓPRIA | M2 | 6 | 896.89 | 5381.34
3.6 | IND C 162 | EXECUÇÃO DE REFEITÓRIO E COZINHA EM CANTEIRO DE OBRA EM CHAPA DE MADEIRA COMPENSADA, NÃO INCLUSO MOBILIÁRIO E EQUIPAMENTOS. | PRÓPRIA | M2 | 35 | 431.16 | 15090.6
3.7 | IND C 163 | EXECUÇÃO DE ESCRITÓRIO EM CANTEIRO DE OBRA EM CHAPA DE MADEIRA COMPENSADA, NÃO INCLUSO MOBILIÁRIO E EQUIPAMENTOS. | PRÓPRIA | M2 | 30 | 833.37 | 25001.1
3.8 | IND C 164 | EXECUÇÃO DE ALMOXARIFADO EM CANTEIRO DE OBRA EM CHAPA DE MADEIRA COMPENSADA, INCLUSO PRATELEIRAS. | PRÓPRIA | M2 | 20 | 678.94 | 13578.8
3.9 | IND C 165 | EXECUÇÃO DE DEPÓSITO DE MATERIAL E RESÍDUOS EM CANTEIRO DE OBRA EM CHAPA DE MADEIRA COMPENSADA, NÃO INCLUSO MOBILIÁRIO. | PRÓPRIA | M2 | 76 | 640.68 | 48691.68
3.10 | IND C 140 | EXECUÇÃO DE ALOJAMENTO EM CANTEIRO DE OBRA EM CHAPA DE MADEIRA COMPENSADA, NÃO INCLUSO MOBILIÁRIO. | PRÓPRIA | M2 | 45 | 833.37 | 37501.65
3.11 | IND C 166 | EXECUÇÃO DE CENTRAL DE ARMADURA EM CANTEIRO DE OBRA, NÃO INCLUSO MOBILIÁRIO E EQUIPAMENTOS. | PRÓPRIA | M2 | 30 | 284.04 | 8521.2
3.12 | IND C 167 | EXECUÇÃO DE CENTRAL DE CARPINTARIA, FÔRMAS, PRODUÇÃO DE ARGAMASSA OU CONCRETO EM CANTEIRO DE OBRA, NÃO INCLUSO MOBILIÁRIO E EQUIPAMENTOS. | PRÓPRIA | M2 | 90 | 496.2 | 44658
3.13 | 98053 | TANQUE SÉPTICO CIRCULAR, EM CONCRETO PRÉ-MOLDADO, DIÂMETRO INTERNO = 1,40 M, ALTURA INTERNA = 2,50 M, VOLUME ÚTIL: 3463,6 L (PARA 13 CONTRIBUINTES). AF_12/2020 | SINAPI | UN | 1 | 2920.15 | 2920.15
3.14 | 98100 | SUMIDOURO RETANGULAR, EM ALVENARIA COM BLOCOS DE CONCRETO, DIMENSÕES INTERNAS: 1,6 X 3,4 X H=3,0 M, ÁREA DE INFILTRAÇÃO: 32,9 M² (PARA 13 CONTRIBUINTES). . AF_12/2020 | SINAPI | UN | 1 | 6128.89 | 6128.89
4 | Fundação | [5 empty] | 125094.28
4.1 | Movimentação de terra | [5 empty] | 9268.87
4.1.1 | 93382 | REATERRO MANUAL DE VALAS, COM COMPACTADOR DE SOLOS DE PERCUSSÃO. AF_08/2023 | SINAPI | M3 | 52.53 | 30.51 | 1602.69
4.1.2 | 93358 | ESCAVAÇÃO MANUAL DE VALA. AF_09/2024 | SINAPI | M3 | 74.78 | 96.4 | 7208.79
4.1.3 | 101617 | PREPARO DE FUNDO DE VALA COM LARGURA MAIOR OU IGUAL A 1,5 M E MENOR QUE 2,5 M (ACERTO DO SOLO NATURAL). AF_08/2020 | SINAPI | M2 | 124.63 | 3.67 | 457.39
4.2 | Blocos | [5 empty] | 45176.93
4.2.1 | 96619 | LASTRO DE CONCRETO MAGRO, APLICADO EM BLOCOS DE COROAMENTO OU SAPATAS, ESPESSURA DE 5 CM. AF_01/2024 | SINAPI | M2 | 124.63 | 45.88 | 5718.02
4.2.2 | 96534 | FABRICAÇÃO, MONTAGEM E DESMONTAGEM DE FÔRMA PARA BLOCO DE COROAMENTO, EM MADEIRA SERRADA, E=25 MM, 4 UTILIZAÇÕES. AF_01/2024 | SINAPI | M2 | 148.32 | 89.92 | 13336.93
4.2.3 | 96543 | ARMAÇÃO DE BLOCO UTILIZANDO AÇO CA-60 DE 5 MM - MONTAGEM. AF_01/2024 | SINAPI | KG | 129.44 | 20.63 | 2670.35
4.2.4 | 96544 | ARMAÇÃO DE BLOCO UTILIZANDO AÇO CA-50 DE 6,3 MM - MONTAGEM. AF_01/2024 | SINAPI | KG | 287.68 | 17.92 | 5155.23
4.2.5 | 96555 | CONCRETAGEM DE BLOCO DE COROAMENTO OU VIGA BALDRAME, FCK 30 MPA, COM USO DE JERICA - LANÇAMENTO, ADENSAMENTO E ACABAMENTO. AF_01/2024 | SINAPI | M3 | 22.25 | 822.31 | 18296.4
4.3 | Estacas | [5 empty] | 70648.48
4.3.1 | 101176 | ESTACA BROCA DE CONCRETO, DIÂMETRO DE 30CM, ESCAVAÇÃO MANUAL COM TRADO CONCHA, INTEIRAMENTE ARMADA. AF_05/2020 | SINAPI | M | 412 | 155.62 | 64115.44
4.3.2 | IND C 174 | ESTACA DE MADEIRA CRAVADA, DN=25CM, CAPACIDADE DE 3T | PRÓPRIA | M | 24 | 272.21 | 6533.04
5 | Superestrutura | [5 empty] | 744740.07
5.1 | Pilares de madeira | [5 empty] | 70086.75
5.1.1 | 105077 | PILAR DE MADEIRA SERRADA TRATADO COM STAIN, MAÇARANDUBA OU EQUIVALENTE DA REGIÃO, NÃO APARELHADO, FIXADO COM CANTONEIRA, SEÇÃO 22 X 14 CM, COMPRIMENTO DE ATÉ 6 M. | SINAPI | M | 193.38 | 290.31 | 56140.15
5.1.2 | 105074 | PILAR DE MADEIRA SERRADA TRATADO COM STAIN, MAÇARANDUBA OU EQUIVALENTE DA REGIÃO, APARELHADO, FIXADO COM CANTONEIRA, SEÇÃO 22 X 14 CM, COMPRIMENTO DE ATÉ 3 M. | SINAPI | M | 45.88 | 303.98 | 13946.6
5.2 | Vigas de madeira | [5 empty] | 287087.54
5.2.1 | IND C 73 | BARROTE DE MADEIRA TRATADO COM STAIN *6 X 20* CM | PRÓPRIA | M | 1054.26 | 119.66 | 126152.75
5.2.2 | IND C 169 | APOIO DO BARROTE DE MADEIRA TRATADO COM STAIN *6 X 12* CM | PRÓPRIA | M | 349.8 | 74.05 | 25902.69
5.2.3 | IND C 170 | VIGA-CAIXÃO CHAPA COMPENSADA NAVAL DE 2200 X 1600 MM, E = 20 MM | PRÓPRIA | M2 | 110.07 | 230.02 | 25318.3
5.2.4 | 105091 | VIGA DE MADEIRA SERRADA TRATADA COM STAIN, MAÇARANDUBA OU EQUIVALENTE DA REGIÃO, APARELHADA, SEÇÃO RETANGULAR 7 X 22 CM. | SINAPI | M | 647.05 | 169.56 | 109713.8
5.3 | Estrutura cobertura | [5 empty] | 387565.78
5.3.1 | 105084 | TERÇAS E BEIRAL TRATADOS COM STAIN *6 X 22* CM | SINAPI | M | 1710.78 | 113.14 | 193557.65
5.3.2 | 105082 | PEÇAS DE CONTRAVENTAMENTO TRATADAS COM STAIN *3,5 X 15* CM | SINAPI | M | 143.64 | 63.31 | 9093.85
5.3.3 | 105092 | PEÇAS DAS TESOURAS TRATADAS COM STAIN *7 X 22* CM | SINAPI | M | 13.44 | 166.57 | 2238.7
5.3.4 | IND C 04 | CUMEEIRA NORMAL PARA TELHA TRAPEZOIDAL DE AÇO, E = 0,5 MM, INCLUSO ACESSÓRIOS DE FIXAÇÃO E IÇAMENTO | PRÓPRIA | M | 58.93 | 79.84 | 4704.97
5.3.5 | 94449 | TELHAMENTO COM TELHA ONDULADA DE FIBRA DE VIDRO E = 0,6 MM, PARA TELHADO COM INCLINAÇÃO MAIOR QUE 10°, COM ATÉ 2 ÁGUAS, INCLUSO IÇAMENTO. AF_07/2019 | SINAPI | M2 | 18.2 | 95.58 | 1739.56
5.3.6 | 94216 | TELHAMENTO COM TELHA METÁLICA TERMOACÚSTICA E = 50 MM, COM ATÉ 2 ÁGUAS, PRE-PINTURA DE COR BRANCA NAS DUAS FACES, NUCLEO EM POLIISOCIANURATO (PIR) | SINAPI | M2 | 856.53 | 205.75 | 176231.05
6 | Sistema de vedação vertical | [5 empty] | 55789.62
6.1 | IND C 72 | PAREDES - FECHAMENTO EM MADEIRA ENCAIXE TIPO MACHO E FÊMEA (15x3,5 cm) E = 44MM | PRÓPRIA | M2 | 298.03 | 183.27 | 54619.96
6.2 | 98458 | DIV01 - PAINEL EM MADEIRA COMPENSADO NAVAL E = 10MM | SINAPI | M2 | 9.03 | 129.53 | 1169.66
7 | Esquadrias | [5 empty] | 160215.58
7.1 | IND C 50 | P01 - FOLHA DE ABRIR C/ POLICABORNATO ALVEOLAR E BRISE | PRÓPRIA | UN | 7 | 3304.32 | 23130.24
7.2 | IND C 51 | P02 - FOLHA DE ABRIR QUADRO DE MADEIRA COM TELA DE NYLON | PRÓPRIA | UN | 2 | 3246.82 | 6493.64
7.3 | IND C 52 PRÓPRIA | P04 - 01 FOLHA DE ABRIR DIVISÓRIAS DV1 COMPENSADO NAVAL | PRÓPRIA | UN | 4 | 1275.48 | 5101.92
7.4 | IND C 53 | P03 - PORTA 01 FOLHA DE MADEIRA C/ STAIN BARRA DE APOIO PNE E CHAPA METÁLICA | PRÓPRIA | UN | 1 | 1987.04 | 1987.04
7.5 | IND C 54 | P05 - FOLHAS DE CORRER C/ QUADRO DE MADEIRA E TELA DE NYLON | PRÓPRIA | UN | 2 | 5730.67 | 11461.34
7.6 | IND C 55 | JA01 - FIXO - QUADRO DE MADEIRA COM TELA DE NYLON | PRÓPRIA | UN | 2 | 1583.7 | 3167.4
7.7 | IND C 56 | JA02 - FIXO - QUADRO DE MADEIRA COM TELA DE NYLON | PRÓPRIA | UN | 5 | 1168.32 | 5841.6
7.8 | IND C 61 | JA03 - FIXO - QUADRO DE MADEIRA COM POLICARBONATO ALVEOLAR CRISTAL | PRÓPRIA | UN | 1 | 774.88 | 774.88
7.9 | IND C 57 | JA04 - FIXO - QUADRO DE MADEIRA COM TELA DE NYLON | PRÓPRIA | UN | 5 | 2028.77 | 10143.85
7.10 | IND C 58 | JA05 - FIXO - QUADRO DE MADEIRA COM TELA DE NYLON | PRÓPRIA | UN | 3 | 2884.61 | 8653.83
7.11 | IND C 59 | JA06 - FIXO - QUADRO DE MADEIRA COM TELA DE NYLON | PRÓPRIA | UN | 1 | 1158.88 | 1158.88
7.12 | IND C 60 | JA07 - FIXO - QUADRO DE MADEIRA COM TELA DE NYLON | PRÓPRIA | UN | 1 | 1495.06 | 1495.06
7.13 | IND C 62 | PN01 - BRISE FIXO MADEIRA COM TELA DE NYLON C/ VÃO DE PORTA - 735X305 | PRÓPRIA | UN | 2 | 4410.92 | 8821.84
7.14 | IND C 67 | PN02 - BRISE FIXO MADEIRA COM TELA DE NYLON C/ VÃO DE PORTA - 482X305 | PRÓPRIA | UN | 4 | 4205.19 | 16820.76
7.15 | IND C 65 | PN03 - BRISE FIXO MADEIRA COM TELA DE NYLON - 482x305 | PRÓPRIA | UN | 2 | 5198.77 | 10397.54
7.16 | IND C 64 | PN04 - BRISE FIXO MADEIRA - 657X305 | PRÓPRIA | UN | 2 | 2574.55 | 5149.1
7.17 | IND C 68 | PN05 - BRISE FIXO MADEIRA - 160X305 | PRÓPRIA | UN | 2 | 626.98 | 1253.96
7.18 | IND C 179 | PN 07 - BRISES DE MADEIRA PÓRTICO FRONTAL 2,5 X 5,0 CM, PROTEGIDO COM STAIN | PRÓPRIA | M2 | 2 | 3459.21 | 6918.42
7.19 | 24.08.020 | CORRIMÃO DUPLO EM TUBO DE AÇO INOXIDÁVEL ESCOVADO, COM DIÂMETRO DE 1 1/2" E MONTANTES COM DIÂMETRO DE 2" | SP OBRAS | M | 23.1 | 764.88 | 17668.73
7.20 | IND C 69 | CG1 - GUARDA-CORPO EM MADEIRA C/ CABOS DE AÇO | PRÓPRIA | M | 79.54 | 147.2 | 11708.29
7.21 | IND C 190 | BANCO COLETIVO EM MADEIRA - FACHADA FRONTAL | PRÓPRIA | UN | 1 | 2067.26 | 2067.26
8 | Sistema de pisos | [5 empty] | 296084.48
8.1 | 101746 | ASSOALHO DE MADEIRA. AF_09/2020 | SINAPI | M2 | 641.19 | 295.47 | 189452.41
8.2 | 102202 | ACABAMENTO E PROTEÇÃO DE MADEIRA - STAIN - 2 DEMÃOS | SINAPI | M2 | 1282.38 | 49.36 | 63298.28
8.3 | 101094 | PISO PODOTÁTIL DE ALERTA OU DIRECIONAL, DE BORRACHA, ASSENTADO SOBRE ARGAMASSA. AF_05/2020 | SINAPI | M | 29.4 | 210.7 | 6194.58
8.4 | 97083 | COMPACTAÇÃO MECÂNICA DE SOLO PARA EXECUÇÃO DE RADIER, PISO DE CONCRETO OU LAJE SOBRE SOLO, COM COMPACTADOR DE SOLOS A PERCUSSÃO. AF_09/2021 | SINAPI | M2 | 129.59 | 3.85 | 498.92
8.5 | 96622 | LASTRO COM MATERIAL GRANULAR, APLICADO EM PISOS OU LAJES SOBRE SOLO, ESPESSURA DE *5 CM*. AF_01/2024 | SINAPI | M3 | 6.48 | 245.12 | 1588.38
8.6 | 94992 | EXECUÇÃO DE PASSEIO (CALÇADA) OU PISO DE CONCRETO COM CONCRETO MOLDADO IN LOCO, FEITO EM OBRA, ACABAMENTO CONVENCIONAL, ESPESSURA 6 CM, ARMADO. AF_08/2022 | SINAPI | M2 | 129.59 | 80.05 | 10373.68
8.7 | IND C 70 | ESCADA DE MADEIRA | PRÓPRIA | M | 14.48 | 919.24 | 13310.6
8.8 | IND C 71 | RAMPA DE MADEIRA | PRÓPRIA | UN | 1 | 11367.63 | 11367.63
9 | Pintura e acabamentos | [5 empty] | 36253.2
9.1 | 102229 | PINTURA TINTA DE ACABAMENTO (PIGMENTADA) ESMALTE SINTÉTICO ACETINADO EM MADEIRA, 3 DEMÃOS. AF_01/2021 | SINAPI | M2 | 199.27 | 29.81 | 5940.24
9.2 | 102202 | ACABAMENTO E PROTEÇÃO DE MADEIRA - STAIN - 2 DEMÃOS | SINAPI | M2 | 614.12 | 49.36 | 30312.96
10 | Sistema Fotovoltáico Pequeno | [5 empty] | 109405.26
10.1 | Serviços preliminares - Cercamento | [5 empty] | 14153.69
10.1.1 | 98524 | LIMPEZA MANUAL DE VEGETAÇÃO EM TERRENO COM ENXADA. AF_03/2024 | SINAPI | M2 | 235.8 | 5.19 | 1223.8
10.1.2 | 98522 | ALAMBRADO EM MOURÕES DE CONCRETO, COM TELA DE ARAME GALVANIZADO (INCLUSIVE MURETA EM CONCRETO). AF_05/2018 | SINAPI | M | 62.85 | 170.55 | 10719.07
10.1.3 | IND C 273 | PORTÃO TUBULAR EM TELA DE AÇO GALVANIZADO ATÉ 2,50 M DE ALTURA, COMPLETO | PRÓPRIA | M2 | 2.1 | 1052.77 | 2210.82
10.2 | Abrigo do sistema fotovoltáico | [5 empty] | 23549.8
10.2.1 | Movimentação de terra | [5 empty] | 533.08
10.2.1.1 | 93358 | ESCAVAÇÃO MANUAL DE VALA. AF_09/2024 | SINAPI | M3 | 3.8 | 96.4 | 366.32
10.2.1.2 | 93382 | REATERRO MANUAL DE VALAS, COM COMPACTADOR DE SOLOS DE PERCUSSÃO. AF_08/2023 | SINAPI | M3 | 3.5 | 30.51 | 106.79
10.2.1.3 | 101616 | PREPARO DE FUNDO DE VALA COM LARGURA MENOR QUE 1,5 M (ACERTO DO SOLO NATURAL). AF_08/2020 | SINAPI | M2 | 8.05 | 7.45 | 59.97
10.2.2 | Fundação | [5 empty] | 3159.54
10.2.2.1 | Sapatas | [5 empty] | 1021.79
10.2.2.1.1 | 96619 | LASTRO DE CONCRETO MAGRO, APLICADO EM BLOCOS DE COROAMENTO OU SAPATAS, ESPESSURA DE 5 CM. AF_01/2024 | SINAPI | M2 | 3.24 | 45.88 | 148.65
10.2.2.1.2 | 96556 | CONCRETAGEM DE SAPATA, FCK 30 MPA, COM USO DE JERICA - LANÇAMENTO, ADENSAMENTO E ACABAMENTO. AF_01/2024 | SINAPI | M3 | 0.3 | 1000.14 | 300.04
10.2.2.1.3 | 96535 | FABRICAÇÃO, MONTAGEM E DESMONTAGEM DE FÔRMA PARA SAPATA, EM MADEIRA SERRADA, E=25 MM, 4 UTILIZAÇÕES. AF_01/2024 | SINAPI | M2 | 2.4 | 154.03 | 369.67
10.2.2.1.4 | 104918 | ARMAÇÃO DE SAPATA ISOLADA, VIGA BALDRAME E SAPATA CORRIDA UTILIZANDO AÇO CA-50 DE 8 MM - MONTAGEM. AF_01/2024 | SINAPI | KG | 14.98 | 13.58 | 203.43
10.2.2.2 | Baldrames | [5 empty] | 1722.49
10.2.2.2.1 | 96619 | LASTRO DE CONCRETO MAGRO, APLICADO EM BLOCOS DE COROAMENTO OU SAPATAS, ESPESSURA DE 5 CM. AF_01/2024 | SINAPI | M2 | 4.81 | 45.88 | 220.68
10.2.2.2.2 | 96555 | CONCRETAGEM DE BLOCO DE COROAMENTO OU VIGA BALDRAME, FCK 30 MPA, COM USO DE JERICA - LANÇAMENTO, ADENSAMENTO E ACABAMENTO. AF_01/2024 | SINAPI | M3 | 0.46 | 822.31 | 378.26
10.2.2.2.3 | 96536 | FABRICAÇÃO, MONTAGEM E DESMONTAGEM DE FÔRMA PARA VIGA BALDRAME, EM MADEIRA SERRADA, E=25 MM, 4 UTILIZAÇÕES. AF_01/2024 | SINAPI | M2 | 6.17 | 78.01 | 481.32
10.2.2.2.4 | 104916 | ARMAÇÃO DE SAPATA ISOLADA, VIGA BALDRAME E SAPATA CORRIDA UTILIZANDO AÇO CA-60 DE 5 MM - MONTAGEM. AF_01/2024 | SINAPI | KG | 12.01 | 16.87 | 202.61
10.2.2.2.5 | 104919 | ARMAÇÃO DE SAPATA ISOLADA, VIGA BALDRAME E SAPATA CORRIDA UTILIZANDO AÇO CA-50 DE 10 MM - MONTAGEM. AF_01/2024 | SINAPI | KG | 36.85 | 11.93 | 439.62
10.2.2.3 | Pilares-apoio | [5 empty] | 415.26
10.2.2.3.1 | 92419 | MONTAGEM E DESMONTAGEM DE FÔRMA DE PILARES RETANGULARES E ESTRUTURAS SIMILARES, PÉ-DIREITO SIMPLES, EM CHAPA DE MADEIRA COMPENSADA RESINADA, 4 UTILIZAÇÕES. AF_09/2020 | SINAPI | M2 | 1.52 | 93.18 | 141.63
10.2.2.3.2 | 92759 | ARMAÇÃO DE PILAR OU VIGA DE ESTRUTURA CONVENCIONAL DE CONCRETO ARMADO UTILIZANDO AÇO CA-60 DE 5,0 MM - MONTAGEM. AF_06/2022 | SINAPI | KG | 2.29 | 13.81 | 31.62
10.2.2.3.3 | 92763 | ARMAÇÃO DE PILAR OU VIGA DE ESTRUTURA CONVENCIONAL DE CONCRETO ARMADO UTILIZANDO AÇO CA-50 DE 12,5 MM - MONTAGEM. AF_06/2022 | SINAPI | KG | 13.56 | 8.27 | 112.14
10.2.2.3.4 | 103669 | CONCRETAGEM DE PILARES, FCK = 25 MPA, COM USO DE BALDES - LANÇAMENTO, ADENSAMENTO E ACABAMENTO. AF_02/2022 | SINAPI | M3 | 0.12 | 1082.24 | 129.87
10.2.3 | Superestrutura | [5 empty] | 9125.01
10.2.3.1 | Alvenaria estrutural | [5 empty] | 5031.7
10.2.3.1.1 | 89472 | ALVENARIA DE BLOCOS DE CONCRETO ESTRUTURAL 14X19X39 CM (ESPESSURA 14 CM), FBK = 14 MPA, UTILIZANDO COLHER DE PEDREIRO. AF_10/2022 | SINAPI | M2 | 33.9 | 111.47 | 3778.83
10.2.3.1.2 | 89998 | ARMAÇÃO DE CINTA DE ALVENARIA ESTRUTURAL; DIÂMETRO DE 10,0 MM. AF_09/2021 | SINAPI | KG | 10.75 | 9.18 | 98.69
10.2.3.1.3 | 89996 | ARMAÇÃO VERTICAL DE ALVENARIA ESTRUTURAL; DIÂMETRO DE 10,0 MM. AF_09/2021 | SINAPI | KG | 20.58 | 9.81 | 201.89
10.2.3.1.4 | 90000 | ARMAÇÃO DE VERGA E CONTRAVERGA DE ALVENARIA ESTRUTURAL; DIÂMETRO DE 10,0 MM. AF_09/2021 | SINAPI | KG | 8.47 | 12.48 | 105.71
10.2.3.1.5 | 89993 | GRAUTEAMENTO VERTICAL EM ALVENARIA ESTRUTURAL. AF_09/2021 | SINAPI | M3 | 0.35 | 1198.32 | 419.41
10.2.3.1.6 | 89995 | GRAUTEAMENTO DE CINTA SUPERIOR OU DE VERGA EM ALVENARIA ESTRUTURAL. AF_09/2021 | SINAPI | M3 | 0.29 | 1154.4 | 334.78
10.2.3.1.7 | 89994 | GRAUTEAMENTO DE CINTA INTERMEDIÁRIA OU DE CONTRAVERGA EM ALVENARIA ESTRUTURAL. AF_09/2021 | SINAPI | M3 | 0.09 | 1026.6 | 92.39
10.2.3.2 | Cobertura | [5 empty] | 4093.31
10.2.3.2.1 | 92543 | TRAMA DE MADEIRA COMPOSTA POR TERÇAS PARA TELHADOS DE ATÉ 2 ÁGUAS PARA TELHA ONDULADA DE FIBROCIMENTO, METÁLICA, PLÁSTICA OU TERMOACÚSTICA, INCLUSO TRANSPORTE VERTICAL. AF_07/2019 | SINAPI | M2 | 17.71 | 25.38 | 449.48
10.2.3.2.2 | 94216 | TELHAMENTO COM TELHA METÁLICA TERMOACÚSTICA E = 50 MM, COM ATÉ 2 ÁGUAS, PRE-PINTURA DE COR BRANCA NAS DUAS FACES, NUCLEO EM POLIISOCIANURATO (PIR) | SINAPI | M2 | 17.71 | 205.75 | 3643.83
10.2.4 | Piso de concreto | [5 empty] | 1330.6
10.2.4.1 | 97083 | COMPACTAÇÃO MECÂNICA DE SOLO PARA EXECUÇÃO DE RADIER, PISO DE CONCRETO OU LAJE SOBRE SOLO, COM COMPACTADOR DE SOLOS A PERCUSSÃO. AF_09/2021 | SINAPI | M2 | 17.71 | 3.85 | 68.18
10.2.4.2 | 96622 | LASTRO COM MATERIAL GRANULAR, APLICADO EM PISOS OU LAJES SOBRE SOLO, ESPESSURA DE *5 CM*. AF_01/2024 | SINAPI | M3 | 0.89 | 245.12 | 218.16
10.2.4.3 | 97087 | CAMADA SEPARADORA PARA EXECUÇÃO DE RADIER, PISO DE CONCRETO OU LAJE SOBRE SOLO, EM LONA PLÁSTICA. AF_09/2021 | SINAPI | M2 | 17.71 | 2.47 | 43.74
10.2.4.4 | IND C 175 | PISO DE CONCRETO COM CONCRETO MOLDADO IN LOCO, PREPARO MANUAL C15, ACABAMENTO CONVENCIONAL, NÃO ARMADO. | PRÓPRIA | M3 | 1.24 | 806.87 | 1000.52
10.2.5 | Acabamento e Esquadrias | [5 empty] | 7137.73
10.2.5.1 | 87879 | CHAPISCO APLICADO EM ALVENARIAS E ESTRUTURAS DE CONCRETO INTERNAS, COM COLHER DE PEDREIRO. ARGAMASSA TRAÇO 1:3 COM PREPARO EM BETONEIRA 400L. AF_10/2022 | SINAPI | M2 | 33.9 | 5.28 | 178.99
10.2.5.2 | 87905 | CHAPISCO APLICADO EM ALVENARIA (COM PRESENÇA DE VÃOS) E ESTRUTURAS DE CONCRETO DE FACHADA, COM COLHER DE PEDREIRO. ARGAMASSA TRAÇO 1:3 COM PREPARO EM BETONEIRA 400L. AF_10/2022 | SINAPI | M2 | 33.9 | 9.55 | 323.75
10.2.5.3 | 87777 | EMBOÇO OU MASSA ÚNICA EM ARGAMASSA TRAÇO 1:2:8, PREPARO MANUAL, APLICADA MANUALMENTE EM PANOS DE FACHADA COM PRESENÇA DE VÃOS, ESPESSURA DE 25 MM. AF_08/2022 | SINAPI | M2 | 67.8 | 68.05 | 4613.79
10.2.5.4 | IND C 271 | J01 - FIXO - JANELA VENEZIANA TOMADA DE AR EM ALUMÍNIO - 100 X 30 CM | PRÓPRIA | UN | 3 | 403.75 | 1211.25
10.2.5.5 | 94807 | PORTA EM AÇO DE ABRIR TIPO VENEZIANA SEM GUARNIÇÃO, 106X210CM, FIXAÇÃO COM PARAFUSOS - FORNECIMENTO E INSTALAÇÃO. | SINAPI | UN | 1 | 566.73 | 566.73
10.2.5.6 | 100757 | PINTURA COM TINTA ALQUÍDICA DE ACABAMENTO (ESMALTE SINTÉTICO ACETINADO) PULVERIZADA SOBRE SUPERFÍCIES METÁLICAS (EXCETO PERFIL) EXECUTADO EM OBRA (02 DEMÃOS). AF_01/2020_PE | SINAPI | M2 | 4.2 | 57.91 | 243.22
10.2.6 | Revestimento | [5 empty] | 2263.84
10.2.6.1 | 88497 | EMASSAMENTO COM MASSA LÁTEX, APLICAÇÃO EM PAREDE, DUAS DEMÃOS, LIXAMENTO MANUAL. AF_04/2023 | SINAPI | M2 | 67.8 | 19.43 | 1317.35
10.2.6.2 | 88489 | PINTURA LÁTEX ACRÍLICA PREMIUM, APLICAÇÃO MANUAL EM PAREDES, DUAS DEMÃOS. AF_04/2023 | SINAPI | M2 | 67.8 | 13.96 | 946.49
10.3 | Circuitos e luminárias | [5 empty] | 7457.43
10.3.1 | 101879 | QUADRO DE DISTRIBUIÇÃO DE ENERGIA EM CHAPA DE AÇO GALVANIZADO, DE EMBUTIR, COM BARRAMENTO TRIFÁSICO, PARA 24 DISJUNTORES DIN 100A - FORNECIMENTO E INSTALAÇÃO. AF_10/2020 | SINAPI | UN | 1 | 534.02 | 534.02
10.3.2 | 92004 | TOMADA MÉDIA DE EMBUTIR (2 MÓDULOS), 2P+T 10 A, INCLUINDO SUPORTE E PLACA - FORNECIMENTO E INSTALAÇÃO. AF_03/2023 | SINAPI | UN | 1 | 56.09 | 56.09
10.3.3 | 93672 | DISJUNTOR TRIPOLAR TIPO DIN, CORRENTE NOMINAL DE 40A - FORNECIMENTO E INSTALAÇÃO. AF_10/2020 | SINAPI | UN | 1 | 88.01 | 88.01
10.3.4 | 93667 | DISJUNTOR TRIPOLAR TIPO DIN, CORRENTE NOMINAL DE 10A - FORNECIMENTO E INSTALAÇÃO. AF_10/2020 | SINAPI | UN | 2 | 68.15 | 136.3
10.3.5 | 93653 | DISJUNTOR MONOPOLAR TIPO DIN, CORRENTE NOMINAL DE 10A - FORNECIMENTO E INSTALAÇÃO. AF_10/2020 | SINAPI | UN | 2 | 11.45 | 22.9
10.3.6 | 93655 | DISJUNTOR MONOPOLAR TIPO DIN, CORRENTE NOMINAL DE 20A - FORNECIMENTO E INSTALAÇÃO. AF_10/2020 | SINAPI | UN | 1 | 13.61 | 13.61
10.3.7 | 97667 | ELETRODUTO FLEXÍVEL CORRUGADO, PEAD, DN 50 (1 1/2"), PARA REDE ENTERRADA DE DISTRIBUIÇÃO DE ENERGIA ELÉTRICA - FORNECIMENTO E INSTALAÇÃO. AF_12/2021 | SINAPI | M | 39.2 | 9.32 | 365.34
10.3.8 | 97668 | ELETRODUTO FLEXÍVEL CORRUGADO, PEAD, DN 63 (2"), PARA REDE ENTERRADA DE DISTRIBUIÇÃO DE ENERGIA ELÉTRICA - FORNECIMENTO E INSTALAÇÃO. AF_12/2021 | SINAPI | M | 31.3 | 13.27 | 415.35
10.3.9 | 95727 | ELETRODUTO RÍGIDO SOLDÁVEL, PVC, DN 25 MM (3/4"), APARENTE - FORNECIMENTO E INSTALAÇÃO. AF_10/2022 | SINAPI | M | 30.1 | 21.41 | 644.44
10.3.10 | 95728 | ELETRODUTO RÍGIDO SOLDÁVEL, PVC, DN 32 MM (1"), APARENTE - FORNECIMENTO E INSTALAÇÃO. AF_10/2022 | SINAPI | M | 1 | 27.65 | 27.65
10.3.11 | 91931 | CABO DE COBRE FLEXÍVEL ISOLADO, 6 MM², ANTI-CHAMA 0,6/1,0 KV, PARA CIRCUITOS TERMINAIS - FORNECIMENTO E INSTALAÇÃO. AF_03/2023 | SINAPI | M | 327.4 | 10.86 | 3555.56
10.3.12 | 91929 | CABO DE COBRE FLEXÍVEL ISOLADO, 4 MM², ANTI-CHAMA 0,6/1,0 KV, PARA CIRCUITOS TERMINAIS - FORNECIMENTO E INSTALAÇÃO. AF_03/2023 | SINAPI | M | 76.5 | 7.71 | 589.82
10.3.13 | 91927 | CABO DE COBRE FLEXÍVEL ISOLADO, 2,5 MM², ANTI-CHAMA 0,6/1,0 KV, PARA CIRCUITOS TERMINAIS - FORNECIMENTO E INSTALAÇÃO. AF_03/2023 | SINAPI | M | 111.1 | 5.24 | 582.16
10.3.14 | 100910 | LUMINÁRIA TIPO CALHA, DE SOBREPOR, COM ALETAS E REFLETORES EM ALUMINIO, COM 2 LÂMPADAS TUBULARES LED DE 18 W, SEM REATOR - FORNECIMENTO E INSTALAÇÃO. | SINAPI | UN | 2 | 198.32 | 396.64
10.3.15 | 91953 | INTERRUPTOR SIMPLES (1 MÓDULO), 10A/250V, INCLUINDO SUPORTE E PLACA - FORNECIMENTO E INSTALAÇÃO. AF_03/2023 | SINAPI | UN | 1 | 29.54 | 29.54
10.4 | Equipamentos | [5 empty] | 64244.34
10.4.1 | 103506 | INVERSOR SOLAR FOTOVOLTAICO, HIBRIDO, 380/220 V, TRIFASICO, 2 MPPT, 8 kW - FORNECIMENTO E INSTALAÇÃO. | SINAPI | UN | 1 | 13780.42 | 13780.42
10.4.2 | IND C 802 | BATERIA DE LÍTIO 48V 100Ah PARA SISTEMA FOTOVOLTAICO | PRÓPRIA | UN | 6 | 6149 | 36894
10.4.3 | IND C 803 | STRING BOX, DE SOBREPOR/CAIXA DE JUNCAO, DE SOBREPOR, *210* X*210* X *110* MM, 20 A, 2 ENTRADAS E 2 SAIDAS, COM DPS CLASSE II E CHAVE SECCIONADORA, QUADRO EM POLICARBONATO. | PRÓPRIA | UN | 2 | 548.59 | 1097.18
10.4.4 | IND C 805 | MÓDULO 01 PLACA SOLAR FOTOVOLTAICA MONOCRISTALINO - 550WP - 2,20 X 1,10, INCLUSO ESTRUTURA DE FIXAÇÃO | PRÓPRIA | UND | 14 | 890.91 | 12472.74
11 | Sistema de Captação, Adução e Tratamento de Água | [5 empty] | 103477.84
11.1 | Serviços preliminares - Cercamento | [5 empty] | 13730.35
11.1.1 | 98524 | LIMPEZA MANUAL DE VEGETAÇÃO EM TERRENO COM ENXADA. AF_03/2024 | SINAPI | M2 | 287.32 | 5.19 | 1491.19
11.1.2 | 98522 | ALAMBRADO EM MOURÕES DE CONCRETO, COM TELA DE ARAME GALVANIZADO (INCLUSIVE MURETA EM CONCRETO). AF_05/2018 | SINAPI | M | 58.8 | 170.55 | 10028.34
11.1.3 | IND C 273 | PORTÃO TUBULAR EM TELA DE AÇO GALVANIZADO ATÉ 2,50 M DE ALTURA, COMPLETO | PRÓPRIA | M2 | 2.1 | 1052.77 | 2210.82
11.2 | Poço raso | [5 empty] | 20191.37
11.2.1 | Escavação e estrutura | [5 empty] | 15729.08
11.2.1.1 | IND C 850 | POÇO RASO CIRCULAR PARA ABASTECIMENTO, EM CONCRETO PRÉ-MOLDADO, DIÂMETRO INTERNO = 1,5 M. | SINAPI | M | 14 | 1074.88 | 15048.32
11.2.1.2 | 97740 | PEÇA CIRCULAR PRÉ-MOLDADA, VOLUME DE CONCRETO ACIMA DE 100 LITROS, TAXA DE AÇO APROXIMADA DE 30KG/M³. AF_03/2024 | SINAPI | M3 | 0.31 | 2196 | 680.76
11.2.2 | Diversos | [5 empty] | 4462.29
11.2.2.1 | 102128 | MOTO BOMBA SUBMERSÍVEL Q= 3 A 20 M³/H, Hman= 13 A 5 MCA, POTÊNCIA 1 CV - FORNECIMENTO E INSTALAÇÃO. | SINAPI | UN | 1 | 4462.29 | 4462.29
11.3 | Tubulação de adução | [5 empty] | 1179.3
11.3.1 | 93358 | ESCAVAÇÃO MANUAL DE VALA. AF_09/2024 | SINAPI | M3 | 7.21 | 96.4 | 695.04
11.3.2 | 93382 | REATERRO MANUAL DE VALAS, COM COMPACTADOR DE SOLOS DE PERCUSSÃO. AF_08/2023 | SINAPI | M3 | 8.57 | 30.51 | 261.47
11.3.3 | 94648 | TUBO, PVC, SOLDÁVEL, DE 25MM, INSTALADO EM RESERVAÇÃO PREDIAL DE ÁGUA - FORNECIMENTO E INSTALAÇÃO. AF_04/2024 | SINAPI | M | 18.3 | 6.44 | 117.85
11.3.4 | 89408 | JOELHO 90 GRAUS, PVC, SOLDÁVEL, DN 25MM, INSTALADO EM RAMAL DE DISTRIBUIÇÃO DE ÁGUA - FORNECIMENTO E INSTALAÇÃO. AF_06/2022 | SINAPI | UN | 4 | 9.47 | 37.88
11.3.5 | 94489 | REGISTRO DE ESFERA, PVC, SOLDÁVEL, COM VOLANTE, DN 25 MM - FORNECIMENTO E INSTALAÇÃO. AF_08/2021 | SINAPI | UN | 2 | 33.53 | 67.06
11.4 | SALTAz - Estação de Tratamento | [5 empty] | 65156.2
11.4.1 | Casa de bomba | [5 empty] | 23532.1
11.4.1.1 | Movimentação de terra | [5 empty] | 515.38
11.4.1.1.1 | 93358 | ESCAVAÇÃO MANUAL DE VALA. AF_09/2024 | SINAPI | M3 | 3.8 | 96.4 | 366.32
11.4.1.1.2 | 93382 | REATERRO MANUAL DE VALAS, COM COMPACTADOR DE SOLOS DE PERCUSSÃO. AF_08/2023 | SINAPI | M3 | 2.92 | 30.51 | 89.09
11.4.1.1.3 | 101616 | PREPARO DE FUNDO DE VALA COM LARGURA MENOR QUE 1,5 M (ACERTO DO SOLO NATURAL). AF_08/2020 | SINAPI | M2 | 8.05 | 7.45 | 59.97
11.4.1.2 | Fundação | [5 empty] | 3159.54
11.4.1.2.1 | Sapatas | [5 empty] | 1021.79
11.4.1.2.1.1 | 96619 | LASTRO DE CONCRETO MAGRO, APLICADO EM BLOCOS DE COROAMENTO OU SAPATAS, ESPESSURA DE 5 CM. AF_01/2024 | SINAPI | M2 | 3.24 | 45.88 | 148.65
11.4.1.2.1.2 | 96556 | CONCRETAGEM DE SAPATA, FCK 30 MPA, COM USO DE JERICA - LANÇAMENTO, ADENSAMENTO E ACABAMENTO. AF_01/2024 | SINAPI | M3 | 0.3 | 1000.14 | 300.04
11.4.1.2.1.3 | 96535 | FABRICAÇÃO, MONTAGEM E DESMONTAGEM DE FÔRMA PARA SAPATA, EM MADEIRA SERRADA, E=25 MM, 4 UTILIZAÇÕES. AF_01/2024 | SINAPI | M2 | 2.4 | 154.03 | 369.67
11.4.1.2.1.4 | 104918 | ARMAÇÃO DE SAPATA ISOLADA, VIGA BALDRAME E SAPATA CORRIDA UTILIZANDO AÇO CA-50 DE 8 MM - MONTAGEM. AF_01/2024 | SINAPI | KG | 14.98 | 13.58 | 203.43
11.4.1.2.2 | Baldrames | [5 empty] | 1722.49
11.4.1.2.2.1 | 96619 | LASTRO DE CONCRETO MAGRO, APLICADO EM BLOCOS DE COROAMENTO OU SAPATAS, ESPESSURA DE 5 CM. AF_01/2024 | SINAPI | M2 | 4.81 | 45.88 | 220.68
11.4.1.2.2.2 | 96555 | CONCRETAGEM DE BLOCO DE COROAMENTO OU VIGA BALDRAME, FCK 30 MPA, COM USO DE JERICA - LANÇAMENTO, ADENSAMENTO E ACABAMENTO. AF_01/2024 | SINAPI | M3 | 0.46 | 822.31 | 378.26
11.4.1.2.2.3 | 96536 | FABRICAÇÃO, MONTAGEM E DESMONTAGEM DE FÔRMA PARA VIGA BALDRAME, EM MADEIRA SERRADA, E=25 MM, 4 UTILIZAÇÕES. AF_01/2024 | SINAPI | M2 | 6.17 | 78.01 | 481.32
11.4.1.2.2.4 | 104916 | ARMAÇÃO DE SAPATA ISOLADA, VIGA BALDRAME E SAPATA CORRIDA UTILIZANDO AÇO CA-60 DE 5 MM - MONTAGEM. AF_01/2024 | SINAPI | KG | 12.01 | 16.87 | 202.61
11.4.1.2.2.5 | 104919 | ARMAÇÃO DE SAPATA ISOLADA, VIGA BALDRAME E SAPATA CORRIDA UTILIZANDO AÇO CA-50 DE 10 MM - MONTAGEM. AF_01/2024 | SINAPI | KG | 36.85 | 11.93 | 439.62
11.4.1.2.3 | Pilares-apoio | [5 empty] | 415.26
11.4.1.2.3.1 | 92419 | MONTAGEM E DESMONTAGEM DE FÔRMA DE PILARES RETANGULARES E ESTRUTURAS SIMILARES, PÉ-DIREITO SIMPLES, EM CHAPA DE MADEIRA COMPENSADA RESINADA, 4 UTILIZAÇÕES. AF_09/2020 | SINAPI | M2 | 1.52 | 93.18 | 141.63
11.4.1.2.3.2 | 92759 | ARMAÇÃO DE PILAR OU VIGA DE ESTRUTURA CONVENCIONAL DE CONCRETO ARMADO UTILIZANDO AÇO CA-60 DE 5,0 MM - MONTAGEM. AF_06/2022 | SINAPI | KG | 2.29 | 13.81 | 31.62
11.4.1.2.3.3 | 92763 | ARMAÇÃO DE PILAR OU VIGA DE ESTRUTURA CONVENCIONAL DE CONCRETO ARMADO UTILIZANDO AÇO CA-50 DE 12,5 MM - MONTAGEM. AF_06/2022 | SINAPI | KG | 13.56 | 8.27 | 112.14
11.4.1.2.3.4 | 103669 | CONCRETAGEM DE PILARES, FCK = 25 MPA, COM USO DE BALDES - LANÇAMENTO, ADENSAMENTO E ACABAMENTO. AF_02/2022 | SINAPI | M3 | 0.12 | 1082.24 | 129.87
11.4.1.3 | Superestrutura | [5 empty] | 9125.01
11.4.1.3.1 | Alvenaria estrutural | [5 empty] | 5031.7
11.4.1.3.1.1 | 89472 | ALVENARIA DE BLOCOS DE CONCRETO ESTRUTURAL 14X19X39 CM (ESPESSURA 14 CM), FBK = 14 MPA, UTILIZANDO COLHER DE PEDREIRO. AF_10/2022 | SINAPI | M2 | 33.9 | 111.47 | 3778.83
11.4.1.3.1.2 | 89998 | ARMAÇÃO DE CINTA DE ALVENARIA ESTRUTURAL; DIÂMETRO DE 10,0 MM. AF_09/2021 | SINAPI | KG | 10.75 | 9.18 | 98.69
11.4.1.3.1.3 | 89996 | ARMAÇÃO VERTICAL DE ALVENARIA ESTRUTURAL; DIÂMETRO DE 10,0 MM. AF_09/2021 | SINAPI | KG | 20.58 | 9.81 | 201.89
11.4.1.3.1.4 | 90000 | ARMAÇÃO DE VERGA E CONTRAVERGA DE ALVENARIA ESTRUTURAL; DIÂMETRO DE 10,0 MM. AF_09/2021 | SINAPI | KG | 8.47 | 12.48 | 105.71
11.4.1.3.1.5 | 89993 | GRAUTEAMENTO VERTICAL EM ALVENARIA ESTRUTURAL. AF_09/2021 | SINAPI | M3 | 0.35 | 1198.32 | 419.41
11.4.1.3.1.6 | 89995 | GRAUTEAMENTO DE CINTA SUPERIOR OU DE VERGA EM ALVENARIA ESTRUTURAL. AF_09/2021 | SINAPI | M3 | 0.29 | 1154.4 | 334.78
11.4.1.3.1.7 | 89994 | GRAUTEAMENTO DE CINTA INTERMEDIÁRIA OU DE CONTRAVERGA EM ALVENARIA ESTRUTURAL. AF_09/2021 | SINAPI | M3 | 0.09 | 1026.6 | 92.39
11.4.1.3.2 | Cobertura | [5 empty] | 4093.31
11.4.1.3.2.1 | 92543 | TRAMA DE MADEIRA COMPOSTA POR TERÇAS PARA TELHADOS DE ATÉ 2 ÁGUAS PARA TELHA ONDULADA DE FIBROCIMENTO, METÁLICA, PLÁSTICA OU TERMOACÚSTICA, INCLUSO TRANSPORTE VERTICAL. AF_07/2019 | SINAPI | M2 | 17.71 | 25.38 | 449.48
11.4.1.3.2.2 | 94216 | TELHAMENTO COM TELHA METÁLICA TERMOACÚSTICA E = 50 MM, COM ATÉ 2 ÁGUAS, PRE-PINTURA DE COR BRANCA NAS DUAS FACES, NUCLEO EM POLIISOCIANURATO (PIR) | SINAPI | M2 | 17.71 | 205.75 | 3643.83
11.4.1.4 | Piso de concreto | [5 empty] | 1330.6
11.4.1.4.1 | 97083 | COMPACTAÇÃO MECÂNICA DE SOLO PARA EXECUÇÃO DE RADIER, PISO DE CONCRETO OU LAJE SOBRE SOLO, COM COMPACTADOR DE SOLOS A PERCUSSÃO. AF_09/2021 | SINAPI | M2 | 17.71 | 3.85 | 68.18
11.4.1.4.2 | 96622 | LASTRO COM MATERIAL GRANULAR, APLICADO EM PISOS OU LAJES SOBRE SOLO, ESPESSURA DE *5 CM*. AF_01/2024 | SINAPI | M3 | 0.89 | 245.12 | 218.16
11.4.1.4.3 | 97087 | CAMADA SEPARADORA PARA EXECUÇÃO DE RADIER, PISO DE CONCRETO OU LAJE SOBRE SOLO, EM LONA PLÁSTICA. AF_09/2021 | SINAPI | M2 | 17.71 | 2.47 | 43.74
11.4.1.4.4 | IND C 175 | PISO DE CONCRETO COM CONCRETO MOLDADO IN LOCO, PREPARO MANUAL C15, ACABAMENTO CONVENCIONAL, NÃO ARMADO. | PRÓPRIA | M3 | 1.24 | 806.87 | 1000.52
11.4.1.5 | Acabamento e Esquadrias | [5 empty] | 7137.73
11.4.1.5.1 | 87879 | CHAPISCO APLICADO EM ALVENARIAS E ESTRUTURAS DE CONCRETO INTERNAS, COM COLHER DE PEDREIRO. ARGAMASSA TRAÇO 1:3 COM PREPARO EM BETONEIRA 400L. AF_10/2022 | SINAPI | M2 | 33.9 | 5.28 | 178.99
11.4.1.5.2 | 87905 | CHAPISCO APLICADO EM ALVENARIA (COM PRESENÇA DE VÃOS) E ESTRUTURAS DE CONCRETO DE FACHADA, COM COLHER DE PEDREIRO. ARGAMASSA TRAÇO 1:3 COM PREPARO EM BETONEIRA 400L. AF_10/2022 | SINAPI | M2 | 33.9 | 9.55 | 323.75
11.4.1.5.3 | 87777 | EMBOÇO OU MASSA ÚNICA EM ARGAMASSA TRAÇO 1:2:8, PREPARO MANUAL, APLICADA MANUALMENTE EM PANOS DE FACHADA COM PRESENÇA DE VÃOS, ESPESSURA DE 25 MM. AF_08/2022 | SINAPI | M2 | 67.8 | 68.05 | 4613.79
11.4.1.5.4 | IND C 271 | J01 - FIXO - JANELA VENEZIANA TOMADA DE AR EM ALUMÍNIO - 100 X 30 CM | PRÓPRIA | UN | 3 | 403.75 | 1211.25
11.4.1.5.5 | 94807 | PORTA EM AÇO DE ABRIR TIPO VENEZIANA SEM GUARNIÇÃO, 106X210CM, FIXAÇÃO COM PARAFUSOS - FORNECIMENTO E INSTALAÇÃO. | SINAPI | UN | 1 | 566.73 | 566.73
11.4.1.5.6 | 100757 | PINTURA COM TINTA ALQUÍDICA DE ACABAMENTO (ESMALTE SINTÉTICO ACETINADO) PULVERIZADA SOBRE SUPERFÍCIES METÁLICAS (EXCETO PERFIL) EXECUTADO EM OBRA (02 DEMÃOS). AF_01/2020_PE | SINAPI | M2 | 4.2 | 57.91 | 243.22
11.4.1.6 | Revestimento | [5 empty] | 2263.84
11.4.1.6.1 | 88497 | EMASSAMENTO COM MASSA LÁTEX, APLICAÇÃO EM PAREDE, DUAS DEMÃOS, LIXAMENTO MANUAL. AF_04/2023 | SINAPI | M2 | 67.8 | 19.43 | 1317.35
11.4.1.6.2 | 88489 | PINTURA LÁTEX ACRÍLICA PREMIUM, APLICAÇÃO MANUAL EM PAREDES, DUAS DEMÃOS. AF_04/2023 | SINAPI | M2 | 67.8 | 13.96 | 946.49
11.4.2 | Estrutura do Reservatório | [5 empty] | 30084.04
11.4.2.1 | Serviços Preliminares | [5 empty] | 3333.21
11.4.2.1.1 | 98524 | LIMPEZA MANUAL DE VEGETAÇÃO EM TERRENO COM ENXADA. AF_03/2024 | SINAPI | M2 | 146.36 | 5.19 | 759.61
11.4.2.1.2 | 98522 | ALAMBRADO EM MOURÕES DE CONCRETO, COM TELA DE ARAME GALVANIZADO (INCLUSIVE MURETA EM CONCRETO). AF_05/2018 | SINAPI | M | 15.09 | 170.55 | 2573.6
11.4.2.2 | Movimentação de terra | [5 empty] | 504.32
11.4.2.2.1 | 93358 | ESCAVAÇÃO MANUAL DE VALA. AF_09/2024 | SINAPI | M3 | 3.72 | 96.4 | 358.61
11.4.2.2.2 | 101616 | PREPARO DE FUNDO DE VALA COM LARGURA MENOR QUE 1,5 M (ACERTO DO SOLO NATURAL). AF_08/2020 | SINAPI | M2 | 7.6 | 7.45 | 56.62
11.4.2.2.3 | 93382 | REATERRO MANUAL DE VALAS, COM COMPACTADOR DE SOLOS DE PERCUSSÃO. AF_08/2023 | SINAPI | M3 | 2.92 | 30.51 | 89.09
11.4.2.3 | Fundação | [5 empty] | 4830.95
11.4.2.3.1 | Blocos | [5 empty] | 1343.5
11.4.2.3.1.1 | 96619 | LASTRO DE CONCRETO MAGRO, APLICADO EM BLOCOS DE COROAMENTO OU SAPATAS, ESPESSURA DE 5 CM. AF_01/2024 | SINAPI | M2 | 7.6 | 45.88 | 348.69
11.4.2.3.1.2 | 96555 | CONCRETAGEM DE BLOCO DE COROAMENTO OU VIGA BALDRAME, FCK 30 MPA, COM USO DE JERICA - LANÇAMENTO, ADENSAMENTO E ACABAMENTO. AF_01/2024 | SINAPI | M3 | 0.8 | 822.31 | 657.85
11.4.2.3.1.3 | 96534 | FABRICAÇÃO, MONTAGEM E DESMONTAGEM DE FÔRMA PARA BLOCO DE COROAMENTO, EM MADEIRA SERRADA, E=25 MM, 4 UTILIZAÇÕES. AF_01/2024 | SINAPI | M2 | 1.32 | 89.92 | 118.69
11.4.2.3.1.4 | 96543 | ARMAÇÃO DE BLOCO UTILIZANDO AÇO CA-60 DE 5 MM - MONTAGEM. AF_01/2024 | SINAPI | KG | 10.58 | 20.63 | 218.27
11.4.2.3.2 | Baldrame | [5 empty] | 1620.01
11.4.2.3.2.1 | 96619 | LASTRO DE CONCRETO MAGRO, APLICADO EM BLOCOS DE COROAMENTO OU SAPATAS, ESPESSURA DE 5 CM. AF_01/2024 | SINAPI | M2 | 3.96 | 45.88 | 181.68
11.4.2.3.2.2 | 96555 | CONCRETAGEM DE BLOCO DE COROAMENTO OU VIGA BALDRAME, FCK 30 MPA, COM USO DE JERICA - LANÇAMENTO, ADENSAMENTO E ACABAMENTO. AF_01/2024 | SINAPI | M3 | 0.4 | 822.31 | 328.92
11.4.2.3.2.3 | 96536 | FABRICAÇÃO, MONTAGEM E DESMONTAGEM DE FÔRMA PARA VIGA BALDRAME, EM MADEIRA SERRADA, E=25 MM, 4 UTILIZAÇÕES. AF_01/2024 | SINAPI | M2 | 5.28 | 78.01 | 411.89
11.4.2.3.2.4 | 104916 | ARMAÇÃO DE SAPATA ISOLADA, VIGA BALDRAME E SAPATA CORRIDA UTILIZANDO AÇO CA-60 DE 5 MM - MONTAGEM. AF_01/2024 | SINAPI | KG | 14.75 | 16.87 | 248.83
11.4.2.3.2.5 | 104919 | ARMAÇÃO DE SAPATA ISOLADA, VIGA BALDRAME E SAPATA CORRIDA UTILIZANDO AÇO CA-50 DE 10 MM - MONTAGEM. AF_01/2024 | SINAPI | KG | 37.61 | 11.93 | 448.69
11.4.2.3.3 | Estacas | [5 empty] | 1867.44
11.4.2.3.3.1 | 101176 | ESTACA BROCA DE CONCRETO, DIÂMETRO DE 30CM, ESCAVAÇÃO MANUAL COM TRADO CONCHA, INTEIRAMENTE ARMADA. AF_05/2020 | SINAPI | M | 12 | 155.62 | 1867.44
11.4.2.4 | Superestrutura | [5 empty] | 7797.29
11.4.2.4.1 | Pilar | [5 empty] | 2118.36
11.4.2.4.1.1 | 92443 | MONTAGEM E DESMONTAGEM DE FÔRMA DE PILARES RETANGULARES E ESTRUTURAS SIMILARES, PÉ-DIREITO SIMPLES, EM CHAPA DE MADEIRA COMPENSADA PLASTIFICADA, 18 UTILIZAÇÕES. AF_09/2020 | SINAPI | M2 | 11.2 | 52.14 | 583.97
11.4.2.4.1.2 | 92759 | ARMAÇÃO DE PILAR OU VIGA DE ESTRUTURA CONVENCIONAL DE CONCRETO ARMADO UTILIZANDO AÇO CA-60 DE 5,0 MM - MONTAGEM. AF_06/2022 | SINAPI | KG | 12.98 | 13.81 | 179.25
11.4.2.4.1.3 | 92762 | ARMAÇÃO DE PILAR OU VIGA DE ESTRUTURA CONVENCIONAL DE CONCRETO ARMADO UTILIZANDO AÇO CA-50 DE 10,0 MM - MONTAGEM. AF_06/2022 | SINAPI | KG | 71.95 | 9.96 | 716.62
11.4.2.4.1.4 | 103669 | CONCRETAGEM DE PILARES, FCK = 25 MPA, COM USO DE BALDES - LANÇAMENTO, ADENSAMENTO E ACABAMENTO. AF_02/2022 | SINAPI | M3 | 0.59 | 1082.24 | 638.52
11.4.2.4.2 | Viga | [5 empty] | 2166.99
11.4.2.4.2.1 | 92431 | MONTAGEM E DESMONTAGEM DE FÔRMA DE PILARES RETANGULARES E ESTRUTURAS SIMILARES, PÉ-DIREITO SIMPLES, EM CHAPA DE MADEIRA COMPENSADA PLASTIFICADA, 10 UTILIZAÇÕES. AF_09/2020 | SINAPI | M2 | 10.56 | 62.42 | 659.16
11.4.2.4.2.2 | 92759 | ARMAÇÃO DE PILAR OU VIGA DE ESTRUTURA CONVENCIONAL DE CONCRETO ARMADO UTILIZANDO AÇO CA-60 DE 5,0 MM - MONTAGEM. AF_06/2022 | SINAPI | KG | 13.94 | 13.81 | 192.51
11.4.2.4.2.3 | 92762 | ARMAÇÃO DE PILAR OU VIGA DE ESTRUTURA CONVENCIONAL DE CONCRETO ARMADO UTILIZANDO AÇO CA-50 DE 10,0 MM - MONTAGEM. AF_06/2022 | SINAPI | KG | 46.22 | 9.96 | 460.35
11.4.2.4.2.4 | 103669 | CONCRETAGEM DE PILARES, FCK = 25 MPA, COM USO DE BALDES - LANÇAMENTO, ADENSAMENTO E ACABAMENTO. AF_02/2022 | SINAPI | M3 | 0.79 | 1082.24 | 854.97
11.4.2.4.3 | Laje | [5 empty] | 3511.94
11.4.2.4.3.1 | 103760 | MONTAGEM E DESMONTAGEM DE FÔRMA DE LAJE MACIÇA, PÉ-DIREITO SIMPLES, EM CHAPA DE MADEIRA COMPENSADA RESINADA E CIMBRAMENTO DE MADEIRA, 2 UTILIZAÇÕES. AF_03/2022 | SINAPI | M2 | 10.94 | 122.69 | 1342.23
11.4.2.4.3.2 | 92768 | ARMAÇÃO DE LAJE DE ESTRUTURA CONVENCIONAL DE CONCRETO ARMADO UTILIZANDO AÇO CA-60 DE 5,0 MM - MONTAGEM. AF_06/2022 | SINAPI | KG | 8.62 | 13.15 | 113.35
11.4.2.4.3.3 | 92769 | ARMAÇÃO DE LAJE DE ESTRUTURA CONVENCIONAL DE CONCRETO ARMADO UTILIZANDO AÇO CA-50 DE 6,3 MM - MONTAGEM. AF_06/2022 | SINAPI | KG | 17.29 | 11.85 | 204.89
11.4.2.4.3.4 | 92770 | ARMAÇÃO DE LAJE DE ESTRUTURA CONVENCIONAL DE CONCRETO ARMADO UTILIZANDO AÇO CA-50 DE 8,0 MM - MONTAGEM. AF_06/2022 | SINAPI | KG | 60.39 | 10.77 | 650.4
11.4.2.4.3.5 | 103682 | CONCRETAGEM DE VIGAS E LAJES, FCK=25 MPA, PARA QUALQUER TIPO DE LAJE COM BALDES EM EDIFICAÇÃO TÉRREA - LANÇAMENTO, ADENSAMENTO E ACABAMENTO. AF_02/2022 | SINAPI | M3 | 1.09 | 1101.9 | 1201.07
11.4.2.5 | Diversos | [5 empty] | 7972.59
11.4.2.5.1 | 99839 | GUARDA-CORPO DE AÇO GALVANIZADO DE 1,10M DE ALTURA, MONTANTES TUBULARES DE 1.1/2 ESPAÇADOS DE 1,20M, TRAVESSA SUPERIOR DE 2, GRADIL FORMADO POR BARRAS CHATAS EM FERRO DE 32X4,8MM, FIXADO COM CHUMBADOR MECÂNICO. AF_04/2019_PS | SINAPI | M | 13.6 | 542.62 | 7379.63
11.4.2.5.2 | 00038477 | ESCADA EXTENSIVEL EM ALUMINIO, COM SAPATAS DE BORRACHA, ALTURA FECHADA 3,60 M, ALTURA ESTENDIDA DE 6,0 A 6,30 M, LARGURA MINIMA DE 35 CM, CACIDADE *120* KG | SINAPI | UN | 1 | 592.96 | 592.96
11.4.2.6 | Revestimento | [5 empty] | 5645.68
11.4.2.6.1 | 95306 | TEXTURA ACRÍLICA, APLICAÇÃO MANUAL EM TETO, UMA DEMÃO. AF_04/2023 | SINAPI | M2 | 12.25 | 17.27 | 211.56
11.4.2.6.2 | 95305 | TEXTURA ACRÍLICA, APLICAÇÃO MANUAL EM PAREDE, UMA DEMÃO. AF_04/2023 | SINAPI | M2 | 20.44 | 14.66 | 299.65
11.4.2.6.3 | 98547 | IMPERMEABILIZAÇÃO DE SUPERFÍCIE COM MANTA ASFÁLTICA, DUAS CAMADAS, INCLUSIVE APLICAÇÃO DE PRIMER ASFÁLTICO, E=3MM E E=4MM. AF_09/2023 | SINAPI | M2 | 12.25 | 232.55 | 2848.74
11.4.2.6.4 | 98563 | PROTEÇÃO MECÂNICA DE SUPERFÍCIE HORIZONTAL COM ARGAMASSA DE CIMENTO E AREIA, TRAÇO 1:3, E=2CM. AF_09/2023 | SINAPI | M2 | 24.5 | 42.57 | 1042.97
11.4.2.6.5 | 87739 | CONTRAPISO EM ARGAMASSA PRONTA, PREPARO MANUAL, APLICADO EM ÁREAS MOLHADAS SOBRE LAJE, ADERIDO, ACABAMENTO NÃO REFORÇADO, ESPESSURA 2CM. AF_07/2021 | SINAPI | M2 | 12.25 | 101.45 | 1242.76
11.4.3 | Tubulações e conexões | [5 empty] | 1685.86
11.4.3.1 | 94648 | TUBO, PVC, SOLDÁVEL, DE 25MM, INSTALADO EM RESERVAÇÃO PREDIAL DE ÁGUA - FORNECIMENTO E INSTALAÇÃO. AF_04/2024 | SINAPI | M | 18.3 | 6.44 | 117.85
11.4.3.2 | 94650 | TUBO, PVC, SOLDÁVEL, DE 40MM, INSTALADO EM RESERVAÇÃO PREDIAL DE ÁGUA - FORNECIMENTO E INSTALAÇÃO. AF_04/2024 | SINAPI | M | 6.95 | 17.54 | 121.9
11.4.3.3 | 94651 | TUBO, PVC, SOLDÁVEL, DE 50MM, INSTALADO EM RESERVAÇÃO PREDIAL DE ÁGUA - FORNECIMENTO E INSTALAÇÃO. AF_04/2024 | SINAPI | M | 3.5 | 20.63 | 72.21
11.4.3.4 | 94673 | CURVA 90 GRAUS, PVC, SOLDÁVEL, DN 25 MM, INSTALADO EM RESERVAÇÃO PREDIAL DE ÁGUA - FORNECIMENTO E INSTALAÇÃO. AF_04/2024 | SINAPI | UN | 6 | 6.92 | 41.52
11.4.3.5 | 94677 | CURVA 90 GRAUS, PVC, SOLDÁVEL, DN 40 MM, INSTALADO EM RESERVAÇÃO PREDIAL DE ÁGUA - FORNECIMENTO E INSTALAÇÃO. AF_04/2024 | SINAPI | UN | 19 | 18.01 | 342.19
11.4.3.6 | 102591 | FURO EM CAIXA D'ÁGUA COM ESPESSURA DE 2 ATÉ 5 MM E DIÂMETRO DE 25 MM. AF_06/2021 | SINAPI | UN | 2 | 4.91 | 9.82
11.4.3.7 | 94703 | ADAPTADOR COM FLANGE E ANEL DE VEDAÇÃO, PVC, SOLDÁVEL, DN 25 MM X 3/4", INSTALADO EM RESERVAÇÃO PREDIAL DE ÁGUA - FORNECIMENTO E INSTALAÇÃO. AF_04/2024 | SINAPI | UN | 2 | 18.93 | 37.86
11.4.3.8 | 94796 | TORNEIRA DE BOIA PARA CAIXA D'ÁGUA, ROSCÁVEL, 3/4" - FORNECIMENTO E INSTALAÇÃO. AF_08/2021 | SINAPI | UN | 1 | 39.31 | 39.31
11.4.3.9 | 102595 | FURO EM CAIXA D'ÁGUA COM ESPESSURA DE 2 ATÉ 5 MM E DIÂMETRO DE 40 MM. AF_06/2021 | SINAPI | UN | 2 | 6.26 | 12.52
11.4.3.10 | 94705 | ADAPTADOR COM FLANGE E ANEL DE VEDAÇÃO, PVC, SOLDÁVEL, DN 40 MM X 1 1/4", INSTALADO EM RESERVAÇÃO PREDIAL DE ÁGUA - FORNECIMENTO E INSTALAÇÃO. AF_04/2024 | SINAPI | UN | 2 | 33.25 | 66.5
11.4.3.11 | 94798 | TORNEIRA DE BOIA PARA CAIXA D'ÁGUA, ROSCÁVEL, 1 1/4" - FORNECIMENTO E INSTALAÇÃO. AF_08/2021 | SINAPI | UN | 1 | 128.72 | 128.72
11.4.3.12 | 94656 | ADAPTADOR CURTO COM BOLSA E ROSCA PARA REGISTRO, PVC, SOLDÁVEL, DN 25 MM X 3/4", INSTALADO EM RESERVAÇÃO PREDIAL DE ÁGUA - FORNECIMENTO E INSTALAÇÃO. AF_04/2024 | SINAPI | UN | 2 | 3.53 | 7.06
11.4.3.13 | 103042 | REGISTRO DE ESFERA, PVC, ROSCÁVEL, COM BORBOLETA, 3/4" - FORNECIMENTO E INSTALAÇÃO. AF_08/2021 | SINAPI | UN | 2 | 27.84 | 55.68
11.4.3.14 | 94660 | ADAPTADOR CURTO COM BOLSA E ROSCA PARA REGISTRO, PVC, SOLDÁVEL, DN 40 MM X 1 1/4", INSTALADO EM RESERVAÇÃO PREDIAL DE ÁGUA - FORNECIMENTO E INSTALAÇÃO. AF_04/2024 | SINAPI | UN | 3 | 8.04 | 24.12
11.4.3.15 | 103038 | REGISTRO DE ESFERA, PVC, ROSCÁVEL, COM VOLANTE, 1 1/4" - FORNECIMENTO E INSTALAÇÃO. AF_08/2021 | SINAPI | UN | 3 | 70.84 | 212.52
11.4.3.16 | 99621 | VÁLVULA DE RETENÇÃO HORIZONTAL, DE BRONZE, ROSCÁVEL, 1 1/4" - FORNECIMENTO E INSTALAÇÃO. AF_08/2021 | SINAPI | UN | 1 | 265.13 | 265.13
11.4.3.17 | 99619 | VÁLVULA DE RETENÇÃO HORIZONTAL, DE BRONZE, ROSCÁVEL, 3/4" - FORNECIMENTO E INSTALAÇÃO. AF_08/2021 | SINAPI | UN | 1 | 130.95 | 130.95
11.4.4 | Equipamentos | [5 empty] | 9854.2
11.4.4.1 | 95645 | MONTAGEM DOSADOR COAGULANTE - FORNECIMENTO E INSTALAÇÃO | SINAPI | UN | 1 | 352.33 | 352.33
11.4.4.2 | 95643 | MONTAGEM DOSADOR DE CLORO EM PARTILHAS - FORNECIMENTO E INSTALAÇÃO | SINAPI | UN | 1 | 653.11 | 653.11
11.4.4.3 | 102617 | CAIXA D´ÁGUA EM POLIÉSTER REFORÇADO COM FIBRA DE VIDRO, 5000 LITROS - FORNECIMENTO E INSTALAÇÃO. AF_06/2021 | SINAPI | UN | 2 | 3343.33 | 6686.66
11.4.4.4 | 94483 | CONJUNTO HIDRÁULICO EM AÇO ROSCÁVEL PARA INSTALAÇÃO DE BOMBA, DN SUCÇÃO 32 MM (1 1/4") E DN RECALQUE 25 MM (1"), PARA EDIFICAÇÃO COM 4 PAVIMENTOS - FORNECIMENTO E INSTALAÇÃO. AF_04/2024 | SINAPI | UN | 1 | 1307.24 | 1307.24
11.4.4.5 | 102111 | BOMBA CENTRÍFUGA, MONOFÁSICA, 0,5 CV OU 0,49 HP, HM 6 A 20 M, Q 1,2 A 8,3 M3/H - FORNECIMENTO E INSTALAÇÃO. AF_12/2020 | SINAPI | UN | 1 | 854.86 | 854.86
11.5 | Tubulação de distribuição | [5 empty] | 3220.62
11.5.1 | 93358 | ESCAVAÇÃO MANUAL DE VALA. AF_09/2024 | SINAPI | M3 | 20.16 | 96.4 | 1943.42
11.5.2 | 93382 | REATERRO MANUAL DE VALAS, COM COMPACTADOR DE SOLOS DE PERCUSSÃO. AF_08/2023 | SINAPI | M3 | 24.19 | 30.51 | 738.04
11.5.3 | 89402 | TUBO, PVC, SOLDÁVEL, DE 25MM, INSTALADO EM RAMAL DE DISTRIBUIÇÃO DE ÁGUA - FORNECIMENTO E INSTALAÇÃO. AF_06/2022 | SINAPI | M | 40 | 12.96 | 518.4
11.5.4 | 94673 | CURVA 90 GRAUS, PVC, SOLDÁVEL, DN 25 MM, INSTALADO EM RESERVAÇÃO PREDIAL DE ÁGUA - FORNECIMENTO E INSTALAÇÃO. AF_04/2024 | SINAPI | UN | 3 | 6.92 | 20.76
12 | Instalações Elétricas | [5 empty] | 83651.59
12.1 | Sistema de Proteção Contra Descargas Atmosféricas (SPDA) | [5 empty] | 43394.37
12.1.1 | IND C 15 | CAIXA DE INSPECAO PARA ATERRAMENTO OU OUTRO USO, EM PVC, DN = 250 X 250 MM | PRÓPRIA | UN | 17 | 52.2 | 887.4
12.1.2 | IND C 16 | SOLDA EXOTÉRMICA PARA SPDA - FORNECIMENTO E INSTALAÇÃO. | PRÓPRIA | UN | 17 | 75.55 | 1284.35
12.1.3 | 96985 | HASTE DE ATERRAMENTO, DIÂMETRO 5/8", COM 3 METROS - FORNECIMENTO E INSTALAÇÃO. AF_08/2023 | SINAPI | UN | 17 | 89.11 | 1514.87
12.1.4 | 104753 | CONECTOR SPLIT-BOLT, PARA SPDA, PARA CABOS ATÉ 50 MM2 - FORNECIMENTO E INSTALAÇÃO. AF_08/2023 | SINAPI | UN | 34 | 25.16 | 855.44
12.1.5 | 96973 | CORDOALHA DE COBRE NU 35 MM², NÃO ENTERRADA, COM ISOLADOR - FORNECIMENTO E INSTALAÇÃO. AF_08/2023 | SINAPI | M | 259 | 75.01 | 19427.59
12.1.6 | 95728 | ELETRODUTO RÍGIDO SOLDÁVEL, PVC, DN 32 MM (1"), APARENTE - FORNECIMENTO E INSTALAÇÃO. AF_10/2022 | SINAPI | M | 85.78 | 27.65 | 2371.82
12.1.7 | 96974 | CORDOALHA DE COBRE NU 50 MM², NÃO ENTERRADA, COM ISOLADOR - FORNECIMENTO E INSTALAÇÃO. AF_08/2023 | SINAPI | M | 71.4 | 96.69 | 6903.67
12.1.8 | 96977 | CORDOALHA DE COBRE NU 50 MM², ENTERRADA - FORNECIMENTO E INSTALAÇÃO. AF_08/2023 | SINAPI | M | 145.05 | 60.6 | 8790.03
12.1.9 | 93358 | ESCAVAÇÃO MANUAL DE VALA. AF_09/2024 | SINAPI | M3 | 10.71 | 96.4 | 1032.44
12.1.10 | 93382 | REATERRO MANUAL DE VALAS, COM COMPACTADOR DE SOLOS DE PERCUSSÃO. AF_08/2023 | SINAPI | M3 | 10.71 | 30.51 | 326.76
12.2 | Circuitos e Luminárias | [5 empty] | 40257.22
12.2.1 | 101879 | QUADRO DE DISTRIBUIÇÃO DE ENERGIA EM CHAPA DE AÇO GALVANIZADO, DE EMBUTIR, COM BARRAMENTO TRIFÁSICO, PARA 24 DISJUNTORES DIN 100A - FORNECIMENTO E INSTALAÇÃO. AF_10/2020 | SINAPI | UN | 2 | 534.02 | 1068.04
12.2.2 | 92008 | TOMADA BAIXA DE EMBUTIR (2 MÓDULOS), 2P+T 10 A, INCLUINDO SUPORTE E PLACA - FORNECIMENTO E INSTALAÇÃO. AF_03/2023 | SINAPI | UN | 7 | 47.1 | 329.7
12.2.3 | 91996 | TOMADA MÉDIA DE EMBUTIR (1 MÓDULO), 2P+T 10 A, INCLUINDO SUPORTE E PLACA - FORNECIMENTO E INSTALAÇÃO. AF_03/2023 | SINAPI | UN | 2 | 35.28 | 70.56
12.2.4 | 91953 | INTERRUPTOR SIMPLES (1 MÓDULO), 10A/250V, INCLUINDO SUPORTE E PLACA - FORNECIMENTO E INSTALAÇÃO. AF_03/2023 | SINAPI | UN | 5 | 29.54 | 147.7
12.2.5 | 91959 | INTERRUPTOR SIMPLES (2 MÓDULOS), 10A/250V, INCLUINDO SUPORTE E PLACA - FORNECIMENTO E INSTALAÇÃO. AF_03/2023 | SINAPI | UN | 1 | 44.61 | 44.61
12.2.6 | 92022 | INTERRUPTOR SIMPLES (1 MÓDULO) COM 1 TOMADA DE EMBUTIR 2P+T 10 A, SEM SUPORTE E SEM PLACA - FORNECIMENTO E INSTALAÇÃO. AF_03/2023 | SINAPI | UN | 3 | 39.49 | 118.47
12.2.7 | 92027 | INTERRUPTOR SIMPLES (2 MÓDULOS) COM 1 TOMADA DE EMBUTIR 2P+T 10 A, INCLUINDO SUPORTE E PLACA - FORNECIMENTO E INSTALAÇÃO. AF_03/2023 | SINAPI | UN | 1 | 65.35 | 65.35
12.2.8 | 93653 | DISJUNTOR MONOPOLAR TIPO DIN, CORRENTE NOMINAL DE 10A - FORNECIMENTO E INSTALAÇÃO. AF_10/2020 | SINAPI | UN | 11 | 11.45 | 125.95
12.2.9 | 93667 | DISJUNTOR TRIPOLAR TIPO DIN, CORRENTE NOMINAL DE 10A - FORNECIMENTO E INSTALAÇÃO. AF_10/2020 | SINAPI | UN | 2 | 68.15 | 136.3
12.2.10 | 93658 | DISPOSITIVO DR, 2 POLOS, SENSIBILIDADE DE 30 MA, CORRENTE DE 25 A, TIPO AC - FORNECIMENTO E INSTALAÇÃO. | SINAPI | UN | 3 | 138.93 | 416.79
12.2.11 | IND C 24 | DISPOSITIVO DPS CLASSE II, 1 POLO, TENSAO MAXIMA DE 175 V, CORRENTE MAXIMA DE *20* KA (TIPO AC) - FORNECIMENTO E INSTALAÇÃO | PRÓPRIA | UN | 6 | 74.7 | 448.2
12.2.12 | 100910 | LUMINÁRIA TIPO CALHA, DE SOBREPOR, COM ALETAS E REFLETORES EM ALUMINIO, COM 2 LÂMPADAS TUBULARES LED DE 18 W, SEM REATOR - FORNECIMENTO E INSTALAÇÃO. | SINAPI | UN | 23 | 198.32 | 4561.36
12.2.13 | 105920 | LUMINÁRIA PROJETOR LED EXTERNO RETANGULAR, 30 W - FORNECIMENTO E INSTALAÇÃO. | SINAPI | UN | 13 | 68.31 | 888.03
12.2.14 | 95727 | ELETRODUTO RÍGIDO SOLDÁVEL, PVC, DN 25 MM (3/4"), APARENTE - FORNECIMENTO E INSTALAÇÃO. AF_10/2022 | SINAPI | M | 82.9 | 21.41 | 1774.89
12.2.15 | 97667 | ELETRODUTO FLEXÍVEL CORRUGADO, PEAD, DN 50 (1 1/2"), PARA REDE ENTERRADA DE DISTRIBUIÇÃO DE ENERGIA ELÉTRICA - FORNECIMENTO E INSTALAÇÃO. AF_12/2021 | SINAPI | M | 61.1 | 9.32 | 569.45
12.2.16 | 104399 | CONDULETE DE PVC, TIPO LR, PARA ELETRODUTO DE PVC SOLDÁVEL DN 25 MM (3/4''), APARENTE - FORNECIMENTO E INSTALAÇÃO. AF_10/2022 | SINAPI | UN | 3 | 29.51 | 88.53
12.2.17 | 95808 | CONDULETE DE PVC, TIPO LL, PARA ELETRODUTO DE PVC SOLDÁVEL DN 25 MM (3/4''), APARENTE - FORNECIMENTO E INSTALAÇÃO. AF_10/2022 | SINAPI | UN | 4 | 30.59 | 122.36
12.2.18 | 95811 | CONDULETE DE PVC, TIPO LB, PARA ELETRODUTO DE PVC SOLDÁVEL DN 25 MM (3/4''), APARENTE - FORNECIMENTO E INSTALAÇÃO. AF_10/2022 | SINAPI | UN | 4 | 19.04 | 76.16
12.2.19 | 104404 | CONDULETE DE PVC, TIPO T, PARA ELETRODUTO DE PVC SOLDÁVEL DN 25 MM (3/4''), APARENTE - FORNECIMENTO E INSTALAÇÃO. AF_10/2022 | SINAPI | UN | 4 | 34.36 | 137.44
12.2.20 | 104396 | CONDULETE DE PVC, TIPO E, PARA ELETRODUTO DE PVC SOLDÁVEL DN 25 MM (3/4''), APARENTE - FORNECIMENTO E INSTALAÇÃO. AF_10/2022 | SINAPI | UN | 3 | 22.39 | 67.17
12.2.21 | IND C 23 | TAMPA CEGA EM PVC PARA CONDULETE 4 X 2" | PRÓPRIA | UN | 18 | 9.89 | 178.02
12.2.22 | 91884 | LUVA PARA ELETRODUTO, PVC, ROSCÁVEL, DN 25 MM (3/4"), PARA CIRCUITOS TERMINAIS, INSTALADA EM PAREDE - FORNECIMENTO E INSTALAÇÃO. AF_03/2023 | SINAPI | UN | 10 | 12.76 | 127.6
12.2.23 | IND C 155 | ELETROCALHA LISA OU PERFURADA EM AÇO GALVANIZADO, LARGURA 50MM E ALTURA 50MM, INCLUSIVE EMENDA E FIXAÇÃO - FORNECIMENTO E INSTALAÇÃO. | PRÓPRIA | M | 145.6 | 126.39 | 18402.38
12.2.24 | 97275 | COTOVELO HORIZONTAL 90º PARA ELETROCALHA, LISA OU PERFURADA EM AÇO GALVANIZADO, LARGURA DE 50MM E ALTURA DE 50MM - FORNECIMENTO E INSTALAÇÃO. | SINAPI | UN | 3 | 99.96 | 299.88
12.2.25 | 97313 | TÊ HORIZONTAL 90º, PARA ELETROCALHA, LISA OU PERFURADA EM AÇO GALVANIZADO, LARGURA DE 50MM E ALTURA DE 50MM - FORNECIMENTO E INSTALAÇÃO. | SINAPI | UN | 5 | 153.99 | 769.95
12.2.26 | 97313 | CRUZETA HORIZONTAL, PARA ELETROCALHA, LISA OU PERFURADA EM AÇO GALVANIZADO, LARGURA DE 50MM E ALTURA DE 50MM - FORNECIMENTO E INSTALAÇÃO. | SINAPI | UN | 1 | 171.74 | 171.74
12.2.27 | 91929 | CABO DE COBRE FLEXÍVEL ISOLADO, 4 MM², ANTI-CHAMA 0,6/1,0 KV, PARA CIRCUITOS TERMINAIS - FORNECIMENTO E INSTALAÇÃO. AF_03/2023 | SINAPI | M | 386.6 | 7.71 | 2980.69
12.2.28 | 91927 | CABO DE COBRE FLEXÍVEL ISOLADO, 2,5 MM², ANTI-CHAMA 0,6/1,0 KV, PARA CIRCUITOS TERMINAIS - FORNECIMENTO E INSTALAÇÃO. AF_03/2023 | SINAPI | M | 925.4 | 5.24 | 4849.1
12.2.29 | 100557 | CAIXA DE PASSAGEM ELETRICA, PARA PISO, EM PVC, DIMENSOES DE 3/4" A 4" - FORNECIMENTO E INSTALACAO. | SINAPI | UN | 2 | 610.4 | 1220.8
13 | Instalações Hidrossanitárias | [5 empty] | 148232.07
13.1 | Instalação hidráulica | [5 empty] | 6414.28
13.1.1 | 94648 | TUBO, PVC, SOLDÁVEL, DE 25MM, INSTALADO EM RESERVAÇÃO PREDIAL DE ÁGUA - FORNECIMENTO E INSTALAÇÃO. AF_04/2024 | SINAPI | M | 30.95 | 6.44 | 199.32
13.1.2 | 94673 | CURVA 90 GRAUS, PVC, SOLDÁVEL, DN 25 MM, INSTALADO EM RESERVAÇÃO PREDIAL DE ÁGUA - FORNECIMENTO E INSTALAÇÃO. AF_04/2024 | SINAPI | UN | 5 | 6.92 | 34.6
13.1.3 | 94688 | TÊ, PVC, SOLDÁVEL, DN 25 MM INSTALADO EM RESERVAÇÃO PREDIAL DE ÁGUA - FORNECIMENTO E INSTALAÇÃO. AF_04/2024 | SINAPI | UN | 1 | 6.96 | 6.96
13.1.4 | 94703 | ADAPTADOR COM FLANGE E ANEL DE VEDAÇÃO, PVC, SOLDÁVEL, DN 25 MM X 3/4", INSTALADO EM RESERVAÇÃO PREDIAL DE ÁGUA - FORNECIMENTO E INSTALAÇÃO. AF_04/2024 | SINAPI | UN | 2 | 18.93 | 37.86
13.1.5 | 94656 | ADAPTADOR CURTO COM BOLSA E ROSCA PARA REGISTRO, PVC, SOLDÁVEL, DN 25 MM X 3/4", INSTALADO EM RESERVAÇÃO PREDIAL DE ÁGUA - FORNECIMENTO E INSTALAÇÃO. AF_04/2024 | SINAPI | UN | 2 | 3.53 | 7.06
13.1.6 | 89353 | REGISTRO DE GAVETA BRUTO, LATÃO, ROSCÁVEL, 3/4" - FORNECIMENTO E INSTALAÇÃO. AF_08/2021 | SINAPI | UN | 4 | 39.75 | 159
13.1.7 | 102615 | CAIXA D´ÁGUA EM POLIÉSTER REFORÇADO COM FIBRA DE VIDRO, 2000 LITROS - FORNECIMENTO E INSTALAÇÃO. AF_06/2021 | SINAPI | UN | 2 | 1190.52 | 2381.04
13.1.8 | 94796 | TORNEIRA DE BOIA PARA CAIXA D'ÁGUA, ROSCÁVEL, 3/4" - FORNECIMENTO E INSTALAÇÃO. AF_08/2021 | SINAPI | UN | 2 | 39.31 | 78.62
13.1.9 | 89403 | TUBO, PVC, SOLDÁVEL, DE 32MM, INSTALADO EM RAMAL DE DISTRIBUIÇÃO DE ÁGUA - FORNECIMENTO E INSTALAÇÃO. AF_06/2022 | SINAPI | M | 18.2 | 19.13 | 348.17
13.1.10 | 103979 | TUBO, PVC, SOLDÁVEL, DE 50MM, INSTALADO EM RAMAL DE DISTRIBUIÇÃO DE ÁGUA - FORNECIMENTO E INSTALAÇÃO. AF_06/2022 | SINAPI | M | 4.75 | 29.55 | 140.36
13.1.11 | 89413 | JOELHO 90 GRAUS, PVC, SOLDÁVEL, DN 32MM, INSTALADO EM RAMAL DE DISTRIBUIÇÃO DE ÁGUA - FORNECIMENTO E INSTALAÇÃO. AF_06/2022 | SINAPI | UN | 10 | 12.84 | 128.4
13.1.12 | 103984 | JOELHO 90 GRAUS, PVC, SOLDÁVEL, DN 50MM, INSTALADO EM RAMAL DE DISTRIBUIÇÃO DE ÁGUA - FORNECIMENTO E INSTALAÇÃO. AF_06/2022 | SINAPI | UN | 2 | 20.19 | 40.38
13.1.13 | 89443 | TE, PVC, SOLDÁVEL, DN 32MM, INSTALADO EM RAMAL DE DISTRIBUIÇÃO DE ÁGUA - FORNECIMENTO E INSTALAÇÃO. AF_06/2022 | SINAPI | UN | 4 | 17.83 | 71.32
13.1.14 | 102591 | FURO EM CAIXA D'ÁGUA COM ESPESSURA DE 2 ATÉ 5 MM E DIÂMETRO DE 25 MM. AF_06/2021 | SINAPI | UN | 2 | 4.91 | 9.82
13.1.15 | 94704 | ADAPTADOR COM FLANGE E ANEL DE VEDAÇÃO, PVC, SOLDÁVEL, DN 32 MM X 1", INSTALADO EM RESERVAÇÃO PREDIAL DE ÁGUA - FORNECIMENTO E INSTALAÇÃO. AF_04/2024 | SINAPI | UN | 6 | 24.76 | 148.56
13.1.16 | 102593 | FURO EM CAIXA D'ÁGUA COM ESPESSURA DE 2 ATÉ 5 MM E DIÂMETRO DE 32 MM. AF_06/2021 | SINAPI | UN | 6 | 5.54 | 33.24
13.1.17 | 102597 | FURO EM CAIXA D'ÁGUA COM ESPESSURA DE 2 ATÉ 5 MM E DIÂMETRO DE 50 MM. AF_06/2021 | SINAPI | UN | 2 | 7.17 | 14.34
13.1.18 | 94658 | ADAPTADOR CURTO COM BOLSA E ROSCA PARA REGISTRO, PVC, SOLDÁVEL, DN 32 MM X 1", INSTALADO EM RESERVAÇÃO PREDIAL DE ÁGUA - FORNECIMENTO E INSTALAÇÃO. AF_04/2024 | SINAPI | UN | 5 | 5.19 | 25.95
13.1.19 | 94495 | REGISTRO DE GAVETA BRUTO, LATÃO, ROSCÁVEL, 1" - FORNECIMENTO E INSTALAÇÃO. AF_08/2021 | SINAPI | UN | 5 | 61.26 | 306.3
13.1.20 | 103953 | BUCHA DE REDUÇÃO, CURTA, PVC, SOLDÁVEL, DN 32 X 25 MM, INSTALADO EM RAMAL DE DISTRIBUIÇÃO DE ÁGUA - FORNECIMENTO E INSTALAÇÃO. AF_06/2022 | SINAPI | UN | 2 | 7.77 | 15.54
13.1.21 | 89356 | TUBO, PVC, SOLDÁVEL, DE 25MM, INSTALADO EM RAMAL OU SUB-RAMAL DE ÁGUA - FORNECIMENTO E INSTALAÇÃO. AF_06/2022 | SINAPI | M | 4.85 | 25.75 | 124.89
13.1.22 | 89366 | JOELHO 90 GRAUS COM BUCHA DE LATÃO, PVC, SOLDÁVEL, DN 25MM, X 3/4 INSTALADO EM RAMAL OU SUB-RAMAL DE ÁGUA - FORNECIMENTO E INSTALAÇÃO. AF_06/2022 | SINAPI | UN | 3 | 16.07 | 48.21
13.1.23 | 89395 | TE, PVC, SOLDÁVEL, DN 25MM, INSTALADO EM RAMAL OU SUB-RAMAL DE ÁGUA - FORNECIMENTO E INSTALAÇÃO. AF_06/2022 | SINAPI | UN | 1 | 14.26 | 14.26
13.1.24 | 90374 | TÊ COM BUCHA DE LATÃO NA BOLSA CENTRAL, PVC, SOLDÁVEL, DN 25MM X 3/4, INSTALADO EM RAMAL OU SUB-RAMAL DE ÁGUA - FORNECIMENTO E INSTALAÇÃO. AF_06/2022 | SINAPI | UN | 5 | 21.82 | 109.1
13.1.25 | IND C 202 | TELA DE PROTEÇÃO CONTRA INSETOS INSTALADA NA SAÍDA LIVRE DE TUBULAÇÃO, D = 2" A 2 1/2" | PRÓPRIA | UN | 2 | 59.74 | 119.48
13.1.26 | 101802 | CAIXA ENTERRADA RETENTORA DE AREIA RETANGULAR, EM ALVENARIA COM BLOCOS DE CONCRETO, DIMENSÕES INTERNAS: 1,00 X 1,00 X 1,20 M, EXCLUINDO TAMPÃO. AF_12/2020 | SINAPI | UN | 1 | 1811.5 | 1811.5
13.2 | Instalação Sanitária | [5 empty] | 125536.85
13.2.1 | Tubulações e conexões de PVC | [5 empty] | 5645.41
13.2.1.1 | 93358 | ESCAVAÇÃO MANUAL DE VALA. AF_09/2024 | SINAPI | M3 | 8.43 | 96.4 | 812.65
13.2.1.2 | 93382 | REATERRO MANUAL DE VALAS, COM COMPACTADOR DE SOLOS DE PERCUSSÃO. AF_08/2023 | SINAPI | M3 | 8.05 | 30.51 | 245.61
13.2.1.3 | 89849 | TUBO PVC, SERIE NORMAL, ESGOTO PREDIAL, DN 150 MM, FORNECIDO E INSTALADO EM SUBCOLETOR AÉREO DE ESGOTO SANITÁRIO. AF_08/2022 | SINAPI | M | 12.5 | 50.95 | 636.88
13.2.1.4 | 89714 | TUBO PVC, SERIE NORMAL, ESGOTO PREDIAL, DN 100 MM, FORNECIDO E INSTALADO EM RAMAL DE DESCARGA OU RAMAL DE ESGOTO SANITÁRIO. AF_08/2022 | SINAPI | M | 3 | 38.16 | 114.48
13.2.1.5 | 89713 | TUBO PVC, SERIE NORMAL, ESGOTO PREDIAL, DN 75 MM, FORNECIDO E INSTALADO EM RAMAL DE DESCARGA OU RAMAL DE ESGOTO SANITÁRIO. AF_08/2022 | SINAPI | M | 15.05 | 33.87 | 509.74
13.2.1.6 | 89712 | TUBO PVC, SERIE NORMAL, ESGOTO PREDIAL, DN 50 MM, FORNECIDO E INSTALADO EM RAMAL DE DESCARGA OU RAMAL DE ESGOTO SANITÁRIO. AF_08/2022 | SINAPI | M | 18.7 | 27.39 | 512.19
13.2.1.7 | 89711 | TUBO PVC, SERIE NORMAL, ESGOTO PREDIAL, DN 40 MM, FORNECIDO E INSTALADO EM RAMAL DE DESCARGA OU RAMAL DE ESGOTO SANITÁRIO. AF_08/2022 | SINAPI | M | 20.97 | 22.35 | 468.68
13.2.1.8 | 104348 | TERMINAL DE VENTILAÇÃO, PVC, SÉRIE NORMAL, ESGOTO PREDIAL, DN 50 MM, JUNTA SOLDÁVEL, FORNECIDO E INSTALADO EM PRUMADA DE ESGOTO SANITÁRIO OU VENTILAÇÃO. AF_08/2022 | SINAPI | UN | 2 | 9.23 | 18.46
13.2.1.9 | 89779 | LUVA DE CORRER, PVC, SERIE NORMAL, ESGOTO PREDIAL, DN 100 MM, JUNTA ELÁSTICA, FORNECIDO E INSTALADO EM RAMAL DE DESCARGA OU RAMAL DE ESGOTO SANITÁRIO. AF_08/2022 | SINAPI | UN | 2 | 31.38 | 62.76
13.2.1.10 | 89776 | LUVA DE CORRER, PVC, SERIE NORMAL, ESGOTO PREDIAL, DN 75 MM, JUNTA ELÁSTICA, FORNECIDO E INSTALADO EM RAMAL DE DESCARGA OU RAMAL DE ESGOTO SANITÁRIO. AF_08/2022 | SINAPI | UN | 2 | 23.44 | 46.88
13.2.1.11 | 89754 | LUVA DE CORRER, PVC, SERIE NORMAL, ESGOTO PREDIAL, DN 50 MM, JUNTA ELÁSTICA, FORNECIDO E INSTALADO EM RAMAL DE DESCARGA OU RAMAL DE ESGOTO SANITÁRIO. AF_08/2022 | SINAPI | UN | 25 | 19.1 | 477.5
13.2.1.12 | 89557 | REDUCAO EXCENTRICA PVC, SERIE R, DN 100 X 75 MM, PARA ESGOTO PREDIAL, FORNECIDO E INSTALADO EM RAMAL DE DESCARGA OU RAMAL DE ESGOTO SANITÁRIO. | SINAPI | UN | 3 | 27.99 | 83.97
13.2.1.13 | 89797 | JUNÇÃO SIMPLES, PVC, SERIE NORMAL, ESGOTO PREDIAL, DN 100 X 100 MM, JUNTA ELÁSTICA, FORNECIDO E INSTALADO EM RAMAL DE DESCARGA OU RAMAL DE ESGOTO SANITÁRIO. AF_08/2022 | SINAPI | UN | 2 | 47.81 | 95.62
13.2.1.14 | 89797 | JUNÇÃO SIMPLES, PVC, SERIE NORMAL, ESGOTO PREDIAL, DN 100 X 75 MM, JUNTA ELÁSTICA, FORNECIDO E INSTALADO EM RAMAL DE DESCARGA OU RAMAL DE ESGOTO SANITÁRIO. | SINAPI | UN | 1 | 84.27 | 84.27
13.2.1.15 | 89795 | JUNÇÃO SIMPLES, PVC, SERIE NORMAL, ESGOTO PREDIAL, DN 75 X 75 MM, JUNTA ELÁSTICA, FORNECIDO E INSTALADO EM RAMAL DE DESCARGA OU RAMAL DE ESGOTO SANITÁRIO. AF_08/2022 | SINAPI | UN | 3 | 38.28 | 114.84
13.2.1.16 | 89795 | JUNÇÃO SIMPLES, PVC, SERIE NORMAL, ESGOTO PREDIAL, DN 75 X 50 MM, JUNTA ELÁSTICA, FORNECIDO E INSTALADO EM RAMAL DE DESCARGA OU RAMAL DE ESGOTO SANITÁRIO. | SINAPI | UN | 2 | 37.54 | 75.08
13.2.1.17 | 89785 | JUNÇÃO SIMPLES, PVC, SERIE NORMAL, ESGOTO PREDIAL, DN 50 X 50 MM, JUNTA ELÁSTICA, FORNECIDO E INSTALADO EM RAMAL DE DESCARGA OU RAMAL DE ESGOTO SANITÁRIO. AF_08/2022 | SINAPI | UN | 6 | 25.66 | 153.96
13.2.1.18 | 89783 | JUNÇÃO SIMPLES, PVC, SERIE NORMAL, ESGOTO PREDIAL, DN 40 MM, JUNTA SOLDÁVEL, FORNECIDO E INSTALADO EM RAMAL DE DESCARGA OU RAMAL DE ESGOTO SANITÁRIO. AF_08/2022 | SINAPI | UN | 4 | 15.29 | 61.16
13.2.1.19 | 89825 | TE, PVC, SERIE NORMAL, ESGOTO PREDIAL, DN 50 X 50 MM, JUNTA ELÁSTICA, FORNECIDO E INSTALADO EM PRUMADA DE ESGOTO SANITÁRIO OU VENTILAÇÃO. AF_08/2022 | SINAPI | UN | 7 | 15.84 | 110.88
13.2.1.20 | 89782 | TE, PVC, SERIE NORMAL, ESGOTO PREDIAL, DN 40 X 40 MM, JUNTA SOLDÁVEL, FORNECIDO E INSTALADO EM RAMAL DE DESCARGA OU RAMAL DE ESGOTO SANITÁRIO. AF_08/2022 | SINAPI | UN | 2 | 15.21 | 30.42
13.2.1.21 | 89731 | JOELHO 90 GRAUS, PVC, SERIE NORMAL, ESGOTO PREDIAL, DN 50 MM, JUNTA ELÁSTICA, FORNECIDO E INSTALADO EM RAMAL DE DESCARGA OU RAMAL DE ESGOTO SANITÁRIO. AF_08/2022 | SINAPI | UN | 4 | 15.15 | 60.6
13.2.1.22 | 89746 | JOELHO 45 GRAUS, PVC, SERIE NORMAL, ESGOTO PREDIAL, DN 100 MM, JUNTA ELÁSTICA, FORNECIDO E INSTALADO EM RAMAL DE DESCARGA OU RAMAL DE ESGOTO SANITÁRIO. AF_08/2022 | SINAPI | UN | 2 | 27.57 | 55.14
13.2.1.23 | 89739 | JOELHO 45 GRAUS, PVC, SERIE NORMAL, ESGOTO PREDIAL, DN 75 MM, JUNTA ELÁSTICA, FORNECIDO E INSTALADO EM RAMAL DE DESCARGA OU RAMAL DE ESGOTO SANITÁRIO. AF_08/2022 | SINAPI | UN | 7 | 22.92 | 160.44
13.2.1.24 | 89732 | JOELHO 45 GRAUS, PVC, SERIE NORMAL, ESGOTO PREDIAL, DN 50 MM, JUNTA ELÁSTICA, FORNECIDO E INSTALADO EM RAMAL DE DESCARGA OU RAMAL DE ESGOTO SANITÁRIO. AF_08/2022 | SINAPI | UN | 13 | 15.74 | 204.62
13.2.1.25 | 89726 | JOELHO 45 GRAUS, PVC, SERIE NORMAL, ESGOTO PREDIAL, DN 40 MM, JUNTA SOLDÁVEL, FORNECIDO E INSTALADO EM RAMAL DE DESCARGA OU RAMAL DE ESGOTO SANITÁRIO. AF_08/2022 | SINAPI | UN | 5 | 10.85 | 54.25
13.2.1.26 | 89742 | CURVA CURTA 90 GRAUS, PVC, SERIE NORMAL, ESGOTO PREDIAL, DN 75 MM, JUNTA ELÁSTICA, FORNECIDO E INSTALADO EM RAMAL DE DESCARGA OU RAMAL DE ESGOTO SANITÁRIO. AF_08/2022 | SINAPI | UN | 1 | 35.84 | 35.84
13.2.1.27 | 89733 | CURVA CURTA 90 GRAUS, PVC, SERIE NORMAL, ESGOTO PREDIAL, DN 50 MM, JUNTA ELÁSTICA, FORNECIDO E INSTALADO EM RAMAL DE DESCARGA OU RAMAL DE ESGOTO SANITÁRIO. AF_08/2022 | SINAPI | UN | 6 | 21.94 | 131.64
13.2.1.28 | 89728 | CURVA CURTA 90 GRAUS, PVC, SERIE NORMAL, ESGOTO PREDIAL, DN 40 MM, JUNTA SOLDÁVEL, FORNECIDO E INSTALADO EM RAMAL DE DESCARGA OU RAMAL DE ESGOTO SANITÁRIO. AF_08/2022 | SINAPI | UN | 3 | 13.01 | 39.03
13.2.1.29 | 104341 | BUCHA DE REDUÇÃO LONGA, PVC, SÉRIE NORMAL, ESGOTO PREDIAL, DN 50 X 40 MM, JUNTA SOLDÁVEL E ELÁSTICA, FORNECIDO E INSTALADO EM RAMAL DE DESCARGA OU RAMAL DE ESGOTO SANITÁRIO. AF_08/2022 | SINAPI | UN | 7 | 10.76 | 75.32
13.2.1.30 | 104357 | CAP, PVC, SÉRIE NORMAL, ESGOTO PREDIAL, DN 100 MM, JUNTA ELÁSTICA, FORNECIDO E INSTALADO EM SUBCOLETOR AÉREO DE ESGOTO SANITÁRIO. AF_08/2022 | SINAPI | UN | 2 | 17.66 | 35.32
13.2.1.31 | 104357 | CAP, PVC, SÉRIE NORMAL, ESGOTO PREDIAL, DN 75 MM, JUNTA ELÁSTICA, FORNECIDO E INSTALADO EM SUBCOLETOR AÉREO DE ESGOTO SANITÁRIO. AF_08/2022 | SINAPI | UN | 2 | 18.44 | 36.88
13.2.1.32 | 104357 | CAP, PVC, SÉRIE NORMAL, ESGOTO PREDIAL, DN 50 MM, JUNTA ELÁSTICA, FORNECIDO E INSTALADO EM SUBCOLETOR AÉREO DE ESGOTO SANITÁRIO. | SINAPI | UN | 2 | 13.49 | 26.98
13.2.1.33 | 104357 | CAP, PVC, SÉRIE NORMAL, ESGOTO PREDIAL, DN 40 MM, JUNTA ELÁSTICA, FORNECIDO E INSTALADO EM SUBCOLETOR AÉREO DE ESGOTO SANITÁRIO. | SINAPI | UN | 1 | 13.32 | 13.32
13.2.2 | Diversos | [5 empty] | 32604.24
13.2.2.1 | 89709 | RALO SIFONADO, PVC, DN 100 X 40 MM, JUNTA SOLDÁVEL, FORNECIDO E INSTALADO EM RAMAL DE DESCARGA OU EM RAMAL DE ESGOTO SANITÁRIO. AF_08/2022 | SINAPI | UN | 1 | 20.05 | 20.05
13.2.2.2 | 97906 | CAIXA ENTERRADA HIDRÁULICA RETANGULAR, EM ALVENARIA COM BLOCOS DE CONCRETO, DIMENSÕES INTERNAS: 0,6X0,6X0,6 M PARA REDE DE ESGOTO. AF_12/2020 | SINAPI | UN | 1 | 487.51 | 487.51
13.2.2.3 | 98085 | TANQUE SÉPTICO RETANGULAR, EM ALVENARIA COM BLOCOS DE CONCRETO, DIMENSÕES INTERNAS: 1,6 X 4,4 X H=1,8 M, VOLUME ÚTIL: 9856 L (PARA 68 CONTRIBUINTES), EXCAVAÇÃO MANUAL. | SINAPI | UN | 1 | 10680.12 | 10680.12
13.2.2.4 | 98061 | FILTRO ANAERÓBIO CIRCULAR, EM CONCRETO PRÉ-MOLDADO, DIÂMETRO INTERNO = 2,88 M, ALTURA INTERNA = 1,50 M, VOLUME ÚTIL: 7817,3 L (PARA 75 CONTRIBUINTES), ESCAVAÇÃO MANUAL. | SINAPI | UN | 1 | 7981.52 | 7981.52
13.2.2.5 | 98064 | SUMIDOURO CIRCULAR, EM CONCRETO PRÉ-MOLDADO, DIÂMETRO INTERNO = 2,38 M, ALTURA INTERNA = 3,0 M, ÁREA DE INFILTRAÇÃO: 25 M² (PARA 10 CONTRIBUINTES), ESCAVAÇÃO MANUAL. | SINAPI | UN | 2 | 6717.52 | 13435.04
13.2.3 | Banheiro ecológico seco | [5 empty] | 87287.2
13.2.3.1 | IND C 40 | BANHEIRO ECOLÓGICO SECO - FORNECIMENTO, TRANSPORTE, INSTALAÇÃO E CAPACITAÇÃO DA COMUNIDADE - BDI = 15,28 | PRÓPRIA | UN | 5 | 17457.44 | 87287.2
13.3 | Louças, acessórios e metais | [5 empty] | 16280.94
13.3.1 | 86914 | TORNEIRA CROMADA 1/2" OU 3/4" PARA TANQUE, PADRÃO MÉDIO - FORNECIMENTO E INSTALAÇÃO. AF_01/2020 | SINAPI | UN | 1 | 116.9 | 116.9
13.3.2 | IND C 75 | BANCADA DE COZINHA COM 02 CUBAS 2,70X0,70 COM PÉS | PRÓPRIA | UN | 1 | 4633.33 | 4633.33
13.3.3 | IND C 197 | BANCADA PASSA-PRATOS 2,30X0,70 | PRÓPRIA | UN | 1 | 3075.03 | 3075.03
13.3.4 | 86875 | TANQUE DE MÁRMORE SINTÉTICO COM COLUNA, 22L OU EQUIVALENTE FORNECIMENTO E INSTALAÇÃO. AF_01/2020 | SINAPI | UN | 1 | 516.83 | 516.83
13.3.5 | 100853 | TORNEIRA CROMADA DE MESA PARA LAVATORIO, TIPO MONOCOMANDO. AF_01/2020 | SINAPI | UN | 3 | 408.56 | 1225.68
13.3.6 | 100867 | BARRA DE APOIO RETA, EM ACO INOX POLIDO, COMPRIMENTO 70 CM, FIXADA NA PAREDE - FORNECIMENTO E INSTALAÇÃO. AF_01/2020 | SINAPI | UN | 3 | 302.91 | 908.73
13.3.7 | 95545 | SABONETEIRA DE PAREDE EM METAL CROMADO, INCLUSO FIXAÇÃO. AF_01/2020 | SINAPI | UN | 2 | 32.44 | 64.88
13.3.8 | 86878 | VÁLVULA EM METAL CROMADO TIPO AMERICANA 3.1/2" X 1.1/2" PARA PIA - FORNECIMENTO E INSTALAÇÃO. AF_01/2020 | SINAPI | UN | 5 | 60.57 | 302.85
13.3.9 | 86883 | SIFÃO DO TIPO FLEXÍVEL EM PVC 1 X 1.1/2 - FORNECIMENTO E INSTALAÇÃO. AF_01/2020 | SINAPI | UN | 5 | 11.44 | 57.2
13.3.10 | 44.06.010 | LAVATÓRIO EM AÇO INOX DIM: 55x100x46cm - FORNECIMENTO E INSTALAÇÃO. | SP OBRAS | UN | 1 | 2227.03 | 2227.03
13.3.11 | 44.06.010 | LAVATÓRIO EM AÇO INOX DIM: 55x50x46 - FORNECIMENTO E INSTALAÇÃO. | SP OBRAS | UN | 1 | 1154.58 | 1154.58
13.3.12 | 86909 | TORNEIRA CROMADA TUBO MÓVEL, DE MESA, 1/2" OU 3/4", PARA PIA DE COZINHA, PADRÃO ALTO - FORNECIMENTO E INSTALAÇÃO. AF_01/2020 | SINAPI | UN | 2 | 154.42 | 308.84
13.3.13 | 95547 | PAPELEIRA PLASTICA TIPO DISPENSER PARA PAPEL HIGIENICO ROLAO, INCLUSO FIXAÇÃO. | SINAPI | UN | 1 | 62.46 | 62.46
13.3.14 | IND C 87 | BEBEDOURO PURIFICADOR DE PRESSÃO DE COLUNA CONJUGADO 1,2L, FORNECIMENTO E INSTALAÇÃO. | PRÓPRIA | UN | 1 | 1626.6 | 1626.6
14 | Sistema de Proteção Contra Incêndio | [5 empty] | 4192.44
14.1 | 101909 | EXTINTOR DE INCÊNDIO PORTÁTIL COM CARGA DE PQS DE 6 KG, CLASSE BC - FORNECIMENTO E INSTALAÇÃO. AF_10/2020_PE | SINAPI | UN | 5 | 317.11 | 1585.55
14.2 | 102520 | PINTURA DE SINALIZAÇÃO VERTICAL DE SEGURANÇA, FAIXAS AMARELA E PRETA, APLICAÇÃO MANUAL, 2 DEMÃOS. AF_05/2021 | SINAPI | M2 | 5 | 94.94 | 474.7
14.3 | 00037556 | PLACA DE SINALIZACAO DE SEGURANCA CONTRA INCENDIO, FOTOLUMINESCENTE, QUADRADA, *20 X 20* CM, EM PVC *2* MM ANTI-CHAMAS (SIMBOLOS, CORES E PICTOGRAMAS CONFORME NBR 16820) | SINAPI | UN | 13 | 22.55 | 293.15
14.4 | 00037539 | PLACA DE SINALIZACAO DE SEGURANCA CONTRA INCENDIO, FOTOLUMINESCENTE, RETANGULAR, *13 X 26* CM, EM PVC *2* MM ANTI-CHAMAS (SIMBOLOS, CORES E PICTOGRAMAS CONFORME NBR 16820) | SINAPI | UN | 11 | 19.5 | 214.5
14.5 | 00037558 | PLACA DE SINALIZACAO DE SEGURANCA CONTRA INCENDIO, FOTOLUMINESCENTE, RETANGULAR, *20 X 40* CM, EM PVC *2* MM ANTI-CHAMAS (SIMBOLOS, CORES E PICTOGRAMAS CONFORME NBR 16820) | SINAPI | UN | 1 | 36.35 | 36.35
14.6 | IND C 261 | DETECTOR ÓPTICO DE FUMAÇA COM BASE ENDEREÇÁVEL, FORNECIMENTO E INSTALAÇÃO. | PRÓPRIA | UN | 1 | 246.03 | 246.03
14.7 | IND C 262 | SIRENE AUDIOVISUAL TIPO ENDEREÇÁVEL, FORNECIMENTO E INSTALAÇÃO. | PRÓPRIA | UN | 4 | 335.54 | 1342.16
15 | Serviços Finais | [5 empty] | 14414.07
15.1 | IND C 37 | LIMPEZA GERAL DE OBRA | PRÓPRIA | M2 | 685.21 | 17.32 | 11867.84
15.2 | 97.02.030 | FORNECIMENTO E INSTALAÇÃO DE PLACA DE INAUGURAÇÃO EM AÇO INOX - 500 X 700 MM | SP OBRAS | UN | 1 | 2546.23 | 2546.23
[5 empty] | VALOR BDI TOTAL: |  | 613153.48
[5 empty] | VALOR BDI: |  | 585853.05
[5 empty] | VALOR ORÇAMENTO: |  | 2522079.95
[5 empty] | VALOR TOTAL: |  | 3135233.43
1. O presente orçamento segue os quantitativos e especificações do projeto padrão, devendo ser adaptado para fins de licitação conforme as condições locais, peculiaridades do terreno e demais exigências específicas da obra; 2. Deverão ser incluídos no orçamento os custos de mobilização e desmobilização, dimensionados de acordo com o meio de transporte a ser utilizado para acesso ao local da obra; 3. A tipologia de fundação apresentada neste orçamento tem caráter indicativo e referencial, devendo ser reavaliada e reorçada posteriormente, a partir dos resultados de sondagens e demais estudos geotécnicos realizados no local, conforme o projeto executivo de fundações e em atendimento às prescrições da ABNT NBR 6122:2019 - Projeto e execução de fundações. 4. Os insumos identificados por códigos iniciados em "IND I" possuem preços obtidos com base em pesquisas de mercado junto a fornecedores nacionais representativos do setor. Durante a adaptação do orçamento para licitação, é obrigatória a atualização das cotações com valores vigentes e com fornecedores locais, observando os princípios da economicidade e da vantajosidade previstos na Lei nº 14.133/2021 (Nova Lei de Licitações e Contratos Administrativos).

## CE
MINISTÉRIO DA EDUCAÇÃO
Obra: Unidade de Educação Indígena 3 Salas | [5 empty] | BDI : | 25%
Unidade federativa: CEARÁ |  |  |  |  | Fonte
Planilha Orçamentária: IMA3A-PLN-AT0_R00 |  |  |  |  | SINAPI | 2025/06 | SEM DESONERAÇÃO
[5 empty] | SICRO | 2025/04 | SEM DESONERAÇÃO
[5 empty] | SP OBRAS | 198 | SEM DESONERAÇÃO
[5 empty] | PRÓPRIA | PRÓPRIA
ITEM | CÓDIGO | DESCRIÇÃO | FONTE | UND | QUANTIDADE | PREÇO UNITÁRIO R$ | PREÇO TOTAL R$
1 | Serviços Preliminares | [5 empty] | 106448.98
1.1 | 103689 | FORNECIMENTO E INSTALAÇÃO DE PLACA DE OBRA COM CHAPA GALVANIZADA E ESTRUTURA DE MADEIRA. AF_03/2022_PS | SINAPI | M2 | 6.48 | 468.02 | 3032.77
1.2 | 99059 | LOCAÇÃO CONVENCIONAL DE OBRA, UTILIZANDO GABARITO DE TÁBUAS CORRIDAS PONTALETADAS A CADA 2,00M - 2 UTILIZAÇÕES. AF_03/2024 | SINAPI | M | 177.5 | 68.51 | 12160.53
1.3 | IND C 220 | LOCACAO DE GRUPO GERADOR *80 A 125* KVA, MOTOR DIESEL, REBOCAVEL, ACIONAMENTO MANUAL - INCLUSO ÓLEO DIESEL - BDI = 15,28 | PRÓPRIA | MÊS | 6 | 15209.28 | 91255.68
2 | Administração Local | [5 empty] | 190548.84
2.1 | IND C 154 | ADMINISTRAÇÃO LOCAL 03, 04 e 05 SALAS - ESCOLA INDÍGENA ESTRUTURA DE MADEIRA | PRÓPRIA | UN | 1 | 190548.84 | 190548.84
3 | Canteiro de Obra | [5 empty] | 335076.24
3.1 | 98524 | LIMPEZA MANUAL DE VEGETAÇÃO EM TERRENO COM ENXADA. AF_03/2024 | SINAPI | M2 | 4640 | 4.98 | 23107.2
3.2 | 98458 | TAPUME COM COMPENSADO DE MADEIRA. AF_03/2024 | SINAPI | M2 | 611.6 | 109.15 | 66756.14
3.3 | 105113 | ESTRUTURA DE MADEIRA PROVISÓRIA PARA SUPORTE DE CAIXA D'ÁGUA ELEVADA DE 2000 LITROS. AF_03/2024 | SINAPI | UN | 1 | 8525.07 | 8525.07
3.4 | IND C 160 | EXECUÇÃO DE SANITÁRIO E VESTIÁRIO EM CANTEIRO DE OBRA EM CHAPA DE MADEIRA COMPENSADA, NÃO INCLUSO MOBILIÁRIO. | PRÓPRIA | M2 | 25 | 843.34 | 21083.5
3.5 | IND C 161 | EXECUÇÃO DE GUARITA EM CANTEIRO DE OBRA EM CHAPA DE MADEIRA COMPENSADA, NÃO INCLUSO MOBILIÁRIO. | PRÓPRIA | M2 | 6 | 902.47 | 5414.82
3.6 | IND C 162 | EXECUÇÃO DE REFEITÓRIO E COZINHA EM CANTEIRO DE OBRA EM CHAPA DE MADEIRA COMPENSADA, NÃO INCLUSO MOBILIÁRIO E EQUIPAMENTOS. | PRÓPRIA | M2 | 35 | 443.49 | 15522.15
3.7 | IND C 163 | EXECUÇÃO DE ESCRITÓRIO EM CANTEIRO DE OBRA EM CHAPA DE MADEIRA COMPENSADA, NÃO INCLUSO MOBILIÁRIO E EQUIPAMENTOS. | PRÓPRIA | M2 | 30 | 843.7 | 25311
3.8 | IND C 164 | EXECUÇÃO DE ALMOXARIFADO EM CANTEIRO DE OBRA EM CHAPA DE MADEIRA COMPENSADA, INCLUSO PRATELEIRAS. | PRÓPRIA | M2 | 20 | 724.5 | 14490
3.9 | IND C 165 | EXECUÇÃO DE DEPÓSITO DE MATERIAL E RESÍDUOS EM CANTEIRO DE OBRA EM CHAPA DE MADEIRA COMPENSADA, NÃO INCLUSO MOBILIÁRIO. | PRÓPRIA | M2 | 76 | 683.83 | 51971.08
3.10 | IND C 140 | EXECUÇÃO DE ALOJAMENTO EM CANTEIRO DE OBRA EM CHAPA DE MADEIRA COMPENSADA, NÃO INCLUSO MOBILIÁRIO. | PRÓPRIA | M2 | 45 | 843.7 | 37966.5
3.11 | IND C 166 | EXECUÇÃO DE CENTRAL DE ARMADURA EM CANTEIRO DE OBRA, NÃO INCLUSO MOBILIÁRIO E EQUIPAMENTOS. | PRÓPRIA | M2 | 30 | 299.39 | 8981.7
3.12 | IND C 167 | EXECUÇÃO DE CENTRAL DE CARPINTARIA, FÔRMAS, PRODUÇÃO DE ARGAMASSA OU CONCRETO EM CANTEIRO DE OBRA, NÃO INCLUSO MOBILIÁRIO E EQUIPAMENTOS. | PRÓPRIA | M2 | 90 | 517.28 | 46555.2
3.13 | 98053 | TANQUE SÉPTICO CIRCULAR, EM CONCRETO PRÉ-MOLDADO, DIÂMETRO INTERNO = 1,40 M, ALTURA INTERNA = 2,50 M, VOLUME ÚTIL: 3463,6 L (PARA 13 CONTRIBUINTES). AF_12/2020 | SINAPI | UN | 1 | 3144.96 | 3144.96
3.14 | 98100 | SUMIDOURO RETANGULAR, EM ALVENARIA COM BLOCOS DE CONCRETO, DIMENSÕES INTERNAS: 1,6 X 3,4 X H=3,0 M, ÁREA DE INFILTRAÇÃO: 32,9 M² (PARA 13 CONTRIBUINTES). . AF_12/2020 | SINAPI | UN | 1 | 6246.92 | 6246.92
4 | Fundação | [5 empty] | 118830.13
4.1 | Movimentação de terra | [5 empty] | 8816.97
4.1.1 | 93382 | REATERRO MANUAL DE VALAS, COM COMPACTADOR DE SOLOS DE PERCUSSÃO. AF_08/2023 | SINAPI | M3 | 52.53 | 28.28 | 1485.55
4.1.2 | 93358 | ESCAVAÇÃO MANUAL DE VALA. AF_09/2024 | SINAPI | M3 | 74.78 | 92.44 | 6912.66
4.1.3 | 101617 | PREPARO DE FUNDO DE VALA COM LARGURA MAIOR OU IGUAL A 1,5 M E MENOR QUE 2,5 M (ACERTO DO SOLO NATURAL). AF_08/2020 | SINAPI | M2 | 124.63 | 3.36 | 418.76
4.2 | Blocos | [5 empty] | 42757.8
4.2.1 | 96619 | LASTRO DE CONCRETO MAGRO, APLICADO EM BLOCOS DE COROAMENTO OU SAPATAS, ESPESSURA DE 5 CM. AF_01/2024 | SINAPI | M2 | 124.63 | 41.3 | 5147.22
4.2.2 | 96534 | FABRICAÇÃO, MONTAGEM E DESMONTAGEM DE FÔRMA PARA BLOCO DE COROAMENTO, EM MADEIRA SERRADA, E=25 MM, 4 UTILIZAÇÕES. AF_01/2024 | SINAPI | M2 | 148.32 | 88.7 | 13155.98
4.2.3 | 96543 | ARMAÇÃO DE BLOCO UTILIZANDO AÇO CA-60 DE 5 MM - MONTAGEM. AF_01/2024 | SINAPI | KG | 129.44 | 20.44 | 2645.75
4.2.4 | 96544 | ARMAÇÃO DE BLOCO UTILIZANDO AÇO CA-50 DE 6,3 MM - MONTAGEM. AF_01/2024 | SINAPI | KG | 287.68 | 18.24 | 5247.28
4.2.5 | 96555 | CONCRETAGEM DE BLOCO DE COROAMENTO OU VIGA BALDRAME, FCK 30 MPA, COM USO DE JERICA - LANÇAMENTO, ADENSAMENTO E ACABAMENTO. AF_01/2024 | SINAPI | M3 | 22.25 | 744.34 | 16561.57
4.3 | Estacas | [5 empty] | 67255.36
4.3.1 | 101176 | ESTACA BROCA DE CONCRETO, DIÂMETRO DE 30CM, ESCAVAÇÃO MANUAL COM TRADO CONCHA, INTEIRAMENTE ARMADA. AF_05/2020 | SINAPI | M | 412 | 149.26 | 61495.12
4.3.2 | IND C 174 | ESTACA DE MADEIRA CRAVADA, DN=25CM, CAPACIDADE DE 3T | PRÓPRIA | M | 24 | 240.01 | 5760.24
5 | Superestrutura | [5 empty] | 762843.89
5.1 | Pilares de madeira | [5 empty] | 70316.15
5.1.1 | 105077 | PILAR DE MADEIRA SERRADA TRATADO COM STAIN, MAÇARANDUBA OU EQUIVALENTE DA REGIÃO, NÃO APARELHADO, FIXADO COM CANTONEIRA, SEÇÃO 22 X 14 CM, COMPRIMENTO DE ATÉ 6 M. | SINAPI | M | 193.38 | 291.52 | 56374.14
5.1.2 | 105074 | PILAR DE MADEIRA SERRADA TRATADO COM STAIN, MAÇARANDUBA OU EQUIVALENTE DA REGIÃO, APARELHADO, FIXADO COM CANTONEIRA, SEÇÃO 22 X 14 CM, COMPRIMENTO DE ATÉ 3 M. | SINAPI | M | 45.88 | 303.88 | 13942.01
5.2 | Vigas de madeira | [5 empty] | 293497.82
5.2.1 | IND C 73 | BARROTE DE MADEIRA TRATADO COM STAIN *6 X 20* CM | PRÓPRIA | M | 1054.26 | 116.82 | 123158.65
5.2.2 | IND C 169 | APOIO DO BARROTE DE MADEIRA TRATADO COM STAIN *6 X 12* CM | PRÓPRIA | M | 349.8 | 72.09 | 25217.08
5.2.3 | IND C 170 | VIGA-CAIXÃO CHAPA COMPENSADA NAVAL DE 2200 X 1600 MM, E = 20 MM | PRÓPRIA | M2 | 110.07 | 300.82 | 33111.26
5.2.4 | 105091 | VIGA DE MADEIRA SERRADA TRATADA COM STAIN, MAÇARANDUBA OU EQUIVALENTE DA REGIÃO, APARELHADA, SEÇÃO RETANGULAR 7 X 22 CM. | SINAPI | M | 647.05 | 173.11 | 112010.83
5.3 | Estrutura cobertura | [5 empty] | 399029.92
5.3.1 | 105084 | TERÇAS E BEIRAL TRATADOS COM STAIN *6 X 22* CM | SINAPI | M | 1710.78 | 111.42 | 190615.11
5.3.2 | 105082 | PEÇAS DE CONTRAVENTAMENTO TRATADAS COM STAIN *3,5 X 15* CM | SINAPI | M | 143.64 | 60.96 | 8756.29
5.3.3 | 105092 | PEÇAS DAS TESOURAS TRATADAS COM STAIN *7 X 22* CM | SINAPI | M | 13.44 | 165.91 | 2229.83
5.3.4 | IND C 04 | CUMEEIRA NORMAL PARA TELHA TRAPEZOIDAL DE AÇO, E = 0,5 MM, INCLUSO ACESSÓRIOS DE FIXAÇÃO E IÇAMENTO | PRÓPRIA | M | 58.93 | 76.11 | 4485.16
5.3.5 | 94449 | TELHAMENTO COM TELHA ONDULADA DE FIBRA DE VIDRO E = 0,6 MM, PARA TELHADO COM INCLINAÇÃO MAIOR QUE 10°, COM ATÉ 2 ÁGUAS, INCLUSO IÇAMENTO. AF_07/2019 | SINAPI | M2 | 18.2 | 63.15 | 1149.33
5.3.6 | 94216 | TELHAMENTO COM TELHA METÁLICA TERMOACÚSTICA E = 50 MM, COM ATÉ 2 ÁGUAS, PRE-PINTURA DE COR BRANCA NAS DUAS FACES, NUCLEO EM POLIISOCIANURATO (PIR) | SINAPI | M2 | 856.53 | 223.92 | 191794.2
6 | Sistema de vedação vertical | [5 empty] | 59820.3
6.1 | IND C 72 | PAREDES - FECHAMENTO EM MADEIRA ENCAIXE TIPO MACHO E FÊMEA (15x3,5 cm) E = 44MM | PRÓPRIA | M2 | 298.03 | 196.08 | 58437.72
6.2 | 98458 | DIV01 - PAINEL EM MADEIRA COMPENSADO NAVAL E = 10MM | SINAPI | M2 | 9.03 | 153.11 | 1382.58
7 | Esquadrias | [5 empty] | 154956.09
7.1 | IND C 50 | P01 - FOLHA DE ABRIR C/ POLICABORNATO ALVEOLAR E BRISE | PRÓPRIA | UN | 7 | 2996.04 | 20972.28
7.2 | IND C 51 | P02 - FOLHA DE ABRIR QUADRO DE MADEIRA COM TELA DE NYLON | PRÓPRIA | UN | 2 | 2992.13 | 5984.26
7.3 | IND C 52 PRÓPRIA | P04 - 01 FOLHA DE ABRIR DIVISÓRIAS DV1 COMPENSADO NAVAL | PRÓPRIA | UN | 4 | 1259.23 | 5036.92
7.4 | IND C 53 | P03 - PORTA 01 FOLHA DE MADEIRA C/ STAIN BARRA DE APOIO PNE E CHAPA METÁLICA | PRÓPRIA | UN | 1 | 2221.32 | 2221.32
7.5 | IND C 54 | P05 - FOLHAS DE CORRER C/ QUADRO DE MADEIRA E TELA DE NYLON | PRÓPRIA | UN | 2 | 5658.37 | 11316.74
7.6 | IND C 55 | JA01 - FIXO - QUADRO DE MADEIRA COM TELA DE NYLON | PRÓPRIA | UN | 2 | 1551.82 | 3103.64
7.7 | IND C 56 | JA02 - FIXO - QUADRO DE MADEIRA COM TELA DE NYLON | PRÓPRIA | UN | 5 | 1146.37 | 5731.85
7.8 | IND C 61 | JA03 - FIXO - QUADRO DE MADEIRA COM POLICARBONATO ALVEOLAR CRISTAL | PRÓPRIA | UN | 1 | 745.62 | 745.62
7.9 | IND C 57 | JA04 - FIXO - QUADRO DE MADEIRA COM TELA DE NYLON | PRÓPRIA | UN | 5 | 1983.33 | 9916.65
7.10 | IND C 58 | JA05 - FIXO - QUADRO DE MADEIRA COM TELA DE NYLON | PRÓPRIA | UN | 3 | 2818.78 | 8456.34
7.11 | IND C 59 | JA06 - FIXO - QUADRO DE MADEIRA COM TELA DE NYLON | PRÓPRIA | UN | 1 | 1134.49 | 1134.49
7.12 | IND C 60 | JA07 - FIXO - QUADRO DE MADEIRA COM TELA DE NYLON | PRÓPRIA | UN | 1 | 1461.47 | 1461.47
7.13 | IND C 62 | PN01 - BRISE FIXO MADEIRA COM TELA DE NYLON C/ VÃO DE PORTA - 735X305 | PRÓPRIA | UN | 2 | 4285.11 | 8570.22
7.14 | IND C 67 | PN02 - BRISE FIXO MADEIRA COM TELA DE NYLON C/ VÃO DE PORTA - 482X305 | PRÓPRIA | UN | 4 | 4105.35 | 16421.4
7.15 | IND C 65 | PN03 - BRISE FIXO MADEIRA COM TELA DE NYLON - 482x305 | PRÓPRIA | UN | 2 | 5071.75 | 10143.5
7.16 | IND C 64 | PN04 - BRISE FIXO MADEIRA - 657X305 | PRÓPRIA | UN | 2 | 2453.31 | 4906.62
7.17 | IND C 68 | PN05 - BRISE FIXO MADEIRA - 160X305 | PRÓPRIA | UN | 2 | 597.46 | 1194.92
7.18 | IND C 179 | PN 07 - BRISES DE MADEIRA PÓRTICO FRONTAL 2,5 X 5,0 CM, PROTEGIDO COM STAIN | PRÓPRIA | M2 | 2 | 3330 | 6660
7.19 | 24.08.020 | CORRIMÃO DUPLO EM TUBO DE AÇO INOXIDÁVEL ESCOVADO, COM DIÂMETRO DE 1 1/2" E MONTANTES COM DIÂMETRO DE 2" | SP OBRAS | M | 23.1 | 758.51 | 17521.58
7.20 | IND C 69 | CG1 - GUARDA-CORPO EM MADEIRA C/ CABOS DE AÇO | PRÓPRIA | M | 79.54 | 143.41 | 11406.83
7.21 | IND C 190 | BANCO COLETIVO EM MADEIRA - FACHADA FRONTAL | PRÓPRIA | UN | 1 | 2049.44 | 2049.44
8 | Sistema de pisos | [5 empty] | 420942.58
8.1 | 101746 | ASSOALHO DE MADEIRA. AF_09/2020 | SINAPI | M2 | 641.19 | 493.37 | 316343.91
8.2 | 102202 | ACABAMENTO E PROTEÇÃO DE MADEIRA - STAIN - 2 DEMÃOS | SINAPI | M2 | 1282.38 | 47.33 | 60695.05
8.3 | 101094 | PISO PODOTÁTIL DE ALERTA OU DIRECIONAL, DE BORRACHA, ASSENTADO SOBRE ARGAMASSA. AF_05/2020 | SINAPI | M | 29.4 | 170.41 | 5010.05
8.4 | 97083 | COMPACTAÇÃO MECÂNICA DE SOLO PARA EXECUÇÃO DE RADIER, PISO DE CONCRETO OU LAJE SOBRE SOLO, COM COMPACTADOR DE SOLOS A PERCUSSÃO. AF_09/2021 | SINAPI | M2 | 129.59 | 3.57 | 462.64
8.5 | 96622 | LASTRO COM MATERIAL GRANULAR, APLICADO EM PISOS OU LAJES SOBRE SOLO, ESPESSURA DE *5 CM*. AF_01/2024 | SINAPI | M3 | 6.48 | 232.46 | 1506.34
8.6 | 94992 | EXECUÇÃO DE PASSEIO (CALÇADA) OU PISO DE CONCRETO COM CONCRETO MOLDADO IN LOCO, FEITO EM OBRA, ACABAMENTO CONVENCIONAL, ESPESSURA 6 CM, ARMADO. AF_08/2022 | SINAPI | M2 | 129.59 | 76.92 | 9968.06
8.7 | IND C 70 | ESCADA DE MADEIRA | PRÓPRIA | M | 14.48 | 925.54 | 13401.82
8.8 | IND C 71 | RAMPA DE MADEIRA | PRÓPRIA | UN | 1 | 13554.71 | 13554.71
9 | Pintura e acabamentos | [5 empty] | 34319.06
9.1 | 102229 | PINTURA TINTA DE ACABAMENTO (PIGMENTADA) ESMALTE SINTÉTICO ACETINADO EM MADEIRA, 3 DEMÃOS. AF_01/2021 | SINAPI | M2 | 199.27 | 26.36 | 5252.76
9.2 | 102202 | ACABAMENTO E PROTEÇÃO DE MADEIRA - STAIN - 2 DEMÃOS | SINAPI | M2 | 614.12 | 47.33 | 29066.3
10 | Sistema Fotovoltáico Pequeno | [5 empty] | 108821.57
10.1 | Serviços preliminares - Cercamento | [5 empty] | 13664.35
10.1.1 | 98524 | LIMPEZA MANUAL DE VEGETAÇÃO EM TERRENO COM ENXADA. AF_03/2024 | SINAPI | M2 | 235.8 | 4.98 | 1174.28
10.1.2 | 98522 | ALAMBRADO EM MOURÕES DE CONCRETO, COM TELA DE ARAME GALVANIZADO (INCLUSIVE MURETA EM CONCRETO). AF_05/2018 | SINAPI | M | 62.85 | 163.77 | 10292.94
10.1.3 | IND C 273 | PORTÃO TUBULAR EM TELA DE AÇO GALVANIZADO ATÉ 2,50 M DE ALTURA, COMPLETO | PRÓPRIA | M2 | 2.1 | 1046.25 | 2197.13
10.2 | Abrigo do sistema fotovoltáico | [5 empty] | 23678.45
10.2.1 | Movimentação de terra | [5 empty] | 504.99
10.2.1.1 | 93358 | ESCAVAÇÃO MANUAL DE VALA. AF_09/2024 | SINAPI | M3 | 3.8 | 92.44 | 351.27
10.2.1.2 | 93382 | REATERRO MANUAL DE VALAS, COM COMPACTADOR DE SOLOS DE PERCUSSÃO. AF_08/2023 | SINAPI | M3 | 3.5 | 28.28 | 98.98
10.2.1.3 | 101616 | PREPARO DE FUNDO DE VALA COM LARGURA MENOR QUE 1,5 M (ACERTO DO SOLO NATURAL). AF_08/2020 | SINAPI | M2 | 8.05 | 6.8 | 54.74
10.2.2 | Fundação | [5 empty] | 3087.76
10.2.2.1 | Sapatas | [5 empty] | 972.55
10.2.2.1.1 | 96619 | LASTRO DE CONCRETO MAGRO, APLICADO EM BLOCOS DE COROAMENTO OU SAPATAS, ESPESSURA DE 5 CM. AF_01/2024 | SINAPI | M2 | 3.24 | 41.3 | 133.81
10.2.2.1.2 | 96556 | CONCRETAGEM DE SAPATA, FCK 30 MPA, COM USO DE JERICA - LANÇAMENTO, ADENSAMENTO E ACABAMENTO. AF_01/2024 | SINAPI | M3 | 0.3 | 904.62 | 271.39
10.2.2.1.3 | 96535 | FABRICAÇÃO, MONTAGEM E DESMONTAGEM DE FÔRMA PARA SAPATA, EM MADEIRA SERRADA, E=25 MM, 4 UTILIZAÇÕES. AF_01/2024 | SINAPI | M2 | 2.4 | 146.14 | 350.74
10.2.2.1.4 | 104918 | ARMAÇÃO DE SAPATA ISOLADA, VIGA BALDRAME E SAPATA CORRIDA UTILIZANDO AÇO CA-50 DE 8 MM - MONTAGEM. AF_01/2024 | SINAPI | KG | 14.98 | 14.46 | 216.61
10.2.2.2 | Baldrames | [5 empty] | 1694.93
10.2.2.2.1 | 96619 | LASTRO DE CONCRETO MAGRO, APLICADO EM BLOCOS DE COROAMENTO OU SAPATAS, ESPESSURA DE 5 CM. AF_01/2024 | SINAPI | M2 | 4.81 | 41.3 | 198.65
10.2.2.2.2 | 96555 | CONCRETAGEM DE BLOCO DE COROAMENTO OU VIGA BALDRAME, FCK 30 MPA, COM USO DE JERICA - LANÇAMENTO, ADENSAMENTO E ACABAMENTO. AF_01/2024 | SINAPI | M3 | 0.46 | 744.34 | 342.4
10.2.2.2.3 | 96536 | FABRICAÇÃO, MONTAGEM E DESMONTAGEM DE FÔRMA PARA VIGA BALDRAME, EM MADEIRA SERRADA, E=25 MM, 4 UTILIZAÇÕES. AF_01/2024 | SINAPI | M2 | 6.17 | 77.18 | 476.2
10.2.2.2.4 | 104916 | ARMAÇÃO DE SAPATA ISOLADA, VIGA BALDRAME E SAPATA CORRIDA UTILIZANDO AÇO CA-60 DE 5 MM - MONTAGEM. AF_01/2024 | SINAPI | KG | 12.01 | 17.06 | 204.89
10.2.2.2.5 | 104919 | ARMAÇÃO DE SAPATA ISOLADA, VIGA BALDRAME E SAPATA CORRIDA UTILIZANDO AÇO CA-50 DE 10 MM - MONTAGEM. AF_01/2024 | SINAPI | KG | 36.85 | 12.83 | 472.79
10.2.2.3 | Pilares-apoio | [5 empty] | 420.28
10.2.2.3.1 | 92419 | MONTAGEM E DESMONTAGEM DE FÔRMA DE PILARES RETANGULARES E ESTRUTURAS SIMILARES, PÉ-DIREITO SIMPLES, EM CHAPA DE MADEIRA COMPENSADA RESINADA, 4 UTILIZAÇÕES. AF_09/2020 | SINAPI | M2 | 1.52 | 98.22 | 149.29
10.2.2.3.2 | 92759 | ARMAÇÃO DE PILAR OU VIGA DE ESTRUTURA CONVENCIONAL DE CONCRETO ARMADO UTILIZANDO AÇO CA-60 DE 5,0 MM - MONTAGEM. AF_06/2022 | SINAPI | KG | 2.29 | 14.27 | 32.68
10.2.2.3.3 | 92763 | ARMAÇÃO DE PILAR OU VIGA DE ESTRUTURA CONVENCIONAL DE CONCRETO ARMADO UTILIZANDO AÇO CA-50 DE 12,5 MM - MONTAGEM. AF_06/2022 | SINAPI | KG | 13.56 | 9.23 | 125.16
10.2.2.3.4 | 103669 | CONCRETAGEM DE PILARES, FCK = 25 MPA, COM USO DE BALDES - LANÇAMENTO, ADENSAMENTO E ACABAMENTO. AF_02/2022 | SINAPI | M3 | 0.12 | 942.91 | 113.15
10.2.3 | Superestrutura | [5 empty] | 9921.79
10.2.3.1 | Alvenaria estrutural | [5 empty] | 5511.12
10.2.3.1.1 | 89472 | ALVENARIA DE BLOCOS DE CONCRETO ESTRUTURAL 14X19X39 CM (ESPESSURA 14 CM), FBK = 14 MPA, UTILIZANDO COLHER DE PEDREIRO. AF_10/2022 | SINAPI | M2 | 33.9 | 127.03 | 4306.32
10.2.3.1.2 | 89998 | ARMAÇÃO DE CINTA DE ALVENARIA ESTRUTURAL; DIÂMETRO DE 10,0 MM. AF_09/2021 | SINAPI | KG | 10.75 | 10.28 | 110.51
10.2.3.1.3 | 89996 | ARMAÇÃO VERTICAL DE ALVENARIA ESTRUTURAL; DIÂMETRO DE 10,0 MM. AF_09/2021 | SINAPI | KG | 20.58 | 10.86 | 223.5
10.2.3.1.4 | 90000 | ARMAÇÃO DE VERGA E CONTRAVERGA DE ALVENARIA ESTRUTURAL; DIÂMETRO DE 10,0 MM. AF_09/2021 | SINAPI | KG | 8.47 | 13.28 | 112.48
10.2.3.1.5 | 89993 | GRAUTEAMENTO VERTICAL EM ALVENARIA ESTRUTURAL. AF_09/2021 | SINAPI | M3 | 0.35 | 1073.54 | 375.74
10.2.3.1.6 | 89995 | GRAUTEAMENTO DE CINTA SUPERIOR OU DE VERGA EM ALVENARIA ESTRUTURAL. AF_09/2021 | SINAPI | M3 | 0.29 | 1034.01 | 299.86
10.2.3.1.7 | 89994 | GRAUTEAMENTO DE CINTA INTERMEDIÁRIA OU DE CONTRAVERGA EM ALVENARIA ESTRUTURAL. AF_09/2021 | SINAPI | M3 | 0.09 | 918.99 | 82.71
10.2.3.2 | Cobertura | [5 empty] | 4410.67
10.2.3.2.1 | 92543 | TRAMA DE MADEIRA COMPOSTA POR TERÇAS PARA TELHADOS DE ATÉ 2 ÁGUAS PARA TELHA ONDULADA DE FIBROCIMENTO, METÁLICA, PLÁSTICA OU TERMOACÚSTICA, INCLUSO TRANSPORTE VERTICAL. AF_07/2019 | SINAPI | M2 | 17.71 | 25.13 | 445.05
10.2.3.2.2 | 94216 | TELHAMENTO COM TELHA METÁLICA TERMOACÚSTICA E = 50 MM, COM ATÉ 2 ÁGUAS, PRE-PINTURA DE COR BRANCA NAS DUAS FACES, NUCLEO EM POLIISOCIANURATO (PIR) | SINAPI | M2 | 17.71 | 223.92 | 3965.62
10.2.4 | Piso de concreto | [5 empty] | 1249.42
10.2.4.1 | 97083 | COMPACTAÇÃO MECÂNICA DE SOLO PARA EXECUÇÃO DE RADIER, PISO DE CONCRETO OU LAJE SOBRE SOLO, COM COMPACTADOR DE SOLOS A PERCUSSÃO. AF_09/2021 | SINAPI | M2 | 17.71 | 3.57 | 63.22
10.2.4.2 | 96622 | LASTRO COM MATERIAL GRANULAR, APLICADO EM PISOS OU LAJES SOBRE SOLO, ESPESSURA DE *5 CM*. AF_01/2024 | SINAPI | M3 | 0.89 | 232.46 | 206.89
10.2.4.3 | 97087 | CAMADA SEPARADORA PARA EXECUÇÃO DE RADIER, PISO DE CONCRETO OU LAJE SOBRE SOLO, EM LONA PLÁSTICA. AF_09/2021 | SINAPI | M2 | 17.71 | 2.15 | 38.08
10.2.4.4 | IND C 175 | PISO DE CONCRETO COM CONCRETO MOLDADO IN LOCO, PREPARO MANUAL C15, ACABAMENTO CONVENCIONAL, NÃO ARMADO. | PRÓPRIA | M3 | 1.24 | 759.06 | 941.23
10.2.5 | Acabamento e Esquadrias | [5 empty] | 6898.79
10.2.5.1 | 87879 | CHAPISCO APLICADO EM ALVENARIAS E ESTRUTURAS DE CONCRETO INTERNAS, COM COLHER DE PEDREIRO. ARGAMASSA TRAÇO 1:3 COM PREPARO EM BETONEIRA 400L. AF_10/2022 | SINAPI | M2 | 33.9 | 4.59 | 155.6
10.2.5.2 | 87905 | CHAPISCO APLICADO EM ALVENARIA (COM PRESENÇA DE VÃOS) E ESTRUTURAS DE CONCRETO DE FACHADA, COM COLHER DE PEDREIRO. ARGAMASSA TRAÇO 1:3 COM PREPARO EM BETONEIRA 400L. AF_10/2022 | SINAPI | M2 | 33.9 | 8.39 | 284.42
10.2.5.3 | 87777 | EMBOÇO OU MASSA ÚNICA EM ARGAMASSA TRAÇO 1:2:8, PREPARO MANUAL, APLICADA MANUALMENTE EM PANOS DE FACHADA COM PRESENÇA DE VÃOS, ESPESSURA DE 25 MM. AF_08/2022 | SINAPI | M2 | 67.8 | 61.4 | 4162.92
10.2.5.4 | IND C 271 | J01 - FIXO - JANELA VENEZIANA TOMADA DE AR EM ALUMÍNIO - 100 X 30 CM | PRÓPRIA | UN | 3 | 402.29 | 1206.87
10.2.5.5 | 94807 | PORTA EM AÇO DE ABRIR TIPO VENEZIANA SEM GUARNIÇÃO, 106X210CM, FIXAÇÃO COM PARAFUSOS - FORNECIMENTO E INSTALAÇÃO. | SINAPI | UN | 1 | 871.92 | 871.92
10.2.5.6 | 100757 | PINTURA COM TINTA ALQUÍDICA DE ACABAMENTO (ESMALTE SINTÉTICO ACETINADO) PULVERIZADA SOBRE SUPERFÍCIES METÁLICAS (EXCETO PERFIL) EXECUTADO EM OBRA (02 DEMÃOS). AF_01/2020_PE | SINAPI | M2 | 4.2 | 51.68 | 217.06
10.2.6 | Revestimento | [5 empty] | 2015.7
10.2.6.1 | 88497 | EMASSAMENTO COM MASSA LÁTEX, APLICAÇÃO EM PAREDE, DUAS DEMÃOS, LIXAMENTO MANUAL. AF_04/2023 | SINAPI | M2 | 67.8 | 17.01 | 1153.28
10.2.6.2 | 88489 | PINTURA LÁTEX ACRÍLICA PREMIUM, APLICAÇÃO MANUAL EM PAREDES, DUAS DEMÃOS. AF_04/2023 | SINAPI | M2 | 67.8 | 12.72 | 862.42
10.3 | Circuitos e luminárias | [5 empty] | 7321.03
10.3.1 | 101879 | QUADRO DE DISTRIBUIÇÃO DE ENERGIA EM CHAPA DE AÇO GALVANIZADO, DE EMBUTIR, COM BARRAMENTO TRIFÁSICO, PARA 24 DISJUNTORES DIN 100A - FORNECIMENTO E INSTALAÇÃO. AF_10/2020 | SINAPI | UN | 1 | 518.16 | 518.16
10.3.2 | 92004 | TOMADA MÉDIA DE EMBUTIR (2 MÓDULOS), 2P+T 10 A, INCLUINDO SUPORTE E PLACA - FORNECIMENTO E INSTALAÇÃO. AF_03/2023 | SINAPI | UN | 1 | 57.07 | 57.07
10.3.3 | 93672 | DISJUNTOR TRIPOLAR TIPO DIN, CORRENTE NOMINAL DE 40A - FORNECIMENTO E INSTALAÇÃO. AF_10/2020 | SINAPI | UN | 1 | 90.45 | 90.45
10.3.4 | 93667 | DISJUNTOR TRIPOLAR TIPO DIN, CORRENTE NOMINAL DE 10A - FORNECIMENTO E INSTALAÇÃO. AF_10/2020 | SINAPI | UN | 2 | 72 | 144
10.3.5 | 93653 | DISJUNTOR MONOPOLAR TIPO DIN, CORRENTE NOMINAL DE 10A - FORNECIMENTO E INSTALAÇÃO. AF_10/2020 | SINAPI | UN | 2 | 11.93 | 23.86
10.3.6 | 93655 | DISJUNTOR MONOPOLAR TIPO DIN, CORRENTE NOMINAL DE 20A - FORNECIMENTO E INSTALAÇÃO. AF_10/2020 | SINAPI | UN | 1 | 13.94 | 13.94
10.3.7 | 97667 | ELETRODUTO FLEXÍVEL CORRUGADO, PEAD, DN 50 (1 1/2"), PARA REDE ENTERRADA DE DISTRIBUIÇÃO DE ENERGIA ELÉTRICA - FORNECIMENTO E INSTALAÇÃO. AF_12/2021 | SINAPI | M | 39.2 | 8.4 | 329.28
10.3.8 | 97668 | ELETRODUTO FLEXÍVEL CORRUGADO, PEAD, DN 63 (2"), PARA REDE ENTERRADA DE DISTRIBUIÇÃO DE ENERGIA ELÉTRICA - FORNECIMENTO E INSTALAÇÃO. AF_12/2021 | SINAPI | M | 31.3 | 11.97 | 374.66
10.3.9 | 95727 | ELETRODUTO RÍGIDO SOLDÁVEL, PVC, DN 25 MM (3/4"), APARENTE - FORNECIMENTO E INSTALAÇÃO. AF_10/2022 | SINAPI | M | 30.1 | 22.44 | 675.44
10.3.10 | 95728 | ELETRODUTO RÍGIDO SOLDÁVEL, PVC, DN 32 MM (1"), APARENTE - FORNECIMENTO E INSTALAÇÃO. AF_10/2022 | SINAPI | M | 1 | 28.36 | 28.36
10.3.11 | 91931 | CABO DE COBRE FLEXÍVEL ISOLADO, 6 MM², ANTI-CHAMA 0,6/1,0 KV, PARA CIRCUITOS TERMINAIS - FORNECIMENTO E INSTALAÇÃO. AF_03/2023 | SINAPI | M | 327.4 | 10.68 | 3496.63
10.3.12 | 91929 | CABO DE COBRE FLEXÍVEL ISOLADO, 4 MM², ANTI-CHAMA 0,6/1,0 KV, PARA CIRCUITOS TERMINAIS - FORNECIMENTO E INSTALAÇÃO. AF_03/2023 | SINAPI | M | 76.5 | 7.57 | 579.11
10.3.13 | 91927 | CABO DE COBRE FLEXÍVEL ISOLADO, 2,5 MM², ANTI-CHAMA 0,6/1,0 KV, PARA CIRCUITOS TERMINAIS - FORNECIMENTO E INSTALAÇÃO. AF_03/2023 | SINAPI | M | 111.1 | 5.13 | 569.94
10.3.14 | 100910 | LUMINÁRIA TIPO CALHA, DE SOBREPOR, COM ALETAS E REFLETORES EM ALUMINIO, COM 2 LÂMPADAS TUBULARES LED DE 18 W, SEM REATOR - FORNECIMENTO E INSTALAÇÃO. | SINAPI | UN | 2 | 194.94 | 389.88
10.3.15 | 91953 | INTERRUPTOR SIMPLES (1 MÓDULO), 10A/250V, INCLUINDO SUPORTE E PLACA - FORNECIMENTO E INSTALAÇÃO. AF_03/2023 | SINAPI | UN | 1 | 30.25 | 30.25
10.4 | Equipamentos | [5 empty] | 64157.74
10.4.1 | 103506 | INVERSOR SOLAR FOTOVOLTAICO, HIBRIDO, 380/220 V, TRIFASICO, 2 MPPT, 8 kW - FORNECIMENTO E INSTALAÇÃO. | SINAPI | UN | 1 | 13776.8 | 13776.8
10.4.2 | IND C 802 | BATERIA DE LÍTIO 48V 100Ah PARA SISTEMA FOTOVOLTAICO | PRÓPRIA | UN | 6 | 6149 | 36894
10.4.3 | IND C 803 | STRING BOX, DE SOBREPOR/CAIXA DE JUNCAO, DE SOBREPOR, *210* X*210* X *110* MM, 20 A, 2 ENTRADAS E 2 SAIDAS, COM DPS CLASSE II E CHAVE SECCIONADORA, QUADRO EM POLICARBONATO. | PRÓPRIA | UN | 2 | 544.97 | 1089.94
10.4.4 | IND C 805 | MÓDULO 01 PLACA SOLAR FOTOVOLTAICA MONOCRISTALINO - 550WP - 2,20 X 1,10, INCLUSO ESTRUTURA DE FIXAÇÃO | PRÓPRIA | UND | 14 | 885.5 | 12397
11 | Sistema de Captação, Adução e Tratamento de Água | [5 empty] | 103813.6
11.1 | Serviços preliminares - Cercamento | [5 empty] | 13257.66
11.1.1 | 98524 | LIMPEZA MANUAL DE VEGETAÇÃO EM TERRENO COM ENXADA. AF_03/2024 | SINAPI | M2 | 287.32 | 4.98 | 1430.85
11.1.2 | 98522 | ALAMBRADO EM MOURÕES DE CONCRETO, COM TELA DE ARAME GALVANIZADO (INCLUSIVE MURETA EM CONCRETO). AF_05/2018 | SINAPI | M | 58.8 | 163.77 | 9629.68
11.1.3 | IND C 273 | PORTÃO TUBULAR EM TELA DE AÇO GALVANIZADO ATÉ 2,50 M DE ALTURA, COMPLETO | PRÓPRIA | M2 | 2.1 | 1046.25 | 2197.13
11.2 | Poço raso | [5 empty] | 21108.33
11.2.1 | Escavação e estrutura | [5 empty] | 16630.44
11.2.1.1 | IND C 850 | POÇO RASO CIRCULAR PARA ABASTECIMENTO, EM CONCRETO PRÉ-MOLDADO, DIÂMETRO INTERNO = 1,5 M. | SINAPI | M | 14 | 1140.53 | 15967.42
11.2.1.2 | 97740 | PEÇA CIRCULAR PRÉ-MOLDADA, VOLUME DE CONCRETO ACIMA DE 100 LITROS, TAXA DE AÇO APROXIMADA DE 30KG/M³. AF_03/2024 | SINAPI | M3 | 0.31 | 2138.77 | 663.02
11.2.2 | Diversos | [5 empty] | 4477.89
11.2.2.1 | 102128 | MOTO BOMBA SUBMERSÍVEL Q= 3 A 20 M³/H, Hman= 13 A 5 MCA, POTÊNCIA 1 CV - FORNECIMENTO E INSTALAÇÃO. | SINAPI | UN | 1 | 4477.89 | 4477.89
11.3 | Tubulação de adução | [5 empty] | 1109.87
11.3.1 | 93358 | ESCAVAÇÃO MANUAL DE VALA. AF_09/2024 | SINAPI | M3 | 7.21 | 92.44 | 666.49
11.3.2 | 93382 | REATERRO MANUAL DE VALAS, COM COMPACTADOR DE SOLOS DE PERCUSSÃO. AF_08/2023 | SINAPI | M3 | 8.57 | 28.28 | 242.36
11.3.3 | 94648 | TUBO, PVC, SOLDÁVEL, DE 25MM, INSTALADO EM RESERVAÇÃO PREDIAL DE ÁGUA - FORNECIMENTO E INSTALAÇÃO. AF_04/2024 | SINAPI | M | 18.3 | 6.74 | 123.34
11.3.4 | 89408 | JOELHO 90 GRAUS, PVC, SOLDÁVEL, DN 25MM, INSTALADO EM RAMAL DE DISTRIBUIÇÃO DE ÁGUA - FORNECIMENTO E INSTALAÇÃO. AF_06/2022 | SINAPI | UN | 4 | 8.93 | 35.72
11.3.5 | 94489 | REGISTRO DE ESFERA, PVC, SOLDÁVEL, COM VOLANTE, DN 25 MM - FORNECIMENTO E INSTALAÇÃO. AF_08/2021 | SINAPI | UN | 2 | 20.98 | 41.96
11.4 | SALTAz - Estação de Tratamento | [5 empty] | 65261.37
11.4.1 | Casa de bomba | [5 empty] | 23662.05
11.4.1.1 | Movimentação de terra | [5 empty] | 488.59
11.4.1.1.1 | 93358 | ESCAVAÇÃO MANUAL DE VALA. AF_09/2024 | SINAPI | M3 | 3.8 | 92.44 | 351.27
11.4.1.1.2 | 93382 | REATERRO MANUAL DE VALAS, COM COMPACTADOR DE SOLOS DE PERCUSSÃO. AF_08/2023 | SINAPI | M3 | 2.92 | 28.28 | 82.58
11.4.1.1.3 | 101616 | PREPARO DE FUNDO DE VALA COM LARGURA MENOR QUE 1,5 M (ACERTO DO SOLO NATURAL). AF_08/2020 | SINAPI | M2 | 8.05 | 6.8 | 54.74
11.4.1.2 | Fundação | [5 empty] | 3087.76
11.4.1.2.1 | Sapatas | [5 empty] | 972.55
11.4.1.2.1.1 | 96619 | LASTRO DE CONCRETO MAGRO, APLICADO EM BLOCOS DE COROAMENTO OU SAPATAS, ESPESSURA DE 5 CM. AF_01/2024 | SINAPI | M2 | 3.24 | 41.3 | 133.81
11.4.1.2.1.2 | 96556 | CONCRETAGEM DE SAPATA, FCK 30 MPA, COM USO DE JERICA - LANÇAMENTO, ADENSAMENTO E ACABAMENTO. AF_01/2024 | SINAPI | M3 | 0.3 | 904.62 | 271.39
11.4.1.2.1.3 | 96535 | FABRICAÇÃO, MONTAGEM E DESMONTAGEM DE FÔRMA PARA SAPATA, EM MADEIRA SERRADA, E=25 MM, 4 UTILIZAÇÕES. AF_01/2024 | SINAPI | M2 | 2.4 | 146.14 | 350.74
11.4.1.2.1.4 | 104918 | ARMAÇÃO DE SAPATA ISOLADA, VIGA BALDRAME E SAPATA CORRIDA UTILIZANDO AÇO CA-50 DE 8 MM - MONTAGEM. AF_01/2024 | SINAPI | KG | 14.98 | 14.46 | 216.61
11.4.1.2.2 | Baldrames | [5 empty] | 1694.93
11.4.1.2.2.1 | 96619 | LASTRO DE CONCRETO MAGRO, APLICADO EM BLOCOS DE COROAMENTO OU SAPATAS, ESPESSURA DE 5 CM. AF_01/2024 | SINAPI | M2 | 4.81 | 41.3 | 198.65
11.4.1.2.2.2 | 96555 | CONCRETAGEM DE BLOCO DE COROAMENTO OU VIGA BALDRAME, FCK 30 MPA, COM USO DE JERICA - LANÇAMENTO, ADENSAMENTO E ACABAMENTO. AF_01/2024 | SINAPI | M3 | 0.46 | 744.34 | 342.4
11.4.1.2.2.3 | 96536 | FABRICAÇÃO, MONTAGEM E DESMONTAGEM DE FÔRMA PARA VIGA BALDRAME, EM MADEIRA SERRADA, E=25 MM, 4 UTILIZAÇÕES. AF_01/2024 | SINAPI | M2 | 6.17 | 77.18 | 476.2
11.4.1.2.2.4 | 104916 | ARMAÇÃO DE SAPATA ISOLADA, VIGA BALDRAME E SAPATA CORRIDA UTILIZANDO AÇO CA-60 DE 5 MM - MONTAGEM. AF_01/2024 | SINAPI | KG | 12.01 | 17.06 | 204.89
11.4.1.2.2.5 | 104919 | ARMAÇÃO DE SAPATA ISOLADA, VIGA BALDRAME E SAPATA CORRIDA UTILIZANDO AÇO CA-50 DE 10 MM - MONTAGEM. AF_01/2024 | SINAPI | KG | 36.85 | 12.83 | 472.79
11.4.1.2.3 | Pilares-apoio | [5 empty] | 420.28
11.4.1.2.3.1 | 92419 | MONTAGEM E DESMONTAGEM DE FÔRMA DE PILARES RETANGULARES E ESTRUTURAS SIMILARES, PÉ-DIREITO SIMPLES, EM CHAPA DE MADEIRA COMPENSADA RESINADA, 4 UTILIZAÇÕES. AF_09/2020 | SINAPI | M2 | 1.52 | 98.22 | 149.29
11.4.1.2.3.2 | 92759 | ARMAÇÃO DE PILAR OU VIGA DE ESTRUTURA CONVENCIONAL DE CONCRETO ARMADO UTILIZANDO AÇO CA-60 DE 5,0 MM - MONTAGEM. AF_06/2022 | SINAPI | KG | 2.29 | 14.27 | 32.68
11.4.1.2.3.3 | 92763 | ARMAÇÃO DE PILAR OU VIGA DE ESTRUTURA CONVENCIONAL DE CONCRETO ARMADO UTILIZANDO AÇO CA-50 DE 12,5 MM - MONTAGEM. AF_06/2022 | SINAPI | KG | 13.56 | 9.23 | 125.16
11.4.1.2.3.4 | 103669 | CONCRETAGEM DE PILARES, FCK = 25 MPA, COM USO DE BALDES - LANÇAMENTO, ADENSAMENTO E ACABAMENTO. AF_02/2022 | SINAPI | M3 | 0.12 | 942.91 | 113.15
11.4.1.3 | Superestrutura | [5 empty] | 9921.79
11.4.1.3.1 | Alvenaria estrutural | [5 empty] | 5511.12
11.4.1.3.1.1 | 89472 | ALVENARIA DE BLOCOS DE CONCRETO ESTRUTURAL 14X19X39 CM (ESPESSURA 14 CM), FBK = 14 MPA, UTILIZANDO COLHER DE PEDREIRO. AF_10/2022 | SINAPI | M2 | 33.9 | 127.03 | 4306.32
11.4.1.3.1.2 | 89998 | ARMAÇÃO DE CINTA DE ALVENARIA ESTRUTURAL; DIÂMETRO DE 10,0 MM. AF_09/2021 | SINAPI | KG | 10.75 | 10.28 | 110.51
11.4.1.3.1.3 | 89996 | ARMAÇÃO VERTICAL DE ALVENARIA ESTRUTURAL; DIÂMETRO DE 10,0 MM. AF_09/2021 | SINAPI | KG | 20.58 | 10.86 | 223.5
11.4.1.3.1.4 | 90000 | ARMAÇÃO DE VERGA E CONTRAVERGA DE ALVENARIA ESTRUTURAL; DIÂMETRO DE 10,0 MM. AF_09/2021 | SINAPI | KG | 8.47 | 13.28 | 112.48
11.4.1.3.1.5 | 89993 | GRAUTEAMENTO VERTICAL EM ALVENARIA ESTRUTURAL. AF_09/2021 | SINAPI | M3 | 0.35 | 1073.54 | 375.74
11.4.1.3.1.6 | 89995 | GRAUTEAMENTO DE CINTA SUPERIOR OU DE VERGA EM ALVENARIA ESTRUTURAL. AF_09/2021 | SINAPI | M3 | 0.29 | 1034.01 | 299.86
11.4.1.3.1.7 | 89994 | GRAUTEAMENTO DE CINTA INTERMEDIÁRIA OU DE CONTRAVERGA EM ALVENARIA ESTRUTURAL. AF_09/2021 | SINAPI | M3 | 0.09 | 918.99 | 82.71
11.4.1.3.2 | Cobertura | [5 empty] | 4410.67
11.4.1.3.2.1 | 92543 | TRAMA DE MADEIRA COMPOSTA POR TERÇAS PARA TELHADOS DE ATÉ 2 ÁGUAS PARA TELHA ONDULADA DE FIBROCIMENTO, METÁLICA, PLÁSTICA OU TERMOACÚSTICA, INCLUSO TRANSPORTE VERTICAL. AF_07/2019 | SINAPI | M2 | 17.71 | 25.13 | 445.05
11.4.1.3.2.2 | 94216 | TELHAMENTO COM TELHA METÁLICA TERMOACÚSTICA E = 50 MM, COM ATÉ 2 ÁGUAS, PRE-PINTURA DE COR BRANCA NAS DUAS FACES, NUCLEO EM POLIISOCIANURATO (PIR) | SINAPI | M2 | 17.71 | 223.92 | 3965.62
11.4.1.4 | Piso de concreto | [5 empty] | 1249.42
11.4.1.4.1 | 97083 | COMPACTAÇÃO MECÂNICA DE SOLO PARA EXECUÇÃO DE RADIER, PISO DE CONCRETO OU LAJE SOBRE SOLO, COM COMPACTADOR DE SOLOS A PERCUSSÃO. AF_09/2021 | SINAPI | M2 | 17.71 | 3.57 | 63.22
11.4.1.4.2 | 96622 | LASTRO COM MATERIAL GRANULAR, APLICADO EM PISOS OU LAJES SOBRE SOLO, ESPESSURA DE *5 CM*. AF_01/2024 | SINAPI | M3 | 0.89 | 232.46 | 206.89
11.4.1.4.3 | 97087 | CAMADA SEPARADORA PARA EXECUÇÃO DE RADIER, PISO DE CONCRETO OU LAJE SOBRE SOLO, EM LONA PLÁSTICA. AF_09/2021 | SINAPI | M2 | 17.71 | 2.15 | 38.08
11.4.1.4.4 | IND C 175 | PISO DE CONCRETO COM CONCRETO MOLDADO IN LOCO, PREPARO MANUAL C15, ACABAMENTO CONVENCIONAL, NÃO ARMADO. | PRÓPRIA | M3 | 1.24 | 759.06 | 941.23
11.4.1.5 | Acabamento e Esquadrias | [5 empty] | 6898.79
11.4.1.5.1 | 87879 | CHAPISCO APLICADO EM ALVENARIAS E ESTRUTURAS DE CONCRETO INTERNAS, COM COLHER DE PEDREIRO. ARGAMASSA TRAÇO 1:3 COM PREPARO EM BETONEIRA 400L. AF_10/2022 | SINAPI | M2 | 33.9 | 4.59 | 155.6
11.4.1.5.2 | 87905 | CHAPISCO APLICADO EM ALVENARIA (COM PRESENÇA DE VÃOS) E ESTRUTURAS DE CONCRETO DE FACHADA, COM COLHER DE PEDREIRO. ARGAMASSA TRAÇO 1:3 COM PREPARO EM BETONEIRA 400L. AF_10/2022 | SINAPI | M2 | 33.9 | 8.39 | 284.42
11.4.1.5.3 | 87777 | EMBOÇO OU MASSA ÚNICA EM ARGAMASSA TRAÇO 1:2:8, PREPARO MANUAL, APLICADA MANUALMENTE EM PANOS DE FACHADA COM PRESENÇA DE VÃOS, ESPESSURA DE 25 MM. AF_08/2022 | SINAPI | M2 | 67.8 | 61.4 | 4162.92
11.4.1.5.4 | IND C 271 | J01 - FIXO - JANELA VENEZIANA TOMADA DE AR EM ALUMÍNIO - 100 X 30 CM | PRÓPRIA | UN | 3 | 402.29 | 1206.87
11.4.1.5.5 | 94807 | PORTA EM AÇO DE ABRIR TIPO VENEZIANA SEM GUARNIÇÃO, 106X210CM, FIXAÇÃO COM PARAFUSOS - FORNECIMENTO E INSTALAÇÃO. | SINAPI | UN | 1 | 871.92 | 871.92
11.4.1.5.6 | 100757 | PINTURA COM TINTA ALQUÍDICA DE ACABAMENTO (ESMALTE SINTÉTICO ACETINADO) PULVERIZADA SOBRE SUPERFÍCIES METÁLICAS (EXCETO PERFIL) EXECUTADO EM OBRA (02 DEMÃOS). AF_01/2020_PE | SINAPI | M2 | 4.2 | 51.68 | 217.06
11.4.1.6 | Revestimento | [5 empty] | 2015.7
11.4.1.6.1 | 88497 | EMASSAMENTO COM MASSA LÁTEX, APLICAÇÃO EM PAREDE, DUAS DEMÃOS, LIXAMENTO MANUAL. AF_04/2023 | SINAPI | M2 | 67.8 | 17.01 | 1153.28
11.4.1.6.2 | 88489 | PINTURA LÁTEX ACRÍLICA PREMIUM, APLICAÇÃO MANUAL EM PAREDES, DUAS DEMÃOS. AF_04/2023 | SINAPI | M2 | 67.8 | 12.72 | 862.42
11.4.2 | Estrutura do Reservatório | [5 empty] | 29092.15
11.4.2.1 | Serviços Preliminares | [5 empty] | 3200.16
11.4.2.1.1 | 98524 | LIMPEZA MANUAL DE VEGETAÇÃO EM TERRENO COM ENXADA. AF_03/2024 | SINAPI | M2 | 146.36 | 4.98 | 728.87
11.4.2.1.2 | 98522 | ALAMBRADO EM MOURÕES DE CONCRETO, COM TELA DE ARAME GALVANIZADO (INCLUSIVE MURETA EM CONCRETO). AF_05/2018 | SINAPI | M | 15.09 | 163.77 | 2471.29
11.4.2.2 | Movimentação de terra | [5 empty] | 478.14
11.4.2.2.1 | 93358 | ESCAVAÇÃO MANUAL DE VALA. AF_09/2024 | SINAPI | M3 | 3.72 | 92.44 | 343.88
11.4.2.2.2 | 101616 | PREPARO DE FUNDO DE VALA COM LARGURA MENOR QUE 1,5 M (ACERTO DO SOLO NATURAL). AF_08/2020 | SINAPI | M2 | 7.6 | 6.8 | 51.68
11.4.2.2.3 | 93382 | REATERRO MANUAL DE VALAS, COM COMPACTADOR DE SOLOS DE PERCUSSÃO. AF_08/2023 | SINAPI | M3 | 2.92 | 28.28 | 82.58
11.4.2.3 | Fundação | [5 empty] | 4636.79
11.4.2.3.1 | Blocos | [5 empty] | 1242.69
11.4.2.3.1.1 | 96619 | LASTRO DE CONCRETO MAGRO, APLICADO EM BLOCOS DE COROAMENTO OU SAPATAS, ESPESSURA DE 5 CM. AF_01/2024 | SINAPI | M2 | 7.6 | 41.3 | 313.88
11.4.2.3.1.2 | 96555 | CONCRETAGEM DE BLOCO DE COROAMENTO OU VIGA BALDRAME, FCK 30 MPA, COM USO DE JERICA - LANÇAMENTO, ADENSAMENTO E ACABAMENTO. AF_01/2024 | SINAPI | M3 | 0.8 | 744.34 | 595.47
11.4.2.3.1.3 | 96534 | FABRICAÇÃO, MONTAGEM E DESMONTAGEM DE FÔRMA PARA BLOCO DE COROAMENTO, EM MADEIRA SERRADA, E=25 MM, 4 UTILIZAÇÕES. AF_01/2024 | SINAPI | M2 | 1.32 | 88.7 | 117.08
11.4.2.3.1.4 | 96543 | ARMAÇÃO DE BLOCO UTILIZANDO AÇO CA-60 DE 5 MM - MONTAGEM. AF_01/2024 | SINAPI | KG | 10.58 | 20.44 | 216.26
11.4.2.3.2 | Baldrame | [5 empty] | 1602.98
11.4.2.3.2.1 | 96619 | LASTRO DE CONCRETO MAGRO, APLICADO EM BLOCOS DE COROAMENTO OU SAPATAS, ESPESSURA DE 5 CM. AF_01/2024 | SINAPI | M2 | 3.96 | 41.3 | 163.55
11.4.2.3.2.2 | 96555 | CONCRETAGEM DE BLOCO DE COROAMENTO OU VIGA BALDRAME, FCK 30 MPA, COM USO DE JERICA - LANÇAMENTO, ADENSAMENTO E ACABAMENTO. AF_01/2024 | SINAPI | M3 | 0.4 | 744.34 | 297.74
11.4.2.3.2.3 | 96536 | FABRICAÇÃO, MONTAGEM E DESMONTAGEM DE FÔRMA PARA VIGA BALDRAME, EM MADEIRA SERRADA, E=25 MM, 4 UTILIZAÇÕES. AF_01/2024 | SINAPI | M2 | 5.28 | 77.18 | 407.51
11.4.2.3.2.4 | 104916 | ARMAÇÃO DE SAPATA ISOLADA, VIGA BALDRAME E SAPATA CORRIDA UTILIZANDO AÇO CA-60 DE 5 MM - MONTAGEM. AF_01/2024 | SINAPI | KG | 14.75 | 17.06 | 251.64
11.4.2.3.2.5 | 104919 | ARMAÇÃO DE SAPATA ISOLADA, VIGA BALDRAME E SAPATA CORRIDA UTILIZANDO AÇO CA-50 DE 10 MM - MONTAGEM. AF_01/2024 | SINAPI | KG | 37.61 | 12.83 | 482.54
11.4.2.3.3 | Estacas | [5 empty] | 1791.12
11.4.2.3.3.1 | 101176 | ESTACA BROCA DE CONCRETO, DIÂMETRO DE 30CM, ESCAVAÇÃO MANUAL COM TRADO CONCHA, INTEIRAMENTE ARMADA. AF_05/2020 | SINAPI | M | 12 | 149.26 | 1791.12
11.4.2.4 | Superestrutura | [5 empty] | 7831.9
11.4.2.4.1 | Pilar | [5 empty] | 2149.81
11.4.2.4.1.1 | 92443 | MONTAGEM E DESMONTAGEM DE FÔRMA DE PILARES RETANGULARES E ESTRUTURAS SIMILARES, PÉ-DIREITO SIMPLES, EM CHAPA DE MADEIRA COMPENSADA PLASTIFICADA, 18 UTILIZAÇÕES. AF_09/2020 | SINAPI | M2 | 11.2 | 54.88 | 614.66
11.4.2.4.1.2 | 92759 | ARMAÇÃO DE PILAR OU VIGA DE ESTRUTURA CONVENCIONAL DE CONCRETO ARMADO UTILIZANDO AÇO CA-60 DE 5,0 MM - MONTAGEM. AF_06/2022 | SINAPI | KG | 12.98 | 14.27 | 185.22
11.4.2.4.1.3 | 92762 | ARMAÇÃO DE PILAR OU VIGA DE ESTRUTURA CONVENCIONAL DE CONCRETO ARMADO UTILIZANDO AÇO CA-50 DE 10,0 MM - MONTAGEM. AF_06/2022 | SINAPI | KG | 71.95 | 11.03 | 793.61
11.4.2.4.1.4 | 103669 | CONCRETAGEM DE PILARES, FCK = 25 MPA, COM USO DE BALDES - LANÇAMENTO, ADENSAMENTO E ACABAMENTO. AF_02/2022 | SINAPI | M3 | 0.59 | 942.91 | 556.32
11.4.2.4.2 | Viga | [5 empty] | 2153.76
11.4.2.4.2.1 | 92431 | MONTAGEM E DESMONTAGEM DE FÔRMA DE PILARES RETANGULARES E ESTRUTURAS SIMILARES, PÉ-DIREITO SIMPLES, EM CHAPA DE MADEIRA COMPENSADA PLASTIFICADA, 10 UTILIZAÇÕES. AF_09/2020 | SINAPI | M2 | 10.56 | 66.3 | 700.13
11.4.2.4.2.2 | 92759 | ARMAÇÃO DE PILAR OU VIGA DE ESTRUTURA CONVENCIONAL DE CONCRETO ARMADO UTILIZANDO AÇO CA-60 DE 5,0 MM - MONTAGEM. AF_06/2022 | SINAPI | KG | 13.94 | 14.27 | 198.92
11.4.2.4.2.3 | 92762 | ARMAÇÃO DE PILAR OU VIGA DE ESTRUTURA CONVENCIONAL DE CONCRETO ARMADO UTILIZANDO AÇO CA-50 DE 10,0 MM - MONTAGEM. AF_06/2022 | SINAPI | KG | 46.22 | 11.03 | 509.81
11.4.2.4.2.4 | 103669 | CONCRETAGEM DE PILARES, FCK = 25 MPA, COM USO DE BALDES - LANÇAMENTO, ADENSAMENTO E ACABAMENTO. AF_02/2022 | SINAPI | M3 | 0.79 | 942.91 | 744.9
11.4.2.4.3 | Laje | [5 empty] | 3528.33
11.4.2.4.3.1 | 103760 | MONTAGEM E DESMONTAGEM DE FÔRMA DE LAJE MACIÇA, PÉ-DIREITO SIMPLES, EM CHAPA DE MADEIRA COMPENSADA RESINADA E CIMBRAMENTO DE MADEIRA, 2 UTILIZAÇÕES. AF_03/2022 | SINAPI | M2 | 10.94 | 129.78 | 1419.79
11.4.2.4.3.2 | 92768 | ARMAÇÃO DE LAJE DE ESTRUTURA CONVENCIONAL DE CONCRETO ARMADO UTILIZANDO AÇO CA-60 DE 5,0 MM - MONTAGEM. AF_06/2022 | SINAPI | KG | 8.62 | 13.71 | 118.18
11.4.2.4.3.3 | 92769 | ARMAÇÃO DE LAJE DE ESTRUTURA CONVENCIONAL DE CONCRETO ARMADO UTILIZANDO AÇO CA-50 DE 6,3 MM - MONTAGEM. AF_06/2022 | SINAPI | KG | 17.29 | 12.79 | 221.14
11.4.2.4.3.4 | 92770 | ARMAÇÃO DE LAJE DE ESTRUTURA CONVENCIONAL DE CONCRETO ARMADO UTILIZANDO AÇO CA-50 DE 8,0 MM - MONTAGEM. AF_06/2022 | SINAPI | KG | 60.39 | 11.93 | 720.45
11.4.2.4.3.5 | 103682 | CONCRETAGEM DE VIGAS E LAJES, FCK=25 MPA, PARA QUALQUER TIPO DE LAJE COM BALDES EM EDIFICAÇÃO TÉRREA - LANÇAMENTO, ADENSAMENTO E ACABAMENTO. AF_02/2022 | SINAPI | M3 | 1.09 | 962.17 | 1048.77
11.4.2.5 | Diversos | [5 empty] | 7597.15
11.4.2.5.1 | 99839 | GUARDA-CORPO DE AÇO GALVANIZADO DE 1,10M DE ALTURA, MONTANTES TUBULARES DE 1.1/2 ESPAÇADOS DE 1,20M, TRAVESSA SUPERIOR DE 2, GRADIL FORMADO POR BARRAS CHATAS EM FERRO DE 32X4,8MM, FIXADO COM CHUMBADOR MECÂNICO. AF_04/2019_PS | SINAPI | M | 13.6 | 507.36 | 6900.1
11.4.2.5.2 | 00038477 | ESCADA EXTENSIVEL EM ALUMINIO, COM SAPATAS DE BORRACHA, ALTURA FECHADA 3,60 M, ALTURA ESTENDIDA DE 6,0 A 6,30 M, LARGURA MINIMA DE 35 CM, CACIDADE *120* KG | SINAPI | UN | 1 | 697.05 | 697.05
11.4.2.6 | Revestimento | [5 empty] | 5348.01
11.4.2.6.1 | 95306 | TEXTURA ACRÍLICA, APLICAÇÃO MANUAL EM TETO, UMA DEMÃO. AF_04/2023 | SINAPI | M2 | 12.25 | 15.72 | 192.57
11.4.2.6.2 | 95305 | TEXTURA ACRÍLICA, APLICAÇÃO MANUAL EM PAREDE, UMA DEMÃO. AF_04/2023 | SINAPI | M2 | 20.44 | 13.39 | 273.69
11.4.2.6.3 | 98547 | IMPERMEABILIZAÇÃO DE SUPERFÍCIE COM MANTA ASFÁLTICA, DUAS CAMADAS, INCLUSIVE APLICAÇÃO DE PRIMER ASFÁLTICO, E=3MM E E=4MM. AF_09/2023 | SINAPI | M2 | 12.25 | 199.35 | 2442.04
11.4.2.6.4 | 98563 | PROTEÇÃO MECÂNICA DE SUPERFÍCIE HORIZONTAL COM ARGAMASSA DE CIMENTO E AREIA, TRAÇO 1:3, E=2CM. AF_09/2023 | SINAPI | M2 | 24.5 | 38.62 | 946.19
11.4.2.6.5 | 87739 | CONTRAPISO EM ARGAMASSA PRONTA, PREPARO MANUAL, APLICADO EM ÁREAS MOLHADAS SOBRE LAJE, ADERIDO, ACABAMENTO NÃO REFORÇADO, ESPESSURA 2CM. AF_07/2021 | SINAPI | M2 | 12.25 | 121.92 | 1493.52
11.4.3 | Tubulações e conexões | [5 empty] | 1645.87
11.4.3.1 | 94648 | TUBO, PVC, SOLDÁVEL, DE 25MM, INSTALADO EM RESERVAÇÃO PREDIAL DE ÁGUA - FORNECIMENTO E INSTALAÇÃO. AF_04/2024 | SINAPI | M | 18.3 | 6.74 | 123.34
11.4.3.2 | 94650 | TUBO, PVC, SOLDÁVEL, DE 40MM, INSTALADO EM RESERVAÇÃO PREDIAL DE ÁGUA - FORNECIMENTO E INSTALAÇÃO. AF_04/2024 | SINAPI | M | 6.95 | 18.89 | 131.29
11.4.3.3 | 94651 | TUBO, PVC, SOLDÁVEL, DE 50MM, INSTALADO EM RESERVAÇÃO PREDIAL DE ÁGUA - FORNECIMENTO E INSTALAÇÃO. AF_04/2024 | SINAPI | M | 3.5 | 21.99 | 76.97
11.4.3.4 | 94673 | CURVA 90 GRAUS, PVC, SOLDÁVEL, DN 25 MM, INSTALADO EM RESERVAÇÃO PREDIAL DE ÁGUA - FORNECIMENTO E INSTALAÇÃO. AF_04/2024 | SINAPI | UN | 6 | 7.03 | 42.18
11.4.3.5 | 94677 | CURVA 90 GRAUS, PVC, SOLDÁVEL, DN 40 MM, INSTALADO EM RESERVAÇÃO PREDIAL DE ÁGUA - FORNECIMENTO E INSTALAÇÃO. AF_04/2024 | SINAPI | UN | 19 | 18.99 | 360.81
11.4.3.6 | 102591 | FURO EM CAIXA D'ÁGUA COM ESPESSURA DE 2 ATÉ 5 MM E DIÂMETRO DE 25 MM. AF_06/2021 | SINAPI | UN | 2 | 4.49 | 8.98
11.4.3.7 | 94703 | ADAPTADOR COM FLANGE E ANEL DE VEDAÇÃO, PVC, SOLDÁVEL, DN 25 MM X 3/4", INSTALADO EM RESERVAÇÃO PREDIAL DE ÁGUA - FORNECIMENTO E INSTALAÇÃO. AF_04/2024 | SINAPI | UN | 2 | 19.75 | 39.5
11.4.3.8 | 94796 | TORNEIRA DE BOIA PARA CAIXA D'ÁGUA, ROSCÁVEL, 3/4" - FORNECIMENTO E INSTALAÇÃO. AF_08/2021 | SINAPI | UN | 1 | 38.48 | 38.48
11.4.3.9 | 102595 | FURO EM CAIXA D'ÁGUA COM ESPESSURA DE 2 ATÉ 5 MM E DIÂMETRO DE 40 MM. AF_06/2021 | SINAPI | UN | 2 | 5.73 | 11.46
11.4.3.10 | 94705 | ADAPTADOR COM FLANGE E ANEL DE VEDAÇÃO, PVC, SOLDÁVEL, DN 40 MM X 1 1/4", INSTALADO EM RESERVAÇÃO PREDIAL DE ÁGUA - FORNECIMENTO E INSTALAÇÃO. AF_04/2024 | SINAPI | UN | 2 | 35.85 | 71.7
11.4.3.11 | 94798 | TORNEIRA DE BOIA PARA CAIXA D'ÁGUA, ROSCÁVEL, 1 1/4" - FORNECIMENTO E INSTALAÇÃO. AF_08/2021 | SINAPI | UN | 1 | 127.37 | 127.37
11.4.3.12 | 94656 | ADAPTADOR CURTO COM BOLSA E ROSCA PARA REGISTRO, PVC, SOLDÁVEL, DN 25 MM X 3/4", INSTALADO EM RESERVAÇÃO PREDIAL DE ÁGUA - FORNECIMENTO E INSTALAÇÃO. AF_04/2024 | SINAPI | UN | 2 | 3.47 | 6.94
11.4.3.13 | 103042 | REGISTRO DE ESFERA, PVC, ROSCÁVEL, COM BORBOLETA, 3/4" - FORNECIMENTO E INSTALAÇÃO. AF_08/2021 | SINAPI | UN | 2 | 17.82 | 35.64
11.4.3.14 | 94660 | ADAPTADOR CURTO COM BOLSA E ROSCA PARA REGISTRO, PVC, SOLDÁVEL, DN 40 MM X 1 1/4", INSTALADO EM RESERVAÇÃO PREDIAL DE ÁGUA - FORNECIMENTO E INSTALAÇÃO. AF_04/2024 | SINAPI | UN | 3 | 8.18 | 24.54
11.4.3.15 | 103038 | REGISTRO DE ESFERA, PVC, ROSCÁVEL, COM VOLANTE, 1 1/4" - FORNECIMENTO E INSTALAÇÃO. AF_08/2021 | SINAPI | UN | 3 | 43.67 | 131.01
11.4.3.16 | 99621 | VÁLVULA DE RETENÇÃO HORIZONTAL, DE BRONZE, ROSCÁVEL, 1 1/4" - FORNECIMENTO E INSTALAÇÃO. AF_08/2021 | SINAPI | UN | 1 | 278.29 | 278.29
11.4.3.17 | 99619 | VÁLVULA DE RETENÇÃO HORIZONTAL, DE BRONZE, ROSCÁVEL, 3/4" - FORNECIMENTO E INSTALAÇÃO. AF_08/2021 | SINAPI | UN | 1 | 137.37 | 137.37
11.4.4 | Equipamentos | [5 empty] | 10861.3
11.4.4.1 | 95645 | MONTAGEM DOSADOR COAGULANTE - FORNECIMENTO E INSTALAÇÃO | SINAPI | UN | 1 | 330.4 | 330.4
11.4.4.2 | 95643 | MONTAGEM DOSADOR DE CLORO EM PARTILHAS - FORNECIMENTO E INSTALAÇÃO | SINAPI | UN | 1 | 635.6 | 635.6
11.4.4.3 | 102617 | CAIXA D´ÁGUA EM POLIÉSTER REFORÇADO COM FIBRA DE VIDRO, 5000 LITROS - FORNECIMENTO E INSTALAÇÃO. AF_06/2021 | SINAPI | UN | 2 | 3727.9 | 7455.8
11.4.4.4 | 94483 | CONJUNTO HIDRÁULICO EM AÇO ROSCÁVEL PARA INSTALAÇÃO DE BOMBA, DN SUCÇÃO 32 MM (1 1/4") E DN RECALQUE 25 MM (1"), PARA EDIFICAÇÃO COM 4 PAVIMENTOS - FORNECIMENTO E INSTALAÇÃO. AF_04/2024 | SINAPI | UN | 1 | 1321.33 | 1321.33
11.4.4.5 | 102111 | BOMBA CENTRÍFUGA, MONOFÁSICA, 0,5 CV OU 0,49 HP, HM 6 A 20 M, Q 1,2 A 8,3 M3/H - FORNECIMENTO E INSTALAÇÃO. AF_12/2020 | SINAPI | UN | 1 | 1118.17 | 1118.17
11.5 | Tubulação de distribuição | [5 empty] | 3076.37
11.5.1 | 93358 | ESCAVAÇÃO MANUAL DE VALA. AF_09/2024 | SINAPI | M3 | 20.16 | 92.44 | 1863.59
11.5.2 | 93382 | REATERRO MANUAL DE VALAS, COM COMPACTADOR DE SOLOS DE PERCUSSÃO. AF_08/2023 | SINAPI | M3 | 24.19 | 28.28 | 684.09
11.5.3 | 89402 | TUBO, PVC, SOLDÁVEL, DE 25MM, INSTALADO EM RAMAL DE DISTRIBUIÇÃO DE ÁGUA - FORNECIMENTO E INSTALAÇÃO. AF_06/2022 | SINAPI | M | 40 | 12.69 | 507.6
11.5.4 | 94673 | CURVA 90 GRAUS, PVC, SOLDÁVEL, DN 25 MM, INSTALADO EM RESERVAÇÃO PREDIAL DE ÁGUA - FORNECIMENTO E INSTALAÇÃO. AF_04/2024 | SINAPI | UN | 3 | 7.03 | 21.09
12 | Instalações Elétricas | [5 empty] | 82349.57
12.1 | Sistema de Proteção Contra Descargas Atmosféricas (SPDA) | [5 empty] | 42947.03
12.1.1 | IND C 15 | CAIXA DE INSPECAO PARA ATERRAMENTO OU OUTRO USO, EM PVC, DN = 250 X 250 MM | PRÓPRIA | UN | 17 | 66.33 | 1127.61
12.1.2 | IND C 16 | SOLDA EXOTÉRMICA PARA SPDA - FORNECIMENTO E INSTALAÇÃO. | PRÓPRIA | UN | 17 | 72.48 | 1232.16
12.1.3 | 96985 | HASTE DE ATERRAMENTO, DIÂMETRO 5/8", COM 3 METROS - FORNECIMENTO E INSTALAÇÃO. AF_08/2023 | SINAPI | UN | 17 | 78.35 | 1331.95
12.1.4 | 104753 | CONECTOR SPLIT-BOLT, PARA SPDA, PARA CABOS ATÉ 50 MM2 - FORNECIMENTO E INSTALAÇÃO. AF_08/2023 | SINAPI | UN | 34 | 24.84 | 844.56
12.1.5 | 96973 | CORDOALHA DE COBRE NU 35 MM², NÃO ENTERRADA, COM ISOLADOR - FORNECIMENTO E INSTALAÇÃO. AF_08/2023 | SINAPI | M | 259 | 73.54 | 19046.86
12.1.6 | 95728 | ELETRODUTO RÍGIDO SOLDÁVEL, PVC, DN 32 MM (1"), APARENTE - FORNECIMENTO E INSTALAÇÃO. AF_10/2022 | SINAPI | M | 85.78 | 28.36 | 2432.72
12.1.7 | 96974 | CORDOALHA DE COBRE NU 50 MM², NÃO ENTERRADA, COM ISOLADOR - FORNECIMENTO E INSTALAÇÃO. AF_08/2023 | SINAPI | M | 71.4 | 95.04 | 6785.86
12.1.8 | 96977 | CORDOALHA DE COBRE NU 50 MM², ENTERRADA - FORNECIMENTO E INSTALAÇÃO. AF_08/2023 | SINAPI | M | 145.05 | 61.03 | 8852.4
12.1.9 | 93358 | ESCAVAÇÃO MANUAL DE VALA. AF_09/2024 | SINAPI | M3 | 10.71 | 92.44 | 990.03
12.1.10 | 93382 | REATERRO MANUAL DE VALAS, COM COMPACTADOR DE SOLOS DE PERCUSSÃO. AF_08/2023 | SINAPI | M3 | 10.71 | 28.28 | 302.88
12.2 | Circuitos e Luminárias | [5 empty] | 39402.54
12.2.1 | 101879 | QUADRO DE DISTRIBUIÇÃO DE ENERGIA EM CHAPA DE AÇO GALVANIZADO, DE EMBUTIR, COM BARRAMENTO TRIFÁSICO, PARA 24 DISJUNTORES DIN 100A - FORNECIMENTO E INSTALAÇÃO. AF_10/2020 | SINAPI | UN | 2 | 518.16 | 1036.32
12.2.2 | 92008 | TOMADA BAIXA DE EMBUTIR (2 MÓDULOS), 2P+T 10 A, INCLUINDO SUPORTE E PLACA - FORNECIMENTO E INSTALAÇÃO. AF_03/2023 | SINAPI | UN | 7 | 48.83 | 341.81
12.2.3 | 91996 | TOMADA MÉDIA DE EMBUTIR (1 MÓDULO), 2P+T 10 A, INCLUINDO SUPORTE E PLACA - FORNECIMENTO E INSTALAÇÃO. AF_03/2023 | SINAPI | UN | 2 | 35.79 | 71.58
12.2.4 | 91953 | INTERRUPTOR SIMPLES (1 MÓDULO), 10A/250V, INCLUINDO SUPORTE E PLACA - FORNECIMENTO E INSTALAÇÃO. AF_03/2023 | SINAPI | UN | 5 | 30.25 | 151.25
12.2.5 | 91959 | INTERRUPTOR SIMPLES (2 MÓDULOS), 10A/250V, INCLUINDO SUPORTE E PLACA - FORNECIMENTO E INSTALAÇÃO. AF_03/2023 | SINAPI | UN | 1 | 45.99 | 45.99
12.2.6 | 92022 | INTERRUPTOR SIMPLES (1 MÓDULO) COM 1 TOMADA DE EMBUTIR 2P+T 10 A, SEM SUPORTE E SEM PLACA - FORNECIMENTO E INSTALAÇÃO. AF_03/2023 | SINAPI | UN | 3 | 40.35 | 121.05
12.2.7 | 92027 | INTERRUPTOR SIMPLES (2 MÓDULOS) COM 1 TOMADA DE EMBUTIR 2P+T 10 A, INCLUINDO SUPORTE E PLACA - FORNECIMENTO E INSTALAÇÃO. AF_03/2023 | SINAPI | UN | 1 | 67.22 | 67.22
12.2.8 | 93653 | DISJUNTOR MONOPOLAR TIPO DIN, CORRENTE NOMINAL DE 10A - FORNECIMENTO E INSTALAÇÃO. AF_10/2020 | SINAPI | UN | 11 | 11.93 | 131.23
12.2.9 | 93667 | DISJUNTOR TRIPOLAR TIPO DIN, CORRENTE NOMINAL DE 10A - FORNECIMENTO E INSTALAÇÃO. AF_10/2020 | SINAPI | UN | 2 | 72 | 144
12.2.10 | 93658 | DISPOSITIVO DR, 2 POLOS, SENSIBILIDADE DE 30 MA, CORRENTE DE 25 A, TIPO AC - FORNECIMENTO E INSTALAÇÃO. | SINAPI | UN | 3 | 147.6 | 442.8
12.2.11 | IND C 24 | DISPOSITIVO DPS CLASSE II, 1 POLO, TENSAO MAXIMA DE 175 V, CORRENTE MAXIMA DE *20* KA (TIPO AC) - FORNECIMENTO E INSTALAÇÃO | PRÓPRIA | UN | 6 | 78.22 | 469.32
12.2.12 | 100910 | LUMINÁRIA TIPO CALHA, DE SOBREPOR, COM ALETAS E REFLETORES EM ALUMINIO, COM 2 LÂMPADAS TUBULARES LED DE 18 W, SEM REATOR - FORNECIMENTO E INSTALAÇÃO. | SINAPI | UN | 23 | 194.94 | 4483.62
12.2.13 | 105920 | LUMINÁRIA PROJETOR LED EXTERNO RETANGULAR, 30 W - FORNECIMENTO E INSTALAÇÃO. | SINAPI | UN | 13 | 63.44 | 824.72
12.2.14 | 95727 | ELETRODUTO RÍGIDO SOLDÁVEL, PVC, DN 25 MM (3/4"), APARENTE - FORNECIMENTO E INSTALAÇÃO. AF_10/2022 | SINAPI | M | 82.9 | 22.44 | 1860.28
12.2.15 | 97667 | ELETRODUTO FLEXÍVEL CORRUGADO, PEAD, DN 50 (1 1/2"), PARA REDE ENTERRADA DE DISTRIBUIÇÃO DE ENERGIA ELÉTRICA - FORNECIMENTO E INSTALAÇÃO. AF_12/2021 | SINAPI | M | 61.1 | 8.4 | 513.24
12.2.16 | 104399 | CONDULETE DE PVC, TIPO LR, PARA ELETRODUTO DE PVC SOLDÁVEL DN 25 MM (3/4''), APARENTE - FORNECIMENTO E INSTALAÇÃO. AF_10/2022 | SINAPI | UN | 3 | 26.73 | 80.19
12.2.17 | 95808 | CONDULETE DE PVC, TIPO LL, PARA ELETRODUTO DE PVC SOLDÁVEL DN 25 MM (3/4''), APARENTE - FORNECIMENTO E INSTALAÇÃO. AF_10/2022 | SINAPI | UN | 4 | 27.66 | 110.64
12.2.18 | 95811 | CONDULETE DE PVC, TIPO LB, PARA ELETRODUTO DE PVC SOLDÁVEL DN 25 MM (3/4''), APARENTE - FORNECIMENTO E INSTALAÇÃO. AF_10/2022 | SINAPI | UN | 4 | 16.82 | 67.28
12.2.19 | 104404 | CONDULETE DE PVC, TIPO T, PARA ELETRODUTO DE PVC SOLDÁVEL DN 25 MM (3/4''), APARENTE - FORNECIMENTO E INSTALAÇÃO. AF_10/2022 | SINAPI | UN | 4 | 31.08 | 124.32
12.2.20 | 104396 | CONDULETE DE PVC, TIPO E, PARA ELETRODUTO DE PVC SOLDÁVEL DN 25 MM (3/4''), APARENTE - FORNECIMENTO E INSTALAÇÃO. AF_10/2022 | SINAPI | UN | 3 | 20.27 | 60.81
12.2.21 | IND C 23 | TAMPA CEGA EM PVC PARA CONDULETE 4 X 2" | PRÓPRIA | UN | 18 | 8.74 | 157.32
12.2.22 | 91884 | LUVA PARA ELETRODUTO, PVC, ROSCÁVEL, DN 25 MM (3/4"), PARA CIRCUITOS TERMINAIS, INSTALADA EM PAREDE - FORNECIMENTO E INSTALAÇÃO. AF_03/2023 | SINAPI | UN | 10 | 11.63 | 116.3
12.2.23 | IND C 155 | ELETROCALHA LISA OU PERFURADA EM AÇO GALVANIZADO, LARGURA 50MM E ALTURA 50MM, INCLUSIVE EMENDA E FIXAÇÃO - FORNECIMENTO E INSTALAÇÃO. | PRÓPRIA | M | 145.6 | 123.53 | 17985.97
12.2.24 | 97275 | COTOVELO HORIZONTAL 90º PARA ELETROCALHA, LISA OU PERFURADA EM AÇO GALVANIZADO, LARGURA DE 50MM E ALTURA DE 50MM - FORNECIMENTO E INSTALAÇÃO. | SINAPI | UN | 3 | 100.93 | 302.79
12.2.25 | 97313 | TÊ HORIZONTAL 90º, PARA ELETROCALHA, LISA OU PERFURADA EM AÇO GALVANIZADO, LARGURA DE 50MM E ALTURA DE 50MM - FORNECIMENTO E INSTALAÇÃO. | SINAPI | UN | 5 | 155.65 | 778.25
12.2.26 | 97313 | CRUZETA HORIZONTAL, PARA ELETROCALHA, LISA OU PERFURADA EM AÇO GALVANIZADO, LARGURA DE 50MM E ALTURA DE 50MM - FORNECIMENTO E INSTALAÇÃO. | SINAPI | UN | 1 | 174.5 | 174.5
12.2.27 | 91929 | CABO DE COBRE FLEXÍVEL ISOLADO, 4 MM², ANTI-CHAMA 0,6/1,0 KV, PARA CIRCUITOS TERMINAIS - FORNECIMENTO E INSTALAÇÃO. AF_03/2023 | SINAPI | M | 386.6 | 7.57 | 2926.56
12.2.28 | 91927 | CABO DE COBRE FLEXÍVEL ISOLADO, 2,5 MM², ANTI-CHAMA 0,6/1,0 KV, PARA CIRCUITOS TERMINAIS - FORNECIMENTO E INSTALAÇÃO. AF_03/2023 | SINAPI | M | 925.4 | 5.13 | 4747.3
12.2.29 | 100557 | CAIXA DE PASSAGEM ELETRICA, PARA PISO, EM PVC, DIMENSOES DE 3/4" A 4" - FORNECIMENTO E INSTALACAO. | SINAPI | UN | 2 | 532.94 | 1065.88
13 | Instalações Hidrossanitárias | [5 empty] | 150077.82
13.1 | Instalação hidráulica | [5 empty] | 6778.28
13.1.1 | 94648 | TUBO, PVC, SOLDÁVEL, DE 25MM, INSTALADO EM RESERVAÇÃO PREDIAL DE ÁGUA - FORNECIMENTO E INSTALAÇÃO. AF_04/2024 | SINAPI | M | 30.95 | 6.74 | 208.6
13.1.2 | 94673 | CURVA 90 GRAUS, PVC, SOLDÁVEL, DN 25 MM, INSTALADO EM RESERVAÇÃO PREDIAL DE ÁGUA - FORNECIMENTO E INSTALAÇÃO. AF_04/2024 | SINAPI | UN | 5 | 7.03 | 35.15
13.1.3 | 94688 | TÊ, PVC, SOLDÁVEL, DN 25 MM INSTALADO EM RESERVAÇÃO PREDIAL DE ÁGUA - FORNECIMENTO E INSTALAÇÃO. AF_04/2024 | SINAPI | UN | 1 | 6.78 | 6.78
13.1.4 | 94703 | ADAPTADOR COM FLANGE E ANEL DE VEDAÇÃO, PVC, SOLDÁVEL, DN 25 MM X 3/4", INSTALADO EM RESERVAÇÃO PREDIAL DE ÁGUA - FORNECIMENTO E INSTALAÇÃO. AF_04/2024 | SINAPI | UN | 2 | 19.75 | 39.5
13.1.5 | 94656 | ADAPTADOR CURTO COM BOLSA E ROSCA PARA REGISTRO, PVC, SOLDÁVEL, DN 25 MM X 3/4", INSTALADO EM RESERVAÇÃO PREDIAL DE ÁGUA - FORNECIMENTO E INSTALAÇÃO. AF_04/2024 | SINAPI | UN | 2 | 3.47 | 6.94
13.1.6 | 89353 | REGISTRO DE GAVETA BRUTO, LATÃO, ROSCÁVEL, 3/4" - FORNECIMENTO E INSTALAÇÃO. AF_08/2021 | SINAPI | UN | 4 | 41.13 | 164.52
13.1.7 | 102615 | CAIXA D´ÁGUA EM POLIÉSTER REFORÇADO COM FIBRA DE VIDRO, 2000 LITROS - FORNECIMENTO E INSTALAÇÃO. AF_06/2021 | SINAPI | UN | 2 | 1368.94 | 2737.88
13.1.8 | 94796 | TORNEIRA DE BOIA PARA CAIXA D'ÁGUA, ROSCÁVEL, 3/4" - FORNECIMENTO E INSTALAÇÃO. AF_08/2021 | SINAPI | UN | 2 | 38.48 | 76.96
13.1.9 | 89403 | TUBO, PVC, SOLDÁVEL, DE 32MM, INSTALADO EM RAMAL DE DISTRIBUIÇÃO DE ÁGUA - FORNECIMENTO E INSTALAÇÃO. AF_06/2022 | SINAPI | M | 18.2 | 19.3 | 351.26
13.1.10 | 103979 | TUBO, PVC, SOLDÁVEL, DE 50MM, INSTALADO EM RAMAL DE DISTRIBUIÇÃO DE ÁGUA - FORNECIMENTO E INSTALAÇÃO. AF_06/2022 | SINAPI | M | 4.75 | 30.15 | 143.21
13.1.11 | 89413 | JOELHO 90 GRAUS, PVC, SOLDÁVEL, DN 32MM, INSTALADO EM RAMAL DE DISTRIBUIÇÃO DE ÁGUA - FORNECIMENTO E INSTALAÇÃO. AF_06/2022 | SINAPI | UN | 10 | 12.36 | 123.6
13.1.12 | 103984 | JOELHO 90 GRAUS, PVC, SOLDÁVEL, DN 50MM, INSTALADO EM RAMAL DE DISTRIBUIÇÃO DE ÁGUA - FORNECIMENTO E INSTALAÇÃO. AF_06/2022 | SINAPI | UN | 2 | 19.74 | 39.48
13.1.13 | 89443 | TE, PVC, SOLDÁVEL, DN 32MM, INSTALADO EM RAMAL DE DISTRIBUIÇÃO DE ÁGUA - FORNECIMENTO E INSTALAÇÃO. AF_06/2022 | SINAPI | UN | 4 | 17.27 | 69.08
13.1.14 | 102591 | FURO EM CAIXA D'ÁGUA COM ESPESSURA DE 2 ATÉ 5 MM E DIÂMETRO DE 25 MM. AF_06/2021 | SINAPI | UN | 2 | 4.49 | 8.98
13.1.15 | 94704 | ADAPTADOR COM FLANGE E ANEL DE VEDAÇÃO, PVC, SOLDÁVEL, DN 32 MM X 1", INSTALADO EM RESERVAÇÃO PREDIAL DE ÁGUA - FORNECIMENTO E INSTALAÇÃO. AF_04/2024 | SINAPI | UN | 6 | 26.3 | 157.8
13.1.16 | 102593 | FURO EM CAIXA D'ÁGUA COM ESPESSURA DE 2 ATÉ 5 MM E DIÂMETRO DE 32 MM. AF_06/2021 | SINAPI | UN | 6 | 5.07 | 30.42
13.1.17 | 102597 | FURO EM CAIXA D'ÁGUA COM ESPESSURA DE 2 ATÉ 5 MM E DIÂMETRO DE 50 MM. AF_06/2021 | SINAPI | UN | 2 | 6.56 | 13.12
13.1.18 | 94658 | ADAPTADOR CURTO COM BOLSA E ROSCA PARA REGISTRO, PVC, SOLDÁVEL, DN 32 MM X 1", INSTALADO EM RESERVAÇÃO PREDIAL DE ÁGUA - FORNECIMENTO E INSTALAÇÃO. AF_04/2024 | SINAPI | UN | 5 | 5.19 | 25.95
13.1.19 | 94495 | REGISTRO DE GAVETA BRUTO, LATÃO, ROSCÁVEL, 1" - FORNECIMENTO E INSTALAÇÃO. AF_08/2021 | SINAPI | UN | 5 | 63.56 | 317.8
13.1.20 | 103953 | BUCHA DE REDUÇÃO, CURTA, PVC, SOLDÁVEL, DN 32 X 25 MM, INSTALADO EM RAMAL DE DISTRIBUIÇÃO DE ÁGUA - FORNECIMENTO E INSTALAÇÃO. AF_06/2022 | SINAPI | UN | 2 | 7.43 | 14.86
13.1.21 | 89356 | TUBO, PVC, SOLDÁVEL, DE 25MM, INSTALADO EM RAMAL OU SUB-RAMAL DE ÁGUA - FORNECIMENTO E INSTALAÇÃO. AF_06/2022 | SINAPI | M | 4.85 | 24.4 | 118.34
13.1.22 | 89366 | JOELHO 90 GRAUS COM BUCHA DE LATÃO, PVC, SOLDÁVEL, DN 25MM, X 3/4 INSTALADO EM RAMAL OU SUB-RAMAL DE ÁGUA - FORNECIMENTO E INSTALAÇÃO. AF_06/2022 | SINAPI | UN | 3 | 16.36 | 49.08
13.1.23 | 89395 | TE, PVC, SOLDÁVEL, DN 25MM, INSTALADO EM RAMAL OU SUB-RAMAL DE ÁGUA - FORNECIMENTO E INSTALAÇÃO. AF_06/2022 | SINAPI | UN | 1 | 13.46 | 13.46
13.1.24 | 90374 | TÊ COM BUCHA DE LATÃO NA BOLSA CENTRAL, PVC, SOLDÁVEL, DN 25MM X 3/4, INSTALADO EM RAMAL OU SUB-RAMAL DE ÁGUA - FORNECIMENTO E INSTALAÇÃO. AF_06/2022 | SINAPI | UN | 5 | 22.23 | 111.15
13.1.25 | IND C 202 | TELA DE PROTEÇÃO CONTRA INSETOS INSTALADA NA SAÍDA LIVRE DE TUBULAÇÃO, D = 2" A 2 1/2" | PRÓPRIA | UN | 2 | 60.54 | 121.08
13.1.26 | 101802 | CAIXA ENTERRADA RETENTORA DE AREIA RETANGULAR, EM ALVENARIA COM BLOCOS DE CONCRETO, DIMENSÕES INTERNAS: 1,00 X 1,00 X 1,20 M, EXCLUINDO TAMPÃO. AF_12/2020 | SINAPI | UN | 1 | 1793.28 | 1793.28
13.2 | Instalação Sanitária | [5 empty] | 127106.69
13.2.1 | Tubulações e conexões de PVC | [5 empty] | 6182.22
13.2.1.1 | 93358 | ESCAVAÇÃO MANUAL DE VALA. AF_09/2024 | SINAPI | M3 | 8.43 | 92.44 | 779.27
13.2.1.2 | 93382 | REATERRO MANUAL DE VALAS, COM COMPACTADOR DE SOLOS DE PERCUSSÃO. AF_08/2023 | SINAPI | M3 | 8.05 | 28.28 | 227.65
13.2.1.3 | 89849 | TUBO PVC, SERIE NORMAL, ESGOTO PREDIAL, DN 150 MM, FORNECIDO E INSTALADO EM SUBCOLETOR AÉREO DE ESGOTO SANITÁRIO. AF_08/2022 | SINAPI | M | 12.5 | 60.42 | 755.25
13.2.1.4 | 89714 | TUBO PVC, SERIE NORMAL, ESGOTO PREDIAL, DN 100 MM, FORNECIDO E INSTALADO EM RAMAL DE DESCARGA OU RAMAL DE ESGOTO SANITÁRIO. AF_08/2022 | SINAPI | M | 3 | 40.21 | 120.63
13.2.1.5 | 89713 | TUBO PVC, SERIE NORMAL, ESGOTO PREDIAL, DN 75 MM, FORNECIDO E INSTALADO EM RAMAL DE DESCARGA OU RAMAL DE ESGOTO SANITÁRIO. AF_08/2022 | SINAPI | M | 15.05 | 36 | 541.8
13.2.1.6 | 89712 | TUBO PVC, SERIE NORMAL, ESGOTO PREDIAL, DN 50 MM, FORNECIDO E INSTALADO EM RAMAL DE DESCARGA OU RAMAL DE ESGOTO SANITÁRIO. AF_08/2022 | SINAPI | M | 18.7 | 28.87 | 539.87
13.2.1.7 | 89711 | TUBO PVC, SERIE NORMAL, ESGOTO PREDIAL, DN 40 MM, FORNECIDO E INSTALADO EM RAMAL DE DESCARGA OU RAMAL DE ESGOTO SANITÁRIO. AF_08/2022 | SINAPI | M | 20.97 | 22.75 | 477.07
13.2.1.8 | 104348 | TERMINAL DE VENTILAÇÃO, PVC, SÉRIE NORMAL, ESGOTO PREDIAL, DN 50 MM, JUNTA SOLDÁVEL, FORNECIDO E INSTALADO EM PRUMADA DE ESGOTO SANITÁRIO OU VENTILAÇÃO. AF_08/2022 | SINAPI | UN | 2 | 11.65 | 23.3
13.2.1.9 | 89779 | LUVA DE CORRER, PVC, SERIE NORMAL, ESGOTO PREDIAL, DN 100 MM, JUNTA ELÁSTICA, FORNECIDO E INSTALADO EM RAMAL DE DESCARGA OU RAMAL DE ESGOTO SANITÁRIO. AF_08/2022 | SINAPI | UN | 2 | 38.19 | 76.38
13.2.1.10 | 89776 | LUVA DE CORRER, PVC, SERIE NORMAL, ESGOTO PREDIAL, DN 75 MM, JUNTA ELÁSTICA, FORNECIDO E INSTALADO EM RAMAL DE DESCARGA OU RAMAL DE ESGOTO SANITÁRIO. AF_08/2022 | SINAPI | UN | 2 | 28.32 | 56.64
13.2.1.11 | 89754 | LUVA DE CORRER, PVC, SERIE NORMAL, ESGOTO PREDIAL, DN 50 MM, JUNTA ELÁSTICA, FORNECIDO E INSTALADO EM RAMAL DE DESCARGA OU RAMAL DE ESGOTO SANITÁRIO. AF_08/2022 | SINAPI | UN | 25 | 23.07 | 576.75
13.2.1.12 | 89557 | REDUCAO EXCENTRICA PVC, SERIE R, DN 100 X 75 MM, PARA ESGOTO PREDIAL, FORNECIDO E INSTALADO EM RAMAL DE DESCARGA OU RAMAL DE ESGOTO SANITÁRIO. | SINAPI | UN | 3 | 35.13 | 105.39
13.2.1.13 | 89797 | JUNÇÃO SIMPLES, PVC, SERIE NORMAL, ESGOTO PREDIAL, DN 100 X 100 MM, JUNTA ELÁSTICA, FORNECIDO E INSTALADO EM RAMAL DE DESCARGA OU RAMAL DE ESGOTO SANITÁRIO. AF_08/2022 | SINAPI | UN | 2 | 56.75 | 113.5
13.2.1.14 | 89797 | JUNÇÃO SIMPLES, PVC, SERIE NORMAL, ESGOTO PREDIAL, DN 100 X 75 MM, JUNTA ELÁSTICA, FORNECIDO E INSTALADO EM RAMAL DE DESCARGA OU RAMAL DE ESGOTO SANITÁRIO. | SINAPI | UN | 1 | 105.32 | 105.32
13.2.1.15 | 89795 | JUNÇÃO SIMPLES, PVC, SERIE NORMAL, ESGOTO PREDIAL, DN 75 X 75 MM, JUNTA ELÁSTICA, FORNECIDO E INSTALADO EM RAMAL DE DESCARGA OU RAMAL DE ESGOTO SANITÁRIO. AF_08/2022 | SINAPI | UN | 3 | 45.29 | 135.87
13.2.1.16 | 89795 | JUNÇÃO SIMPLES, PVC, SERIE NORMAL, ESGOTO PREDIAL, DN 75 X 50 MM, JUNTA ELÁSTICA, FORNECIDO E INSTALADO EM RAMAL DE DESCARGA OU RAMAL DE ESGOTO SANITÁRIO. | SINAPI | UN | 2 | 44.32 | 88.64
13.2.1.17 | 89785 | JUNÇÃO SIMPLES, PVC, SERIE NORMAL, ESGOTO PREDIAL, DN 50 X 50 MM, JUNTA ELÁSTICA, FORNECIDO E INSTALADO EM RAMAL DE DESCARGA OU RAMAL DE ESGOTO SANITÁRIO. AF_08/2022 | SINAPI | UN | 6 | 29.51 | 177.06
13.2.1.18 | 89783 | JUNÇÃO SIMPLES, PVC, SERIE NORMAL, ESGOTO PREDIAL, DN 40 MM, JUNTA SOLDÁVEL, FORNECIDO E INSTALADO EM RAMAL DE DESCARGA OU RAMAL DE ESGOTO SANITÁRIO. AF_08/2022 | SINAPI | UN | 4 | 15.55 | 62.2
13.2.1.19 | 89825 | TE, PVC, SERIE NORMAL, ESGOTO PREDIAL, DN 50 X 50 MM, JUNTA ELÁSTICA, FORNECIDO E INSTALADO EM PRUMADA DE ESGOTO SANITÁRIO OU VENTILAÇÃO. AF_08/2022 | SINAPI | UN | 7 | 19.75 | 138.25
13.2.1.20 | 89782 | TE, PVC, SERIE NORMAL, ESGOTO PREDIAL, DN 40 X 40 MM, JUNTA SOLDÁVEL, FORNECIDO E INSTALADO EM RAMAL DE DESCARGA OU RAMAL DE ESGOTO SANITÁRIO. AF_08/2022 | SINAPI | UN | 2 | 15.44 | 30.88
13.2.1.21 | 89731 | JOELHO 90 GRAUS, PVC, SERIE NORMAL, ESGOTO PREDIAL, DN 50 MM, JUNTA ELÁSTICA, FORNECIDO E INSTALADO EM RAMAL DE DESCARGA OU RAMAL DE ESGOTO SANITÁRIO. AF_08/2022 | SINAPI | UN | 4 | 16.7 | 66.8
13.2.1.22 | 89746 | JOELHO 45 GRAUS, PVC, SERIE NORMAL, ESGOTO PREDIAL, DN 100 MM, JUNTA ELÁSTICA, FORNECIDO E INSTALADO EM RAMAL DE DESCARGA OU RAMAL DE ESGOTO SANITÁRIO. AF_08/2022 | SINAPI | UN | 2 | 31.58 | 63.16
13.2.1.23 | 89739 | JOELHO 45 GRAUS, PVC, SERIE NORMAL, ESGOTO PREDIAL, DN 75 MM, JUNTA ELÁSTICA, FORNECIDO E INSTALADO EM RAMAL DE DESCARGA OU RAMAL DE ESGOTO SANITÁRIO. AF_08/2022 | SINAPI | UN | 7 | 26.31 | 184.17
13.2.1.24 | 89732 | JOELHO 45 GRAUS, PVC, SERIE NORMAL, ESGOTO PREDIAL, DN 50 MM, JUNTA ELÁSTICA, FORNECIDO E INSTALADO EM RAMAL DE DESCARGA OU RAMAL DE ESGOTO SANITÁRIO. AF_08/2022 | SINAPI | UN | 13 | 17.48 | 227.24
13.2.1.25 | 89726 | JOELHO 45 GRAUS, PVC, SERIE NORMAL, ESGOTO PREDIAL, DN 40 MM, JUNTA SOLDÁVEL, FORNECIDO E INSTALADO EM RAMAL DE DESCARGA OU RAMAL DE ESGOTO SANITÁRIO. AF_08/2022 | SINAPI | UN | 5 | 10.91 | 54.55
13.2.1.26 | 89742 | CURVA CURTA 90 GRAUS, PVC, SERIE NORMAL, ESGOTO PREDIAL, DN 75 MM, JUNTA ELÁSTICA, FORNECIDO E INSTALADO EM RAMAL DE DESCARGA OU RAMAL DE ESGOTO SANITÁRIO. AF_08/2022 | SINAPI | UN | 1 | 43.53 | 43.53
13.2.1.27 | 89733 | CURVA CURTA 90 GRAUS, PVC, SERIE NORMAL, ESGOTO PREDIAL, DN 50 MM, JUNTA ELÁSTICA, FORNECIDO E INSTALADO EM RAMAL DE DESCARGA OU RAMAL DE ESGOTO SANITÁRIO. AF_08/2022 | SINAPI | UN | 6 | 25.75 | 154.5
13.2.1.28 | 89728 | CURVA CURTA 90 GRAUS, PVC, SERIE NORMAL, ESGOTO PREDIAL, DN 40 MM, JUNTA SOLDÁVEL, FORNECIDO E INSTALADO EM RAMAL DE DESCARGA OU RAMAL DE ESGOTO SANITÁRIO. AF_08/2022 | SINAPI | UN | 3 | 13.79 | 41.37
13.2.1.29 | 104341 | BUCHA DE REDUÇÃO LONGA, PVC, SÉRIE NORMAL, ESGOTO PREDIAL, DN 50 X 40 MM, JUNTA SOLDÁVEL E ELÁSTICA, FORNECIDO E INSTALADO EM RAMAL DE DESCARGA OU RAMAL DE ESGOTO SANITÁRIO. AF_08/2022 | SINAPI | UN | 7 | 11.9 | 83.3
13.2.1.30 | 104357 | CAP, PVC, SÉRIE NORMAL, ESGOTO PREDIAL, DN 100 MM, JUNTA ELÁSTICA, FORNECIDO E INSTALADO EM SUBCOLETOR AÉREO DE ESGOTO SANITÁRIO. AF_08/2022 | SINAPI | UN | 2 | 21.04 | 42.08
13.2.1.31 | 104357 | CAP, PVC, SÉRIE NORMAL, ESGOTO PREDIAL, DN 75 MM, JUNTA ELÁSTICA, FORNECIDO E INSTALADO EM SUBCOLETOR AÉREO DE ESGOTO SANITÁRIO. AF_08/2022 | SINAPI | UN | 2 | 22.1 | 44.2
13.2.1.32 | 104357 | CAP, PVC, SÉRIE NORMAL, ESGOTO PREDIAL, DN 50 MM, JUNTA ELÁSTICA, FORNECIDO E INSTALADO EM SUBCOLETOR AÉREO DE ESGOTO SANITÁRIO. | SINAPI | UN | 2 | 15.5 | 31
13.2.1.33 | 104357 | CAP, PVC, SÉRIE NORMAL, ESGOTO PREDIAL, DN 40 MM, JUNTA ELÁSTICA, FORNECIDO E INSTALADO EM SUBCOLETOR AÉREO DE ESGOTO SANITÁRIO. | SINAPI | UN | 1 | 14.6 | 14.6
13.2.2 | Diversos | [5 empty] | 33637.27
13.2.2.1 | 89709 | RALO SIFONADO, PVC, DN 100 X 40 MM, JUNTA SOLDÁVEL, FORNECIDO E INSTALADO EM RAMAL DE DESCARGA OU EM RAMAL DE ESGOTO SANITÁRIO. AF_08/2022 | SINAPI | UN | 1 | 22.87 | 22.87
13.2.2.2 | 97906 | CAIXA ENTERRADA HIDRÁULICA RETANGULAR, EM ALVENARIA COM BLOCOS DE CONCRETO, DIMENSÕES INTERNAS: 0,6X0,6X0,6 M PARA REDE DE ESGOTO. AF_12/2020 | SINAPI | UN | 1 | 468.49 | 468.49
13.2.2.3 | 98085 | TANQUE SÉPTICO RETANGULAR, EM ALVENARIA COM BLOCOS DE CONCRETO, DIMENSÕES INTERNAS: 1,6 X 4,4 X H=1,8 M, VOLUME ÚTIL: 9856 L (PARA 68 CONTRIBUINTES), EXCAVAÇÃO MANUAL. | SINAPI | UN | 1 | 10451.82 | 10451.82
13.2.2.4 | 98061 | FILTRO ANAERÓBIO CIRCULAR, EM CONCRETO PRÉ-MOLDADO, DIÂMETRO INTERNO = 2,88 M, ALTURA INTERNA = 1,50 M, VOLUME ÚTIL: 7817,3 L (PARA 75 CONTRIBUINTES), ESCAVAÇÃO MANUAL. | SINAPI | UN | 1 | 8398.63 | 8398.63
13.2.2.5 | 98064 | SUMIDOURO CIRCULAR, EM CONCRETO PRÉ-MOLDADO, DIÂMETRO INTERNO = 2,38 M, ALTURA INTERNA = 3,0 M, ÁREA DE INFILTRAÇÃO: 25 M² (PARA 10 CONTRIBUINTES), ESCAVAÇÃO MANUAL. | SINAPI | UN | 2 | 7147.73 | 14295.46
13.2.3 | Banheiro ecológico seco | [5 empty] | 87287.2
13.2.3.1 | IND C 40 | BANHEIRO ECOLÓGICO SECO - FORNECIMENTO, TRANSPORTE, INSTALAÇÃO E CAPACITAÇÃO DA COMUNIDADE - BDI = 15,28 | PRÓPRIA | UN | 5 | 17457.44 | 87287.2
13.3 | Louças, acessórios e metais | [5 empty] | 16192.85
13.3.1 | 86914 | TORNEIRA CROMADA 1/2" OU 3/4" PARA TANQUE, PADRÃO MÉDIO - FORNECIMENTO E INSTALAÇÃO. AF_01/2020 | SINAPI | UN | 1 | 93.78 | 93.78
13.3.2 | IND C 75 | BANCADA DE COZINHA COM 02 CUBAS 2,70X0,70 COM PÉS | PRÓPRIA | UN | 1 | 4421.63 | 4421.63
13.3.3 | IND C 197 | BANCADA PASSA-PRATOS 2,30X0,70 | PRÓPRIA | UN | 1 | 2954.15 | 2954.15
13.3.4 | 86875 | TANQUE DE MÁRMORE SINTÉTICO COM COLUNA, 22L OU EQUIVALENTE FORNECIMENTO E INSTALAÇÃO. AF_01/2020 | SINAPI | UN | 1 | 438.6 | 438.6
13.3.5 | 100853 | TORNEIRA CROMADA DE MESA PARA LAVATORIO, TIPO MONOCOMANDO. AF_01/2020 | SINAPI | UN | 3 | 327.47 | 982.41
13.3.6 | 100867 | BARRA DE APOIO RETA, EM ACO INOX POLIDO, COMPRIMENTO 70 CM, FIXADA NA PAREDE - FORNECIMENTO E INSTALAÇÃO. AF_01/2020 | SINAPI | UN | 3 | 489.66 | 1468.98
13.3.7 | 95545 | SABONETEIRA DE PAREDE EM METAL CROMADO, INCLUSO FIXAÇÃO. AF_01/2020 | SINAPI | UN | 2 | 26.47 | 52.94
13.3.8 | 86878 | VÁLVULA EM METAL CROMADO TIPO AMERICANA 3.1/2" X 1.1/2" PARA PIA - FORNECIMENTO E INSTALAÇÃO. AF_01/2020 | SINAPI | UN | 5 | 86.64 | 433.2
13.3.9 | 86883 | SIFÃO DO TIPO FLEXÍVEL EM PVC 1 X 1.1/2 - FORNECIMENTO E INSTALAÇÃO. AF_01/2020 | SINAPI | UN | 5 | 12.45 | 62.25
13.3.10 | 44.06.010 | LAVATÓRIO EM AÇO INOX DIM: 55x100x46cm - FORNECIMENTO E INSTALAÇÃO. | SP OBRAS | UN | 1 | 2221.96 | 2221.96
13.3.11 | 44.06.010 | LAVATÓRIO EM AÇO INOX DIM: 55x50x46 - FORNECIMENTO E INSTALAÇÃO. | SP OBRAS | UN | 1 | 1149.32 | 1149.32
13.3.12 | 86909 | TORNEIRA CROMADA TUBO MÓVEL, DE MESA, 1/2" OU 3/4", PARA PIA DE COZINHA, PADRÃO ALTO - FORNECIMENTO E INSTALAÇÃO. AF_01/2020 | SINAPI | UN | 2 | 123.74 | 247.48
13.3.13 | 95547 | PAPELEIRA PLASTICA TIPO DISPENSER PARA PAPEL HIGIENICO ROLAO, INCLUSO FIXAÇÃO. | SINAPI | UN | 1 | 56.09 | 56.09
13.3.14 | IND C 87 | BEBEDOURO PURIFICADOR DE PRESSÃO DE COLUNA CONJUGADO 1,2L, FORNECIMENTO E INSTALAÇÃO. | PRÓPRIA | UN | 1 | 1610.06 | 1610.06
14 | Sistema de Proteção Contra Incêndio | [5 empty] | 4043.69
14.1 | 101909 | EXTINTOR DE INCÊNDIO PORTÁTIL COM CARGA DE PQS DE 6 KG, CLASSE BC - FORNECIMENTO E INSTALAÇÃO. AF_10/2020_PE | SINAPI | UN | 5 | 323.76 | 1618.8
14.2 | 102520 | PINTURA DE SINALIZAÇÃO VERTICAL DE SEGURANÇA, FAIXAS AMARELA E PRETA, APLICAÇÃO MANUAL, 2 DEMÃOS. AF_05/2021 | SINAPI | M2 | 5 | 85.81 | 429.05
14.3 | 00037556 | PLACA DE SINALIZACAO DE SEGURANCA CONTRA INCENDIO, FOTOLUMINESCENTE, QUADRADA, *20 X 20* CM, EM PVC *2* MM ANTI-CHAMAS (SIMBOLOS, CORES E PICTOGRAMAS CONFORME NBR 16820) | SINAPI | UN | 13 | 17.35 | 225.55
14.4 | 00037539 | PLACA DE SINALIZACAO DE SEGURANCA CONTRA INCENDIO, FOTOLUMINESCENTE, RETANGULAR, *13 X 26* CM, EM PVC *2* MM ANTI-CHAMAS (SIMBOLOS, CORES E PICTOGRAMAS CONFORME NBR 16820) | SINAPI | UN | 11 | 15 | 165
14.5 | 00037558 | PLACA DE SINALIZACAO DE SEGURANCA CONTRA INCENDIO, FOTOLUMINESCENTE, RETANGULAR, *20 X 40* CM, EM PVC *2* MM ANTI-CHAMAS (SIMBOLOS, CORES E PICTOGRAMAS CONFORME NBR 16820) | SINAPI | UN | 1 | 27.96 | 27.96
14.6 | IND C 261 | DETECTOR ÓPTICO DE FUMAÇA COM BASE ENDEREÇÁVEL, FORNECIMENTO E INSTALAÇÃO. | PRÓPRIA | UN | 1 | 241.09 | 241.09
14.7 | IND C 262 | SIRENE AUDIOVISUAL TIPO ENDEREÇÁVEL, FORNECIMENTO E INSTALAÇÃO. | PRÓPRIA | UN | 4 | 334.06 | 1336.24
15 | Serviços Finais | [5 empty] | 13951.21
15.1 | IND C 37 | LIMPEZA GERAL DE OBRA | PRÓPRIA | M2 | 685.21 | 16.66 | 11415.6
15.2 | 97.02.030 | FORNECIMENTO E INSTALAÇÃO DE PLACA DE INAUGURAÇÃO EM AÇO INOX - 500 X 700 MM | SP OBRAS | UN | 1 | 2535.61 | 2535.61
[5 empty] | VALOR BDI TOTAL: |  | 644356.52
[5 empty] | VALOR BDI: |  | 617075.17
[5 empty] | VALOR ORÇAMENTO: |  | 2646843.57
[5 empty] | VALOR TOTAL: |  | 3291200.09
1. O presente orçamento segue os quantitativos e especificações do projeto padrão, devendo ser adaptado para fins de licitação conforme as condições locais, peculiaridades do terreno e demais exigências específicas da obra; 2. Deverão ser incluídos no orçamento os custos de mobilização e desmobilização, dimensionados de acordo com o meio de transporte a ser utilizado para acesso ao local da obra; 3. A tipologia de fundação apresentada neste orçamento tem caráter indicativo e referencial, devendo ser reavaliada e reorçada posteriormente, a partir dos resultados de sondagens e demais estudos geotécnicos realizados no local, conforme o projeto executivo de fundações e em atendimento às prescrições da ABNT NBR 6122:2019 - Projeto e execução de fundações. 4. Os insumos identificados por códigos iniciados em "IND I" possuem preços obtidos com base em pesquisas de mercado junto a fornecedores nacionais representativos do setor. Durante a adaptação do orçamento para licitação, é obrigatória a atualização das cotações com valores vigentes e com fornecedores locais, observando os princípios da economicidade e da vantajosidade previstos na Lei nº 14.133/2021 (Nova Lei de Licitações e Contratos Administrativos).

## DF
MINISTÉRIO DA EDUCAÇÃO
Obra: Unidade de Educação Indígena 3 Salas | [5 empty] | BDI : | 25%
Unidade federativa: DISTRITO FEDERAL |  |  |  |  | Fonte
Planilha Orçamentária: IMA3A-PLN-AT0_R00 |  |  |  |  | SINAPI | 2025/06 | SEM DESONERAÇÃO
[5 empty] | SICRO | 2025/04 | SEM DESONERAÇÃO
[5 empty] | SP OBRAS | 198 | SEM DESONERAÇÃO
[5 empty] | PRÓPRIA | PRÓPRIA
ITEM | CÓDIGO | DESCRIÇÃO | FONTE | UND | QUANTIDADE | PREÇO UNITÁRIO R$ | PREÇO TOTAL R$
1 | Serviços Preliminares | [5 empty] | 103454.98
1.1 | 103689 | FORNECIMENTO E INSTALAÇÃO DE PLACA DE OBRA COM CHAPA GALVANIZADA E ESTRUTURA DE MADEIRA. AF_03/2022_PS | SINAPI | M2 | 6.48 | 465.85 | 3018.71
1.2 | 99059 | LOCAÇÃO CONVENCIONAL DE OBRA, UTILIZANDO GABARITO DE TÁBUAS CORRIDAS PONTALETADAS A CADA 2,00M - 2 UTILIZAÇÕES. AF_03/2024 | SINAPI | M | 177.5 | 68.91 | 12231.53
1.3 | IND C 220 | LOCACAO DE GRUPO GERADOR *80 A 125* KVA, MOTOR DIESEL, REBOCAVEL, ACIONAMENTO MANUAL - INCLUSO ÓLEO DIESEL - BDI = 15,28 | PRÓPRIA | MÊS | 6 | 14700.79 | 88204.74
2 | Administração Local | [5 empty] | 206364.24
2.1 | IND C 154 | ADMINISTRAÇÃO LOCAL 03, 04 e 05 SALAS - ESCOLA INDÍGENA ESTRUTURA DE MADEIRA | PRÓPRIA | UN | 1 | 206364.24 | 206364.24
3 | Canteiro de Obra | [5 empty] | 312949.48
3.1 | 98524 | LIMPEZA MANUAL DE VEGETAÇÃO EM TERRENO COM ENXADA. AF_03/2024 | SINAPI | M2 | 4640 | 5.31 | 24638.4
3.2 | 98458 | TAPUME COM COMPENSADO DE MADEIRA. AF_03/2024 | SINAPI | M2 | 611.6 | 90.91 | 55600.56
3.3 | 105113 | ESTRUTURA DE MADEIRA PROVISÓRIA PARA SUPORTE DE CAIXA D'ÁGUA ELEVADA DE 2000 LITROS. AF_03/2024 | SINAPI | UN | 1 | 7953.28 | 7953.28
3.4 | IND C 160 | EXECUÇÃO DE SANITÁRIO E VESTIÁRIO EM CANTEIRO DE OBRA EM CHAPA DE MADEIRA COMPENSADA, NÃO INCLUSO MOBILIÁRIO. | PRÓPRIA | M2 | 25 | 761.52 | 19038
3.5 | IND C 161 | EXECUÇÃO DE GUARITA EM CANTEIRO DE OBRA EM CHAPA DE MADEIRA COMPENSADA, NÃO INCLUSO MOBILIÁRIO. | PRÓPRIA | M2 | 6 | 877.13 | 5262.78
3.6 | IND C 162 | EXECUÇÃO DE REFEITÓRIO E COZINHA EM CANTEIRO DE OBRA EM CHAPA DE MADEIRA COMPENSADA, NÃO INCLUSO MOBILIÁRIO E EQUIPAMENTOS. | PRÓPRIA | M2 | 35 | 429.04 | 15016.4
3.7 | IND C 163 | EXECUÇÃO DE ESCRITÓRIO EM CANTEIRO DE OBRA EM CHAPA DE MADEIRA COMPENSADA, NÃO INCLUSO MOBILIÁRIO E EQUIPAMENTOS. | PRÓPRIA | M2 | 30 | 831.19 | 24935.7
3.8 | IND C 164 | EXECUÇÃO DE ALMOXARIFADO EM CANTEIRO DE OBRA EM CHAPA DE MADEIRA COMPENSADA, INCLUSO PRATELEIRAS. | PRÓPRIA | M2 | 20 | 660.83 | 13216.6
3.9 | IND C 165 | EXECUÇÃO DE DEPÓSITO DE MATERIAL E RESÍDUOS EM CANTEIRO DE OBRA EM CHAPA DE MADEIRA COMPENSADA, NÃO INCLUSO MOBILIÁRIO. | PRÓPRIA | M2 | 76 | 612.75 | 46569
3.10 | IND C 140 | EXECUÇÃO DE ALOJAMENTO EM CANTEIRO DE OBRA EM CHAPA DE MADEIRA COMPENSADA, NÃO INCLUSO MOBILIÁRIO. | PRÓPRIA | M2 | 45 | 831.19 | 37403.55
3.11 | IND C 166 | EXECUÇÃO DE CENTRAL DE ARMADURA EM CANTEIRO DE OBRA, NÃO INCLUSO MOBILIÁRIO E EQUIPAMENTOS. | PRÓPRIA | M2 | 30 | 280.28 | 8408.4
3.12 | IND C 167 | EXECUÇÃO DE CENTRAL DE CARPINTARIA, FÔRMAS, PRODUÇÃO DE ARGAMASSA OU CONCRETO EM CANTEIRO DE OBRA, NÃO INCLUSO MOBILIÁRIO E EQUIPAMENTOS. | PRÓPRIA | M2 | 90 | 498.51 | 44865.9
3.13 | 98053 | TANQUE SÉPTICO CIRCULAR, EM CONCRETO PRÉ-MOLDADO, DIÂMETRO INTERNO = 1,40 M, ALTURA INTERNA = 2,50 M, VOLUME ÚTIL: 3463,6 L (PARA 13 CONTRIBUINTES). AF_12/2020 | SINAPI | UN | 1 | 3038.81 | 3038.81
3.14 | 98100 | SUMIDOURO RETANGULAR, EM ALVENARIA COM BLOCOS DE CONCRETO, DIMENSÕES INTERNAS: 1,6 X 3,4 X H=3,0 M, ÁREA DE INFILTRAÇÃO: 32,9 M² (PARA 13 CONTRIBUINTES). . AF_12/2020 | SINAPI | UN | 1 | 7002.1 | 7002.1
4 | Fundação | [5 empty] | 126991.9
4.1 | Movimentação de terra | [5 empty] | 9322.36
4.1.1 | 93382 | REATERRO MANUAL DE VALAS, COM COMPACTADOR DE SOLOS DE PERCUSSÃO. AF_08/2023 | SINAPI | M3 | 52.53 | 28.42 | 1492.9
4.1.2 | 93358 | ESCAVAÇÃO MANUAL DE VALA. AF_09/2024 | SINAPI | M3 | 74.78 | 98.65 | 7377.05
4.1.3 | 101617 | PREPARO DE FUNDO DE VALA COM LARGURA MAIOR OU IGUAL A 1,5 M E MENOR QUE 2,5 M (ACERTO DO SOLO NATURAL). AF_08/2020 | SINAPI | M2 | 124.63 | 3.63 | 452.41
4.2 | Blocos | [5 empty] | 45542.7
4.2.1 | 96619 | LASTRO DE CONCRETO MAGRO, APLICADO EM BLOCOS DE COROAMENTO OU SAPATAS, ESPESSURA DE 5 CM. AF_01/2024 | SINAPI | M2 | 124.63 | 50.3 | 6268.89
4.2.2 | 96534 | FABRICAÇÃO, MONTAGEM E DESMONTAGEM DE FÔRMA PARA BLOCO DE COROAMENTO, EM MADEIRA SERRADA, E=25 MM, 4 UTILIZAÇÕES. AF_01/2024 | SINAPI | M2 | 148.32 | 83.56 | 12393.62
4.2.3 | 96543 | ARMAÇÃO DE BLOCO UTILIZANDO AÇO CA-60 DE 5 MM - MONTAGEM. AF_01/2024 | SINAPI | KG | 129.44 | 20.69 | 2678.11
4.2.4 | 96544 | ARMAÇÃO DE BLOCO UTILIZANDO AÇO CA-50 DE 6,3 MM - MONTAGEM. AF_01/2024 | SINAPI | KG | 287.68 | 18.08 | 5201.25
4.2.5 | 96555 | CONCRETAGEM DE BLOCO DE COROAMENTO OU VIGA BALDRAME, FCK 30 MPA, COM USO DE JERICA - LANÇAMENTO, ADENSAMENTO E ACABAMENTO. AF_01/2024 | SINAPI | M3 | 22.25 | 853.97 | 19000.83
4.3 | Estacas | [5 empty] | 72126.84
4.3.1 | 101176 | ESTACA BROCA DE CONCRETO, DIÂMETRO DE 30CM, ESCAVAÇÃO MANUAL COM TRADO CONCHA, INTEIRAMENTE ARMADA. AF_05/2020 | SINAPI | M | 412 | 160.11 | 65965.32
4.3.2 | IND C 174 | ESTACA DE MADEIRA CRAVADA, DN=25CM, CAPACIDADE DE 3T | PRÓPRIA | M | 24 | 256.73 | 6161.52
5 | Superestrutura | [5 empty] | 735124.35
5.1 | Pilares de madeira | [5 empty] | 65836.21
5.1.1 | 105077 | PILAR DE MADEIRA SERRADA TRATADO COM STAIN, MAÇARANDUBA OU EQUIVALENTE DA REGIÃO, NÃO APARELHADO, FIXADO COM CANTONEIRA, SEÇÃO 22 X 14 CM, COMPRIMENTO DE ATÉ 6 M. | SINAPI | M | 193.38 | 272.56 | 52707.65
5.1.2 | 105074 | PILAR DE MADEIRA SERRADA TRATADO COM STAIN, MAÇARANDUBA OU EQUIVALENTE DA REGIÃO, APARELHADO, FIXADO COM CANTONEIRA, SEÇÃO 22 X 14 CM, COMPRIMENTO DE ATÉ 3 M. | SINAPI | M | 45.88 | 286.15 | 13128.56
5.2 | Vigas de madeira | [5 empty] | 272766.34
5.2.1 | IND C 73 | BARROTE DE MADEIRA TRATADO COM STAIN *6 X 20* CM | PRÓPRIA | M | 1054.26 | 113.59 | 119753.39
5.2.2 | IND C 169 | APOIO DO BARROTE DE MADEIRA TRATADO COM STAIN *6 X 12* CM | PRÓPRIA | M | 349.8 | 71.31 | 24944.24
5.2.3 | IND C 170 | VIGA-CAIXÃO CHAPA COMPENSADA NAVAL DE 2200 X 1600 MM, E = 20 MM | PRÓPRIA | M2 | 110.07 | 209.67 | 23078.38
5.2.4 | 105091 | VIGA DE MADEIRA SERRADA TRATADA COM STAIN, MAÇARANDUBA OU EQUIVALENTE DA REGIÃO, APARELHADA, SEÇÃO RETANGULAR 7 X 22 CM. | SINAPI | M | 647.05 | 162.26 | 104990.33
5.3 | Estrutura cobertura | [5 empty] | 396521.8
5.3.1 | 105084 | TERÇAS E BEIRAL TRATADOS COM STAIN *6 X 22* CM | SINAPI | M | 1710.78 | 108.28 | 185243.26
5.3.2 | 105082 | PEÇAS DE CONTRAVENTAMENTO TRATADAS COM STAIN *3,5 X 15* CM | SINAPI | M | 143.64 | 61.47 | 8829.55
5.3.3 | 105092 | PEÇAS DAS TESOURAS TRATADAS COM STAIN *7 X 22* CM | SINAPI | M | 13.44 | 158.22 | 2126.48
5.3.4 | IND C 04 | CUMEEIRA NORMAL PARA TELHA TRAPEZOIDAL DE AÇO, E = 0,5 MM, INCLUSO ACESSÓRIOS DE FIXAÇÃO E IÇAMENTO | PRÓPRIA | M | 58.93 | 81.01 | 4773.92
5.3.5 | 94449 | TELHAMENTO COM TELHA ONDULADA DE FIBRA DE VIDRO E = 0,6 MM, PARA TELHADO COM INCLINAÇÃO MAIOR QUE 10°, COM ATÉ 2 ÁGUAS, INCLUSO IÇAMENTO. AF_07/2019 | SINAPI | M2 | 18.2 | 65.57 | 1193.37
5.3.6 | 94216 | TELHAMENTO COM TELHA METÁLICA TERMOACÚSTICA E = 50 MM, COM ATÉ 2 ÁGUAS, PRE-PINTURA DE COR BRANCA NAS DUAS FACES, NUCLEO EM POLIISOCIANURATO (PIR) | SINAPI | M2 | 856.53 | 226.91 | 194355.22
6 | Sistema de vedação vertical | [5 empty] | 50307.78
6.1 | IND C 72 | PAREDES - FECHAMENTO EM MADEIRA ENCAIXE TIPO MACHO E FÊMEA (15x3,5 cm) E = 44MM | PRÓPRIA | M2 | 298.03 | 165.22 | 49240.52
6.2 | 98458 | DIV01 - PAINEL EM MADEIRA COMPENSADO NAVAL E = 10MM | SINAPI | M2 | 9.03 | 118.19 | 1067.26
7 | Esquadrias | [5 empty] | 155860.63
7.1 | IND C 50 | P01 - FOLHA DE ABRIR C/ POLICABORNATO ALVEOLAR E BRISE | PRÓPRIA | UN | 7 | 3004.35 | 21030.45
7.2 | IND C 51 | P02 - FOLHA DE ABRIR QUADRO DE MADEIRA COM TELA DE NYLON | PRÓPRIA | UN | 2 | 2949.92 | 5899.84
7.3 | IND C 52 PRÓPRIA | P04 - 01 FOLHA DE ABRIR DIVISÓRIAS DV1 COMPENSADO NAVAL | PRÓPRIA | UN | 4 | 1164.29 | 4657.16
7.4 | IND C 53 | P03 - PORTA 01 FOLHA DE MADEIRA C/ STAIN BARRA DE APOIO PNE E CHAPA METÁLICA | PRÓPRIA | UN | 1 | 2079.38 | 2079.38
7.5 | IND C 54 | P05 - FOLHAS DE CORRER C/ QUADRO DE MADEIRA E TELA DE NYLON | PRÓPRIA | UN | 2 | 5643.91 | 11287.82
7.6 | IND C 55 | JA01 - FIXO - QUADRO DE MADEIRA COM TELA DE NYLON | PRÓPRIA | UN | 2 | 1566.83 | 3133.66
7.7 | IND C 56 | JA02 - FIXO - QUADRO DE MADEIRA COM TELA DE NYLON | PRÓPRIA | UN | 5 | 1163.19 | 5815.95
7.8 | IND C 61 | JA03 - FIXO - QUADRO DE MADEIRA COM POLICARBONATO ALVEOLAR CRISTAL | PRÓPRIA | UN | 1 | 762.84 | 762.84
7.9 | IND C 57 | JA04 - FIXO - QUADRO DE MADEIRA COM TELA DE NYLON | PRÓPRIA | UN | 5 | 2019.79 | 10098.95
7.10 | IND C 58 | JA05 - FIXO - QUADRO DE MADEIRA COM TELA DE NYLON | PRÓPRIA | UN | 3 | 2869.29 | 8607.87
7.11 | IND C 59 | JA06 - FIXO - QUADRO DE MADEIRA COM TELA DE NYLON | PRÓPRIA | UN | 1 | 1148.94 | 1148.94
7.12 | IND C 60 | JA07 - FIXO - QUADRO DE MADEIRA COM TELA DE NYLON | PRÓPRIA | UN | 1 | 1485.38 | 1485.38
7.13 | IND C 62 | PN01 - BRISE FIXO MADEIRA COM TELA DE NYLON C/ VÃO DE PORTA - 735X305 | PRÓPRIA | UN | 2 | 4363.26 | 8726.52
7.14 | IND C 67 | PN02 - BRISE FIXO MADEIRA COM TELA DE NYLON C/ VÃO DE PORTA - 482X305 | PRÓPRIA | UN | 4 | 4170.61 | 16682.44
7.15 | IND C 65 | PN03 - BRISE FIXO MADEIRA COM TELA DE NYLON - 482x305 | PRÓPRIA | UN | 2 | 5154.57 | 10309.14
7.16 | IND C 64 | PN04 - BRISE FIXO MADEIRA - 657X305 | PRÓPRIA | UN | 2 | 2522.45 | 5044.9
7.17 | IND C 68 | PN05 - BRISE FIXO MADEIRA - 160X305 | PRÓPRIA | UN | 2 | 614.29 | 1228.58
7.18 | IND C 179 | PN 07 - BRISES DE MADEIRA PÓRTICO FRONTAL 2,5 X 5,0 CM, PROTEGIDO COM STAIN | PRÓPRIA | M2 | 2 | 3375.28 | 6750.56
7.19 | 24.08.020 | CORRIMÃO DUPLO EM TUBO DE AÇO INOXIDÁVEL ESCOVADO, COM DIÂMETRO DE 1 1/2" E MONTANTES COM DIÂMETRO DE 2" | SP OBRAS | M | 23.1 | 764.58 | 17661.8
7.20 | IND C 69 | CG1 - GUARDA-CORPO EM MADEIRA C/ CABOS DE AÇO | PRÓPRIA | M | 79.54 | 144.16 | 11466.49
7.21 | IND C 190 | BANCO COLETIVO EM MADEIRA - FACHADA FRONTAL | PRÓPRIA | UN | 1 | 1981.96 | 1981.96
8 | Sistema de pisos | [5 empty] | 427614.98
8.1 | 101746 | ASSOALHO DE MADEIRA. AF_09/2020 | SINAPI | M2 | 641.19 | 497.99 | 319306.21
8.2 | 102202 | ACABAMENTO E PROTEÇÃO DE MADEIRA - STAIN - 2 DEMÃOS | SINAPI | M2 | 1282.38 | 49.16 | 63041.8
8.3 | 101094 | PISO PODOTÁTIL DE ALERTA OU DIRECIONAL, DE BORRACHA, ASSENTADO SOBRE ARGAMASSA. AF_05/2020 | SINAPI | M | 29.4 | 164.5 | 4836.3
8.4 | 97083 | COMPACTAÇÃO MECÂNICA DE SOLO PARA EXECUÇÃO DE RADIER, PISO DE CONCRETO OU LAJE SOBRE SOLO, COM COMPACTADOR DE SOLOS A PERCUSSÃO. AF_09/2021 | SINAPI | M2 | 129.59 | 3.87 | 501.51
8.5 | 96622 | LASTRO COM MATERIAL GRANULAR, APLICADO EM PISOS OU LAJES SOBRE SOLO, ESPESSURA DE *5 CM*. AF_01/2024 | SINAPI | M3 | 6.48 | 378.16 | 2450.48
8.6 | 94992 | EXECUÇÃO DE PASSEIO (CALÇADA) OU PISO DE CONCRETO COM CONCRETO MOLDADO IN LOCO, FEITO EM OBRA, ACABAMENTO CONVENCIONAL, ESPESSURA 6 CM, ARMADO. AF_08/2022 | SINAPI | M2 | 129.59 | 85.33 | 11057.91
8.7 | IND C 70 | ESCADA DE MADEIRA | PRÓPRIA | M | 14.48 | 872.59 | 12635.1
8.8 | IND C 71 | RAMPA DE MADEIRA | PRÓPRIA | UN | 1 | 13785.67 | 13785.67
9 | Pintura e acabamentos | [5 empty] | 36172.23
9.1 | 102229 | PINTURA TINTA DE ACABAMENTO (PIGMENTADA) ESMALTE SINTÉTICO ACETINADO EM MADEIRA, 3 DEMÃOS. AF_01/2021 | SINAPI | M2 | 199.27 | 30.02 | 5982.09
9.2 | 102202 | ACABAMENTO E PROTEÇÃO DE MADEIRA - STAIN - 2 DEMÃOS | SINAPI | M2 | 614.12 | 49.16 | 30190.14
10 | Sistema Fotovoltáico Pequeno | [5 empty] | 111915.33
10.1 | Serviços preliminares - Cercamento | [5 empty] | 13847.94
10.1.1 | 98524 | LIMPEZA MANUAL DE VEGETAÇÃO EM TERRENO COM ENXADA. AF_03/2024 | SINAPI | M2 | 235.8 | 5.31 | 1252.1
10.1.2 | 98522 | ALAMBRADO EM MOURÕES DE CONCRETO, COM TELA DE ARAME GALVANIZADO (INCLUSIVE MURETA EM CONCRETO). AF_05/2018 | SINAPI | M | 62.85 | 165.21 | 10383.45
10.1.3 | IND C 273 | PORTÃO TUBULAR EM TELA DE AÇO GALVANIZADO ATÉ 2,50 M DE ALTURA, COMPLETO | PRÓPRIA | M2 | 2.1 | 1053.52 | 2212.39
10.2 | Abrigo do sistema fotovoltáico | [5 empty] | 25451.87
10.2.1 | Movimentação de terra | [5 empty] | 533.59
10.2.1.1 | 93358 | ESCAVAÇÃO MANUAL DE VALA. AF_09/2024 | SINAPI | M3 | 3.8 | 98.65 | 374.87
10.2.1.2 | 93382 | REATERRO MANUAL DE VALAS, COM COMPACTADOR DE SOLOS DE PERCUSSÃO. AF_08/2023 | SINAPI | M3 | 3.5 | 28.42 | 99.47
10.2.1.3 | 101616 | PREPARO DE FUNDO DE VALA COM LARGURA MENOR QUE 1,5 M (ACERTO DO SOLO NATURAL). AF_08/2020 | SINAPI | M2 | 8.05 | 7.36 | 59.25
10.2.2 | Fundação | [5 empty] | 3155.51
10.2.2.1 | Sapatas | [5 empty] | 1021.57
10.2.2.1.1 | 96619 | LASTRO DE CONCRETO MAGRO, APLICADO EM BLOCOS DE COROAMENTO OU SAPATAS, ESPESSURA DE 5 CM. AF_01/2024 | SINAPI | M2 | 3.24 | 50.3 | 162.97
10.2.2.1.2 | 96556 | CONCRETAGEM DE SAPATA, FCK 30 MPA, COM USO DE JERICA - LANÇAMENTO, ADENSAMENTO E ACABAMENTO. AF_01/2024 | SINAPI | M3 | 0.3 | 1031.21 | 309.36
10.2.2.1.3 | 96535 | FABRICAÇÃO, MONTAGEM E DESMONTAGEM DE FÔRMA PARA SAPATA, EM MADEIRA SERRADA, E=25 MM, 4 UTILIZAÇÕES. AF_01/2024 | SINAPI | M2 | 2.4 | 142.53 | 342.07
10.2.2.1.4 | 104918 | ARMAÇÃO DE SAPATA ISOLADA, VIGA BALDRAME E SAPATA CORRIDA UTILIZANDO AÇO CA-50 DE 8 MM - MONTAGEM. AF_01/2024 | SINAPI | KG | 14.98 | 13.83 | 207.17
10.2.2.2 | Baldrames | [5 empty] | 1731.1
10.2.2.2.1 | 96619 | LASTRO DE CONCRETO MAGRO, APLICADO EM BLOCOS DE COROAMENTO OU SAPATAS, ESPESSURA DE 5 CM. AF_01/2024 | SINAPI | M2 | 4.81 | 50.3 | 241.94
10.2.2.2.2 | 96555 | CONCRETAGEM DE BLOCO DE COROAMENTO OU VIGA BALDRAME, FCK 30 MPA, COM USO DE JERICA - LANÇAMENTO, ADENSAMENTO E ACABAMENTO. AF_01/2024 | SINAPI | M3 | 0.46 | 853.97 | 392.83
10.2.2.2.3 | 96536 | FABRICAÇÃO, MONTAGEM E DESMONTAGEM DE FÔRMA PARA VIGA BALDRAME, EM MADEIRA SERRADA, E=25 MM, 4 UTILIZAÇÕES. AF_01/2024 | SINAPI | M2 | 6.17 | 72.07 | 444.67
10.2.2.2.4 | 104916 | ARMAÇÃO DE SAPATA ISOLADA, VIGA BALDRAME E SAPATA CORRIDA UTILIZANDO AÇO CA-60 DE 5 MM - MONTAGEM. AF_01/2024 | SINAPI | KG | 12.01 | 16.98 | 203.93
10.2.2.2.5 | 104919 | ARMAÇÃO DE SAPATA ISOLADA, VIGA BALDRAME E SAPATA CORRIDA UTILIZANDO AÇO CA-50 DE 10 MM - MONTAGEM. AF_01/2024 | SINAPI | KG | 36.85 | 12.15 | 447.73
10.2.2.3 | Pilares-apoio | [5 empty] | 402.84
10.2.2.3.1 | 92419 | MONTAGEM E DESMONTAGEM DE FÔRMA DE PILARES RETANGULARES E ESTRUTURAS SIMILARES, PÉ-DIREITO SIMPLES, EM CHAPA DE MADEIRA COMPENSADA RESINADA, 4 UTILIZAÇÕES. AF_09/2020 | SINAPI | M2 | 1.52 | 93.23 | 141.71
10.2.2.3.2 | 92759 | ARMAÇÃO DE PILAR OU VIGA DE ESTRUTURA CONVENCIONAL DE CONCRETO ARMADO UTILIZANDO AÇO CA-60 DE 5,0 MM - MONTAGEM. AF_06/2022 | SINAPI | KG | 2.29 | 13.94 | 31.92
10.2.2.3.3 | 92763 | ARMAÇÃO DE PILAR OU VIGA DE ESTRUTURA CONVENCIONAL DE CONCRETO ARMADO UTILIZANDO AÇO CA-50 DE 12,5 MM - MONTAGEM. AF_06/2022 | SINAPI | KG | 13.56 | 8.48 | 114.99
10.2.2.3.4 | 103669 | CONCRETAGEM DE PILARES, FCK = 25 MPA, COM USO DE BALDES - LANÇAMENTO, ADENSAMENTO E ACABAMENTO. AF_02/2022 | SINAPI | M3 | 0.12 | 951.87 | 114.22
10.2.3 | Superestrutura | [5 empty] | 10430.87
10.2.3.1 | Alvenaria estrutural | [5 empty] | 5991.5
10.2.3.1.1 | 89472 | ALVENARIA DE BLOCOS DE CONCRETO ESTRUTURAL 14X19X39 CM (ESPESSURA 14 CM), FBK = 14 MPA, UTILIZANDO COLHER DE PEDREIRO. AF_10/2022 | SINAPI | M2 | 33.9 | 139.03 | 4713.12
10.2.3.1.2 | 89998 | ARMAÇÃO DE CINTA DE ALVENARIA ESTRUTURAL; DIÂMETRO DE 10,0 MM. AF_09/2021 | SINAPI | KG | 10.75 | 9.48 | 101.91
10.2.3.1.3 | 89996 | ARMAÇÃO VERTICAL DE ALVENARIA ESTRUTURAL; DIÂMETRO DE 10,0 MM. AF_09/2021 | SINAPI | KG | 20.58 | 10.11 | 208.06
10.2.3.1.4 | 90000 | ARMAÇÃO DE VERGA E CONTRAVERGA DE ALVENARIA ESTRUTURAL; DIÂMETRO DE 10,0 MM. AF_09/2021 | SINAPI | KG | 8.47 | 12.76 | 108.08
10.2.3.1.5 | 89993 | GRAUTEAMENTO VERTICAL EM ALVENARIA ESTRUTURAL. AF_09/2021 | SINAPI | M3 | 0.35 | 1216.81 | 425.88
10.2.3.1.6 | 89995 | GRAUTEAMENTO DE CINTA SUPERIOR OU DE VERGA EM ALVENARIA ESTRUTURAL. AF_09/2021 | SINAPI | M3 | 0.29 | 1173.29 | 340.25
10.2.3.1.7 | 89994 | GRAUTEAMENTO DE CINTA INTERMEDIÁRIA OU DE CONTRAVERGA EM ALVENARIA ESTRUTURAL. AF_09/2021 | SINAPI | M3 | 0.09 | 1046.65 | 94.2
10.2.3.2 | Cobertura | [5 empty] | 4439.37
10.2.3.2.1 | 92543 | TRAMA DE MADEIRA COMPOSTA POR TERÇAS PARA TELHADOS DE ATÉ 2 ÁGUAS PARA TELHA ONDULADA DE FIBROCIMENTO, METÁLICA, PLÁSTICA OU TERMOACÚSTICA, INCLUSO TRANSPORTE VERTICAL. AF_07/2019 | SINAPI | M2 | 17.71 | 23.76 | 420.79
10.2.3.2.2 | 94216 | TELHAMENTO COM TELHA METÁLICA TERMOACÚSTICA E = 50 MM, COM ATÉ 2 ÁGUAS, PRE-PINTURA DE COR BRANCA NAS DUAS FACES, NUCLEO EM POLIISOCIANURATO (PIR) | SINAPI | M2 | 17.71 | 226.91 | 4018.58
10.2.4 | Piso de concreto | [5 empty] | 1567.64
10.2.4.1 | 97083 | COMPACTAÇÃO MECÂNICA DE SOLO PARA EXECUÇÃO DE RADIER, PISO DE CONCRETO OU LAJE SOBRE SOLO, COM COMPACTADOR DE SOLOS A PERCUSSÃO. AF_09/2021 | SINAPI | M2 | 17.71 | 3.87 | 68.54
10.2.4.2 | 96622 | LASTRO COM MATERIAL GRANULAR, APLICADO EM PISOS OU LAJES SOBRE SOLO, ESPESSURA DE *5 CM*. AF_01/2024 | SINAPI | M3 | 0.89 | 378.16 | 336.56
10.2.4.3 | 97087 | CAMADA SEPARADORA PARA EXECUÇÃO DE RADIER, PISO DE CONCRETO OU LAJE SOBRE SOLO, EM LONA PLÁSTICA. AF_09/2021 | SINAPI | M2 | 17.71 | 2.87 | 50.83
10.2.4.4 | IND C 175 | PISO DE CONCRETO COM CONCRETO MOLDADO IN LOCO, PREPARO MANUAL C15, ACABAMENTO CONVENCIONAL, NÃO ARMADO. | PRÓPRIA | M3 | 1.24 | 896.54 | 1111.71
10.2.5 | Acabamento e Esquadrias | [5 empty] | 7385.16
10.2.5.1 | 87879 | CHAPISCO APLICADO EM ALVENARIAS E ESTRUTURAS DE CONCRETO INTERNAS, COM COLHER DE PEDREIRO. ARGAMASSA TRAÇO 1:3 COM PREPARO EM BETONEIRA 400L. AF_10/2022 | SINAPI | M2 | 33.9 | 5.02 | 170.18
10.2.5.2 | 87905 | CHAPISCO APLICADO EM ALVENARIA (COM PRESENÇA DE VÃOS) E ESTRUTURAS DE CONCRETO DE FACHADA, COM COLHER DE PEDREIRO. ARGAMASSA TRAÇO 1:3 COM PREPARO EM BETONEIRA 400L. AF_10/2022 | SINAPI | M2 | 33.9 | 9.23 | 312.9
10.2.5.3 | 87777 | EMBOÇO OU MASSA ÚNICA EM ARGAMASSA TRAÇO 1:2:8, PREPARO MANUAL, APLICADA MANUALMENTE EM PANOS DE FACHADA COM PRESENÇA DE VÃOS, ESPESSURA DE 25 MM. AF_08/2022 | SINAPI | M2 | 67.8 | 69.39 | 4704.64
10.2.5.4 | IND C 271 | J01 - FIXO - JANELA VENEZIANA TOMADA DE AR EM ALUMÍNIO - 100 X 30 CM | PRÓPRIA | UN | 3 | 403.59 | 1210.77
10.2.5.5 | 94807 | PORTA EM AÇO DE ABRIR TIPO VENEZIANA SEM GUARNIÇÃO, 106X210CM, FIXAÇÃO COM PARAFUSOS - FORNECIMENTO E INSTALAÇÃO. | SINAPI | UN | 1 | 742.19 | 742.19
10.2.5.6 | 100757 | PINTURA COM TINTA ALQUÍDICA DE ACABAMENTO (ESMALTE SINTÉTICO ACETINADO) PULVERIZADA SOBRE SUPERFÍCIES METÁLICAS (EXCETO PERFIL) EXECUTADO EM OBRA (02 DEMÃOS). AF_01/2020_PE | SINAPI | M2 | 4.2 | 58.21 | 244.48
10.2.6 | Revestimento | [5 empty] | 2379.1
10.2.6.1 | 88497 | EMASSAMENTO COM MASSA LÁTEX, APLICAÇÃO EM PAREDE, DUAS DEMÃOS, LIXAMENTO MANUAL. AF_04/2023 | SINAPI | M2 | 67.8 | 20.54 | 1392.61
10.2.6.2 | 88489 | PINTURA LÁTEX ACRÍLICA PREMIUM, APLICAÇÃO MANUAL EM PAREDES, DUAS DEMÃOS. AF_04/2023 | SINAPI | M2 | 67.8 | 14.55 | 986.49
10.3 | Circuitos e luminárias | [5 empty] | 8394.27
10.3.1 | 101879 | QUADRO DE DISTRIBUIÇÃO DE ENERGIA EM CHAPA DE AÇO GALVANIZADO, DE EMBUTIR, COM BARRAMENTO TRIFÁSICO, PARA 24 DISJUNTORES DIN 100A - FORNECIMENTO E INSTALAÇÃO. AF_10/2020 | SINAPI | UN | 1 | 517.78 | 517.78
10.3.2 | 92004 | TOMADA MÉDIA DE EMBUTIR (2 MÓDULOS), 2P+T 10 A, INCLUINDO SUPORTE E PLACA - FORNECIMENTO E INSTALAÇÃO. AF_03/2023 | SINAPI | UN | 1 | 70.17 | 70.17
10.3.3 | 93672 | DISJUNTOR TRIPOLAR TIPO DIN, CORRENTE NOMINAL DE 40A - FORNECIMENTO E INSTALAÇÃO. AF_10/2020 | SINAPI | UN | 1 | 126.68 | 126.68
10.3.4 | 93667 | DISJUNTOR TRIPOLAR TIPO DIN, CORRENTE NOMINAL DE 10A - FORNECIMENTO E INSTALAÇÃO. AF_10/2020 | SINAPI | UN | 2 | 106.62 | 213.24
10.3.5 | 93653 | DISJUNTOR MONOPOLAR TIPO DIN, CORRENTE NOMINAL DE 10A - FORNECIMENTO E INSTALAÇÃO. AF_10/2020 | SINAPI | UN | 2 | 17 | 34
10.3.6 | 93655 | DISJUNTOR MONOPOLAR TIPO DIN, CORRENTE NOMINAL DE 20A - FORNECIMENTO E INSTALAÇÃO. AF_10/2020 | SINAPI | UN | 1 | 19.19 | 19.19
10.3.7 | 97667 | ELETRODUTO FLEXÍVEL CORRUGADO, PEAD, DN 50 (1 1/2"), PARA REDE ENTERRADA DE DISTRIBUIÇÃO DE ENERGIA ELÉTRICA - FORNECIMENTO E INSTALAÇÃO. AF_12/2021 | SINAPI | M | 39.2 | 9.1 | 356.72
10.3.8 | 97668 | ELETRODUTO FLEXÍVEL CORRUGADO, PEAD, DN 63 (2"), PARA REDE ENTERRADA DE DISTRIBUIÇÃO DE ENERGIA ELÉTRICA - FORNECIMENTO E INSTALAÇÃO. AF_12/2021 | SINAPI | M | 31.3 | 12.95 | 405.34
10.3.9 | 95727 | ELETRODUTO RÍGIDO SOLDÁVEL, PVC, DN 25 MM (3/4"), APARENTE - FORNECIMENTO E INSTALAÇÃO. AF_10/2022 | SINAPI | M | 30.1 | 22.59 | 679.96
10.3.10 | 95728 | ELETRODUTO RÍGIDO SOLDÁVEL, PVC, DN 32 MM (1"), APARENTE - FORNECIMENTO E INSTALAÇÃO. AF_10/2022 | SINAPI | M | 1 | 29.62 | 29.62
10.3.11 | 91931 | CABO DE COBRE FLEXÍVEL ISOLADO, 6 MM², ANTI-CHAMA 0,6/1,0 KV, PARA CIRCUITOS TERMINAIS - FORNECIMENTO E INSTALAÇÃO. AF_03/2023 | SINAPI | M | 327.4 | 12.67 | 4148.16
10.3.12 | 91929 | CABO DE COBRE FLEXÍVEL ISOLADO, 4 MM², ANTI-CHAMA 0,6/1,0 KV, PARA CIRCUITOS TERMINAIS - FORNECIMENTO E INSTALAÇÃO. AF_03/2023 | SINAPI | M | 76.5 | 8.96 | 685.44
10.3.13 | 91927 | CABO DE COBRE FLEXÍVEL ISOLADO, 2,5 MM², ANTI-CHAMA 0,6/1,0 KV, PARA CIRCUITOS TERMINAIS - FORNECIMENTO E INSTALAÇÃO. AF_03/2023 | SINAPI | M | 111.1 | 6.06 | 673.27
10.3.14 | 100910 | LUMINÁRIA TIPO CALHA, DE SOBREPOR, COM ALETAS E REFLETORES EM ALUMINIO, COM 2 LÂMPADAS TUBULARES LED DE 18 W, SEM REATOR - FORNECIMENTO E INSTALAÇÃO. | SINAPI | UN | 2 | 198.61 | 397.22
10.3.15 | 91953 | INTERRUPTOR SIMPLES (1 MÓDULO), 10A/250V, INCLUINDO SUPORTE E PLACA - FORNECIMENTO E INSTALAÇÃO. AF_03/2023 | SINAPI | UN | 1 | 37.48 | 37.48
10.4 | Equipamentos | [5 empty] | 64221.25
10.4.1 | 103506 | INVERSOR SOLAR FOTOVOLTAICO, HIBRIDO, 380/220 V, TRIFASICO, 2 MPPT, 8 kW - FORNECIMENTO E INSTALAÇÃO. | SINAPI | UN | 1 | 13782.71 | 13782.71
10.4.2 | IND C 802 | BATERIA DE LÍTIO 48V 100Ah PARA SISTEMA FOTOVOLTAICO | PRÓPRIA | UN | 6 | 6149 | 36894
10.4.3 | IND C 803 | STRING BOX, DE SOBREPOR/CAIXA DE JUNCAO, DE SOBREPOR, *210* X*210* X *110* MM, 20 A, 2 ENTRADAS E 2 SAIDAS, COM DPS CLASSE II E CHAVE SECCIONADORA, QUADRO EM POLICARBONATO. | PRÓPRIA | UN | 2 | 550.88 | 1101.76
10.4.4 | IND C 805 | MÓDULO 01 PLACA SOLAR FOTOVOLTAICA MONOCRISTALINO - 550WP - 2,20 X 1,10, INCLUSO ESTRUTURA DE FIXAÇÃO | PRÓPRIA | UND | 14 | 888.77 | 12442.78
11 | Sistema de Captação, Adução e Tratamento de Água | [5 empty] | 106687.98
11.1 | Serviços preliminares - Cercamento | [5 empty] | 13452.41
11.1.1 | 98524 | LIMPEZA MANUAL DE VEGETAÇÃO EM TERRENO COM ENXADA. AF_03/2024 | SINAPI | M2 | 287.32 | 5.31 | 1525.67
11.1.2 | 98522 | ALAMBRADO EM MOURÕES DE CONCRETO, COM TELA DE ARAME GALVANIZADO (INCLUSIVE MURETA EM CONCRETO). AF_05/2018 | SINAPI | M | 58.8 | 165.21 | 9714.35
11.1.3 | IND C 273 | PORTÃO TUBULAR EM TELA DE AÇO GALVANIZADO ATÉ 2,50 M DE ALTURA, COMPLETO | PRÓPRIA | M2 | 2.1 | 1053.52 | 2212.39
11.2 | Poço raso | [5 empty] | 20865.86
11.2.1 | Escavação e estrutura | [5 empty] | 16297.67
11.2.1.1 | IND C 850 | POÇO RASO CIRCULAR PARA ABASTECIMENTO, EM CONCRETO PRÉ-MOLDADO, DIÂMETRO INTERNO = 1,5 M. | SINAPI | M | 14 | 1117.22 | 15641.08
11.2.1.2 | 97740 | PEÇA CIRCULAR PRÉ-MOLDADA, VOLUME DE CONCRETO ACIMA DE 100 LITROS, TAXA DE AÇO APROXIMADA DE 30KG/M³. AF_03/2024 | SINAPI | M3 | 0.31 | 2118.04 | 656.59
11.2.2 | Diversos | [5 empty] | 4568.19
11.2.2.1 | 102128 | MOTO BOMBA SUBMERSÍVEL Q= 3 A 20 M³/H, Hman= 13 A 5 MCA, POTÊNCIA 1 CV - FORNECIMENTO E INSTALAÇÃO. | SINAPI | UN | 1 | 4568.19 | 4568.19
11.3 | Tubulação de adução | [5 empty] | 1189.17
11.3.1 | 93358 | ESCAVAÇÃO MANUAL DE VALA. AF_09/2024 | SINAPI | M3 | 7.21 | 98.65 | 711.27
11.3.2 | 93382 | REATERRO MANUAL DE VALAS, COM COMPACTADOR DE SOLOS DE PERCUSSÃO. AF_08/2023 | SINAPI | M3 | 8.57 | 28.42 | 243.56
11.3.3 | 94648 | TUBO, PVC, SOLDÁVEL, DE 25MM, INSTALADO EM RESERVAÇÃO PREDIAL DE ÁGUA - FORNECIMENTO E INSTALAÇÃO. AF_04/2024 | SINAPI | M | 18.3 | 7.19 | 131.58
11.3.4 | 89408 | JOELHO 90 GRAUS, PVC, SOLDÁVEL, DN 25MM, INSTALADO EM RAMAL DE DISTRIBUIÇÃO DE ÁGUA - FORNECIMENTO E INSTALAÇÃO. AF_06/2022 | SINAPI | UN | 4 | 9.77 | 39.08
11.3.5 | 94489 | REGISTRO DE ESFERA, PVC, SOLDÁVEL, COM VOLANTE, DN 25 MM - FORNECIMENTO E INSTALAÇÃO. AF_08/2021 | SINAPI | UN | 2 | 31.84 | 63.68
11.4 | SALTAz - Estação de Tratamento | [5 empty] | 67933.91
11.4.1 | Casa de bomba | [5 empty] | 25435.39
11.4.1.1 | Movimentação de terra | [5 empty] | 517.11
11.4.1.1.1 | 93358 | ESCAVAÇÃO MANUAL DE VALA. AF_09/2024 | SINAPI | M3 | 3.8 | 98.65 | 374.87
11.4.1.1.2 | 93382 | REATERRO MANUAL DE VALAS, COM COMPACTADOR DE SOLOS DE PERCUSSÃO. AF_08/2023 | SINAPI | M3 | 2.92 | 28.42 | 82.99
11.4.1.1.3 | 101616 | PREPARO DE FUNDO DE VALA COM LARGURA MENOR QUE 1,5 M (ACERTO DO SOLO NATURAL). AF_08/2020 | SINAPI | M2 | 8.05 | 7.36 | 59.25
11.4.1.2 | Fundação | [5 empty] | 3155.51
11.4.1.2.1 | Sapatas | [5 empty] | 1021.57
11.4.1.2.1.1 | 96619 | LASTRO DE CONCRETO MAGRO, APLICADO EM BLOCOS DE COROAMENTO OU SAPATAS, ESPESSURA DE 5 CM. AF_01/2024 | SINAPI | M2 | 3.24 | 50.3 | 162.97
11.4.1.2.1.2 | 96556 | CONCRETAGEM DE SAPATA, FCK 30 MPA, COM USO DE JERICA - LANÇAMENTO, ADENSAMENTO E ACABAMENTO. AF_01/2024 | SINAPI | M3 | 0.3 | 1031.21 | 309.36
11.4.1.2.1.3 | 96535 | FABRICAÇÃO, MONTAGEM E DESMONTAGEM DE FÔRMA PARA SAPATA, EM MADEIRA SERRADA, E=25 MM, 4 UTILIZAÇÕES. AF_01/2024 | SINAPI | M2 | 2.4 | 142.53 | 342.07
11.4.1.2.1.4 | 104918 | ARMAÇÃO DE SAPATA ISOLADA, VIGA BALDRAME E SAPATA CORRIDA UTILIZANDO AÇO CA-50 DE 8 MM - MONTAGEM. AF_01/2024 | SINAPI | KG | 14.98 | 13.83 | 207.17
11.4.1.2.2 | Baldrames | [5 empty] | 1731.1
11.4.1.2.2.1 | 96619 | LASTRO DE CONCRETO MAGRO, APLICADO EM BLOCOS DE COROAMENTO OU SAPATAS, ESPESSURA DE 5 CM. AF_01/2024 | SINAPI | M2 | 4.81 | 50.3 | 241.94
11.4.1.2.2.2 | 96555 | CONCRETAGEM DE BLOCO DE COROAMENTO OU VIGA BALDRAME, FCK 30 MPA, COM USO DE JERICA - LANÇAMENTO, ADENSAMENTO E ACABAMENTO. AF_01/2024 | SINAPI | M3 | 0.46 | 853.97 | 392.83
11.4.1.2.2.3 | 96536 | FABRICAÇÃO, MONTAGEM E DESMONTAGEM DE FÔRMA PARA VIGA BALDRAME, EM MADEIRA SERRADA, E=25 MM, 4 UTILIZAÇÕES. AF_01/2024 | SINAPI | M2 | 6.17 | 72.07 | 444.67
11.4.1.2.2.4 | 104916 | ARMAÇÃO DE SAPATA ISOLADA, VIGA BALDRAME E SAPATA CORRIDA UTILIZANDO AÇO CA-60 DE 5 MM - MONTAGEM. AF_01/2024 | SINAPI | KG | 12.01 | 16.98 | 203.93
11.4.1.2.2.5 | 104919 | ARMAÇÃO DE SAPATA ISOLADA, VIGA BALDRAME E SAPATA CORRIDA UTILIZANDO AÇO CA-50 DE 10 MM - MONTAGEM. AF_01/2024 | SINAPI | KG | 36.85 | 12.15 | 447.73
11.4.1.2.3 | Pilares-apoio | [5 empty] | 402.84
11.4.1.2.3.1 | 92419 | MONTAGEM E DESMONTAGEM DE FÔRMA DE PILARES RETANGULARES E ESTRUTURAS SIMILARES, PÉ-DIREITO SIMPLES, EM CHAPA DE MADEIRA COMPENSADA RESINADA, 4 UTILIZAÇÕES. AF_09/2020 | SINAPI | M2 | 1.52 | 93.23 | 141.71
11.4.1.2.3.2 | 92759 | ARMAÇÃO DE PILAR OU VIGA DE ESTRUTURA CONVENCIONAL DE CONCRETO ARMADO UTILIZANDO AÇO CA-60 DE 5,0 MM - MONTAGEM. AF_06/2022 | SINAPI | KG | 2.29 | 13.94 | 31.92
11.4.1.2.3.3 | 92763 | ARMAÇÃO DE PILAR OU VIGA DE ESTRUTURA CONVENCIONAL DE CONCRETO ARMADO UTILIZANDO AÇO CA-50 DE 12,5 MM - MONTAGEM. AF_06/2022 | SINAPI | KG | 13.56 | 8.48 | 114.99
11.4.1.2.3.4 | 103669 | CONCRETAGEM DE PILARES, FCK = 25 MPA, COM USO DE BALDES - LANÇAMENTO, ADENSAMENTO E ACABAMENTO. AF_02/2022 | SINAPI | M3 | 0.12 | 951.87 | 114.22
11.4.1.3 | Superestrutura | [5 empty] | 10430.87
11.4.1.3.1 | Alvenaria estrutural | [5 empty] | 5991.5
11.4.1.3.1.1 | 89472 | ALVENARIA DE BLOCOS DE CONCRETO ESTRUTURAL 14X19X39 CM (ESPESSURA 14 CM), FBK = 14 MPA, UTILIZANDO COLHER DE PEDREIRO. AF_10/2022 | SINAPI | M2 | 33.9 | 139.03 | 4713.12
11.4.1.3.1.2 | 89998 | ARMAÇÃO DE CINTA DE ALVENARIA ESTRUTURAL; DIÂMETRO DE 10,0 MM. AF_09/2021 | SINAPI | KG | 10.75 | 9.48 | 101.91
11.4.1.3.1.3 | 89996 | ARMAÇÃO VERTICAL DE ALVENARIA ESTRUTURAL; DIÂMETRO DE 10,0 MM. AF_09/2021 | SINAPI | KG | 20.58 | 10.11 | 208.06
11.4.1.3.1.4 | 90000 | ARMAÇÃO DE VERGA E CONTRAVERGA DE ALVENARIA ESTRUTURAL; DIÂMETRO DE 10,0 MM. AF_09/2021 | SINAPI | KG | 8.47 | 12.76 | 108.08
11.4.1.3.1.5 | 89993 | GRAUTEAMENTO VERTICAL EM ALVENARIA ESTRUTURAL. AF_09/2021 | SINAPI | M3 | 0.35 | 1216.81 | 425.88
11.4.1.3.1.6 | 89995 | GRAUTEAMENTO DE CINTA SUPERIOR OU DE VERGA EM ALVENARIA ESTRUTURAL. AF_09/2021 | SINAPI | M3 | 0.29 | 1173.29 | 340.25
11.4.1.3.1.7 | 89994 | GRAUTEAMENTO DE CINTA INTERMEDIÁRIA OU DE CONTRAVERGA EM ALVENARIA ESTRUTURAL. AF_09/2021 | SINAPI | M3 | 0.09 | 1046.65 | 94.2
11.4.1.3.2 | Cobertura | [5 empty] | 4439.37
11.4.1.3.2.1 | 92543 | TRAMA DE MADEIRA COMPOSTA POR TERÇAS PARA TELHADOS DE ATÉ 2 ÁGUAS PARA TELHA ONDULADA DE FIBROCIMENTO, METÁLICA, PLÁSTICA OU TERMOACÚSTICA, INCLUSO TRANSPORTE VERTICAL. AF_07/2019 | SINAPI | M2 | 17.71 | 23.76 | 420.79
11.4.1.3.2.2 | 94216 | TELHAMENTO COM TELHA METÁLICA TERMOACÚSTICA E = 50 MM, COM ATÉ 2 ÁGUAS, PRE-PINTURA DE COR BRANCA NAS DUAS FACES, NUCLEO EM POLIISOCIANURATO (PIR) | SINAPI | M2 | 17.71 | 226.91 | 4018.58
11.4.1.4 | Piso de concreto | [5 empty] | 1567.64
11.4.1.4.1 | 97083 | COMPACTAÇÃO MECÂNICA DE SOLO PARA EXECUÇÃO DE RADIER, PISO DE CONCRETO OU LAJE SOBRE SOLO, COM COMPACTADOR DE SOLOS A PERCUSSÃO. AF_09/2021 | SINAPI | M2 | 17.71 | 3.87 | 68.54
11.4.1.4.2 | 96622 | LASTRO COM MATERIAL GRANULAR, APLICADO EM PISOS OU LAJES SOBRE SOLO, ESPESSURA DE *5 CM*. AF_01/2024 | SINAPI | M3 | 0.89 | 378.16 | 336.56
11.4.1.4.3 | 97087 | CAMADA SEPARADORA PARA EXECUÇÃO DE RADIER, PISO DE CONCRETO OU LAJE SOBRE SOLO, EM LONA PLÁSTICA. AF_09/2021 | SINAPI | M2 | 17.71 | 2.87 | 50.83
11.4.1.4.4 | IND C 175 | PISO DE CONCRETO COM CONCRETO MOLDADO IN LOCO, PREPARO MANUAL C15, ACABAMENTO CONVENCIONAL, NÃO ARMADO. | PRÓPRIA | M3 | 1.24 | 896.54 | 1111.71
11.4.1.5 | Acabamento e Esquadrias | [5 empty] | 7385.16
11.4.1.5.1 | 87879 | CHAPISCO APLICADO EM ALVENARIAS E ESTRUTURAS DE CONCRETO INTERNAS, COM COLHER DE PEDREIRO. ARGAMASSA TRAÇO 1:3 COM PREPARO EM BETONEIRA 400L. AF_10/2022 | SINAPI | M2 | 33.9 | 5.02 | 170.18
11.4.1.5.2 | 87905 | CHAPISCO APLICADO EM ALVENARIA (COM PRESENÇA DE VÃOS) E ESTRUTURAS DE CONCRETO DE FACHADA, COM COLHER DE PEDREIRO. ARGAMASSA TRAÇO 1:3 COM PREPARO EM BETONEIRA 400L. AF_10/2022 | SINAPI | M2 | 33.9 | 9.23 | 312.9
11.4.1.5.3 | 87777 | EMBOÇO OU MASSA ÚNICA EM ARGAMASSA TRAÇO 1:2:8, PREPARO MANUAL, APLICADA MANUALMENTE EM PANOS DE FACHADA COM PRESENÇA DE VÃOS, ESPESSURA DE 25 MM. AF_08/2022 | SINAPI | M2 | 67.8 | 69.39 | 4704.64
11.4.1.5.4 | IND C 271 | J01 - FIXO - JANELA VENEZIANA TOMADA DE AR EM ALUMÍNIO - 100 X 30 CM | PRÓPRIA | UN | 3 | 403.59 | 1210.77
11.4.1.5.5 | 94807 | PORTA EM AÇO DE ABRIR TIPO VENEZIANA SEM GUARNIÇÃO, 106X210CM, FIXAÇÃO COM PARAFUSOS - FORNECIMENTO E INSTALAÇÃO. | SINAPI | UN | 1 | 742.19 | 742.19
11.4.1.5.6 | 100757 | PINTURA COM TINTA ALQUÍDICA DE ACABAMENTO (ESMALTE SINTÉTICO ACETINADO) PULVERIZADA SOBRE SUPERFÍCIES METÁLICAS (EXCETO PERFIL) EXECUTADO EM OBRA (02 DEMÃOS). AF_01/2020_PE | SINAPI | M2 | 4.2 | 58.21 | 244.48
11.4.1.6 | Revestimento | [5 empty] | 2379.1
11.4.1.6.1 | 88497 | EMASSAMENTO COM MASSA LÁTEX, APLICAÇÃO EM PAREDE, DUAS DEMÃOS, LIXAMENTO MANUAL. AF_04/2023 | SINAPI | M2 | 67.8 | 20.54 | 1392.61
11.4.1.6.2 | 88489 | PINTURA LÁTEX ACRÍLICA PREMIUM, APLICAÇÃO MANUAL EM PAREDES, DUAS DEMÃOS. AF_04/2023 | SINAPI | M2 | 67.8 | 14.55 | 986.49
11.4.2 | Estrutura do Reservatório | [5 empty] | 29366.98
11.4.2.1 | Serviços Preliminares | [5 empty] | 3270.19
11.4.2.1.1 | 98524 | LIMPEZA MANUAL DE VEGETAÇÃO EM TERRENO COM ENXADA. AF_03/2024 | SINAPI | M2 | 146.36 | 5.31 | 777.17
11.4.2.1.2 | 98522 | ALAMBRADO EM MOURÕES DE CONCRETO, COM TELA DE ARAME GALVANIZADO (INCLUSIVE MURETA EM CONCRETO). AF_05/2018 | SINAPI | M | 15.09 | 165.21 | 2493.02
11.4.2.2 | Movimentação de terra | [5 empty] | 505.91
11.4.2.2.1 | 93358 | ESCAVAÇÃO MANUAL DE VALA. AF_09/2024 | SINAPI | M3 | 3.72 | 98.65 | 366.98
11.4.2.2.2 | 101616 | PREPARO DE FUNDO DE VALA COM LARGURA MENOR QUE 1,5 M (ACERTO DO SOLO NATURAL). AF_08/2020 | SINAPI | M2 | 7.6 | 7.36 | 55.94
11.4.2.2.3 | 93382 | REATERRO MANUAL DE VALAS, COM COMPACTADOR DE SOLOS DE PERCUSSÃO. AF_08/2023 | SINAPI | M3 | 2.92 | 28.42 | 82.99
11.4.2.3 | Fundação | [5 empty] | 4944.71
11.4.2.3.1 | Blocos | [5 empty] | 1394.66
11.4.2.3.1.1 | 96619 | LASTRO DE CONCRETO MAGRO, APLICADO EM BLOCOS DE COROAMENTO OU SAPATAS, ESPESSURA DE 5 CM. AF_01/2024 | SINAPI | M2 | 7.6 | 50.3 | 382.28
11.4.2.3.1.2 | 96555 | CONCRETAGEM DE BLOCO DE COROAMENTO OU VIGA BALDRAME, FCK 30 MPA, COM USO DE JERICA - LANÇAMENTO, ADENSAMENTO E ACABAMENTO. AF_01/2024 | SINAPI | M3 | 0.8 | 853.97 | 683.18
11.4.2.3.1.3 | 96534 | FABRICAÇÃO, MONTAGEM E DESMONTAGEM DE FÔRMA PARA BLOCO DE COROAMENTO, EM MADEIRA SERRADA, E=25 MM, 4 UTILIZAÇÕES. AF_01/2024 | SINAPI | M2 | 1.32 | 83.56 | 110.3
11.4.2.3.1.4 | 96543 | ARMAÇÃO DE BLOCO UTILIZANDO AÇO CA-60 DE 5 MM - MONTAGEM. AF_01/2024 | SINAPI | KG | 10.58 | 20.69 | 218.9
11.4.2.3.2 | Baldrame | [5 empty] | 1628.73
11.4.2.3.2.1 | 96619 | LASTRO DE CONCRETO MAGRO, APLICADO EM BLOCOS DE COROAMENTO OU SAPATAS, ESPESSURA DE 5 CM. AF_01/2024 | SINAPI | M2 | 3.96 | 50.3 | 199.19
11.4.2.3.2.2 | 96555 | CONCRETAGEM DE BLOCO DE COROAMENTO OU VIGA BALDRAME, FCK 30 MPA, COM USO DE JERICA - LANÇAMENTO, ADENSAMENTO E ACABAMENTO. AF_01/2024 | SINAPI | M3 | 0.4 | 853.97 | 341.59
11.4.2.3.2.3 | 96536 | FABRICAÇÃO, MONTAGEM E DESMONTAGEM DE FÔRMA PARA VIGA BALDRAME, EM MADEIRA SERRADA, E=25 MM, 4 UTILIZAÇÕES. AF_01/2024 | SINAPI | M2 | 5.28 | 72.07 | 380.53
11.4.2.3.2.4 | 104916 | ARMAÇÃO DE SAPATA ISOLADA, VIGA BALDRAME E SAPATA CORRIDA UTILIZANDO AÇO CA-60 DE 5 MM - MONTAGEM. AF_01/2024 | SINAPI | KG | 14.75 | 16.98 | 250.46
11.4.2.3.2.5 | 104919 | ARMAÇÃO DE SAPATA ISOLADA, VIGA BALDRAME E SAPATA CORRIDA UTILIZANDO AÇO CA-50 DE 10 MM - MONTAGEM. AF_01/2024 | SINAPI | KG | 37.61 | 12.15 | 456.96
11.4.2.3.3 | Estacas | [5 empty] | 1921.32
11.4.2.3.3.1 | 101176 | ESTACA BROCA DE CONCRETO, DIÂMETRO DE 30CM, ESCAVAÇÃO MANUAL COM TRADO CONCHA, INTEIRAMENTE ARMADA. AF_05/2020 | SINAPI | M | 12 | 160.11 | 1921.32
11.4.2.4 | Superestrutura | [5 empty] | 7504.25
11.4.2.4.1 | Pilar | [5 empty] | 2103.02
11.4.2.4.1.1 | 92443 | MONTAGEM E DESMONTAGEM DE FÔRMA DE PILARES RETANGULARES E ESTRUTURAS SIMILARES, PÉ-DIREITO SIMPLES, EM CHAPA DE MADEIRA COMPENSADA PLASTIFICADA, 18 UTILIZAÇÕES. AF_09/2020 | SINAPI | M2 | 11.2 | 56.01 | 627.31
11.4.2.4.1.2 | 92759 | ARMAÇÃO DE PILAR OU VIGA DE ESTRUTURA CONVENCIONAL DE CONCRETO ARMADO UTILIZANDO AÇO CA-60 DE 5,0 MM - MONTAGEM. AF_06/2022 | SINAPI | KG | 12.98 | 13.94 | 180.94
11.4.2.4.1.3 | 92762 | ARMAÇÃO DE PILAR OU VIGA DE ESTRUTURA CONVENCIONAL DE CONCRETO ARMADO UTILIZANDO AÇO CA-50 DE 10,0 MM - MONTAGEM. AF_06/2022 | SINAPI | KG | 71.95 | 10.19 | 733.17
11.4.2.4.1.4 | 103669 | CONCRETAGEM DE PILARES, FCK = 25 MPA, COM USO DE BALDES - LANÇAMENTO, ADENSAMENTO E ACABAMENTO. AF_02/2022 | SINAPI | M3 | 0.59 | 951.87 | 561.6
11.4.2.4.2 | Viga | [5 empty] | 2107.48
11.4.2.4.2.1 | 92431 | MONTAGEM E DESMONTAGEM DE FÔRMA DE PILARES RETANGULARES E ESTRUTURAS SIMILARES, PÉ-DIREITO SIMPLES, EM CHAPA DE MADEIRA COMPENSADA PLASTIFICADA, 10 UTILIZAÇÕES. AF_09/2020 | SINAPI | M2 | 10.56 | 65.36 | 690.2
11.4.2.4.2.2 | 92759 | ARMAÇÃO DE PILAR OU VIGA DE ESTRUTURA CONVENCIONAL DE CONCRETO ARMADO UTILIZANDO AÇO CA-60 DE 5,0 MM - MONTAGEM. AF_06/2022 | SINAPI | KG | 13.94 | 13.94 | 194.32
11.4.2.4.2.3 | 92762 | ARMAÇÃO DE PILAR OU VIGA DE ESTRUTURA CONVENCIONAL DE CONCRETO ARMADO UTILIZANDO AÇO CA-50 DE 10,0 MM - MONTAGEM. AF_06/2022 | SINAPI | KG | 46.22 | 10.19 | 470.98
11.4.2.4.2.4 | 103669 | CONCRETAGEM DE PILARES, FCK = 25 MPA, COM USO DE BALDES - LANÇAMENTO, ADENSAMENTO E ACABAMENTO. AF_02/2022 | SINAPI | M3 | 0.79 | 951.87 | 751.98
11.4.2.4.3 | Laje | [5 empty] | 3293.75
11.4.2.4.3.1 | 103760 | MONTAGEM E DESMONTAGEM DE FÔRMA DE LAJE MACIÇA, PÉ-DIREITO SIMPLES, EM CHAPA DE MADEIRA COMPENSADA RESINADA E CIMBRAMENTO DE MADEIRA, 2 UTILIZAÇÕES. AF_03/2022 | SINAPI | M2 | 10.94 | 113.7 | 1243.88
11.4.2.4.3.2 | 92768 | ARMAÇÃO DE LAJE DE ESTRUTURA CONVENCIONAL DE CONCRETO ARMADO UTILIZANDO AÇO CA-60 DE 5,0 MM - MONTAGEM. AF_06/2022 | SINAPI | KG | 8.62 | 13.29 | 114.56
11.4.2.4.3.3 | 92769 | ARMAÇÃO DE LAJE DE ESTRUTURA CONVENCIONAL DE CONCRETO ARMADO UTILIZANDO AÇO CA-50 DE 6,3 MM - MONTAGEM. AF_06/2022 | SINAPI | KG | 17.29 | 12.08 | 208.86
11.4.2.4.3.4 | 92770 | ARMAÇÃO DE LAJE DE ESTRUTURA CONVENCIONAL DE CONCRETO ARMADO UTILIZANDO AÇO CA-50 DE 8,0 MM - MONTAGEM. AF_06/2022 | SINAPI | KG | 60.39 | 11.04 | 666.71
11.4.2.4.3.5 | 103682 | CONCRETAGEM DE VIGAS E LAJES, FCK=25 MPA, PARA QUALQUER TIPO DE LAJE COM BALDES EM EDIFICAÇÃO TÉRREA - LANÇAMENTO, ADENSAMENTO E ACABAMENTO. AF_02/2022 | SINAPI | M3 | 1.09 | 972.24 | 1059.74
11.4.2.5 | Diversos | [5 empty] | 8076.58
11.4.2.5.1 | 99839 | GUARDA-CORPO DE AÇO GALVANIZADO DE 1,10M DE ALTURA, MONTANTES TUBULARES DE 1.1/2 ESPAÇADOS DE 1,20M, TRAVESSA SUPERIOR DE 2, GRADIL FORMADO POR BARRAS CHATAS EM FERRO DE 32X4,8MM, FIXADO COM CHUMBADOR MECÂNICO. AF_04/2019_PS | SINAPI | M | 13.6 | 542.6 | 7379.36
11.4.2.5.2 | 00038477 | ESCADA EXTENSIVEL EM ALUMINIO, COM SAPATAS DE BORRACHA, ALTURA FECHADA 3,60 M, ALTURA ESTENDIDA DE 6,0 A 6,30 M, LARGURA MINIMA DE 35 CM, CACIDADE *120* KG | SINAPI | UN | 1 | 697.22 | 697.22
11.4.2.6 | Revestimento | [5 empty] | 5065.34
11.4.2.6.1 | 95306 | TEXTURA ACRÍLICA, APLICAÇÃO MANUAL EM TETO, UMA DEMÃO. AF_04/2023 | SINAPI | M2 | 12.25 | 17.94 | 219.77
11.4.2.6.2 | 95305 | TEXTURA ACRÍLICA, APLICAÇÃO MANUAL EM PAREDE, UMA DEMÃO. AF_04/2023 | SINAPI | M2 | 20.44 | 15.37 | 314.16
11.4.2.6.3 | 98547 | IMPERMEABILIZAÇÃO DE SUPERFÍCIE COM MANTA ASFÁLTICA, DUAS CAMADAS, INCLUSIVE APLICAÇÃO DE PRIMER ASFÁLTICO, E=3MM E E=4MM. AF_09/2023 | SINAPI | M2 | 12.25 | 197.98 | 2425.26
11.4.2.6.4 | 98563 | PROTEÇÃO MECÂNICA DE SUPERFÍCIE HORIZONTAL COM ARGAMASSA DE CIMENTO E AREIA, TRAÇO 1:3, E=2CM. AF_09/2023 | SINAPI | M2 | 24.5 | 41.95 | 1027.78
11.4.2.6.5 | 87739 | CONTRAPISO EM ARGAMASSA PRONTA, PREPARO MANUAL, APLICADO EM ÁREAS MOLHADAS SOBRE LAJE, ADERIDO, ACABAMENTO NÃO REFORÇADO, ESPESSURA 2CM. AF_07/2021 | SINAPI | M2 | 12.25 | 88.03 | 1078.37
11.4.3 | Tubulações e conexões | [5 empty] | 1959.53
11.4.3.1 | 94648 | TUBO, PVC, SOLDÁVEL, DE 25MM, INSTALADO EM RESERVAÇÃO PREDIAL DE ÁGUA - FORNECIMENTO E INSTALAÇÃO. AF_04/2024 | SINAPI | M | 18.3 | 7.19 | 131.58
11.4.3.2 | 94650 | TUBO, PVC, SOLDÁVEL, DE 40MM, INSTALADO EM RESERVAÇÃO PREDIAL DE ÁGUA - FORNECIMENTO E INSTALAÇÃO. AF_04/2024 | SINAPI | M | 6.95 | 20.07 | 139.49
11.4.3.3 | 94651 | TUBO, PVC, SOLDÁVEL, DE 50MM, INSTALADO EM RESERVAÇÃO PREDIAL DE ÁGUA - FORNECIMENTO E INSTALAÇÃO. AF_04/2024 | SINAPI | M | 3.5 | 23.38 | 81.83
11.4.3.4 | 94673 | CURVA 90 GRAUS, PVC, SOLDÁVEL, DN 25 MM, INSTALADO EM RESERVAÇÃO PREDIAL DE ÁGUA - FORNECIMENTO E INSTALAÇÃO. AF_04/2024 | SINAPI | UN | 6 | 7.59 | 45.54
11.4.3.5 | 94677 | CURVA 90 GRAUS, PVC, SOLDÁVEL, DN 40 MM, INSTALADO EM RESERVAÇÃO PREDIAL DE ÁGUA - FORNECIMENTO E INSTALAÇÃO. AF_04/2024 | SINAPI | UN | 19 | 20.33 | 386.27
11.4.3.6 | 102591 | FURO EM CAIXA D'ÁGUA COM ESPESSURA DE 2 ATÉ 5 MM E DIÂMETRO DE 25 MM. AF_06/2021 | SINAPI | UN | 2 | 4.89 | 9.78
11.4.3.7 | 94703 | ADAPTADOR COM FLANGE E ANEL DE VEDAÇÃO, PVC, SOLDÁVEL, DN 25 MM X 3/4", INSTALADO EM RESERVAÇÃO PREDIAL DE ÁGUA - FORNECIMENTO E INSTALAÇÃO. AF_04/2024 | SINAPI | UN | 2 | 21.09 | 42.18
11.4.3.8 | 94796 | TORNEIRA DE BOIA PARA CAIXA D'ÁGUA, ROSCÁVEL, 3/4" - FORNECIMENTO E INSTALAÇÃO. AF_08/2021 | SINAPI | UN | 1 | 72.82 | 72.82
11.4.3.9 | 102595 | FURO EM CAIXA D'ÁGUA COM ESPESSURA DE 2 ATÉ 5 MM E DIÂMETRO DE 40 MM. AF_06/2021 | SINAPI | UN | 2 | 6.25 | 12.5
11.4.3.10 | 94705 | ADAPTADOR COM FLANGE E ANEL DE VEDAÇÃO, PVC, SOLDÁVEL, DN 40 MM X 1 1/4", INSTALADO EM RESERVAÇÃO PREDIAL DE ÁGUA - FORNECIMENTO E INSTALAÇÃO. AF_04/2024 | SINAPI | UN | 2 | 38.12 | 76.24
11.4.3.11 | 94798 | TORNEIRA DE BOIA PARA CAIXA D'ÁGUA, ROSCÁVEL, 1 1/4" - FORNECIMENTO E INSTALAÇÃO. AF_08/2021 | SINAPI | UN | 1 | 257.12 | 257.12
11.4.3.12 | 94656 | ADAPTADOR CURTO COM BOLSA E ROSCA PARA REGISTRO, PVC, SOLDÁVEL, DN 25 MM X 3/4", INSTALADO EM RESERVAÇÃO PREDIAL DE ÁGUA - FORNECIMENTO E INSTALAÇÃO. AF_04/2024 | SINAPI | UN | 2 | 3.77 | 7.54
11.4.3.13 | 103042 | REGISTRO DE ESFERA, PVC, ROSCÁVEL, COM BORBOLETA, 3/4" - FORNECIMENTO E INSTALAÇÃO. AF_08/2021 | SINAPI | UN | 2 | 26.37 | 52.74
11.4.3.14 | 94660 | ADAPTADOR CURTO COM BOLSA E ROSCA PARA REGISTRO, PVC, SOLDÁVEL, DN 40 MM X 1 1/4", INSTALADO EM RESERVAÇÃO PREDIAL DE ÁGUA - FORNECIMENTO E INSTALAÇÃO. AF_04/2024 | SINAPI | UN | 3 | 8.84 | 26.52
11.4.3.15 | 103038 | REGISTRO DE ESFERA, PVC, ROSCÁVEL, COM VOLANTE, 1 1/4" - FORNECIMENTO E INSTALAÇÃO. AF_08/2021 | SINAPI | UN | 3 | 66.73 | 200.19
11.4.3.16 | 99621 | VÁLVULA DE RETENÇÃO HORIZONTAL, DE BRONZE, ROSCÁVEL, 1 1/4" - FORNECIMENTO E INSTALAÇÃO. AF_08/2021 | SINAPI | UN | 1 | 279.27 | 279.27
11.4.3.17 | 99619 | VÁLVULA DE RETENÇÃO HORIZONTAL, DE BRONZE, ROSCÁVEL, 3/4" - FORNECIMENTO E INSTALAÇÃO. AF_08/2021 | SINAPI | UN | 1 | 137.92 | 137.92
11.4.4 | Equipamentos | [5 empty] | 11172.01
11.4.4.1 | 95645 | MONTAGEM DOSADOR COAGULANTE - FORNECIMENTO E INSTALAÇÃO | SINAPI | UN | 1 | 366.65 | 366.65
11.4.4.2 | 95643 | MONTAGEM DOSADOR DE CLORO EM PARTILHAS - FORNECIMENTO E INSTALAÇÃO | SINAPI | UN | 1 | 694.07 | 694.07
11.4.4.3 | 102617 | CAIXA D´ÁGUA EM POLIÉSTER REFORÇADO COM FIBRA DE VIDRO, 5000 LITROS - FORNECIMENTO E INSTALAÇÃO. AF_06/2021 | SINAPI | UN | 2 | 3766.9 | 7533.8
11.4.4.4 | 94483 | CONJUNTO HIDRÁULICO EM AÇO ROSCÁVEL PARA INSTALAÇÃO DE BOMBA, DN SUCÇÃO 32 MM (1 1/4") E DN RECALQUE 25 MM (1"), PARA EDIFICAÇÃO COM 4 PAVIMENTOS - FORNECIMENTO E INSTALAÇÃO. AF_04/2024 | SINAPI | UN | 1 | 1361.75 | 1361.75
11.4.4.5 | 102111 | BOMBA CENTRÍFUGA, MONOFÁSICA, 0,5 CV OU 0,49 HP, HM 6 A 20 M, Q 1,2 A 8,3 M3/H - FORNECIMENTO E INSTALAÇÃO. AF_12/2020 | SINAPI | UN | 1 | 1215.74 | 1215.74
11.5 | Tubulação de distribuição | [5 empty] | 3246.63
11.5.1 | 93358 | ESCAVAÇÃO MANUAL DE VALA. AF_09/2024 | SINAPI | M3 | 20.16 | 98.65 | 1988.78
11.5.2 | 93382 | REATERRO MANUAL DE VALAS, COM COMPACTADOR DE SOLOS DE PERCUSSÃO. AF_08/2023 | SINAPI | M3 | 24.19 | 28.42 | 687.48
11.5.3 | 89402 | TUBO, PVC, SOLDÁVEL, DE 25MM, INSTALADO EM RAMAL DE DISTRIBUIÇÃO DE ÁGUA - FORNECIMENTO E INSTALAÇÃO. AF_06/2022 | SINAPI | M | 40 | 13.69 | 547.6
11.5.4 | 94673 | CURVA 90 GRAUS, PVC, SOLDÁVEL, DN 25 MM, INSTALADO EM RESERVAÇÃO PREDIAL DE ÁGUA - FORNECIMENTO E INSTALAÇÃO. AF_04/2024 | SINAPI | UN | 3 | 7.59 | 22.77
12 | Instalações Elétricas | [5 empty] | 91878.66
12.1 | Sistema de Proteção Contra Descargas Atmosféricas (SPDA) | [5 empty] | 49049.44
12.1.1 | IND C 15 | CAIXA DE INSPECAO PARA ATERRAMENTO OU OUTRO USO, EM PVC, DN = 250 X 250 MM | PRÓPRIA | UN | 17 | 88.91 | 1511.47
12.1.2 | IND C 16 | SOLDA EXOTÉRMICA PARA SPDA - FORNECIMENTO E INSTALAÇÃO. | PRÓPRIA | UN | 17 | 75.45 | 1282.65
12.1.3 | 96985 | HASTE DE ATERRAMENTO, DIÂMETRO 5/8", COM 3 METROS - FORNECIMENTO E INSTALAÇÃO. AF_08/2023 | SINAPI | UN | 17 | 74.14 | 1260.38
12.1.4 | 104753 | CONECTOR SPLIT-BOLT, PARA SPDA, PARA CABOS ATÉ 50 MM2 - FORNECIMENTO E INSTALAÇÃO. AF_08/2023 | SINAPI | UN | 34 | 26.83 | 912.22
12.1.5 | 96973 | CORDOALHA DE COBRE NU 35 MM², NÃO ENTERRADA, COM ISOLADOR - FORNECIMENTO E INSTALAÇÃO. AF_08/2023 | SINAPI | M | 259 | 83.5 | 21626.5
12.1.6 | 95728 | ELETRODUTO RÍGIDO SOLDÁVEL, PVC, DN 32 MM (1"), APARENTE - FORNECIMENTO E INSTALAÇÃO. AF_10/2022 | SINAPI | M | 85.78 | 29.62 | 2540.8
12.1.7 | 96974 | CORDOALHA DE COBRE NU 50 MM², NÃO ENTERRADA, COM ISOLADOR - FORNECIMENTO E INSTALAÇÃO. AF_08/2023 | SINAPI | M | 71.4 | 109.21 | 7797.59
12.1.8 | 96977 | CORDOALHA DE COBRE NU 50 MM², ENTERRADA - FORNECIMENTO E INSTALAÇÃO. AF_08/2023 | SINAPI | M | 145.05 | 74.16 | 10756.91
12.1.9 | 93358 | ESCAVAÇÃO MANUAL DE VALA. AF_09/2024 | SINAPI | M3 | 10.71 | 98.65 | 1056.54
12.1.10 | 93382 | REATERRO MANUAL DE VALAS, COM COMPACTADOR DE SOLOS DE PERCUSSÃO. AF_08/2023 | SINAPI | M3 | 10.71 | 28.42 | 304.38
12.2 | Circuitos e Luminárias | [5 empty] | 42829.22
12.2.1 | 101879 | QUADRO DE DISTRIBUIÇÃO DE ENERGIA EM CHAPA DE AÇO GALVANIZADO, DE EMBUTIR, COM BARRAMENTO TRIFÁSICO, PARA 24 DISJUNTORES DIN 100A - FORNECIMENTO E INSTALAÇÃO. AF_10/2020 | SINAPI | UN | 2 | 517.78 | 1035.56
12.2.2 | 92008 | TOMADA BAIXA DE EMBUTIR (2 MÓDULOS), 2P+T 10 A, INCLUINDO SUPORTE E PLACA - FORNECIMENTO E INSTALAÇÃO. AF_03/2023 | SINAPI | UN | 7 | 61.21 | 428.47
12.2.3 | 91996 | TOMADA MÉDIA DE EMBUTIR (1 MÓDULO), 2P+T 10 A, INCLUINDO SUPORTE E PLACA - FORNECIMENTO E INSTALAÇÃO. AF_03/2023 | SINAPI | UN | 2 | 43.87 | 87.74
12.2.4 | 91953 | INTERRUPTOR SIMPLES (1 MÓDULO), 10A/250V, INCLUINDO SUPORTE E PLACA - FORNECIMENTO E INSTALAÇÃO. AF_03/2023 | SINAPI | UN | 5 | 37.48 | 187.4
12.2.5 | 91959 | INTERRUPTOR SIMPLES (2 MÓDULOS), 10A/250V, INCLUINDO SUPORTE E PLACA - FORNECIMENTO E INSTALAÇÃO. AF_03/2023 | SINAPI | UN | 1 | 57.38 | 57.38
12.2.6 | 92022 | INTERRUPTOR SIMPLES (1 MÓDULO) COM 1 TOMADA DE EMBUTIR 2P+T 10 A, SEM SUPORTE E SEM PLACA - FORNECIMENTO E INSTALAÇÃO. AF_03/2023 | SINAPI | UN | 3 | 49.81 | 149.43
12.2.7 | 92027 | INTERRUPTOR SIMPLES (2 MÓDULOS) COM 1 TOMADA DE EMBUTIR 2P+T 10 A, INCLUINDO SUPORTE E PLACA - FORNECIMENTO E INSTALAÇÃO. AF_03/2023 | SINAPI | UN | 1 | 83.61 | 83.61
12.2.8 | 93653 | DISJUNTOR MONOPOLAR TIPO DIN, CORRENTE NOMINAL DE 10A - FORNECIMENTO E INSTALAÇÃO. AF_10/2020 | SINAPI | UN | 11 | 17 | 187
12.2.9 | 93667 | DISJUNTOR TRIPOLAR TIPO DIN, CORRENTE NOMINAL DE 10A - FORNECIMENTO E INSTALAÇÃO. AF_10/2020 | SINAPI | UN | 2 | 106.62 | 213.24
12.2.10 | 93658 | DISPOSITIVO DR, 2 POLOS, SENSIBILIDADE DE 30 MA, CORRENTE DE 25 A, TIPO AC - FORNECIMENTO E INSTALAÇÃO. | SINAPI | UN | 3 | 222.68 | 668.04
12.2.11 | IND C 24 | DISPOSITIVO DPS CLASSE II, 1 POLO, TENSAO MAXIMA DE 175 V, CORRENTE MAXIMA DE *20* KA (TIPO AC) - FORNECIMENTO E INSTALAÇÃO | PRÓPRIA | UN | 6 | 115.29 | 691.74
12.2.12 | 100910 | LUMINÁRIA TIPO CALHA, DE SOBREPOR, COM ALETAS E REFLETORES EM ALUMINIO, COM 2 LÂMPADAS TUBULARES LED DE 18 W, SEM REATOR - FORNECIMENTO E INSTALAÇÃO. | SINAPI | UN | 23 | 198.61 | 4568.03
12.2.13 | 105920 | LUMINÁRIA PROJETOR LED EXTERNO RETANGULAR, 30 W - FORNECIMENTO E INSTALAÇÃO. | SINAPI | UN | 13 | 69.05 | 897.65
12.2.14 | 95727 | ELETRODUTO RÍGIDO SOLDÁVEL, PVC, DN 25 MM (3/4"), APARENTE - FORNECIMENTO E INSTALAÇÃO. AF_10/2022 | SINAPI | M | 82.9 | 22.59 | 1872.71
12.2.15 | 97667 | ELETRODUTO FLEXÍVEL CORRUGADO, PEAD, DN 50 (1 1/2"), PARA REDE ENTERRADA DE DISTRIBUIÇÃO DE ENERGIA ELÉTRICA - FORNECIMENTO E INSTALAÇÃO. AF_12/2021 | SINAPI | M | 61.1 | 9.1 | 556.01
12.2.16 | 104399 | CONDULETE DE PVC, TIPO LR, PARA ELETRODUTO DE PVC SOLDÁVEL DN 25 MM (3/4''), APARENTE - FORNECIMENTO E INSTALAÇÃO. AF_10/2022 | SINAPI | UN | 3 | 32.47 | 97.41
12.2.17 | 95808 | CONDULETE DE PVC, TIPO LL, PARA ELETRODUTO DE PVC SOLDÁVEL DN 25 MM (3/4''), APARENTE - FORNECIMENTO E INSTALAÇÃO. AF_10/2022 | SINAPI | UN | 4 | 33.88 | 135.52
12.2.18 | 95811 | CONDULETE DE PVC, TIPO LB, PARA ELETRODUTO DE PVC SOLDÁVEL DN 25 MM (3/4''), APARENTE - FORNECIMENTO E INSTALAÇÃO. AF_10/2022 | SINAPI | UN | 4 | 21.94 | 87.76
12.2.19 | 104404 | CONDULETE DE PVC, TIPO T, PARA ELETRODUTO DE PVC SOLDÁVEL DN 25 MM (3/4''), APARENTE - FORNECIMENTO E INSTALAÇÃO. AF_10/2022 | SINAPI | UN | 4 | 37.84 | 151.36
12.2.20 | 104396 | CONDULETE DE PVC, TIPO E, PARA ELETRODUTO DE PVC SOLDÁVEL DN 25 MM (3/4''), APARENTE - FORNECIMENTO E INSTALAÇÃO. AF_10/2022 | SINAPI | UN | 3 | 25.1 | 75.3
12.2.21 | IND C 23 | TAMPA CEGA EM PVC PARA CONDULETE 4 X 2" | PRÓPRIA | UN | 18 | 11.29 | 203.22
12.2.22 | 91884 | LUVA PARA ELETRODUTO, PVC, ROSCÁVEL, DN 25 MM (3/4"), PARA CIRCUITOS TERMINAIS, INSTALADA EM PAREDE - FORNECIMENTO E INSTALAÇÃO. AF_03/2023 | SINAPI | UN | 10 | 13.05 | 130.5
12.2.23 | IND C 155 | ELETROCALHA LISA OU PERFURADA EM AÇO GALVANIZADO, LARGURA 50MM E ALTURA 50MM, INCLUSIVE EMENDA E FIXAÇÃO - FORNECIMENTO E INSTALAÇÃO. | PRÓPRIA | M | 145.6 | 121.55 | 17697.68
12.2.24 | 97275 | COTOVELO HORIZONTAL 90º PARA ELETROCALHA, LISA OU PERFURADA EM AÇO GALVANIZADO, LARGURA DE 50MM E ALTURA DE 50MM - FORNECIMENTO E INSTALAÇÃO. | SINAPI | UN | 3 | 98.74 | 296.22
12.2.25 | 97313 | TÊ HORIZONTAL 90º, PARA ELETROCALHA, LISA OU PERFURADA EM AÇO GALVANIZADO, LARGURA DE 50MM E ALTURA DE 50MM - FORNECIMENTO E INSTALAÇÃO. | SINAPI | UN | 5 | 152.18 | 760.9
12.2.26 | 97313 | CRUZETA HORIZONTAL, PARA ELETROCALHA, LISA OU PERFURADA EM AÇO GALVANIZADO, LARGURA DE 50MM E ALTURA DE 50MM - FORNECIMENTO E INSTALAÇÃO. | SINAPI | UN | 1 | 169.98 | 169.98
12.2.27 | 91929 | CABO DE COBRE FLEXÍVEL ISOLADO, 4 MM², ANTI-CHAMA 0,6/1,0 KV, PARA CIRCUITOS TERMINAIS - FORNECIMENTO E INSTALAÇÃO. AF_03/2023 | SINAPI | M | 386.6 | 8.96 | 3463.94
12.2.28 | 91927 | CABO DE COBRE FLEXÍVEL ISOLADO, 2,5 MM², ANTI-CHAMA 0,6/1,0 KV, PARA CIRCUITOS TERMINAIS - FORNECIMENTO E INSTALAÇÃO. AF_03/2023 | SINAPI | M | 925.4 | 6.06 | 5607.92
12.2.29 | 100557 | CAIXA DE PASSAGEM ELETRICA, PARA PISO, EM PVC, DIMENSOES DE 3/4" A 4" - FORNECIMENTO E INSTALACAO. | SINAPI | UN | 2 | 1133.75 | 2267.5
13 | Instalações Hidrossanitárias | [5 empty] | 152469.78
13.1 | Instalação hidráulica | [5 empty] | 7194.68
13.1.1 | 94648 | TUBO, PVC, SOLDÁVEL, DE 25MM, INSTALADO EM RESERVAÇÃO PREDIAL DE ÁGUA - FORNECIMENTO E INSTALAÇÃO. AF_04/2024 | SINAPI | M | 30.95 | 7.19 | 222.53
13.1.2 | 94673 | CURVA 90 GRAUS, PVC, SOLDÁVEL, DN 25 MM, INSTALADO EM RESERVAÇÃO PREDIAL DE ÁGUA - FORNECIMENTO E INSTALAÇÃO. AF_04/2024 | SINAPI | UN | 5 | 7.59 | 37.95
13.1.3 | 94688 | TÊ, PVC, SOLDÁVEL, DN 25 MM INSTALADO EM RESERVAÇÃO PREDIAL DE ÁGUA - FORNECIMENTO E INSTALAÇÃO. AF_04/2024 | SINAPI | UN | 1 | 7.42 | 7.42
13.1.4 | 94703 | ADAPTADOR COM FLANGE E ANEL DE VEDAÇÃO, PVC, SOLDÁVEL, DN 25 MM X 3/4", INSTALADO EM RESERVAÇÃO PREDIAL DE ÁGUA - FORNECIMENTO E INSTALAÇÃO. AF_04/2024 | SINAPI | UN | 2 | 21.09 | 42.18
13.1.5 | 94656 | ADAPTADOR CURTO COM BOLSA E ROSCA PARA REGISTRO, PVC, SOLDÁVEL, DN 25 MM X 3/4", INSTALADO EM RESERVAÇÃO PREDIAL DE ÁGUA - FORNECIMENTO E INSTALAÇÃO. AF_04/2024 | SINAPI | UN | 2 | 3.77 | 7.54
13.1.6 | 89353 | REGISTRO DE GAVETA BRUTO, LATÃO, ROSCÁVEL, 3/4" - FORNECIMENTO E INSTALAÇÃO. AF_08/2021 | SINAPI | UN | 4 | 41.27 | 165.08
13.1.7 | 102615 | CAIXA D´ÁGUA EM POLIÉSTER REFORÇADO COM FIBRA DE VIDRO, 2000 LITROS - FORNECIMENTO E INSTALAÇÃO. AF_06/2021 | SINAPI | UN | 2 | 1403.41 | 2806.82
13.1.8 | 94796 | TORNEIRA DE BOIA PARA CAIXA D'ÁGUA, ROSCÁVEL, 3/4" - FORNECIMENTO E INSTALAÇÃO. AF_08/2021 | SINAPI | UN | 2 | 72.82 | 145.64
13.1.9 | 89403 | TUBO, PVC, SOLDÁVEL, DE 32MM, INSTALADO EM RAMAL DE DISTRIBUIÇÃO DE ÁGUA - FORNECIMENTO E INSTALAÇÃO. AF_06/2022 | SINAPI | M | 18.2 | 20.73 | 377.29
13.1.10 | 103979 | TUBO, PVC, SOLDÁVEL, DE 50MM, INSTALADO EM RAMAL DE DISTRIBUIÇÃO DE ÁGUA - FORNECIMENTO E INSTALAÇÃO. AF_06/2022 | SINAPI | M | 4.75 | 32.3 | 153.43
13.1.11 | 89413 | JOELHO 90 GRAUS, PVC, SOLDÁVEL, DN 32MM, INSTALADO EM RAMAL DE DISTRIBUIÇÃO DE ÁGUA - FORNECIMENTO E INSTALAÇÃO. AF_06/2022 | SINAPI | UN | 10 | 13.47 | 134.7
13.1.12 | 103984 | JOELHO 90 GRAUS, PVC, SOLDÁVEL, DN 50MM, INSTALADO EM RAMAL DE DISTRIBUIÇÃO DE ÁGUA - FORNECIMENTO E INSTALAÇÃO. AF_06/2022 | SINAPI | UN | 2 | 21.47 | 42.94
13.1.13 | 89443 | TE, PVC, SOLDÁVEL, DN 32MM, INSTALADO EM RAMAL DE DISTRIBUIÇÃO DE ÁGUA - FORNECIMENTO E INSTALAÇÃO. AF_06/2022 | SINAPI | UN | 4 | 18.8 | 75.2
13.1.14 | 102591 | FURO EM CAIXA D'ÁGUA COM ESPESSURA DE 2 ATÉ 5 MM E DIÂMETRO DE 25 MM. AF_06/2021 | SINAPI | UN | 2 | 4.89 | 9.78
13.1.15 | 94704 | ADAPTADOR COM FLANGE E ANEL DE VEDAÇÃO, PVC, SOLDÁVEL, DN 32 MM X 1", INSTALADO EM RESERVAÇÃO PREDIAL DE ÁGUA - FORNECIMENTO E INSTALAÇÃO. AF_04/2024 | SINAPI | UN | 6 | 28.02 | 168.12
13.1.16 | 102593 | FURO EM CAIXA D'ÁGUA COM ESPESSURA DE 2 ATÉ 5 MM E DIÂMETRO DE 32 MM. AF_06/2021 | SINAPI | UN | 6 | 5.53 | 33.18
13.1.17 | 102597 | FURO EM CAIXA D'ÁGUA COM ESPESSURA DE 2 ATÉ 5 MM E DIÂMETRO DE 50 MM. AF_06/2021 | SINAPI | UN | 2 | 7.15 | 14.3
13.1.18 | 94658 | ADAPTADOR CURTO COM BOLSA E ROSCA PARA REGISTRO, PVC, SOLDÁVEL, DN 32 MM X 1", INSTALADO EM RESERVAÇÃO PREDIAL DE ÁGUA - FORNECIMENTO E INSTALAÇÃO. AF_04/2024 | SINAPI | UN | 5 | 5.62 | 28.1
13.1.19 | 94495 | REGISTRO DE GAVETA BRUTO, LATÃO, ROSCÁVEL, 1" - FORNECIMENTO E INSTALAÇÃO. AF_08/2021 | SINAPI | UN | 5 | 63.63 | 318.15
13.1.20 | 103953 | BUCHA DE REDUÇÃO, CURTA, PVC, SOLDÁVEL, DN 32 X 25 MM, INSTALADO EM RAMAL DE DISTRIBUIÇÃO DE ÁGUA - FORNECIMENTO E INSTALAÇÃO. AF_06/2022 | SINAPI | UN | 2 | 8.12 | 16.24
13.1.21 | 89356 | TUBO, PVC, SOLDÁVEL, DE 25MM, INSTALADO EM RAMAL OU SUB-RAMAL DE ÁGUA - FORNECIMENTO E INSTALAÇÃO. AF_06/2022 | SINAPI | M | 4.85 | 26.48 | 128.43
13.1.22 | 89366 | JOELHO 90 GRAUS COM BUCHA DE LATÃO, PVC, SOLDÁVEL, DN 25MM, X 3/4 INSTALADO EM RAMAL OU SUB-RAMAL DE ÁGUA - FORNECIMENTO E INSTALAÇÃO. AF_06/2022 | SINAPI | UN | 3 | 17.58 | 52.74
13.1.23 | 89395 | TE, PVC, SOLDÁVEL, DN 25MM, INSTALADO EM RAMAL OU SUB-RAMAL DE ÁGUA - FORNECIMENTO E INSTALAÇÃO. AF_06/2022 | SINAPI | UN | 1 | 14.71 | 14.71
13.1.24 | 90374 | TÊ COM BUCHA DE LATÃO NA BOLSA CENTRAL, PVC, SOLDÁVEL, DN 25MM X 3/4, INSTALADO EM RAMAL OU SUB-RAMAL DE ÁGUA - FORNECIMENTO E INSTALAÇÃO. AF_06/2022 | SINAPI | UN | 5 | 23.91 | 119.55
13.1.25 | IND C 202 | TELA DE PROTEÇÃO CONTRA INSETOS INSTALADA NA SAÍDA LIVRE DE TUBULAÇÃO, D = 2" A 2 1/2" | PRÓPRIA | UN | 2 | 59.75 | 119.5
13.1.26 | 101802 | CAIXA ENTERRADA RETENTORA DE AREIA RETANGULAR, EM ALVENARIA COM BLOCOS DE CONCRETO, DIMENSÕES INTERNAS: 1,00 X 1,00 X 1,20 M, EXCLUINDO TAMPÃO. AF_12/2020 | SINAPI | UN | 1 | 1953.16 | 1953.16
13.2 | Instalação Sanitária | [5 empty] | 128203.37
13.2.1 | Tubulações e conexões de PVC | [5 empty] | 6065.43
13.2.1.1 | 93358 | ESCAVAÇÃO MANUAL DE VALA. AF_09/2024 | SINAPI | M3 | 8.43 | 98.65 | 831.62
13.2.1.2 | 93382 | REATERRO MANUAL DE VALAS, COM COMPACTADOR DE SOLOS DE PERCUSSÃO. AF_08/2023 | SINAPI | M3 | 8.05 | 28.42 | 228.78
13.2.1.3 | 89849 | TUBO PVC, SERIE NORMAL, ESGOTO PREDIAL, DN 150 MM, FORNECIDO E INSTALADO EM SUBCOLETOR AÉREO DE ESGOTO SANITÁRIO. AF_08/2022 | SINAPI | M | 12.5 | 58.76 | 734.5
13.2.1.4 | 89714 | TUBO PVC, SERIE NORMAL, ESGOTO PREDIAL, DN 100 MM, FORNECIDO E INSTALADO EM RAMAL DE DESCARGA OU RAMAL DE ESGOTO SANITÁRIO. AF_08/2022 | SINAPI | M | 3 | 41.12 | 123.36
13.2.1.5 | 89713 | TUBO PVC, SERIE NORMAL, ESGOTO PREDIAL, DN 75 MM, FORNECIDO E INSTALADO EM RAMAL DE DESCARGA OU RAMAL DE ESGOTO SANITÁRIO. AF_08/2022 | SINAPI | M | 15.05 | 36.67 | 551.88
13.2.1.6 | 89712 | TUBO PVC, SERIE NORMAL, ESGOTO PREDIAL, DN 50 MM, FORNECIDO E INSTALADO EM RAMAL DE DESCARGA OU RAMAL DE ESGOTO SANITÁRIO. AF_08/2022 | SINAPI | M | 18.7 | 29.52 | 552.02
13.2.1.7 | 89711 | TUBO PVC, SERIE NORMAL, ESGOTO PREDIAL, DN 40 MM, FORNECIDO E INSTALADO EM RAMAL DE DESCARGA OU RAMAL DE ESGOTO SANITÁRIO. AF_08/2022 | SINAPI | M | 20.97 | 23.62 | 495.31
13.2.1.8 | 104348 | TERMINAL DE VENTILAÇÃO, PVC, SÉRIE NORMAL, ESGOTO PREDIAL, DN 50 MM, JUNTA SOLDÁVEL, FORNECIDO E INSTALADO EM PRUMADA DE ESGOTO SANITÁRIO OU VENTILAÇÃO. AF_08/2022 | SINAPI | UN | 2 | 11.18 | 22.36
13.2.1.9 | 89779 | LUVA DE CORRER, PVC, SERIE NORMAL, ESGOTO PREDIAL, DN 100 MM, JUNTA ELÁSTICA, FORNECIDO E INSTALADO EM RAMAL DE DESCARGA OU RAMAL DE ESGOTO SANITÁRIO. AF_08/2022 | SINAPI | UN | 2 | 34.83 | 69.66
13.2.1.10 | 89776 | LUVA DE CORRER, PVC, SERIE NORMAL, ESGOTO PREDIAL, DN 75 MM, JUNTA ELÁSTICA, FORNECIDO E INSTALADO EM RAMAL DE DESCARGA OU RAMAL DE ESGOTO SANITÁRIO. AF_08/2022 | SINAPI | UN | 2 | 25.7 | 51.4
13.2.1.11 | 89754 | LUVA DE CORRER, PVC, SERIE NORMAL, ESGOTO PREDIAL, DN 50 MM, JUNTA ELÁSTICA, FORNECIDO E INSTALADO EM RAMAL DE DESCARGA OU RAMAL DE ESGOTO SANITÁRIO. AF_08/2022 | SINAPI | UN | 25 | 21.15 | 528.75
13.2.1.12 | 89557 | REDUCAO EXCENTRICA PVC, SERIE R, DN 100 X 75 MM, PARA ESGOTO PREDIAL, FORNECIDO E INSTALADO EM RAMAL DE DESCARGA OU RAMAL DE ESGOTO SANITÁRIO. | SINAPI | UN | 3 | 31.34 | 94.02
13.2.1.13 | 89797 | JUNÇÃO SIMPLES, PVC, SERIE NORMAL, ESGOTO PREDIAL, DN 100 X 100 MM, JUNTA ELÁSTICA, FORNECIDO E INSTALADO EM RAMAL DE DESCARGA OU RAMAL DE ESGOTO SANITÁRIO. AF_08/2022 | SINAPI | UN | 2 | 52.29 | 104.58
13.2.1.14 | 89797 | JUNÇÃO SIMPLES, PVC, SERIE NORMAL, ESGOTO PREDIAL, DN 100 X 75 MM, JUNTA ELÁSTICA, FORNECIDO E INSTALADO EM RAMAL DE DESCARGA OU RAMAL DE ESGOTO SANITÁRIO. | SINAPI | UN | 1 | 97.4 | 97.4
13.2.1.15 | 89795 | JUNÇÃO SIMPLES, PVC, SERIE NORMAL, ESGOTO PREDIAL, DN 75 X 75 MM, JUNTA ELÁSTICA, FORNECIDO E INSTALADO EM RAMAL DE DESCARGA OU RAMAL DE ESGOTO SANITÁRIO. AF_08/2022 | SINAPI | UN | 3 | 41.63 | 124.89
13.2.1.16 | 89795 | JUNÇÃO SIMPLES, PVC, SERIE NORMAL, ESGOTO PREDIAL, DN 75 X 50 MM, JUNTA ELÁSTICA, FORNECIDO E INSTALADO EM RAMAL DE DESCARGA OU RAMAL DE ESGOTO SANITÁRIO. | SINAPI | UN | 2 | 40.7 | 81.4
13.2.1.17 | 89785 | JUNÇÃO SIMPLES, PVC, SERIE NORMAL, ESGOTO PREDIAL, DN 50 X 50 MM, JUNTA ELÁSTICA, FORNECIDO E INSTALADO EM RAMAL DE DESCARGA OU RAMAL DE ESGOTO SANITÁRIO. AF_08/2022 | SINAPI | UN | 6 | 27.39 | 164.34
13.2.1.18 | 89783 | JUNÇÃO SIMPLES, PVC, SERIE NORMAL, ESGOTO PREDIAL, DN 40 MM, JUNTA SOLDÁVEL, FORNECIDO E INSTALADO EM RAMAL DE DESCARGA OU RAMAL DE ESGOTO SANITÁRIO. AF_08/2022 | SINAPI | UN | 4 | 16.4 | 65.6
13.2.1.19 | 89825 | TE, PVC, SERIE NORMAL, ESGOTO PREDIAL, DN 50 X 50 MM, JUNTA ELÁSTICA, FORNECIDO E INSTALADO EM PRUMADA DE ESGOTO SANITÁRIO OU VENTILAÇÃO. AF_08/2022 | SINAPI | UN | 7 | 17.15 | 120.05
13.2.1.20 | 89782 | TE, PVC, SERIE NORMAL, ESGOTO PREDIAL, DN 40 X 40 MM, JUNTA SOLDÁVEL, FORNECIDO E INSTALADO EM RAMAL DE DESCARGA OU RAMAL DE ESGOTO SANITÁRIO. AF_08/2022 | SINAPI | UN | 2 | 16.3 | 32.6
13.2.1.21 | 89731 | JOELHO 90 GRAUS, PVC, SERIE NORMAL, ESGOTO PREDIAL, DN 50 MM, JUNTA ELÁSTICA, FORNECIDO E INSTALADO EM RAMAL DE DESCARGA OU RAMAL DE ESGOTO SANITÁRIO. AF_08/2022 | SINAPI | UN | 4 | 15.63 | 62.52
13.2.1.22 | 89746 | JOELHO 45 GRAUS, PVC, SERIE NORMAL, ESGOTO PREDIAL, DN 100 MM, JUNTA ELÁSTICA, FORNECIDO E INSTALADO EM RAMAL DE DESCARGA OU RAMAL DE ESGOTO SANITÁRIO. AF_08/2022 | SINAPI | UN | 2 | 29.23 | 58.46
13.2.1.23 | 89739 | JOELHO 45 GRAUS, PVC, SERIE NORMAL, ESGOTO PREDIAL, DN 75 MM, JUNTA ELÁSTICA, FORNECIDO E INSTALADO EM RAMAL DE DESCARGA OU RAMAL DE ESGOTO SANITÁRIO. AF_08/2022 | SINAPI | UN | 7 | 24.29 | 170.03
13.2.1.24 | 89732 | JOELHO 45 GRAUS, PVC, SERIE NORMAL, ESGOTO PREDIAL, DN 50 MM, JUNTA ELÁSTICA, FORNECIDO E INSTALADO EM RAMAL DE DESCARGA OU RAMAL DE ESGOTO SANITÁRIO. AF_08/2022 | SINAPI | UN | 13 | 16.35 | 212.55
13.2.1.25 | 89726 | JOELHO 45 GRAUS, PVC, SERIE NORMAL, ESGOTO PREDIAL, DN 40 MM, JUNTA SOLDÁVEL, FORNECIDO E INSTALADO EM RAMAL DE DESCARGA OU RAMAL DE ESGOTO SANITÁRIO. AF_08/2022 | SINAPI | UN | 5 | 11.55 | 57.75
13.2.1.26 | 89742 | CURVA CURTA 90 GRAUS, PVC, SERIE NORMAL, ESGOTO PREDIAL, DN 75 MM, JUNTA ELÁSTICA, FORNECIDO E INSTALADO EM RAMAL DE DESCARGA OU RAMAL DE ESGOTO SANITÁRIO. AF_08/2022 | SINAPI | UN | 1 | 40.29 | 40.29
13.2.1.27 | 89733 | CURVA CURTA 90 GRAUS, PVC, SERIE NORMAL, ESGOTO PREDIAL, DN 50 MM, JUNTA ELÁSTICA, FORNECIDO E INSTALADO EM RAMAL DE DESCARGA OU RAMAL DE ESGOTO SANITÁRIO. AF_08/2022 | SINAPI | UN | 6 | 24.03 | 144.18
13.2.1.28 | 89728 | CURVA CURTA 90 GRAUS, PVC, SERIE NORMAL, ESGOTO PREDIAL, DN 40 MM, JUNTA SOLDÁVEL, FORNECIDO E INSTALADO EM RAMAL DE DESCARGA OU RAMAL DE ESGOTO SANITÁRIO. AF_08/2022 | SINAPI | UN | 3 | 14.22 | 42.66
13.2.1.29 | 104341 | BUCHA DE REDUÇÃO LONGA, PVC, SÉRIE NORMAL, ESGOTO PREDIAL, DN 50 X 40 MM, JUNTA SOLDÁVEL E ELÁSTICA, FORNECIDO E INSTALADO EM RAMAL DE DESCARGA OU RAMAL DE ESGOTO SANITÁRIO. AF_08/2022 | SINAPI | UN | 7 | 11.44 | 80.08
13.2.1.30 | 104357 | CAP, PVC, SÉRIE NORMAL, ESGOTO PREDIAL, DN 100 MM, JUNTA ELÁSTICA, FORNECIDO E INSTALADO EM SUBCOLETOR AÉREO DE ESGOTO SANITÁRIO. AF_08/2022 | SINAPI | UN | 2 | 19.45 | 38.9
13.2.1.31 | 104357 | CAP, PVC, SÉRIE NORMAL, ESGOTO PREDIAL, DN 75 MM, JUNTA ELÁSTICA, FORNECIDO E INSTALADO EM SUBCOLETOR AÉREO DE ESGOTO SANITÁRIO. AF_08/2022 | SINAPI | UN | 2 | 20.44 | 40.88
13.2.1.32 | 104357 | CAP, PVC, SÉRIE NORMAL, ESGOTO PREDIAL, DN 50 MM, JUNTA ELÁSTICA, FORNECIDO E INSTALADO EM SUBCOLETOR AÉREO DE ESGOTO SANITÁRIO. | SINAPI | UN | 2 | 14.32 | 28.64
13.2.1.33 | 104357 | CAP, PVC, SÉRIE NORMAL, ESGOTO PREDIAL, DN 40 MM, JUNTA ELÁSTICA, FORNECIDO E INSTALADO EM SUBCOLETOR AÉREO DE ESGOTO SANITÁRIO. | SINAPI | UN | 1 | 13.97 | 13.97
13.2.2 | Diversos | [5 empty] | 34850.74
13.2.2.1 | 89709 | RALO SIFONADO, PVC, DN 100 X 40 MM, JUNTA SOLDÁVEL, FORNECIDO E INSTALADO EM RAMAL DE DESCARGA OU EM RAMAL DE ESGOTO SANITÁRIO. AF_08/2022 | SINAPI | UN | 1 | 28.65 | 28.65
13.2.2.2 | 97906 | CAIXA ENTERRADA HIDRÁULICA RETANGULAR, EM ALVENARIA COM BLOCOS DE CONCRETO, DIMENSÕES INTERNAS: 0,6X0,6X0,6 M PARA REDE DE ESGOTO. AF_12/2020 | SINAPI | UN | 1 | 509.44 | 509.44
13.2.2.3 | 98085 | TANQUE SÉPTICO RETANGULAR, EM ALVENARIA COM BLOCOS DE CONCRETO, DIMENSÕES INTERNAS: 1,6 X 4,4 X H=1,8 M, VOLUME ÚTIL: 9856 L (PARA 68 CONTRIBUINTES), EXCAVAÇÃO MANUAL. | SINAPI | UN | 1 | 11444.2 | 11444.2
13.2.2.4 | 98061 | FILTRO ANAERÓBIO CIRCULAR, EM CONCRETO PRÉ-MOLDADO, DIÂMETRO INTERNO = 2,88 M, ALTURA INTERNA = 1,50 M, VOLUME ÚTIL: 7817,3 L (PARA 75 CONTRIBUINTES), ESCAVAÇÃO MANUAL. | SINAPI | UN | 1 | 8825.85 | 8825.85
13.2.2.5 | 98064 | SUMIDOURO CIRCULAR, EM CONCRETO PRÉ-MOLDADO, DIÂMETRO INTERNO = 2,38 M, ALTURA INTERNA = 3,0 M, ÁREA DE INFILTRAÇÃO: 25 M² (PARA 10 CONTRIBUINTES), ESCAVAÇÃO MANUAL. | SINAPI | UN | 2 | 7021.3 | 14042.6
13.2.3 | Banheiro ecológico seco | [5 empty] | 87287.2
13.2.3.1 | IND C 40 | BANHEIRO ECOLÓGICO SECO - FORNECIMENTO, TRANSPORTE, INSTALAÇÃO E CAPACITAÇÃO DA COMUNIDADE - BDI = 15,28 | PRÓPRIA | UN | 5 | 17457.44 | 87287.2
13.3 | Louças, acessórios e metais | [5 empty] | 17071.73
13.3.1 | 86914 | TORNEIRA CROMADA 1/2" OU 3/4" PARA TANQUE, PADRÃO MÉDIO - FORNECIMENTO E INSTALAÇÃO. AF_01/2020 | SINAPI | UN | 1 | 97.84 | 97.84
13.3.2 | IND C 75 | BANCADA DE COZINHA COM 02 CUBAS 2,70X0,70 COM PÉS | PRÓPRIA | UN | 1 | 5134.21 | 5134.21
13.3.3 | IND C 197 | BANCADA PASSA-PRATOS 2,30X0,70 | PRÓPRIA | UN | 1 | 3489.77 | 3489.77
13.3.4 | 86875 | TANQUE DE MÁRMORE SINTÉTICO COM COLUNA, 22L OU EQUIVALENTE FORNECIMENTO E INSTALAÇÃO. AF_01/2020 | SINAPI | UN | 1 | 579.26 | 579.26
13.3.5 | 100853 | TORNEIRA CROMADA DE MESA PARA LAVATORIO, TIPO MONOCOMANDO. AF_01/2020 | SINAPI | UN | 3 | 341.47 | 1024.41
13.3.6 | 100867 | BARRA DE APOIO RETA, EM ACO INOX POLIDO, COMPRIMENTO 70 CM, FIXADA NA PAREDE - FORNECIMENTO E INSTALAÇÃO. AF_01/2020 | SINAPI | UN | 3 | 332.9 | 998.7
13.3.7 | 95545 | SABONETEIRA DE PAREDE EM METAL CROMADO, INCLUSO FIXAÇÃO. AF_01/2020 | SINAPI | UN | 2 | 47.65 | 95.3
13.3.8 | 86878 | VÁLVULA EM METAL CROMADO TIPO AMERICANA 3.1/2" X 1.1/2" PARA PIA - FORNECIMENTO E INSTALAÇÃO. AF_01/2020 | SINAPI | UN | 5 | 55.93 | 279.65
13.3.9 | 86883 | SIFÃO DO TIPO FLEXÍVEL EM PVC 1 X 1.1/2 - FORNECIMENTO E INSTALAÇÃO. AF_01/2020 | SINAPI | UN | 5 | 11.95 | 59.75
13.3.10 | 44.06.010 | LAVATÓRIO EM AÇO INOX DIM: 55x100x46cm - FORNECIMENTO E INSTALAÇÃO. | SP OBRAS | UN | 1 | 2227.59 | 2227.59
13.3.11 | 44.06.010 | LAVATÓRIO EM AÇO INOX DIM: 55x50x46 - FORNECIMENTO E INSTALAÇÃO. | SP OBRAS | UN | 1 | 1155.13 | 1155.13
13.3.12 | 86909 | TORNEIRA CROMADA TUBO MÓVEL, DE MESA, 1/2" OU 3/4", PARA PIA DE COZINHA, PADRÃO ALTO - FORNECIMENTO E INSTALAÇÃO. AF_01/2020 | SINAPI | UN | 2 | 129.01 | 258.02
13.3.13 | 95547 | PAPELEIRA PLASTICA TIPO DISPENSER PARA PAPEL HIGIENICO ROLAO, INCLUSO FIXAÇÃO. | SINAPI | UN | 1 | 48.2 | 48.2
13.3.14 | IND C 87 | BEBEDOURO PURIFICADOR DE PRESSÃO DE COLUNA CONJUGADO 1,2L, FORNECIMENTO E INSTALAÇÃO. | PRÓPRIA | UN | 1 | 1623.9 | 1623.9
14 | Sistema de Proteção Contra Incêndio | [5 empty] | 4103.62
14.1 | 101909 | EXTINTOR DE INCÊNDIO PORTÁTIL COM CARGA DE PQS DE 6 KG, CLASSE BC - FORNECIMENTO E INSTALAÇÃO. AF_10/2020_PE | SINAPI | UN | 5 | 267.56 | 1337.8
14.2 | 102520 | PINTURA DE SINALIZAÇÃO VERTICAL DE SEGURANÇA, FAIXAS AMARELA E PRETA, APLICAÇÃO MANUAL, 2 DEMÃOS. AF_05/2021 | SINAPI | M2 | 5 | 96.1 | 480.5
14.3 | 00037556 | PLACA DE SINALIZACAO DE SEGURANCA CONTRA INCENDIO, FOTOLUMINESCENTE, QUADRADA, *20 X 20* CM, EM PVC *2* MM ANTI-CHAMAS (SIMBOLOS, CORES E PICTOGRAMAS CONFORME NBR 16820) | SINAPI | UN | 13 | 28.91 | 375.83
14.4 | 00037539 | PLACA DE SINALIZACAO DE SEGURANCA CONTRA INCENDIO, FOTOLUMINESCENTE, RETANGULAR, *13 X 26* CM, EM PVC *2* MM ANTI-CHAMAS (SIMBOLOS, CORES E PICTOGRAMAS CONFORME NBR 16820) | SINAPI | UN | 11 | 25 | 275
14.5 | 00037558 | PLACA DE SINALIZACAO DE SEGURANCA CONTRA INCENDIO, FOTOLUMINESCENTE, RETANGULAR, *20 X 40* CM, EM PVC *2* MM ANTI-CHAMAS (SIMBOLOS, CORES E PICTOGRAMAS CONFORME NBR 16820) | SINAPI | UN | 1 | 46.61 | 46.61
14.6 | IND C 261 | DETECTOR ÓPTICO DE FUMAÇA COM BASE ENDEREÇÁVEL, FORNECIMENTO E INSTALAÇÃO. | PRÓPRIA | UN | 1 | 245.88 | 245.88
14.7 | IND C 262 | SIRENE AUDIOVISUAL TIPO ENDEREÇÁVEL, FORNECIMENTO E INSTALAÇÃO. | PRÓPRIA | UN | 4 | 335.5 | 1342
15 | Serviços Finais | [5 empty] | 14667.07
15.1 | IND C 37 | LIMPEZA GERAL DE OBRA | PRÓPRIA | M2 | 685.21 | 17.69 | 12121.36
15.2 | 97.02.030 | FORNECIMENTO E INSTALAÇÃO DE PLACA DE INAUGURAÇÃO EM AÇO INOX - 500 X 700 MM | SP OBRAS | UN | 1 | 2545.71 | 2545.71
[5 empty] | VALOR BDI TOTAL: |  | 642082.94
[5 empty] | VALOR BDI: |  | 615267.77
[5 empty] | VALOR ORÇAMENTO: |  | 2636563.01
[5 empty] | VALOR TOTAL: |  | 3278645.95
1. O presente orçamento segue os quantitativos e especificações do projeto padrão, devendo ser adaptado para fins de licitação conforme as condições locais, peculiaridades do terreno e demais exigências específicas da obra; 2. Deverão ser incluídos no orçamento os custos de mobilização e desmobilização, dimensionados de acordo com o meio de transporte a ser utilizado para acesso ao local da obra; 3. A tipologia de fundação apresentada neste orçamento tem caráter indicativo e referencial, devendo ser reavaliada e reorçada posteriormente, a partir dos resultados de sondagens e demais estudos geotécnicos realizados no local, conforme o projeto executivo de fundações e em atendimento às prescrições da ABNT NBR 6122:2019 - Projeto e execução de fundações. 4. Os insumos identificados por códigos iniciados em "IND I" possuem preços obtidos com base em pesquisas de mercado junto a fornecedores nacionais representativos do setor. Durante a adaptação do orçamento para licitação, é obrigatória a atualização das cotações com valores vigentes e com fornecedores locais, observando os princípios da economicidade e da vantajosidade previstos na Lei nº 14.133/2021 (Nova Lei de Licitações e Contratos Administrativos).

## ES
MINISTÉRIO DA EDUCAÇÃO
Obra: Unidade de Educação Indígena 3 Salas | [5 empty] | BDI : | 25%
Unidade federativa: ESPÍRITO SANTO |  |  |  |  | Fonte
Planilha Orçamentária: IMA3A-PLN-AT0_R00 |  |  |  |  | SINAPI | 2025/06 | SEM DESONERAÇÃO
[5 empty] | SICRO | 2025/04 | SEM DESONERAÇÃO
[5 empty] | SP OBRAS | 198 | SEM DESONERAÇÃO
[5 empty] | PRÓPRIA | PRÓPRIA
ITEM | CÓDIGO | DESCRIÇÃO | FONTE | UND | QUANTIDADE | PREÇO UNITÁRIO R$ | PREÇO TOTAL R$
1 | Serviços Preliminares | [5 empty] | 103076.85
1.1 | 103689 | FORNECIMENTO E INSTALAÇÃO DE PLACA DE OBRA COM CHAPA GALVANIZADA E ESTRUTURA DE MADEIRA. AF_03/2022_PS | SINAPI | M2 | 6.48 | 470.2 | 3046.9
1.2 | 99059 | LOCAÇÃO CONVENCIONAL DE OBRA, UTILIZANDO GABARITO DE TÁBUAS CORRIDAS PONTALETADAS A CADA 2,00M - 2 UTILIZAÇÕES. AF_03/2024 | SINAPI | M | 177.5 | 74.26 | 13181.15
1.3 | IND C 220 | LOCACAO DE GRUPO GERADOR *80 A 125* KVA, MOTOR DIESEL, REBOCAVEL, ACIONAMENTO MANUAL - INCLUSO ÓLEO DIESEL - BDI = 15,28 | PRÓPRIA | MÊS | 6 | 14474.8 | 86848.8
2 | Administração Local | [5 empty] | 206328.24
2.1 | IND C 154 | ADMINISTRAÇÃO LOCAL 03, 04 e 05 SALAS - ESCOLA INDÍGENA ESTRUTURA DE MADEIRA | PRÓPRIA | UN | 1 | 206328.24 | 206328.24
3 | Canteiro de Obra | [5 empty] | 332277.21
3.1 | 98524 | LIMPEZA MANUAL DE VEGETAÇÃO EM TERRENO COM ENXADA. AF_03/2024 | SINAPI | M2 | 4640 | 5.7 | 26448
3.2 | 98458 | TAPUME COM COMPENSADO DE MADEIRA. AF_03/2024 | SINAPI | M2 | 611.6 | 106.77 | 65300.53
3.3 | 105113 | ESTRUTURA DE MADEIRA PROVISÓRIA PARA SUPORTE DE CAIXA D'ÁGUA ELEVADA DE 2000 LITROS. AF_03/2024 | SINAPI | UN | 1 | 8313.65 | 8313.65
3.4 | IND C 160 | EXECUÇÃO DE SANITÁRIO E VESTIÁRIO EM CANTEIRO DE OBRA EM CHAPA DE MADEIRA COMPENSADA, NÃO INCLUSO MOBILIÁRIO. | PRÓPRIA | M2 | 25 | 805.55 | 20138.75
3.5 | IND C 161 | EXECUÇÃO DE GUARITA EM CANTEIRO DE OBRA EM CHAPA DE MADEIRA COMPENSADA, NÃO INCLUSO MOBILIÁRIO. | PRÓPRIA | M2 | 6 | 939.27 | 5635.62
3.6 | IND C 162 | EXECUÇÃO DE REFEITÓRIO E COZINHA EM CANTEIRO DE OBRA EM CHAPA DE MADEIRA COMPENSADA, NÃO INCLUSO MOBILIÁRIO E EQUIPAMENTOS. | PRÓPRIA | M2 | 35 | 438.12 | 15334.2
3.7 | IND C 163 | EXECUÇÃO DE ESCRITÓRIO EM CANTEIRO DE OBRA EM CHAPA DE MADEIRA COMPENSADA, NÃO INCLUSO MOBILIÁRIO E EQUIPAMENTOS. | PRÓPRIA | M2 | 30 | 865.24 | 25957.2
3.8 | IND C 164 | EXECUÇÃO DE ALMOXARIFADO EM CANTEIRO DE OBRA EM CHAPA DE MADEIRA COMPENSADA, INCLUSO PRATELEIRAS. | PRÓPRIA | M2 | 20 | 695.78 | 13915.6
3.9 | IND C 165 | EXECUÇÃO DE DEPÓSITO DE MATERIAL E RESÍDUOS EM CANTEIRO DE OBRA EM CHAPA DE MADEIRA COMPENSADA, NÃO INCLUSO MOBILIÁRIO. | PRÓPRIA | M2 | 76 | 655.1 | 49787.6
3.10 | IND C 140 | EXECUÇÃO DE ALOJAMENTO EM CANTEIRO DE OBRA EM CHAPA DE MADEIRA COMPENSADA, NÃO INCLUSO MOBILIÁRIO. | PRÓPRIA | M2 | 45 | 865.24 | 38935.8
3.11 | IND C 166 | EXECUÇÃO DE CENTRAL DE ARMADURA EM CANTEIRO DE OBRA, NÃO INCLUSO MOBILIÁRIO E EQUIPAMENTOS. | PRÓPRIA | M2 | 30 | 284.52 | 8535.6
3.12 | IND C 167 | EXECUÇÃO DE CENTRAL DE CARPINTARIA, FÔRMAS, PRODUÇÃO DE ARGAMASSA OU CONCRETO EM CANTEIRO DE OBRA, NÃO INCLUSO MOBILIÁRIO E EQUIPAMENTOS. | PRÓPRIA | M2 | 90 | 495 | 44550
3.13 | 98053 | TANQUE SÉPTICO CIRCULAR, EM CONCRETO PRÉ-MOLDADO, DIÂMETRO INTERNO = 1,40 M, ALTURA INTERNA = 2,50 M, VOLUME ÚTIL: 3463,6 L (PARA 13 CONTRIBUINTES). AF_12/2020 | SINAPI | UN | 1 | 2924.76 | 2924.76
3.14 | 98100 | SUMIDOURO RETANGULAR, EM ALVENARIA COM BLOCOS DE CONCRETO, DIMENSÕES INTERNAS: 1,6 X 3,4 X H=3,0 M, ÁREA DE INFILTRAÇÃO: 32,9 M² (PARA 13 CONTRIBUINTES). . AF_12/2020 | SINAPI | UN | 1 | 6499.9 | 6499.9
4 | Fundação | [5 empty] | 126867.34
4.1 | Movimentação de terra | [5 empty] | 10087.24
4.1.1 | 93382 | REATERRO MANUAL DE VALAS, COM COMPACTADOR DE SOLOS DE PERCUSSÃO. AF_08/2023 | SINAPI | M3 | 52.53 | 32.29 | 1696.19
4.1.2 | 93358 | ESCAVAÇÃO MANUAL DE VALA. AF_09/2024 | SINAPI | M3 | 74.78 | 105.81 | 7912.47
4.1.3 | 101617 | PREPARO DE FUNDO DE VALA COM LARGURA MAIOR OU IGUAL A 1,5 M E MENOR QUE 2,5 M (ACERTO DO SOLO NATURAL). AF_08/2020 | SINAPI | M2 | 124.63 | 3.84 | 478.58
4.2 | Blocos | [5 empty] | 44029.5
4.2.1 | 96619 | LASTRO DE CONCRETO MAGRO, APLICADO EM BLOCOS DE COROAMENTO OU SAPATAS, ESPESSURA DE 5 CM. AF_01/2024 | SINAPI | M2 | 124.63 | 41.83 | 5213.27
4.2.2 | 96534 | FABRICAÇÃO, MONTAGEM E DESMONTAGEM DE FÔRMA PARA BLOCO DE COROAMENTO, EM MADEIRA SERRADA, E=25 MM, 4 UTILIZAÇÕES. AF_01/2024 | SINAPI | M2 | 148.32 | 91.33 | 13546.07
4.2.3 | 96543 | ARMAÇÃO DE BLOCO UTILIZANDO AÇO CA-60 DE 5 MM - MONTAGEM. AF_01/2024 | SINAPI | KG | 129.44 | 23.36 | 3023.72
4.2.4 | 96544 | ARMAÇÃO DE BLOCO UTILIZANDO AÇO CA-50 DE 6,3 MM - MONTAGEM. AF_01/2024 | SINAPI | KG | 287.68 | 20.83 | 5992.37
4.2.5 | 96555 | CONCRETAGEM DE BLOCO DE COROAMENTO OU VIGA BALDRAME, FCK 30 MPA, COM USO DE JERICA - LANÇAMENTO, ADENSAMENTO E ACABAMENTO. AF_01/2024 | SINAPI | M3 | 22.25 | 730.52 | 16254.07
4.3 | Estacas | [5 empty] | 72750.6
4.3.1 | 101176 | ESTACA BROCA DE CONCRETO, DIÂMETRO DE 30CM, ESCAVAÇÃO MANUAL COM TRADO CONCHA, INTEIRAMENTE ARMADA. AF_05/2020 | SINAPI | M | 412 | 162.27 | 66855.24
4.3.2 | IND C 174 | ESTACA DE MADEIRA CRAVADA, DN=25CM, CAPACIDADE DE 3T | PRÓPRIA | M | 24 | 245.64 | 5895.36
5 | Superestrutura | [5 empty] | 766722.59
5.1 | Pilares de madeira | [5 empty] | 67974.08
5.1.1 | 105077 | PILAR DE MADEIRA SERRADA TRATADO COM STAIN, MAÇARANDUBA OU EQUIVALENTE DA REGIÃO, NÃO APARELHADO, FIXADO COM CANTONEIRA, SEÇÃO 22 X 14 CM, COMPRIMENTO DE ATÉ 6 M. | SINAPI | M | 193.38 | 281.2 | 54378.46
5.1.2 | 105074 | PILAR DE MADEIRA SERRADA TRATADO COM STAIN, MAÇARANDUBA OU EQUIVALENTE DA REGIÃO, APARELHADO, FIXADO COM CANTONEIRA, SEÇÃO 22 X 14 CM, COMPRIMENTO DE ATÉ 3 M. | SINAPI | M | 45.88 | 296.33 | 13595.62
5.2 | Vigas de madeira | [5 empty] | 292581.29
5.2.1 | IND C 73 | BARROTE DE MADEIRA TRATADO COM STAIN *6 X 20* CM | PRÓPRIA | M | 1054.26 | 118.49 | 124919.27
5.2.2 | IND C 169 | APOIO DO BARROTE DE MADEIRA TRATADO COM STAIN *6 X 12* CM | PRÓPRIA | M | 349.8 | 75.12 | 26276.98
5.2.3 | IND C 170 | VIGA-CAIXÃO CHAPA COMPENSADA NAVAL DE 2200 X 1600 MM, E = 20 MM | PRÓPRIA | M2 | 110.07 | 294.38 | 32402.41
5.2.4 | 105091 | VIGA DE MADEIRA SERRADA TRATADA COM STAIN, MAÇARANDUBA OU EQUIVALENTE DA REGIÃO, APARELHADA, SEÇÃO RETANGULAR 7 X 22 CM. | SINAPI | M | 647.05 | 168.43 | 108982.63
5.3 | Estrutura cobertura | [5 empty] | 406167.22
5.3.1 | 105084 | TERÇAS E BEIRAL TRATADOS COM STAIN *6 X 22* CM | SINAPI | M | 1710.78 | 113.21 | 193677.4
5.3.2 | 105082 | PEÇAS DE CONTRAVENTAMENTO TRATADAS COM STAIN *3,5 X 15* CM | SINAPI | M | 143.64 | 64.97 | 9332.29
5.3.3 | 105092 | PEÇAS DAS TESOURAS TRATADAS COM STAIN *7 X 22* CM | SINAPI | M | 13.44 | 164.79 | 2214.78
5.3.4 | IND C 04 | CUMEEIRA NORMAL PARA TELHA TRAPEZOIDAL DE AÇO, E = 0,5 MM, INCLUSO ACESSÓRIOS DE FIXAÇÃO E IÇAMENTO | PRÓPRIA | M | 58.93 | 82.53 | 4863.49
5.3.5 | 94449 | TELHAMENTO COM TELHA ONDULADA DE FIBRA DE VIDRO E = 0,6 MM, PARA TELHADO COM INCLINAÇÃO MAIOR QUE 10°, COM ATÉ 2 ÁGUAS, INCLUSO IÇAMENTO. AF_07/2019 | SINAPI | M2 | 18.2 | 66.49 | 1210.12
5.3.6 | 94216 | TELHAMENTO COM TELHA METÁLICA TERMOACÚSTICA E = 50 MM, COM ATÉ 2 ÁGUAS, PRE-PINTURA DE COR BRANCA NAS DUAS FACES, NUCLEO EM POLIISOCIANURATO (PIR) | SINAPI | M2 | 856.53 | 227.51 | 194869.14
6 | Sistema de vedação vertical | [5 empty] | 54305.58
6.1 | IND C 72 | PAREDES - FECHAMENTO EM MADEIRA ENCAIXE TIPO MACHO E FÊMEA (15x3,5 cm) E = 44MM | PRÓPRIA | M2 | 298.03 | 177.71 | 52962.91
6.2 | 98458 | DIV01 - PAINEL EM MADEIRA COMPENSADO NAVAL E = 10MM | SINAPI | M2 | 9.03 | 148.69 | 1342.67
7 | Esquadrias | [5 empty] | 159545.1
7.1 | IND C 50 | P01 - FOLHA DE ABRIR C/ POLICABORNATO ALVEOLAR E BRISE | PRÓPRIA | UN | 7 | 2937.62 | 20563.34
7.2 | IND C 51 | P02 - FOLHA DE ABRIR QUADRO DE MADEIRA COM TELA DE NYLON | PRÓPRIA | UN | 2 | 2807 | 5614
7.3 | IND C 52 PRÓPRIA | P04 - 01 FOLHA DE ABRIR DIVISÓRIAS DV1 COMPENSADO NAVAL | PRÓPRIA | UN | 4 | 1256.55 | 5026.2
7.4 | IND C 53 | P03 - PORTA 01 FOLHA DE MADEIRA C/ STAIN BARRA DE APOIO PNE E CHAPA METÁLICA | PRÓPRIA | UN | 1 | 2095.24 | 2095.24
7.5 | IND C 54 | P05 - FOLHAS DE CORRER C/ QUADRO DE MADEIRA E TELA DE NYLON | PRÓPRIA | UN | 2 | 5712.86 | 11425.72
7.6 | IND C 55 | JA01 - FIXO - QUADRO DE MADEIRA COM TELA DE NYLON | PRÓPRIA | UN | 2 | 1613.59 | 3227.18
7.7 | IND C 56 | JA02 - FIXO - QUADRO DE MADEIRA COM TELA DE NYLON | PRÓPRIA | UN | 5 | 1191.43 | 5957.15
7.8 | IND C 61 | JA03 - FIXO - QUADRO DE MADEIRA COM POLICARBONATO ALVEOLAR CRISTAL | PRÓPRIA | UN | 1 | 813.87 | 813.87
7.9 | IND C 57 | JA04 - FIXO - QUADRO DE MADEIRA COM TELA DE NYLON | PRÓPRIA | UN | 5 | 2078.77 | 10393.85
7.10 | IND C 58 | JA05 - FIXO - QUADRO DE MADEIRA COM TELA DE NYLON | PRÓPRIA | UN | 3 | 2963.42 | 8890.26
7.11 | IND C 59 | JA06 - FIXO - QUADRO DE MADEIRA COM TELA DE NYLON | PRÓPRIA | UN | 1 | 1183.14 | 1183.14
7.12 | IND C 60 | JA07 - FIXO - QUADRO DE MADEIRA COM TELA DE NYLON | PRÓPRIA | UN | 1 | 1533.31 | 1533.31
7.13 | IND C 62 | PN01 - BRISE FIXO MADEIRA COM TELA DE NYLON C/ VÃO DE PORTA - 735X305 | PRÓPRIA | UN | 2 | 4550.46 | 9100.92
7.14 | IND C 67 | PN02 - BRISE FIXO MADEIRA COM TELA DE NYLON C/ VÃO DE PORTA - 482X305 | PRÓPRIA | UN | 4 | 4309.46 | 17237.84
7.15 | IND C 65 | PN03 - BRISE FIXO MADEIRA COM TELA DE NYLON - 482x305 | PRÓPRIA | UN | 2 | 5332.49 | 10664.98
7.16 | IND C 64 | PN04 - BRISE FIXO MADEIRA - 657X305 | PRÓPRIA | UN | 2 | 2732.85 | 5465.7
7.17 | IND C 68 | PN05 - BRISE FIXO MADEIRA - 160X305 | PRÓPRIA | UN | 2 | 665.53 | 1331.06
7.18 | IND C 179 | PN 07 - BRISES DE MADEIRA PÓRTICO FRONTAL 2,5 X 5,0 CM, PROTEGIDO COM STAIN | PRÓPRIA | M2 | 2 | 3609.24 | 7218.48
7.19 | 24.08.020 | CORRIMÃO DUPLO EM TUBO DE AÇO INOXIDÁVEL ESCOVADO, COM DIÂMETRO DE 1 1/2" E MONTANTES COM DIÂMETRO DE 2" | SP OBRAS | M | 23.1 | 767.5 | 17729.25
7.20 | IND C 69 | CG1 - GUARDA-CORPO EM MADEIRA C/ CABOS DE AÇO | PRÓPRIA | M | 79.54 | 151.25 | 12030.43
7.21 | IND C 190 | BANCO COLETIVO EM MADEIRA - FACHADA FRONTAL | PRÓPRIA | UN | 1 | 2043.18 | 2043.18
8 | Sistema de pisos | [5 empty] | 299660.31
8.1 | 101746 | ASSOALHO DE MADEIRA. AF_09/2020 | SINAPI | M2 | 641.19 | 300.16 | 192459.59
8.2 | 102202 | ACABAMENTO E PROTEÇÃO DE MADEIRA - STAIN - 2 DEMÃOS | SINAPI | M2 | 1282.38 | 50.13 | 64285.71
8.3 | 101094 | PISO PODOTÁTIL DE ALERTA OU DIRECIONAL, DE BORRACHA, ASSENTADO SOBRE ARGAMASSA. AF_05/2020 | SINAPI | M | 29.4 | 161.2 | 4739.28
8.4 | 97083 | COMPACTAÇÃO MECÂNICA DE SOLO PARA EXECUÇÃO DE RADIER, PISO DE CONCRETO OU LAJE SOBRE SOLO, COM COMPACTADOR DE SOLOS A PERCUSSÃO. AF_09/2021 | SINAPI | M2 | 129.59 | 4.05 | 524.84
8.5 | 96622 | LASTRO COM MATERIAL GRANULAR, APLICADO EM PISOS OU LAJES SOBRE SOLO, ESPESSURA DE *5 CM*. AF_01/2024 | SINAPI | M3 | 6.48 | 281.45 | 1823.8
8.6 | 94992 | EXECUÇÃO DE PASSEIO (CALÇADA) OU PISO DE CONCRETO COM CONCRETO MOLDADO IN LOCO, FEITO EM OBRA, ACABAMENTO CONVENCIONAL, ESPESSURA 6 CM, ARMADO. AF_08/2022 | SINAPI | M2 | 129.59 | 85.87 | 11127.89
8.7 | IND C 70 | ESCADA DE MADEIRA | PRÓPRIA | M | 14.48 | 905.77 | 13115.55
8.8 | IND C 71 | RAMPA DE MADEIRA | PRÓPRIA | UN | 1 | 11583.65 | 11583.65
9 | Pintura e acabamentos | [5 empty] | 36933.32
9.1 | 102229 | PINTURA TINTA DE ACABAMENTO (PIGMENTADA) ESMALTE SINTÉTICO ACETINADO EM MADEIRA, 3 DEMÃOS. AF_01/2021 | SINAPI | M2 | 199.27 | 30.85 | 6147.48
9.2 | 102202 | ACABAMENTO E PROTEÇÃO DE MADEIRA - STAIN - 2 DEMÃOS | SINAPI | M2 | 614.12 | 50.13 | 30785.84
10 | Sistema Fotovoltáico Pequeno | [5 empty] | 112187.22
10.1 | Serviços preliminares - Cercamento | [5 empty] | 14878.41
10.1.1 | 98524 | LIMPEZA MANUAL DE VEGETAÇÃO EM TERRENO COM ENXADA. AF_03/2024 | SINAPI | M2 | 235.8 | 5.7 | 1344.06
10.1.2 | 98522 | ALAMBRADO EM MOURÕES DE CONCRETO, COM TELA DE ARAME GALVANIZADO (INCLUSIVE MURETA EM CONCRETO). AF_05/2018 | SINAPI | M | 62.85 | 180.04 | 11315.51
10.1.3 | IND C 273 | PORTÃO TUBULAR EM TELA DE AÇO GALVANIZADO ATÉ 2,50 M DE ALTURA, COMPLETO | PRÓPRIA | M2 | 2.1 | 1056.59 | 2218.84
10.2 | Abrigo do sistema fotovoltáico | [5 empty] | 25060.11
10.2.1 | Movimentação de terra | [5 empty] | 577.81
10.2.1.1 | 93358 | ESCAVAÇÃO MANUAL DE VALA. AF_09/2024 | SINAPI | M3 | 3.8 | 105.81 | 402.08
10.2.1.2 | 93382 | REATERRO MANUAL DE VALAS, COM COMPACTADOR DE SOLOS DE PERCUSSÃO. AF_08/2023 | SINAPI | M3 | 3.5 | 32.29 | 113.02
10.2.1.3 | 101616 | PREPARO DE FUNDO DE VALA COM LARGURA MENOR QUE 1,5 M (ACERTO DO SOLO NATURAL). AF_08/2020 | SINAPI | M2 | 8.05 | 7.79 | 62.71
10.2.2 | Fundação | [5 empty] | 3309.74
10.2.2.1 | Sapatas | [5 empty] | 1038.9
10.2.2.1.1 | 96619 | LASTRO DE CONCRETO MAGRO, APLICADO EM BLOCOS DE COROAMENTO OU SAPATAS, ESPESSURA DE 5 CM. AF_01/2024 | SINAPI | M2 | 3.24 | 41.83 | 135.53
10.2.2.1.2 | 96556 | CONCRETAGEM DE SAPATA, FCK 30 MPA, COM USO DE JERICA - LANÇAMENTO, ADENSAMENTO E ACABAMENTO. AF_01/2024 | SINAPI | M3 | 0.3 | 910.36 | 273.11
10.2.2.1.3 | 96535 | FABRICAÇÃO, MONTAGEM E DESMONTAGEM DE FÔRMA PARA SAPATA, EM MADEIRA SERRADA, E=25 MM, 4 UTILIZAÇÕES. AF_01/2024 | SINAPI | M2 | 2.4 | 159.62 | 383.09
10.2.2.1.4 | 104918 | ARMAÇÃO DE SAPATA ISOLADA, VIGA BALDRAME E SAPATA CORRIDA UTILIZANDO AÇO CA-50 DE 8 MM - MONTAGEM. AF_01/2024 | SINAPI | KG | 14.98 | 16.5 | 247.17
10.2.2.2 | Baldrames | [5 empty] | 1798.53
10.2.2.2.1 | 96619 | LASTRO DE CONCRETO MAGRO, APLICADO EM BLOCOS DE COROAMENTO OU SAPATAS, ESPESSURA DE 5 CM. AF_01/2024 | SINAPI | M2 | 4.81 | 41.83 | 201.2
10.2.2.2.2 | 96555 | CONCRETAGEM DE BLOCO DE COROAMENTO OU VIGA BALDRAME, FCK 30 MPA, COM USO DE JERICA - LANÇAMENTO, ADENSAMENTO E ACABAMENTO. AF_01/2024 | SINAPI | M3 | 0.46 | 730.52 | 336.04
10.2.2.2.3 | 96536 | FABRICAÇÃO, MONTAGEM E DESMONTAGEM DE FÔRMA PARA VIGA BALDRAME, EM MADEIRA SERRADA, E=25 MM, 4 UTILIZAÇÕES. AF_01/2024 | SINAPI | M2 | 6.17 | 78.77 | 486.01
10.2.2.2.4 | 104916 | ARMAÇÃO DE SAPATA ISOLADA, VIGA BALDRAME E SAPATA CORRIDA UTILIZANDO AÇO CA-60 DE 5 MM - MONTAGEM. AF_01/2024 | SINAPI | KG | 12.01 | 19.51 | 234.32
10.2.2.2.5 | 104919 | ARMAÇÃO DE SAPATA ISOLADA, VIGA BALDRAME E SAPATA CORRIDA UTILIZANDO AÇO CA-50 DE 10 MM - MONTAGEM. AF_01/2024 | SINAPI | KG | 36.85 | 14.68 | 540.96
10.2.2.3 | Pilares-apoio | [5 empty] | 472.31
10.2.2.3.1 | 92419 | MONTAGEM E DESMONTAGEM DE FÔRMA DE PILARES RETANGULARES E ESTRUTURAS SIMILARES, PÉ-DIREITO SIMPLES, EM CHAPA DE MADEIRA COMPENSADA RESINADA, 4 UTILIZAÇÕES. AF_09/2020 | SINAPI | M2 | 1.52 | 102.73 | 156.15
10.2.2.3.2 | 92759 | ARMAÇÃO DE PILAR OU VIGA DE ESTRUTURA CONVENCIONAL DE CONCRETO ARMADO UTILIZANDO AÇO CA-60 DE 5,0 MM - MONTAGEM. AF_06/2022 | SINAPI | KG | 2.29 | 16.26 | 37.24
10.2.2.3.3 | 92763 | ARMAÇÃO DE PILAR OU VIGA DE ESTRUTURA CONVENCIONAL DE CONCRETO ARMADO UTILIZANDO AÇO CA-50 DE 12,5 MM - MONTAGEM. AF_06/2022 | SINAPI | KG | 13.56 | 10.58 | 143.46
10.2.2.3.4 | 103669 | CONCRETAGEM DE PILARES, FCK = 25 MPA, COM USO DE BALDES - LANÇAMENTO, ADENSAMENTO E ACABAMENTO. AF_02/2022 | SINAPI | M3 | 0.12 | 1128.83 | 135.46
10.2.3 | Superestrutura | [5 empty] | 10028.79
10.2.3.1 | Alvenaria estrutural | [5 empty] | 5556.66
10.2.3.1.1 | 89472 | ALVENARIA DE BLOCOS DE CONCRETO ESTRUTURAL 14X19X39 CM (ESPESSURA 14 CM), FBK = 14 MPA, UTILIZANDO COLHER DE PEDREIRO. AF_10/2022 | SINAPI | M2 | 33.9 | 126.27 | 4280.55
10.2.3.1.2 | 89998 | ARMAÇÃO DE CINTA DE ALVENARIA ESTRUTURAL; DIÂMETRO DE 10,0 MM. AF_09/2021 | SINAPI | KG | 10.75 | 11.54 | 124.06
10.2.3.1.3 | 89996 | ARMAÇÃO VERTICAL DE ALVENARIA ESTRUTURAL; DIÂMETRO DE 10,0 MM. AF_09/2021 | SINAPI | KG | 20.58 | 12.2 | 251.08
10.2.3.1.4 | 90000 | ARMAÇÃO DE VERGA E CONTRAVERGA DE ALVENARIA ESTRUTURAL; DIÂMETRO DE 10,0 MM. AF_09/2021 | SINAPI | KG | 8.47 | 14.99 | 126.97
10.2.3.1.5 | 89993 | GRAUTEAMENTO VERTICAL EM ALVENARIA ESTRUTURAL. AF_09/2021 | SINAPI | M3 | 0.35 | 1099.96 | 384.99
10.2.3.1.6 | 89995 | GRAUTEAMENTO DE CINTA SUPERIOR OU DE VERGA EM ALVENARIA ESTRUTURAL. AF_09/2021 | SINAPI | M3 | 0.29 | 1054.83 | 305.9
10.2.3.1.7 | 89994 | GRAUTEAMENTO DE CINTA INTERMEDIÁRIA OU DE CONTRAVERGA EM ALVENARIA ESTRUTURAL. AF_09/2021 | SINAPI | M3 | 0.09 | 923.46 | 83.11
10.2.3.2 | Cobertura | [5 empty] | 4472.13
10.2.3.2.1 | 92543 | TRAMA DE MADEIRA COMPOSTA POR TERÇAS PARA TELHADOS DE ATÉ 2 ÁGUAS PARA TELHA ONDULADA DE FIBROCIMENTO, METÁLICA, PLÁSTICA OU TERMOACÚSTICA, INCLUSO TRANSPORTE VERTICAL. AF_07/2019 | SINAPI | M2 | 17.71 | 25.01 | 442.93
10.2.3.2.2 | 94216 | TELHAMENTO COM TELHA METÁLICA TERMOACÚSTICA E = 50 MM, COM ATÉ 2 ÁGUAS, PRE-PINTURA DE COR BRANCA NAS DUAS FACES, NUCLEO EM POLIISOCIANURATO (PIR) | SINAPI | M2 | 17.71 | 227.51 | 4029.2
10.2.4 | Piso de concreto | [5 empty] | 1301.64
10.2.4.1 | 97083 | COMPACTAÇÃO MECÂNICA DE SOLO PARA EXECUÇÃO DE RADIER, PISO DE CONCRETO OU LAJE SOBRE SOLO, COM COMPACTADOR DE SOLOS A PERCUSSÃO. AF_09/2021 | SINAPI | M2 | 17.71 | 4.05 | 71.73
10.2.4.2 | 96622 | LASTRO COM MATERIAL GRANULAR, APLICADO EM PISOS OU LAJES SOBRE SOLO, ESPESSURA DE *5 CM*. AF_01/2024 | SINAPI | M3 | 0.89 | 281.45 | 250.49
10.2.4.3 | 97087 | CAMADA SEPARADORA PARA EXECUÇÃO DE RADIER, PISO DE CONCRETO OU LAJE SOBRE SOLO, EM LONA PLÁSTICA. AF_09/2021 | SINAPI | M2 | 17.71 | 2.7 | 47.82
10.2.4.4 | IND C 175 | PISO DE CONCRETO COM CONCRETO MOLDADO IN LOCO, PREPARO MANUAL C15, ACABAMENTO CONVENCIONAL, NÃO ARMADO. | PRÓPRIA | M3 | 1.24 | 751.29 | 931.6
10.2.5 | Acabamento e Esquadrias | [5 empty] | 7309.12
10.2.5.1 | 87879 | CHAPISCO APLICADO EM ALVENARIAS E ESTRUTURAS DE CONCRETO INTERNAS, COM COLHER DE PEDREIRO. ARGAMASSA TRAÇO 1:3 COM PREPARO EM BETONEIRA 400L. AF_10/2022 | SINAPI | M2 | 33.9 | 4.78 | 162.04
10.2.5.2 | 87905 | CHAPISCO APLICADO EM ALVENARIA (COM PRESENÇA DE VÃOS) E ESTRUTURAS DE CONCRETO DE FACHADA, COM COLHER DE PEDREIRO. ARGAMASSA TRAÇO 1:3 COM PREPARO EM BETONEIRA 400L. AF_10/2022 | SINAPI | M2 | 33.9 | 9.11 | 308.83
10.2.5.3 | 87777 | EMBOÇO OU MASSA ÚNICA EM ARGAMASSA TRAÇO 1:2:8, PREPARO MANUAL, APLICADA MANUALMENTE EM PANOS DE FACHADA COM PRESENÇA DE VÃOS, ESPESSURA DE 25 MM. AF_08/2022 | SINAPI | M2 | 67.8 | 66.63 | 4517.51
10.2.5.4 | IND C 271 | J01 - FIXO - JANELA VENEZIANA TOMADA DE AR EM ALUMÍNIO - 100 X 30 CM | PRÓPRIA | UN | 3 | 404.05 | 1212.15
10.2.5.5 | 94807 | PORTA EM AÇO DE ABRIR TIPO VENEZIANA SEM GUARNIÇÃO, 106X210CM, FIXAÇÃO COM PARAFUSOS - FORNECIMENTO E INSTALAÇÃO. | SINAPI | UN | 1 | 857.22 | 857.22
10.2.5.6 | 100757 | PINTURA COM TINTA ALQUÍDICA DE ACABAMENTO (ESMALTE SINTÉTICO ACETINADO) PULVERIZADA SOBRE SUPERFÍCIES METÁLICAS (EXCETO PERFIL) EXECUTADO EM OBRA (02 DEMÃOS). AF_01/2020_PE | SINAPI | M2 | 4.2 | 59.85 | 251.37
10.2.6 | Revestimento | [5 empty] | 2533.01
10.2.6.1 | 88497 | EMASSAMENTO COM MASSA LÁTEX, APLICAÇÃO EM PAREDE, DUAS DEMÃOS, LIXAMENTO MANUAL. AF_04/2023 | SINAPI | M2 | 67.8 | 23.29 | 1579.06
10.2.6.2 | 88489 | PINTURA LÁTEX ACRÍLICA PREMIUM, APLICAÇÃO MANUAL EM PAREDES, DUAS DEMÃOS. AF_04/2023 | SINAPI | M2 | 67.8 | 14.07 | 953.95
10.3 | Circuitos e luminárias | [5 empty] | 7906.89
10.3.1 | 101879 | QUADRO DE DISTRIBUIÇÃO DE ENERGIA EM CHAPA DE AÇO GALVANIZADO, DE EMBUTIR, COM BARRAMENTO TRIFÁSICO, PARA 24 DISJUNTORES DIN 100A - FORNECIMENTO E INSTALAÇÃO. AF_10/2020 | SINAPI | UN | 1 | 506.25 | 506.25
10.3.2 | 92004 | TOMADA MÉDIA DE EMBUTIR (2 MÓDULOS), 2P+T 10 A, INCLUINDO SUPORTE E PLACA - FORNECIMENTO E INSTALAÇÃO. AF_03/2023 | SINAPI | UN | 1 | 73.48 | 73.48
10.3.3 | 93672 | DISJUNTOR TRIPOLAR TIPO DIN, CORRENTE NOMINAL DE 40A - FORNECIMENTO E INSTALAÇÃO. AF_10/2020 | SINAPI | UN | 1 | 94.56 | 94.56
10.3.4 | 93667 | DISJUNTOR TRIPOLAR TIPO DIN, CORRENTE NOMINAL DE 10A - FORNECIMENTO E INSTALAÇÃO. AF_10/2020 | SINAPI | UN | 2 | 71.28 | 142.56
10.3.5 | 93653 | DISJUNTOR MONOPOLAR TIPO DIN, CORRENTE NOMINAL DE 10A - FORNECIMENTO E INSTALAÇÃO. AF_10/2020 | SINAPI | UN | 2 | 12.19 | 24.38
10.3.6 | 93655 | DISJUNTOR MONOPOLAR TIPO DIN, CORRENTE NOMINAL DE 20A - FORNECIMENTO E INSTALAÇÃO. AF_10/2020 | SINAPI | UN | 1 | 14.72 | 14.72
10.3.7 | 97667 | ELETRODUTO FLEXÍVEL CORRUGADO, PEAD, DN 50 (1 1/2"), PARA REDE ENTERRADA DE DISTRIBUIÇÃO DE ENERGIA ELÉTRICA - FORNECIMENTO E INSTALAÇÃO. AF_12/2021 | SINAPI | M | 39.2 | 10.59 | 415.13
10.3.8 | 97668 | ELETRODUTO FLEXÍVEL CORRUGADO, PEAD, DN 63 (2"), PARA REDE ENTERRADA DE DISTRIBUIÇÃO DE ENERGIA ELÉTRICA - FORNECIMENTO E INSTALAÇÃO. AF_12/2021 | SINAPI | M | 31.3 | 15.1 | 472.63
10.3.9 | 95727 | ELETRODUTO RÍGIDO SOLDÁVEL, PVC, DN 25 MM (3/4"), APARENTE - FORNECIMENTO E INSTALAÇÃO. AF_10/2022 | SINAPI | M | 30.1 | 22.75 | 684.78
10.3.10 | 95728 | ELETRODUTO RÍGIDO SOLDÁVEL, PVC, DN 32 MM (1"), APARENTE - FORNECIMENTO E INSTALAÇÃO. AF_10/2022 | SINAPI | M | 1 | 29.88 | 29.88
10.3.11 | 91931 | CABO DE COBRE FLEXÍVEL ISOLADO, 6 MM², ANTI-CHAMA 0,6/1,0 KV, PARA CIRCUITOS TERMINAIS - FORNECIMENTO E INSTALAÇÃO. AF_03/2023 | SINAPI | M | 327.4 | 11.47 | 3755.28
10.3.12 | 91929 | CABO DE COBRE FLEXÍVEL ISOLADO, 4 MM², ANTI-CHAMA 0,6/1,0 KV, PARA CIRCUITOS TERMINAIS - FORNECIMENTO E INSTALAÇÃO. AF_03/2023 | SINAPI | M | 76.5 | 8.17 | 625.01
10.3.13 | 91927 | CABO DE COBRE FLEXÍVEL ISOLADO, 2,5 MM², ANTI-CHAMA 0,6/1,0 KV, PARA CIRCUITOS TERMINAIS - FORNECIMENTO E INSTALAÇÃO. AF_03/2023 | SINAPI | M | 111.1 | 5.58 | 619.94
10.3.14 | 100910 | LUMINÁRIA TIPO CALHA, DE SOBREPOR, COM ALETAS E REFLETORES EM ALUMINIO, COM 2 LÂMPADAS TUBULARES LED DE 18 W, SEM REATOR - FORNECIMENTO E INSTALAÇÃO. | SINAPI | UN | 2 | 204.65 | 409.3
10.3.15 | 91953 | INTERRUPTOR SIMPLES (1 MÓDULO), 10A/250V, INCLUINDO SUPORTE E PLACA - FORNECIMENTO E INSTALAÇÃO. AF_03/2023 | SINAPI | UN | 1 | 38.99 | 38.99
10.4 | Equipamentos | [5 empty] | 64341.81
10.4.1 | 103506 | INVERSOR SOLAR FOTOVOLTAICO, HIBRIDO, 380/220 V, TRIFASICO, 2 MPPT, 8 kW - FORNECIMENTO E INSTALAÇÃO. | SINAPI | UN | 1 | 13790.51 | 13790.51
10.4.2 | IND C 802 | BATERIA DE LÍTIO 48V 100Ah PARA SISTEMA FOTOVOLTAICO | PRÓPRIA | UN | 6 | 6149 | 36894
10.4.3 | IND C 803 | STRING BOX, DE SOBREPOR/CAIXA DE JUNCAO, DE SOBREPOR, *210* X*210* X *110* MM, 20 A, 2 ENTRADAS E 2 SAIDAS, COM DPS CLASSE II E CHAVE SECCIONADORA, QUADRO EM POLICARBONATO. | PRÓPRIA | UN | 2 | 558.68 | 1117.36
10.4.4 | IND C 805 | MÓDULO 01 PLACA SOLAR FOTOVOLTAICA MONOCRISTALINO - 550WP - 2,20 X 1,10, INCLUSO ESTRUTURA DE FIXAÇÃO | PRÓPRIA | UND | 14 | 895.71 | 12539.94
11 | Sistema de Captação, Adução e Tratamento de Água | [5 empty] | 109418.13
11.1 | Serviços preliminares - Cercamento | [5 empty] | 14442.91
11.1.1 | 98524 | LIMPEZA MANUAL DE VEGETAÇÃO EM TERRENO COM ENXADA. AF_03/2024 | SINAPI | M2 | 287.32 | 5.7 | 1637.72
11.1.2 | 98522 | ALAMBRADO EM MOURÕES DE CONCRETO, COM TELA DE ARAME GALVANIZADO (INCLUSIVE MURETA EM CONCRETO). AF_05/2018 | SINAPI | M | 58.8 | 180.04 | 10586.35
11.1.3 | IND C 273 | PORTÃO TUBULAR EM TELA DE AÇO GALVANIZADO ATÉ 2,50 M DE ALTURA, COMPLETO | PRÓPRIA | M2 | 2.1 | 1056.59 | 2218.84
11.2 | Poço raso | [5 empty] | 20403.93
11.2.1 | Escavação e estrutura | [5 empty] | 15816.8
11.2.1.1 | IND C 850 | POÇO RASO CIRCULAR PARA ABASTECIMENTO, EM CONCRETO PRÉ-MOLDADO, DIÂMETRO INTERNO = 1,5 M. | SINAPI | M | 14 | 1080.65 | 15129.1
11.2.1.2 | 97740 | PEÇA CIRCULAR PRÉ-MOLDADA, VOLUME DE CONCRETO ACIMA DE 100 LITROS, TAXA DE AÇO APROXIMADA DE 30KG/M³. AF_03/2024 | SINAPI | M3 | 0.31 | 2218.39 | 687.7
11.2.2 | Diversos | [5 empty] | 4587.13
11.2.2.1 | 102128 | MOTO BOMBA SUBMERSÍVEL Q= 3 A 20 M³/H, Hman= 13 A 5 MCA, POTÊNCIA 1 CV - FORNECIMENTO E INSTALAÇÃO. | SINAPI | UN | 1 | 4587.13 | 4587.13
11.3 | Tubulação de adução | [5 empty] | 1314.27
11.3.1 | 93358 | ESCAVAÇÃO MANUAL DE VALA. AF_09/2024 | SINAPI | M3 | 7.21 | 105.81 | 762.89
11.3.2 | 93382 | REATERRO MANUAL DE VALAS, COM COMPACTADOR DE SOLOS DE PERCUSSÃO. AF_08/2023 | SINAPI | M3 | 8.57 | 32.29 | 276.73
11.3.3 | 94648 | TUBO, PVC, SOLDÁVEL, DE 25MM, INSTALADO EM RESERVAÇÃO PREDIAL DE ÁGUA - FORNECIMENTO E INSTALAÇÃO. AF_04/2024 | SINAPI | M | 18.3 | 8.56 | 156.65
11.3.4 | 89408 | JOELHO 90 GRAUS, PVC, SOLDÁVEL, DN 25MM, INSTALADO EM RAMAL DE DISTRIBUIÇÃO DE ÁGUA - FORNECIMENTO E INSTALAÇÃO. AF_06/2022 | SINAPI | UN | 4 | 10.4 | 41.6
11.3.5 | 94489 | REGISTRO DE ESFERA, PVC, SOLDÁVEL, COM VOLANTE, DN 25 MM - FORNECIMENTO E INSTALAÇÃO. AF_08/2021 | SINAPI | UN | 2 | 38.2 | 76.4
11.4 | SALTAz - Estação de Tratamento | [5 empty] | 69701.7
11.4.1 | Casa de bomba | [5 empty] | 25041.38
11.4.1.1 | Movimentação de terra | [5 empty] | 559.08
11.4.1.1.1 | 93358 | ESCAVAÇÃO MANUAL DE VALA. AF_09/2024 | SINAPI | M3 | 3.8 | 105.81 | 402.08
11.4.1.1.2 | 93382 | REATERRO MANUAL DE VALAS, COM COMPACTADOR DE SOLOS DE PERCUSSÃO. AF_08/2023 | SINAPI | M3 | 2.92 | 32.29 | 94.29
11.4.1.1.3 | 101616 | PREPARO DE FUNDO DE VALA COM LARGURA MENOR QUE 1,5 M (ACERTO DO SOLO NATURAL). AF_08/2020 | SINAPI | M2 | 8.05 | 7.79 | 62.71
11.4.1.2 | Fundação | [5 empty] | 3309.74
11.4.1.2.1 | Sapatas | [5 empty] | 1038.9
11.4.1.2.1.1 | 96619 | LASTRO DE CONCRETO MAGRO, APLICADO EM BLOCOS DE COROAMENTO OU SAPATAS, ESPESSURA DE 5 CM. AF_01/2024 | SINAPI | M2 | 3.24 | 41.83 | 135.53
11.4.1.2.1.2 | 96556 | CONCRETAGEM DE SAPATA, FCK 30 MPA, COM USO DE JERICA - LANÇAMENTO, ADENSAMENTO E ACABAMENTO. AF_01/2024 | SINAPI | M3 | 0.3 | 910.36 | 273.11
11.4.1.2.1.3 | 96535 | FABRICAÇÃO, MONTAGEM E DESMONTAGEM DE FÔRMA PARA SAPATA, EM MADEIRA SERRADA, E=25 MM, 4 UTILIZAÇÕES. AF_01/2024 | SINAPI | M2 | 2.4 | 159.62 | 383.09
11.4.1.2.1.4 | 104918 | ARMAÇÃO DE SAPATA ISOLADA, VIGA BALDRAME E SAPATA CORRIDA UTILIZANDO AÇO CA-50 DE 8 MM - MONTAGEM. AF_01/2024 | SINAPI | KG | 14.98 | 16.5 | 247.17
11.4.1.2.2 | Baldrames | [5 empty] | 1798.53
11.4.1.2.2.1 | 96619 | LASTRO DE CONCRETO MAGRO, APLICADO EM BLOCOS DE COROAMENTO OU SAPATAS, ESPESSURA DE 5 CM. AF_01/2024 | SINAPI | M2 | 4.81 | 41.83 | 201.2
11.4.1.2.2.2 | 96555 | CONCRETAGEM DE BLOCO DE COROAMENTO OU VIGA BALDRAME, FCK 30 MPA, COM USO DE JERICA - LANÇAMENTO, ADENSAMENTO E ACABAMENTO. AF_01/2024 | SINAPI | M3 | 0.46 | 730.52 | 336.04
11.4.1.2.2.3 | 96536 | FABRICAÇÃO, MONTAGEM E DESMONTAGEM DE FÔRMA PARA VIGA BALDRAME, EM MADEIRA SERRADA, E=25 MM, 4 UTILIZAÇÕES. AF_01/2024 | SINAPI | M2 | 6.17 | 78.77 | 486.01
11.4.1.2.2.4 | 104916 | ARMAÇÃO DE SAPATA ISOLADA, VIGA BALDRAME E SAPATA CORRIDA UTILIZANDO AÇO CA-60 DE 5 MM - MONTAGEM. AF_01/2024 | SINAPI | KG | 12.01 | 19.51 | 234.32
11.4.1.2.2.5 | 104919 | ARMAÇÃO DE SAPATA ISOLADA, VIGA BALDRAME E SAPATA CORRIDA UTILIZANDO AÇO CA-50 DE 10 MM - MONTAGEM. AF_01/2024 | SINAPI | KG | 36.85 | 14.68 | 540.96
11.4.1.2.3 | Pilares-apoio | [5 empty] | 472.31
11.4.1.2.3.1 | 92419 | MONTAGEM E DESMONTAGEM DE FÔRMA DE PILARES RETANGULARES E ESTRUTURAS SIMILARES, PÉ-DIREITO SIMPLES, EM CHAPA DE MADEIRA COMPENSADA RESINADA, 4 UTILIZAÇÕES. AF_09/2020 | SINAPI | M2 | 1.52 | 102.73 | 156.15
11.4.1.2.3.2 | 92759 | ARMAÇÃO DE PILAR OU VIGA DE ESTRUTURA CONVENCIONAL DE CONCRETO ARMADO UTILIZANDO AÇO CA-60 DE 5,0 MM - MONTAGEM. AF_06/2022 | SINAPI | KG | 2.29 | 16.26 | 37.24
11.4.1.2.3.3 | 92763 | ARMAÇÃO DE PILAR OU VIGA DE ESTRUTURA CONVENCIONAL DE CONCRETO ARMADO UTILIZANDO AÇO CA-50 DE 12,5 MM - MONTAGEM. AF_06/2022 | SINAPI | KG | 13.56 | 10.58 | 143.46
11.4.1.2.3.4 | 103669 | CONCRETAGEM DE PILARES, FCK = 25 MPA, COM USO DE BALDES - LANÇAMENTO, ADENSAMENTO E ACABAMENTO. AF_02/2022 | SINAPI | M3 | 0.12 | 1128.83 | 135.46
11.4.1.3 | Superestrutura | [5 empty] | 10028.79
11.4.1.3.1 | Alvenaria estrutural | [5 empty] | 5556.66
11.4.1.3.1.1 | 89472 | ALVENARIA DE BLOCOS DE CONCRETO ESTRUTURAL 14X19X39 CM (ESPESSURA 14 CM), FBK = 14 MPA, UTILIZANDO COLHER DE PEDREIRO. AF_10/2022 | SINAPI | M2 | 33.9 | 126.27 | 4280.55
11.4.1.3.1.2 | 89998 | ARMAÇÃO DE CINTA DE ALVENARIA ESTRUTURAL; DIÂMETRO DE 10,0 MM. AF_09/2021 | SINAPI | KG | 10.75 | 11.54 | 124.06
11.4.1.3.1.3 | 89996 | ARMAÇÃO VERTICAL DE ALVENARIA ESTRUTURAL; DIÂMETRO DE 10,0 MM. AF_09/2021 | SINAPI | KG | 20.58 | 12.2 | 251.08
11.4.1.3.1.4 | 90000 | ARMAÇÃO DE VERGA E CONTRAVERGA DE ALVENARIA ESTRUTURAL; DIÂMETRO DE 10,0 MM. AF_09/2021 | SINAPI | KG | 8.47 | 14.99 | 126.97
11.4.1.3.1.5 | 89993 | GRAUTEAMENTO VERTICAL EM ALVENARIA ESTRUTURAL. AF_09/2021 | SINAPI | M3 | 0.35 | 1099.96 | 384.99
11.4.1.3.1.6 | 89995 | GRAUTEAMENTO DE CINTA SUPERIOR OU DE VERGA EM ALVENARIA ESTRUTURAL. AF_09/2021 | SINAPI | M3 | 0.29 | 1054.83 | 305.9
11.4.1.3.1.7 | 89994 | GRAUTEAMENTO DE CINTA INTERMEDIÁRIA OU DE CONTRAVERGA EM ALVENARIA ESTRUTURAL. AF_09/2021 | SINAPI | M3 | 0.09 | 923.46 | 83.11
11.4.1.3.2 | Cobertura | [5 empty] | 4472.13
11.4.1.3.2.1 | 92543 | TRAMA DE MADEIRA COMPOSTA POR TERÇAS PARA TELHADOS DE ATÉ 2 ÁGUAS PARA TELHA ONDULADA DE FIBROCIMENTO, METÁLICA, PLÁSTICA OU TERMOACÚSTICA, INCLUSO TRANSPORTE VERTICAL. AF_07/2019 | SINAPI | M2 | 17.71 | 25.01 | 442.93
11.4.1.3.2.2 | 94216 | TELHAMENTO COM TELHA METÁLICA TERMOACÚSTICA E = 50 MM, COM ATÉ 2 ÁGUAS, PRE-PINTURA DE COR BRANCA NAS DUAS FACES, NUCLEO EM POLIISOCIANURATO (PIR) | SINAPI | M2 | 17.71 | 227.51 | 4029.2
11.4.1.4 | Piso de concreto | [5 empty] | 1301.64
11.4.1.4.1 | 97083 | COMPACTAÇÃO MECÂNICA DE SOLO PARA EXECUÇÃO DE RADIER, PISO DE CONCRETO OU LAJE SOBRE SOLO, COM COMPACTADOR DE SOLOS A PERCUSSÃO. AF_09/2021 | SINAPI | M2 | 17.71 | 4.05 | 71.73
11.4.1.4.2 | 96622 | LASTRO COM MATERIAL GRANULAR, APLICADO EM PISOS OU LAJES SOBRE SOLO, ESPESSURA DE *5 CM*. AF_01/2024 | SINAPI | M3 | 0.89 | 281.45 | 250.49
11.4.1.4.3 | 97087 | CAMADA SEPARADORA PARA EXECUÇÃO DE RADIER, PISO DE CONCRETO OU LAJE SOBRE SOLO, EM LONA PLÁSTICA. AF_09/2021 | SINAPI | M2 | 17.71 | 2.7 | 47.82
11.4.1.4.4 | IND C 175 | PISO DE CONCRETO COM CONCRETO MOLDADO IN LOCO, PREPARO MANUAL C15, ACABAMENTO CONVENCIONAL, NÃO ARMADO. | PRÓPRIA | M3 | 1.24 | 751.29 | 931.6
11.4.1.5 | Acabamento e Esquadrias | [5 empty] | 7309.12
11.4.1.5.1 | 87879 | CHAPISCO APLICADO EM ALVENARIAS E ESTRUTURAS DE CONCRETO INTERNAS, COM COLHER DE PEDREIRO. ARGAMASSA TRAÇO 1:3 COM PREPARO EM BETONEIRA 400L. AF_10/2022 | SINAPI | M2 | 33.9 | 4.78 | 162.04
11.4.1.5.2 | 87905 | CHAPISCO APLICADO EM ALVENARIA (COM PRESENÇA DE VÃOS) E ESTRUTURAS DE CONCRETO DE FACHADA, COM COLHER DE PEDREIRO. ARGAMASSA TRAÇO 1:3 COM PREPARO EM BETONEIRA 400L. AF_10/2022 | SINAPI | M2 | 33.9 | 9.11 | 308.83
11.4.1.5.3 | 87777 | EMBOÇO OU MASSA ÚNICA EM ARGAMASSA TRAÇO 1:2:8, PREPARO MANUAL, APLICADA MANUALMENTE EM PANOS DE FACHADA COM PRESENÇA DE VÃOS, ESPESSURA DE 25 MM. AF_08/2022 | SINAPI | M2 | 67.8 | 66.63 | 4517.51
11.4.1.5.4 | IND C 271 | J01 - FIXO - JANELA VENEZIANA TOMADA DE AR EM ALUMÍNIO - 100 X 30 CM | PRÓPRIA | UN | 3 | 404.05 | 1212.15
11.4.1.5.5 | 94807 | PORTA EM AÇO DE ABRIR TIPO VENEZIANA SEM GUARNIÇÃO, 106X210CM, FIXAÇÃO COM PARAFUSOS - FORNECIMENTO E INSTALAÇÃO. | SINAPI | UN | 1 | 857.22 | 857.22
11.4.1.5.6 | 100757 | PINTURA COM TINTA ALQUÍDICA DE ACABAMENTO (ESMALTE SINTÉTICO ACETINADO) PULVERIZADA SOBRE SUPERFÍCIES METÁLICAS (EXCETO PERFIL) EXECUTADO EM OBRA (02 DEMÃOS). AF_01/2020_PE | SINAPI | M2 | 4.2 | 59.85 | 251.37
11.4.1.6 | Revestimento | [5 empty] | 2533.01
11.4.1.6.1 | 88497 | EMASSAMENTO COM MASSA LÁTEX, APLICAÇÃO EM PAREDE, DUAS DEMÃOS, LIXAMENTO MANUAL. AF_04/2023 | SINAPI | M2 | 67.8 | 23.29 | 1579.06
11.4.1.6.2 | 88489 | PINTURA LÁTEX ACRÍLICA PREMIUM, APLICAÇÃO MANUAL EM PAREDES, DUAS DEMÃOS. AF_04/2023 | SINAPI | M2 | 67.8 | 14.07 | 953.95
11.4.2 | Estrutura do Reservatório | [5 empty] | 32105.1
11.4.2.1 | Serviços Preliminares | [5 empty] | 3551.05
11.4.2.1.1 | 98524 | LIMPEZA MANUAL DE VEGETAÇÃO EM TERRENO COM ENXADA. AF_03/2024 | SINAPI | M2 | 146.36 | 5.7 | 834.25
11.4.2.1.2 | 98522 | ALAMBRADO EM MOURÕES DE CONCRETO, COM TELA DE ARAME GALVANIZADO (INCLUSIVE MURETA EM CONCRETO). AF_05/2018 | SINAPI | M | 15.09 | 180.04 | 2716.8
11.4.2.2 | Movimentação de terra | [5 empty] | 547.1
11.4.2.2.1 | 93358 | ESCAVAÇÃO MANUAL DE VALA. AF_09/2024 | SINAPI | M3 | 3.72 | 105.81 | 393.61
11.4.2.2.2 | 101616 | PREPARO DE FUNDO DE VALA COM LARGURA MENOR QUE 1,5 M (ACERTO DO SOLO NATURAL). AF_08/2020 | SINAPI | M2 | 7.6 | 7.79 | 59.2
11.4.2.2.3 | 93382 | REATERRO MANUAL DE VALAS, COM COMPACTADOR DE SOLOS DE PERCUSSÃO. AF_08/2023 | SINAPI | M3 | 2.92 | 32.29 | 94.29
11.4.2.3 | Fundação | [5 empty] | 4930.93
11.4.2.3.1 | Blocos | [5 empty] | 1270.04
11.4.2.3.1.1 | 96619 | LASTRO DE CONCRETO MAGRO, APLICADO EM BLOCOS DE COROAMENTO OU SAPATAS, ESPESSURA DE 5 CM. AF_01/2024 | SINAPI | M2 | 7.6 | 41.83 | 317.91
11.4.2.3.1.2 | 96555 | CONCRETAGEM DE BLOCO DE COROAMENTO OU VIGA BALDRAME, FCK 30 MPA, COM USO DE JERICA - LANÇAMENTO, ADENSAMENTO E ACABAMENTO. AF_01/2024 | SINAPI | M3 | 0.8 | 730.52 | 584.42
11.4.2.3.1.3 | 96534 | FABRICAÇÃO, MONTAGEM E DESMONTAGEM DE FÔRMA PARA BLOCO DE COROAMENTO, EM MADEIRA SERRADA, E=25 MM, 4 UTILIZAÇÕES. AF_01/2024 | SINAPI | M2 | 1.32 | 91.33 | 120.56
11.4.2.3.1.4 | 96543 | ARMAÇÃO DE BLOCO UTILIZANDO AÇO CA-60 DE 5 MM - MONTAGEM. AF_01/2024 | SINAPI | KG | 10.58 | 23.36 | 247.15
11.4.2.3.2 | Baldrame | [5 empty] | 1713.65
11.4.2.3.2.1 | 96619 | LASTRO DE CONCRETO MAGRO, APLICADO EM BLOCOS DE COROAMENTO OU SAPATAS, ESPESSURA DE 5 CM. AF_01/2024 | SINAPI | M2 | 3.96 | 41.83 | 165.65
11.4.2.3.2.2 | 96555 | CONCRETAGEM DE BLOCO DE COROAMENTO OU VIGA BALDRAME, FCK 30 MPA, COM USO DE JERICA - LANÇAMENTO, ADENSAMENTO E ACABAMENTO. AF_01/2024 | SINAPI | M3 | 0.4 | 730.52 | 292.21
11.4.2.3.2.3 | 96536 | FABRICAÇÃO, MONTAGEM E DESMONTAGEM DE FÔRMA PARA VIGA BALDRAME, EM MADEIRA SERRADA, E=25 MM, 4 UTILIZAÇÕES. AF_01/2024 | SINAPI | M2 | 5.28 | 78.77 | 415.91
11.4.2.3.2.4 | 104916 | ARMAÇÃO DE SAPATA ISOLADA, VIGA BALDRAME E SAPATA CORRIDA UTILIZANDO AÇO CA-60 DE 5 MM - MONTAGEM. AF_01/2024 | SINAPI | KG | 14.75 | 19.51 | 287.77
11.4.2.3.2.5 | 104919 | ARMAÇÃO DE SAPATA ISOLADA, VIGA BALDRAME E SAPATA CORRIDA UTILIZANDO AÇO CA-50 DE 10 MM - MONTAGEM. AF_01/2024 | SINAPI | KG | 37.61 | 14.68 | 552.11
11.4.2.3.3 | Estacas | [5 empty] | 1947.24
11.4.2.3.3.1 | 101176 | ESTACA BROCA DE CONCRETO, DIÂMETRO DE 30CM, ESCAVAÇÃO MANUAL COM TRADO CONCHA, INTEIRAMENTE ARMADA. AF_05/2020 | SINAPI | M | 12 | 162.27 | 1947.24
11.4.2.4 | Superestrutura | [5 empty] | 8772.68
11.4.2.4.1 | Pilar | [5 empty] | 2444.43
11.4.2.4.1.1 | 92443 | MONTAGEM E DESMONTAGEM DE FÔRMA DE PILARES RETANGULARES E ESTRUTURAS SIMILARES, PÉ-DIREITO SIMPLES, EM CHAPA DE MADEIRA COMPENSADA PLASTIFICADA, 18 UTILIZAÇÕES. AF_09/2020 | SINAPI | M2 | 11.2 | 59 | 660.8
11.4.2.4.1.2 | 92759 | ARMAÇÃO DE PILAR OU VIGA DE ESTRUTURA CONVENCIONAL DE CONCRETO ARMADO UTILIZANDO AÇO CA-60 DE 5,0 MM - MONTAGEM. AF_06/2022 | SINAPI | KG | 12.98 | 16.26 | 211.05
11.4.2.4.1.3 | 92762 | ARMAÇÃO DE PILAR OU VIGA DE ESTRUTURA CONVENCIONAL DE CONCRETO ARMADO UTILIZANDO AÇO CA-50 DE 10,0 MM - MONTAGEM. AF_06/2022 | SINAPI | KG | 71.95 | 12.6 | 906.57
11.4.2.4.1.4 | 103669 | CONCRETAGEM DE PILARES, FCK = 25 MPA, COM USO DE BALDES - LANÇAMENTO, ADENSAMENTO E ACABAMENTO. AF_02/2022 | SINAPI | M3 | 0.59 | 1128.83 | 666.01
11.4.2.4.2 | Viga | [5 empty] | 2444.76
11.4.2.4.2.1 | 92431 | MONTAGEM E DESMONTAGEM DE FÔRMA DE PILARES RETANGULARES E ESTRUTURAS SIMILARES, PÉ-DIREITO SIMPLES, EM CHAPA DE MADEIRA COMPENSADA PLASTIFICADA, 10 UTILIZAÇÕES. AF_09/2020 | SINAPI | M2 | 10.56 | 70.45 | 743.95
11.4.2.4.2.2 | 92759 | ARMAÇÃO DE PILAR OU VIGA DE ESTRUTURA CONVENCIONAL DE CONCRETO ARMADO UTILIZANDO AÇO CA-60 DE 5,0 MM - MONTAGEM. AF_06/2022 | SINAPI | KG | 13.94 | 16.26 | 226.66
11.4.2.4.2.3 | 92762 | ARMAÇÃO DE PILAR OU VIGA DE ESTRUTURA CONVENCIONAL DE CONCRETO ARMADO UTILIZANDO AÇO CA-50 DE 10,0 MM - MONTAGEM. AF_06/2022 | SINAPI | KG | 46.22 | 12.6 | 582.37
11.4.2.4.2.4 | 103669 | CONCRETAGEM DE PILARES, FCK = 25 MPA, COM USO DE BALDES - LANÇAMENTO, ADENSAMENTO E ACABAMENTO. AF_02/2022 | SINAPI | M3 | 0.79 | 1128.83 | 891.78
11.4.2.4.3 | Laje | [5 empty] | 3883.49
11.4.2.4.3.1 | 103760 | MONTAGEM E DESMONTAGEM DE FÔRMA DE LAJE MACIÇA, PÉ-DIREITO SIMPLES, EM CHAPA DE MADEIRA COMPENSADA RESINADA E CIMBRAMENTO DE MADEIRA, 2 UTILIZAÇÕES. AF_03/2022 | SINAPI | M2 | 10.94 | 130.65 | 1429.31
11.4.2.4.3.2 | 92768 | ARMAÇÃO DE LAJE DE ESTRUTURA CONVENCIONAL DE CONCRETO ARMADO UTILIZANDO AÇO CA-60 DE 5,0 MM - MONTAGEM. AF_06/2022 | SINAPI | KG | 8.62 | 15.52 | 133.78
11.4.2.4.3.3 | 92769 | ARMAÇÃO DE LAJE DE ESTRUTURA CONVENCIONAL DE CONCRETO ARMADO UTILIZANDO AÇO CA-50 DE 6,3 MM - MONTAGEM. AF_06/2022 | SINAPI | KG | 17.29 | 14.52 | 251.05
11.4.2.4.3.4 | 92770 | ARMAÇÃO DE LAJE DE ESTRUTURA CONVENCIONAL DE CONCRETO ARMADO UTILIZANDO AÇO CA-50 DE 8,0 MM - MONTAGEM. AF_06/2022 | SINAPI | KG | 60.39 | 13.56 | 818.89
11.4.2.4.3.5 | 103682 | CONCRETAGEM DE VIGAS E LAJES, FCK=25 MPA, PARA QUALQUER TIPO DE LAJE COM BALDES EM EDIFICAÇÃO TÉRREA - LANÇAMENTO, ADENSAMENTO E ACABAMENTO. AF_02/2022 | SINAPI | M3 | 1.09 | 1147.21 | 1250.46
11.4.2.5 | Diversos | [5 empty] | 9045.66
11.4.2.5.1 | 99839 | GUARDA-CORPO DE AÇO GALVANIZADO DE 1,10M DE ALTURA, MONTANTES TUBULARES DE 1.1/2 ESPAÇADOS DE 1,20M, TRAVESSA SUPERIOR DE 2, GRADIL FORMADO POR BARRAS CHATAS EM FERRO DE 32X4,8MM, FIXADO COM CHUMBADOR MECÂNICO. AF_04/2019_PS | SINAPI | M | 13.6 | 617.45 | 8397.32
11.4.2.5.2 | 00038477 | ESCADA EXTENSIVEL EM ALUMINIO, COM SAPATAS DE BORRACHA, ALTURA FECHADA 3,60 M, ALTURA ESTENDIDA DE 6,0 A 6,30 M, LARGURA MINIMA DE 35 CM, CACIDADE *120* KG | SINAPI | UN | 1 | 648.34 | 648.34
11.4.2.6 | Revestimento | [5 empty] | 5257.68
11.4.2.6.1 | 95306 | TEXTURA ACRÍLICA, APLICAÇÃO MANUAL EM TETO, UMA DEMÃO. AF_04/2023 | SINAPI | M2 | 12.25 | 17.43 | 213.52
11.4.2.6.2 | 95305 | TEXTURA ACRÍLICA, APLICAÇÃO MANUAL EM PAREDE, UMA DEMÃO. AF_04/2023 | SINAPI | M2 | 20.44 | 14.73 | 301.08
11.4.2.6.3 | 98547 | IMPERMEABILIZAÇÃO DE SUPERFÍCIE COM MANTA ASFÁLTICA, DUAS CAMADAS, INCLUSIVE APLICAÇÃO DE PRIMER ASFÁLTICO, E=3MM E E=4MM. AF_09/2023 | SINAPI | M2 | 12.25 | 213 | 2609.25
11.4.2.6.4 | 98563 | PROTEÇÃO MECÂNICA DE SUPERFÍCIE HORIZONTAL COM ARGAMASSA DE CIMENTO E AREIA, TRAÇO 1:3, E=2CM. AF_09/2023 | SINAPI | M2 | 24.5 | 39.67 | 971.92
11.4.2.6.5 | 87739 | CONTRAPISO EM ARGAMASSA PRONTA, PREPARO MANUAL, APLICADO EM ÁREAS MOLHADAS SOBRE LAJE, ADERIDO, ACABAMENTO NÃO REFORÇADO, ESPESSURA 2CM. AF_07/2021 | SINAPI | M2 | 12.25 | 94.85 | 1161.91
11.4.3 | Tubulações e conexões | [5 empty] | 1924.56
11.4.3.1 | 94648 | TUBO, PVC, SOLDÁVEL, DE 25MM, INSTALADO EM RESERVAÇÃO PREDIAL DE ÁGUA - FORNECIMENTO E INSTALAÇÃO. AF_04/2024 | SINAPI | M | 18.3 | 8.56 | 156.65
11.4.3.2 | 94650 | TUBO, PVC, SOLDÁVEL, DE 40MM, INSTALADO EM RESERVAÇÃO PREDIAL DE ÁGUA - FORNECIMENTO E INSTALAÇÃO. AF_04/2024 | SINAPI | M | 6.95 | 24.42 | 169.72
11.4.3.3 | 94651 | TUBO, PVC, SOLDÁVEL, DE 50MM, INSTALADO EM RESERVAÇÃO PREDIAL DE ÁGUA - FORNECIMENTO E INSTALAÇÃO. AF_04/2024 | SINAPI | M | 3.5 | 28.24 | 98.84
11.4.3.4 | 94673 | CURVA 90 GRAUS, PVC, SOLDÁVEL, DN 25 MM, INSTALADO EM RESERVAÇÃO PREDIAL DE ÁGUA - FORNECIMENTO E INSTALAÇÃO. AF_04/2024 | SINAPI | UN | 6 | 8.63 | 51.78
11.4.3.5 | 94677 | CURVA 90 GRAUS, PVC, SOLDÁVEL, DN 40 MM, INSTALADO EM RESERVAÇÃO PREDIAL DE ÁGUA - FORNECIMENTO E INSTALAÇÃO. AF_04/2024 | SINAPI | UN | 19 | 24.07 | 457.33
11.4.3.6 | 102591 | FURO EM CAIXA D'ÁGUA COM ESPESSURA DE 2 ATÉ 5 MM E DIÂMETRO DE 25 MM. AF_06/2021 | SINAPI | UN | 2 | 5.15 | 10.3
11.4.3.7 | 94703 | ADAPTADOR COM FLANGE E ANEL DE VEDAÇÃO, PVC, SOLDÁVEL, DN 25 MM X 3/4", INSTALADO EM RESERVAÇÃO PREDIAL DE ÁGUA - FORNECIMENTO E INSTALAÇÃO. AF_04/2024 | SINAPI | UN | 2 | 24.96 | 49.92
11.4.3.8 | 94796 | TORNEIRA DE BOIA PARA CAIXA D'ÁGUA, ROSCÁVEL, 3/4" - FORNECIMENTO E INSTALAÇÃO. AF_08/2021 | SINAPI | UN | 1 | 44.26 | 44.26
11.4.3.9 | 102595 | FURO EM CAIXA D'ÁGUA COM ESPESSURA DE 2 ATÉ 5 MM E DIÂMETRO DE 40 MM. AF_06/2021 | SINAPI | UN | 2 | 6.57 | 13.14
11.4.3.10 | 94705 | ADAPTADOR COM FLANGE E ANEL DE VEDAÇÃO, PVC, SOLDÁVEL, DN 40 MM X 1 1/4", INSTALADO EM RESERVAÇÃO PREDIAL DE ÁGUA - FORNECIMENTO E INSTALAÇÃO. AF_04/2024 | SINAPI | UN | 2 | 46.32 | 92.64
11.4.3.11 | 94798 | TORNEIRA DE BOIA PARA CAIXA D'ÁGUA, ROSCÁVEL, 1 1/4" - FORNECIMENTO E INSTALAÇÃO. AF_08/2021 | SINAPI | UN | 1 | 146.52 | 146.52
11.4.3.12 | 94656 | ADAPTADOR CURTO COM BOLSA E ROSCA PARA REGISTRO, PVC, SOLDÁVEL, DN 25 MM X 3/4", INSTALADO EM RESERVAÇÃO PREDIAL DE ÁGUA - FORNECIMENTO E INSTALAÇÃO. AF_04/2024 | SINAPI | UN | 2 | 4.18 | 8.36
11.4.3.13 | 103042 | REGISTRO DE ESFERA, PVC, ROSCÁVEL, COM BORBOLETA, 3/4" - FORNECIMENTO E INSTALAÇÃO. AF_08/2021 | SINAPI | UN | 2 | 31.42 | 62.84
11.4.3.14 | 94660 | ADAPTADOR CURTO COM BOLSA E ROSCA PARA REGISTRO, PVC, SOLDÁVEL, DN 40 MM X 1 1/4", INSTALADO EM RESERVAÇÃO PREDIAL DE ÁGUA - FORNECIMENTO E INSTALAÇÃO. AF_04/2024 | SINAPI | UN | 3 | 10.13 | 30.39
11.4.3.15 | 103038 | REGISTRO DE ESFERA, PVC, ROSCÁVEL, COM VOLANTE, 1 1/4" - FORNECIMENTO E INSTALAÇÃO. AF_08/2021 | SINAPI | UN | 3 | 80.37 | 241.11
11.4.3.16 | 99621 | VÁLVULA DE RETENÇÃO HORIZONTAL, DE BRONZE, ROSCÁVEL, 1 1/4" - FORNECIMENTO E INSTALAÇÃO. AF_08/2021 | SINAPI | UN | 1 | 194.49 | 194.49
11.4.3.17 | 99619 | VÁLVULA DE RETENÇÃO HORIZONTAL, DE BRONZE, ROSCÁVEL, 3/4" - FORNECIMENTO E INSTALAÇÃO. AF_08/2021 | SINAPI | UN | 1 | 96.27 | 96.27
11.4.4 | Equipamentos | [5 empty] | 10630.66
11.4.4.1 | 95645 | MONTAGEM DOSADOR COAGULANTE - FORNECIMENTO E INSTALAÇÃO | SINAPI | UN | 1 | 381.49 | 381.49
11.4.4.2 | 95643 | MONTAGEM DOSADOR DE CLORO EM PARTILHAS - FORNECIMENTO E INSTALAÇÃO | SINAPI | UN | 1 | 768.37 | 768.37
11.4.4.3 | 102617 | CAIXA D´ÁGUA EM POLIÉSTER REFORÇADO COM FIBRA DE VIDRO, 5000 LITROS - FORNECIMENTO E INSTALAÇÃO. AF_06/2021 | SINAPI | UN | 2 | 3519.65 | 7039.3
11.4.4.4 | 94483 | CONJUNTO HIDRÁULICO EM AÇO ROSCÁVEL PARA INSTALAÇÃO DE BOMBA, DN SUCÇÃO 32 MM (1 1/4") E DN RECALQUE 25 MM (1"), PARA EDIFICAÇÃO COM 4 PAVIMENTOS - FORNECIMENTO E INSTALAÇÃO. AF_04/2024 | SINAPI | UN | 1 | 1316.15 | 1316.15
11.4.4.5 | 102111 | BOMBA CENTRÍFUGA, MONOFÁSICA, 0,5 CV OU 0,49 HP, HM 6 A 20 M, Q 1,2 A 8,3 M3/H - FORNECIMENTO E INSTALAÇÃO. AF_12/2020 | SINAPI | UN | 1 | 1125.35 | 1125.35
11.5 | Tubulação de distribuição | [5 empty] | 3555.32
11.5.1 | 93358 | ESCAVAÇÃO MANUAL DE VALA. AF_09/2024 | SINAPI | M3 | 20.16 | 105.81 | 2133.13
11.5.2 | 93382 | REATERRO MANUAL DE VALAS, COM COMPACTADOR DE SOLOS DE PERCUSSÃO. AF_08/2023 | SINAPI | M3 | 24.19 | 32.29 | 781.1
11.5.3 | 89402 | TUBO, PVC, SOLDÁVEL, DE 25MM, INSTALADO EM RAMAL DE DISTRIBUIÇÃO DE ÁGUA - FORNECIMENTO E INSTALAÇÃO. AF_06/2022 | SINAPI | M | 40 | 15.38 | 615.2
11.5.4 | 94673 | CURVA 90 GRAUS, PVC, SOLDÁVEL, DN 25 MM, INSTALADO EM RESERVAÇÃO PREDIAL DE ÁGUA - FORNECIMENTO E INSTALAÇÃO. AF_04/2024 | SINAPI | UN | 3 | 8.63 | 25.89
12 | Instalações Elétricas | [5 empty] | 87443.65
12.1 | Sistema de Proteção Contra Descargas Atmosféricas (SPDA) | [5 empty] | 45759.73
12.1.1 | IND C 15 | CAIXA DE INSPECAO PARA ATERRAMENTO OU OUTRO USO, EM PVC, DN = 250 X 250 MM | PRÓPRIA | UN | 17 | 63.53 | 1080.01
12.1.2 | IND C 16 | SOLDA EXOTÉRMICA PARA SPDA - FORNECIMENTO E INSTALAÇÃO. | PRÓPRIA | UN | 17 | 81.92 | 1392.64
12.1.3 | 96985 | HASTE DE ATERRAMENTO, DIÂMETRO 5/8", COM 3 METROS - FORNECIMENTO E INSTALAÇÃO. AF_08/2023 | SINAPI | UN | 17 | 82.12 | 1396.04
12.1.4 | 104753 | CONECTOR SPLIT-BOLT, PARA SPDA, PARA CABOS ATÉ 50 MM2 - FORNECIMENTO E INSTALAÇÃO. AF_08/2023 | SINAPI | UN | 34 | 29.33 | 997.22
12.1.5 | 96973 | CORDOALHA DE COBRE NU 35 MM², NÃO ENTERRADA, COM ISOLADOR - FORNECIMENTO E INSTALAÇÃO. AF_08/2023 | SINAPI | M | 259 | 79.64 | 20626.76
12.1.6 | 95728 | ELETRODUTO RÍGIDO SOLDÁVEL, PVC, DN 32 MM (1"), APARENTE - FORNECIMENTO E INSTALAÇÃO. AF_10/2022 | SINAPI | M | 85.78 | 29.88 | 2563.11
12.1.7 | 96974 | CORDOALHA DE COBRE NU 50 MM², NÃO ENTERRADA, COM ISOLADOR - FORNECIMENTO E INSTALAÇÃO. AF_08/2023 | SINAPI | M | 71.4 | 102.22 | 7298.51
12.1.8 | 96977 | CORDOALHA DE COBRE NU 50 MM², ENTERRADA - FORNECIMENTO E INSTALAÇÃO. AF_08/2023 | SINAPI | M | 145.05 | 61.54 | 8926.38
12.1.9 | 93358 | ESCAVAÇÃO MANUAL DE VALA. AF_09/2024 | SINAPI | M3 | 10.71 | 105.81 | 1133.23
12.1.10 | 93382 | REATERRO MANUAL DE VALAS, COM COMPACTADOR DE SOLOS DE PERCUSSÃO. AF_08/2023 | SINAPI | M3 | 10.71 | 32.29 | 345.83
12.2 | Circuitos e Luminárias | [5 empty] | 41683.92
12.2.1 | 101879 | QUADRO DE DISTRIBUIÇÃO DE ENERGIA EM CHAPA DE AÇO GALVANIZADO, DE EMBUTIR, COM BARRAMENTO TRIFÁSICO, PARA 24 DISJUNTORES DIN 100A - FORNECIMENTO E INSTALAÇÃO. AF_10/2020 | SINAPI | UN | 2 | 506.25 | 1012.5
12.2.2 | 92008 | TOMADA BAIXA DE EMBUTIR (2 MÓDULOS), 2P+T 10 A, INCLUINDO SUPORTE E PLACA - FORNECIMENTO E INSTALAÇÃO. AF_03/2023 | SINAPI | UN | 7 | 62.94 | 440.58
12.2.3 | 91996 | TOMADA MÉDIA DE EMBUTIR (1 MÓDULO), 2P+T 10 A, INCLUINDO SUPORTE E PLACA - FORNECIMENTO E INSTALAÇÃO. AF_03/2023 | SINAPI | UN | 2 | 46.08 | 92.16
12.2.4 | 91953 | INTERRUPTOR SIMPLES (1 MÓDULO), 10A/250V, INCLUINDO SUPORTE E PLACA - FORNECIMENTO E INSTALAÇÃO. AF_03/2023 | SINAPI | UN | 5 | 38.99 | 194.95
12.2.5 | 91959 | INTERRUPTOR SIMPLES (2 MÓDULOS), 10A/250V, INCLUINDO SUPORTE E PLACA - FORNECIMENTO E INSTALAÇÃO. AF_03/2023 | SINAPI | UN | 1 | 59.29 | 59.29
12.2.6 | 92022 | INTERRUPTOR SIMPLES (1 MÓDULO) COM 1 TOMADA DE EMBUTIR 2P+T 10 A, SEM SUPORTE E SEM PLACA - FORNECIMENTO E INSTALAÇÃO. AF_03/2023 | SINAPI | UN | 3 | 51.96 | 155.88
12.2.7 | 92027 | INTERRUPTOR SIMPLES (2 MÓDULOS) COM 1 TOMADA DE EMBUTIR 2P+T 10 A, INCLUINDO SUPORTE E PLACA - FORNECIMENTO E INSTALAÇÃO. AF_03/2023 | SINAPI | UN | 1 | 86.62 | 86.62
12.2.8 | 93653 | DISJUNTOR MONOPOLAR TIPO DIN, CORRENTE NOMINAL DE 10A - FORNECIMENTO E INSTALAÇÃO. AF_10/2020 | SINAPI | UN | 11 | 12.19 | 134.09
12.2.9 | 93667 | DISJUNTOR TRIPOLAR TIPO DIN, CORRENTE NOMINAL DE 10A - FORNECIMENTO E INSTALAÇÃO. AF_10/2020 | SINAPI | UN | 2 | 71.28 | 142.56
12.2.10 | 93658 | DISPOSITIVO DR, 2 POLOS, SENSIBILIDADE DE 30 MA, CORRENTE DE 25 A, TIPO AC - FORNECIMENTO E INSTALAÇÃO. | SINAPI | UN | 3 | 144.03 | 432.09
12.2.11 | IND C 24 | DISPOSITIVO DPS CLASSE II, 1 POLO, TENSAO MAXIMA DE 175 V, CORRENTE MAXIMA DE *20* KA (TIPO AC) - FORNECIMENTO E INSTALAÇÃO | PRÓPRIA | UN | 6 | 78.43 | 470.58
12.2.12 | 100910 | LUMINÁRIA TIPO CALHA, DE SOBREPOR, COM ALETAS E REFLETORES EM ALUMINIO, COM 2 LÂMPADAS TUBULARES LED DE 18 W, SEM REATOR - FORNECIMENTO E INSTALAÇÃO. | SINAPI | UN | 23 | 204.65 | 4706.95
12.2.13 | 105920 | LUMINÁRIA PROJETOR LED EXTERNO RETANGULAR, 30 W - FORNECIMENTO E INSTALAÇÃO. | SINAPI | UN | 13 | 78.84 | 1024.92
12.2.14 | 95727 | ELETRODUTO RÍGIDO SOLDÁVEL, PVC, DN 25 MM (3/4"), APARENTE - FORNECIMENTO E INSTALAÇÃO. AF_10/2022 | SINAPI | M | 82.9 | 22.75 | 1885.98
12.2.15 | 97667 | ELETRODUTO FLEXÍVEL CORRUGADO, PEAD, DN 50 (1 1/2"), PARA REDE ENTERRADA DE DISTRIBUIÇÃO DE ENERGIA ELÉTRICA - FORNECIMENTO E INSTALAÇÃO. AF_12/2021 | SINAPI | M | 61.1 | 10.59 | 647.05
12.2.16 | 104399 | CONDULETE DE PVC, TIPO LR, PARA ELETRODUTO DE PVC SOLDÁVEL DN 25 MM (3/4''), APARENTE - FORNECIMENTO E INSTALAÇÃO. AF_10/2022 | SINAPI | UN | 3 | 34.69 | 104.07
12.2.17 | 95808 | CONDULETE DE PVC, TIPO LL, PARA ELETRODUTO DE PVC SOLDÁVEL DN 25 MM (3/4''), APARENTE - FORNECIMENTO E INSTALAÇÃO. AF_10/2022 | SINAPI | UN | 4 | 35.99 | 143.96
12.2.18 | 95811 | CONDULETE DE PVC, TIPO LB, PARA ELETRODUTO DE PVC SOLDÁVEL DN 25 MM (3/4''), APARENTE - FORNECIMENTO E INSTALAÇÃO. AF_10/2022 | SINAPI | UN | 4 | 22.53 | 90.12
12.2.19 | 104404 | CONDULETE DE PVC, TIPO T, PARA ELETRODUTO DE PVC SOLDÁVEL DN 25 MM (3/4''), APARENTE - FORNECIMENTO E INSTALAÇÃO. AF_10/2022 | SINAPI | UN | 4 | 40.43 | 161.72
12.2.20 | 104396 | CONDULETE DE PVC, TIPO E, PARA ELETRODUTO DE PVC SOLDÁVEL DN 25 MM (3/4''), APARENTE - FORNECIMENTO E INSTALAÇÃO. AF_10/2022 | SINAPI | UN | 3 | 26.33 | 78.99
12.2.21 | IND C 23 | TAMPA CEGA EM PVC PARA CONDULETE 4 X 2" | PRÓPRIA | UN | 18 | 11.05 | 198.9
12.2.22 | 91884 | LUVA PARA ELETRODUTO, PVC, ROSCÁVEL, DN 25 MM (3/4"), PARA CIRCUITOS TERMINAIS, INSTALADA EM PAREDE - FORNECIMENTO E INSTALAÇÃO. AF_03/2023 | SINAPI | UN | 10 | 15 | 150
12.2.23 | IND C 155 | ELETROCALHA LISA OU PERFURADA EM AÇO GALVANIZADO, LARGURA 50MM E ALTURA 50MM, INCLUSIVE EMENDA E FIXAÇÃO - FORNECIMENTO E INSTALAÇÃO. | PRÓPRIA | M | 145.6 | 126.12 | 18363.07
12.2.24 | 97275 | COTOVELO HORIZONTAL 90º PARA ELETROCALHA, LISA OU PERFURADA EM AÇO GALVANIZADO, LARGURA DE 50MM E ALTURA DE 50MM - FORNECIMENTO E INSTALAÇÃO. | SINAPI | UN | 3 | 101.68 | 305.04
12.2.25 | 97313 | TÊ HORIZONTAL 90º, PARA ELETROCALHA, LISA OU PERFURADA EM AÇO GALVANIZADO, LARGURA DE 50MM E ALTURA DE 50MM - FORNECIMENTO E INSTALAÇÃO. | SINAPI | UN | 5 | 156.09 | 780.45
12.2.26 | 97313 | CRUZETA HORIZONTAL, PARA ELETROCALHA, LISA OU PERFURADA EM AÇO GALVANIZADO, LARGURA DE 50MM E ALTURA DE 50MM - FORNECIMENTO E INSTALAÇÃO. | SINAPI | UN | 1 | 173.89 | 173.89
12.2.27 | 91929 | CABO DE COBRE FLEXÍVEL ISOLADO, 4 MM², ANTI-CHAMA 0,6/1,0 KV, PARA CIRCUITOS TERMINAIS - FORNECIMENTO E INSTALAÇÃO. AF_03/2023 | SINAPI | M | 386.6 | 8.17 | 3158.52
12.2.28 | 91927 | CABO DE COBRE FLEXÍVEL ISOLADO, 2,5 MM², ANTI-CHAMA 0,6/1,0 KV, PARA CIRCUITOS TERMINAIS - FORNECIMENTO E INSTALAÇÃO. AF_03/2023 | SINAPI | M | 925.4 | 5.58 | 5163.73
12.2.29 | 100557 | CAIXA DE PASSAGEM ELETRICA, PARA PISO, EM PVC, DIMENSOES DE 3/4" A 4" - FORNECIMENTO E INSTALACAO. | SINAPI | UN | 2 | 662.63 | 1325.26
13 | Instalações Hidrossanitárias | [5 empty] | 152906.73
13.1 | Instalação hidráulica | [5 empty] | 7110.79
13.1.1 | 94648 | TUBO, PVC, SOLDÁVEL, DE 25MM, INSTALADO EM RESERVAÇÃO PREDIAL DE ÁGUA - FORNECIMENTO E INSTALAÇÃO. AF_04/2024 | SINAPI | M | 30.95 | 8.56 | 264.93
13.1.2 | 94673 | CURVA 90 GRAUS, PVC, SOLDÁVEL, DN 25 MM, INSTALADO EM RESERVAÇÃO PREDIAL DE ÁGUA - FORNECIMENTO E INSTALAÇÃO. AF_04/2024 | SINAPI | UN | 5 | 8.63 | 43.15
13.1.3 | 94688 | TÊ, PVC, SOLDÁVEL, DN 25 MM INSTALADO EM RESERVAÇÃO PREDIAL DE ÁGUA - FORNECIMENTO E INSTALAÇÃO. AF_04/2024 | SINAPI | UN | 1 | 8.04 | 8.04
13.1.4 | 94703 | ADAPTADOR COM FLANGE E ANEL DE VEDAÇÃO, PVC, SOLDÁVEL, DN 25 MM X 3/4", INSTALADO EM RESERVAÇÃO PREDIAL DE ÁGUA - FORNECIMENTO E INSTALAÇÃO. AF_04/2024 | SINAPI | UN | 2 | 24.96 | 49.92
13.1.5 | 94656 | ADAPTADOR CURTO COM BOLSA E ROSCA PARA REGISTRO, PVC, SOLDÁVEL, DN 25 MM X 3/4", INSTALADO EM RESERVAÇÃO PREDIAL DE ÁGUA - FORNECIMENTO E INSTALAÇÃO. AF_04/2024 | SINAPI | UN | 2 | 4.18 | 8.36
13.1.6 | 89353 | REGISTRO DE GAVETA BRUTO, LATÃO, ROSCÁVEL, 3/4" - FORNECIMENTO E INSTALAÇÃO. AF_08/2021 | SINAPI | UN | 4 | 50.62 | 202.48
13.1.7 | 102615 | CAIXA D´ÁGUA EM POLIÉSTER REFORÇADO COM FIBRA DE VIDRO, 2000 LITROS - FORNECIMENTO E INSTALAÇÃO. AF_06/2021 | SINAPI | UN | 2 | 1268.63 | 2537.26
13.1.8 | 94796 | TORNEIRA DE BOIA PARA CAIXA D'ÁGUA, ROSCÁVEL, 3/4" - FORNECIMENTO E INSTALAÇÃO. AF_08/2021 | SINAPI | UN | 2 | 44.26 | 88.52
13.1.9 | 89403 | TUBO, PVC, SOLDÁVEL, DE 32MM, INSTALADO EM RAMAL DE DISTRIBUIÇÃO DE ÁGUA - FORNECIMENTO E INSTALAÇÃO. AF_06/2022 | SINAPI | M | 18.2 | 23.92 | 435.34
13.1.10 | 103979 | TUBO, PVC, SOLDÁVEL, DE 50MM, INSTALADO EM RAMAL DE DISTRIBUIÇÃO DE ÁGUA - FORNECIMENTO E INSTALAÇÃO. AF_06/2022 | SINAPI | M | 4.75 | 37.61 | 178.65
13.1.11 | 89413 | JOELHO 90 GRAUS, PVC, SOLDÁVEL, DN 32MM, INSTALADO EM RAMAL DE DISTRIBUIÇÃO DE ÁGUA - FORNECIMENTO E INSTALAÇÃO. AF_06/2022 | SINAPI | UN | 10 | 14.68 | 146.8
13.1.12 | 103984 | JOELHO 90 GRAUS, PVC, SOLDÁVEL, DN 50MM, INSTALADO EM RAMAL DE DISTRIBUIÇÃO DE ÁGUA - FORNECIMENTO E INSTALAÇÃO. AF_06/2022 | SINAPI | UN | 2 | 23.65 | 47.3
13.1.13 | 89443 | TE, PVC, SOLDÁVEL, DN 32MM, INSTALADO EM RAMAL DE DISTRIBUIÇÃO DE ÁGUA - FORNECIMENTO E INSTALAÇÃO. AF_06/2022 | SINAPI | UN | 4 | 20.59 | 82.36
13.1.14 | 102591 | FURO EM CAIXA D'ÁGUA COM ESPESSURA DE 2 ATÉ 5 MM E DIÂMETRO DE 25 MM. AF_06/2021 | SINAPI | UN | 2 | 5.15 | 10.3
13.1.15 | 94704 | ADAPTADOR COM FLANGE E ANEL DE VEDAÇÃO, PVC, SOLDÁVEL, DN 32 MM X 1", INSTALADO EM RESERVAÇÃO PREDIAL DE ÁGUA - FORNECIMENTO E INSTALAÇÃO. AF_04/2024 | SINAPI | UN | 6 | 33.64 | 201.84
13.1.16 | 102593 | FURO EM CAIXA D'ÁGUA COM ESPESSURA DE 2 ATÉ 5 MM E DIÂMETRO DE 32 MM. AF_06/2021 | SINAPI | UN | 6 | 5.81 | 34.86
13.1.17 | 102597 | FURO EM CAIXA D'ÁGUA COM ESPESSURA DE 2 ATÉ 5 MM E DIÂMETRO DE 50 MM. AF_06/2021 | SINAPI | UN | 2 | 7.52 | 15.04
13.1.18 | 94658 | ADAPTADOR CURTO COM BOLSA E ROSCA PARA REGISTRO, PVC, SOLDÁVEL, DN 32 MM X 1", INSTALADO EM RESERVAÇÃO PREDIAL DE ÁGUA - FORNECIMENTO E INSTALAÇÃO. AF_04/2024 | SINAPI | UN | 5 | 6.31 | 31.55
13.1.19 | 94495 | REGISTRO DE GAVETA BRUTO, LATÃO, ROSCÁVEL, 1" - FORNECIMENTO E INSTALAÇÃO. AF_08/2021 | SINAPI | UN | 5 | 78.32 | 391.6
13.1.20 | 103953 | BUCHA DE REDUÇÃO, CURTA, PVC, SOLDÁVEL, DN 32 X 25 MM, INSTALADO EM RAMAL DE DISTRIBUIÇÃO DE ÁGUA - FORNECIMENTO E INSTALAÇÃO. AF_06/2022 | SINAPI | UN | 2 | 8.74 | 17.48
13.1.21 | 89356 | TUBO, PVC, SOLDÁVEL, DE 25MM, INSTALADO EM RAMAL OU SUB-RAMAL DE ÁGUA - FORNECIMENTO E INSTALAÇÃO. AF_06/2022 | SINAPI | M | 4.85 | 28.82 | 139.78
13.1.22 | 89366 | JOELHO 90 GRAUS COM BUCHA DE LATÃO, PVC, SOLDÁVEL, DN 25MM, X 3/4 INSTALADO EM RAMAL OU SUB-RAMAL DE ÁGUA - FORNECIMENTO E INSTALAÇÃO. AF_06/2022 | SINAPI | UN | 3 | 20.31 | 60.93
13.1.23 | 89395 | TE, PVC, SOLDÁVEL, DN 25MM, INSTALADO EM RAMAL OU SUB-RAMAL DE ÁGUA - FORNECIMENTO E INSTALAÇÃO. AF_06/2022 | SINAPI | UN | 1 | 15.71 | 15.71
13.1.24 | 90374 | TÊ COM BUCHA DE LATÃO NA BOLSA CENTRAL, PVC, SOLDÁVEL, DN 25MM X 3/4, INSTALADO EM RAMAL OU SUB-RAMAL DE ÁGUA - FORNECIMENTO E INSTALAÇÃO. AF_06/2022 | SINAPI | UN | 5 | 27.6 | 138
13.1.25 | IND C 202 | TELA DE PROTEÇÃO CONTRA INSETOS INSTALADA NA SAÍDA LIVRE DE TUBULAÇÃO, D = 2" A 2 1/2" | PRÓPRIA | UN | 2 | 60.22 | 120.44
13.1.26 | 101802 | CAIXA ENTERRADA RETENTORA DE AREIA RETANGULAR, EM ALVENARIA COM BLOCOS DE CONCRETO, DIMENSÕES INTERNAS: 1,00 X 1,00 X 1,20 M, EXCLUINDO TAMPÃO. AF_12/2020 | SINAPI | UN | 1 | 1840.15 | 1840.15
13.2 | Instalação Sanitária | [5 empty] | 127793.05
13.2.1 | Tubulações e conexões de PVC | [5 empty] | 7019.85
13.2.1.1 | 93358 | ESCAVAÇÃO MANUAL DE VALA. AF_09/2024 | SINAPI | M3 | 8.43 | 105.81 | 891.98
13.2.1.2 | 93382 | REATERRO MANUAL DE VALAS, COM COMPACTADOR DE SOLOS DE PERCUSSÃO. AF_08/2023 | SINAPI | M3 | 8.05 | 32.29 | 259.93
13.2.1.3 | 89849 | TUBO PVC, SERIE NORMAL, ESGOTO PREDIAL, DN 150 MM, FORNECIDO E INSTALADO EM SUBCOLETOR AÉREO DE ESGOTO SANITÁRIO. AF_08/2022 | SINAPI | M | 12.5 | 72.53 | 906.63
13.2.1.4 | 89714 | TUBO PVC, SERIE NORMAL, ESGOTO PREDIAL, DN 100 MM, FORNECIDO E INSTALADO EM RAMAL DE DESCARGA OU RAMAL DE ESGOTO SANITÁRIO. AF_08/2022 | SINAPI | M | 3 | 47.37 | 142.11
13.2.1.5 | 89713 | TUBO PVC, SERIE NORMAL, ESGOTO PREDIAL, DN 75 MM, FORNECIDO E INSTALADO EM RAMAL DE DESCARGA OU RAMAL DE ESGOTO SANITÁRIO. AF_08/2022 | SINAPI | M | 15.05 | 42.45 | 638.87
13.2.1.6 | 89712 | TUBO PVC, SERIE NORMAL, ESGOTO PREDIAL, DN 50 MM, FORNECIDO E INSTALADO EM RAMAL DE DESCARGA OU RAMAL DE ESGOTO SANITÁRIO. AF_08/2022 | SINAPI | M | 18.7 | 34.01 | 635.99
13.2.1.7 | 89711 | TUBO PVC, SERIE NORMAL, ESGOTO PREDIAL, DN 40 MM, FORNECIDO E INSTALADO EM RAMAL DE DESCARGA OU RAMAL DE ESGOTO SANITÁRIO. AF_08/2022 | SINAPI | M | 20.97 | 26.64 | 558.64
13.2.1.8 | 104348 | TERMINAL DE VENTILAÇÃO, PVC, SÉRIE NORMAL, ESGOTO PREDIAL, DN 50 MM, JUNTA SOLDÁVEL, FORNECIDO E INSTALADO EM PRUMADA DE ESGOTO SANITÁRIO OU VENTILAÇÃO. AF_08/2022 | SINAPI | UN | 2 | 14.12 | 28.24
13.2.1.9 | 89779 | LUVA DE CORRER, PVC, SERIE NORMAL, ESGOTO PREDIAL, DN 100 MM, JUNTA ELÁSTICA, FORNECIDO E INSTALADO EM RAMAL DE DESCARGA OU RAMAL DE ESGOTO SANITÁRIO. AF_08/2022 | SINAPI | UN | 2 | 41.76 | 83.52
13.2.1.10 | 89776 | LUVA DE CORRER, PVC, SERIE NORMAL, ESGOTO PREDIAL, DN 75 MM, JUNTA ELÁSTICA, FORNECIDO E INSTALADO EM RAMAL DE DESCARGA OU RAMAL DE ESGOTO SANITÁRIO. AF_08/2022 | SINAPI | UN | 2 | 30.54 | 61.08
13.2.1.11 | 89754 | LUVA DE CORRER, PVC, SERIE NORMAL, ESGOTO PREDIAL, DN 50 MM, JUNTA ELÁSTICA, FORNECIDO E INSTALADO EM RAMAL DE DESCARGA OU RAMAL DE ESGOTO SANITÁRIO. AF_08/2022 | SINAPI | UN | 25 | 25.36 | 634
13.2.1.12 | 89557 | REDUCAO EXCENTRICA PVC, SERIE R, DN 100 X 75 MM, PARA ESGOTO PREDIAL, FORNECIDO E INSTALADO EM RAMAL DE DESCARGA OU RAMAL DE ESGOTO SANITÁRIO. | SINAPI | UN | 3 | 38.09 | 114.27
13.2.1.13 | 89797 | JUNÇÃO SIMPLES, PVC, SERIE NORMAL, ESGOTO PREDIAL, DN 100 X 100 MM, JUNTA ELÁSTICA, FORNECIDO E INSTALADO EM RAMAL DE DESCARGA OU RAMAL DE ESGOTO SANITÁRIO. AF_08/2022 | SINAPI | UN | 2 | 61.73 | 123.46
13.2.1.14 | 89797 | JUNÇÃO SIMPLES, PVC, SERIE NORMAL, ESGOTO PREDIAL, DN 100 X 75 MM, JUNTA ELÁSTICA, FORNECIDO E INSTALADO EM RAMAL DE DESCARGA OU RAMAL DE ESGOTO SANITÁRIO. | SINAPI | UN | 1 | 121.01 | 121.01
13.2.1.15 | 89795 | JUNÇÃO SIMPLES, PVC, SERIE NORMAL, ESGOTO PREDIAL, DN 75 X 75 MM, JUNTA ELÁSTICA, FORNECIDO E INSTALADO EM RAMAL DE DESCARGA OU RAMAL DE ESGOTO SANITÁRIO. AF_08/2022 | SINAPI | UN | 3 | 49.04 | 147.12
13.2.1.16 | 89795 | JUNÇÃO SIMPLES, PVC, SERIE NORMAL, ESGOTO PREDIAL, DN 75 X 50 MM, JUNTA ELÁSTICA, FORNECIDO E INSTALADO EM RAMAL DE DESCARGA OU RAMAL DE ESGOTO SANITÁRIO. | SINAPI | UN | 2 | 47.85 | 95.7
13.2.1.17 | 89785 | JUNÇÃO SIMPLES, PVC, SERIE NORMAL, ESGOTO PREDIAL, DN 50 X 50 MM, JUNTA ELÁSTICA, FORNECIDO E INSTALADO EM RAMAL DE DESCARGA OU RAMAL DE ESGOTO SANITÁRIO. AF_08/2022 | SINAPI | UN | 6 | 31.65 | 189.9
13.2.1.18 | 89783 | JUNÇÃO SIMPLES, PVC, SERIE NORMAL, ESGOTO PREDIAL, DN 40 MM, JUNTA SOLDÁVEL, FORNECIDO E INSTALADO EM RAMAL DE DESCARGA OU RAMAL DE ESGOTO SANITÁRIO. AF_08/2022 | SINAPI | UN | 4 | 18.2 | 72.8
13.2.1.19 | 89825 | TE, PVC, SERIE NORMAL, ESGOTO PREDIAL, DN 50 X 50 MM, JUNTA ELÁSTICA, FORNECIDO E INSTALADO EM PRUMADA DE ESGOTO SANITÁRIO OU VENTILAÇÃO. AF_08/2022 | SINAPI | UN | 7 | 20.26 | 141.82
13.2.1.20 | 89782 | TE, PVC, SERIE NORMAL, ESGOTO PREDIAL, DN 40 X 40 MM, JUNTA SOLDÁVEL, FORNECIDO E INSTALADO EM RAMAL DE DESCARGA OU RAMAL DE ESGOTO SANITÁRIO. AF_08/2022 | SINAPI | UN | 2 | 18.06 | 36.12
13.2.1.21 | 89731 | JOELHO 90 GRAUS, PVC, SERIE NORMAL, ESGOTO PREDIAL, DN 50 MM, JUNTA ELÁSTICA, FORNECIDO E INSTALADO EM RAMAL DE DESCARGA OU RAMAL DE ESGOTO SANITÁRIO. AF_08/2022 | SINAPI | UN | 4 | 17.41 | 69.64
13.2.1.22 | 89746 | JOELHO 45 GRAUS, PVC, SERIE NORMAL, ESGOTO PREDIAL, DN 100 MM, JUNTA ELÁSTICA, FORNECIDO E INSTALADO EM RAMAL DE DESCARGA OU RAMAL DE ESGOTO SANITÁRIO. AF_08/2022 | SINAPI | UN | 2 | 33.44 | 66.88
13.2.1.23 | 89739 | JOELHO 45 GRAUS, PVC, SERIE NORMAL, ESGOTO PREDIAL, DN 75 MM, JUNTA ELÁSTICA, FORNECIDO E INSTALADO EM RAMAL DE DESCARGA OU RAMAL DE ESGOTO SANITÁRIO. AF_08/2022 | SINAPI | UN | 7 | 27.88 | 195.16
13.2.1.24 | 89732 | JOELHO 45 GRAUS, PVC, SERIE NORMAL, ESGOTO PREDIAL, DN 50 MM, JUNTA ELÁSTICA, FORNECIDO E INSTALADO EM RAMAL DE DESCARGA OU RAMAL DE ESGOTO SANITÁRIO. AF_08/2022 | SINAPI | UN | 13 | 18.37 | 238.81
13.2.1.25 | 89726 | JOELHO 45 GRAUS, PVC, SERIE NORMAL, ESGOTO PREDIAL, DN 40 MM, JUNTA SOLDÁVEL, FORNECIDO E INSTALADO EM RAMAL DE DESCARGA OU RAMAL DE ESGOTO SANITÁRIO. AF_08/2022 | SINAPI | UN | 5 | 12.74 | 63.7
13.2.1.26 | 89742 | CURVA CURTA 90 GRAUS, PVC, SERIE NORMAL, ESGOTO PREDIAL, DN 75 MM, JUNTA ELÁSTICA, FORNECIDO E INSTALADO EM RAMAL DE DESCARGA OU RAMAL DE ESGOTO SANITÁRIO. AF_08/2022 | SINAPI | UN | 1 | 48.9 | 48.9
13.2.1.27 | 89733 | CURVA CURTA 90 GRAUS, PVC, SERIE NORMAL, ESGOTO PREDIAL, DN 50 MM, JUNTA ELÁSTICA, FORNECIDO E INSTALADO EM RAMAL DE DESCARGA OU RAMAL DE ESGOTO SANITÁRIO. AF_08/2022 | SINAPI | UN | 6 | 28.46 | 170.76
13.2.1.28 | 89728 | CURVA CURTA 90 GRAUS, PVC, SERIE NORMAL, ESGOTO PREDIAL, DN 40 MM, JUNTA SOLDÁVEL, FORNECIDO E INSTALADO EM RAMAL DE DESCARGA OU RAMAL DE ESGOTO SANITÁRIO. AF_08/2022 | SINAPI | UN | 3 | 16.25 | 48.75
13.2.1.29 | 104341 | BUCHA DE REDUÇÃO LONGA, PVC, SÉRIE NORMAL, ESGOTO PREDIAL, DN 50 X 40 MM, JUNTA SOLDÁVEL E ELÁSTICA, FORNECIDO E INSTALADO EM RAMAL DE DESCARGA OU RAMAL DE ESGOTO SANITÁRIO. AF_08/2022 | SINAPI | UN | 7 | 12.92 | 90.44
13.2.1.30 | 104357 | CAP, PVC, SÉRIE NORMAL, ESGOTO PREDIAL, DN 100 MM, JUNTA ELÁSTICA, FORNECIDO E INSTALADO EM SUBCOLETOR AÉREO DE ESGOTO SANITÁRIO. AF_08/2022 | SINAPI | UN | 2 | 23.14 | 46.28
13.2.1.31 | 104357 | CAP, PVC, SÉRIE NORMAL, ESGOTO PREDIAL, DN 75 MM, JUNTA ELÁSTICA, FORNECIDO E INSTALADO EM SUBCOLETOR AÉREO DE ESGOTO SANITÁRIO. AF_08/2022 | SINAPI | UN | 2 | 24.43 | 48.86
13.2.1.32 | 104357 | CAP, PVC, SÉRIE NORMAL, ESGOTO PREDIAL, DN 50 MM, JUNTA ELÁSTICA, FORNECIDO E INSTALADO EM SUBCOLETOR AÉREO DE ESGOTO SANITÁRIO. | SINAPI | UN | 2 | 16.38 | 32.76
13.2.1.33 | 104357 | CAP, PVC, SÉRIE NORMAL, ESGOTO PREDIAL, DN 40 MM, JUNTA ELÁSTICA, FORNECIDO E INSTALADO EM SUBCOLETOR AÉREO DE ESGOTO SANITÁRIO. | SINAPI | UN | 1 | 15.72 | 15.72
13.2.2 | Diversos | [5 empty] | 33486
13.2.2.1 | 89709 | RALO SIFONADO, PVC, DN 100 X 40 MM, JUNTA SOLDÁVEL, FORNECIDO E INSTALADO EM RAMAL DE DESCARGA OU EM RAMAL DE ESGOTO SANITÁRIO. AF_08/2022 | SINAPI | UN | 1 | 23.5 | 23.5
13.2.2.2 | 97906 | CAIXA ENTERRADA HIDRÁULICA RETANGULAR, EM ALVENARIA COM BLOCOS DE CONCRETO, DIMENSÕES INTERNAS: 0,6X0,6X0,6 M PARA REDE DE ESGOTO. AF_12/2020 | SINAPI | UN | 1 | 488.39 | 488.39
13.2.2.3 | 98085 | TANQUE SÉPTICO RETANGULAR, EM ALVENARIA COM BLOCOS DE CONCRETO, DIMENSÕES INTERNAS: 1,6 X 4,4 X H=1,8 M, VOLUME ÚTIL: 9856 L (PARA 68 CONTRIBUINTES), EXCAVAÇÃO MANUAL. | SINAPI | UN | 1 | 11032.25 | 11032.25
13.2.2.4 | 98061 | FILTRO ANAERÓBIO CIRCULAR, EM CONCRETO PRÉ-MOLDADO, DIÂMETRO INTERNO = 2,88 M, ALTURA INTERNA = 1,50 M, VOLUME ÚTIL: 7817,3 L (PARA 75 CONTRIBUINTES), ESCAVAÇÃO MANUAL. | SINAPI | UN | 1 | 8216.06 | 8216.06
13.2.2.5 | 98064 | SUMIDOURO CIRCULAR, EM CONCRETO PRÉ-MOLDADO, DIÂMETRO INTERNO = 2,38 M, ALTURA INTERNA = 3,0 M, ÁREA DE INFILTRAÇÃO: 25 M² (PARA 10 CONTRIBUINTES), ESCAVAÇÃO MANUAL. | SINAPI | UN | 2 | 6862.9 | 13725.8
13.2.3 | Banheiro ecológico seco | [5 empty] | 87287.2
13.2.3.1 | IND C 40 | BANHEIRO ECOLÓGICO SECO - FORNECIMENTO, TRANSPORTE, INSTALAÇÃO E CAPACITAÇÃO DA COMUNIDADE - BDI = 15,28 | PRÓPRIA | UN | 5 | 17457.44 | 87287.2
13.3 | Louças, acessórios e metais | [5 empty] | 18002.89
13.3.1 | 86914 | TORNEIRA CROMADA 1/2" OU 3/4" PARA TANQUE, PADRÃO MÉDIO - FORNECIMENTO E INSTALAÇÃO. AF_01/2020 | SINAPI | UN | 1 | 79.32 | 79.32
13.3.2 | IND C 75 | BANCADA DE COZINHA COM 02 CUBAS 2,70X0,70 COM PÉS | PRÓPRIA | UN | 1 | 5820.88 | 5820.88
13.3.3 | IND C 197 | BANCADA PASSA-PRATOS 2,30X0,70 | PRÓPRIA | UN | 1 | 3901.98 | 3901.98
13.3.4 | 86875 | TANQUE DE MÁRMORE SINTÉTICO COM COLUNA, 22L OU EQUIVALENTE FORNECIMENTO E INSTALAÇÃO. AF_01/2020 | SINAPI | UN | 1 | 456.01 | 456.01
13.3.5 | 100853 | TORNEIRA CROMADA DE MESA PARA LAVATORIO, TIPO MONOCOMANDO. AF_01/2020 | SINAPI | UN | 3 | 276.28 | 828.84
13.3.6 | 100867 | BARRA DE APOIO RETA, EM ACO INOX POLIDO, COMPRIMENTO 70 CM, FIXADA NA PAREDE - FORNECIMENTO E INSTALAÇÃO. AF_01/2020 | SINAPI | UN | 3 | 339.9 | 1019.7
13.3.7 | 95545 | SABONETEIRA DE PAREDE EM METAL CROMADO, INCLUSO FIXAÇÃO. AF_01/2020 | SINAPI | UN | 2 | 58.7 | 117.4
13.3.8 | 86878 | VÁLVULA EM METAL CROMADO TIPO AMERICANA 3.1/2" X 1.1/2" PARA PIA - FORNECIMENTO E INSTALAÇÃO. AF_01/2020 | SINAPI | UN | 5 | 81.83 | 409.15
13.3.9 | 86883 | SIFÃO DO TIPO FLEXÍVEL EM PVC 1 X 1.1/2 - FORNECIMENTO E INSTALAÇÃO. AF_01/2020 | SINAPI | UN | 5 | 11.94 | 59.7
13.3.10 | 44.06.010 | LAVATÓRIO EM AÇO INOX DIM: 55x100x46cm - FORNECIMENTO E INSTALAÇÃO. | SP OBRAS | UN | 1 | 2233.71 | 2233.71
13.3.11 | 44.06.010 | LAVATÓRIO EM AÇO INOX DIM: 55x50x46 - FORNECIMENTO E INSTALAÇÃO. | SP OBRAS | UN | 1 | 1161.25 | 1161.25
13.3.12 | 86909 | TORNEIRA CROMADA TUBO MÓVEL, DE MESA, 1/2" OU 3/4", PARA PIA DE COZINHA, PADRÃO ALTO - FORNECIMENTO E INSTALAÇÃO. AF_01/2020 | SINAPI | UN | 2 | 104.32 | 208.64
13.3.13 | 95547 | PAPELEIRA PLASTICA TIPO DISPENSER PARA PAPEL HIGIENICO ROLAO, INCLUSO FIXAÇÃO. | SINAPI | UN | 1 | 79.26 | 79.26
13.3.14 | IND C 87 | BEBEDOURO PURIFICADOR DE PRESSÃO DE COLUNA CONJUGADO 1,2L, FORNECIMENTO E INSTALAÇÃO. | PRÓPRIA | UN | 1 | 1627.05 | 1627.05
14 | Sistema de Proteção Contra Incêndio | [5 empty] | 4005.08
14.1 | 101909 | EXTINTOR DE INCÊNDIO PORTÁTIL COM CARGA DE PQS DE 6 KG, CLASSE BC - FORNECIMENTO E INSTALAÇÃO. AF_10/2020_PE | SINAPI | UN | 5 | 269.93 | 1349.65
14.2 | 102520 | PINTURA DE SINALIZAÇÃO VERTICAL DE SEGURANÇA, FAIXAS AMARELA E PRETA, APLICAÇÃO MANUAL, 2 DEMÃOS. AF_05/2021 | SINAPI | M2 | 5 | 98.44 | 492.2
14.3 | 00037556 | PLACA DE SINALIZACAO DE SEGURANCA CONTRA INCENDIO, FOTOLUMINESCENTE, QUADRADA, *20 X 20* CM, EM PVC *2* MM ANTI-CHAMAS (SIMBOLOS, CORES E PICTOGRAMAS CONFORME NBR 16820) | SINAPI | UN | 13 | 22.9 | 297.7
14.4 | 00037539 | PLACA DE SINALIZACAO DE SEGURANCA CONTRA INCENDIO, FOTOLUMINESCENTE, RETANGULAR, *13 X 26* CM, EM PVC *2* MM ANTI-CHAMAS (SIMBOLOS, CORES E PICTOGRAMAS CONFORME NBR 16820) | SINAPI | UN | 11 | 19.8 | 217.8
14.5 | 00037558 | PLACA DE SINALIZACAO DE SEGURANCA CONTRA INCENDIO, FOTOLUMINESCENTE, RETANGULAR, *20 X 40* CM, EM PVC *2* MM ANTI-CHAMAS (SIMBOLOS, CORES E PICTOGRAMAS CONFORME NBR 16820) | SINAPI | UN | 1 | 36.91 | 36.91
14.6 | IND C 261 | DETECTOR ÓPTICO DE FUMAÇA COM BASE ENDEREÇÁVEL, FORNECIMENTO E INSTALAÇÃO. | PRÓPRIA | UN | 1 | 256.3 | 256.3
14.7 | IND C 262 | SIRENE AUDIOVISUAL TIPO ENDEREÇÁVEL, FORNECIMENTO E INSTALAÇÃO. | PRÓPRIA | UN | 4 | 338.63 | 1354.52
15 | Serviços Finais | [5 empty] | 15555.88
15.1 | IND C 37 | LIMPEZA GERAL DE OBRA | PRÓPRIA | M2 | 685.21 | 18.98 | 13005.29
15.2 | 97.02.030 | FORNECIMENTO E INSTALAÇÃO DE PLACA DE INAUGURAÇÃO EM AÇO INOX - 500 X 700 MM | SP OBRAS | UN | 1 | 2550.59 | 2550.59
[5 empty] | VALOR BDI TOTAL: |  | 624882.29
[5 empty] | VALOR BDI: |  | 598274.31
[5 empty] | VALOR ORÇAMENTO: |  | 2567233.23
[5 empty] | VALOR TOTAL: |  | 3192115.52
1. O presente orçamento segue os quantitativos e especificações do projeto padrão, devendo ser adaptado para fins de licitação conforme as condições locais, peculiaridades do terreno e demais exigências específicas da obra; 2. Deverão ser incluídos no orçamento os custos de mobilização e desmobilização, dimensionados de acordo com o meio de transporte a ser utilizado para acesso ao local da obra; 3. A tipologia de fundação apresentada neste orçamento tem caráter indicativo e referencial, devendo ser reavaliada e reorçada posteriormente, a partir dos resultados de sondagens e demais estudos geotécnicos realizados no local, conforme o projeto executivo de fundações e em atendimento às prescrições da ABNT NBR 6122:2019 - Projeto e execução de fundações. 4. Os insumos identificados por códigos iniciados em "IND I" possuem preços obtidos com base em pesquisas de mercado junto a fornecedores nacionais representativos do setor. Durante a adaptação do orçamento para licitação, é obrigatória a atualização das cotações com valores vigentes e com fornecedores locais, observando os princípios da economicidade e da vantajosidade previstos na Lei nº 14.133/2021 (Nova Lei de Licitações e Contratos Administrativos).

## GO
MINISTÉRIO DA EDUCAÇÃO
Obra: Unidade de Educação Indígena 3 Salas | [5 empty] | BDI : | 25%
Unidade federativa: GOIÁS |  |  |  |  | Fonte
Planilha Orçamentária: IMA3A-PLN-AT0_R00 |  |  |  |  | SINAPI | 2025/06 | SEM DESONERAÇÃO
[5 empty] | SICRO | 2025/04 | SEM DESONERAÇÃO
[5 empty] | SP OBRAS | 198 | SEM DESONERAÇÃO
[5 empty] | PRÓPRIA | PRÓPRIA
ITEM | CÓDIGO | DESCRIÇÃO | FONTE | UND | QUANTIDADE | PREÇO UNITÁRIO R$ | PREÇO TOTAL R$
1 | Serviços Preliminares | [5 empty] | 95937.54
1.1 | 103689 | FORNECIMENTO E INSTALAÇÃO DE PLACA DE OBRA COM CHAPA GALVANIZADA E ESTRUTURA DE MADEIRA. AF_03/2022_PS | SINAPI | M2 | 6.48 | 465.6 | 3017.09
1.2 | 99059 | LOCAÇÃO CONVENCIONAL DE OBRA, UTILIZANDO GABARITO DE TÁBUAS CORRIDAS PONTALETADAS A CADA 2,00M - 2 UTILIZAÇÕES. AF_03/2024 | SINAPI | M | 177.5 | 65.47 | 11620.93
1.3 | IND C 220 | LOCACAO DE GRUPO GERADOR *80 A 125* KVA, MOTOR DIESEL, REBOCAVEL, ACIONAMENTO MANUAL - INCLUSO ÓLEO DIESEL - BDI = 15,28 | PRÓPRIA | MÊS | 6 | 13549.92 | 81299.52
2 | Administração Local | [5 empty] | 201175.86
2.1 | IND C 154 | ADMINISTRAÇÃO LOCAL 03, 04 e 05 SALAS - ESCOLA INDÍGENA ESTRUTURA DE MADEIRA | PRÓPRIA | UN | 1 | 201175.86 | 201175.86
3 | Canteiro de Obra | [5 empty] | 332366.2
3.1 | 98524 | LIMPEZA MANUAL DE VEGETAÇÃO EM TERRENO COM ENXADA. AF_03/2024 | SINAPI | M2 | 4640 | 4.77 | 22132.8
3.2 | 98458 | TAPUME COM COMPENSADO DE MADEIRA. AF_03/2024 | SINAPI | M2 | 611.6 | 115.94 | 70908.9
3.3 | 105113 | ESTRUTURA DE MADEIRA PROVISÓRIA PARA SUPORTE DE CAIXA D'ÁGUA ELEVADA DE 2000 LITROS. AF_03/2024 | SINAPI | UN | 1 | 8686.65 | 8686.65
3.4 | IND C 160 | EXECUÇÃO DE SANITÁRIO E VESTIÁRIO EM CANTEIRO DE OBRA EM CHAPA DE MADEIRA COMPENSADA, NÃO INCLUSO MOBILIÁRIO. | PRÓPRIA | M2 | 25 | 801.03 | 20025.75
3.5 | IND C 161 | EXECUÇÃO DE GUARITA EM CANTEIRO DE OBRA EM CHAPA DE MADEIRA COMPENSADA, NÃO INCLUSO MOBILIÁRIO. | PRÓPRIA | M2 | 6 | 951.76 | 5710.56
3.6 | IND C 162 | EXECUÇÃO DE REFEITÓRIO E COZINHA EM CANTEIRO DE OBRA EM CHAPA DE MADEIRA COMPENSADA, NÃO INCLUSO MOBILIÁRIO E EQUIPAMENTOS. | PRÓPRIA | M2 | 35 | 426.64 | 14932.4
3.7 | IND C 163 | EXECUÇÃO DE ESCRITÓRIO EM CANTEIRO DE OBRA EM CHAPA DE MADEIRA COMPENSADA, NÃO INCLUSO MOBILIÁRIO E EQUIPAMENTOS. | PRÓPRIA | M2 | 30 | 857.22 | 25716.6
3.8 | IND C 164 | EXECUÇÃO DE ALMOXARIFADO EM CANTEIRO DE OBRA EM CHAPA DE MADEIRA COMPENSADA, INCLUSO PRATELEIRAS. | PRÓPRIA | M2 | 20 | 696.57 | 13931.4
3.9 | IND C 165 | EXECUÇÃO DE DEPÓSITO DE MATERIAL E RESÍDUOS EM CANTEIRO DE OBRA EM CHAPA DE MADEIRA COMPENSADA, NÃO INCLUSO MOBILIÁRIO. | PRÓPRIA | M2 | 76 | 666.61 | 50662.36
3.10 | IND C 140 | EXECUÇÃO DE ALOJAMENTO EM CANTEIRO DE OBRA EM CHAPA DE MADEIRA COMPENSADA, NÃO INCLUSO MOBILIÁRIO. | PRÓPRIA | M2 | 45 | 857.22 | 38574.9
3.11 | IND C 166 | EXECUÇÃO DE CENTRAL DE ARMADURA EM CANTEIRO DE OBRA, NÃO INCLUSO MOBILIÁRIO E EQUIPAMENTOS. | PRÓPRIA | M2 | 30 | 282.4 | 8472
3.12 | IND C 167 | EXECUÇÃO DE CENTRAL DE CARPINTARIA, FÔRMAS, PRODUÇÃO DE ARGAMASSA OU CONCRETO EM CANTEIRO DE OBRA, NÃO INCLUSO MOBILIÁRIO E EQUIPAMENTOS. | PRÓPRIA | M2 | 90 | 479.13 | 43121.7
3.13 | 98053 | TANQUE SÉPTICO CIRCULAR, EM CONCRETO PRÉ-MOLDADO, DIÂMETRO INTERNO = 1,40 M, ALTURA INTERNA = 2,50 M, VOLUME ÚTIL: 3463,6 L (PARA 13 CONTRIBUINTES). AF_12/2020 | SINAPI | UN | 1 | 3172.83 | 3172.83
3.14 | 98100 | SUMIDOURO RETANGULAR, EM ALVENARIA COM BLOCOS DE CONCRETO, DIMENSÕES INTERNAS: 1,6 X 3,4 X H=3,0 M, ÁREA DE INFILTRAÇÃO: 32,9 M² (PARA 13 CONTRIBUINTES). . AF_12/2020 | SINAPI | UN | 1 | 6317.35 | 6317.35
4 | Fundação | [5 empty] | 119265.53
4.1 | Movimentação de terra | [5 empty] | 8406.5
4.1.1 | 93382 | REATERRO MANUAL DE VALAS, COM COMPACTADOR DE SOLOS DE PERCUSSÃO. AF_08/2023 | SINAPI | M3 | 52.53 | 25.7 | 1350.02
4.1.2 | 93358 | ESCAVAÇÃO MANUAL DE VALA. AF_09/2024 | SINAPI | M3 | 74.78 | 88.68 | 6631.49
4.1.3 | 101617 | PREPARO DE FUNDO DE VALA COM LARGURA MAIOR OU IGUAL A 1,5 M E MENOR QUE 2,5 M (ACERTO DO SOLO NATURAL). AF_08/2020 | SINAPI | M2 | 124.63 | 3.41 | 424.99
4.2 | Blocos | [5 empty] | 43056.87
4.2.1 | 96619 | LASTRO DE CONCRETO MAGRO, APLICADO EM BLOCOS DE COROAMENTO OU SAPATAS, ESPESSURA DE 5 CM. AF_01/2024 | SINAPI | M2 | 124.63 | 43.01 | 5360.34
4.2.2 | 96534 | FABRICAÇÃO, MONTAGEM E DESMONTAGEM DE FÔRMA PARA BLOCO DE COROAMENTO, EM MADEIRA SERRADA, E=25 MM, 4 UTILIZAÇÕES. AF_01/2024 | SINAPI | M2 | 148.32 | 87.77 | 13018.05
4.2.3 | 96543 | ARMAÇÃO DE BLOCO UTILIZANDO AÇO CA-60 DE 5 MM - MONTAGEM. AF_01/2024 | SINAPI | KG | 129.44 | 20.55 | 2659.99
4.2.4 | 96544 | ARMAÇÃO DE BLOCO UTILIZANDO AÇO CA-50 DE 6,3 MM - MONTAGEM. AF_01/2024 | SINAPI | KG | 287.68 | 18.07 | 5198.38
4.2.5 | 96555 | CONCRETAGEM DE BLOCO DE COROAMENTO OU VIGA BALDRAME, FCK 30 MPA, COM USO DE JERICA - LANÇAMENTO, ADENSAMENTO E ACABAMENTO. AF_01/2024 | SINAPI | M3 | 22.25 | 755.96 | 16820.11
4.3 | Estacas | [5 empty] | 67802.16
4.3.1 | 101176 | ESTACA BROCA DE CONCRETO, DIÂMETRO DE 30CM, ESCAVAÇÃO MANUAL COM TRADO CONCHA, INTEIRAMENTE ARMADA. AF_05/2020 | SINAPI | M | 412 | 149.82 | 61725.84
4.3.2 | IND C 174 | ESTACA DE MADEIRA CRAVADA, DN=25CM, CAPACIDADE DE 3T | PRÓPRIA | M | 24 | 253.18 | 6076.32
5 | Superestrutura | [5 empty] | 712937.76
5.1 | Pilares de madeira | [5 empty] | 59893.92
5.1.1 | 105077 | PILAR DE MADEIRA SERRADA TRATADO COM STAIN, MAÇARANDUBA OU EQUIVALENTE DA REGIÃO, NÃO APARELHADO, FIXADO COM CANTONEIRA, SEÇÃO 22 X 14 CM, COMPRIMENTO DE ATÉ 6 M. | SINAPI | M | 193.38 | 247.86 | 47931.17
5.1.2 | 105074 | PILAR DE MADEIRA SERRADA TRATADO COM STAIN, MAÇARANDUBA OU EQUIVALENTE DA REGIÃO, APARELHADO, FIXADO COM CANTONEIRA, SEÇÃO 22 X 14 CM, COMPRIMENTO DE ATÉ 3 M. | SINAPI | M | 45.88 | 260.74 | 11962.75
5.2 | Vigas de madeira | [5 empty] | 272139.31
5.2.1 | IND C 73 | BARROTE DE MADEIRA TRATADO COM STAIN *6 X 20* CM | PRÓPRIA | M | 1054.26 | 105.82 | 111561.79
5.2.2 | IND C 169 | APOIO DO BARROTE DE MADEIRA TRATADO COM STAIN *6 X 12* CM | PRÓPRIA | M | 349.8 | 66.52 | 23268.7
5.2.3 | IND C 170 | VIGA-CAIXÃO CHAPA COMPENSADA NAVAL DE 2200 X 1600 MM, E = 20 MM | PRÓPRIA | M2 | 110.07 | 362.22 | 39869.56
5.2.4 | 105091 | VIGA DE MADEIRA SERRADA TRATADA COM STAIN, MAÇARANDUBA OU EQUIVALENTE DA REGIÃO, APARELHADA, SEÇÃO RETANGULAR 7 X 22 CM. | SINAPI | M | 647.05 | 150.59 | 97439.26
5.3 | Estrutura cobertura | [5 empty] | 380904.53
5.3.1 | 105084 | TERÇAS E BEIRAL TRATADOS COM STAIN *6 X 22* CM | SINAPI | M | 1710.78 | 100.49 | 171916.28
5.3.2 | 105082 | PEÇAS DE CONTRAVENTAMENTO TRATADAS COM STAIN *3,5 X 15* CM | SINAPI | M | 143.64 | 57.9 | 8316.76
5.3.3 | 105092 | PEÇAS DAS TESOURAS TRATADAS COM STAIN *7 X 22* CM | SINAPI | M | 13.44 | 145.28 | 1952.56
5.3.4 | IND C 04 | CUMEEIRA NORMAL PARA TELHA TRAPEZOIDAL DE AÇO, E = 0,5 MM, INCLUSO ACESSÓRIOS DE FIXAÇÃO E IÇAMENTO | PRÓPRIA | M | 58.93 | 78.25 | 4611.27
5.3.5 | 94449 | TELHAMENTO COM TELHA ONDULADA DE FIBRA DE VIDRO E = 0,6 MM, PARA TELHADO COM INCLINAÇÃO MAIOR QUE 10°, COM ATÉ 2 ÁGUAS, INCLUSO IÇAMENTO. AF_07/2019 | SINAPI | M2 | 18.2 | 64.05 | 1165.71
5.3.6 | 94216 | TELHAMENTO COM TELHA METÁLICA TERMOACÚSTICA E = 50 MM, COM ATÉ 2 ÁGUAS, PRE-PINTURA DE COR BRANCA NAS DUAS FACES, NUCLEO EM POLIISOCIANURATO (PIR) | SINAPI | M2 | 856.53 | 225.26 | 192941.95
6 | Sistema de vedação vertical | [5 empty] | 55837.61
6.1 | IND C 72 | PAREDES - FECHAMENTO EM MADEIRA ENCAIXE TIPO MACHO E FÊMEA (15x3,5 cm) E = 44MM | PRÓPRIA | M2 | 298.03 | 182.2 | 54301.07
6.2 | 98458 | DIV01 - PAINEL EM MADEIRA COMPENSADO NAVAL E = 10MM | SINAPI | M2 | 9.03 | 170.16 | 1536.54
7 | Esquadrias | [5 empty] | 151107.79
7.1 | IND C 50 | P01 - FOLHA DE ABRIR C/ POLICABORNATO ALVEOLAR E BRISE | PRÓPRIA | UN | 7 | 2774.1 | 19418.7
7.2 | IND C 51 | P02 - FOLHA DE ABRIR QUADRO DE MADEIRA COM TELA DE NYLON | PRÓPRIA | UN | 2 | 2745.49 | 5490.98
7.3 | IND C 52 PRÓPRIA | P04 - 01 FOLHA DE ABRIR DIVISÓRIAS DV1 COMPENSADO NAVAL | PRÓPRIA | UN | 4 | 1265.05 | 5060.2
7.4 | IND C 53 | P03 - PORTA 01 FOLHA DE MADEIRA C/ STAIN BARRA DE APOIO PNE E CHAPA METÁLICA | PRÓPRIA | UN | 1 | 2108.5 | 2108.5
7.5 | IND C 54 | P05 - FOLHAS DE CORRER C/ QUADRO DE MADEIRA E TELA DE NYLON | PRÓPRIA | UN | 2 | 5624.39 | 11248.78
7.6 | IND C 55 | JA01 - FIXO - QUADRO DE MADEIRA COM TELA DE NYLON | PRÓPRIA | UN | 2 | 1525.41 | 3050.82
7.7 | IND C 56 | JA02 - FIXO - QUADRO DE MADEIRA COM TELA DE NYLON | PRÓPRIA | UN | 5 | 1143.03 | 5715.15
7.8 | IND C 61 | JA03 - FIXO - QUADRO DE MADEIRA COM POLICARBONATO ALVEOLAR CRISTAL | PRÓPRIA | UN | 1 | 728.21 | 728.21
7.9 | IND C 57 | JA04 - FIXO - QUADRO DE MADEIRA COM TELA DE NYLON | PRÓPRIA | UN | 5 | 1980.47 | 9902.35
7.10 | IND C 58 | JA05 - FIXO - QUADRO DE MADEIRA COM TELA DE NYLON | PRÓPRIA | UN | 3 | 2806.26 | 8418.78
7.11 | IND C 59 | JA06 - FIXO - QUADRO DE MADEIRA COM TELA DE NYLON | PRÓPRIA | UN | 1 | 1121.23 | 1121.23
7.12 | IND C 60 | JA07 - FIXO - QUADRO DE MADEIRA COM TELA DE NYLON | PRÓPRIA | UN | 1 | 1451.57 | 1451.57
7.13 | IND C 62 | PN01 - BRISE FIXO MADEIRA COM TELA DE NYLON C/ VÃO DE PORTA - 735X305 | PRÓPRIA | UN | 2 | 4213.92 | 8427.84
7.14 | IND C 67 | PN02 - BRISE FIXO MADEIRA COM TELA DE NYLON C/ VÃO DE PORTA - 482X305 | PRÓPRIA | UN | 4 | 4057.98 | 16231.92
7.15 | IND C 65 | PN03 - BRISE FIXO MADEIRA COM TELA DE NYLON - 482x305 | PRÓPRIA | UN | 2 | 5010.65 | 10021.3
7.16 | IND C 64 | PN04 - BRISE FIXO MADEIRA - 657X305 | PRÓPRIA | UN | 2 | 2369.75 | 4739.5
7.17 | IND C 68 | PN05 - BRISE FIXO MADEIRA - 160X305 | PRÓPRIA | UN | 2 | 577.11 | 1154.22
7.18 | IND C 179 | PN 07 - BRISES DE MADEIRA PÓRTICO FRONTAL 2,5 X 5,0 CM, PROTEGIDO COM STAIN | PRÓPRIA | M2 | 2 | 3176.23 | 6352.46
7.19 | 24.08.020 | CORRIMÃO DUPLO EM TUBO DE AÇO INOXIDÁVEL ESCOVADO, COM DIÂMETRO DE 1 1/2" E MONTANTES COM DIÂMETRO DE 2" | SP OBRAS | M | 23.1 | 760.9 | 17576.79
7.20 | IND C 69 | CG1 - GUARDA-CORPO EM MADEIRA C/ CABOS DE AÇO | PRÓPRIA | M | 79.54 | 138.51 | 11017.09
7.21 | IND C 190 | BANCO COLETIVO EM MADEIRA - FACHADA FRONTAL | PRÓPRIA | UN | 1 | 1871.4 | 1871.4
8 | Sistema de pisos | [5 empty] | 303898.78
8.1 | 101746 | ASSOALHO DE MADEIRA. AF_09/2020 | SINAPI | M2 | 641.19 | 314.56 | 201692.73
8.2 | 102202 | ACABAMENTO E PROTEÇÃO DE MADEIRA - STAIN - 2 DEMÃOS | SINAPI | M2 | 1282.38 | 48.71 | 62464.73
8.3 | 101094 | PISO PODOTÁTIL DE ALERTA OU DIRECIONAL, DE BORRACHA, ASSENTADO SOBRE ARGAMASSA. AF_05/2020 | SINAPI | M | 29.4 | 155.11 | 4560.23
8.4 | 97083 | COMPACTAÇÃO MECÂNICA DE SOLO PARA EXECUÇÃO DE RADIER, PISO DE CONCRETO OU LAJE SOBRE SOLO, COM COMPACTADOR DE SOLOS A PERCUSSÃO. AF_09/2021 | SINAPI | M2 | 129.59 | 3.62 | 469.12
8.5 | 96622 | LASTRO COM MATERIAL GRANULAR, APLICADO EM PISOS OU LAJES SOBRE SOLO, ESPESSURA DE *5 CM*. AF_01/2024 | SINAPI | M3 | 6.48 | 251.71 | 1631.08
8.6 | 94992 | EXECUÇÃO DE PASSEIO (CALÇADA) OU PISO DE CONCRETO COM CONCRETO MOLDADO IN LOCO, FEITO EM OBRA, ACABAMENTO CONVENCIONAL, ESPESSURA 6 CM, ARMADO. AF_08/2022 | SINAPI | M2 | 129.59 | 79.4 | 10289.45
8.7 | IND C 70 | ESCADA DE MADEIRA | PRÓPRIA | M | 14.48 | 801.48 | 11605.43
8.8 | IND C 71 | RAMPA DE MADEIRA | PRÓPRIA | UN | 1 | 11186.01 | 11186.01
9 | Pintura e acabamentos | [5 empty] | 35585.01
9.1 | 102229 | PINTURA TINTA DE ACABAMENTO (PIGMENTADA) ESMALTE SINTÉTICO ACETINADO EM MADEIRA, 3 DEMÃOS. AF_01/2021 | SINAPI | M2 | 199.27 | 28.46 | 5671.22
9.2 | 102202 | ACABAMENTO E PROTEÇÃO DE MADEIRA - STAIN - 2 DEMÃOS | SINAPI | M2 | 614.12 | 48.71 | 29913.79
10 | Sistema Fotovoltáico Pequeno | [5 empty] | 108586.73
10.1 | Serviços preliminares - Cercamento | [5 empty] | 13540.79
10.1.1 | 98524 | LIMPEZA MANUAL DE VEGETAÇÃO EM TERRENO COM ENXADA. AF_03/2024 | SINAPI | M2 | 235.8 | 4.77 | 1124.77
10.1.2 | 98522 | ALAMBRADO EM MOURÕES DE CONCRETO, COM TELA DE ARAME GALVANIZADO (INCLUSIVE MURETA EM CONCRETO). AF_05/2018 | SINAPI | M | 62.85 | 162.55 | 10216.27
10.1.3 | IND C 273 | PORTÃO TUBULAR EM TELA DE AÇO GALVANIZADO ATÉ 2,50 M DE ALTURA, COMPLETO | PRÓPRIA | M2 | 2.1 | 1047.5 | 2199.75
10.2 | Abrigo do sistema fotovoltáico | [5 empty] | 23618.02
10.2.1 | Movimentação de terra | [5 empty] | 482.39
10.2.1.1 | 93358 | ESCAVAÇÃO MANUAL DE VALA. AF_09/2024 | SINAPI | M3 | 3.8 | 88.68 | 336.98
10.2.1.2 | 93382 | REATERRO MANUAL DE VALAS, COM COMPACTADOR DE SOLOS DE PERCUSSÃO. AF_08/2023 | SINAPI | M3 | 3.5 | 25.7 | 89.95
10.2.1.3 | 101616 | PREPARO DE FUNDO DE VALA COM LARGURA MENOR QUE 1,5 M (ACERTO DO SOLO NATURAL). AF_08/2020 | SINAPI | M2 | 8.05 | 6.89 | 55.46
10.2.2 | Fundação | [5 empty] | 3099.9
10.2.2.1 | Sapatas | [5 empty] | 973.19
10.2.2.1.1 | 96619 | LASTRO DE CONCRETO MAGRO, APLICADO EM BLOCOS DE COROAMENTO OU SAPATAS, ESPESSURA DE 5 CM. AF_01/2024 | SINAPI | M2 | 3.24 | 43.01 | 139.35
10.2.2.1.2 | 96556 | CONCRETAGEM DE SAPATA, FCK 30 MPA, COM USO DE JERICA - LANÇAMENTO, ADENSAMENTO E ACABAMENTO. AF_01/2024 | SINAPI | M3 | 0.3 | 923.7 | 277.11
10.2.2.1.3 | 96535 | FABRICAÇÃO, MONTAGEM E DESMONTAGEM DE FÔRMA PARA SAPATA, EM MADEIRA SERRADA, E=25 MM, 4 UTILIZAÇÕES. AF_01/2024 | SINAPI | M2 | 2.4 | 144.65 | 347.16
10.2.2.1.4 | 104918 | ARMAÇÃO DE SAPATA ISOLADA, VIGA BALDRAME E SAPATA CORRIDA UTILIZANDO AÇO CA-50 DE 8 MM - MONTAGEM. AF_01/2024 | SINAPI | KG | 14.98 | 13.99 | 209.57
10.2.2.2 | Baldrames | [5 empty] | 1684.97
10.2.2.2.1 | 96619 | LASTRO DE CONCRETO MAGRO, APLICADO EM BLOCOS DE COROAMENTO OU SAPATAS, ESPESSURA DE 5 CM. AF_01/2024 | SINAPI | M2 | 4.81 | 43.01 | 206.88
10.2.2.2.2 | 96555 | CONCRETAGEM DE BLOCO DE COROAMENTO OU VIGA BALDRAME, FCK 30 MPA, COM USO DE JERICA - LANÇAMENTO, ADENSAMENTO E ACABAMENTO. AF_01/2024 | SINAPI | M3 | 0.46 | 755.96 | 347.74
10.2.2.2.3 | 96536 | FABRICAÇÃO, MONTAGEM E DESMONTAGEM DE FÔRMA PARA VIGA BALDRAME, EM MADEIRA SERRADA, E=25 MM, 4 UTILIZAÇÕES. AF_01/2024 | SINAPI | M2 | 6.17 | 76.21 | 470.22
10.2.2.2.4 | 104916 | ARMAÇÃO DE SAPATA ISOLADA, VIGA BALDRAME E SAPATA CORRIDA UTILIZANDO AÇO CA-60 DE 5 MM - MONTAGEM. AF_01/2024 | SINAPI | KG | 12.01 | 16.98 | 203.93
10.2.2.2.5 | 104919 | ARMAÇÃO DE SAPATA ISOLADA, VIGA BALDRAME E SAPATA CORRIDA UTILIZANDO AÇO CA-50 DE 10 MM - MONTAGEM. AF_01/2024 | SINAPI | KG | 36.85 | 12.38 | 456.2
10.2.2.3 | Pilares-apoio | [5 empty] | 441.74
10.2.2.3.1 | 92419 | MONTAGEM E DESMONTAGEM DE FÔRMA DE PILARES RETANGULARES E ESTRUTURAS SIMILARES, PÉ-DIREITO SIMPLES, EM CHAPA DE MADEIRA COMPENSADA RESINADA, 4 UTILIZAÇÕES. AF_09/2020 | SINAPI | M2 | 1.52 | 105.82 | 160.85
10.2.2.3.2 | 92759 | ARMAÇÃO DE PILAR OU VIGA DE ESTRUTURA CONVENCIONAL DE CONCRETO ARMADO UTILIZANDO AÇO CA-60 DE 5,0 MM - MONTAGEM. AF_06/2022 | SINAPI | KG | 2.29 | 14.12 | 32.33
10.2.2.3.3 | 92763 | ARMAÇÃO DE PILAR OU VIGA DE ESTRUTURA CONVENCIONAL DE CONCRETO ARMADO UTILIZANDO AÇO CA-50 DE 12,5 MM - MONTAGEM. AF_06/2022 | SINAPI | KG | 13.56 | 8.79 | 119.19
10.2.2.3.4 | 103669 | CONCRETAGEM DE PILARES, FCK = 25 MPA, COM USO DE BALDES - LANÇAMENTO, ADENSAMENTO E ACABAMENTO. AF_02/2022 | SINAPI | M3 | 0.12 | 1078.08 | 129.37
10.2.3 | Superestrutura | [5 empty] | 9830.2
10.2.3.1 | Alvenaria estrutural | [5 empty] | 5461.5
10.2.3.1.1 | 89472 | ALVENARIA DE BLOCOS DE CONCRETO ESTRUTURAL 14X19X39 CM (ESPESSURA 14 CM), FBK = 14 MPA, UTILIZANDO COLHER DE PEDREIRO. AF_10/2022 | SINAPI | M2 | 33.9 | 126 | 4271.4
10.2.3.1.2 | 89998 | ARMAÇÃO DE CINTA DE ALVENARIA ESTRUTURAL; DIÂMETRO DE 10,0 MM. AF_09/2021 | SINAPI | KG | 10.75 | 9.47 | 101.8
10.2.3.1.3 | 89996 | ARMAÇÃO VERTICAL DE ALVENARIA ESTRUTURAL; DIÂMETRO DE 10,0 MM. AF_09/2021 | SINAPI | KG | 20.58 | 10.08 | 207.45
10.2.3.1.4 | 90000 | ARMAÇÃO DE VERGA E CONTRAVERGA DE ALVENARIA ESTRUTURAL; DIÂMETRO DE 10,0 MM. AF_09/2021 | SINAPI | KG | 8.47 | 12.58 | 106.55
10.2.3.1.5 | 89993 | GRAUTEAMENTO VERTICAL EM ALVENARIA ESTRUTURAL. AF_09/2021 | SINAPI | M3 | 0.35 | 1097.23 | 384.03
10.2.3.1.6 | 89995 | GRAUTEAMENTO DE CINTA SUPERIOR OU DE VERGA EM ALVENARIA ESTRUTURAL. AF_09/2021 | SINAPI | M3 | 0.29 | 1055.67 | 306.14
10.2.3.1.7 | 89994 | GRAUTEAMENTO DE CINTA INTERMEDIÁRIA OU DE CONTRAVERGA EM ALVENARIA ESTRUTURAL. AF_09/2021 | SINAPI | M3 | 0.09 | 934.73 | 84.13
10.2.3.2 | Cobertura | [5 empty] | 4368.7
10.2.3.2.1 | 92543 | TRAMA DE MADEIRA COMPOSTA POR TERÇAS PARA TELHADOS DE ATÉ 2 ÁGUAS PARA TELHA ONDULADA DE FIBROCIMENTO, METÁLICA, PLÁSTICA OU TERMOACÚSTICA, INCLUSO TRANSPORTE VERTICAL. AF_07/2019 | SINAPI | M2 | 17.71 | 21.42 | 379.35
10.2.3.2.2 | 94216 | TELHAMENTO COM TELHA METÁLICA TERMOACÚSTICA E = 50 MM, COM ATÉ 2 ÁGUAS, PRE-PINTURA DE COR BRANCA NAS DUAS FACES, NUCLEO EM POLIISOCIANURATO (PIR) | SINAPI | M2 | 17.71 | 225.26 | 3989.35
10.2.4 | Piso de concreto | [5 empty] | 1299.92
10.2.4.1 | 97083 | COMPACTAÇÃO MECÂNICA DE SOLO PARA EXECUÇÃO DE RADIER, PISO DE CONCRETO OU LAJE SOBRE SOLO, COM COMPACTADOR DE SOLOS A PERCUSSÃO. AF_09/2021 | SINAPI | M2 | 17.71 | 3.62 | 64.11
10.2.4.2 | 96622 | LASTRO COM MATERIAL GRANULAR, APLICADO EM PISOS OU LAJES SOBRE SOLO, ESPESSURA DE *5 CM*. AF_01/2024 | SINAPI | M3 | 0.89 | 251.71 | 224.02
10.2.4.3 | 97087 | CAMADA SEPARADORA PARA EXECUÇÃO DE RADIER, PISO DE CONCRETO OU LAJE SOBRE SOLO, EM LONA PLÁSTICA. AF_09/2021 | SINAPI | M2 | 17.71 | 2.52 | 44.63
10.2.4.4 | IND C 175 | PISO DE CONCRETO COM CONCRETO MOLDADO IN LOCO, PREPARO MANUAL C15, ACABAMENTO CONVENCIONAL, NÃO ARMADO. | PRÓPRIA | M3 | 1.24 | 779.97 | 967.16
10.2.5 | Acabamento e Esquadrias | [5 empty] | 6696.69
10.2.5.1 | 87879 | CHAPISCO APLICADO EM ALVENARIAS E ESTRUTURAS DE CONCRETO INTERNAS, COM COLHER DE PEDREIRO. ARGAMASSA TRAÇO 1:3 COM PREPARO EM BETONEIRA 400L. AF_10/2022 | SINAPI | M2 | 33.9 | 4.72 | 160.01
10.2.5.2 | 87905 | CHAPISCO APLICADO EM ALVENARIA (COM PRESENÇA DE VÃOS) E ESTRUTURAS DE CONCRETO DE FACHADA, COM COLHER DE PEDREIRO. ARGAMASSA TRAÇO 1:3 COM PREPARO EM BETONEIRA 400L. AF_10/2022 | SINAPI | M2 | 33.9 | 8.79 | 297.98
10.2.5.3 | 87777 | EMBOÇO OU MASSA ÚNICA EM ARGAMASSA TRAÇO 1:2:8, PREPARO MANUAL, APLICADA MANUALMENTE EM PANOS DE FACHADA COM PRESENÇA DE VÃOS, ESPESSURA DE 25 MM. AF_08/2022 | SINAPI | M2 | 67.8 | 64.03 | 4341.23
10.2.5.4 | IND C 271 | J01 - FIXO - JANELA VENEZIANA TOMADA DE AR EM ALUMÍNIO - 100 X 30 CM | PRÓPRIA | UN | 3 | 403.05 | 1209.15
10.2.5.5 | 94807 | PORTA EM AÇO DE ABRIR TIPO VENEZIANA SEM GUARNIÇÃO, 106X210CM, FIXAÇÃO COM PARAFUSOS - FORNECIMENTO E INSTALAÇÃO. | SINAPI | UN | 1 | 455.05 | 455.05
10.2.5.6 | 100757 | PINTURA COM TINTA ALQUÍDICA DE ACABAMENTO (ESMALTE SINTÉTICO ACETINADO) PULVERIZADA SOBRE SUPERFÍCIES METÁLICAS (EXCETO PERFIL) EXECUTADO EM OBRA (02 DEMÃOS). AF_01/2020_PE | SINAPI | M2 | 4.2 | 55.54 | 233.27
10.2.6 | Revestimento | [5 empty] | 2208.92
10.2.6.1 | 88497 | EMASSAMENTO COM MASSA LÁTEX, APLICAÇÃO EM PAREDE, DUAS DEMÃOS, LIXAMENTO MANUAL. AF_04/2023 | SINAPI | M2 | 67.8 | 18.44 | 1250.23
10.2.6.2 | 88489 | PINTURA LÁTEX ACRÍLICA PREMIUM, APLICAÇÃO MANUAL EM PAREDES, DUAS DEMÃOS. AF_04/2023 | SINAPI | M2 | 67.8 | 14.14 | 958.69
10.3 | Circuitos e luminárias | [5 empty] | 7262.92
10.3.1 | 101879 | QUADRO DE DISTRIBUIÇÃO DE ENERGIA EM CHAPA DE AÇO GALVANIZADO, DE EMBUTIR, COM BARRAMENTO TRIFÁSICO, PARA 24 DISJUNTORES DIN 100A - FORNECIMENTO E INSTALAÇÃO. AF_10/2020 | SINAPI | UN | 1 | 480.24 | 480.24
10.3.2 | 92004 | TOMADA MÉDIA DE EMBUTIR (2 MÓDULOS), 2P+T 10 A, INCLUINDO SUPORTE E PLACA - FORNECIMENTO E INSTALAÇÃO. AF_03/2023 | SINAPI | UN | 1 | 58.25 | 58.25
10.3.3 | 93672 | DISJUNTOR TRIPOLAR TIPO DIN, CORRENTE NOMINAL DE 40A - FORNECIMENTO E INSTALAÇÃO. AF_10/2020 | SINAPI | UN | 1 | 86.98 | 86.98
10.3.4 | 93667 | DISJUNTOR TRIPOLAR TIPO DIN, CORRENTE NOMINAL DE 10A - FORNECIMENTO E INSTALAÇÃO. AF_10/2020 | SINAPI | UN | 2 | 68.01 | 136.02
10.3.5 | 93653 | DISJUNTOR MONOPOLAR TIPO DIN, CORRENTE NOMINAL DE 10A - FORNECIMENTO E INSTALAÇÃO. AF_10/2020 | SINAPI | UN | 2 | 11.44 | 22.88
10.3.6 | 93655 | DISJUNTOR MONOPOLAR TIPO DIN, CORRENTE NOMINAL DE 20A - FORNECIMENTO E INSTALAÇÃO. AF_10/2020 | SINAPI | UN | 1 | 13.5 | 13.5
10.3.7 | 97667 | ELETRODUTO FLEXÍVEL CORRUGADO, PEAD, DN 50 (1 1/2"), PARA REDE ENTERRADA DE DISTRIBUIÇÃO DE ENERGIA ELÉTRICA - FORNECIMENTO E INSTALAÇÃO. AF_12/2021 | SINAPI | M | 39.2 | 7.62 | 298.7
10.3.8 | 97668 | ELETRODUTO FLEXÍVEL CORRUGADO, PEAD, DN 63 (2"), PARA REDE ENTERRADA DE DISTRIBUIÇÃO DE ENERGIA ELÉTRICA - FORNECIMENTO E INSTALAÇÃO. AF_12/2021 | SINAPI | M | 31.3 | 10.84 | 339.29
10.3.9 | 95727 | ELETRODUTO RÍGIDO SOLDÁVEL, PVC, DN 25 MM (3/4"), APARENTE - FORNECIMENTO E INSTALAÇÃO. AF_10/2022 | SINAPI | M | 30.1 | 18.85 | 567.39
10.3.10 | 95728 | ELETRODUTO RÍGIDO SOLDÁVEL, PVC, DN 32 MM (1"), APARENTE - FORNECIMENTO E INSTALAÇÃO. AF_10/2022 | SINAPI | M | 1 | 24.48 | 24.48
10.3.11 | 91931 | CABO DE COBRE FLEXÍVEL ISOLADO, 6 MM², ANTI-CHAMA 0,6/1,0 KV, PARA CIRCUITOS TERMINAIS - FORNECIMENTO E INSTALAÇÃO. AF_03/2023 | SINAPI | M | 327.4 | 11.06 | 3621.04
10.3.12 | 91929 | CABO DE COBRE FLEXÍVEL ISOLADO, 4 MM², ANTI-CHAMA 0,6/1,0 KV, PARA CIRCUITOS TERMINAIS - FORNECIMENTO E INSTALAÇÃO. AF_03/2023 | SINAPI | M | 76.5 | 7.84 | 599.76
10.3.13 | 91927 | CABO DE COBRE FLEXÍVEL ISOLADO, 2,5 MM², ANTI-CHAMA 0,6/1,0 KV, PARA CIRCUITOS TERMINAIS - FORNECIMENTO E INSTALAÇÃO. AF_03/2023 | SINAPI | M | 111.1 | 5.32 | 591.05
10.3.14 | 100910 | LUMINÁRIA TIPO CALHA, DE SOBREPOR, COM ALETAS E REFLETORES EM ALUMINIO, COM 2 LÂMPADAS TUBULARES LED DE 18 W, SEM REATOR - FORNECIMENTO E INSTALAÇÃO. | SINAPI | UN | 2 | 196.23 | 392.46
10.3.15 | 91953 | INTERRUPTOR SIMPLES (1 MÓDULO), 10A/250V, INCLUINDO SUPORTE E PLACA - FORNECIMENTO E INSTALAÇÃO. AF_03/2023 | SINAPI | UN | 1 | 30.88 | 30.88
10.4 | Equipamentos | [5 empty] | 64165
10.4.1 | 103506 | INVERSOR SOLAR FOTOVOLTAICO, HIBRIDO, 380/220 V, TRIFASICO, 2 MPPT, 8 kW - FORNECIMENTO E INSTALAÇÃO. | SINAPI | UN | 1 | 13777.4 | 13777.4
10.4.2 | IND C 802 | BATERIA DE LÍTIO 48V 100Ah PARA SISTEMA FOTOVOLTAICO | PRÓPRIA | UN | 6 | 6149 | 36894
10.4.3 | IND C 803 | STRING BOX, DE SOBREPOR/CAIXA DE JUNCAO, DE SOBREPOR, *210* X*210* X *110* MM, 20 A, 2 ENTRADAS E 2 SAIDAS, COM DPS CLASSE II E CHAVE SECCIONADORA, QUADRO EM POLICARBONATO. | PRÓPRIA | UN | 2 | 545.57 | 1091.14
10.4.4 | IND C 805 | MÓDULO 01 PLACA SOLAR FOTOVOLTAICA MONOCRISTALINO - 550WP - 2,20 X 1,10, INCLUSO ESTRUTURA DE FIXAÇÃO | PRÓPRIA | UND | 14 | 885.89 | 12402.46
11 | Sistema de Captação, Adução e Tratamento de Água | [5 empty] | 102508.86
11.1 | Serviços preliminares - Cercamento | [5 empty] | 13128.21
11.1.1 | 98524 | LIMPEZA MANUAL DE VEGETAÇÃO EM TERRENO COM ENXADA. AF_03/2024 | SINAPI | M2 | 287.32 | 4.77 | 1370.52
11.1.2 | 98522 | ALAMBRADO EM MOURÕES DE CONCRETO, COM TELA DE ARAME GALVANIZADO (INCLUSIVE MURETA EM CONCRETO). AF_05/2018 | SINAPI | M | 58.8 | 162.55 | 9557.94
11.1.3 | IND C 273 | PORTÃO TUBULAR EM TELA DE AÇO GALVANIZADO ATÉ 2,50 M DE ALTURA, COMPLETO | PRÓPRIA | M2 | 2.1 | 1047.5 | 2199.75
11.2 | Poço raso | [5 empty] | 21331.02
11.2.1 | Escavação e estrutura | [5 empty] | 16751.71
11.2.1.1 | IND C 850 | POÇO RASO CIRCULAR PARA ABASTECIMENTO, EM CONCRETO PRÉ-MOLDADO, DIÂMETRO INTERNO = 1,5 M. | SINAPI | M | 14 | 1146.93 | 16057.02
11.2.1.2 | 97740 | PEÇA CIRCULAR PRÉ-MOLDADA, VOLUME DE CONCRETO ACIMA DE 100 LITROS, TAXA DE AÇO APROXIMADA DE 30KG/M³. AF_03/2024 | SINAPI | M3 | 0.31 | 2240.94 | 694.69
11.2.2 | Diversos | [5 empty] | 4579.31
11.2.2.1 | 102128 | MOTO BOMBA SUBMERSÍVEL Q= 3 A 20 M³/H, Hman= 13 A 5 MCA, POTÊNCIA 1 CV - FORNECIMENTO E INSTALAÇÃO. | SINAPI | UN | 1 | 4579.31 | 4579.31
11.3 | Tubulação de adução | [5 empty] | 1072.76
11.3.1 | 93358 | ESCAVAÇÃO MANUAL DE VALA. AF_09/2024 | SINAPI | M3 | 7.21 | 88.68 | 639.38
11.3.2 | 93382 | REATERRO MANUAL DE VALAS, COM COMPACTADOR DE SOLOS DE PERCUSSÃO. AF_08/2023 | SINAPI | M3 | 8.57 | 25.7 | 220.25
11.3.3 | 94648 | TUBO, PVC, SOLDÁVEL, DE 25MM, INSTALADO EM RESERVAÇÃO PREDIAL DE ÁGUA - FORNECIMENTO E INSTALAÇÃO. AF_04/2024 | SINAPI | M | 18.3 | 7.3 | 133.59
11.3.4 | 89408 | JOELHO 90 GRAUS, PVC, SOLDÁVEL, DN 25MM, INSTALADO EM RAMAL DE DISTRIBUIÇÃO DE ÁGUA - FORNECIMENTO E INSTALAÇÃO. AF_06/2022 | SINAPI | UN | 4 | 9.23 | 36.92
11.3.5 | 94489 | REGISTRO DE ESFERA, PVC, SOLDÁVEL, COM VOLANTE, DN 25 MM - FORNECIMENTO E INSTALAÇÃO. AF_08/2021 | SINAPI | UN | 2 | 21.31 | 42.62
11.4 | SALTAz - Estação de Tratamento | [5 empty] | 64009.7
11.4.1 | Casa de bomba | [5 empty] | 23603.11
11.4.1.1 | Movimentação de terra | [5 empty] | 467.48
11.4.1.1.1 | 93358 | ESCAVAÇÃO MANUAL DE VALA. AF_09/2024 | SINAPI | M3 | 3.8 | 88.68 | 336.98
11.4.1.1.2 | 93382 | REATERRO MANUAL DE VALAS, COM COMPACTADOR DE SOLOS DE PERCUSSÃO. AF_08/2023 | SINAPI | M3 | 2.92 | 25.7 | 75.04
11.4.1.1.3 | 101616 | PREPARO DE FUNDO DE VALA COM LARGURA MENOR QUE 1,5 M (ACERTO DO SOLO NATURAL). AF_08/2020 | SINAPI | M2 | 8.05 | 6.89 | 55.46
11.4.1.2 | Fundação | [5 empty] | 3099.9
11.4.1.2.1 | Sapatas | [5 empty] | 973.19
11.4.1.2.1.1 | 96619 | LASTRO DE CONCRETO MAGRO, APLICADO EM BLOCOS DE COROAMENTO OU SAPATAS, ESPESSURA DE 5 CM. AF_01/2024 | SINAPI | M2 | 3.24 | 43.01 | 139.35
11.4.1.2.1.2 | 96556 | CONCRETAGEM DE SAPATA, FCK 30 MPA, COM USO DE JERICA - LANÇAMENTO, ADENSAMENTO E ACABAMENTO. AF_01/2024 | SINAPI | M3 | 0.3 | 923.7 | 277.11
11.4.1.2.1.3 | 96535 | FABRICAÇÃO, MONTAGEM E DESMONTAGEM DE FÔRMA PARA SAPATA, EM MADEIRA SERRADA, E=25 MM, 4 UTILIZAÇÕES. AF_01/2024 | SINAPI | M2 | 2.4 | 144.65 | 347.16
11.4.1.2.1.4 | 104918 | ARMAÇÃO DE SAPATA ISOLADA, VIGA BALDRAME E SAPATA CORRIDA UTILIZANDO AÇO CA-50 DE 8 MM - MONTAGEM. AF_01/2024 | SINAPI | KG | 14.98 | 13.99 | 209.57
11.4.1.2.2 | Baldrames | [5 empty] | 1684.97
11.4.1.2.2.1 | 96619 | LASTRO DE CONCRETO MAGRO, APLICADO EM BLOCOS DE COROAMENTO OU SAPATAS, ESPESSURA DE 5 CM. AF_01/2024 | SINAPI | M2 | 4.81 | 43.01 | 206.88
11.4.1.2.2.2 | 96555 | CONCRETAGEM DE BLOCO DE COROAMENTO OU VIGA BALDRAME, FCK 30 MPA, COM USO DE JERICA - LANÇAMENTO, ADENSAMENTO E ACABAMENTO. AF_01/2024 | SINAPI | M3 | 0.46 | 755.96 | 347.74
11.4.1.2.2.3 | 96536 | FABRICAÇÃO, MONTAGEM E DESMONTAGEM DE FÔRMA PARA VIGA BALDRAME, EM MADEIRA SERRADA, E=25 MM, 4 UTILIZAÇÕES. AF_01/2024 | SINAPI | M2 | 6.17 | 76.21 | 470.22
11.4.1.2.2.4 | 104916 | ARMAÇÃO DE SAPATA ISOLADA, VIGA BALDRAME E SAPATA CORRIDA UTILIZANDO AÇO CA-60 DE 5 MM - MONTAGEM. AF_01/2024 | SINAPI | KG | 12.01 | 16.98 | 203.93
11.4.1.2.2.5 | 104919 | ARMAÇÃO DE SAPATA ISOLADA, VIGA BALDRAME E SAPATA CORRIDA UTILIZANDO AÇO CA-50 DE 10 MM - MONTAGEM. AF_01/2024 | SINAPI | KG | 36.85 | 12.38 | 456.2
11.4.1.2.3 | Pilares-apoio | [5 empty] | 441.74
11.4.1.2.3.1 | 92419 | MONTAGEM E DESMONTAGEM DE FÔRMA DE PILARES RETANGULARES E ESTRUTURAS SIMILARES, PÉ-DIREITO SIMPLES, EM CHAPA DE MADEIRA COMPENSADA RESINADA, 4 UTILIZAÇÕES. AF_09/2020 | SINAPI | M2 | 1.52 | 105.82 | 160.85
11.4.1.2.3.2 | 92759 | ARMAÇÃO DE PILAR OU VIGA DE ESTRUTURA CONVENCIONAL DE CONCRETO ARMADO UTILIZANDO AÇO CA-60 DE 5,0 MM - MONTAGEM. AF_06/2022 | SINAPI | KG | 2.29 | 14.12 | 32.33
11.4.1.2.3.3 | 92763 | ARMAÇÃO DE PILAR OU VIGA DE ESTRUTURA CONVENCIONAL DE CONCRETO ARMADO UTILIZANDO AÇO CA-50 DE 12,5 MM - MONTAGEM. AF_06/2022 | SINAPI | KG | 13.56 | 8.79 | 119.19
11.4.1.2.3.4 | 103669 | CONCRETAGEM DE PILARES, FCK = 25 MPA, COM USO DE BALDES - LANÇAMENTO, ADENSAMENTO E ACABAMENTO. AF_02/2022 | SINAPI | M3 | 0.12 | 1078.08 | 129.37
11.4.1.3 | Superestrutura | [5 empty] | 9830.2
11.4.1.3.1 | Alvenaria estrutural | [5 empty] | 5461.5
11.4.1.3.1.1 | 89472 | ALVENARIA DE BLOCOS DE CONCRETO ESTRUTURAL 14X19X39 CM (ESPESSURA 14 CM), FBK = 14 MPA, UTILIZANDO COLHER DE PEDREIRO. AF_10/2022 | SINAPI | M2 | 33.9 | 126 | 4271.4
11.4.1.3.1.2 | 89998 | ARMAÇÃO DE CINTA DE ALVENARIA ESTRUTURAL; DIÂMETRO DE 10,0 MM. AF_09/2021 | SINAPI | KG | 10.75 | 9.47 | 101.8
11.4.1.3.1.3 | 89996 | ARMAÇÃO VERTICAL DE ALVENARIA ESTRUTURAL; DIÂMETRO DE 10,0 MM. AF_09/2021 | SINAPI | KG | 20.58 | 10.08 | 207.45
11.4.1.3.1.4 | 90000 | ARMAÇÃO DE VERGA E CONTRAVERGA DE ALVENARIA ESTRUTURAL; DIÂMETRO DE 10,0 MM. AF_09/2021 | SINAPI | KG | 8.47 | 12.58 | 106.55
11.4.1.3.1.5 | 89993 | GRAUTEAMENTO VERTICAL EM ALVENARIA ESTRUTURAL. AF_09/2021 | SINAPI | M3 | 0.35 | 1097.23 | 384.03
11.4.1.3.1.6 | 89995 | GRAUTEAMENTO DE CINTA SUPERIOR OU DE VERGA EM ALVENARIA ESTRUTURAL. AF_09/2021 | SINAPI | M3 | 0.29 | 1055.67 | 306.14
11.4.1.3.1.7 | 89994 | GRAUTEAMENTO DE CINTA INTERMEDIÁRIA OU DE CONTRAVERGA EM ALVENARIA ESTRUTURAL. AF_09/2021 | SINAPI | M3 | 0.09 | 934.73 | 84.13
11.4.1.3.2 | Cobertura | [5 empty] | 4368.7
11.4.1.3.2.1 | 92543 | TRAMA DE MADEIRA COMPOSTA POR TERÇAS PARA TELHADOS DE ATÉ 2 ÁGUAS PARA TELHA ONDULADA DE FIBROCIMENTO, METÁLICA, PLÁSTICA OU TERMOACÚSTICA, INCLUSO TRANSPORTE VERTICAL. AF_07/2019 | SINAPI | M2 | 17.71 | 21.42 | 379.35
11.4.1.3.2.2 | 94216 | TELHAMENTO COM TELHA METÁLICA TERMOACÚSTICA E = 50 MM, COM ATÉ 2 ÁGUAS, PRE-PINTURA DE COR BRANCA NAS DUAS FACES, NUCLEO EM POLIISOCIANURATO (PIR) | SINAPI | M2 | 17.71 | 225.26 | 3989.35
11.4.1.4 | Piso de concreto | [5 empty] | 1299.92
11.4.1.4.1 | 97083 | COMPACTAÇÃO MECÂNICA DE SOLO PARA EXECUÇÃO DE RADIER, PISO DE CONCRETO OU LAJE SOBRE SOLO, COM COMPACTADOR DE SOLOS A PERCUSSÃO. AF_09/2021 | SINAPI | M2 | 17.71 | 3.62 | 64.11
11.4.1.4.2 | 96622 | LASTRO COM MATERIAL GRANULAR, APLICADO EM PISOS OU LAJES SOBRE SOLO, ESPESSURA DE *5 CM*. AF_01/2024 | SINAPI | M3 | 0.89 | 251.71 | 224.02
11.4.1.4.3 | 97087 | CAMADA SEPARADORA PARA EXECUÇÃO DE RADIER, PISO DE CONCRETO OU LAJE SOBRE SOLO, EM LONA PLÁSTICA. AF_09/2021 | SINAPI | M2 | 17.71 | 2.52 | 44.63
11.4.1.4.4 | IND C 175 | PISO DE CONCRETO COM CONCRETO MOLDADO IN LOCO, PREPARO MANUAL C15, ACABAMENTO CONVENCIONAL, NÃO ARMADO. | PRÓPRIA | M3 | 1.24 | 779.97 | 967.16
11.4.1.5 | Acabamento e Esquadrias | [5 empty] | 6696.69
11.4.1.5.1 | 87879 | CHAPISCO APLICADO EM ALVENARIAS E ESTRUTURAS DE CONCRETO INTERNAS, COM COLHER DE PEDREIRO. ARGAMASSA TRAÇO 1:3 COM PREPARO EM BETONEIRA 400L. AF_10/2022 | SINAPI | M2 | 33.9 | 4.72 | 160.01
11.4.1.5.2 | 87905 | CHAPISCO APLICADO EM ALVENARIA (COM PRESENÇA DE VÃOS) E ESTRUTURAS DE CONCRETO DE FACHADA, COM COLHER DE PEDREIRO. ARGAMASSA TRAÇO 1:3 COM PREPARO EM BETONEIRA 400L. AF_10/2022 | SINAPI | M2 | 33.9 | 8.79 | 297.98
11.4.1.5.3 | 87777 | EMBOÇO OU MASSA ÚNICA EM ARGAMASSA TRAÇO 1:2:8, PREPARO MANUAL, APLICADA MANUALMENTE EM PANOS DE FACHADA COM PRESENÇA DE VÃOS, ESPESSURA DE 25 MM. AF_08/2022 | SINAPI | M2 | 67.8 | 64.03 | 4341.23
11.4.1.5.4 | IND C 271 | J01 - FIXO - JANELA VENEZIANA TOMADA DE AR EM ALUMÍNIO - 100 X 30 CM | PRÓPRIA | UN | 3 | 403.05 | 1209.15
11.4.1.5.5 | 94807 | PORTA EM AÇO DE ABRIR TIPO VENEZIANA SEM GUARNIÇÃO, 106X210CM, FIXAÇÃO COM PARAFUSOS - FORNECIMENTO E INSTALAÇÃO. | SINAPI | UN | 1 | 455.05 | 455.05
11.4.1.5.6 | 100757 | PINTURA COM TINTA ALQUÍDICA DE ACABAMENTO (ESMALTE SINTÉTICO ACETINADO) PULVERIZADA SOBRE SUPERFÍCIES METÁLICAS (EXCETO PERFIL) EXECUTADO EM OBRA (02 DEMÃOS). AF_01/2020_PE | SINAPI | M2 | 4.2 | 55.54 | 233.27
11.4.1.6 | Revestimento | [5 empty] | 2208.92
11.4.1.6.1 | 88497 | EMASSAMENTO COM MASSA LÁTEX, APLICAÇÃO EM PAREDE, DUAS DEMÃOS, LIXAMENTO MANUAL. AF_04/2023 | SINAPI | M2 | 67.8 | 18.44 | 1250.23
11.4.1.6.2 | 88489 | PINTURA LÁTEX ACRÍLICA PREMIUM, APLICAÇÃO MANUAL EM PAREDES, DUAS DEMÃOS. AF_04/2023 | SINAPI | M2 | 67.8 | 14.14 | 958.69
11.4.2 | Estrutura do Reservatório | [5 empty] | 29198.65
11.4.2.1 | Serviços Preliminares | [5 empty] | 3151.02
11.4.2.1.1 | 98524 | LIMPEZA MANUAL DE VEGETAÇÃO EM TERRENO COM ENXADA. AF_03/2024 | SINAPI | M2 | 146.36 | 4.77 | 698.14
11.4.2.1.2 | 98522 | ALAMBRADO EM MOURÕES DE CONCRETO, COM TELA DE ARAME GALVANIZADO (INCLUSIVE MURETA EM CONCRETO). AF_05/2018 | SINAPI | M | 15.09 | 162.55 | 2452.88
11.4.2.2 | Movimentação de terra | [5 empty] | 457.29
11.4.2.2.1 | 93358 | ESCAVAÇÃO MANUAL DE VALA. AF_09/2024 | SINAPI | M3 | 3.72 | 88.68 | 329.89
11.4.2.2.2 | 101616 | PREPARO DE FUNDO DE VALA COM LARGURA MENOR QUE 1,5 M (ACERTO DO SOLO NATURAL). AF_08/2020 | SINAPI | M2 | 7.6 | 6.89 | 52.36
11.4.2.2.3 | 93382 | REATERRO MANUAL DE VALAS, COM COMPACTADOR DE SOLOS DE PERCUSSÃO. AF_08/2023 | SINAPI | M3 | 2.92 | 25.7 | 75.04
11.4.2.3 | Fundação | [5 empty] | 4653.93
11.4.2.3.1 | Blocos | [5 empty] | 1264.93
11.4.2.3.1.1 | 96619 | LASTRO DE CONCRETO MAGRO, APLICADO EM BLOCOS DE COROAMENTO OU SAPATAS, ESPESSURA DE 5 CM. AF_01/2024 | SINAPI | M2 | 7.6 | 43.01 | 326.88
11.4.2.3.1.2 | 96555 | CONCRETAGEM DE BLOCO DE COROAMENTO OU VIGA BALDRAME, FCK 30 MPA, COM USO DE JERICA - LANÇAMENTO, ADENSAMENTO E ACABAMENTO. AF_01/2024 | SINAPI | M3 | 0.8 | 755.96 | 604.77
11.4.2.3.1.3 | 96534 | FABRICAÇÃO, MONTAGEM E DESMONTAGEM DE FÔRMA PARA BLOCO DE COROAMENTO, EM MADEIRA SERRADA, E=25 MM, 4 UTILIZAÇÕES. AF_01/2024 | SINAPI | M2 | 1.32 | 87.77 | 115.86
11.4.2.3.1.4 | 96543 | ARMAÇÃO DE BLOCO UTILIZANDO AÇO CA-60 DE 5 MM - MONTAGEM. AF_01/2024 | SINAPI | KG | 10.58 | 20.55 | 217.42
11.4.2.3.2 | Baldrame | [5 empty] | 1591.16
11.4.2.3.2.1 | 96619 | LASTRO DE CONCRETO MAGRO, APLICADO EM BLOCOS DE COROAMENTO OU SAPATAS, ESPESSURA DE 5 CM. AF_01/2024 | SINAPI | M2 | 3.96 | 43.01 | 170.32
11.4.2.3.2.2 | 96555 | CONCRETAGEM DE BLOCO DE COROAMENTO OU VIGA BALDRAME, FCK 30 MPA, COM USO DE JERICA - LANÇAMENTO, ADENSAMENTO E ACABAMENTO. AF_01/2024 | SINAPI | M3 | 0.4 | 755.96 | 302.38
11.4.2.3.2.3 | 96536 | FABRICAÇÃO, MONTAGEM E DESMONTAGEM DE FÔRMA PARA VIGA BALDRAME, EM MADEIRA SERRADA, E=25 MM, 4 UTILIZAÇÕES. AF_01/2024 | SINAPI | M2 | 5.28 | 76.21 | 402.39
11.4.2.3.2.4 | 104916 | ARMAÇÃO DE SAPATA ISOLADA, VIGA BALDRAME E SAPATA CORRIDA UTILIZANDO AÇO CA-60 DE 5 MM - MONTAGEM. AF_01/2024 | SINAPI | KG | 14.75 | 16.98 | 250.46
11.4.2.3.2.5 | 104919 | ARMAÇÃO DE SAPATA ISOLADA, VIGA BALDRAME E SAPATA CORRIDA UTILIZANDO AÇO CA-50 DE 10 MM - MONTAGEM. AF_01/2024 | SINAPI | KG | 37.61 | 12.38 | 465.61
11.4.2.3.3 | Estacas | [5 empty] | 1797.84
11.4.2.3.3.1 | 101176 | ESTACA BROCA DE CONCRETO, DIÂMETRO DE 30CM, ESCAVAÇÃO MANUAL COM TRADO CONCHA, INTEIRAMENTE ARMADA. AF_05/2020 | SINAPI | M | 12 | 149.82 | 1797.84
11.4.2.4 | Superestrutura | [5 empty] | 8191.56
11.4.2.4.1 | Pilar | [5 empty] | 2251.4
11.4.2.4.1.1 | 92443 | MONTAGEM E DESMONTAGEM DE FÔRMA DE PILARES RETANGULARES E ESTRUTURAS SIMILARES, PÉ-DIREITO SIMPLES, EM CHAPA DE MADEIRA COMPENSADA PLASTIFICADA, 18 UTILIZAÇÕES. AF_09/2020 | SINAPI | M2 | 11.2 | 60.28 | 675.14
11.4.2.4.1.2 | 92759 | ARMAÇÃO DE PILAR OU VIGA DE ESTRUTURA CONVENCIONAL DE CONCRETO ARMADO UTILIZANDO AÇO CA-60 DE 5,0 MM - MONTAGEM. AF_06/2022 | SINAPI | KG | 12.98 | 14.12 | 183.28
11.4.2.4.1.3 | 92762 | ARMAÇÃO DE PILAR OU VIGA DE ESTRUTURA CONVENCIONAL DE CONCRETO ARMADO UTILIZANDO AÇO CA-50 DE 10,0 MM - MONTAGEM. AF_06/2022 | SINAPI | KG | 71.95 | 10.52 | 756.91
11.4.2.4.1.4 | 103669 | CONCRETAGEM DE PILARES, FCK = 25 MPA, COM USO DE BALDES - LANÇAMENTO, ADENSAMENTO E ACABAMENTO. AF_02/2022 | SINAPI | M3 | 0.59 | 1078.08 | 636.07
11.4.2.4.2 | Viga | [5 empty] | 2303.09
11.4.2.4.2.1 | 92431 | MONTAGEM E DESMONTAGEM DE FÔRMA DE PILARES RETANGULARES E ESTRUTURAS SIMILARES, PÉ-DIREITO SIMPLES, EM CHAPA DE MADEIRA COMPENSADA PLASTIFICADA, 10 UTILIZAÇÕES. AF_09/2020 | SINAPI | M2 | 10.56 | 72.76 | 768.35
11.4.2.4.2.2 | 92759 | ARMAÇÃO DE PILAR OU VIGA DE ESTRUTURA CONVENCIONAL DE CONCRETO ARMADO UTILIZANDO AÇO CA-60 DE 5,0 MM - MONTAGEM. AF_06/2022 | SINAPI | KG | 13.94 | 14.12 | 196.83
11.4.2.4.2.3 | 92762 | ARMAÇÃO DE PILAR OU VIGA DE ESTRUTURA CONVENCIONAL DE CONCRETO ARMADO UTILIZANDO AÇO CA-50 DE 10,0 MM - MONTAGEM. AF_06/2022 | SINAPI | KG | 46.22 | 10.52 | 486.23
11.4.2.4.2.4 | 103669 | CONCRETAGEM DE PILARES, FCK = 25 MPA, COM USO DE BALDES - LANÇAMENTO, ADENSAMENTO E ACABAMENTO. AF_02/2022 | SINAPI | M3 | 0.79 | 1078.08 | 851.68
11.4.2.4.3 | Laje | [5 empty] | 3637.07
11.4.2.4.3.1 | 103760 | MONTAGEM E DESMONTAGEM DE FÔRMA DE LAJE MACIÇA, PÉ-DIREITO SIMPLES, EM CHAPA DE MADEIRA COMPENSADA RESINADA E CIMBRAMENTO DE MADEIRA, 2 UTILIZAÇÕES. AF_03/2022 | SINAPI | M2 | 10.94 | 130.58 | 1428.55
11.4.2.4.3.2 | 92768 | ARMAÇÃO DE LAJE DE ESTRUTURA CONVENCIONAL DE CONCRETO ARMADO UTILIZANDO AÇO CA-60 DE 5,0 MM - MONTAGEM. AF_06/2022 | SINAPI | KG | 8.62 | 13.48 | 116.2
11.4.2.4.3.3 | 92769 | ARMAÇÃO DE LAJE DE ESTRUTURA CONVENCIONAL DE CONCRETO ARMADO UTILIZANDO AÇO CA-50 DE 6,3 MM - MONTAGEM. AF_06/2022 | SINAPI | KG | 17.29 | 12.35 | 213.53
11.4.2.4.3.4 | 92770 | ARMAÇÃO DE LAJE DE ESTRUTURA CONVENCIONAL DE CONCRETO ARMADO UTILIZANDO AÇO CA-50 DE 8,0 MM - MONTAGEM. AF_06/2022 | SINAPI | KG | 60.39 | 11.33 | 684.22
11.4.2.4.3.5 | 103682 | CONCRETAGEM DE VIGAS E LAJES, FCK=25 MPA, PARA QUALQUER TIPO DE LAJE COM BALDES EM EDIFICAÇÃO TÉRREA - LANÇAMENTO, ADENSAMENTO E ACABAMENTO. AF_02/2022 | SINAPI | M3 | 1.09 | 1095.94 | 1194.57
11.4.2.5 | Diversos | [5 empty] | 7749.14
11.4.2.5.1 | 99839 | GUARDA-CORPO DE AÇO GALVANIZADO DE 1,10M DE ALTURA, MONTANTES TUBULARES DE 1.1/2 ESPAÇADOS DE 1,20M, TRAVESSA SUPERIOR DE 2, GRADIL FORMADO POR BARRAS CHATAS EM FERRO DE 32X4,8MM, FIXADO COM CHUMBADOR MECÂNICO. AF_04/2019_PS | SINAPI | M | 13.6 | 515.11 | 7005.5
11.4.2.5.2 | 00038477 | ESCADA EXTENSIVEL EM ALUMINIO, COM SAPATAS DE BORRACHA, ALTURA FECHADA 3,60 M, ALTURA ESTENDIDA DE 6,0 A 6,30 M, LARGURA MINIMA DE 35 CM, CACIDADE *120* KG | SINAPI | UN | 1 | 743.64 | 743.64
11.4.2.6 | Revestimento | [5 empty] | 4995.71
11.4.2.6.1 | 95306 | TEXTURA ACRÍLICA, APLICAÇÃO MANUAL EM TETO, UMA DEMÃO. AF_04/2023 | SINAPI | M2 | 12.25 | 17.42 | 213.4
11.4.2.6.2 | 95305 | TEXTURA ACRÍLICA, APLICAÇÃO MANUAL EM PAREDE, UMA DEMÃO. AF_04/2023 | SINAPI | M2 | 20.44 | 14.93 | 305.17
11.4.2.6.3 | 98547 | IMPERMEABILIZAÇÃO DE SUPERFÍCIE COM MANTA ASFÁLTICA, DUAS CAMADAS, INCLUSIVE APLICAÇÃO DE PRIMER ASFÁLTICO, E=3MM E E=4MM. AF_09/2023 | SINAPI | M2 | 12.25 | 191.07 | 2340.61
11.4.2.6.4 | 98563 | PROTEÇÃO MECÂNICA DE SUPERFÍCIE HORIZONTAL COM ARGAMASSA DE CIMENTO E AREIA, TRAÇO 1:3, E=2CM. AF_09/2023 | SINAPI | M2 | 24.5 | 39.87 | 976.82
11.4.2.6.5 | 87739 | CONTRAPISO EM ARGAMASSA PRONTA, PREPARO MANUAL, APLICADO EM ÁREAS MOLHADAS SOBRE LAJE, ADERIDO, ACABAMENTO NÃO REFORÇADO, ESPESSURA 2CM. AF_07/2021 | SINAPI | M2 | 12.25 | 94.67 | 1159.71
11.4.3 | Tubulações e conexões | [5 empty] | 1708.43
11.4.3.1 | 94648 | TUBO, PVC, SOLDÁVEL, DE 25MM, INSTALADO EM RESERVAÇÃO PREDIAL DE ÁGUA - FORNECIMENTO E INSTALAÇÃO. AF_04/2024 | SINAPI | M | 18.3 | 7.3 | 133.59
11.4.3.2 | 94650 | TUBO, PVC, SOLDÁVEL, DE 40MM, INSTALADO EM RESERVAÇÃO PREDIAL DE ÁGUA - FORNECIMENTO E INSTALAÇÃO. AF_04/2024 | SINAPI | M | 6.95 | 20.69 | 143.8
11.4.3.3 | 94651 | TUBO, PVC, SOLDÁVEL, DE 50MM, INSTALADO EM RESERVAÇÃO PREDIAL DE ÁGUA - FORNECIMENTO E INSTALAÇÃO. AF_04/2024 | SINAPI | M | 3.5 | 23.99 | 83.97
11.4.3.4 | 94673 | CURVA 90 GRAUS, PVC, SOLDÁVEL, DN 25 MM, INSTALADO EM RESERVAÇÃO PREDIAL DE ÁGUA - FORNECIMENTO E INSTALAÇÃO. AF_04/2024 | SINAPI | UN | 6 | 7.5 | 45
11.4.3.5 | 94677 | CURVA 90 GRAUS, PVC, SOLDÁVEL, DN 40 MM, INSTALADO EM RESERVAÇÃO PREDIAL DE ÁGUA - FORNECIMENTO E INSTALAÇÃO. AF_04/2024 | SINAPI | UN | 19 | 20.61 | 391.59
11.4.3.6 | 102591 | FURO EM CAIXA D'ÁGUA COM ESPESSURA DE 2 ATÉ 5 MM E DIÂMETRO DE 25 MM. AF_06/2021 | SINAPI | UN | 2 | 4.58 | 9.16
11.4.3.7 | 94703 | ADAPTADOR COM FLANGE E ANEL DE VEDAÇÃO, PVC, SOLDÁVEL, DN 25 MM X 3/4", INSTALADO EM RESERVAÇÃO PREDIAL DE ÁGUA - FORNECIMENTO E INSTALAÇÃO. AF_04/2024 | SINAPI | UN | 2 | 21.36 | 42.72
11.4.3.8 | 94796 | TORNEIRA DE BOIA PARA CAIXA D'ÁGUA, ROSCÁVEL, 3/4" - FORNECIMENTO E INSTALAÇÃO. AF_08/2021 | SINAPI | UN | 1 | 49.46 | 49.46
11.4.3.9 | 102595 | FURO EM CAIXA D'ÁGUA COM ESPESSURA DE 2 ATÉ 5 MM E DIÂMETRO DE 40 MM. AF_06/2021 | SINAPI | UN | 2 | 5.85 | 11.7
11.4.3.10 | 94705 | ADAPTADOR COM FLANGE E ANEL DE VEDAÇÃO, PVC, SOLDÁVEL, DN 40 MM X 1 1/4", INSTALADO EM RESERVAÇÃO PREDIAL DE ÁGUA - FORNECIMENTO E INSTALAÇÃO. AF_04/2024 | SINAPI | UN | 2 | 39.27 | 78.54
11.4.3.11 | 94798 | TORNEIRA DE BOIA PARA CAIXA D'ÁGUA, ROSCÁVEL, 1 1/4" - FORNECIMENTO E INSTALAÇÃO. AF_08/2021 | SINAPI | UN | 1 | 169.05 | 169.05
11.4.3.12 | 94656 | ADAPTADOR CURTO COM BOLSA E ROSCA PARA REGISTRO, PVC, SOLDÁVEL, DN 25 MM X 3/4", INSTALADO EM RESERVAÇÃO PREDIAL DE ÁGUA - FORNECIMENTO E INSTALAÇÃO. AF_04/2024 | SINAPI | UN | 2 | 3.64 | 7.28
11.4.3.13 | 103042 | REGISTRO DE ESFERA, PVC, ROSCÁVEL, COM BORBOLETA, 3/4" - FORNECIMENTO E INSTALAÇÃO. AF_08/2021 | SINAPI | UN | 2 | 18.01 | 36.02
11.4.3.14 | 94660 | ADAPTADOR CURTO COM BOLSA E ROSCA PARA REGISTRO, PVC, SOLDÁVEL, DN 40 MM X 1 1/4", INSTALADO EM RESERVAÇÃO PREDIAL DE ÁGUA - FORNECIMENTO E INSTALAÇÃO. AF_04/2024 | SINAPI | UN | 3 | 8.72 | 26.16
11.4.3.15 | 103038 | REGISTRO DE ESFERA, PVC, ROSCÁVEL, COM VOLANTE, 1 1/4" - FORNECIMENTO E INSTALAÇÃO. AF_08/2021 | SINAPI | UN | 3 | 44.1 | 132.3
11.4.3.16 | 99621 | VÁLVULA DE RETENÇÃO HORIZONTAL, DE BRONZE, ROSCÁVEL, 1 1/4" - FORNECIMENTO E INSTALAÇÃO. AF_08/2021 | SINAPI | UN | 1 | 232.98 | 232.98
11.4.3.17 | 99619 | VÁLVULA DE RETENÇÃO HORIZONTAL, DE BRONZE, ROSCÁVEL, 3/4" - FORNECIMENTO E INSTALAÇÃO. AF_08/2021 | SINAPI | UN | 1 | 115.11 | 115.11
11.4.4 | Equipamentos | [5 empty] | 9499.51
11.4.4.1 | 95645 | MONTAGEM DOSADOR COAGULANTE - FORNECIMENTO E INSTALAÇÃO | SINAPI | UN | 1 | 345.16 | 345.16
11.4.4.2 | 95643 | MONTAGEM DOSADOR DE CLORO EM PARTILHAS - FORNECIMENTO E INSTALAÇÃO | SINAPI | UN | 1 | 675.51 | 675.51
11.4.4.3 | 102617 | CAIXA D´ÁGUA EM POLIÉSTER REFORÇADO COM FIBRA DE VIDRO, 5000 LITROS - FORNECIMENTO E INSTALAÇÃO. AF_06/2021 | SINAPI | UN | 2 | 3151.53 | 6303.06
11.4.4.4 | 94483 | CONJUNTO HIDRÁULICO EM AÇO ROSCÁVEL PARA INSTALAÇÃO DE BOMBA, DN SUCÇÃO 32 MM (1 1/4") E DN RECALQUE 25 MM (1"), PARA EDIFICAÇÃO COM 4 PAVIMENTOS - FORNECIMENTO E INSTALAÇÃO. AF_04/2024 | SINAPI | UN | 1 | 1254.5 | 1254.5
11.4.4.5 | 102111 | BOMBA CENTRÍFUGA, MONOFÁSICA, 0,5 CV OU 0,49 HP, HM 6 A 20 M, Q 1,2 A 8,3 M3/H - FORNECIMENTO E INSTALAÇÃO. AF_12/2020 | SINAPI | UN | 1 | 921.28 | 921.28
11.5 | Tubulação de distribuição | [5 empty] | 2967.17
11.5.1 | 93358 | ESCAVAÇÃO MANUAL DE VALA. AF_09/2024 | SINAPI | M3 | 20.16 | 88.68 | 1787.79
11.5.2 | 93382 | REATERRO MANUAL DE VALAS, COM COMPACTADOR DE SOLOS DE PERCUSSÃO. AF_08/2023 | SINAPI | M3 | 24.19 | 25.7 | 621.68
11.5.3 | 89402 | TUBO, PVC, SOLDÁVEL, DE 25MM, INSTALADO EM RAMAL DE DISTRIBUIÇÃO DE ÁGUA - FORNECIMENTO E INSTALAÇÃO. AF_06/2022 | SINAPI | M | 40 | 13.38 | 535.2
11.5.4 | 94673 | CURVA 90 GRAUS, PVC, SOLDÁVEL, DN 25 MM, INSTALADO EM RESERVAÇÃO PREDIAL DE ÁGUA - FORNECIMENTO E INSTALAÇÃO. AF_04/2024 | SINAPI | UN | 3 | 7.5 | 22.5
12 | Instalações Elétricas | [5 empty] | 82445.25
12.1 | Sistema de Proteção Contra Descargas Atmosféricas (SPDA) | [5 empty] | 43753.99
12.1.1 | IND C 15 | CAIXA DE INSPECAO PARA ATERRAMENTO OU OUTRO USO, EM PVC, DN = 250 X 250 MM | PRÓPRIA | UN | 17 | 60.64 | 1030.88
12.1.2 | IND C 16 | SOLDA EXOTÉRMICA PARA SPDA - FORNECIMENTO E INSTALAÇÃO. | PRÓPRIA | UN | 17 | 73.19 | 1244.23
12.1.3 | 96985 | HASTE DE ATERRAMENTO, DIÂMETRO 5/8", COM 3 METROS - FORNECIMENTO E INSTALAÇÃO. AF_08/2023 | SINAPI | UN | 17 | 82.96 | 1410.32
12.1.4 | 104753 | CONECTOR SPLIT-BOLT, PARA SPDA, PARA CABOS ATÉ 50 MM2 - FORNECIMENTO E INSTALAÇÃO. AF_08/2023 | SINAPI | UN | 34 | 26.33 | 895.22
12.1.5 | 96973 | CORDOALHA DE COBRE NU 35 MM², NÃO ENTERRADA, COM ISOLADOR - FORNECIMENTO E INSTALAÇÃO. AF_08/2023 | SINAPI | M | 259 | 75.83 | 19639.97
12.1.6 | 95728 | ELETRODUTO RÍGIDO SOLDÁVEL, PVC, DN 32 MM (1"), APARENTE - FORNECIMENTO E INSTALAÇÃO. AF_10/2022 | SINAPI | M | 85.78 | 24.48 | 2099.89
12.1.7 | 96974 | CORDOALHA DE COBRE NU 50 MM², NÃO ENTERRADA, COM ISOLADOR - FORNECIMENTO E INSTALAÇÃO. AF_08/2023 | SINAPI | M | 71.4 | 98.11 | 7005.05
12.1.8 | 96977 | CORDOALHA DE COBRE NU 50 MM², ENTERRADA - FORNECIMENTO E INSTALAÇÃO. AF_08/2023 | SINAPI | M | 145.05 | 63.45 | 9203.42
12.1.9 | 93358 | ESCAVAÇÃO MANUAL DE VALA. AF_09/2024 | SINAPI | M3 | 10.71 | 88.68 | 949.76
12.1.10 | 93382 | REATERRO MANUAL DE VALAS, COM COMPACTADOR DE SOLOS DE PERCUSSÃO. AF_08/2023 | SINAPI | M3 | 10.71 | 25.7 | 275.25
12.2 | Circuitos e Luminárias | [5 empty] | 38691.26
12.2.1 | 101879 | QUADRO DE DISTRIBUIÇÃO DE ENERGIA EM CHAPA DE AÇO GALVANIZADO, DE EMBUTIR, COM BARRAMENTO TRIFÁSICO, PARA 24 DISJUNTORES DIN 100A - FORNECIMENTO E INSTALAÇÃO. AF_10/2020 | SINAPI | UN | 2 | 480.24 | 960.48
12.2.2 | 92008 | TOMADA BAIXA DE EMBUTIR (2 MÓDULOS), 2P+T 10 A, INCLUINDO SUPORTE E PLACA - FORNECIMENTO E INSTALAÇÃO. AF_03/2023 | SINAPI | UN | 7 | 49.83 | 348.81
12.2.3 | 91996 | TOMADA MÉDIA DE EMBUTIR (1 MÓDULO), 2P+T 10 A, INCLUINDO SUPORTE E PLACA - FORNECIMENTO E INSTALAÇÃO. AF_03/2023 | SINAPI | UN | 2 | 36.53 | 73.06
12.2.4 | 91953 | INTERRUPTOR SIMPLES (1 MÓDULO), 10A/250V, INCLUINDO SUPORTE E PLACA - FORNECIMENTO E INSTALAÇÃO. AF_03/2023 | SINAPI | UN | 5 | 30.88 | 154.4
12.2.5 | 91959 | INTERRUPTOR SIMPLES (2 MÓDULOS), 10A/250V, INCLUINDO SUPORTE E PLACA - FORNECIMENTO E INSTALAÇÃO. AF_03/2023 | SINAPI | UN | 1 | 46.95 | 46.95
12.2.6 | 92022 | INTERRUPTOR SIMPLES (1 MÓDULO) COM 1 TOMADA DE EMBUTIR 2P+T 10 A, SEM SUPORTE E SEM PLACA - FORNECIMENTO E INSTALAÇÃO. AF_03/2023 | SINAPI | UN | 3 | 41.17 | 123.51
12.2.7 | 92027 | INTERRUPTOR SIMPLES (2 MÓDULOS) COM 1 TOMADA DE EMBUTIR 2P+T 10 A, INCLUINDO SUPORTE E PLACA - FORNECIMENTO E INSTALAÇÃO. AF_03/2023 | SINAPI | UN | 1 | 68.61 | 68.61
12.2.8 | 93653 | DISJUNTOR MONOPOLAR TIPO DIN, CORRENTE NOMINAL DE 10A - FORNECIMENTO E INSTALAÇÃO. AF_10/2020 | SINAPI | UN | 11 | 11.44 | 125.84
12.2.9 | 93667 | DISJUNTOR TRIPOLAR TIPO DIN, CORRENTE NOMINAL DE 10A - FORNECIMENTO E INSTALAÇÃO. AF_10/2020 | SINAPI | UN | 2 | 68.01 | 136.02
12.2.10 | 93658 | DISPOSITIVO DR, 2 POLOS, SENSIBILIDADE DE 30 MA, CORRENTE DE 25 A, TIPO AC - FORNECIMENTO E INSTALAÇÃO. | SINAPI | UN | 3 | 138.27 | 414.81
12.2.11 | IND C 24 | DISPOSITIVO DPS CLASSE II, 1 POLO, TENSAO MAXIMA DE 175 V, CORRENTE MAXIMA DE *20* KA (TIPO AC) - FORNECIMENTO E INSTALAÇÃO | PRÓPRIA | UN | 6 | 73.77 | 442.62
12.2.12 | 100910 | LUMINÁRIA TIPO CALHA, DE SOBREPOR, COM ALETAS E REFLETORES EM ALUMINIO, COM 2 LÂMPADAS TUBULARES LED DE 18 W, SEM REATOR - FORNECIMENTO E INSTALAÇÃO. | SINAPI | UN | 23 | 196.23 | 4513.29
12.2.13 | 105920 | LUMINÁRIA PROJETOR LED EXTERNO RETANGULAR, 30 W - FORNECIMENTO E INSTALAÇÃO. | SINAPI | UN | 13 | 64.25 | 835.25
12.2.14 | 95727 | ELETRODUTO RÍGIDO SOLDÁVEL, PVC, DN 25 MM (3/4"), APARENTE - FORNECIMENTO E INSTALAÇÃO. AF_10/2022 | SINAPI | M | 82.9 | 18.85 | 1562.67
12.2.15 | 97667 | ELETRODUTO FLEXÍVEL CORRUGADO, PEAD, DN 50 (1 1/2"), PARA REDE ENTERRADA DE DISTRIBUIÇÃO DE ENERGIA ELÉTRICA - FORNECIMENTO E INSTALAÇÃO. AF_12/2021 | SINAPI | M | 61.1 | 7.62 | 465.58
12.2.16 | 104399 | CONDULETE DE PVC, TIPO LR, PARA ELETRODUTO DE PVC SOLDÁVEL DN 25 MM (3/4''), APARENTE - FORNECIMENTO E INSTALAÇÃO. AF_10/2022 | SINAPI | UN | 3 | 25.87 | 77.61
12.2.17 | 95808 | CONDULETE DE PVC, TIPO LL, PARA ELETRODUTO DE PVC SOLDÁVEL DN 25 MM (3/4''), APARENTE - FORNECIMENTO E INSTALAÇÃO. AF_10/2022 | SINAPI | UN | 4 | 26.65 | 106.6
12.2.18 | 95811 | CONDULETE DE PVC, TIPO LB, PARA ELETRODUTO DE PVC SOLDÁVEL DN 25 MM (3/4''), APARENTE - FORNECIMENTO E INSTALAÇÃO. AF_10/2022 | SINAPI | UN | 4 | 15.7 | 62.8
12.2.19 | 104404 | CONDULETE DE PVC, TIPO T, PARA ELETRODUTO DE PVC SOLDÁVEL DN 25 MM (3/4''), APARENTE - FORNECIMENTO E INSTALAÇÃO. AF_10/2022 | SINAPI | UN | 4 | 30.04 | 120.16
12.2.20 | 104396 | CONDULETE DE PVC, TIPO E, PARA ELETRODUTO DE PVC SOLDÁVEL DN 25 MM (3/4''), APARENTE - FORNECIMENTO E INSTALAÇÃO. AF_10/2022 | SINAPI | UN | 3 | 19.4 | 58.2
12.2.21 | IND C 23 | TAMPA CEGA EM PVC PARA CONDULETE 4 X 2" | PRÓPRIA | UN | 18 | 8.21 | 147.78
12.2.22 | 91884 | LUVA PARA ELETRODUTO, PVC, ROSCÁVEL, DN 25 MM (3/4"), PARA CIRCUITOS TERMINAIS, INSTALADA EM PAREDE - FORNECIMENTO E INSTALAÇÃO. AF_03/2023 | SINAPI | UN | 10 | 11.71 | 117.1
12.2.23 | IND C 155 | ELETROCALHA LISA OU PERFURADA EM AÇO GALVANIZADO, LARGURA 50MM E ALTURA 50MM, INCLUSIVE EMENDA E FIXAÇÃO - FORNECIMENTO E INSTALAÇÃO. | PRÓPRIA | M | 145.6 | 119.75 | 17435.6
12.2.24 | 97275 | COTOVELO HORIZONTAL 90º PARA ELETROCALHA, LISA OU PERFURADA EM AÇO GALVANIZADO, LARGURA DE 50MM E ALTURA DE 50MM - FORNECIMENTO E INSTALAÇÃO. | SINAPI | UN | 3 | 97.72 | 293.16
12.2.25 | 97313 | TÊ HORIZONTAL 90º, PARA ELETROCALHA, LISA OU PERFURADA EM AÇO GALVANIZADO, LARGURA DE 50MM E ALTURA DE 50MM - FORNECIMENTO E INSTALAÇÃO. | SINAPI | UN | 5 | 150.8 | 754
12.2.26 | 97313 | CRUZETA HORIZONTAL, PARA ELETROCALHA, LISA OU PERFURADA EM AÇO GALVANIZADO, LARGURA DE 50MM E ALTURA DE 50MM - FORNECIMENTO E INSTALAÇÃO. | SINAPI | UN | 1 | 168.6 | 168.6
12.2.27 | 91929 | CABO DE COBRE FLEXÍVEL ISOLADO, 4 MM², ANTI-CHAMA 0,6/1,0 KV, PARA CIRCUITOS TERMINAIS - FORNECIMENTO E INSTALAÇÃO. AF_03/2023 | SINAPI | M | 386.6 | 7.84 | 3030.94
12.2.28 | 91927 | CABO DE COBRE FLEXÍVEL ISOLADO, 2,5 MM², ANTI-CHAMA 0,6/1,0 KV, PARA CIRCUITOS TERMINAIS - FORNECIMENTO E INSTALAÇÃO. AF_03/2023 | SINAPI | M | 925.4 | 5.32 | 4923.13
12.2.29 | 100557 | CAIXA DE PASSAGEM ELETRICA, PARA PISO, EM PVC, DIMENSOES DE 3/4" A 4" - FORNECIMENTO E INSTALACAO. | SINAPI | UN | 2 | 561.84 | 1123.68
13 | Instalações Hidrossanitárias | [5 empty] | 150123.67
13.1 | Instalação hidráulica | [5 empty] | 6389.04
13.1.1 | 94648 | TUBO, PVC, SOLDÁVEL, DE 25MM, INSTALADO EM RESERVAÇÃO PREDIAL DE ÁGUA - FORNECIMENTO E INSTALAÇÃO. AF_04/2024 | SINAPI | M | 30.95 | 7.3 | 225.94
13.1.2 | 94673 | CURVA 90 GRAUS, PVC, SOLDÁVEL, DN 25 MM, INSTALADO EM RESERVAÇÃO PREDIAL DE ÁGUA - FORNECIMENTO E INSTALAÇÃO. AF_04/2024 | SINAPI | UN | 5 | 7.5 | 37.5
13.1.3 | 94688 | TÊ, PVC, SOLDÁVEL, DN 25 MM INSTALADO EM RESERVAÇÃO PREDIAL DE ÁGUA - FORNECIMENTO E INSTALAÇÃO. AF_04/2024 | SINAPI | UN | 1 | 7.1 | 7.1
13.1.4 | 94703 | ADAPTADOR COM FLANGE E ANEL DE VEDAÇÃO, PVC, SOLDÁVEL, DN 25 MM X 3/4", INSTALADO EM RESERVAÇÃO PREDIAL DE ÁGUA - FORNECIMENTO E INSTALAÇÃO. AF_04/2024 | SINAPI | UN | 2 | 21.36 | 42.72
13.1.5 | 94656 | ADAPTADOR CURTO COM BOLSA E ROSCA PARA REGISTRO, PVC, SOLDÁVEL, DN 25 MM X 3/4", INSTALADO EM RESERVAÇÃO PREDIAL DE ÁGUA - FORNECIMENTO E INSTALAÇÃO. AF_04/2024 | SINAPI | UN | 2 | 3.64 | 7.28
13.1.6 | 89353 | REGISTRO DE GAVETA BRUTO, LATÃO, ROSCÁVEL, 3/4" - FORNECIMENTO E INSTALAÇÃO. AF_08/2021 | SINAPI | UN | 4 | 37.37 | 149.48
13.1.7 | 102615 | CAIXA D´ÁGUA EM POLIÉSTER REFORÇADO COM FIBRA DE VIDRO, 2000 LITROS - FORNECIMENTO E INSTALAÇÃO. AF_06/2021 | SINAPI | UN | 2 | 1129.88 | 2259.76
13.1.8 | 94796 | TORNEIRA DE BOIA PARA CAIXA D'ÁGUA, ROSCÁVEL, 3/4" - FORNECIMENTO E INSTALAÇÃO. AF_08/2021 | SINAPI | UN | 2 | 49.46 | 98.92
13.1.9 | 89403 | TUBO, PVC, SOLDÁVEL, DE 32MM, INSTALADO EM RAMAL DE DISTRIBUIÇÃO DE ÁGUA - FORNECIMENTO E INSTALAÇÃO. AF_06/2022 | SINAPI | M | 18.2 | 20.62 | 375.28
13.1.10 | 103979 | TUBO, PVC, SOLDÁVEL, DE 50MM, INSTALADO EM RAMAL DE DISTRIBUIÇÃO DE ÁGUA - FORNECIMENTO E INSTALAÇÃO. AF_06/2022 | SINAPI | M | 4.75 | 32.34 | 153.62
13.1.11 | 89413 | JOELHO 90 GRAUS, PVC, SOLDÁVEL, DN 32MM, INSTALADO EM RAMAL DE DISTRIBUIÇÃO DE ÁGUA - FORNECIMENTO E INSTALAÇÃO. AF_06/2022 | SINAPI | UN | 10 | 12.94 | 129.4
13.1.12 | 103984 | JOELHO 90 GRAUS, PVC, SOLDÁVEL, DN 50MM, INSTALADO EM RAMAL DE DISTRIBUIÇÃO DE ÁGUA - FORNECIMENTO E INSTALAÇÃO. AF_06/2022 | SINAPI | UN | 2 | 20.77 | 41.54
13.1.13 | 89443 | TE, PVC, SOLDÁVEL, DN 32MM, INSTALADO EM RAMAL DE DISTRIBUIÇÃO DE ÁGUA - FORNECIMENTO E INSTALAÇÃO. AF_06/2022 | SINAPI | UN | 4 | 18.1 | 72.4
13.1.14 | 102591 | FURO EM CAIXA D'ÁGUA COM ESPESSURA DE 2 ATÉ 5 MM E DIÂMETRO DE 25 MM. AF_06/2021 | SINAPI | UN | 2 | 4.58 | 9.16
13.1.15 | 94704 | ADAPTADOR COM FLANGE E ANEL DE VEDAÇÃO, PVC, SOLDÁVEL, DN 32 MM X 1", INSTALADO EM RESERVAÇÃO PREDIAL DE ÁGUA - FORNECIMENTO E INSTALAÇÃO. AF_04/2024 | SINAPI | UN | 6 | 28.64 | 171.84
13.1.16 | 102593 | FURO EM CAIXA D'ÁGUA COM ESPESSURA DE 2 ATÉ 5 MM E DIÂMETRO DE 32 MM. AF_06/2021 | SINAPI | UN | 6 | 5.17 | 31.02
13.1.17 | 102597 | FURO EM CAIXA D'ÁGUA COM ESPESSURA DE 2 ATÉ 5 MM E DIÂMETRO DE 50 MM. AF_06/2021 | SINAPI | UN | 2 | 6.7 | 13.4
13.1.18 | 94658 | ADAPTADOR CURTO COM BOLSA E ROSCA PARA REGISTRO, PVC, SOLDÁVEL, DN 32 MM X 1", INSTALADO EM RESERVAÇÃO PREDIAL DE ÁGUA - FORNECIMENTO E INSTALAÇÃO. AF_04/2024 | SINAPI | UN | 5 | 5.48 | 27.4
13.1.19 | 94495 | REGISTRO DE GAVETA BRUTO, LATÃO, ROSCÁVEL, 1" - FORNECIMENTO E INSTALAÇÃO. AF_08/2021 | SINAPI | UN | 5 | 57.58 | 287.9
13.1.20 | 103953 | BUCHA DE REDUÇÃO, CURTA, PVC, SOLDÁVEL, DN 32 X 25 MM, INSTALADO EM RAMAL DE DISTRIBUIÇÃO DE ÁGUA - FORNECIMENTO E INSTALAÇÃO. AF_06/2022 | SINAPI | UN | 2 | 7.74 | 15.48
13.1.21 | 89356 | TUBO, PVC, SOLDÁVEL, DE 25MM, INSTALADO EM RAMAL OU SUB-RAMAL DE ÁGUA - FORNECIMENTO E INSTALAÇÃO. AF_06/2022 | SINAPI | M | 4.85 | 25.34 | 122.9
13.1.22 | 89366 | JOELHO 90 GRAUS COM BUCHA DE LATÃO, PVC, SOLDÁVEL, DN 25MM, X 3/4 INSTALADO EM RAMAL OU SUB-RAMAL DE ÁGUA - FORNECIMENTO E INSTALAÇÃO. AF_06/2022 | SINAPI | UN | 3 | 17.5 | 52.5
13.1.23 | 89395 | TE, PVC, SOLDÁVEL, DN 25MM, INSTALADO EM RAMAL OU SUB-RAMAL DE ÁGUA - FORNECIMENTO E INSTALAÇÃO. AF_06/2022 | SINAPI | UN | 1 | 13.93 | 13.93
13.1.24 | 90374 | TÊ COM BUCHA DE LATÃO NA BOLSA CENTRAL, PVC, SOLDÁVEL, DN 25MM X 3/4, INSTALADO EM RAMAL OU SUB-RAMAL DE ÁGUA - FORNECIMENTO E INSTALAÇÃO. AF_06/2022 | SINAPI | UN | 5 | 23.81 | 119.05
13.1.25 | IND C 202 | TELA DE PROTEÇÃO CONTRA INSETOS INSTALADA NA SAÍDA LIVRE DE TUBULAÇÃO, D = 2" A 2 1/2" | PRÓPRIA | UN | 2 | 59.06 | 118.12
13.1.26 | 101802 | CAIXA ENTERRADA RETENTORA DE AREIA RETANGULAR, EM ALVENARIA COM BLOCOS DE CONCRETO, DIMENSÕES INTERNAS: 1,00 X 1,00 X 1,20 M, EXCLUINDO TAMPÃO. AF_12/2020 | SINAPI | UN | 1 | 1805.4 | 1805.4
13.2 | Instalação Sanitária | [5 empty] | 127131.1
13.2.1 | Tubulações e conexões de PVC | [5 empty] | 5998.88
13.2.1.1 | 93358 | ESCAVAÇÃO MANUAL DE VALA. AF_09/2024 | SINAPI | M3 | 8.43 | 88.68 | 747.57
13.2.1.2 | 93382 | REATERRO MANUAL DE VALAS, COM COMPACTADOR DE SOLOS DE PERCUSSÃO. AF_08/2023 | SINAPI | M3 | 8.05 | 25.7 | 206.89
13.2.1.3 | 89849 | TUBO PVC, SERIE NORMAL, ESGOTO PREDIAL, DN 150 MM, FORNECIDO E INSTALADO EM SUBCOLETOR AÉREO DE ESGOTO SANITÁRIO. AF_08/2022 | SINAPI | M | 12.5 | 59.01 | 737.63
13.2.1.4 | 89714 | TUBO PVC, SERIE NORMAL, ESGOTO PREDIAL, DN 100 MM, FORNECIDO E INSTALADO EM RAMAL DE DESCARGA OU RAMAL DE ESGOTO SANITÁRIO. AF_08/2022 | SINAPI | M | 3 | 40.02 | 120.06
13.2.1.5 | 89713 | TUBO PVC, SERIE NORMAL, ESGOTO PREDIAL, DN 75 MM, FORNECIDO E INSTALADO EM RAMAL DE DESCARGA OU RAMAL DE ESGOTO SANITÁRIO. AF_08/2022 | SINAPI | M | 15.05 | 35.77 | 538.34
13.2.1.6 | 89712 | TUBO PVC, SERIE NORMAL, ESGOTO PREDIAL, DN 50 MM, FORNECIDO E INSTALADO EM RAMAL DE DESCARGA OU RAMAL DE ESGOTO SANITÁRIO. AF_08/2022 | SINAPI | M | 18.7 | 28.74 | 537.44
13.2.1.7 | 89711 | TUBO PVC, SERIE NORMAL, ESGOTO PREDIAL, DN 40 MM, FORNECIDO E INSTALADO EM RAMAL DE DESCARGA OU RAMAL DE ESGOTO SANITÁRIO. AF_08/2022 | SINAPI | M | 20.97 | 22.78 | 477.7
13.2.1.8 | 104348 | TERMINAL DE VENTILAÇÃO, PVC, SÉRIE NORMAL, ESGOTO PREDIAL, DN 50 MM, JUNTA SOLDÁVEL, FORNECIDO E INSTALADO EM PRUMADA DE ESGOTO SANITÁRIO OU VENTILAÇÃO. AF_08/2022 | SINAPI | UN | 2 | 11.36 | 22.72
13.2.1.9 | 89779 | LUVA DE CORRER, PVC, SERIE NORMAL, ESGOTO PREDIAL, DN 100 MM, JUNTA ELÁSTICA, FORNECIDO E INSTALADO EM RAMAL DE DESCARGA OU RAMAL DE ESGOTO SANITÁRIO. AF_08/2022 | SINAPI | UN | 2 | 36.44 | 72.88
13.2.1.10 | 89776 | LUVA DE CORRER, PVC, SERIE NORMAL, ESGOTO PREDIAL, DN 75 MM, JUNTA ELÁSTICA, FORNECIDO E INSTALADO EM RAMAL DE DESCARGA OU RAMAL DE ESGOTO SANITÁRIO. AF_08/2022 | SINAPI | UN | 2 | 26.96 | 53.92
13.2.1.11 | 89754 | LUVA DE CORRER, PVC, SERIE NORMAL, ESGOTO PREDIAL, DN 50 MM, JUNTA ELÁSTICA, FORNECIDO E INSTALADO EM RAMAL DE DESCARGA OU RAMAL DE ESGOTO SANITÁRIO. AF_08/2022 | SINAPI | UN | 25 | 22.03 | 550.75
13.2.1.12 | 89557 | REDUCAO EXCENTRICA PVC, SERIE R, DN 100 X 75 MM, PARA ESGOTO PREDIAL, FORNECIDO E INSTALADO EM RAMAL DE DESCARGA OU RAMAL DE ESGOTO SANITÁRIO. | SINAPI | UN | 3 | 33.23 | 99.69
13.2.1.13 | 89797 | JUNÇÃO SIMPLES, PVC, SERIE NORMAL, ESGOTO PREDIAL, DN 100 X 100 MM, JUNTA ELÁSTICA, FORNECIDO E INSTALADO EM RAMAL DE DESCARGA OU RAMAL DE ESGOTO SANITÁRIO. AF_08/2022 | SINAPI | UN | 2 | 54.35 | 108.7
13.2.1.14 | 89797 | JUNÇÃO SIMPLES, PVC, SERIE NORMAL, ESGOTO PREDIAL, DN 100 X 75 MM, JUNTA ELÁSTICA, FORNECIDO E INSTALADO EM RAMAL DE DESCARGA OU RAMAL DE ESGOTO SANITÁRIO. | SINAPI | UN | 1 | 100.98 | 100.98
13.2.1.15 | 89795 | JUNÇÃO SIMPLES, PVC, SERIE NORMAL, ESGOTO PREDIAL, DN 75 X 75 MM, JUNTA ELÁSTICA, FORNECIDO E INSTALADO EM RAMAL DE DESCARGA OU RAMAL DE ESGOTO SANITÁRIO. AF_08/2022 | SINAPI | UN | 3 | 43.32 | 129.96
13.2.1.16 | 89795 | JUNÇÃO SIMPLES, PVC, SERIE NORMAL, ESGOTO PREDIAL, DN 75 X 50 MM, JUNTA ELÁSTICA, FORNECIDO E INSTALADO EM RAMAL DE DESCARGA OU RAMAL DE ESGOTO SANITÁRIO. | SINAPI | UN | 2 | 42.37 | 84.74
13.2.1.17 | 89785 | JUNÇÃO SIMPLES, PVC, SERIE NORMAL, ESGOTO PREDIAL, DN 50 X 50 MM, JUNTA ELÁSTICA, FORNECIDO E INSTALADO EM RAMAL DE DESCARGA OU RAMAL DE ESGOTO SANITÁRIO. AF_08/2022 | SINAPI | UN | 6 | 28.31 | 169.86
13.2.1.18 | 89783 | JUNÇÃO SIMPLES, PVC, SERIE NORMAL, ESGOTO PREDIAL, DN 40 MM, JUNTA SOLDÁVEL, FORNECIDO E INSTALADO EM RAMAL DE DESCARGA OU RAMAL DE ESGOTO SANITÁRIO. AF_08/2022 | SINAPI | UN | 4 | 15.75 | 63
13.2.1.19 | 89825 | TE, PVC, SERIE NORMAL, ESGOTO PREDIAL, DN 50 X 50 MM, JUNTA ELÁSTICA, FORNECIDO E INSTALADO EM PRUMADA DE ESGOTO SANITÁRIO OU VENTILAÇÃO. AF_08/2022 | SINAPI | UN | 7 | 18.49 | 129.43
13.2.1.20 | 89782 | TE, PVC, SERIE NORMAL, ESGOTO PREDIAL, DN 40 X 40 MM, JUNTA SOLDÁVEL, FORNECIDO E INSTALADO EM RAMAL DE DESCARGA OU RAMAL DE ESGOTO SANITÁRIO. AF_08/2022 | SINAPI | UN | 2 | 15.65 | 31.3
13.2.1.21 | 89731 | JOELHO 90 GRAUS, PVC, SERIE NORMAL, ESGOTO PREDIAL, DN 50 MM, JUNTA ELÁSTICA, FORNECIDO E INSTALADO EM RAMAL DE DESCARGA OU RAMAL DE ESGOTO SANITÁRIO. AF_08/2022 | SINAPI | UN | 4 | 16.07 | 64.28
13.2.1.22 | 89746 | JOELHO 45 GRAUS, PVC, SERIE NORMAL, ESGOTO PREDIAL, DN 100 MM, JUNTA ELÁSTICA, FORNECIDO E INSTALADO EM RAMAL DE DESCARGA OU RAMAL DE ESGOTO SANITÁRIO. AF_08/2022 | SINAPI | UN | 2 | 30.3 | 60.6
13.2.1.23 | 89739 | JOELHO 45 GRAUS, PVC, SERIE NORMAL, ESGOTO PREDIAL, DN 75 MM, JUNTA ELÁSTICA, FORNECIDO E INSTALADO EM RAMAL DE DESCARGA OU RAMAL DE ESGOTO SANITÁRIO. AF_08/2022 | SINAPI | UN | 7 | 25.21 | 176.47
13.2.1.24 | 89732 | JOELHO 45 GRAUS, PVC, SERIE NORMAL, ESGOTO PREDIAL, DN 50 MM, JUNTA ELÁSTICA, FORNECIDO E INSTALADO EM RAMAL DE DESCARGA OU RAMAL DE ESGOTO SANITÁRIO. AF_08/2022 | SINAPI | UN | 13 | 16.82 | 218.66
13.2.1.25 | 89726 | JOELHO 45 GRAUS, PVC, SERIE NORMAL, ESGOTO PREDIAL, DN 40 MM, JUNTA SOLDÁVEL, FORNECIDO E INSTALADO EM RAMAL DE DESCARGA OU RAMAL DE ESGOTO SANITÁRIO. AF_08/2022 | SINAPI | UN | 5 | 11.07 | 55.35
13.2.1.26 | 89742 | CURVA CURTA 90 GRAUS, PVC, SERIE NORMAL, ESGOTO PREDIAL, DN 75 MM, JUNTA ELÁSTICA, FORNECIDO E INSTALADO EM RAMAL DE DESCARGA OU RAMAL DE ESGOTO SANITÁRIO. AF_08/2022 | SINAPI | UN | 1 | 41.74 | 41.74
13.2.1.27 | 89733 | CURVA CURTA 90 GRAUS, PVC, SERIE NORMAL, ESGOTO PREDIAL, DN 50 MM, JUNTA ELÁSTICA, FORNECIDO E INSTALADO EM RAMAL DE DESCARGA OU RAMAL DE ESGOTO SANITÁRIO. AF_08/2022 | SINAPI | UN | 6 | 24.76 | 148.56
13.2.1.28 | 89728 | CURVA CURTA 90 GRAUS, PVC, SERIE NORMAL, ESGOTO PREDIAL, DN 40 MM, JUNTA SOLDÁVEL, FORNECIDO E INSTALADO EM RAMAL DE DESCARGA OU RAMAL DE ESGOTO SANITÁRIO. AF_08/2022 | SINAPI | UN | 3 | 13.83 | 41.49
13.2.1.29 | 104341 | BUCHA DE REDUÇÃO LONGA, PVC, SÉRIE NORMAL, ESGOTO PREDIAL, DN 50 X 40 MM, JUNTA SOLDÁVEL E ELÁSTICA, FORNECIDO E INSTALADO EM RAMAL DE DESCARGA OU RAMAL DE ESGOTO SANITÁRIO. AF_08/2022 | SINAPI | UN | 7 | 11.59 | 81.13
13.2.1.30 | 104357 | CAP, PVC, SÉRIE NORMAL, ESGOTO PREDIAL, DN 100 MM, JUNTA ELÁSTICA, FORNECIDO E INSTALADO EM SUBCOLETOR AÉREO DE ESGOTO SANITÁRIO. AF_08/2022 | SINAPI | UN | 2 | 20.17 | 40.34
13.2.1.31 | 104357 | CAP, PVC, SÉRIE NORMAL, ESGOTO PREDIAL, DN 75 MM, JUNTA ELÁSTICA, FORNECIDO E INSTALADO EM SUBCOLETOR AÉREO DE ESGOTO SANITÁRIO. AF_08/2022 | SINAPI | UN | 2 | 21.19 | 42.38
13.2.1.32 | 104357 | CAP, PVC, SÉRIE NORMAL, ESGOTO PREDIAL, DN 50 MM, JUNTA ELÁSTICA, FORNECIDO E INSTALADO EM SUBCOLETOR AÉREO DE ESGOTO SANITÁRIO. | SINAPI | UN | 2 | 14.86 | 29.72
13.2.1.33 | 104357 | CAP, PVC, SÉRIE NORMAL, ESGOTO PREDIAL, DN 40 MM, JUNTA ELÁSTICA, FORNECIDO E INSTALADO EM SUBCOLETOR AÉREO DE ESGOTO SANITÁRIO. | SINAPI | UN | 1 | 14.6 | 14.6
13.2.2 | Diversos | [5 empty] | 33845.02
13.2.2.1 | 89709 | RALO SIFONADO, PVC, DN 100 X 40 MM, JUNTA SOLDÁVEL, FORNECIDO E INSTALADO EM RAMAL DE DESCARGA OU EM RAMAL DE ESGOTO SANITÁRIO. AF_08/2022 | SINAPI | UN | 1 | 21.6 | 21.6
13.2.2.2 | 97906 | CAIXA ENTERRADA HIDRÁULICA RETANGULAR, EM ALVENARIA COM BLOCOS DE CONCRETO, DIMENSÕES INTERNAS: 0,6X0,6X0,6 M PARA REDE DE ESGOTO. AF_12/2020 | SINAPI | UN | 1 | 473.66 | 473.66
13.2.2.3 | 98085 | TANQUE SÉPTICO RETANGULAR, EM ALVENARIA COM BLOCOS DE CONCRETO, DIMENSÕES INTERNAS: 1,6 X 4,4 X H=1,8 M, VOLUME ÚTIL: 9856 L (PARA 68 CONTRIBUINTES), EXCAVAÇÃO MANUAL. | SINAPI | UN | 1 | 10527.22 | 10527.22
13.2.2.4 | 98061 | FILTRO ANAERÓBIO CIRCULAR, EM CONCRETO PRÉ-MOLDADO, DIÂMETRO INTERNO = 2,88 M, ALTURA INTERNA = 1,50 M, VOLUME ÚTIL: 7817,3 L (PARA 75 CONTRIBUINTES), ESCAVAÇÃO MANUAL. | SINAPI | UN | 1 | 8531.48 | 8531.48
13.2.2.5 | 98064 | SUMIDOURO CIRCULAR, EM CONCRETO PRÉ-MOLDADO, DIÂMETRO INTERNO = 2,38 M, ALTURA INTERNA = 3,0 M, ÁREA DE INFILTRAÇÃO: 25 M² (PARA 10 CONTRIBUINTES), ESCAVAÇÃO MANUAL. | SINAPI | UN | 2 | 7145.53 | 14291.06
13.2.3 | Banheiro ecológico seco | [5 empty] | 87287.2
13.2.3.1 | IND C 40 | BANHEIRO ECOLÓGICO SECO - FORNECIMENTO, TRANSPORTE, INSTALAÇÃO E CAPACITAÇÃO DA COMUNIDADE - BDI = 15,28 | PRÓPRIA | UN | 5 | 17457.44 | 87287.2
13.3 | Louças, acessórios e metais | [5 empty] | 16603.53
13.3.1 | 86914 | TORNEIRA CROMADA 1/2" OU 3/4" PARA TANQUE, PADRÃO MÉDIO - FORNECIMENTO E INSTALAÇÃO. AF_01/2020 | SINAPI | UN | 1 | 110.05 | 110.05
13.3.2 | IND C 75 | BANCADA DE COZINHA COM 02 CUBAS 2,70X0,70 COM PÉS | PRÓPRIA | UN | 1 | 4684.79 | 4684.79
13.3.3 | IND C 197 | BANCADA PASSA-PRATOS 2,30X0,70 | PRÓPRIA | UN | 1 | 3157.83 | 3157.83
13.3.4 | 86875 | TANQUE DE MÁRMORE SINTÉTICO COM COLUNA, 22L OU EQUIVALENTE FORNECIMENTO E INSTALAÇÃO. AF_01/2020 | SINAPI | UN | 1 | 563.78 | 563.78
13.3.5 | 100853 | TORNEIRA CROMADA DE MESA PARA LAVATORIO, TIPO MONOCOMANDO. AF_01/2020 | SINAPI | UN | 3 | 384.6 | 1153.8
13.3.6 | 100867 | BARRA DE APOIO RETA, EM ACO INOX POLIDO, COMPRIMENTO 70 CM, FIXADA NA PAREDE - FORNECIMENTO E INSTALAÇÃO. AF_01/2020 | SINAPI | UN | 3 | 338.24 | 1014.72
13.3.7 | 95545 | SABONETEIRA DE PAREDE EM METAL CROMADO, INCLUSO FIXAÇÃO. AF_01/2020 | SINAPI | UN | 2 | 36.16 | 72.32
13.3.8 | 86878 | VÁLVULA EM METAL CROMADO TIPO AMERICANA 3.1/2" X 1.1/2" PARA PIA - FORNECIMENTO E INSTALAÇÃO. AF_01/2020 | SINAPI | UN | 5 | 79.32 | 396.6
13.3.9 | 86883 | SIFÃO DO TIPO FLEXÍVEL EM PVC 1 X 1.1/2 - FORNECIMENTO E INSTALAÇÃO. AF_01/2020 | SINAPI | UN | 5 | 11.28 | 56.4
13.3.10 | 44.06.010 | LAVATÓRIO EM AÇO INOX DIM: 55x100x46cm - FORNECIMENTO E INSTALAÇÃO. | SP OBRAS | UN | 1 | 2220.85 | 2220.85
13.3.11 | 44.06.010 | LAVATÓRIO EM AÇO INOX DIM: 55x50x46 - FORNECIMENTO E INSTALAÇÃO. | SP OBRAS | UN | 1 | 1148.39 | 1148.39
13.3.12 | 86909 | TORNEIRA CROMADA TUBO MÓVEL, DE MESA, 1/2" OU 3/4", PARA PIA DE COZINHA, PADRÃO ALTO - FORNECIMENTO E INSTALAÇÃO. AF_01/2020 | SINAPI | UN | 2 | 145.35 | 290.7
13.3.13 | 95547 | PAPELEIRA PLASTICA TIPO DISPENSER PARA PAPEL HIGIENICO ROLAO, INCLUSO FIXAÇÃO. | SINAPI | UN | 1 | 117.27 | 117.27
13.3.14 | IND C 87 | BEBEDOURO PURIFICADOR DE PRESSÃO DE COLUNA CONJUGADO 1,2L, FORNECIMENTO E INSTALAÇÃO. | PRÓPRIA | UN | 1 | 1616.03 | 1616.03
14 | Sistema de Proteção Contra Incêndio | [5 empty] | 3689.89
14.1 | 101909 | EXTINTOR DE INCÊNDIO PORTÁTIL COM CARGA DE PQS DE 6 KG, CLASSE BC - FORNECIMENTO E INSTALAÇÃO. AF_10/2020_PE | SINAPI | UN | 5 | 245.9 | 1229.5
14.2 | 102520 | PINTURA DE SINALIZAÇÃO VERTICAL DE SEGURANÇA, FAIXAS AMARELA E PRETA, APLICAÇÃO MANUAL, 2 DEMÃOS. AF_05/2021 | SINAPI | M2 | 5 | 92.41 | 462.05
14.3 | 00037556 | PLACA DE SINALIZACAO DE SEGURANCA CONTRA INCENDIO, FOTOLUMINESCENTE, QUADRADA, *20 X 20* CM, EM PVC *2* MM ANTI-CHAMAS (SIMBOLOS, CORES E PICTOGRAMAS CONFORME NBR 16820) | SINAPI | UN | 13 | 17.35 | 225.55
14.4 | 00037539 | PLACA DE SINALIZACAO DE SEGURANCA CONTRA INCENDIO, FOTOLUMINESCENTE, RETANGULAR, *13 X 26* CM, EM PVC *2* MM ANTI-CHAMAS (SIMBOLOS, CORES E PICTOGRAMAS CONFORME NBR 16820) | SINAPI | UN | 11 | 15 | 165
14.5 | 00037558 | PLACA DE SINALIZACAO DE SEGURANCA CONTRA INCENDIO, FOTOLUMINESCENTE, RETANGULAR, *20 X 40* CM, EM PVC *2* MM ANTI-CHAMAS (SIMBOLOS, CORES E PICTOGRAMAS CONFORME NBR 16820) | SINAPI | UN | 1 | 27.96 | 27.96
14.6 | IND C 261 | DETECTOR ÓPTICO DE FUMAÇA COM BASE ENDEREÇÁVEL, FORNECIMENTO E INSTALAÇÃO. | PRÓPRIA | UN | 1 | 242.23 | 242.23
14.7 | IND C 262 | SIRENE AUDIOVISUAL TIPO ENDEREÇÁVEL, FORNECIMENTO E INSTALAÇÃO. | PRÓPRIA | UN | 4 | 334.4 | 1337.6
15 | Serviços Finais | [5 empty] | 13489.25
15.1 | IND C 37 | LIMPEZA GERAL DE OBRA | PRÓPRIA | M2 | 685.21 | 15.98 | 10949.66
15.2 | 97.02.030 | FORNECIMENTO E INSTALAÇÃO DE PLACA DE INAUGURAÇÃO EM AÇO INOX - 500 X 700 MM | SP OBRAS | UN | 1 | 2539.59 | 2539.59
[5 empty] | VALOR BDI TOTAL: |  | 600852.3
[5 empty] | VALOR BDI: |  | 575092.25
[5 empty] | VALOR ORÇAMENTO: |  | 2468955.73
[5 empty] | VALOR TOTAL: |  | 3069808.03
1. O presente orçamento segue os quantitativos e especificações do projeto padrão, devendo ser adaptado para fins de licitação conforme as condições locais, peculiaridades do terreno e demais exigências específicas da obra; 2. Deverão ser incluídos no orçamento os custos de mobilização e desmobilização, dimensionados de acordo com o meio de transporte a ser utilizado para acesso ao local da obra; 3. A tipologia de fundação apresentada neste orçamento tem caráter indicativo e referencial, devendo ser reavaliada e reorçada posteriormente, a partir dos resultados de sondagens e demais estudos geotécnicos realizados no local, conforme o projeto executivo de fundações e em atendimento às prescrições da ABNT NBR 6122:2019 - Projeto e execução de fundações. 4. Os insumos identificados por códigos iniciados em "IND I" possuem preços obtidos com base em pesquisas de mercado junto a fornecedores nacionais representativos do setor. Durante a adaptação do orçamento para licitação, é obrigatória a atualização das cotações com valores vigentes e com fornecedores locais, observando os princípios da economicidade e da vantajosidade previstos na Lei nº 14.133/2021 (Nova Lei de Licitações e Contratos Administrativos).

## MA
MINISTÉRIO DA EDUCAÇÃO
Obra: Unidade de Educação Indígena 3 Salas | [5 empty] | BDI : | 25%
Unidade federativa: MARANHÃO |  |  |  |  | Fonte
Planilha Orçamentária: IMA3A-PLN-AT0_R00 |  |  |  |  | SINAPI | 2025/06 | SEM DESONERAÇÃO
[5 empty] | SICRO | 2025/04 | SEM DESONERAÇÃO
[5 empty] | SP OBRAS | 198 | SEM DESONERAÇÃO
[5 empty] | PRÓPRIA | PRÓPRIA
ITEM | CÓDIGO | DESCRIÇÃO | FONTE | UND | QUANTIDADE | PREÇO UNITÁRIO R$ | PREÇO TOTAL R$
1 | Serviços Preliminares | [5 empty] | 100704.87
1.1 | 103689 | FORNECIMENTO E INSTALAÇÃO DE PLACA DE OBRA COM CHAPA GALVANIZADA E ESTRUTURA DE MADEIRA. AF_03/2022_PS | SINAPI | M2 | 6.48 | 470.31 | 3047.61
1.2 | 99059 | LOCAÇÃO CONVENCIONAL DE OBRA, UTILIZANDO GABARITO DE TÁBUAS CORRIDAS PONTALETADAS A CADA 2,00M - 2 UTILIZAÇÕES. AF_03/2024 | SINAPI | M | 177.5 | 68.52 | 12162.3
1.3 | IND C 220 | LOCACAO DE GRUPO GERADOR *80 A 125* KVA, MOTOR DIESEL, REBOCAVEL, ACIONAMENTO MANUAL - INCLUSO ÓLEO DIESEL - BDI = 15,28 | PRÓPRIA | MÊS | 6 | 14249.16 | 85494.96
2 | Administração Local | [5 empty] | 207347.46
2.1 | IND C 154 | ADMINISTRAÇÃO LOCAL 03, 04 e 05 SALAS - ESCOLA INDÍGENA ESTRUTURA DE MADEIRA | PRÓPRIA | UN | 1 | 207347.46 | 207347.46
3 | Canteiro de Obra | [5 empty] | 345374.58
3.1 | 98524 | LIMPEZA MANUAL DE VEGETAÇÃO EM TERRENO COM ENXADA. AF_03/2024 | SINAPI | M2 | 4640 | 5.08 | 23571.2
3.2 | 98458 | TAPUME COM COMPENSADO DE MADEIRA. AF_03/2024 | SINAPI | M2 | 611.6 | 107.66 | 65844.86
3.3 | 105113 | ESTRUTURA DE MADEIRA PROVISÓRIA PARA SUPORTE DE CAIXA D'ÁGUA ELEVADA DE 2000 LITROS. AF_03/2024 | SINAPI | UN | 1 | 8711.09 | 8711.09
3.4 | IND C 160 | EXECUÇÃO DE SANITÁRIO E VESTIÁRIO EM CANTEIRO DE OBRA EM CHAPA DE MADEIRA COMPENSADA, NÃO INCLUSO MOBILIÁRIO. | PRÓPRIA | M2 | 25 | 858.49 | 21462.25
3.5 | IND C 161 | EXECUÇÃO DE GUARITA EM CANTEIRO DE OBRA EM CHAPA DE MADEIRA COMPENSADA, NÃO INCLUSO MOBILIÁRIO. | PRÓPRIA | M2 | 6 | 985.94 | 5915.64
3.6 | IND C 162 | EXECUÇÃO DE REFEITÓRIO E COZINHA EM CANTEIRO DE OBRA EM CHAPA DE MADEIRA COMPENSADA, NÃO INCLUSO MOBILIÁRIO E EQUIPAMENTOS. | PRÓPRIA | M2 | 35 | 469.11 | 16418.85
3.7 | IND C 163 | EXECUÇÃO DE ESCRITÓRIO EM CANTEIRO DE OBRA EM CHAPA DE MADEIRA COMPENSADA, NÃO INCLUSO MOBILIÁRIO E EQUIPAMENTOS. | PRÓPRIA | M2 | 30 | 898.87 | 26966.1
3.8 | IND C 164 | EXECUÇÃO DE ALMOXARIFADO EM CANTEIRO DE OBRA EM CHAPA DE MADEIRA COMPENSADA, INCLUSO PRATELEIRAS. | PRÓPRIA | M2 | 20 | 736.48 | 14729.6
3.9 | IND C 165 | EXECUÇÃO DE DEPÓSITO DE MATERIAL E RESÍDUOS EM CANTEIRO DE OBRA EM CHAPA DE MADEIRA COMPENSADA, NÃO INCLUSO MOBILIÁRIO. | PRÓPRIA | M2 | 76 | 706.58 | 53700.08
3.10 | IND C 140 | EXECUÇÃO DE ALOJAMENTO EM CANTEIRO DE OBRA EM CHAPA DE MADEIRA COMPENSADA, NÃO INCLUSO MOBILIÁRIO. | PRÓPRIA | M2 | 45 | 898.87 | 40449.15
3.11 | IND C 166 | EXECUÇÃO DE CENTRAL DE ARMADURA EM CANTEIRO DE OBRA, NÃO INCLUSO MOBILIÁRIO E EQUIPAMENTOS. | PRÓPRIA | M2 | 30 | 316.09 | 9482.7
3.12 | IND C 167 | EXECUÇÃO DE CENTRAL DE CARPINTARIA, FÔRMAS, PRODUÇÃO DE ARGAMASSA OU CONCRETO EM CANTEIRO DE OBRA, NÃO INCLUSO MOBILIÁRIO E EQUIPAMENTOS. | PRÓPRIA | M2 | 90 | 535.89 | 48230.1
3.13 | 98053 | TANQUE SÉPTICO CIRCULAR, EM CONCRETO PRÉ-MOLDADO, DIÂMETRO INTERNO = 1,40 M, ALTURA INTERNA = 2,50 M, VOLUME ÚTIL: 3463,6 L (PARA 13 CONTRIBUINTES). AF_12/2020 | SINAPI | UN | 1 | 3424.49 | 3424.49
3.14 | 98100 | SUMIDOURO RETANGULAR, EM ALVENARIA COM BLOCOS DE CONCRETO, DIMENSÕES INTERNAS: 1,6 X 3,4 X H=3,0 M, ÁREA DE INFILTRAÇÃO: 32,9 M² (PARA 13 CONTRIBUINTES). . AF_12/2020 | SINAPI | UN | 1 | 6468.47 | 6468.47
4 | Fundação | [5 empty] | 124212.3
4.1 | Movimentação de terra | [5 empty] | 8952.9
4.1.1 | 93382 | REATERRO MANUAL DE VALAS, COM COMPACTADOR DE SOLOS DE PERCUSSÃO. AF_08/2023 | SINAPI | M3 | 52.53 | 28.03 | 1472.42
4.1.2 | 93358 | ESCAVAÇÃO MANUAL DE VALA. AF_09/2024 | SINAPI | M3 | 74.78 | 94.3 | 7051.75
4.1.3 | 101617 | PREPARO DE FUNDO DE VALA COM LARGURA MAIOR OU IGUAL A 1,5 M E MENOR QUE 2,5 M (ACERTO DO SOLO NATURAL). AF_08/2020 | SINAPI | M2 | 124.63 | 3.44 | 428.73
4.2 | Blocos | [5 empty] | 45144.92
4.2.1 | 96619 | LASTRO DE CONCRETO MAGRO, APLICADO EM BLOCOS DE COROAMENTO OU SAPATAS, ESPESSURA DE 5 CM. AF_01/2024 | SINAPI | M2 | 124.63 | 44 | 5483.72
4.2.2 | 96534 | FABRICAÇÃO, MONTAGEM E DESMONTAGEM DE FÔRMA PARA BLOCO DE COROAMENTO, EM MADEIRA SERRADA, E=25 MM, 4 UTILIZAÇÕES. AF_01/2024 | SINAPI | M2 | 148.32 | 90.85 | 13474.87
4.2.3 | 96543 | ARMAÇÃO DE BLOCO UTILIZANDO AÇO CA-60 DE 5 MM - MONTAGEM. AF_01/2024 | SINAPI | KG | 129.44 | 20.96 | 2713.06
4.2.4 | 96544 | ARMAÇÃO DE BLOCO UTILIZANDO AÇO CA-50 DE 6,3 MM - MONTAGEM. AF_01/2024 | SINAPI | KG | 287.68 | 18.73 | 5388.25
4.2.5 | 96555 | CONCRETAGEM DE BLOCO DE COROAMENTO OU VIGA BALDRAME, FCK 30 MPA, COM USO DE JERICA - LANÇAMENTO, ADENSAMENTO E ACABAMENTO. AF_01/2024 | SINAPI | M3 | 22.25 | 812.81 | 18085.02
4.3 | Estacas | [5 empty] | 70114.48
4.3.1 | 101176 | ESTACA BROCA DE CONCRETO, DIÂMETRO DE 30CM, ESCAVAÇÃO MANUAL COM TRADO CONCHA, INTEIRAMENTE ARMADA. AF_05/2020 | SINAPI | M | 412 | 156.22 | 64362.64
4.3.2 | IND C 174 | ESTACA DE MADEIRA CRAVADA, DN=25CM, CAPACIDADE DE 3T | PRÓPRIA | M | 24 | 239.66 | 5751.84
5 | Superestrutura | [5 empty] | 736181.59
5.1 | Pilares de madeira | [5 empty] | 65138.89
5.1.1 | 105077 | PILAR DE MADEIRA SERRADA TRATADO COM STAIN, MAÇARANDUBA OU EQUIVALENTE DA REGIÃO, NÃO APARELHADO, FIXADO COM CANTONEIRA, SEÇÃO 22 X 14 CM, COMPRIMENTO DE ATÉ 6 M. | SINAPI | M | 193.38 | 269.82 | 52177.79
5.1.2 | 105074 | PILAR DE MADEIRA SERRADA TRATADO COM STAIN, MAÇARANDUBA OU EQUIVALENTE DA REGIÃO, APARELHADO, FIXADO COM CANTONEIRA, SEÇÃO 22 X 14 CM, COMPRIMENTO DE ATÉ 3 M. | SINAPI | M | 45.88 | 282.5 | 12961.1
5.2 | Vigas de madeira | [5 empty] | 275825.42
5.2.1 | IND C 73 | BARROTE DE MADEIRA TRATADO COM STAIN *6 X 20* CM | PRÓPRIA | M | 1054.26 | 111.54 | 117592.16
5.2.2 | IND C 169 | APOIO DO BARROTE DE MADEIRA TRATADO COM STAIN *6 X 12* CM | PRÓPRIA | M | 349.8 | 69.52 | 24318.1
5.2.3 | IND C 170 | VIGA-CAIXÃO CHAPA COMPENSADA NAVAL DE 2200 X 1600 MM, E = 20 MM | PRÓPRIA | M2 | 110.07 | 276.13 | 30393.63
5.2.4 | 105091 | VIGA DE MADEIRA SERRADA TRATADA COM STAIN, MAÇARANDUBA OU EQUIVALENTE DA REGIÃO, APARELHADA, SEÇÃO RETANGULAR 7 X 22 CM. | SINAPI | M | 647.05 | 159.99 | 103521.53
5.3 | Estrutura cobertura | [5 empty] | 395217.28
5.3.1 | 105084 | TERÇAS E BEIRAL TRATADOS COM STAIN *6 X 22* CM | SINAPI | M | 1710.78 | 106.19 | 181667.73
5.3.2 | 105082 | PEÇAS DE CONTRAVENTAMENTO TRATADAS COM STAIN *3,5 X 15* CM | SINAPI | M | 143.64 | 59.67 | 8571
5.3.3 | 105092 | PEÇAS DAS TESOURAS TRATADAS COM STAIN *7 X 22* CM | SINAPI | M | 13.44 | 155.76 | 2093.41
5.3.4 | IND C 04 | CUMEEIRA NORMAL PARA TELHA TRAPEZOIDAL DE AÇO, E = 0,5 MM, INCLUSO ACESSÓRIOS DE FIXAÇÃO E IÇAMENTO | PRÓPRIA | M | 58.93 | 84.52 | 4980.76
5.3.5 | 94449 | TELHAMENTO COM TELHA ONDULADA DE FIBRA DE VIDRO E = 0,6 MM, PARA TELHADO COM INCLINAÇÃO MAIOR QUE 10°, COM ATÉ 2 ÁGUAS, INCLUSO IÇAMENTO. AF_07/2019 | SINAPI | M2 | 18.2 | 67 | 1219.4
5.3.6 | 94216 | TELHAMENTO COM TELHA METÁLICA TERMOACÚSTICA E = 50 MM, COM ATÉ 2 ÁGUAS, PRE-PINTURA DE COR BRANCA NAS DUAS FACES, NUCLEO EM POLIISOCIANURATO (PIR) | SINAPI | M2 | 856.53 | 229.63 | 196684.98
6 | Sistema de vedação vertical | [5 empty] | 60689.48
6.1 | IND C 72 | PAREDES - FECHAMENTO EM MADEIRA ENCAIXE TIPO MACHO E FÊMEA (15x3,5 cm) E = 44MM | PRÓPRIA | M2 | 298.03 | 199.18 | 59361.62
6.2 | 98458 | DIV01 - PAINEL EM MADEIRA COMPENSADO NAVAL E = 10MM | SINAPI | M2 | 9.03 | 147.05 | 1327.86
7 | Esquadrias | [5 empty] | 152854.21
7.1 | IND C 50 | P01 - FOLHA DE ABRIR C/ POLICABORNATO ALVEOLAR E BRISE | PRÓPRIA | UN | 7 | 2854.69 | 19982.83
7.2 | IND C 51 | P02 - FOLHA DE ABRIR QUADRO DE MADEIRA COM TELA DE NYLON | PRÓPRIA | UN | 2 | 2831.09 | 5662.18
7.3 | IND C 52 PRÓPRIA | P04 - 01 FOLHA DE ABRIR DIVISÓRIAS DV1 COMPENSADO NAVAL | PRÓPRIA | UN | 4 | 1183.8 | 4735.2
7.4 | IND C 53 | P03 - PORTA 01 FOLHA DE MADEIRA C/ STAIN BARRA DE APOIO PNE E CHAPA METÁLICA | PRÓPRIA | UN | 1 | 2139.36 | 2139.36
7.5 | IND C 54 | P05 - FOLHAS DE CORRER C/ QUADRO DE MADEIRA E TELA DE NYLON | PRÓPRIA | UN | 2 | 5584.17 | 11168.34
7.6 | IND C 55 | JA01 - FIXO - QUADRO DE MADEIRA COM TELA DE NYLON | PRÓPRIA | UN | 2 | 1543.85 | 3087.7
7.7 | IND C 56 | JA02 - FIXO - QUADRO DE MADEIRA COM TELA DE NYLON | PRÓPRIA | UN | 5 | 1147.33 | 5736.65
7.8 | IND C 61 | JA03 - FIXO - QUADRO DE MADEIRA COM POLICARBONATO ALVEOLAR CRISTAL | PRÓPRIA | UN | 1 | 742.13 | 742.13
7.9 | IND C 57 | JA04 - FIXO - QUADRO DE MADEIRA COM TELA DE NYLON | PRÓPRIA | UN | 5 | 1989.06 | 9945.3
7.10 | IND C 58 | JA05 - FIXO - QUADRO DE MADEIRA COM TELA DE NYLON | PRÓPRIA | UN | 3 | 2821.92 | 8465.76
7.11 | IND C 59 | JA06 - FIXO - QUADRO DE MADEIRA COM TELA DE NYLON | PRÓPRIA | UN | 1 | 1131.96 | 1131.96
7.12 | IND C 60 | JA07 - FIXO - QUADRO DE MADEIRA COM TELA DE NYLON | PRÓPRIA | UN | 1 | 1460.95 | 1460.95
7.13 | IND C 62 | PN01 - BRISE FIXO MADEIRA COM TELA DE NYLON C/ VÃO DE PORTA - 735X305 | PRÓPRIA | UN | 2 | 4290.16 | 8580.32
7.14 | IND C 67 | PN02 - BRISE FIXO MADEIRA COM TELA DE NYLON C/ VÃO DE PORTA - 482X305 | PRÓPRIA | UN | 4 | 4111.73 | 16446.92
7.15 | IND C 65 | PN03 - BRISE FIXO MADEIRA COM TELA DE NYLON - 482x305 | PRÓPRIA | UN | 2 | 5080.38 | 10160.76
7.16 | IND C 64 | PN04 - BRISE FIXO MADEIRA - 657X305 | PRÓPRIA | UN | 2 | 2443.09 | 4886.18
7.17 | IND C 68 | PN05 - BRISE FIXO MADEIRA - 160X305 | PRÓPRIA | UN | 2 | 594.97 | 1189.94
7.18 | IND C 179 | PN 07 - BRISES DE MADEIRA PÓRTICO FRONTAL 2,5 X 5,0 CM, PROTEGIDO COM STAIN | PRÓPRIA | M2 | 2 | 3286.23 | 6572.46
7.19 | 24.08.020 | CORRIMÃO DUPLO EM TUBO DE AÇO INOXIDÁVEL ESCOVADO, COM DIÂMETRO DE 1 1/2" E MONTANTES COM DIÂMETRO DE 2" | SP OBRAS | M | 23.1 | 760.04 | 17556.92
7.20 | IND C 69 | CG1 - GUARDA-CORPO EM MADEIRA C/ CABOS DE AÇO | PRÓPRIA | M | 79.54 | 141.34 | 11242.18
7.21 | IND C 190 | BANCO COLETIVO EM MADEIRA - FACHADA FRONTAL | PRÓPRIA | UN | 1 | 1960.17 | 1960.17
8 | Sistema de pisos | [5 empty] | 414631.05
8.1 | 101746 | ASSOALHO DE MADEIRA. AF_09/2020 | SINAPI | M2 | 641.19 | 483.22 | 309835.83
8.2 | 102202 | ACABAMENTO E PROTEÇÃO DE MADEIRA - STAIN - 2 DEMÃOS | SINAPI | M2 | 1282.38 | 48.36 | 62015.9
8.3 | 101094 | PISO PODOTÁTIL DE ALERTA OU DIRECIONAL, DE BORRACHA, ASSENTADO SOBRE ARGAMASSA. AF_05/2020 | SINAPI | M | 29.4 | 162.08 | 4765.15
8.4 | 97083 | COMPACTAÇÃO MECÂNICA DE SOLO PARA EXECUÇÃO DE RADIER, PISO DE CONCRETO OU LAJE SOBRE SOLO, COM COMPACTADOR DE SOLOS A PERCUSSÃO. AF_09/2021 | SINAPI | M2 | 129.59 | 3.65 | 473
8.5 | 96622 | LASTRO COM MATERIAL GRANULAR, APLICADO EM PISOS OU LAJES SOBRE SOLO, ESPESSURA DE *5 CM*. AF_01/2024 | SINAPI | M3 | 6.48 | 201.37 | 1304.88
8.6 | 94992 | EXECUÇÃO DE PASSEIO (CALÇADA) OU PISO DE CONCRETO COM CONCRETO MOLDADO IN LOCO, FEITO EM OBRA, ACABAMENTO CONVENCIONAL, ESPESSURA 6 CM, ARMADO. AF_08/2022 | SINAPI | M2 | 129.59 | 79.74 | 10333.51
8.7 | IND C 70 | ESCADA DE MADEIRA | PRÓPRIA | M | 14.48 | 861.44 | 12473.65
8.8 | IND C 71 | RAMPA DE MADEIRA | PRÓPRIA | UN | 1 | 13429.13 | 13429.13
9 | Pintura e acabamentos | [5 empty] | 34921.71
9.1 | 102229 | PINTURA TINTA DE ACABAMENTO (PIGMENTADA) ESMALTE SINTÉTICO ACETINADO EM MADEIRA, 3 DEMÃOS. AF_01/2021 | SINAPI | M2 | 199.27 | 26.21 | 5222.87
9.2 | 102202 | ACABAMENTO E PROTEÇÃO DE MADEIRA - STAIN - 2 DEMÃOS | SINAPI | M2 | 614.12 | 48.36 | 29698.84
10 | Sistema Fotovoltáico Pequeno | [5 empty] | 110666.54
10.1 | Serviços preliminares - Cercamento | [5 empty] | 14023.93
10.1.1 | 98524 | LIMPEZA MANUAL DE VEGETAÇÃO EM TERRENO COM ENXADA. AF_03/2024 | SINAPI | M2 | 235.8 | 5.08 | 1197.86
10.1.2 | 98522 | ALAMBRADO EM MOURÕES DE CONCRETO, COM TELA DE ARAME GALVANIZADO (INCLUSIVE MURETA EM CONCRETO). AF_05/2018 | SINAPI | M | 62.85 | 169.04 | 10624.16
10.1.3 | IND C 273 | PORTÃO TUBULAR EM TELA DE AÇO GALVANIZADO ATÉ 2,50 M DE ALTURA, COMPLETO | PRÓPRIA | M2 | 2.1 | 1048.53 | 2201.91
10.2 | Abrigo do sistema fotovoltáico | [5 empty] | 24732.02
10.2.1 | Movimentação de terra | [5 empty] | 512.32
10.2.1.1 | 93358 | ESCAVAÇÃO MANUAL DE VALA. AF_09/2024 | SINAPI | M3 | 3.8 | 94.3 | 358.34
10.2.1.2 | 93382 | REATERRO MANUAL DE VALAS, COM COMPACTADOR DE SOLOS DE PERCUSSÃO. AF_08/2023 | SINAPI | M3 | 3.5 | 28.03 | 98.11
10.2.1.3 | 101616 | PREPARO DE FUNDO DE VALA COM LARGURA MENOR QUE 1,5 M (ACERTO DO SOLO NATURAL). AF_08/2020 | SINAPI | M2 | 8.05 | 6.94 | 55.87
10.2.2 | Fundação | [5 empty] | 3223.75
10.2.2.1 | Sapatas | [5 empty] | 1016.4
10.2.2.1.1 | 96619 | LASTRO DE CONCRETO MAGRO, APLICADO EM BLOCOS DE COROAMENTO OU SAPATAS, ESPESSURA DE 5 CM. AF_01/2024 | SINAPI | M2 | 3.24 | 44 | 142.56
10.2.2.1.2 | 96556 | CONCRETAGEM DE SAPATA, FCK 30 MPA, COM USO DE JERICA - LANÇAMENTO, ADENSAMENTO E ACABAMENTO. AF_01/2024 | SINAPI | M3 | 0.3 | 978.35 | 293.51
10.2.2.1.3 | 96535 | FABRICAÇÃO, MONTAGEM E DESMONTAGEM DE FÔRMA PARA SAPATA, EM MADEIRA SERRADA, E=25 MM, 4 UTILIZAÇÕES. AF_01/2024 | SINAPI | M2 | 2.4 | 148.93 | 357.43
10.2.2.1.4 | 104918 | ARMAÇÃO DE SAPATA ISOLADA, VIGA BALDRAME E SAPATA CORRIDA UTILIZANDO AÇO CA-50 DE 8 MM - MONTAGEM. AF_01/2024 | SINAPI | KG | 14.98 | 14.88 | 222.9
10.2.2.2 | Baldrames | [5 empty] | 1772.09
10.2.2.2.1 | 96619 | LASTRO DE CONCRETO MAGRO, APLICADO EM BLOCOS DE COROAMENTO OU SAPATAS, ESPESSURA DE 5 CM. AF_01/2024 | SINAPI | M2 | 4.81 | 44 | 211.64
10.2.2.2.2 | 96555 | CONCRETAGEM DE BLOCO DE COROAMENTO OU VIGA BALDRAME, FCK 30 MPA, COM USO DE JERICA - LANÇAMENTO, ADENSAMENTO E ACABAMENTO. AF_01/2024 | SINAPI | M3 | 0.46 | 812.81 | 373.89
10.2.2.2.3 | 96536 | FABRICAÇÃO, MONTAGEM E DESMONTAGEM DE FÔRMA PARA VIGA BALDRAME, EM MADEIRA SERRADA, E=25 MM, 4 UTILIZAÇÕES. AF_01/2024 | SINAPI | M2 | 6.17 | 79.27 | 489.1
10.2.2.2.4 | 104916 | ARMAÇÃO DE SAPATA ISOLADA, VIGA BALDRAME E SAPATA CORRIDA UTILIZANDO AÇO CA-60 DE 5 MM - MONTAGEM. AF_01/2024 | SINAPI | KG | 12.01 | 17.51 | 210.3
10.2.2.2.5 | 104919 | ARMAÇÃO DE SAPATA ISOLADA, VIGA BALDRAME E SAPATA CORRIDA UTILIZANDO AÇO CA-50 DE 10 MM - MONTAGEM. AF_01/2024 | SINAPI | KG | 36.85 | 13.22 | 487.16
10.2.2.3 | Pilares-apoio | [5 empty] | 435.26
10.2.2.3.1 | 92419 | MONTAGEM E DESMONTAGEM DE FÔRMA DE PILARES RETANGULARES E ESTRUTURAS SIMILARES, PÉ-DIREITO SIMPLES, EM CHAPA DE MADEIRA COMPENSADA RESINADA, 4 UTILIZAÇÕES. AF_09/2020 | SINAPI | M2 | 1.52 | 93.89 | 142.71
10.2.2.3.2 | 92759 | ARMAÇÃO DE PILAR OU VIGA DE ESTRUTURA CONVENCIONAL DE CONCRETO ARMADO UTILIZANDO AÇO CA-60 DE 5,0 MM - MONTAGEM. AF_06/2022 | SINAPI | KG | 2.29 | 14.69 | 33.64
10.2.2.3.3 | 92763 | ARMAÇÃO DE PILAR OU VIGA DE ESTRUTURA CONVENCIONAL DE CONCRETO ARMADO UTILIZANDO AÇO CA-50 DE 12,5 MM - MONTAGEM. AF_06/2022 | SINAPI | KG | 13.56 | 9.53 | 129.23
10.2.2.3.4 | 103669 | CONCRETAGEM DE PILARES, FCK = 25 MPA, COM USO DE BALDES - LANÇAMENTO, ADENSAMENTO E ACABAMENTO. AF_02/2022 | SINAPI | M3 | 0.12 | 1080.69 | 129.68
10.2.3 | Superestrutura | [5 empty] | 10247.41
10.2.3.1 | Alvenaria estrutural | [5 empty] | 5767.31
10.2.3.1.1 | 89472 | ALVENARIA DE BLOCOS DE CONCRETO ESTRUTURAL 14X19X39 CM (ESPESSURA 14 CM), FBK = 14 MPA, UTILIZANDO COLHER DE PEDREIRO. AF_10/2022 | SINAPI | M2 | 33.9 | 132.67 | 4497.51
10.2.3.1.2 | 89998 | ARMAÇÃO DE CINTA DE ALVENARIA ESTRUTURAL; DIÂMETRO DE 10,0 MM. AF_09/2021 | SINAPI | KG | 10.75 | 10.53 | 113.2
10.2.3.1.3 | 89996 | ARMAÇÃO VERTICAL DE ALVENARIA ESTRUTURAL; DIÂMETRO DE 10,0 MM. AF_09/2021 | SINAPI | KG | 20.58 | 11.11 | 228.64
10.2.3.1.4 | 90000 | ARMAÇÃO DE VERGA E CONTRAVERGA DE ALVENARIA ESTRUTURAL; DIÂMETRO DE 10,0 MM. AF_09/2021 | SINAPI | KG | 8.47 | 13.57 | 114.94
10.2.3.1.5 | 89993 | GRAUTEAMENTO VERTICAL EM ALVENARIA ESTRUTURAL. AF_09/2021 | SINAPI | M3 | 0.35 | 1149.35 | 402.27
10.2.3.1.6 | 89995 | GRAUTEAMENTO DE CINTA SUPERIOR OU DE VERGA EM ALVENARIA ESTRUTURAL. AF_09/2021 | SINAPI | M3 | 0.29 | 1108.83 | 321.56
10.2.3.1.7 | 89994 | GRAUTEAMENTO DE CINTA INTERMEDIÁRIA OU DE CONTRAVERGA EM ALVENARIA ESTRUTURAL. AF_09/2021 | SINAPI | M3 | 0.09 | 990.96 | 89.19
10.2.3.2 | Cobertura | [5 empty] | 4480.1
10.2.3.2.1 | 92543 | TRAMA DE MADEIRA COMPOSTA POR TERÇAS PARA TELHADOS DE ATÉ 2 ÁGUAS PARA TELHA ONDULADA DE FIBROCIMENTO, METÁLICA, PLÁSTICA OU TERMOACÚSTICA, INCLUSO TRANSPORTE VERTICAL. AF_07/2019 | SINAPI | M2 | 17.71 | 23.34 | 413.35
10.2.3.2.2 | 94216 | TELHAMENTO COM TELHA METÁLICA TERMOACÚSTICA E = 50 MM, COM ATÉ 2 ÁGUAS, PRE-PINTURA DE COR BRANCA NAS DUAS FACES, NUCLEO EM POLIISOCIANURATO (PIR) | SINAPI | M2 | 17.71 | 229.63 | 4066.75
10.2.4 | Piso de concreto | [5 empty] | 1312.63
10.2.4.1 | 97083 | COMPACTAÇÃO MECÂNICA DE SOLO PARA EXECUÇÃO DE RADIER, PISO DE CONCRETO OU LAJE SOBRE SOLO, COM COMPACTADOR DE SOLOS A PERCUSSÃO. AF_09/2021 | SINAPI | M2 | 17.71 | 3.65 | 64.64
10.2.4.2 | 96622 | LASTRO COM MATERIAL GRANULAR, APLICADO EM PISOS OU LAJES SOBRE SOLO, ESPESSURA DE *5 CM*. AF_01/2024 | SINAPI | M3 | 0.89 | 201.37 | 179.22
10.2.4.3 | 97087 | CAMADA SEPARADORA PARA EXECUÇÃO DE RADIER, PISO DE CONCRETO OU LAJE SOBRE SOLO, EM LONA PLÁSTICA. AF_09/2021 | SINAPI | M2 | 17.71 | 2.71 | 47.99
10.2.4.4 | IND C 175 | PISO DE CONCRETO COM CONCRETO MOLDADO IN LOCO, PREPARO MANUAL C15, ACABAMENTO CONVENCIONAL, NÃO ARMADO. | PRÓPRIA | M3 | 1.24 | 823.21 | 1020.78
10.2.5 | Acabamento e Esquadrias | [5 empty] | 7109.01
10.2.5.1 | 87879 | CHAPISCO APLICADO EM ALVENARIAS E ESTRUTURAS DE CONCRETO INTERNAS, COM COLHER DE PEDREIRO. ARGAMASSA TRAÇO 1:3 COM PREPARO EM BETONEIRA 400L. AF_10/2022 | SINAPI | M2 | 33.9 | 4.92 | 166.79
10.2.5.2 | 87905 | CHAPISCO APLICADO EM ALVENARIA (COM PRESENÇA DE VÃOS) E ESTRUTURAS DE CONCRETO DE FACHADA, COM COLHER DE PEDREIRO. ARGAMASSA TRAÇO 1:3 COM PREPARO EM BETONEIRA 400L. AF_10/2022 | SINAPI | M2 | 33.9 | 8.82 | 299
10.2.5.3 | 87777 | EMBOÇO OU MASSA ÚNICA EM ARGAMASSA TRAÇO 1:2:8, PREPARO MANUAL, APLICADA MANUALMENTE EM PANOS DE FACHADA COM PRESENÇA DE VÃOS, ESPESSURA DE 25 MM. AF_08/2022 | SINAPI | M2 | 67.8 | 64.08 | 4344.62
10.2.5.4 | IND C 271 | J01 - FIXO - JANELA VENEZIANA TOMADA DE AR EM ALUMÍNIO - 100 X 30 CM | PRÓPRIA | UN | 3 | 402.61 | 1207.83
10.2.5.5 | 94807 | PORTA EM AÇO DE ABRIR TIPO VENEZIANA SEM GUARNIÇÃO, 106X210CM, FIXAÇÃO COM PARAFUSOS - FORNECIMENTO E INSTALAÇÃO. | SINAPI | UN | 1 | 876.23 | 876.23
10.2.5.6 | 100757 | PINTURA COM TINTA ALQUÍDICA DE ACABAMENTO (ESMALTE SINTÉTICO ACETINADO) PULVERIZADA SOBRE SUPERFÍCIES METÁLICAS (EXCETO PERFIL) EXECUTADO EM OBRA (02 DEMÃOS). AF_01/2020_PE | SINAPI | M2 | 4.2 | 51.08 | 214.54
10.2.6 | Revestimento | [5 empty] | 2326.9
10.2.6.1 | 88497 | EMASSAMENTO COM MASSA LÁTEX, APLICAÇÃO EM PAREDE, DUAS DEMÃOS, LIXAMENTO MANUAL. AF_04/2023 | SINAPI | M2 | 67.8 | 18.57 | 1259.05
10.2.6.2 | 88489 | PINTURA LÁTEX ACRÍLICA PREMIUM, APLICAÇÃO MANUAL EM PAREDES, DUAS DEMÃOS. AF_04/2023 | SINAPI | M2 | 67.8 | 15.75 | 1067.85
10.3 | Circuitos e luminárias | [5 empty] | 7746.26
10.3.1 | 101879 | QUADRO DE DISTRIBUIÇÃO DE ENERGIA EM CHAPA DE AÇO GALVANIZADO, DE EMBUTIR, COM BARRAMENTO TRIFÁSICO, PARA 24 DISJUNTORES DIN 100A - FORNECIMENTO E INSTALAÇÃO. AF_10/2020 | SINAPI | UN | 1 | 480.72 | 480.72
10.3.2 | 92004 | TOMADA MÉDIA DE EMBUTIR (2 MÓDULOS), 2P+T 10 A, INCLUINDO SUPORTE E PLACA - FORNECIMENTO E INSTALAÇÃO. AF_03/2023 | SINAPI | UN | 1 | 56.82 | 56.82
10.3.3 | 93672 | DISJUNTOR TRIPOLAR TIPO DIN, CORRENTE NOMINAL DE 40A - FORNECIMENTO E INSTALAÇÃO. AF_10/2020 | SINAPI | UN | 1 | 84.01 | 84.01
10.3.4 | 93667 | DISJUNTOR TRIPOLAR TIPO DIN, CORRENTE NOMINAL DE 10A - FORNECIMENTO E INSTALAÇÃO. AF_10/2020 | SINAPI | UN | 2 | 65.24 | 130.48
10.3.5 | 93653 | DISJUNTOR MONOPOLAR TIPO DIN, CORRENTE NOMINAL DE 10A - FORNECIMENTO E INSTALAÇÃO. AF_10/2020 | SINAPI | UN | 2 | 10.99 | 21.98
10.3.6 | 93655 | DISJUNTOR MONOPOLAR TIPO DIN, CORRENTE NOMINAL DE 20A - FORNECIMENTO E INSTALAÇÃO. AF_10/2020 | SINAPI | UN | 1 | 13.04 | 13.04
10.3.7 | 97667 | ELETRODUTO FLEXÍVEL CORRUGADO, PEAD, DN 50 (1 1/2"), PARA REDE ENTERRADA DE DISTRIBUIÇÃO DE ENERGIA ELÉTRICA - FORNECIMENTO E INSTALAÇÃO. AF_12/2021 | SINAPI | M | 39.2 | 9.05 | 354.76
10.3.8 | 97668 | ELETRODUTO FLEXÍVEL CORRUGADO, PEAD, DN 63 (2"), PARA REDE ENTERRADA DE DISTRIBUIÇÃO DE ENERGIA ELÉTRICA - FORNECIMENTO E INSTALAÇÃO. AF_12/2021 | SINAPI | M | 31.3 | 12.89 | 403.46
10.3.9 | 95727 | ELETRODUTO RÍGIDO SOLDÁVEL, PVC, DN 25 MM (3/4"), APARENTE - FORNECIMENTO E INSTALAÇÃO. AF_10/2022 | SINAPI | M | 30.1 | 22.15 | 666.72
10.3.10 | 95728 | ELETRODUTO RÍGIDO SOLDÁVEL, PVC, DN 32 MM (1"), APARENTE - FORNECIMENTO E INSTALAÇÃO. AF_10/2022 | SINAPI | M | 1 | 28.52 | 28.52
10.3.11 | 91931 | CABO DE COBRE FLEXÍVEL ISOLADO, 6 MM², ANTI-CHAMA 0,6/1,0 KV, PARA CIRCUITOS TERMINAIS - FORNECIMENTO E INSTALAÇÃO. AF_03/2023 | SINAPI | M | 327.4 | 11.69 | 3827.31
10.3.12 | 91929 | CABO DE COBRE FLEXÍVEL ISOLADO, 4 MM², ANTI-CHAMA 0,6/1,0 KV, PARA CIRCUITOS TERMINAIS - FORNECIMENTO E INSTALAÇÃO. AF_03/2023 | SINAPI | M | 76.5 | 8.27 | 632.66
10.3.13 | 91927 | CABO DE COBRE FLEXÍVEL ISOLADO, 2,5 MM², ANTI-CHAMA 0,6/1,0 KV, PARA CIRCUITOS TERMINAIS - FORNECIMENTO E INSTALAÇÃO. AF_03/2023 | SINAPI | M | 111.1 | 5.6 | 622.16
10.3.14 | 100910 | LUMINÁRIA TIPO CALHA, DE SOBREPOR, COM ALETAS E REFLETORES EM ALUMINIO, COM 2 LÂMPADAS TUBULARES LED DE 18 W, SEM REATOR - FORNECIMENTO E INSTALAÇÃO. | SINAPI | UN | 2 | 196.77 | 393.54
10.3.15 | 91953 | INTERRUPTOR SIMPLES (1 MÓDULO), 10A/250V, INCLUINDO SUPORTE E PLACA - FORNECIMENTO E INSTALAÇÃO. AF_03/2023 | SINAPI | UN | 1 | 30.08 | 30.08
10.4 | Equipamentos | [5 empty] | 64164.33
10.4.1 | 103506 | INVERSOR SOLAR FOTOVOLTAICO, HIBRIDO, 380/220 V, TRIFASICO, 2 MPPT, 8 kW - FORNECIMENTO E INSTALAÇÃO. | SINAPI | UN | 1 | 13776.43 | 13776.43
10.4.2 | IND C 802 | BATERIA DE LÍTIO 48V 100Ah PARA SISTEMA FOTOVOLTAICO | PRÓPRIA | UN | 6 | 6149 | 36894
10.4.3 | IND C 803 | STRING BOX, DE SOBREPOR/CAIXA DE JUNCAO, DE SOBREPOR, *210* X*210* X *110* MM, 20 A, 2 ENTRADAS E 2 SAIDAS, COM DPS CLASSE II E CHAVE SECCIONADORA, QUADRO EM POLICARBONATO. | PRÓPRIA | UN | 2 | 544.6 | 1089.2
10.4.4 | IND C 805 | MÓDULO 01 PLACA SOLAR FOTOVOLTAICA MONOCRISTALINO - 550WP - 2,20 X 1,10, INCLUSO ESTRUTURA DE FIXAÇÃO | PRÓPRIA | UND | 14 | 886.05 | 12404.7
11 | Sistema de Captação, Adução e Tratamento de Água | [5 empty] | 107625.16
11.1 | Serviços preliminares - Cercamento | [5 empty] | 13601.05
11.1.1 | 98524 | LIMPEZA MANUAL DE VEGETAÇÃO EM TERRENO COM ENXADA. AF_03/2024 | SINAPI | M2 | 287.32 | 5.08 | 1459.59
11.1.2 | 98522 | ALAMBRADO EM MOURÕES DE CONCRETO, COM TELA DE ARAME GALVANIZADO (INCLUSIVE MURETA EM CONCRETO). AF_05/2018 | SINAPI | M | 58.8 | 169.04 | 9939.55
11.1.3 | IND C 273 | PORTÃO TUBULAR EM TELA DE AÇO GALVANIZADO ATÉ 2,50 M DE ALTURA, COMPLETO | PRÓPRIA | M2 | 2.1 | 1048.53 | 2201.91
11.2 | Poço raso | [5 empty] | 22521.59
11.2.1 | Escavação e estrutura | [5 empty] | 18052.3
11.2.1.1 | IND C 850 | POÇO RASO CIRCULAR PARA ABASTECIMENTO, EM CONCRETO PRÉ-MOLDADO, DIÂMETRO INTERNO = 1,5 M. | SINAPI | M | 14 | 1240.92 | 17372.88
11.2.1.2 | 97740 | PEÇA CIRCULAR PRÉ-MOLDADA, VOLUME DE CONCRETO ACIMA DE 100 LITROS, TAXA DE AÇO APROXIMADA DE 30KG/M³. AF_03/2024 | SINAPI | M3 | 0.31 | 2191.69 | 679.42
11.2.2 | Diversos | [5 empty] | 4469.29
11.2.2.1 | 102128 | MOTO BOMBA SUBMERSÍVEL Q= 3 A 20 M³/H, Hman= 13 A 5 MCA, POTÊNCIA 1 CV - FORNECIMENTO E INSTALAÇÃO. | SINAPI | UN | 1 | 4469.29 | 4469.29
11.3 | Tubulação de adução | [5 empty] | 1152.09
11.3.1 | 93358 | ESCAVAÇÃO MANUAL DE VALA. AF_09/2024 | SINAPI | M3 | 7.21 | 94.3 | 679.9
11.3.2 | 93382 | REATERRO MANUAL DE VALAS, COM COMPACTADOR DE SOLOS DE PERCUSSÃO. AF_08/2023 | SINAPI | M3 | 8.57 | 28.03 | 240.22
11.3.3 | 94648 | TUBO, PVC, SOLDÁVEL, DE 25MM, INSTALADO EM RESERVAÇÃO PREDIAL DE ÁGUA - FORNECIMENTO E INSTALAÇÃO. AF_04/2024 | SINAPI | M | 18.3 | 6.75 | 123.53
11.3.4 | 89408 | JOELHO 90 GRAUS, PVC, SOLDÁVEL, DN 25MM, INSTALADO EM RAMAL DE DISTRIBUIÇÃO DE ÁGUA - FORNECIMENTO E INSTALAÇÃO. AF_06/2022 | SINAPI | UN | 4 | 9 | 36
11.3.5 | 94489 | REGISTRO DE ESFERA, PVC, SOLDÁVEL, COM VOLANTE, DN 25 MM - FORNECIMENTO E INSTALAÇÃO. AF_08/2021 | SINAPI | UN | 2 | 36.22 | 72.44
11.4 | SALTAz - Estação de Tratamento | [5 empty] | 67237.95
11.4.1 | Casa de bomba | [5 empty] | 24715.76
11.4.1.1 | Movimentação de terra | [5 empty] | 496.06
11.4.1.1.1 | 93358 | ESCAVAÇÃO MANUAL DE VALA. AF_09/2024 | SINAPI | M3 | 3.8 | 94.3 | 358.34
11.4.1.1.2 | 93382 | REATERRO MANUAL DE VALAS, COM COMPACTADOR DE SOLOS DE PERCUSSÃO. AF_08/2023 | SINAPI | M3 | 2.92 | 28.03 | 81.85
11.4.1.1.3 | 101616 | PREPARO DE FUNDO DE VALA COM LARGURA MENOR QUE 1,5 M (ACERTO DO SOLO NATURAL). AF_08/2020 | SINAPI | M2 | 8.05 | 6.94 | 55.87
11.4.1.2 | Fundação | [5 empty] | 3223.75
11.4.1.2.1 | Sapatas | [5 empty] | 1016.4
11.4.1.2.1.1 | 96619 | LASTRO DE CONCRETO MAGRO, APLICADO EM BLOCOS DE COROAMENTO OU SAPATAS, ESPESSURA DE 5 CM. AF_01/2024 | SINAPI | M2 | 3.24 | 44 | 142.56
11.4.1.2.1.2 | 96556 | CONCRETAGEM DE SAPATA, FCK 30 MPA, COM USO DE JERICA - LANÇAMENTO, ADENSAMENTO E ACABAMENTO. AF_01/2024 | SINAPI | M3 | 0.3 | 978.35 | 293.51
11.4.1.2.1.3 | 96535 | FABRICAÇÃO, MONTAGEM E DESMONTAGEM DE FÔRMA PARA SAPATA, EM MADEIRA SERRADA, E=25 MM, 4 UTILIZAÇÕES. AF_01/2024 | SINAPI | M2 | 2.4 | 148.93 | 357.43
11.4.1.2.1.4 | 104918 | ARMAÇÃO DE SAPATA ISOLADA, VIGA BALDRAME E SAPATA CORRIDA UTILIZANDO AÇO CA-50 DE 8 MM - MONTAGEM. AF_01/2024 | SINAPI | KG | 14.98 | 14.88 | 222.9
11.4.1.2.2 | Baldrames | [5 empty] | 1772.09
11.4.1.2.2.1 | 96619 | LASTRO DE CONCRETO MAGRO, APLICADO EM BLOCOS DE COROAMENTO OU SAPATAS, ESPESSURA DE 5 CM. AF_01/2024 | SINAPI | M2 | 4.81 | 44 | 211.64
11.4.1.2.2.2 | 96555 | CONCRETAGEM DE BLOCO DE COROAMENTO OU VIGA BALDRAME, FCK 30 MPA, COM USO DE JERICA - LANÇAMENTO, ADENSAMENTO E ACABAMENTO. AF_01/2024 | SINAPI | M3 | 0.46 | 812.81 | 373.89
11.4.1.2.2.3 | 96536 | FABRICAÇÃO, MONTAGEM E DESMONTAGEM DE FÔRMA PARA VIGA BALDRAME, EM MADEIRA SERRADA, E=25 MM, 4 UTILIZAÇÕES. AF_01/2024 | SINAPI | M2 | 6.17 | 79.27 | 489.1
11.4.1.2.2.4 | 104916 | ARMAÇÃO DE SAPATA ISOLADA, VIGA BALDRAME E SAPATA CORRIDA UTILIZANDO AÇO CA-60 DE 5 MM - MONTAGEM. AF_01/2024 | SINAPI | KG | 12.01 | 17.51 | 210.3
11.4.1.2.2.5 | 104919 | ARMAÇÃO DE SAPATA ISOLADA, VIGA BALDRAME E SAPATA CORRIDA UTILIZANDO AÇO CA-50 DE 10 MM - MONTAGEM. AF_01/2024 | SINAPI | KG | 36.85 | 13.22 | 487.16
11.4.1.2.3 | Pilares-apoio | [5 empty] | 435.26
11.4.1.2.3.1 | 92419 | MONTAGEM E DESMONTAGEM DE FÔRMA DE PILARES RETANGULARES E ESTRUTURAS SIMILARES, PÉ-DIREITO SIMPLES, EM CHAPA DE MADEIRA COMPENSADA RESINADA, 4 UTILIZAÇÕES. AF_09/2020 | SINAPI | M2 | 1.52 | 93.89 | 142.71
11.4.1.2.3.2 | 92759 | ARMAÇÃO DE PILAR OU VIGA DE ESTRUTURA CONVENCIONAL DE CONCRETO ARMADO UTILIZANDO AÇO CA-60 DE 5,0 MM - MONTAGEM. AF_06/2022 | SINAPI | KG | 2.29 | 14.69 | 33.64
11.4.1.2.3.3 | 92763 | ARMAÇÃO DE PILAR OU VIGA DE ESTRUTURA CONVENCIONAL DE CONCRETO ARMADO UTILIZANDO AÇO CA-50 DE 12,5 MM - MONTAGEM. AF_06/2022 | SINAPI | KG | 13.56 | 9.53 | 129.23
11.4.1.2.3.4 | 103669 | CONCRETAGEM DE PILARES, FCK = 25 MPA, COM USO DE BALDES - LANÇAMENTO, ADENSAMENTO E ACABAMENTO. AF_02/2022 | SINAPI | M3 | 0.12 | 1080.69 | 129.68
11.4.1.3 | Superestrutura | [5 empty] | 10247.41
11.4.1.3.1 | Alvenaria estrutural | [5 empty] | 5767.31
11.4.1.3.1.1 | 89472 | ALVENARIA DE BLOCOS DE CONCRETO ESTRUTURAL 14X19X39 CM (ESPESSURA 14 CM), FBK = 14 MPA, UTILIZANDO COLHER DE PEDREIRO. AF_10/2022 | SINAPI | M2 | 33.9 | 132.67 | 4497.51
11.4.1.3.1.2 | 89998 | ARMAÇÃO DE CINTA DE ALVENARIA ESTRUTURAL; DIÂMETRO DE 10,0 MM. AF_09/2021 | SINAPI | KG | 10.75 | 10.53 | 113.2
11.4.1.3.1.3 | 89996 | ARMAÇÃO VERTICAL DE ALVENARIA ESTRUTURAL; DIÂMETRO DE 10,0 MM. AF_09/2021 | SINAPI | KG | 20.58 | 11.11 | 228.64
11.4.1.3.1.4 | 90000 | ARMAÇÃO DE VERGA E CONTRAVERGA DE ALVENARIA ESTRUTURAL; DIÂMETRO DE 10,0 MM. AF_09/2021 | SINAPI | KG | 8.47 | 13.57 | 114.94
11.4.1.3.1.5 | 89993 | GRAUTEAMENTO VERTICAL EM ALVENARIA ESTRUTURAL. AF_09/2021 | SINAPI | M3 | 0.35 | 1149.35 | 402.27
11.4.1.3.1.6 | 89995 | GRAUTEAMENTO DE CINTA SUPERIOR OU DE VERGA EM ALVENARIA ESTRUTURAL. AF_09/2021 | SINAPI | M3 | 0.29 | 1108.83 | 321.56
11.4.1.3.1.7 | 89994 | GRAUTEAMENTO DE CINTA INTERMEDIÁRIA OU DE CONTRAVERGA EM ALVENARIA ESTRUTURAL. AF_09/2021 | SINAPI | M3 | 0.09 | 990.96 | 89.19
11.4.1.3.2 | Cobertura | [5 empty] | 4480.1
11.4.1.3.2.1 | 92543 | TRAMA DE MADEIRA COMPOSTA POR TERÇAS PARA TELHADOS DE ATÉ 2 ÁGUAS PARA TELHA ONDULADA DE FIBROCIMENTO, METÁLICA, PLÁSTICA OU TERMOACÚSTICA, INCLUSO TRANSPORTE VERTICAL. AF_07/2019 | SINAPI | M2 | 17.71 | 23.34 | 413.35
11.4.1.3.2.2 | 94216 | TELHAMENTO COM TELHA METÁLICA TERMOACÚSTICA E = 50 MM, COM ATÉ 2 ÁGUAS, PRE-PINTURA DE COR BRANCA NAS DUAS FACES, NUCLEO EM POLIISOCIANURATO (PIR) | SINAPI | M2 | 17.71 | 229.63 | 4066.75
11.4.1.4 | Piso de concreto | [5 empty] | 1312.63
11.4.1.4.1 | 97083 | COMPACTAÇÃO MECÂNICA DE SOLO PARA EXECUÇÃO DE RADIER, PISO DE CONCRETO OU LAJE SOBRE SOLO, COM COMPACTADOR DE SOLOS A PERCUSSÃO. AF_09/2021 | SINAPI | M2 | 17.71 | 3.65 | 64.64
11.4.1.4.2 | 96622 | LASTRO COM MATERIAL GRANULAR, APLICADO EM PISOS OU LAJES SOBRE SOLO, ESPESSURA DE *5 CM*. AF_01/2024 | SINAPI | M3 | 0.89 | 201.37 | 179.22
11.4.1.4.3 | 97087 | CAMADA SEPARADORA PARA EXECUÇÃO DE RADIER, PISO DE CONCRETO OU LAJE SOBRE SOLO, EM LONA PLÁSTICA. AF_09/2021 | SINAPI | M2 | 17.71 | 2.71 | 47.99
11.4.1.4.4 | IND C 175 | PISO DE CONCRETO COM CONCRETO MOLDADO IN LOCO, PREPARO MANUAL C15, ACABAMENTO CONVENCIONAL, NÃO ARMADO. | PRÓPRIA | M3 | 1.24 | 823.21 | 1020.78
11.4.1.5 | Acabamento e Esquadrias | [5 empty] | 7109.01
11.4.1.5.1 | 87879 | CHAPISCO APLICADO EM ALVENARIAS E ESTRUTURAS DE CONCRETO INTERNAS, COM COLHER DE PEDREIRO. ARGAMASSA TRAÇO 1:3 COM PREPARO EM BETONEIRA 400L. AF_10/2022 | SINAPI | M2 | 33.9 | 4.92 | 166.79
11.4.1.5.2 | 87905 | CHAPISCO APLICADO EM ALVENARIA (COM PRESENÇA DE VÃOS) E ESTRUTURAS DE CONCRETO DE FACHADA, COM COLHER DE PEDREIRO. ARGAMASSA TRAÇO 1:3 COM PREPARO EM BETONEIRA 400L. AF_10/2022 | SINAPI | M2 | 33.9 | 8.82 | 299
11.4.1.5.3 | 87777 | EMBOÇO OU MASSA ÚNICA EM ARGAMASSA TRAÇO 1:2:8, PREPARO MANUAL, APLICADA MANUALMENTE EM PANOS DE FACHADA COM PRESENÇA DE VÃOS, ESPESSURA DE 25 MM. AF_08/2022 | SINAPI | M2 | 67.8 | 64.08 | 4344.62
11.4.1.5.4 | IND C 271 | J01 - FIXO - JANELA VENEZIANA TOMADA DE AR EM ALUMÍNIO - 100 X 30 CM | PRÓPRIA | UN | 3 | 402.61 | 1207.83
11.4.1.5.5 | 94807 | PORTA EM AÇO DE ABRIR TIPO VENEZIANA SEM GUARNIÇÃO, 106X210CM, FIXAÇÃO COM PARAFUSOS - FORNECIMENTO E INSTALAÇÃO. | SINAPI | UN | 1 | 876.23 | 876.23
11.4.1.5.6 | 100757 | PINTURA COM TINTA ALQUÍDICA DE ACABAMENTO (ESMALTE SINTÉTICO ACETINADO) PULVERIZADA SOBRE SUPERFÍCIES METÁLICAS (EXCETO PERFIL) EXECUTADO EM OBRA (02 DEMÃOS). AF_01/2020_PE | SINAPI | M2 | 4.2 | 51.08 | 214.54
11.4.1.6 | Revestimento | [5 empty] | 2326.9
11.4.1.6.1 | 88497 | EMASSAMENTO COM MASSA LÁTEX, APLICAÇÃO EM PAREDE, DUAS DEMÃOS, LIXAMENTO MANUAL. AF_04/2023 | SINAPI | M2 | 67.8 | 18.57 | 1259.05
11.4.1.6.2 | 88489 | PINTURA LÁTEX ACRÍLICA PREMIUM, APLICAÇÃO MANUAL EM PAREDES, DUAS DEMÃOS. AF_04/2023 | SINAPI | M2 | 67.8 | 15.75 | 1067.85
11.4.2 | Estrutura do Reservatório | [5 empty] | 29909.22
11.4.2.1 | Serviços Preliminares | [5 empty] | 3294.32
11.4.2.1.1 | 98524 | LIMPEZA MANUAL DE VEGETAÇÃO EM TERRENO COM ENXADA. AF_03/2024 | SINAPI | M2 | 146.36 | 5.08 | 743.51
11.4.2.1.2 | 98522 | ALAMBRADO EM MOURÕES DE CONCRETO, COM TELA DE ARAME GALVANIZADO (INCLUSIVE MURETA EM CONCRETO). AF_05/2018 | SINAPI | M | 15.09 | 169.04 | 2550.81
11.4.2.2 | Movimentação de terra | [5 empty] | 485.39
11.4.2.2.1 | 93358 | ESCAVAÇÃO MANUAL DE VALA. AF_09/2024 | SINAPI | M3 | 3.72 | 94.3 | 350.8
11.4.2.2.2 | 101616 | PREPARO DE FUNDO DE VALA COM LARGURA MENOR QUE 1,5 M (ACERTO DO SOLO NATURAL). AF_08/2020 | SINAPI | M2 | 7.6 | 6.94 | 52.74
11.4.2.2.3 | 93382 | REATERRO MANUAL DE VALAS, COM COMPACTADOR DE SOLOS DE PERCUSSÃO. AF_08/2023 | SINAPI | M3 | 2.92 | 28.03 | 81.85
11.4.2.3 | Fundação | [5 empty] | 4874.35
11.4.2.3.1 | Blocos | [5 empty] | 1326.33
11.4.2.3.1.1 | 96619 | LASTRO DE CONCRETO MAGRO, APLICADO EM BLOCOS DE COROAMENTO OU SAPATAS, ESPESSURA DE 5 CM. AF_01/2024 | SINAPI | M2 | 7.6 | 44 | 334.4
11.4.2.3.1.2 | 96555 | CONCRETAGEM DE BLOCO DE COROAMENTO OU VIGA BALDRAME, FCK 30 MPA, COM USO DE JERICA - LANÇAMENTO, ADENSAMENTO E ACABAMENTO. AF_01/2024 | SINAPI | M3 | 0.8 | 812.81 | 650.25
11.4.2.3.1.3 | 96534 | FABRICAÇÃO, MONTAGEM E DESMONTAGEM DE FÔRMA PARA BLOCO DE COROAMENTO, EM MADEIRA SERRADA, E=25 MM, 4 UTILIZAÇÕES. AF_01/2024 | SINAPI | M2 | 1.32 | 90.85 | 119.92
11.4.2.3.1.4 | 96543 | ARMAÇÃO DE BLOCO UTILIZANDO AÇO CA-60 DE 5 MM - MONTAGEM. AF_01/2024 | SINAPI | KG | 10.58 | 20.96 | 221.76
11.4.2.3.2 | Baldrame | [5 empty] | 1673.38
11.4.2.3.2.1 | 96619 | LASTRO DE CONCRETO MAGRO, APLICADO EM BLOCOS DE COROAMENTO OU SAPATAS, ESPESSURA DE 5 CM. AF_01/2024 | SINAPI | M2 | 3.96 | 44 | 174.24
11.4.2.3.2.2 | 96555 | CONCRETAGEM DE BLOCO DE COROAMENTO OU VIGA BALDRAME, FCK 30 MPA, COM USO DE JERICA - LANÇAMENTO, ADENSAMENTO E ACABAMENTO. AF_01/2024 | SINAPI | M3 | 0.4 | 812.81 | 325.12
11.4.2.3.2.3 | 96536 | FABRICAÇÃO, MONTAGEM E DESMONTAGEM DE FÔRMA PARA VIGA BALDRAME, EM MADEIRA SERRADA, E=25 MM, 4 UTILIZAÇÕES. AF_01/2024 | SINAPI | M2 | 5.28 | 79.27 | 418.55
11.4.2.3.2.4 | 104916 | ARMAÇÃO DE SAPATA ISOLADA, VIGA BALDRAME E SAPATA CORRIDA UTILIZANDO AÇO CA-60 DE 5 MM - MONTAGEM. AF_01/2024 | SINAPI | KG | 14.75 | 17.51 | 258.27
11.4.2.3.2.5 | 104919 | ARMAÇÃO DE SAPATA ISOLADA, VIGA BALDRAME E SAPATA CORRIDA UTILIZANDO AÇO CA-50 DE 10 MM - MONTAGEM. AF_01/2024 | SINAPI | KG | 37.61 | 13.22 | 497.2
11.4.2.3.3 | Estacas | [5 empty] | 1874.64
11.4.2.3.3.1 | 101176 | ESTACA BROCA DE CONCRETO, DIÂMETRO DE 30CM, ESCAVAÇÃO MANUAL COM TRADO CONCHA, INTEIRAMENTE ARMADA. AF_05/2020 | SINAPI | M | 12 | 156.22 | 1874.64
11.4.2.4 | Superestrutura | [5 empty] | 8104.04
11.4.2.4.1 | Pilar | [5 empty] | 2216.76
11.4.2.4.1.1 | 92443 | MONTAGEM E DESMONTAGEM DE FÔRMA DE PILARES RETANGULARES E ESTRUTURAS SIMILARES, PÉ-DIREITO SIMPLES, EM CHAPA DE MADEIRA COMPENSADA PLASTIFICADA, 18 UTILIZAÇÕES. AF_09/2020 | SINAPI | M2 | 11.2 | 50.8 | 568.96
11.4.2.4.1.2 | 92759 | ARMAÇÃO DE PILAR OU VIGA DE ESTRUTURA CONVENCIONAL DE CONCRETO ARMADO UTILIZANDO AÇO CA-60 DE 5,0 MM - MONTAGEM. AF_06/2022 | SINAPI | KG | 12.98 | 14.69 | 190.68
11.4.2.4.1.3 | 92762 | ARMAÇÃO DE PILAR OU VIGA DE ESTRUTURA CONVENCIONAL DE CONCRETO ARMADO UTILIZANDO AÇO CA-50 DE 10,0 MM - MONTAGEM. AF_06/2022 | SINAPI | KG | 71.95 | 11.39 | 819.51
11.4.2.4.1.4 | 103669 | CONCRETAGEM DE PILARES, FCK = 25 MPA, COM USO DE BALDES - LANÇAMENTO, ADENSAMENTO E ACABAMENTO. AF_02/2022 | SINAPI | M3 | 0.59 | 1080.69 | 637.61
11.4.2.4.2 | Viga | [5 empty] | 2238.96
11.4.2.4.2.1 | 92431 | MONTAGEM E DESMONTAGEM DE FÔRMA DE PILARES RETANGULARES E ESTRUTURAS SIMILARES, PÉ-DIREITO SIMPLES, EM CHAPA DE MADEIRA COMPENSADA PLASTIFICADA, 10 UTILIZAÇÕES. AF_09/2020 | SINAPI | M2 | 10.56 | 61.93 | 653.98
11.4.2.4.2.2 | 92759 | ARMAÇÃO DE PILAR OU VIGA DE ESTRUTURA CONVENCIONAL DE CONCRETO ARMADO UTILIZANDO AÇO CA-60 DE 5,0 MM - MONTAGEM. AF_06/2022 | SINAPI | KG | 13.94 | 14.69 | 204.78
11.4.2.4.2.3 | 92762 | ARMAÇÃO DE PILAR OU VIGA DE ESTRUTURA CONVENCIONAL DE CONCRETO ARMADO UTILIZANDO AÇO CA-50 DE 10,0 MM - MONTAGEM. AF_06/2022 | SINAPI | KG | 46.22 | 11.39 | 526.45
11.4.2.4.2.4 | 103669 | CONCRETAGEM DE PILARES, FCK = 25 MPA, COM USO DE BALDES - LANÇAMENTO, ADENSAMENTO E ACABAMENTO. AF_02/2022 | SINAPI | M3 | 0.79 | 1080.69 | 853.75
11.4.2.4.3 | Laje | [5 empty] | 3648.32
11.4.2.4.3.1 | 103760 | MONTAGEM E DESMONTAGEM DE FÔRMA DE LAJE MACIÇA, PÉ-DIREITO SIMPLES, EM CHAPA DE MADEIRA COMPENSADA RESINADA E CIMBRAMENTO DE MADEIRA, 2 UTILIZAÇÕES. AF_03/2022 | SINAPI | M2 | 10.94 | 124.09 | 1357.54
11.4.2.4.3.2 | 92768 | ARMAÇÃO DE LAJE DE ESTRUTURA CONVENCIONAL DE CONCRETO ARMADO UTILIZANDO AÇO CA-60 DE 5,0 MM - MONTAGEM. AF_06/2022 | SINAPI | KG | 8.62 | 14.1 | 121.54
11.4.2.4.3.3 | 92769 | ARMAÇÃO DE LAJE DE ESTRUTURA CONVENCIONAL DE CONCRETO ARMADO UTILIZANDO AÇO CA-50 DE 6,3 MM - MONTAGEM. AF_06/2022 | SINAPI | KG | 17.29 | 13.17 | 227.71
11.4.2.4.3.4 | 92770 | ARMAÇÃO DE LAJE DE ESTRUTURA CONVENCIONAL DE CONCRETO ARMADO UTILIZANDO AÇO CA-50 DE 8,0 MM - MONTAGEM. AF_06/2022 | SINAPI | KG | 60.39 | 12.29 | 742.19
11.4.2.4.3.5 | 103682 | CONCRETAGEM DE VIGAS E LAJES, FCK=25 MPA, PARA QUALQUER TIPO DE LAJE COM BALDES EM EDIFICAÇÃO TÉRREA - LANÇAMENTO, ADENSAMENTO E ACABAMENTO. AF_02/2022 | SINAPI | M3 | 1.09 | 1100.31 | 1199.34
11.4.2.5 | Diversos | [5 empty] | 7676.93
11.4.2.5.1 | 99839 | GUARDA-CORPO DE AÇO GALVANIZADO DE 1,10M DE ALTURA, MONTANTES TUBULARES DE 1.1/2 ESPAÇADOS DE 1,20M, TRAVESSA SUPERIOR DE 2, GRADIL FORMADO POR BARRAS CHATAS EM FERRO DE 32X4,8MM, FIXADO COM CHUMBADOR MECÂNICO. AF_04/2019_PS | SINAPI | M | 13.6 | 506.77 | 6892.07
11.4.2.5.2 | 00038477 | ESCADA EXTENSIVEL EM ALUMINIO, COM SAPATAS DE BORRACHA, ALTURA FECHADA 3,60 M, ALTURA ESTENDIDA DE 6,0 A 6,30 M, LARGURA MINIMA DE 35 CM, CACIDADE *120* KG | SINAPI | UN | 1 | 784.86 | 784.86
11.4.2.6 | Revestimento | [5 empty] | 5474.19
11.4.2.6.1 | 95306 | TEXTURA ACRÍLICA, APLICAÇÃO MANUAL EM TETO, UMA DEMÃO. AF_04/2023 | SINAPI | M2 | 12.25 | 19.26 | 235.94
11.4.2.6.2 | 95305 | TEXTURA ACRÍLICA, APLICAÇÃO MANUAL EM PAREDE, UMA DEMÃO. AF_04/2023 | SINAPI | M2 | 20.44 | 16.8 | 343.39
11.4.2.6.3 | 98547 | IMPERMEABILIZAÇÃO DE SUPERFÍCIE COM MANTA ASFÁLTICA, DUAS CAMADAS, INCLUSIVE APLICAÇÃO DE PRIMER ASFÁLTICO, E=3MM E E=4MM. AF_09/2023 | SINAPI | M2 | 12.25 | 201.4 | 2467.15
11.4.2.6.4 | 98563 | PROTEÇÃO MECÂNICA DE SUPERFÍCIE HORIZONTAL COM ARGAMASSA DE CIMENTO E AREIA, TRAÇO 1:3, E=2CM. AF_09/2023 | SINAPI | M2 | 24.5 | 41.92 | 1027.04
11.4.2.6.5 | 87739 | CONTRAPISO EM ARGAMASSA PRONTA, PREPARO MANUAL, APLICADO EM ÁREAS MOLHADAS SOBRE LAJE, ADERIDO, ACABAMENTO NÃO REFORÇADO, ESPESSURA 2CM. AF_07/2021 | SINAPI | M2 | 12.25 | 114.34 | 1400.67
11.4.3 | Tubulações e conexões | [5 empty] | 1772.85
11.4.3.1 | 94648 | TUBO, PVC, SOLDÁVEL, DE 25MM, INSTALADO EM RESERVAÇÃO PREDIAL DE ÁGUA - FORNECIMENTO E INSTALAÇÃO. AF_04/2024 | SINAPI | M | 18.3 | 6.75 | 123.53
11.4.3.2 | 94650 | TUBO, PVC, SOLDÁVEL, DE 40MM, INSTALADO EM RESERVAÇÃO PREDIAL DE ÁGUA - FORNECIMENTO E INSTALAÇÃO. AF_04/2024 | SINAPI | M | 6.95 | 18.83 | 130.87
11.4.3.3 | 94651 | TUBO, PVC, SOLDÁVEL, DE 50MM, INSTALADO EM RESERVAÇÃO PREDIAL DE ÁGUA - FORNECIMENTO E INSTALAÇÃO. AF_04/2024 | SINAPI | M | 3.5 | 21.93 | 76.76
11.4.3.4 | 94673 | CURVA 90 GRAUS, PVC, SOLDÁVEL, DN 25 MM, INSTALADO EM RESERVAÇÃO PREDIAL DE ÁGUA - FORNECIMENTO E INSTALAÇÃO. AF_04/2024 | SINAPI | UN | 6 | 6.98 | 41.88
11.4.3.5 | 94677 | CURVA 90 GRAUS, PVC, SOLDÁVEL, DN 40 MM, INSTALADO EM RESERVAÇÃO PREDIAL DE ÁGUA - FORNECIMENTO E INSTALAÇÃO. AF_04/2024 | SINAPI | UN | 19 | 18.87 | 358.53
11.4.3.6 | 102591 | FURO EM CAIXA D'ÁGUA COM ESPESSURA DE 2 ATÉ 5 MM E DIÂMETRO DE 25 MM. AF_06/2021 | SINAPI | UN | 2 | 4.57 | 9.14
11.4.3.7 | 94703 | ADAPTADOR COM FLANGE E ANEL DE VEDAÇÃO, PVC, SOLDÁVEL, DN 25 MM X 3/4", INSTALADO EM RESERVAÇÃO PREDIAL DE ÁGUA - FORNECIMENTO E INSTALAÇÃO. AF_04/2024 | SINAPI | UN | 2 | 19.72 | 39.44
11.4.3.8 | 94796 | TORNEIRA DE BOIA PARA CAIXA D'ÁGUA, ROSCÁVEL, 3/4" - FORNECIMENTO E INSTALAÇÃO. AF_08/2021 | SINAPI | UN | 1 | 39.96 | 39.96
11.4.3.9 | 102595 | FURO EM CAIXA D'ÁGUA COM ESPESSURA DE 2 ATÉ 5 MM E DIÂMETRO DE 40 MM. AF_06/2021 | SINAPI | UN | 2 | 5.83 | 11.66
11.4.3.10 | 94705 | ADAPTADOR COM FLANGE E ANEL DE VEDAÇÃO, PVC, SOLDÁVEL, DN 40 MM X 1 1/4", INSTALADO EM RESERVAÇÃO PREDIAL DE ÁGUA - FORNECIMENTO E INSTALAÇÃO. AF_04/2024 | SINAPI | UN | 2 | 35.67 | 71.34
11.4.3.11 | 94798 | TORNEIRA DE BOIA PARA CAIXA D'ÁGUA, ROSCÁVEL, 1 1/4" - FORNECIMENTO E INSTALAÇÃO. AF_08/2021 | SINAPI | UN | 1 | 132.65 | 132.65
11.4.3.12 | 94656 | ADAPTADOR CURTO COM BOLSA E ROSCA PARA REGISTRO, PVC, SOLDÁVEL, DN 25 MM X 3/4", INSTALADO EM RESERVAÇÃO PREDIAL DE ÁGUA - FORNECIMENTO E INSTALAÇÃO. AF_04/2024 | SINAPI | UN | 2 | 3.48 | 6.96
11.4.3.13 | 103042 | REGISTRO DE ESFERA, PVC, ROSCÁVEL, COM BORBOLETA, 3/4" - FORNECIMENTO E INSTALAÇÃO. AF_08/2021 | SINAPI | UN | 2 | 29.81 | 59.62
11.4.3.14 | 94660 | ADAPTADOR CURTO COM BOLSA E ROSCA PARA REGISTRO, PVC, SOLDÁVEL, DN 40 MM X 1 1/4", INSTALADO EM RESERVAÇÃO PREDIAL DE ÁGUA - FORNECIMENTO E INSTALAÇÃO. AF_04/2024 | SINAPI | UN | 3 | 8.2 | 24.6
11.4.3.15 | 103038 | REGISTRO DE ESFERA, PVC, ROSCÁVEL, COM VOLANTE, 1 1/4" - FORNECIMENTO E INSTALAÇÃO. AF_08/2021 | SINAPI | UN | 3 | 76.63 | 229.89
11.4.3.16 | 99621 | VÁLVULA DE RETENÇÃO HORIZONTAL, DE BRONZE, ROSCÁVEL, 1 1/4" - FORNECIMENTO E INSTALAÇÃO. AF_08/2021 | SINAPI | UN | 1 | 278.52 | 278.52
11.4.3.17 | 99619 | VÁLVULA DE RETENÇÃO HORIZONTAL, DE BRONZE, ROSCÁVEL, 3/4" - FORNECIMENTO E INSTALAÇÃO. AF_08/2021 | SINAPI | UN | 1 | 137.5 | 137.5
11.4.4 | Equipamentos | [5 empty] | 10840.12
11.4.4.1 | 95645 | MONTAGEM DOSADOR COAGULANTE - FORNECIMENTO E INSTALAÇÃO | SINAPI | UN | 1 | 380.47 | 380.47
11.4.4.2 | 95643 | MONTAGEM DOSADOR DE CLORO EM PARTILHAS - FORNECIMENTO E INSTALAÇÃO | SINAPI | UN | 1 | 685.04 | 685.04
11.4.4.3 | 102617 | CAIXA D´ÁGUA EM POLIÉSTER REFORÇADO COM FIBRA DE VIDRO, 5000 LITROS - FORNECIMENTO E INSTALAÇÃO. AF_06/2021 | SINAPI | UN | 2 | 3735.16 | 7470.32
11.4.4.4 | 94483 | CONJUNTO HIDRÁULICO EM AÇO ROSCÁVEL PARA INSTALAÇÃO DE BOMBA, DN SUCÇÃO 32 MM (1 1/4") E DN RECALQUE 25 MM (1"), PARA EDIFICAÇÃO COM 4 PAVIMENTOS - FORNECIMENTO E INSTALAÇÃO. AF_04/2024 | SINAPI | UN | 1 | 1283.33 | 1283.33
11.4.4.5 | 102111 | BOMBA CENTRÍFUGA, MONOFÁSICA, 0,5 CV OU 0,49 HP, HM 6 A 20 M, Q 1,2 A 8,3 M3/H - FORNECIMENTO E INSTALAÇÃO. AF_12/2020 | SINAPI | UN | 1 | 1020.96 | 1020.96
11.5 | Tubulação de distribuição | [5 empty] | 3112.48
11.5.1 | 93358 | ESCAVAÇÃO MANUAL DE VALA. AF_09/2024 | SINAPI | M3 | 20.16 | 94.3 | 1901.09
11.5.2 | 93382 | REATERRO MANUAL DE VALAS, COM COMPACTADOR DE SOLOS DE PERCUSSÃO. AF_08/2023 | SINAPI | M3 | 24.19 | 28.03 | 678.05
11.5.3 | 89402 | TUBO, PVC, SOLDÁVEL, DE 25MM, INSTALADO EM RAMAL DE DISTRIBUIÇÃO DE ÁGUA - FORNECIMENTO E INSTALAÇÃO. AF_06/2022 | SINAPI | M | 40 | 12.81 | 512.4
11.5.4 | 94673 | CURVA 90 GRAUS, PVC, SOLDÁVEL, DN 25 MM, INSTALADO EM RESERVAÇÃO PREDIAL DE ÁGUA - FORNECIMENTO E INSTALAÇÃO. AF_04/2024 | SINAPI | UN | 3 | 6.98 | 20.94
12 | Instalações Elétricas | [5 empty] | 86634.37
12.1 | Sistema de Proteção Contra Descargas Atmosféricas (SPDA) | [5 empty] | 45884.38
12.1.1 | IND C 15 | CAIXA DE INSPECAO PARA ATERRAMENTO OU OUTRO USO, EM PVC, DN = 250 X 250 MM | PRÓPRIA | UN | 17 | 63.77 | 1084.09
12.1.2 | IND C 16 | SOLDA EXOTÉRMICA PARA SPDA - FORNECIMENTO E INSTALAÇÃO. | PRÓPRIA | UN | 17 | 73.02 | 1241.34
12.1.3 | 96985 | HASTE DE ATERRAMENTO, DIÂMETRO 5/8", COM 3 METROS - FORNECIMENTO E INSTALAÇÃO. AF_08/2023 | SINAPI | UN | 17 | 81.95 | 1393.15
12.1.4 | 104753 | CONECTOR SPLIT-BOLT, PARA SPDA, PARA CABOS ATÉ 50 MM2 - FORNECIMENTO E INSTALAÇÃO. AF_08/2023 | SINAPI | UN | 34 | 25.24 | 858.16
12.1.5 | 96973 | CORDOALHA DE COBRE NU 35 MM², NÃO ENTERRADA, COM ISOLADOR - FORNECIMENTO E INSTALAÇÃO. AF_08/2023 | SINAPI | M | 259 | 78.58 | 20352.22
12.1.6 | 95728 | ELETRODUTO RÍGIDO SOLDÁVEL, PVC, DN 32 MM (1"), APARENTE - FORNECIMENTO E INSTALAÇÃO. AF_10/2022 | SINAPI | M | 85.78 | 28.52 | 2446.45
12.1.7 | 96974 | CORDOALHA DE COBRE NU 50 MM², NÃO ENTERRADA, COM ISOLADOR - FORNECIMENTO E INSTALAÇÃO. AF_08/2023 | SINAPI | M | 71.4 | 102.29 | 7303.51
12.1.8 | 96977 | CORDOALHA DE COBRE NU 50 MM², ENTERRADA - FORNECIMENTO E INSTALAÇÃO. AF_08/2023 | SINAPI | M | 145.05 | 68.22 | 9895.31
12.1.9 | 93358 | ESCAVAÇÃO MANUAL DE VALA. AF_09/2024 | SINAPI | M3 | 10.71 | 94.3 | 1009.95
12.1.10 | 93382 | REATERRO MANUAL DE VALAS, COM COMPACTADOR DE SOLOS DE PERCUSSÃO. AF_08/2023 | SINAPI | M3 | 10.71 | 28.03 | 300.2
12.2 | Circuitos e Luminárias | [5 empty] | 40749.99
12.2.1 | 101879 | QUADRO DE DISTRIBUIÇÃO DE ENERGIA EM CHAPA DE AÇO GALVANIZADO, DE EMBUTIR, COM BARRAMENTO TRIFÁSICO, PARA 24 DISJUNTORES DIN 100A - FORNECIMENTO E INSTALAÇÃO. AF_10/2020 | SINAPI | UN | 2 | 480.72 | 961.44
12.2.2 | 92008 | TOMADA BAIXA DE EMBUTIR (2 MÓDULOS), 2P+T 10 A, INCLUINDO SUPORTE E PLACA - FORNECIMENTO E INSTALAÇÃO. AF_03/2023 | SINAPI | UN | 7 | 48.45 | 339.15
12.2.3 | 91996 | TOMADA MÉDIA DE EMBUTIR (1 MÓDULO), 2P+T 10 A, INCLUINDO SUPORTE E PLACA - FORNECIMENTO E INSTALAÇÃO. AF_03/2023 | SINAPI | UN | 2 | 35.66 | 71.32
12.2.4 | 91953 | INTERRUPTOR SIMPLES (1 MÓDULO), 10A/250V, INCLUINDO SUPORTE E PLACA - FORNECIMENTO E INSTALAÇÃO. AF_03/2023 | SINAPI | UN | 5 | 30.08 | 150.4
12.2.5 | 91959 | INTERRUPTOR SIMPLES (2 MÓDULOS), 10A/250V, INCLUINDO SUPORTE E PLACA - FORNECIMENTO E INSTALAÇÃO. AF_03/2023 | SINAPI | UN | 1 | 45.68 | 45.68
12.2.6 | 92022 | INTERRUPTOR SIMPLES (1 MÓDULO) COM 1 TOMADA DE EMBUTIR 2P+T 10 A, SEM SUPORTE E SEM PLACA - FORNECIMENTO E INSTALAÇÃO. AF_03/2023 | SINAPI | UN | 3 | 40.13 | 120.39
12.2.7 | 92027 | INTERRUPTOR SIMPLES (2 MÓDULOS) COM 1 TOMADA DE EMBUTIR 2P+T 10 A, INCLUINDO SUPORTE E PLACA - FORNECIMENTO E INSTALAÇÃO. AF_03/2023 | SINAPI | UN | 1 | 66.78 | 66.78
12.2.8 | 93653 | DISJUNTOR MONOPOLAR TIPO DIN, CORRENTE NOMINAL DE 10A - FORNECIMENTO E INSTALAÇÃO. AF_10/2020 | SINAPI | UN | 11 | 10.99 | 120.89
12.2.9 | 93667 | DISJUNTOR TRIPOLAR TIPO DIN, CORRENTE NOMINAL DE 10A - FORNECIMENTO E INSTALAÇÃO. AF_10/2020 | SINAPI | UN | 2 | 65.24 | 130.48
12.2.10 | 93658 | DISPOSITIVO DR, 2 POLOS, SENSIBILIDADE DE 30 MA, CORRENTE DE 25 A, TIPO AC - FORNECIMENTO E INSTALAÇÃO. | SINAPI | UN | 3 | 132.65 | 397.95
12.2.11 | IND C 24 | DISPOSITIVO DPS CLASSE II, 1 POLO, TENSAO MAXIMA DE 175 V, CORRENTE MAXIMA DE *20* KA (TIPO AC) - FORNECIMENTO E INSTALAÇÃO | PRÓPRIA | UN | 6 | 71.06 | 426.36
12.2.12 | 100910 | LUMINÁRIA TIPO CALHA, DE SOBREPOR, COM ALETAS E REFLETORES EM ALUMINIO, COM 2 LÂMPADAS TUBULARES LED DE 18 W, SEM REATOR - FORNECIMENTO E INSTALAÇÃO. | SINAPI | UN | 23 | 196.77 | 4525.71
12.2.13 | 105920 | LUMINÁRIA PROJETOR LED EXTERNO RETANGULAR, 30 W - FORNECIMENTO E INSTALAÇÃO. | SINAPI | UN | 13 | 65.94 | 857.22
12.2.14 | 95727 | ELETRODUTO RÍGIDO SOLDÁVEL, PVC, DN 25 MM (3/4"), APARENTE - FORNECIMENTO E INSTALAÇÃO. AF_10/2022 | SINAPI | M | 82.9 | 22.15 | 1836.24
12.2.15 | 97667 | ELETRODUTO FLEXÍVEL CORRUGADO, PEAD, DN 50 (1 1/2"), PARA REDE ENTERRADA DE DISTRIBUIÇÃO DE ENERGIA ELÉTRICA - FORNECIMENTO E INSTALAÇÃO. AF_12/2021 | SINAPI | M | 61.1 | 9.05 | 552.96
12.2.16 | 104399 | CONDULETE DE PVC, TIPO LR, PARA ELETRODUTO DE PVC SOLDÁVEL DN 25 MM (3/4''), APARENTE - FORNECIMENTO E INSTALAÇÃO. AF_10/2022 | SINAPI | UN | 3 | 30.4 | 91.2
12.2.17 | 95808 | CONDULETE DE PVC, TIPO LL, PARA ELETRODUTO DE PVC SOLDÁVEL DN 25 MM (3/4''), APARENTE - FORNECIMENTO E INSTALAÇÃO. AF_10/2022 | SINAPI | UN | 4 | 31.77 | 127.08
12.2.18 | 95811 | CONDULETE DE PVC, TIPO LB, PARA ELETRODUTO DE PVC SOLDÁVEL DN 25 MM (3/4''), APARENTE - FORNECIMENTO E INSTALAÇÃO. AF_10/2022 | SINAPI | UN | 4 | 20.99 | 83.96
12.2.19 | 104404 | CONDULETE DE PVC, TIPO T, PARA ELETRODUTO DE PVC SOLDÁVEL DN 25 MM (3/4''), APARENTE - FORNECIMENTO E INSTALAÇÃO. AF_10/2022 | SINAPI | UN | 4 | 35.53 | 142.12
12.2.20 | 104396 | CONDULETE DE PVC, TIPO E, PARA ELETRODUTO DE PVC SOLDÁVEL DN 25 MM (3/4''), APARENTE - FORNECIMENTO E INSTALAÇÃO. AF_10/2022 | SINAPI | UN | 3 | 23.48 | 70.44
12.2.21 | IND C 23 | TAMPA CEGA EM PVC PARA CONDULETE 4 X 2" | PRÓPRIA | UN | 18 | 10.8 | 194.4
12.2.22 | 91884 | LUVA PARA ELETRODUTO, PVC, ROSCÁVEL, DN 25 MM (3/4"), PARA CIRCUITOS TERMINAIS, INSTALADA EM PAREDE - FORNECIMENTO E INSTALAÇÃO. AF_03/2023 | SINAPI | UN | 10 | 12.24 | 122.4
12.2.23 | IND C 155 | ELETROCALHA LISA OU PERFURADA EM AÇO GALVANIZADO, LARGURA 50MM E ALTURA 50MM, INCLUSIVE EMENDA E FIXAÇÃO - FORNECIMENTO E INSTALAÇÃO. | PRÓPRIA | M | 145.6 | 125.36 | 18252.42
12.2.24 | 97275 | COTOVELO HORIZONTAL 90º PARA ELETROCALHA, LISA OU PERFURADA EM AÇO GALVANIZADO, LARGURA DE 50MM E ALTURA DE 50MM - FORNECIMENTO E INSTALAÇÃO. | SINAPI | UN | 3 | 97.64 | 292.92
12.2.25 | 97313 | TÊ HORIZONTAL 90º, PARA ELETROCALHA, LISA OU PERFURADA EM AÇO GALVANIZADO, LARGURA DE 50MM E ALTURA DE 50MM - FORNECIMENTO E INSTALAÇÃO. | SINAPI | UN | 5 | 150.71 | 753.55
12.2.26 | 97313 | CRUZETA HORIZONTAL, PARA ELETROCALHA, LISA OU PERFURADA EM AÇO GALVANIZADO, LARGURA DE 50MM E ALTURA DE 50MM - FORNECIMENTO E INSTALAÇÃO. | SINAPI | UN | 1 | 168.51 | 168.51
12.2.27 | 91929 | CABO DE COBRE FLEXÍVEL ISOLADO, 4 MM², ANTI-CHAMA 0,6/1,0 KV, PARA CIRCUITOS TERMINAIS - FORNECIMENTO E INSTALAÇÃO. AF_03/2023 | SINAPI | M | 386.6 | 8.27 | 3197.18
12.2.28 | 91927 | CABO DE COBRE FLEXÍVEL ISOLADO, 2,5 MM², ANTI-CHAMA 0,6/1,0 KV, PARA CIRCUITOS TERMINAIS - FORNECIMENTO E INSTALAÇÃO. AF_03/2023 | SINAPI | M | 925.4 | 5.6 | 5182.24
12.2.29 | 100557 | CAIXA DE PASSAGEM ELETRICA, PARA PISO, EM PVC, DIMENSOES DE 3/4" A 4" - FORNECIMENTO E INSTALACAO. | SINAPI | UN | 2 | 734.3 | 1468.6
13 | Instalações Hidrossanitárias | [5 empty] | 154447.09
13.1 | Instalação hidráulica | [5 empty] | 6761.09
13.1.1 | 94648 | TUBO, PVC, SOLDÁVEL, DE 25MM, INSTALADO EM RESERVAÇÃO PREDIAL DE ÁGUA - FORNECIMENTO E INSTALAÇÃO. AF_04/2024 | SINAPI | M | 30.95 | 6.75 | 208.91
13.1.2 | 94673 | CURVA 90 GRAUS, PVC, SOLDÁVEL, DN 25 MM, INSTALADO EM RESERVAÇÃO PREDIAL DE ÁGUA - FORNECIMENTO E INSTALAÇÃO. AF_04/2024 | SINAPI | UN | 5 | 6.98 | 34.9
13.1.3 | 94688 | TÊ, PVC, SOLDÁVEL, DN 25 MM INSTALADO EM RESERVAÇÃO PREDIAL DE ÁGUA - FORNECIMENTO E INSTALAÇÃO. AF_04/2024 | SINAPI | UN | 1 | 6.76 | 6.76
13.1.4 | 94703 | ADAPTADOR COM FLANGE E ANEL DE VEDAÇÃO, PVC, SOLDÁVEL, DN 25 MM X 3/4", INSTALADO EM RESERVAÇÃO PREDIAL DE ÁGUA - FORNECIMENTO E INSTALAÇÃO. AF_04/2024 | SINAPI | UN | 2 | 19.72 | 39.44
13.1.5 | 94656 | ADAPTADOR CURTO COM BOLSA E ROSCA PARA REGISTRO, PVC, SOLDÁVEL, DN 25 MM X 3/4", INSTALADO EM RESERVAÇÃO PREDIAL DE ÁGUA - FORNECIMENTO E INSTALAÇÃO. AF_04/2024 | SINAPI | UN | 2 | 3.48 | 6.96
13.1.6 | 89353 | REGISTRO DE GAVETA BRUTO, LATÃO, ROSCÁVEL, 3/4" - FORNECIMENTO E INSTALAÇÃO. AF_08/2021 | SINAPI | UN | 4 | 28.8 | 115.2
13.1.7 | 102615 | CAIXA D´ÁGUA EM POLIÉSTER REFORÇADO COM FIBRA DE VIDRO, 2000 LITROS - FORNECIMENTO E INSTALAÇÃO. AF_06/2021 | SINAPI | UN | 2 | 1384.35 | 2768.7
13.1.8 | 94796 | TORNEIRA DE BOIA PARA CAIXA D'ÁGUA, ROSCÁVEL, 3/4" - FORNECIMENTO E INSTALAÇÃO. AF_08/2021 | SINAPI | UN | 2 | 39.96 | 79.92
13.1.9 | 89403 | TUBO, PVC, SOLDÁVEL, DE 32MM, INSTALADO EM RAMAL DE DISTRIBUIÇÃO DE ÁGUA - FORNECIMENTO E INSTALAÇÃO. AF_06/2022 | SINAPI | M | 18.2 | 19.41 | 353.26
13.1.10 | 103979 | TUBO, PVC, SOLDÁVEL, DE 50MM, INSTALADO EM RAMAL DE DISTRIBUIÇÃO DE ÁGUA - FORNECIMENTO E INSTALAÇÃO. AF_06/2022 | SINAPI | M | 4.75 | 30.24 | 143.64
13.1.11 | 89413 | JOELHO 90 GRAUS, PVC, SOLDÁVEL, DN 32MM, INSTALADO EM RAMAL DE DISTRIBUIÇÃO DE ÁGUA - FORNECIMENTO E INSTALAÇÃO. AF_06/2022 | SINAPI | UN | 10 | 12.42 | 124.2
13.1.12 | 103984 | JOELHO 90 GRAUS, PVC, SOLDÁVEL, DN 50MM, INSTALADO EM RAMAL DE DISTRIBUIÇÃO DE ÁGUA - FORNECIMENTO E INSTALAÇÃO. AF_06/2022 | SINAPI | UN | 2 | 19.79 | 39.58
13.1.13 | 89443 | TE, PVC, SOLDÁVEL, DN 32MM, INSTALADO EM RAMAL DE DISTRIBUIÇÃO DE ÁGUA - FORNECIMENTO E INSTALAÇÃO. AF_06/2022 | SINAPI | UN | 4 | 17.36 | 69.44
13.1.14 | 102591 | FURO EM CAIXA D'ÁGUA COM ESPESSURA DE 2 ATÉ 5 MM E DIÂMETRO DE 25 MM. AF_06/2021 | SINAPI | UN | 2 | 4.57 | 9.14
13.1.15 | 94704 | ADAPTADOR COM FLANGE E ANEL DE VEDAÇÃO, PVC, SOLDÁVEL, DN 32 MM X 1", INSTALADO EM RESERVAÇÃO PREDIAL DE ÁGUA - FORNECIMENTO E INSTALAÇÃO. AF_04/2024 | SINAPI | UN | 6 | 26.19 | 157.14
13.1.16 | 102593 | FURO EM CAIXA D'ÁGUA COM ESPESSURA DE 2 ATÉ 5 MM E DIÂMETRO DE 32 MM. AF_06/2021 | SINAPI | UN | 6 | 5.15 | 30.9
13.1.17 | 102597 | FURO EM CAIXA D'ÁGUA COM ESPESSURA DE 2 ATÉ 5 MM E DIÂMETRO DE 50 MM. AF_06/2021 | SINAPI | UN | 2 | 6.67 | 13.34
13.1.18 | 94658 | ADAPTADOR CURTO COM BOLSA E ROSCA PARA REGISTRO, PVC, SOLDÁVEL, DN 32 MM X 1", INSTALADO EM RESERVAÇÃO PREDIAL DE ÁGUA - FORNECIMENTO E INSTALAÇÃO. AF_04/2024 | SINAPI | UN | 5 | 5.19 | 25.95
13.1.19 | 94495 | REGISTRO DE GAVETA BRUTO, LATÃO, ROSCÁVEL, 1" - FORNECIMENTO E INSTALAÇÃO. AF_08/2021 | SINAPI | UN | 5 | 44.06 | 220.3
13.1.20 | 103953 | BUCHA DE REDUÇÃO, CURTA, PVC, SOLDÁVEL, DN 32 X 25 MM, INSTALADO EM RAMAL DE DISTRIBUIÇÃO DE ÁGUA - FORNECIMENTO E INSTALAÇÃO. AF_06/2022 | SINAPI | UN | 2 | 7.47 | 14.94
13.1.21 | 89356 | TUBO, PVC, SOLDÁVEL, DE 25MM, INSTALADO EM RAMAL OU SUB-RAMAL DE ÁGUA - FORNECIMENTO E INSTALAÇÃO. AF_06/2022 | SINAPI | M | 4.85 | 24.74 | 119.99
13.1.22 | 89366 | JOELHO 90 GRAUS COM BUCHA DE LATÃO, PVC, SOLDÁVEL, DN 25MM, X 3/4 INSTALADO EM RAMAL OU SUB-RAMAL DE ÁGUA - FORNECIMENTO E INSTALAÇÃO. AF_06/2022 | SINAPI | UN | 3 | 16.37 | 49.11
13.1.23 | 89395 | TE, PVC, SOLDÁVEL, DN 25MM, INSTALADO EM RAMAL OU SUB-RAMAL DE ÁGUA - FORNECIMENTO E INSTALAÇÃO. AF_06/2022 | SINAPI | UN | 1 | 13.57 | 13.57
13.1.24 | 90374 | TÊ COM BUCHA DE LATÃO NA BOLSA CENTRAL, PVC, SOLDÁVEL, DN 25MM X 3/4, INSTALADO EM RAMAL OU SUB-RAMAL DE ÁGUA - FORNECIMENTO E INSTALAÇÃO. AF_06/2022 | SINAPI | UN | 5 | 22.25 | 111.25
13.1.25 | IND C 202 | TELA DE PROTEÇÃO CONTRA INSETOS INSTALADA NA SAÍDA LIVRE DE TUBULAÇÃO, D = 2" A 2 1/2" | PRÓPRIA | UN | 2 | 58.68 | 117.36
13.1.26 | 101802 | CAIXA ENTERRADA RETENTORA DE AREIA RETANGULAR, EM ALVENARIA COM BLOCOS DE CONCRETO, DIMENSÕES INTERNAS: 1,00 X 1,00 X 1,20 M, EXCLUINDO TAMPÃO. AF_12/2020 | SINAPI | UN | 1 | 1887.19 | 1887.19
13.2 | Instalação Sanitária | [5 empty] | 128736.4
13.2.1 | Tubulações e conexões de PVC | [5 empty] | 5706.34
13.2.1.1 | 93358 | ESCAVAÇÃO MANUAL DE VALA. AF_09/2024 | SINAPI | M3 | 8.43 | 94.3 | 794.95
13.2.1.2 | 93382 | REATERRO MANUAL DE VALAS, COM COMPACTADOR DE SOLOS DE PERCUSSÃO. AF_08/2023 | SINAPI | M3 | 8.05 | 28.03 | 225.64
13.2.1.3 | 89849 | TUBO PVC, SERIE NORMAL, ESGOTO PREDIAL, DN 150 MM, FORNECIDO E INSTALADO EM SUBCOLETOR AÉREO DE ESGOTO SANITÁRIO. AF_08/2022 | SINAPI | M | 12.5 | 52.48 | 656
13.2.1.4 | 89714 | TUBO PVC, SERIE NORMAL, ESGOTO PREDIAL, DN 100 MM, FORNECIDO E INSTALADO EM RAMAL DE DESCARGA OU RAMAL DE ESGOTO SANITÁRIO. AF_08/2022 | SINAPI | M | 3 | 37.47 | 112.41
13.2.1.5 | 89713 | TUBO PVC, SERIE NORMAL, ESGOTO PREDIAL, DN 75 MM, FORNECIDO E INSTALADO EM RAMAL DE DESCARGA OU RAMAL DE ESGOTO SANITÁRIO. AF_08/2022 | SINAPI | M | 15.05 | 33.36 | 502.07
13.2.1.6 | 89712 | TUBO PVC, SERIE NORMAL, ESGOTO PREDIAL, DN 50 MM, FORNECIDO E INSTALADO EM RAMAL DE DESCARGA OU RAMAL DE ESGOTO SANITÁRIO. AF_08/2022 | SINAPI | M | 18.7 | 26.89 | 502.84
13.2.1.7 | 89711 | TUBO PVC, SERIE NORMAL, ESGOTO PREDIAL, DN 40 MM, FORNECIDO E INSTALADO EM RAMAL DE DESCARGA OU RAMAL DE ESGOTO SANITÁRIO. AF_08/2022 | SINAPI | M | 20.97 | 21.65 | 454
13.2.1.8 | 104348 | TERMINAL DE VENTILAÇÃO, PVC, SÉRIE NORMAL, ESGOTO PREDIAL, DN 50 MM, JUNTA SOLDÁVEL, FORNECIDO E INSTALADO EM PRUMADA DE ESGOTO SANITÁRIO OU VENTILAÇÃO. AF_08/2022 | SINAPI | UN | 2 | 9.77 | 19.54
13.2.1.9 | 89779 | LUVA DE CORRER, PVC, SERIE NORMAL, ESGOTO PREDIAL, DN 100 MM, JUNTA ELÁSTICA, FORNECIDO E INSTALADO EM RAMAL DE DESCARGA OU RAMAL DE ESGOTO SANITÁRIO. AF_08/2022 | SINAPI | UN | 2 | 33.5 | 67
13.2.1.10 | 89776 | LUVA DE CORRER, PVC, SERIE NORMAL, ESGOTO PREDIAL, DN 75 MM, JUNTA ELÁSTICA, FORNECIDO E INSTALADO EM RAMAL DE DESCARGA OU RAMAL DE ESGOTO SANITÁRIO. AF_08/2022 | SINAPI | UN | 2 | 25.01 | 50.02
13.2.1.11 | 89754 | LUVA DE CORRER, PVC, SERIE NORMAL, ESGOTO PREDIAL, DN 50 MM, JUNTA ELÁSTICA, FORNECIDO E INSTALADO EM RAMAL DE DESCARGA OU RAMAL DE ESGOTO SANITÁRIO. AF_08/2022 | SINAPI | UN | 25 | 20.3 | 507.5
13.2.1.12 | 89557 | REDUCAO EXCENTRICA PVC, SERIE R, DN 100 X 75 MM, PARA ESGOTO PREDIAL, FORNECIDO E INSTALADO EM RAMAL DE DESCARGA OU RAMAL DE ESGOTO SANITÁRIO. | SINAPI | UN | 3 | 30.37 | 91.11
13.2.1.13 | 89797 | JUNÇÃO SIMPLES, PVC, SERIE NORMAL, ESGOTO PREDIAL, DN 100 X 100 MM, JUNTA ELÁSTICA, FORNECIDO E INSTALADO EM RAMAL DE DESCARGA OU RAMAL DE ESGOTO SANITÁRIO. AF_08/2022 | SINAPI | UN | 2 | 50.49 | 100.98
13.2.1.14 | 89797 | JUNÇÃO SIMPLES, PVC, SERIE NORMAL, ESGOTO PREDIAL, DN 100 X 75 MM, JUNTA ELÁSTICA, FORNECIDO E INSTALADO EM RAMAL DE DESCARGA OU RAMAL DE ESGOTO SANITÁRIO. | SINAPI | UN | 1 | 90 | 90
13.2.1.15 | 89795 | JUNÇÃO SIMPLES, PVC, SERIE NORMAL, ESGOTO PREDIAL, DN 75 X 75 MM, JUNTA ELÁSTICA, FORNECIDO E INSTALADO EM RAMAL DE DESCARGA OU RAMAL DE ESGOTO SANITÁRIO. AF_08/2022 | SINAPI | UN | 3 | 40.4 | 121.2
13.2.1.16 | 89795 | JUNÇÃO SIMPLES, PVC, SERIE NORMAL, ESGOTO PREDIAL, DN 75 X 50 MM, JUNTA ELÁSTICA, FORNECIDO E INSTALADO EM RAMAL DE DESCARGA OU RAMAL DE ESGOTO SANITÁRIO. | SINAPI | UN | 2 | 39.6 | 79.2
13.2.1.17 | 89785 | JUNÇÃO SIMPLES, PVC, SERIE NORMAL, ESGOTO PREDIAL, DN 50 X 50 MM, JUNTA ELÁSTICA, FORNECIDO E INSTALADO EM RAMAL DE DESCARGA OU RAMAL DE ESGOTO SANITÁRIO. AF_08/2022 | SINAPI | UN | 6 | 26.78 | 160.68
13.2.1.18 | 89783 | JUNÇÃO SIMPLES, PVC, SERIE NORMAL, ESGOTO PREDIAL, DN 40 MM, JUNTA SOLDÁVEL, FORNECIDO E INSTALADO EM RAMAL DE DESCARGA OU RAMAL DE ESGOTO SANITÁRIO. AF_08/2022 | SINAPI | UN | 4 | 14.82 | 59.28
13.2.1.19 | 89825 | TE, PVC, SERIE NORMAL, ESGOTO PREDIAL, DN 50 X 50 MM, JUNTA ELÁSTICA, FORNECIDO E INSTALADO EM PRUMADA DE ESGOTO SANITÁRIO OU VENTILAÇÃO. AF_08/2022 | SINAPI | UN | 7 | 17.35 | 121.45
13.2.1.20 | 89782 | TE, PVC, SERIE NORMAL, ESGOTO PREDIAL, DN 40 X 40 MM, JUNTA SOLDÁVEL, FORNECIDO E INSTALADO EM RAMAL DE DESCARGA OU RAMAL DE ESGOTO SANITÁRIO. AF_08/2022 | SINAPI | UN | 2 | 14.73 | 29.46
13.2.1.21 | 89731 | JOELHO 90 GRAUS, PVC, SERIE NORMAL, ESGOTO PREDIAL, DN 50 MM, JUNTA ELÁSTICA, FORNECIDO E INSTALADO EM RAMAL DE DESCARGA OU RAMAL DE ESGOTO SANITÁRIO. AF_08/2022 | SINAPI | UN | 4 | 15.61 | 62.44
13.2.1.22 | 89746 | JOELHO 45 GRAUS, PVC, SERIE NORMAL, ESGOTO PREDIAL, DN 100 MM, JUNTA ELÁSTICA, FORNECIDO E INSTALADO EM RAMAL DE DESCARGA OU RAMAL DE ESGOTO SANITÁRIO. AF_08/2022 | SINAPI | UN | 2 | 28.8 | 57.6
13.2.1.23 | 89739 | JOELHO 45 GRAUS, PVC, SERIE NORMAL, ESGOTO PREDIAL, DN 75 MM, JUNTA ELÁSTICA, FORNECIDO E INSTALADO EM RAMAL DE DESCARGA OU RAMAL DE ESGOTO SANITÁRIO. AF_08/2022 | SINAPI | UN | 7 | 23.96 | 167.72
13.2.1.24 | 89732 | JOELHO 45 GRAUS, PVC, SERIE NORMAL, ESGOTO PREDIAL, DN 50 MM, JUNTA ELÁSTICA, FORNECIDO E INSTALADO EM RAMAL DE DESCARGA OU RAMAL DE ESGOTO SANITÁRIO. AF_08/2022 | SINAPI | UN | 13 | 16.24 | 211.12
13.2.1.25 | 89726 | JOELHO 45 GRAUS, PVC, SERIE NORMAL, ESGOTO PREDIAL, DN 40 MM, JUNTA SOLDÁVEL, FORNECIDO E INSTALADO EM RAMAL DE DESCARGA OU RAMAL DE ESGOTO SANITÁRIO. AF_08/2022 | SINAPI | UN | 5 | 10.46 | 52.3
13.2.1.26 | 89742 | CURVA CURTA 90 GRAUS, PVC, SERIE NORMAL, ESGOTO PREDIAL, DN 75 MM, JUNTA ELÁSTICA, FORNECIDO E INSTALADO EM RAMAL DE DESCARGA OU RAMAL DE ESGOTO SANITÁRIO. AF_08/2022 | SINAPI | UN | 1 | 37.98 | 37.98
13.2.1.27 | 89733 | CURVA CURTA 90 GRAUS, PVC, SERIE NORMAL, ESGOTO PREDIAL, DN 50 MM, JUNTA ELÁSTICA, FORNECIDO E INSTALADO EM RAMAL DE DESCARGA OU RAMAL DE ESGOTO SANITÁRIO. AF_08/2022 | SINAPI | UN | 6 | 22.97 | 137.82
13.2.1.28 | 89728 | CURVA CURTA 90 GRAUS, PVC, SERIE NORMAL, ESGOTO PREDIAL, DN 40 MM, JUNTA SOLDÁVEL, FORNECIDO E INSTALADO EM RAMAL DE DESCARGA OU RAMAL DE ESGOTO SANITÁRIO. AF_08/2022 | SINAPI | UN | 3 | 12.8 | 38.4
13.2.1.29 | 104341 | BUCHA DE REDUÇÃO LONGA, PVC, SÉRIE NORMAL, ESGOTO PREDIAL, DN 50 X 40 MM, JUNTA SOLDÁVEL E ELÁSTICA, FORNECIDO E INSTALADO EM RAMAL DE DESCARGA OU RAMAL DE ESGOTO SANITÁRIO. AF_08/2022 | SINAPI | UN | 7 | 11.01 | 77.07
13.2.1.30 | 104357 | CAP, PVC, SÉRIE NORMAL, ESGOTO PREDIAL, DN 100 MM, JUNTA ELÁSTICA, FORNECIDO E INSTALADO EM SUBCOLETOR AÉREO DE ESGOTO SANITÁRIO. AF_08/2022 | SINAPI | UN | 2 | 18.63 | 37.26
13.2.1.31 | 104357 | CAP, PVC, SÉRIE NORMAL, ESGOTO PREDIAL, DN 75 MM, JUNTA ELÁSTICA, FORNECIDO E INSTALADO EM SUBCOLETOR AÉREO DE ESGOTO SANITÁRIO. AF_08/2022 | SINAPI | UN | 2 | 19.49 | 38.98
13.2.1.32 | 104357 | CAP, PVC, SÉRIE NORMAL, ESGOTO PREDIAL, DN 50 MM, JUNTA ELÁSTICA, FORNECIDO E INSTALADO EM SUBCOLETOR AÉREO DE ESGOTO SANITÁRIO. | SINAPI | UN | 2 | 14.12 | 28.24
13.2.1.33 | 104357 | CAP, PVC, SÉRIE NORMAL, ESGOTO PREDIAL, DN 40 MM, JUNTA ELÁSTICA, FORNECIDO E INSTALADO EM SUBCOLETOR AÉREO DE ESGOTO SANITÁRIO. | SINAPI | UN | 1 | 14.08 | 14.08
13.2.2 | Diversos | [5 empty] | 35742.86
13.2.2.1 | 89709 | RALO SIFONADO, PVC, DN 100 X 40 MM, JUNTA SOLDÁVEL, FORNECIDO E INSTALADO EM RAMAL DE DESCARGA OU EM RAMAL DE ESGOTO SANITÁRIO. AF_08/2022 | SINAPI | UN | 1 | 22.24 | 22.24
13.2.2.2 | 97906 | CAIXA ENTERRADA HIDRÁULICA RETANGULAR, EM ALVENARIA COM BLOCOS DE CONCRETO, DIMENSÕES INTERNAS: 0,6X0,6X0,6 M PARA REDE DE ESGOTO. AF_12/2020 | SINAPI | UN | 1 | 491.24 | 491.24
13.2.2.3 | 98085 | TANQUE SÉPTICO RETANGULAR, EM ALVENARIA COM BLOCOS DE CONCRETO, DIMENSÕES INTERNAS: 1,6 X 4,4 X H=1,8 M, VOLUME ÚTIL: 9856 L (PARA 68 CONTRIBUINTES), EXCAVAÇÃO MANUAL. | SINAPI | UN | 1 | 10919.43 | 10919.43
13.2.2.4 | 98061 | FILTRO ANAERÓBIO CIRCULAR, EM CONCRETO PRÉ-MOLDADO, DIÂMETRO INTERNO = 2,88 M, ALTURA INTERNA = 1,50 M, VOLUME ÚTIL: 7817,3 L (PARA 75 CONTRIBUINTES), ESCAVAÇÃO MANUAL. | SINAPI | UN | 1 | 8863.55 | 8863.55
13.2.2.5 | 98064 | SUMIDOURO CIRCULAR, EM CONCRETO PRÉ-MOLDADO, DIÂMETRO INTERNO = 2,38 M, ALTURA INTERNA = 3,0 M, ÁREA DE INFILTRAÇÃO: 25 M² (PARA 10 CONTRIBUINTES), ESCAVAÇÃO MANUAL. | SINAPI | UN | 2 | 7723.2 | 15446.4
13.2.3 | Banheiro ecológico seco | [5 empty] | 87287.2
13.2.3.1 | IND C 40 | BANHEIRO ECOLÓGICO SECO - FORNECIMENTO, TRANSPORTE, INSTALAÇÃO E CAPACITAÇÃO DA COMUNIDADE - BDI = 15,28 | PRÓPRIA | UN | 5 | 17457.44 | 87287.2
13.3 | Louças, acessórios e metais | [5 empty] | 18949.6
13.3.1 | 86914 | TORNEIRA CROMADA 1/2" OU 3/4" PARA TANQUE, PADRÃO MÉDIO - FORNECIMENTO E INSTALAÇÃO. AF_01/2020 | SINAPI | UN | 1 | 144.68 | 144.68
13.3.2 | IND C 75 | BANCADA DE COZINHA COM 02 CUBAS 2,70X0,70 COM PÉS | PRÓPRIA | UN | 1 | 5664.13 | 5664.13
13.3.3 | IND C 197 | BANCADA PASSA-PRATOS 2,30X0,70 | PRÓPRIA | UN | 1 | 3906.72 | 3906.72
13.3.4 | 86875 | TANQUE DE MÁRMORE SINTÉTICO COM COLUNA, 22L OU EQUIVALENTE FORNECIMENTO E INSTALAÇÃO. AF_01/2020 | SINAPI | UN | 1 | 473.67 | 473.67
13.3.5 | 100853 | TORNEIRA CROMADA DE MESA PARA LAVATORIO, TIPO MONOCOMANDO. AF_01/2020 | SINAPI | UN | 3 | 506.63 | 1519.89
13.3.6 | 100867 | BARRA DE APOIO RETA, EM ACO INOX POLIDO, COMPRIMENTO 70 CM, FIXADA NA PAREDE - FORNECIMENTO E INSTALAÇÃO. AF_01/2020 | SINAPI | UN | 3 | 367.79 | 1103.37
13.3.7 | 95545 | SABONETEIRA DE PAREDE EM METAL CROMADO, INCLUSO FIXAÇÃO. AF_01/2020 | SINAPI | UN | 2 | 71.13 | 142.26
13.3.8 | 86878 | VÁLVULA EM METAL CROMADO TIPO AMERICANA 3.1/2" X 1.1/2" PARA PIA - FORNECIMENTO E INSTALAÇÃO. AF_01/2020 | SINAPI | UN | 5 | 90.29 | 451.45
13.3.9 | 86883 | SIFÃO DO TIPO FLEXÍVEL EM PVC 1 X 1.1/2 - FORNECIMENTO E INSTALAÇÃO. AF_01/2020 | SINAPI | UN | 5 | 13.23 | 66.15
13.3.10 | 44.06.010 | LAVATÓRIO EM AÇO INOX DIM: 55x100x46cm - FORNECIMENTO E INSTALAÇÃO. | SP OBRAS | UN | 1 | 2222.55 | 2222.55
13.3.11 | 44.06.010 | LAVATÓRIO EM AÇO INOX DIM: 55x50x46 - FORNECIMENTO E INSTALAÇÃO. | SP OBRAS | UN | 1 | 1150.09 | 1150.09
13.3.12 | 86909 | TORNEIRA CROMADA TUBO MÓVEL, DE MESA, 1/2" OU 3/4", PARA PIA DE COZINHA, PADRÃO ALTO - FORNECIMENTO E INSTALAÇÃO. AF_01/2020 | SINAPI | UN | 2 | 191.62 | 383.24
13.3.13 | 95547 | PAPELEIRA PLASTICA TIPO DISPENSER PARA PAPEL HIGIENICO ROLAO, INCLUSO FIXAÇÃO. | SINAPI | UN | 1 | 106.32 | 106.32
13.3.14 | IND C 87 | BEBEDOURO PURIFICADOR DE PRESSÃO DE COLUNA CONJUGADO 1,2L, FORNECIMENTO E INSTALAÇÃO. | PRÓPRIA | UN | 1 | 1615.08 | 1615.08
14 | Sistema de Proteção Contra Incêndio | [5 empty] | 3867.27
14.1 | 101909 | EXTINTOR DE INCÊNDIO PORTÁTIL COM CARGA DE PQS DE 6 KG, CLASSE BC - FORNECIMENTO E INSTALAÇÃO. AF_10/2020_PE | SINAPI | UN | 5 | 240.8 | 1204
14.2 | 102520 | PINTURA DE SINALIZAÇÃO VERTICAL DE SEGURANÇA, FAIXAS AMARELA E PRETA, APLICAÇÃO MANUAL, 2 DEMÃOS. AF_05/2021 | SINAPI | M2 | 5 | 94.6 | 473
14.3 | 00037556 | PLACA DE SINALIZACAO DE SEGURANCA CONTRA INCENDIO, FOTOLUMINESCENTE, QUADRADA, *20 X 20* CM, EM PVC *2* MM ANTI-CHAMAS (SIMBOLOS, CORES E PICTOGRAMAS CONFORME NBR 16820) | SINAPI | UN | 13 | 25.33 | 329.29
14.4 | 00037539 | PLACA DE SINALIZACAO DE SEGURANCA CONTRA INCENDIO, FOTOLUMINESCENTE, RETANGULAR, *13 X 26* CM, EM PVC *2* MM ANTI-CHAMAS (SIMBOLOS, CORES E PICTOGRAMAS CONFORME NBR 16820) | SINAPI | UN | 11 | 21.9 | 240.9
14.5 | 00037558 | PLACA DE SINALIZACAO DE SEGURANCA CONTRA INCENDIO, FOTOLUMINESCENTE, RETANGULAR, *20 X 40* CM, EM PVC *2* MM ANTI-CHAMAS (SIMBOLOS, CORES E PICTOGRAMAS CONFORME NBR 16820) | SINAPI | UN | 1 | 40.83 | 40.83
14.6 | IND C 261 | DETECTOR ÓPTICO DE FUMAÇA COM BASE ENDEREÇÁVEL, FORNECIMENTO E INSTALAÇÃO. | PRÓPRIA | UN | 1 | 241.97 | 241.97
14.7 | IND C 262 | SIRENE AUDIOVISUAL TIPO ENDEREÇÁVEL, FORNECIMENTO E INSTALAÇÃO. | PRÓPRIA | UN | 4 | 334.32 | 1337.28
15 | Serviços Finais | [5 empty] | 14159.31
15.1 | IND C 37 | LIMPEZA GERAL DE OBRA | PRÓPRIA | M2 | 685.21 | 16.96 | 11621.16
15.2 | 97.02.030 | FORNECIMENTO E INSTALAÇÃO DE PLACA DE INAUGURAÇÃO EM AÇO INOX - 500 X 700 MM | SP OBRAS | UN | 1 | 2538.15 | 2538.15
[5 empty] | VALOR BDI TOTAL: |  | 646784.82
[5 empty] | VALOR BDI: |  | 620383.71
[5 empty] | VALOR ORÇAMENTO: |  | 2654316.99
[5 empty] | VALOR TOTAL: |  | 3301101.81
1. O presente orçamento segue os quantitativos e especificações do projeto padrão, devendo ser adaptado para fins de licitação conforme as condições locais, peculiaridades do terreno e demais exigências específicas da obra; 2. Deverão ser incluídos no orçamento os custos de mobilização e desmobilização, dimensionados de acordo com o meio de transporte a ser utilizado para acesso ao local da obra; 3. A tipologia de fundação apresentada neste orçamento tem caráter indicativo e referencial, devendo ser reavaliada e reorçada posteriormente, a partir dos resultados de sondagens e demais estudos geotécnicos realizados no local, conforme o projeto executivo de fundações e em atendimento às prescrições da ABNT NBR 6122:2019 - Projeto e execução de fundações. 4. Os insumos identificados por códigos iniciados em "IND I" possuem preços obtidos com base em pesquisas de mercado junto a fornecedores nacionais representativos do setor. Durante a adaptação do orçamento para licitação, é obrigatória a atualização das cotações com valores vigentes e com fornecedores locais, observando os princípios da economicidade e da vantajosidade previstos na Lei nº 14.133/2021 (Nova Lei de Licitações e Contratos Administrativos).

## MG
MINISTÉRIO DA EDUCAÇÃO
Obra: Unidade de Educação Indígena 3 Salas | [5 empty] | BDI : | 25%
Unidade federativa: MINAS GERAIS |  |  |  |  | Fonte
Planilha Orçamentária: IMA3A-PLN-AT0_R00 |  |  |  |  | SINAPI | 2025/06 | SEM DESONERAÇÃO
[5 empty] | SICRO | 2025/04 | SEM DESONERAÇÃO
[5 empty] | SP OBRAS | 198 | SEM DESONERAÇÃO
[5 empty] | PRÓPRIA | PRÓPRIA
ITEM | CÓDIGO | DESCRIÇÃO | FONTE | UND | QUANTIDADE | PREÇO UNITÁRIO R$ | PREÇO TOTAL R$
1 | Serviços Preliminares | [5 empty] | 103646.68
1.1 | 103689 | FORNECIMENTO E INSTALAÇÃO DE PLACA DE OBRA COM CHAPA GALVANIZADA E ESTRUTURA DE MADEIRA. AF_03/2022_PS | SINAPI | M2 | 6.48 | 506.22 | 3280.31
1.2 | 99059 | LOCAÇÃO CONVENCIONAL DE OBRA, UTILIZANDO GABARITO DE TÁBUAS CORRIDAS PONTALETADAS A CADA 2,00M - 2 UTILIZAÇÕES. AF_03/2024 | SINAPI | M | 177.5 | 73.71 | 13083.53
1.3 | IND C 220 | LOCACAO DE GRUPO GERADOR *80 A 125* KVA, MOTOR DIESEL, REBOCAVEL, ACIONAMENTO MANUAL - INCLUSO ÓLEO DIESEL - BDI = 15,28 | PRÓPRIA | MÊS | 6 | 14547.14 | 87282.84
2 | Administração Local | [5 empty] | 238924.92
2.1 | IND C 154 | ADMINISTRAÇÃO LOCAL 03, 04 e 05 SALAS - ESCOLA INDÍGENA ESTRUTURA DE MADEIRA | PRÓPRIA | UN | 1 | 238924.92 | 238924.92
3 | Canteiro de Obra | [5 empty] | 321474.13
3.1 | 98524 | LIMPEZA MANUAL DE VEGETAÇÃO EM TERRENO COM ENXADA. AF_03/2024 | SINAPI | M2 | 4640 | 4.82 | 22364.8
3.2 | 98458 | TAPUME COM COMPENSADO DE MADEIRA. AF_03/2024 | SINAPI | M2 | 611.6 | 101.15 | 61863.34
3.3 | 105113 | ESTRUTURA DE MADEIRA PROVISÓRIA PARA SUPORTE DE CAIXA D'ÁGUA ELEVADA DE 2000 LITROS. AF_03/2024 | SINAPI | UN | 1 | 7617.49 | 7617.49
3.4 | IND C 160 | EXECUÇÃO DE SANITÁRIO E VESTIÁRIO EM CANTEIRO DE OBRA EM CHAPA DE MADEIRA COMPENSADA, NÃO INCLUSO MOBILIÁRIO. | PRÓPRIA | M2 | 25 | 801.94 | 20048.5
3.5 | IND C 161 | EXECUÇÃO DE GUARITA EM CANTEIRO DE OBRA EM CHAPA DE MADEIRA COMPENSADA, NÃO INCLUSO MOBILIÁRIO. | PRÓPRIA | M2 | 6 | 939.58 | 5637.48
3.6 | IND C 162 | EXECUÇÃO DE REFEITÓRIO E COZINHA EM CANTEIRO DE OBRA EM CHAPA DE MADEIRA COMPENSADA, NÃO INCLUSO MOBILIÁRIO E EQUIPAMENTOS. | PRÓPRIA | M2 | 35 | 427.37 | 14957.95
3.7 | IND C 163 | EXECUÇÃO DE ESCRITÓRIO EM CANTEIRO DE OBRA EM CHAPA DE MADEIRA COMPENSADA, NÃO INCLUSO MOBILIÁRIO E EQUIPAMENTOS. | PRÓPRIA | M2 | 30 | 857.56 | 25726.8
3.8 | IND C 164 | EXECUÇÃO DE ALMOXARIFADO EM CANTEIRO DE OBRA EM CHAPA DE MADEIRA COMPENSADA, INCLUSO PRATELEIRAS. | PRÓPRIA | M2 | 20 | 711.39 | 14227.8
3.9 | IND C 165 | EXECUÇÃO DE DEPÓSITO DE MATERIAL E RESÍDUOS EM CANTEIRO DE OBRA EM CHAPA DE MADEIRA COMPENSADA, NÃO INCLUSO MOBILIÁRIO. | PRÓPRIA | M2 | 76 | 641.56 | 48758.56
3.10 | IND C 140 | EXECUÇÃO DE ALOJAMENTO EM CANTEIRO DE OBRA EM CHAPA DE MADEIRA COMPENSADA, NÃO INCLUSO MOBILIÁRIO. | PRÓPRIA | M2 | 45 | 857.56 | 38590.2
3.11 | IND C 166 | EXECUÇÃO DE CENTRAL DE ARMADURA EM CANTEIRO DE OBRA, NÃO INCLUSO MOBILIÁRIO E EQUIPAMENTOS. | PRÓPRIA | M2 | 30 | 285.81 | 8574.3
3.12 | IND C 167 | EXECUÇÃO DE CENTRAL DE CARPINTARIA, FÔRMAS, PRODUÇÃO DE ARGAMASSA OU CONCRETO EM CANTEIRO DE OBRA, NÃO INCLUSO MOBILIÁRIO E EQUIPAMENTOS. | PRÓPRIA | M2 | 90 | 488.35 | 43951.5
3.13 | 98053 | TANQUE SÉPTICO CIRCULAR, EM CONCRETO PRÉ-MOLDADO, DIÂMETRO INTERNO = 1,40 M, ALTURA INTERNA = 2,50 M, VOLUME ÚTIL: 3463,6 L (PARA 13 CONTRIBUINTES). AF_12/2020 | SINAPI | UN | 1 | 2631.02 | 2631.02
3.14 | 98100 | SUMIDOURO RETANGULAR, EM ALVENARIA COM BLOCOS DE CONCRETO, DIMENSÕES INTERNAS: 1,6 X 3,4 X H=3,0 M, ÁREA DE INFILTRAÇÃO: 32,9 M² (PARA 13 CONTRIBUINTES). . AF_12/2020 | SINAPI | UN | 1 | 6524.39 | 6524.39
4 | Fundação | [5 empty] | 121955.97
4.1 | Movimentação de terra | [5 empty] | 8608.85
4.1.1 | 93382 | REATERRO MANUAL DE VALAS, COM COMPACTADOR DE SOLOS DE PERCUSSÃO. AF_08/2023 | SINAPI | M3 | 52.53 | 28.29 | 1486.07
4.1.2 | 93358 | ESCAVAÇÃO MANUAL DE VALA. AF_09/2024 | SINAPI | M3 | 74.78 | 89.55 | 6696.55
4.1.3 | 101617 | PREPARO DE FUNDO DE VALA COM LARGURA MAIOR OU IGUAL A 1,5 M E MENOR QUE 2,5 M (ACERTO DO SOLO NATURAL). AF_08/2020 | SINAPI | M2 | 124.63 | 3.42 | 426.23
4.2 | Blocos | [5 empty] | 44306.12
4.2.1 | 96619 | LASTRO DE CONCRETO MAGRO, APLICADO EM BLOCOS DE COROAMENTO OU SAPATAS, ESPESSURA DE 5 CM. AF_01/2024 | SINAPI | M2 | 124.63 | 45.49 | 5669.42
4.2.2 | 96534 | FABRICAÇÃO, MONTAGEM E DESMONTAGEM DE FÔRMA PARA BLOCO DE COROAMENTO, EM MADEIRA SERRADA, E=25 MM, 4 UTILIZAÇÕES. AF_01/2024 | SINAPI | M2 | 148.32 | 84.5 | 12533.04
4.2.3 | 96543 | ARMAÇÃO DE BLOCO UTILIZANDO AÇO CA-60 DE 5 MM - MONTAGEM. AF_01/2024 | SINAPI | KG | 129.44 | 20.98 | 2715.65
4.2.4 | 96544 | ARMAÇÃO DE BLOCO UTILIZANDO AÇO CA-50 DE 6,3 MM - MONTAGEM. AF_01/2024 | SINAPI | KG | 287.68 | 18.61 | 5353.72
4.2.5 | 96555 | CONCRETAGEM DE BLOCO DE COROAMENTO OU VIGA BALDRAME, FCK 30 MPA, COM USO DE JERICA - LANÇAMENTO, ADENSAMENTO E ACABAMENTO. AF_01/2024 | SINAPI | M3 | 22.25 | 810.53 | 18034.29
4.3 | Estacas | [5 empty] | 69041
4.3.1 | 101176 | ESTACA BROCA DE CONCRETO, DIÂMETRO DE 30CM, ESCAVAÇÃO MANUAL COM TRADO CONCHA, INTEIRAMENTE ARMADA. AF_05/2020 | SINAPI | M | 412 | 155.15 | 63921.8
4.3.2 | IND C 174 | ESTACA DE MADEIRA CRAVADA, DN=25CM, CAPACIDADE DE 3T | PRÓPRIA | M | 24 | 213.3 | 5119.2
5 | Superestrutura | [5 empty] | 803852.61
5.1 | Pilares de madeira | [5 empty] | 83304.3
5.1.1 | 105077 | PILAR DE MADEIRA SERRADA TRATADO COM STAIN, MAÇARANDUBA OU EQUIVALENTE DA REGIÃO, NÃO APARELHADO, FIXADO COM CANTONEIRA, SEÇÃO 22 X 14 CM, COMPRIMENTO DE ATÉ 6 M. | SINAPI | M | 193.38 | 345.68 | 66847.6
5.1.2 | 105074 | PILAR DE MADEIRA SERRADA TRATADO COM STAIN, MAÇARANDUBA OU EQUIVALENTE DA REGIÃO, APARELHADO, FIXADO COM CANTONEIRA, SEÇÃO 22 X 14 CM, COMPRIMENTO DE ATÉ 3 M. | SINAPI | M | 45.88 | 358.69 | 16456.7
5.2 | Vigas de madeira | [5 empty] | 326725.41
5.2.1 | IND C 73 | BARROTE DE MADEIRA TRATADO COM STAIN *6 X 20* CM | PRÓPRIA | M | 1054.26 | 133.03 | 140248.21
5.2.2 | IND C 169 | APOIO DO BARROTE DE MADEIRA TRATADO COM STAIN *6 X 12* CM | PRÓPRIA | M | 349.8 | 81.62 | 28550.68
5.2.3 | IND C 170 | VIGA-CAIXÃO CHAPA COMPENSADA NAVAL DE 2200 X 1600 MM, E = 20 MM | PRÓPRIA | M2 | 110.07 | 275.83 | 30360.61
5.2.4 | 105091 | VIGA DE MADEIRA SERRADA TRATADA COM STAIN, MAÇARANDUBA OU EQUIVALENTE DA REGIÃO, APARELHADA, SEÇÃO RETANGULAR 7 X 22 CM. | SINAPI | M | 647.05 | 197.15 | 127565.91
5.3 | Estrutura cobertura | [5 empty] | 393822.9
5.3.1 | 105084 | TERÇAS E BEIRAL TRATADOS COM STAIN *6 X 22* CM | SINAPI | M | 1710.78 | 127.69 | 218449.5
5.3.2 | 105082 | PEÇAS DE CONTRAVENTAMENTO TRATADAS COM STAIN *3,5 X 15* CM | SINAPI | M | 143.64 | 67.71 | 9725.86
5.3.3 | 105092 | PEÇAS DAS TESOURAS TRATADAS COM STAIN *7 X 22* CM | SINAPI | M | 13.44 | 194.11 | 2608.84
5.3.4 | IND C 04 | CUMEEIRA NORMAL PARA TELHA TRAPEZOIDAL DE AÇO, E = 0,5 MM, INCLUSO ACESSÓRIOS DE FIXAÇÃO E IÇAMENTO | PRÓPRIA | M | 58.93 | 83.67 | 4930.67
5.3.5 | 94449 | TELHAMENTO COM TELHA ONDULADA DE FIBRA DE VIDRO E = 0,6 MM, PARA TELHADO COM INCLINAÇÃO MAIOR QUE 10°, COM ATÉ 2 ÁGUAS, INCLUSO IÇAMENTO. AF_07/2019 | SINAPI | M2 | 18.2 | 73.01 | 1328.78
5.3.6 | 94216 | TELHAMENTO COM TELHA METÁLICA TERMOACÚSTICA E = 50 MM, COM ATÉ 2 ÁGUAS, PRE-PINTURA DE COR BRANCA NAS DUAS FACES, NUCLEO EM POLIISOCIANURATO (PIR) | SINAPI | M2 | 856.53 | 183.04 | 156779.25
6 | Sistema de vedação vertical | [5 empty] | 55725.75
6.1 | IND C 72 | PAREDES - FECHAMENTO EM MADEIRA ENCAIXE TIPO MACHO E FÊMEA (15x3,5 cm) E = 44MM | PRÓPRIA | M2 | 298.03 | 182.73 | 54459.02
6.2 | 98458 | DIV01 - PAINEL EM MADEIRA COMPENSADO NAVAL E = 10MM | SINAPI | M2 | 9.03 | 140.28 | 1266.73
7 | Esquadrias | [5 empty] | 165634.81
7.1 | IND C 50 | P01 - FOLHA DE ABRIR C/ POLICABORNATO ALVEOLAR E BRISE | PRÓPRIA | UN | 7 | 3402.98 | 23820.86
7.2 | IND C 51 | P02 - FOLHA DE ABRIR QUADRO DE MADEIRA COM TELA DE NYLON | PRÓPRIA | UN | 2 | 3328.03 | 6656.06
7.3 | IND C 52 PRÓPRIA | P04 - 01 FOLHA DE ABRIR DIVISÓRIAS DV1 COMPENSADO NAVAL | PRÓPRIA | UN | 4 | 1344.04 | 5376.16
7.4 | IND C 53 | P03 - PORTA 01 FOLHA DE MADEIRA C/ STAIN BARRA DE APOIO PNE E CHAPA METÁLICA | PRÓPRIA | UN | 1 | 2054.93 | 2054.93
7.5 | IND C 54 | P05 - FOLHAS DE CORRER C/ QUADRO DE MADEIRA E TELA DE NYLON | PRÓPRIA | UN | 2 | 5890.97 | 11781.94
7.6 | IND C 55 | JA01 - FIXO - QUADRO DE MADEIRA COM TELA DE NYLON | PRÓPRIA | UN | 2 | 1637.36 | 3274.72
7.7 | IND C 56 | JA02 - FIXO - QUADRO DE MADEIRA COM TELA DE NYLON | PRÓPRIA | UN | 5 | 1182.17 | 5910.85
7.8 | IND C 61 | JA03 - FIXO - QUADRO DE MADEIRA COM POLICARBONATO ALVEOLAR CRISTAL | PRÓPRIA | UN | 1 | 822.76 | 822.76
7.9 | IND C 57 | JA04 - FIXO - QUADRO DE MADEIRA COM TELA DE NYLON | PRÓPRIA | UN | 5 | 2055.69 | 10278.45
7.10 | IND C 58 | JA05 - FIXO - QUADRO DE MADEIRA COM TELA DE NYLON | PRÓPRIA | UN | 3 | 2936.41 | 8809.23
7.11 | IND C 59 | JA06 - FIXO - QUADRO DE MADEIRA COM TELA DE NYLON | PRÓPRIA | UN | 1 | 1191.18 | 1191.18
7.12 | IND C 60 | JA07 - FIXO - QUADRO DE MADEIRA COM TELA DE NYLON | PRÓPRIA | UN | 1 | 1526.07 | 1526.07
7.13 | IND C 62 | PN01 - BRISE FIXO MADEIRA COM TELA DE NYLON C/ VÃO DE PORTA - 735X305 | PRÓPRIA | UN | 2 | 4599.16 | 9198.32
7.14 | IND C 67 | PN02 - BRISE FIXO MADEIRA COM TELA DE NYLON C/ VÃO DE PORTA - 482X305 | PRÓPRIA | UN | 4 | 4333.57 | 17334.28
7.15 | IND C 65 | PN03 - BRISE FIXO MADEIRA COM TELA DE NYLON - 482x305 | PRÓPRIA | UN | 2 | 5365.35 | 10730.7
7.16 | IND C 64 | PN04 - BRISE FIXO MADEIRA - 657X305 | PRÓPRIA | UN | 2 | 2786.15 | 5572.3
7.17 | IND C 68 | PN05 - BRISE FIXO MADEIRA - 160X305 | PRÓPRIA | UN | 2 | 678.52 | 1357.04
7.18 | IND C 179 | PN 07 - BRISES DE MADEIRA PÓRTICO FRONTAL 2,5 X 5,0 CM, PROTEGIDO COM STAIN | PRÓPRIA | M2 | 2 | 3769.1 | 7538.2
7.19 | 24.08.020 | CORRIMÃO DUPLO EM TUBO DE AÇO INOXIDÁVEL ESCOVADO, COM DIÂMETRO DE 1 1/2" E MONTANTES COM DIÂMETRO DE 2" | SP OBRAS | M | 23.1 | 760.04 | 17556.92
7.20 | IND C 69 | CG1 - GUARDA-CORPO EM MADEIRA C/ CABOS DE AÇO | PRÓPRIA | M | 79.54 | 158.09 | 12574.48
7.21 | IND C 190 | BANCO COLETIVO EM MADEIRA - FACHADA FRONTAL | PRÓPRIA | UN | 1 | 2269.36 | 2269.36
8 | Sistema de pisos | [5 empty] | 427807.04
8.1 | 101746 | ASSOALHO DE MADEIRA. AF_09/2020 | SINAPI | M2 | 641.19 | 495.86 | 317940.47
8.2 | 102202 | ACABAMENTO E PROTEÇÃO DE MADEIRA - STAIN - 2 DEMÃOS | SINAPI | M2 | 1282.38 | 48.48 | 62169.78
8.3 | 101094 | PISO PODOTÁTIL DE ALERTA OU DIRECIONAL, DE BORRACHA, ASSENTADO SOBRE ARGAMASSA. AF_05/2020 | SINAPI | M | 29.4 | 171.27 | 5035.34
8.4 | 97083 | COMPACTAÇÃO MECÂNICA DE SOLO PARA EXECUÇÃO DE RADIER, PISO DE CONCRETO OU LAJE SOBRE SOLO, COM COMPACTADOR DE SOLOS A PERCUSSÃO. AF_09/2021 | SINAPI | M2 | 129.59 | 3.58 | 463.93
8.5 | 96622 | LASTRO COM MATERIAL GRANULAR, APLICADO EM PISOS OU LAJES SOBRE SOLO, ESPESSURA DE *5 CM*. AF_01/2024 | SINAPI | M3 | 6.48 | 260.74 | 1689.6
8.6 | 94992 | EXECUÇÃO DE PASSEIO (CALÇADA) OU PISO DE CONCRETO COM CONCRETO MOLDADO IN LOCO, FEITO EM OBRA, ACABAMENTO CONVENCIONAL, ESPESSURA 6 CM, ARMADO. AF_08/2022 | SINAPI | M2 | 129.59 | 83.82 | 10862.23
8.7 | IND C 70 | ESCADA DE MADEIRA | PRÓPRIA | M | 14.48 | 1077.86 | 15607.41
8.8 | IND C 71 | RAMPA DE MADEIRA | PRÓPRIA | UN | 1 | 14038.28 | 14038.28
9 | Pintura e acabamentos | [5 empty] | 35730.71
9.1 | 102229 | PINTURA TINTA DE ACABAMENTO (PIGMENTADA) ESMALTE SINTÉTICO ACETINADO EM MADEIRA, 3 DEMÃOS. AF_01/2021 | SINAPI | M2 | 199.27 | 29.9 | 5958.17
9.2 | 102202 | ACABAMENTO E PROTEÇÃO DE MADEIRA - STAIN - 2 DEMÃOS | SINAPI | M2 | 614.12 | 48.48 | 29772.54
10 | Sistema Fotovoltáico Pequeno | [5 empty] | 109794.62
10.1 | Serviços preliminares - Cercamento | [5 empty] | 14586.61
10.1.1 | 98524 | LIMPEZA MANUAL DE VEGETAÇÃO EM TERRENO COM ENXADA. AF_03/2024 | SINAPI | M2 | 235.8 | 4.82 | 1136.56
10.1.2 | 98522 | ALAMBRADO EM MOURÕES DE CONCRETO, COM TELA DE ARAME GALVANIZADO (INCLUSIVE MURETA EM CONCRETO). AF_05/2018 | SINAPI | M | 62.85 | 179.01 | 11250.78
10.1.3 | IND C 273 | PORTÃO TUBULAR EM TELA DE AÇO GALVANIZADO ATÉ 2,50 M DE ALTURA, COMPLETO | PRÓPRIA | M2 | 2.1 | 1047.27 | 2199.27
10.2 | Abrigo do sistema fotovoltáico | [5 empty] | 23632.79
10.2.1 | Movimentação de terra | [5 empty] | 495.1
10.2.1.1 | 93358 | ESCAVAÇÃO MANUAL DE VALA. AF_09/2024 | SINAPI | M3 | 3.8 | 89.55 | 340.29
10.2.1.2 | 93382 | REATERRO MANUAL DE VALAS, COM COMPACTADOR DE SOLOS DE PERCUSSÃO. AF_08/2023 | SINAPI | M3 | 3.5 | 28.29 | 99.02
10.2.1.3 | 101616 | PREPARO DE FUNDO DE VALA COM LARGURA MENOR QUE 1,5 M (ACERTO DO SOLO NATURAL). AF_08/2020 | SINAPI | M2 | 8.05 | 6.93 | 55.79
10.2.2 | Fundação | [5 empty] | 3154.91
10.2.2.1 | Sapatas | [5 empty] | 1006.3
10.2.2.1.1 | 96619 | LASTRO DE CONCRETO MAGRO, APLICADO EM BLOCOS DE COROAMENTO OU SAPATAS, ESPESSURA DE 5 CM. AF_01/2024 | SINAPI | M2 | 3.24 | 45.49 | 147.39
10.2.2.1.2 | 96556 | CONCRETAGEM DE SAPATA, FCK 30 MPA, COM USO DE JERICA - LANÇAMENTO, ADENSAMENTO E ACABAMENTO. AF_01/2024 | SINAPI | M3 | 0.3 | 977.24 | 293.17
10.2.2.1.3 | 96535 | FABRICAÇÃO, MONTAGEM E DESMONTAGEM DE FÔRMA PARA SAPATA, EM MADEIRA SERRADA, E=25 MM, 4 UTILIZAÇÕES. AF_01/2024 | SINAPI | M2 | 2.4 | 144.66 | 347.18
10.2.2.1.4 | 104918 | ARMAÇÃO DE SAPATA ISOLADA, VIGA BALDRAME E SAPATA CORRIDA UTILIZANDO AÇO CA-50 DE 8 MM - MONTAGEM. AF_01/2024 | SINAPI | KG | 14.98 | 14.59 | 218.56
10.2.2.2 | Baldrames | [5 empty] | 1729.34
10.2.2.2.1 | 96619 | LASTRO DE CONCRETO MAGRO, APLICADO EM BLOCOS DE COROAMENTO OU SAPATAS, ESPESSURA DE 5 CM. AF_01/2024 | SINAPI | M2 | 4.81 | 45.49 | 218.81
10.2.2.2.2 | 96555 | CONCRETAGEM DE BLOCO DE COROAMENTO OU VIGA BALDRAME, FCK 30 MPA, COM USO DE JERICA - LANÇAMENTO, ADENSAMENTO E ACABAMENTO. AF_01/2024 | SINAPI | M3 | 0.46 | 810.53 | 372.84
10.2.2.2.3 | 96536 | FABRICAÇÃO, MONTAGEM E DESMONTAGEM DE FÔRMA PARA VIGA BALDRAME, EM MADEIRA SERRADA, E=25 MM, 4 UTILIZAÇÕES. AF_01/2024 | SINAPI | M2 | 6.17 | 73.24 | 451.89
10.2.2.2.4 | 104916 | ARMAÇÃO DE SAPATA ISOLADA, VIGA BALDRAME E SAPATA CORRIDA UTILIZANDO AÇO CA-60 DE 5 MM - MONTAGEM. AF_01/2024 | SINAPI | KG | 12.01 | 17.43 | 209.33
10.2.2.2.5 | 104919 | ARMAÇÃO DE SAPATA ISOLADA, VIGA BALDRAME E SAPATA CORRIDA UTILIZANDO AÇO CA-50 DE 10 MM - MONTAGEM. AF_01/2024 | SINAPI | KG | 36.85 | 12.93 | 476.47
10.2.2.3 | Pilares-apoio | [5 empty] | 419.27
10.2.2.3.1 | 92419 | MONTAGEM E DESMONTAGEM DE FÔRMA DE PILARES RETANGULARES E ESTRUTURAS SIMILARES, PÉ-DIREITO SIMPLES, EM CHAPA DE MADEIRA COMPENSADA RESINADA, 4 UTILIZAÇÕES. AF_09/2020 | SINAPI | M2 | 1.52 | 92.83 | 141.1
10.2.2.3.2 | 92759 | ARMAÇÃO DE PILAR OU VIGA DE ESTRUTURA CONVENCIONAL DE CONCRETO ARMADO UTILIZANDO AÇO CA-60 DE 5,0 MM - MONTAGEM. AF_06/2022 | SINAPI | KG | 2.29 | 14.5 | 33.21
10.2.2.3.3 | 92763 | ARMAÇÃO DE PILAR OU VIGA DE ESTRUTURA CONVENCIONAL DE CONCRETO ARMADO UTILIZANDO AÇO CA-50 DE 12,5 MM - MONTAGEM. AF_06/2022 | SINAPI | KG | 13.56 | 9.22 | 125.02
10.2.2.3.4 | 103669 | CONCRETAGEM DE PILARES, FCK = 25 MPA, COM USO DE BALDES - LANÇAMENTO, ADENSAMENTO E ACABAMENTO. AF_02/2022 | SINAPI | M3 | 0.12 | 999.52 | 119.94
10.2.3 | Superestrutura | [5 empty] | 9471.26
10.2.3.1 | Alvenaria estrutural | [5 empty] | 5695.31
10.2.3.1.1 | 89472 | ALVENARIA DE BLOCOS DE CONCRETO ESTRUTURAL 14X19X39 CM (ESPESSURA 14 CM), FBK = 14 MPA, UTILIZANDO COLHER DE PEDREIRO. AF_10/2022 | SINAPI | M2 | 33.9 | 130.84 | 4435.48
10.2.3.1.2 | 89998 | ARMAÇÃO DE CINTA DE ALVENARIA ESTRUTURAL; DIÂMETRO DE 10,0 MM. AF_09/2021 | SINAPI | KG | 10.75 | 10.24 | 110.08
10.2.3.1.3 | 89996 | ARMAÇÃO VERTICAL DE ALVENARIA ESTRUTURAL; DIÂMETRO DE 10,0 MM. AF_09/2021 | SINAPI | KG | 20.58 | 10.84 | 223.09
10.2.3.1.4 | 90000 | ARMAÇÃO DE VERGA E CONTRAVERGA DE ALVENARIA ESTRUTURAL; DIÂMETRO DE 10,0 MM. AF_09/2021 | SINAPI | KG | 8.47 | 13.38 | 113.33
10.2.3.1.5 | 89993 | GRAUTEAMENTO VERTICAL EM ALVENARIA ESTRUTURAL. AF_09/2021 | SINAPI | M3 | 0.35 | 1150.08 | 402.53
10.2.3.1.6 | 89995 | GRAUTEAMENTO DE CINTA SUPERIOR OU DE VERGA EM ALVENARIA ESTRUTURAL. AF_09/2021 | SINAPI | M3 | 0.29 | 1109.22 | 321.67
10.2.3.1.7 | 89994 | GRAUTEAMENTO DE CINTA INTERMEDIÁRIA OU DE CONTRAVERGA EM ALVENARIA ESTRUTURAL. AF_09/2021 | SINAPI | M3 | 0.09 | 990.32 | 89.13
10.2.3.2 | Cobertura | [5 empty] | 3775.95
10.2.3.2.1 | 92543 | TRAMA DE MADEIRA COMPOSTA POR TERÇAS PARA TELHADOS DE ATÉ 2 ÁGUAS PARA TELHA ONDULADA DE FIBROCIMENTO, METÁLICA, PLÁSTICA OU TERMOACÚSTICA, INCLUSO TRANSPORTE VERTICAL. AF_07/2019 | SINAPI | M2 | 17.71 | 30.17 | 534.31
10.2.3.2.2 | 94216 | TELHAMENTO COM TELHA METÁLICA TERMOACÚSTICA E = 50 MM, COM ATÉ 2 ÁGUAS, PRE-PINTURA DE COR BRANCA NAS DUAS FACES, NUCLEO EM POLIISOCIANURATO (PIR) | SINAPI | M2 | 17.71 | 183.04 | 3241.64
10.2.4 | Piso de concreto | [5 empty] | 1364.71
10.2.4.1 | 97083 | COMPACTAÇÃO MECÂNICA DE SOLO PARA EXECUÇÃO DE RADIER, PISO DE CONCRETO OU LAJE SOBRE SOLO, COM COMPACTADOR DE SOLOS A PERCUSSÃO. AF_09/2021 | SINAPI | M2 | 17.71 | 3.58 | 63.4
10.2.4.2 | 96622 | LASTRO COM MATERIAL GRANULAR, APLICADO EM PISOS OU LAJES SOBRE SOLO, ESPESSURA DE *5 CM*. AF_01/2024 | SINAPI | M3 | 0.89 | 260.74 | 232.06
10.2.4.3 | 97087 | CAMADA SEPARADORA PARA EXECUÇÃO DE RADIER, PISO DE CONCRETO OU LAJE SOBRE SOLO, EM LONA PLÁSTICA. AF_09/2021 | SINAPI | M2 | 17.71 | 3.14 | 55.61
10.2.4.4 | IND C 175 | PISO DE CONCRETO COM CONCRETO MOLDADO IN LOCO, PREPARO MANUAL C15, ACABAMENTO CONVENCIONAL, NÃO ARMADO. | PRÓPRIA | M3 | 1.24 | 817.45 | 1013.64
10.2.5 | Acabamento e Esquadrias | [5 empty] | 6888.39
10.2.5.1 | 87879 | CHAPISCO APLICADO EM ALVENARIAS E ESTRUTURAS DE CONCRETO INTERNAS, COM COLHER DE PEDREIRO. ARGAMASSA TRAÇO 1:3 COM PREPARO EM BETONEIRA 400L. AF_10/2022 | SINAPI | M2 | 33.9 | 4.92 | 166.79
10.2.5.2 | 87905 | CHAPISCO APLICADO EM ALVENARIA (COM PRESENÇA DE VÃOS) E ESTRUTURAS DE CONCRETO DE FACHADA, COM COLHER DE PEDREIRO. ARGAMASSA TRAÇO 1:3 COM PREPARO EM BETONEIRA 400L. AF_10/2022 | SINAPI | M2 | 33.9 | 8.91 | 302.05
10.2.5.3 | 87777 | EMBOÇO OU MASSA ÚNICA EM ARGAMASSA TRAÇO 1:2:8, PREPARO MANUAL, APLICADA MANUALMENTE EM PANOS DE FACHADA COM PRESENÇA DE VÃOS, ESPESSURA DE 25 MM. AF_08/2022 | SINAPI | M2 | 67.8 | 63.78 | 4324.28
10.2.5.4 | IND C 271 | J01 - FIXO - JANELA VENEZIANA TOMADA DE AR EM ALUMÍNIO - 100 X 30 CM | PRÓPRIA | UN | 3 | 402.79 | 1208.37
10.2.5.5 | 94807 | PORTA EM AÇO DE ABRIR TIPO VENEZIANA SEM GUARNIÇÃO, 106X210CM, FIXAÇÃO COM PARAFUSOS - FORNECIMENTO E INSTALAÇÃO. | SINAPI | UN | 1 | 640.02 | 640.02
10.2.5.6 | 100757 | PINTURA COM TINTA ALQUÍDICA DE ACABAMENTO (ESMALTE SINTÉTICO ACETINADO) PULVERIZADA SOBRE SUPERFÍCIES METÁLICAS (EXCETO PERFIL) EXECUTADO EM OBRA (02 DEMÃOS). AF_01/2020_PE | SINAPI | M2 | 4.2 | 58.78 | 246.88
10.2.6 | Revestimento | [5 empty] | 2258.42
10.2.6.1 | 88497 | EMASSAMENTO COM MASSA LÁTEX, APLICAÇÃO EM PAREDE, DUAS DEMÃOS, LIXAMENTO MANUAL. AF_04/2023 | SINAPI | M2 | 67.8 | 19.76 | 1339.73
10.2.6.2 | 88489 | PINTURA LÁTEX ACRÍLICA PREMIUM, APLICAÇÃO MANUAL EM PAREDES, DUAS DEMÃOS. AF_04/2023 | SINAPI | M2 | 67.8 | 13.55 | 918.69
10.3 | Circuitos e luminárias | [5 empty] | 7400.47
10.3.1 | 101879 | QUADRO DE DISTRIBUIÇÃO DE ENERGIA EM CHAPA DE AÇO GALVANIZADO, DE EMBUTIR, COM BARRAMENTO TRIFÁSICO, PARA 24 DISJUNTORES DIN 100A - FORNECIMENTO E INSTALAÇÃO. AF_10/2020 | SINAPI | UN | 1 | 589.51 | 589.51
10.3.2 | 92004 | TOMADA MÉDIA DE EMBUTIR (2 MÓDULOS), 2P+T 10 A, INCLUINDO SUPORTE E PLACA - FORNECIMENTO E INSTALAÇÃO. AF_03/2023 | SINAPI | UN | 1 | 59.55 | 59.55
10.3.3 | 93672 | DISJUNTOR TRIPOLAR TIPO DIN, CORRENTE NOMINAL DE 40A - FORNECIMENTO E INSTALAÇÃO. AF_10/2020 | SINAPI | UN | 1 | 108.49 | 108.49
10.3.4 | 93667 | DISJUNTOR TRIPOLAR TIPO DIN, CORRENTE NOMINAL DE 10A - FORNECIMENTO E INSTALAÇÃO. AF_10/2020 | SINAPI | UN | 2 | 88.66 | 177.32
10.3.5 | 93653 | DISJUNTOR MONOPOLAR TIPO DIN, CORRENTE NOMINAL DE 10A - FORNECIMENTO E INSTALAÇÃO. AF_10/2020 | SINAPI | UN | 2 | 14.52 | 29.04
10.3.6 | 93655 | DISJUNTOR MONOPOLAR TIPO DIN, CORRENTE NOMINAL DE 20A - FORNECIMENTO E INSTALAÇÃO. AF_10/2020 | SINAPI | UN | 1 | 16.69 | 16.69
10.3.7 | 97667 | ELETRODUTO FLEXÍVEL CORRUGADO, PEAD, DN 50 (1 1/2"), PARA REDE ENTERRADA DE DISTRIBUIÇÃO DE ENERGIA ELÉTRICA - FORNECIMENTO E INSTALAÇÃO. AF_12/2021 | SINAPI | M | 39.2 | 7.74 | 303.41
10.3.8 | 97668 | ELETRODUTO FLEXÍVEL CORRUGADO, PEAD, DN 63 (2"), PARA REDE ENTERRADA DE DISTRIBUIÇÃO DE ENERGIA ELÉTRICA - FORNECIMENTO E INSTALAÇÃO. AF_12/2021 | SINAPI | M | 31.3 | 11.01 | 344.61
10.3.9 | 95727 | ELETRODUTO RÍGIDO SOLDÁVEL, PVC, DN 25 MM (3/4"), APARENTE - FORNECIMENTO E INSTALAÇÃO. AF_10/2022 | SINAPI | M | 30.1 | 20.81 | 626.38
10.3.10 | 95728 | ELETRODUTO RÍGIDO SOLDÁVEL, PVC, DN 32 MM (1"), APARENTE - FORNECIMENTO E INSTALAÇÃO. AF_10/2022 | SINAPI | M | 1 | 27.36 | 27.36
10.3.11 | 91931 | CABO DE COBRE FLEXÍVEL ISOLADO, 6 MM², ANTI-CHAMA 0,6/1,0 KV, PARA CIRCUITOS TERMINAIS - FORNECIMENTO E INSTALAÇÃO. AF_03/2023 | SINAPI | M | 327.4 | 10.78 | 3529.37
10.3.12 | 91929 | CABO DE COBRE FLEXÍVEL ISOLADO, 4 MM², ANTI-CHAMA 0,6/1,0 KV, PARA CIRCUITOS TERMINAIS - FORNECIMENTO E INSTALAÇÃO. AF_03/2023 | SINAPI | M | 76.5 | 7.64 | 584.46
10.3.13 | 91927 | CABO DE COBRE FLEXÍVEL ISOLADO, 2,5 MM², ANTI-CHAMA 0,6/1,0 KV, PARA CIRCUITOS TERMINAIS - FORNECIMENTO E INSTALAÇÃO. AF_03/2023 | SINAPI | M | 111.1 | 5.19 | 576.61
10.3.14 | 100910 | LUMINÁRIA TIPO CALHA, DE SOBREPOR, COM ALETAS E REFLETORES EM ALUMINIO, COM 2 LÂMPADAS TUBULARES LED DE 18 W, SEM REATOR - FORNECIMENTO E INSTALAÇÃO. | SINAPI | UN | 2 | 198.05 | 396.1
10.3.15 | 91953 | INTERRUPTOR SIMPLES (1 MÓDULO), 10A/250V, INCLUINDO SUPORTE E PLACA - FORNECIMENTO E INSTALAÇÃO. AF_03/2023 | SINAPI | UN | 1 | 31.57 | 31.57
10.4 | Equipamentos | [5 empty] | 64174.75
10.4.1 | 103506 | INVERSOR SOLAR FOTOVOLTAICO, HIBRIDO, 380/220 V, TRIFASICO, 2 MPPT, 8 kW - FORNECIMENTO E INSTALAÇÃO. | SINAPI | UN | 1 | 13779.11 | 13779.11
10.4.2 | IND C 802 | BATERIA DE LÍTIO 48V 100Ah PARA SISTEMA FOTOVOLTAICO | PRÓPRIA | UN | 6 | 6149 | 36894
10.4.3 | IND C 803 | STRING BOX, DE SOBREPOR/CAIXA DE JUNCAO, DE SOBREPOR, *210* X*210* X *110* MM, 20 A, 2 ENTRADAS E 2 SAIDAS, COM DPS CLASSE II E CHAVE SECCIONADORA, QUADRO EM POLICARBONATO. | PRÓPRIA | UN | 2 | 547.28 | 1094.56
10.4.4 | IND C 805 | MÓDULO 01 PLACA SOLAR FOTOVOLTAICA MONOCRISTALINO - 550WP - 2,20 X 1,10, INCLUSO ESTRUTURA DE FIXAÇÃO | PRÓPRIA | UND | 14 | 886.22 | 12407.08
11 | Sistema de Captação, Adução e Tratamento de Água | [5 empty] | 102831.76
11.1 | Serviços preliminares - Cercamento | [5 empty] | 14109.94
11.1.1 | 98524 | LIMPEZA MANUAL DE VEGETAÇÃO EM TERRENO COM ENXADA. AF_03/2024 | SINAPI | M2 | 287.32 | 4.82 | 1384.88
11.1.2 | 98522 | ALAMBRADO EM MOURÕES DE CONCRETO, COM TELA DE ARAME GALVANIZADO (INCLUSIVE MURETA EM CONCRETO). AF_05/2018 | SINAPI | M | 58.8 | 179.01 | 10525.79
11.1.3 | IND C 273 | PORTÃO TUBULAR EM TELA DE AÇO GALVANIZADO ATÉ 2,50 M DE ALTURA, COMPLETO | PRÓPRIA | M2 | 2.1 | 1047.27 | 2199.27
11.2 | Poço raso | [5 empty] | 18589.39
11.2.1 | Escavação e estrutura | [5 empty] | 14052.59
11.2.1.1 | IND C 850 | POÇO RASO CIRCULAR PARA ABASTECIMENTO, EM CONCRETO PRÉ-MOLDADO, DIÂMETRO INTERNO = 1,5 M. | SINAPI | M | 14 | 955.93 | 13383.02
11.2.1.2 | 97740 | PEÇA CIRCULAR PRÉ-MOLDADA, VOLUME DE CONCRETO ACIMA DE 100 LITROS, TAXA DE AÇO APROXIMADA DE 30KG/M³. AF_03/2024 | SINAPI | M3 | 0.31 | 2159.89 | 669.57
11.2.2 | Diversos | [5 empty] | 4536.8
11.2.2.1 | 102128 | MOTO BOMBA SUBMERSÍVEL Q= 3 A 20 M³/H, Hman= 13 A 5 MCA, POTÊNCIA 1 CV - FORNECIMENTO E INSTALAÇÃO. | SINAPI | UN | 1 | 4536.8 | 4536.8
11.3 | Tubulação de adução | [5 empty] | 1094.13
11.3.1 | 93358 | ESCAVAÇÃO MANUAL DE VALA. AF_09/2024 | SINAPI | M3 | 7.21 | 89.55 | 645.66
11.3.2 | 93382 | REATERRO MANUAL DE VALAS, COM COMPACTADOR DE SOLOS DE PERCUSSÃO. AF_08/2023 | SINAPI | M3 | 8.57 | 28.29 | 242.45
11.3.3 | 94648 | TUBO, PVC, SOLDÁVEL, DE 25MM, INSTALADO EM RESERVAÇÃO PREDIAL DE ÁGUA - FORNECIMENTO E INSTALAÇÃO. AF_04/2024 | SINAPI | M | 18.3 | 7 | 128.1
11.3.4 | 89408 | JOELHO 90 GRAUS, PVC, SOLDÁVEL, DN 25MM, INSTALADO EM RAMAL DE DISTRIBUIÇÃO DE ÁGUA - FORNECIMENTO E INSTALAÇÃO. AF_06/2022 | SINAPI | UN | 4 | 9.3 | 37.2
11.3.5 | 94489 | REGISTRO DE ESFERA, PVC, SOLDÁVEL, COM VOLANTE, DN 25 MM - FORNECIMENTO E INSTALAÇÃO. AF_08/2021 | SINAPI | UN | 2 | 20.36 | 40.72
11.4 | SALTAz - Estação de Tratamento | [5 empty] | 65996.88
11.4.1 | Casa de bomba | [5 empty] | 23616.38
11.4.1.1 | Movimentação de terra | [5 empty] | 478.69
11.4.1.1.1 | 93358 | ESCAVAÇÃO MANUAL DE VALA. AF_09/2024 | SINAPI | M3 | 3.8 | 89.55 | 340.29
11.4.1.1.2 | 93382 | REATERRO MANUAL DE VALAS, COM COMPACTADOR DE SOLOS DE PERCUSSÃO. AF_08/2023 | SINAPI | M3 | 2.92 | 28.29 | 82.61
11.4.1.1.3 | 101616 | PREPARO DE FUNDO DE VALA COM LARGURA MENOR QUE 1,5 M (ACERTO DO SOLO NATURAL). AF_08/2020 | SINAPI | M2 | 8.05 | 6.93 | 55.79
11.4.1.2 | Fundação | [5 empty] | 3154.91
11.4.1.2.1 | Sapatas | [5 empty] | 1006.3
11.4.1.2.1.1 | 96619 | LASTRO DE CONCRETO MAGRO, APLICADO EM BLOCOS DE COROAMENTO OU SAPATAS, ESPESSURA DE 5 CM. AF_01/2024 | SINAPI | M2 | 3.24 | 45.49 | 147.39
11.4.1.2.1.2 | 96556 | CONCRETAGEM DE SAPATA, FCK 30 MPA, COM USO DE JERICA - LANÇAMENTO, ADENSAMENTO E ACABAMENTO. AF_01/2024 | SINAPI | M3 | 0.3 | 977.24 | 293.17
11.4.1.2.1.3 | 96535 | FABRICAÇÃO, MONTAGEM E DESMONTAGEM DE FÔRMA PARA SAPATA, EM MADEIRA SERRADA, E=25 MM, 4 UTILIZAÇÕES. AF_01/2024 | SINAPI | M2 | 2.4 | 144.66 | 347.18
11.4.1.2.1.4 | 104918 | ARMAÇÃO DE SAPATA ISOLADA, VIGA BALDRAME E SAPATA CORRIDA UTILIZANDO AÇO CA-50 DE 8 MM - MONTAGEM. AF_01/2024 | SINAPI | KG | 14.98 | 14.59 | 218.56
11.4.1.2.2 | Baldrames | [5 empty] | 1729.34
11.4.1.2.2.1 | 96619 | LASTRO DE CONCRETO MAGRO, APLICADO EM BLOCOS DE COROAMENTO OU SAPATAS, ESPESSURA DE 5 CM. AF_01/2024 | SINAPI | M2 | 4.81 | 45.49 | 218.81
11.4.1.2.2.2 | 96555 | CONCRETAGEM DE BLOCO DE COROAMENTO OU VIGA BALDRAME, FCK 30 MPA, COM USO DE JERICA - LANÇAMENTO, ADENSAMENTO E ACABAMENTO. AF_01/2024 | SINAPI | M3 | 0.46 | 810.53 | 372.84
11.4.1.2.2.3 | 96536 | FABRICAÇÃO, MONTAGEM E DESMONTAGEM DE FÔRMA PARA VIGA BALDRAME, EM MADEIRA SERRADA, E=25 MM, 4 UTILIZAÇÕES. AF_01/2024 | SINAPI | M2 | 6.17 | 73.24 | 451.89
11.4.1.2.2.4 | 104916 | ARMAÇÃO DE SAPATA ISOLADA, VIGA BALDRAME E SAPATA CORRIDA UTILIZANDO AÇO CA-60 DE 5 MM - MONTAGEM. AF_01/2024 | SINAPI | KG | 12.01 | 17.43 | 209.33
11.4.1.2.2.5 | 104919 | ARMAÇÃO DE SAPATA ISOLADA, VIGA BALDRAME E SAPATA CORRIDA UTILIZANDO AÇO CA-50 DE 10 MM - MONTAGEM. AF_01/2024 | SINAPI | KG | 36.85 | 12.93 | 476.47
11.4.1.2.3 | Pilares-apoio | [5 empty] | 419.27
11.4.1.2.3.1 | 92419 | MONTAGEM E DESMONTAGEM DE FÔRMA DE PILARES RETANGULARES E ESTRUTURAS SIMILARES, PÉ-DIREITO SIMPLES, EM CHAPA DE MADEIRA COMPENSADA RESINADA, 4 UTILIZAÇÕES. AF_09/2020 | SINAPI | M2 | 1.52 | 92.83 | 141.1
11.4.1.2.3.2 | 92759 | ARMAÇÃO DE PILAR OU VIGA DE ESTRUTURA CONVENCIONAL DE CONCRETO ARMADO UTILIZANDO AÇO CA-60 DE 5,0 MM - MONTAGEM. AF_06/2022 | SINAPI | KG | 2.29 | 14.5 | 33.21
11.4.1.2.3.3 | 92763 | ARMAÇÃO DE PILAR OU VIGA DE ESTRUTURA CONVENCIONAL DE CONCRETO ARMADO UTILIZANDO AÇO CA-50 DE 12,5 MM - MONTAGEM. AF_06/2022 | SINAPI | KG | 13.56 | 9.22 | 125.02
11.4.1.2.3.4 | 103669 | CONCRETAGEM DE PILARES, FCK = 25 MPA, COM USO DE BALDES - LANÇAMENTO, ADENSAMENTO E ACABAMENTO. AF_02/2022 | SINAPI | M3 | 0.12 | 999.52 | 119.94
11.4.1.3 | Superestrutura | [5 empty] | 9471.26
11.4.1.3.1 | Alvenaria estrutural | [5 empty] | 5695.31
11.4.1.3.1.1 | 89472 | ALVENARIA DE BLOCOS DE CONCRETO ESTRUTURAL 14X19X39 CM (ESPESSURA 14 CM), FBK = 14 MPA, UTILIZANDO COLHER DE PEDREIRO. AF_10/2022 | SINAPI | M2 | 33.9 | 130.84 | 4435.48
11.4.1.3.1.2 | 89998 | ARMAÇÃO DE CINTA DE ALVENARIA ESTRUTURAL; DIÂMETRO DE 10,0 MM. AF_09/2021 | SINAPI | KG | 10.75 | 10.24 | 110.08
11.4.1.3.1.3 | 89996 | ARMAÇÃO VERTICAL DE ALVENARIA ESTRUTURAL; DIÂMETRO DE 10,0 MM. AF_09/2021 | SINAPI | KG | 20.58 | 10.84 | 223.09
11.4.1.3.1.4 | 90000 | ARMAÇÃO DE VERGA E CONTRAVERGA DE ALVENARIA ESTRUTURAL; DIÂMETRO DE 10,0 MM. AF_09/2021 | SINAPI | KG | 8.47 | 13.38 | 113.33
11.4.1.3.1.5 | 89993 | GRAUTEAMENTO VERTICAL EM ALVENARIA ESTRUTURAL. AF_09/2021 | SINAPI | M3 | 0.35 | 1150.08 | 402.53
11.4.1.3.1.6 | 89995 | GRAUTEAMENTO DE CINTA SUPERIOR OU DE VERGA EM ALVENARIA ESTRUTURAL. AF_09/2021 | SINAPI | M3 | 0.29 | 1109.22 | 321.67
11.4.1.3.1.7 | 89994 | GRAUTEAMENTO DE CINTA INTERMEDIÁRIA OU DE CONTRAVERGA EM ALVENARIA ESTRUTURAL. AF_09/2021 | SINAPI | M3 | 0.09 | 990.32 | 89.13
11.4.1.3.2 | Cobertura | [5 empty] | 3775.95
11.4.1.3.2.1 | 92543 | TRAMA DE MADEIRA COMPOSTA POR TERÇAS PARA TELHADOS DE ATÉ 2 ÁGUAS PARA TELHA ONDULADA DE FIBROCIMENTO, METÁLICA, PLÁSTICA OU TERMOACÚSTICA, INCLUSO TRANSPORTE VERTICAL. AF_07/2019 | SINAPI | M2 | 17.71 | 30.17 | 534.31
11.4.1.3.2.2 | 94216 | TELHAMENTO COM TELHA METÁLICA TERMOACÚSTICA E = 50 MM, COM ATÉ 2 ÁGUAS, PRE-PINTURA DE COR BRANCA NAS DUAS FACES, NUCLEO EM POLIISOCIANURATO (PIR) | SINAPI | M2 | 17.71 | 183.04 | 3241.64
11.4.1.4 | Piso de concreto | [5 empty] | 1364.71
11.4.1.4.1 | 97083 | COMPACTAÇÃO MECÂNICA DE SOLO PARA EXECUÇÃO DE RADIER, PISO DE CONCRETO OU LAJE SOBRE SOLO, COM COMPACTADOR DE SOLOS A PERCUSSÃO. AF_09/2021 | SINAPI | M2 | 17.71 | 3.58 | 63.4
11.4.1.4.2 | 96622 | LASTRO COM MATERIAL GRANULAR, APLICADO EM PISOS OU LAJES SOBRE SOLO, ESPESSURA DE *5 CM*. AF_01/2024 | SINAPI | M3 | 0.89 | 260.74 | 232.06
11.4.1.4.3 | 97087 | CAMADA SEPARADORA PARA EXECUÇÃO DE RADIER, PISO DE CONCRETO OU LAJE SOBRE SOLO, EM LONA PLÁSTICA. AF_09/2021 | SINAPI | M2 | 17.71 | 3.14 | 55.61
11.4.1.4.4 | IND C 175 | PISO DE CONCRETO COM CONCRETO MOLDADO IN LOCO, PREPARO MANUAL C15, ACABAMENTO CONVENCIONAL, NÃO ARMADO. | PRÓPRIA | M3 | 1.24 | 817.45 | 1013.64
11.4.1.5 | Acabamento e Esquadrias | [5 empty] | 6888.39
11.4.1.5.1 | 87879 | CHAPISCO APLICADO EM ALVENARIAS E ESTRUTURAS DE CONCRETO INTERNAS, COM COLHER DE PEDREIRO. ARGAMASSA TRAÇO 1:3 COM PREPARO EM BETONEIRA 400L. AF_10/2022 | SINAPI | M2 | 33.9 | 4.92 | 166.79
11.4.1.5.2 | 87905 | CHAPISCO APLICADO EM ALVENARIA (COM PRESENÇA DE VÃOS) E ESTRUTURAS DE CONCRETO DE FACHADA, COM COLHER DE PEDREIRO. ARGAMASSA TRAÇO 1:3 COM PREPARO EM BETONEIRA 400L. AF_10/2022 | SINAPI | M2 | 33.9 | 8.91 | 302.05
11.4.1.5.3 | 87777 | EMBOÇO OU MASSA ÚNICA EM ARGAMASSA TRAÇO 1:2:8, PREPARO MANUAL, APLICADA MANUALMENTE EM PANOS DE FACHADA COM PRESENÇA DE VÃOS, ESPESSURA DE 25 MM. AF_08/2022 | SINAPI | M2 | 67.8 | 63.78 | 4324.28
11.4.1.5.4 | IND C 271 | J01 - FIXO - JANELA VENEZIANA TOMADA DE AR EM ALUMÍNIO - 100 X 30 CM | PRÓPRIA | UN | 3 | 402.79 | 1208.37
11.4.1.5.5 | 94807 | PORTA EM AÇO DE ABRIR TIPO VENEZIANA SEM GUARNIÇÃO, 106X210CM, FIXAÇÃO COM PARAFUSOS - FORNECIMENTO E INSTALAÇÃO. | SINAPI | UN | 1 | 640.02 | 640.02
11.4.1.5.6 | 100757 | PINTURA COM TINTA ALQUÍDICA DE ACABAMENTO (ESMALTE SINTÉTICO ACETINADO) PULVERIZADA SOBRE SUPERFÍCIES METÁLICAS (EXCETO PERFIL) EXECUTADO EM OBRA (02 DEMÃOS). AF_01/2020_PE | SINAPI | M2 | 4.2 | 58.78 | 246.88
11.4.1.6 | Revestimento | [5 empty] | 2258.42
11.4.1.6.1 | 88497 | EMASSAMENTO COM MASSA LÁTEX, APLICAÇÃO EM PAREDE, DUAS DEMÃOS, LIXAMENTO MANUAL. AF_04/2023 | SINAPI | M2 | 67.8 | 19.76 | 1339.73
11.4.1.6.2 | 88489 | PINTURA LÁTEX ACRÍLICA PREMIUM, APLICAÇÃO MANUAL EM PAREDES, DUAS DEMÃOS. AF_04/2023 | SINAPI | M2 | 67.8 | 13.55 | 918.69
11.4.2 | Estrutura do Reservatório | [5 empty] | 29786.87
11.4.2.1 | Serviços Preliminares | [5 empty] | 3406.72
11.4.2.1.1 | 98524 | LIMPEZA MANUAL DE VEGETAÇÃO EM TERRENO COM ENXADA. AF_03/2024 | SINAPI | M2 | 146.36 | 4.82 | 705.46
11.4.2.1.2 | 98522 | ALAMBRADO EM MOURÕES DE CONCRETO, COM TELA DE ARAME GALVANIZADO (INCLUSIVE MURETA EM CONCRETO). AF_05/2018 | SINAPI | M | 15.09 | 179.01 | 2701.26
11.4.2.2 | Movimentação de terra | [5 empty] | 468.41
11.4.2.2.1 | 93358 | ESCAVAÇÃO MANUAL DE VALA. AF_09/2024 | SINAPI | M3 | 3.72 | 89.55 | 333.13
11.4.2.2.2 | 101616 | PREPARO DE FUNDO DE VALA COM LARGURA MENOR QUE 1,5 M (ACERTO DO SOLO NATURAL). AF_08/2020 | SINAPI | M2 | 7.6 | 6.93 | 52.67
11.4.2.2.3 | 93382 | REATERRO MANUAL DE VALAS, COM COMPACTADOR DE SOLOS DE PERCUSSÃO. AF_08/2023 | SINAPI | M3 | 2.92 | 28.29 | 82.61
11.4.2.3 | Fundação | [5 empty] | 4823.9
11.4.2.3.1 | Blocos | [5 empty] | 1327.65
11.4.2.3.1.1 | 96619 | LASTRO DE CONCRETO MAGRO, APLICADO EM BLOCOS DE COROAMENTO OU SAPATAS, ESPESSURA DE 5 CM. AF_01/2024 | SINAPI | M2 | 7.6 | 45.49 | 345.72
11.4.2.3.1.2 | 96555 | CONCRETAGEM DE BLOCO DE COROAMENTO OU VIGA BALDRAME, FCK 30 MPA, COM USO DE JERICA - LANÇAMENTO, ADENSAMENTO E ACABAMENTO. AF_01/2024 | SINAPI | M3 | 0.8 | 810.53 | 648.42
11.4.2.3.1.3 | 96534 | FABRICAÇÃO, MONTAGEM E DESMONTAGEM DE FÔRMA PARA BLOCO DE COROAMENTO, EM MADEIRA SERRADA, E=25 MM, 4 UTILIZAÇÕES. AF_01/2024 | SINAPI | M2 | 1.32 | 84.5 | 111.54
11.4.2.3.1.4 | 96543 | ARMAÇÃO DE BLOCO UTILIZANDO AÇO CA-60 DE 5 MM - MONTAGEM. AF_01/2024 | SINAPI | KG | 10.58 | 20.98 | 221.97
11.4.2.3.2 | Baldrame | [5 empty] | 1634.45
11.4.2.3.2.1 | 96619 | LASTRO DE CONCRETO MAGRO, APLICADO EM BLOCOS DE COROAMENTO OU SAPATAS, ESPESSURA DE 5 CM. AF_01/2024 | SINAPI | M2 | 3.96 | 45.49 | 180.14
11.4.2.3.2.2 | 96555 | CONCRETAGEM DE BLOCO DE COROAMENTO OU VIGA BALDRAME, FCK 30 MPA, COM USO DE JERICA - LANÇAMENTO, ADENSAMENTO E ACABAMENTO. AF_01/2024 | SINAPI | M3 | 0.4 | 810.53 | 324.21
11.4.2.3.2.3 | 96536 | FABRICAÇÃO, MONTAGEM E DESMONTAGEM DE FÔRMA PARA VIGA BALDRAME, EM MADEIRA SERRADA, E=25 MM, 4 UTILIZAÇÕES. AF_01/2024 | SINAPI | M2 | 5.28 | 73.24 | 386.71
11.4.2.3.2.4 | 104916 | ARMAÇÃO DE SAPATA ISOLADA, VIGA BALDRAME E SAPATA CORRIDA UTILIZANDO AÇO CA-60 DE 5 MM - MONTAGEM. AF_01/2024 | SINAPI | KG | 14.75 | 17.43 | 257.09
11.4.2.3.2.5 | 104919 | ARMAÇÃO DE SAPATA ISOLADA, VIGA BALDRAME E SAPATA CORRIDA UTILIZANDO AÇO CA-50 DE 10 MM - MONTAGEM. AF_01/2024 | SINAPI | KG | 37.61 | 12.93 | 486.3
11.4.2.3.3 | Estacas | [5 empty] | 1861.8
11.4.2.3.3.1 | 101176 | ESTACA BROCA DE CONCRETO, DIÂMETRO DE 30CM, ESCAVAÇÃO MANUAL COM TRADO CONCHA, INTEIRAMENTE ARMADA. AF_05/2020 | SINAPI | M | 12 | 155.15 | 1861.8
11.4.2.4 | Superestrutura | [5 empty] | 7980.37
11.4.2.4.1 | Pilar | [5 empty] | 2155.88
11.4.2.4.1.1 | 92443 | MONTAGEM E DESMONTAGEM DE FÔRMA DE PILARES RETANGULARES E ESTRUTURAS SIMILARES, PÉ-DIREITO SIMPLES, EM CHAPA DE MADEIRA COMPENSADA PLASTIFICADA, 18 UTILIZAÇÕES. AF_09/2020 | SINAPI | M2 | 11.2 | 51.98 | 582.18
11.4.2.4.1.2 | 92759 | ARMAÇÃO DE PILAR OU VIGA DE ESTRUTURA CONVENCIONAL DE CONCRETO ARMADO UTILIZANDO AÇO CA-60 DE 5,0 MM - MONTAGEM. AF_06/2022 | SINAPI | KG | 12.98 | 14.5 | 188.21
11.4.2.4.1.3 | 92762 | ARMAÇÃO DE PILAR OU VIGA DE ESTRUTURA CONVENCIONAL DE CONCRETO ARMADO UTILIZANDO AÇO CA-50 DE 10,0 MM - MONTAGEM. AF_06/2022 | SINAPI | KG | 71.95 | 11.06 | 795.77
11.4.2.4.1.4 | 103669 | CONCRETAGEM DE PILARES, FCK = 25 MPA, COM USO DE BALDES - LANÇAMENTO, ADENSAMENTO E ACABAMENTO. AF_02/2022 | SINAPI | M3 | 0.59 | 999.52 | 589.72
11.4.2.4.2 | Viga | [5 empty] | 2164.74
11.4.2.4.2.1 | 92431 | MONTAGEM E DESMONTAGEM DE FÔRMA DE PILARES RETANGULARES E ESTRUTURAS SIMILARES, PÉ-DIREITO SIMPLES, EM CHAPA DE MADEIRA COMPENSADA PLASTIFICADA, 10 UTILIZAÇÕES. AF_09/2020 | SINAPI | M2 | 10.56 | 62.67 | 661.8
11.4.2.4.2.2 | 92759 | ARMAÇÃO DE PILAR OU VIGA DE ESTRUTURA CONVENCIONAL DE CONCRETO ARMADO UTILIZANDO AÇO CA-60 DE 5,0 MM - MONTAGEM. AF_06/2022 | SINAPI | KG | 13.94 | 14.5 | 202.13
11.4.2.4.2.3 | 92762 | ARMAÇÃO DE PILAR OU VIGA DE ESTRUTURA CONVENCIONAL DE CONCRETO ARMADO UTILIZANDO AÇO CA-50 DE 10,0 MM - MONTAGEM. AF_06/2022 | SINAPI | KG | 46.22 | 11.06 | 511.19
11.4.2.4.2.4 | 103669 | CONCRETAGEM DE PILARES, FCK = 25 MPA, COM USO DE BALDES - LANÇAMENTO, ADENSAMENTO E ACABAMENTO. AF_02/2022 | SINAPI | M3 | 0.79 | 999.52 | 789.62
11.4.2.4.3 | Laje | [5 empty] | 3659.75
11.4.2.4.3.1 | 103760 | MONTAGEM E DESMONTAGEM DE FÔRMA DE LAJE MACIÇA, PÉ-DIREITO SIMPLES, EM CHAPA DE MADEIRA COMPENSADA RESINADA E CIMBRAMENTO DE MADEIRA, 2 UTILIZAÇÕES. AF_03/2022 | SINAPI | M2 | 10.94 | 136.08 | 1488.72
11.4.2.4.3.2 | 92768 | ARMAÇÃO DE LAJE DE ESTRUTURA CONVENCIONAL DE CONCRETO ARMADO UTILIZANDO AÇO CA-60 DE 5,0 MM - MONTAGEM. AF_06/2022 | SINAPI | KG | 8.62 | 13.88 | 119.65
11.4.2.4.3.3 | 92769 | ARMAÇÃO DE LAJE DE ESTRUTURA CONVENCIONAL DE CONCRETO ARMADO UTILIZANDO AÇO CA-50 DE 6,3 MM - MONTAGEM. AF_06/2022 | SINAPI | KG | 17.29 | 12.85 | 222.18
11.4.2.4.3.4 | 92770 | ARMAÇÃO DE LAJE DE ESTRUTURA CONVENCIONAL DE CONCRETO ARMADO UTILIZANDO AÇO CA-50 DE 8,0 MM - MONTAGEM. AF_06/2022 | SINAPI | KG | 60.39 | 11.92 | 719.85
11.4.2.4.3.5 | 103682 | CONCRETAGEM DE VIGAS E LAJES, FCK=25 MPA, PARA QUALQUER TIPO DE LAJE COM BALDES EM EDIFICAÇÃO TÉRREA - LANÇAMENTO, ADENSAMENTO E ACABAMENTO. AF_02/2022 | SINAPI | M3 | 1.09 | 1017.75 | 1109.35
11.4.2.5 | Diversos | [5 empty] | 8126.29
11.4.2.5.1 | 99839 | GUARDA-CORPO DE AÇO GALVANIZADO DE 1,10M DE ALTURA, MONTANTES TUBULARES DE 1.1/2 ESPAÇADOS DE 1,20M, TRAVESSA SUPERIOR DE 2, GRADIL FORMADO POR BARRAS CHATAS EM FERRO DE 32X4,8MM, FIXADO COM CHUMBADOR MECÂNICO. AF_04/2019_PS | SINAPI | M | 13.6 | 538.23 | 7319.93
11.4.2.5.2 | 00038477 | ESCADA EXTENSIVEL EM ALUMINIO, COM SAPATAS DE BORRACHA, ALTURA FECHADA 3,60 M, ALTURA ESTENDIDA DE 6,0 A 6,30 M, LARGURA MINIMA DE 35 CM, CACIDADE *120* KG | SINAPI | UN | 1 | 806.36 | 806.36
11.4.2.6 | Revestimento | [5 empty] | 4981.18
11.4.2.6.1 | 95306 | TEXTURA ACRÍLICA, APLICAÇÃO MANUAL EM TETO, UMA DEMÃO. AF_04/2023 | SINAPI | M2 | 12.25 | 16.71 | 204.7
11.4.2.6.2 | 95305 | TEXTURA ACRÍLICA, APLICAÇÃO MANUAL EM PAREDE, UMA DEMÃO. AF_04/2023 | SINAPI | M2 | 20.44 | 14.28 | 291.88
11.4.2.6.3 | 98547 | IMPERMEABILIZAÇÃO DE SUPERFÍCIE COM MANTA ASFÁLTICA, DUAS CAMADAS, INCLUSIVE APLICAÇÃO DE PRIMER ASFÁLTICO, E=3MM E E=4MM. AF_09/2023 | SINAPI | M2 | 12.25 | 197.21 | 2415.82
11.4.2.6.4 | 98563 | PROTEÇÃO MECÂNICA DE SUPERFÍCIE HORIZONTAL COM ARGAMASSA DE CIMENTO E AREIA, TRAÇO 1:3, E=2CM. AF_09/2023 | SINAPI | M2 | 24.5 | 40.94 | 1003.03
11.4.2.6.5 | 87739 | CONTRAPISO EM ARGAMASSA PRONTA, PREPARO MANUAL, APLICADO EM ÁREAS MOLHADAS SOBRE LAJE, ADERIDO, ACABAMENTO NÃO REFORÇADO, ESPESSURA 2CM. AF_07/2021 | SINAPI | M2 | 12.25 | 87 | 1065.75
11.4.3 | Tubulações e conexões | [5 empty] | 1623.11
11.4.3.1 | 94648 | TUBO, PVC, SOLDÁVEL, DE 25MM, INSTALADO EM RESERVAÇÃO PREDIAL DE ÁGUA - FORNECIMENTO E INSTALAÇÃO. AF_04/2024 | SINAPI | M | 18.3 | 7 | 128.1
11.4.3.2 | 94650 | TUBO, PVC, SOLDÁVEL, DE 40MM, INSTALADO EM RESERVAÇÃO PREDIAL DE ÁGUA - FORNECIMENTO E INSTALAÇÃO. AF_04/2024 | SINAPI | M | 6.95 | 19.56 | 135.94
11.4.3.3 | 94651 | TUBO, PVC, SOLDÁVEL, DE 50MM, INSTALADO EM RESERVAÇÃO PREDIAL DE ÁGUA - FORNECIMENTO E INSTALAÇÃO. AF_04/2024 | SINAPI | M | 3.5 | 22.79 | 79.77
11.4.3.4 | 94673 | CURVA 90 GRAUS, PVC, SOLDÁVEL, DN 25 MM, INSTALADO EM RESERVAÇÃO PREDIAL DE ÁGUA - FORNECIMENTO E INSTALAÇÃO. AF_04/2024 | SINAPI | UN | 6 | 7.25 | 43.5
11.4.3.5 | 94677 | CURVA 90 GRAUS, PVC, SOLDÁVEL, DN 40 MM, INSTALADO EM RESERVAÇÃO PREDIAL DE ÁGUA - FORNECIMENTO E INSTALAÇÃO. AF_04/2024 | SINAPI | UN | 19 | 19.61 | 372.59
11.4.3.6 | 102591 | FURO EM CAIXA D'ÁGUA COM ESPESSURA DE 2 ATÉ 5 MM E DIÂMETRO DE 25 MM. AF_06/2021 | SINAPI | UN | 2 | 4.7 | 9.4
11.4.3.7 | 94703 | ADAPTADOR COM FLANGE E ANEL DE VEDAÇÃO, PVC, SOLDÁVEL, DN 25 MM X 3/4", INSTALADO EM RESERVAÇÃO PREDIAL DE ÁGUA - FORNECIMENTO E INSTALAÇÃO. AF_04/2024 | SINAPI | UN | 2 | 20.46 | 40.92
11.4.3.8 | 94796 | TORNEIRA DE BOIA PARA CAIXA D'ÁGUA, ROSCÁVEL, 3/4" - FORNECIMENTO E INSTALAÇÃO. AF_08/2021 | SINAPI | UN | 1 | 37.24 | 37.24
11.4.3.9 | 102595 | FURO EM CAIXA D'ÁGUA COM ESPESSURA DE 2 ATÉ 5 MM E DIÂMETRO DE 40 MM. AF_06/2021 | SINAPI | UN | 2 | 6 | 12
11.4.3.10 | 94705 | ADAPTADOR COM FLANGE E ANEL DE VEDAÇÃO, PVC, SOLDÁVEL, DN 40 MM X 1 1/4", INSTALADO EM RESERVAÇÃO PREDIAL DE ÁGUA - FORNECIMENTO E INSTALAÇÃO. AF_04/2024 | SINAPI | UN | 2 | 37.07 | 74.14
11.4.3.11 | 94798 | TORNEIRA DE BOIA PARA CAIXA D'ÁGUA, ROSCÁVEL, 1 1/4" - FORNECIMENTO E INSTALAÇÃO. AF_08/2021 | SINAPI | UN | 1 | 121.63 | 121.63
11.4.3.12 | 94656 | ADAPTADOR CURTO COM BOLSA E ROSCA PARA REGISTRO, PVC, SOLDÁVEL, DN 25 MM X 3/4", INSTALADO EM RESERVAÇÃO PREDIAL DE ÁGUA - FORNECIMENTO E INSTALAÇÃO. AF_04/2024 | SINAPI | UN | 2 | 3.6 | 7.2
11.4.3.13 | 103042 | REGISTRO DE ESFERA, PVC, ROSCÁVEL, COM BORBOLETA, 3/4" - FORNECIMENTO E INSTALAÇÃO. AF_08/2021 | SINAPI | UN | 2 | 17.45 | 34.9
11.4.3.14 | 94660 | ADAPTADOR CURTO COM BOLSA E ROSCA PARA REGISTRO, PVC, SOLDÁVEL, DN 40 MM X 1 1/4", INSTALADO EM RESERVAÇÃO PREDIAL DE ÁGUA - FORNECIMENTO E INSTALAÇÃO. AF_04/2024 | SINAPI | UN | 3 | 8.48 | 25.44
11.4.3.15 | 103038 | REGISTRO DE ESFERA, PVC, ROSCÁVEL, COM VOLANTE, 1 1/4" - FORNECIMENTO E INSTALAÇÃO. AF_08/2021 | SINAPI | UN | 3 | 42.41 | 127.23
11.4.3.16 | 99621 | VÁLVULA DE RETENÇÃO HORIZONTAL, DE BRONZE, ROSCÁVEL, 1 1/4" - FORNECIMENTO E INSTALAÇÃO. AF_08/2021 | SINAPI | UN | 1 | 249.75 | 249.75
11.4.3.17 | 99619 | VÁLVULA DE RETENÇÃO HORIZONTAL, DE BRONZE, ROSCÁVEL, 3/4" - FORNECIMENTO E INSTALAÇÃO. AF_08/2021 | SINAPI | UN | 1 | 123.36 | 123.36
11.4.4 | Equipamentos | [5 empty] | 10970.52
11.4.4.1 | 95645 | MONTAGEM DOSADOR COAGULANTE - FORNECIMENTO E INSTALAÇÃO | SINAPI | UN | 1 | 341.53 | 341.53
11.4.4.2 | 95643 | MONTAGEM DOSADOR DE CLORO EM PARTILHAS - FORNECIMENTO E INSTALAÇÃO | SINAPI | UN | 1 | 655.35 | 655.35
11.4.4.3 | 102617 | CAIXA D´ÁGUA EM POLIÉSTER REFORÇADO COM FIBRA DE VIDRO, 5000 LITROS - FORNECIMENTO E INSTALAÇÃO. AF_06/2021 | SINAPI | UN | 2 | 3674.02 | 7348.04
11.4.4.4 | 94483 | CONJUNTO HIDRÁULICO EM AÇO ROSCÁVEL PARA INSTALAÇÃO DE BOMBA, DN SUCÇÃO 32 MM (1 1/4") E DN RECALQUE 25 MM (1"), PARA EDIFICAÇÃO COM 4 PAVIMENTOS - FORNECIMENTO E INSTALAÇÃO. AF_04/2024 | SINAPI | UN | 1 | 1372.58 | 1372.58
11.4.4.5 | 102111 | BOMBA CENTRÍFUGA, MONOFÁSICA, 0,5 CV OU 0,49 HP, HM 6 A 20 M, Q 1,2 A 8,3 M3/H - FORNECIMENTO E INSTALAÇÃO. AF_12/2020 | SINAPI | UN | 1 | 1253.02 | 1253.02
11.5 | Tubulação de distribuição | [5 empty] | 3041.42
11.5.1 | 93358 | ESCAVAÇÃO MANUAL DE VALA. AF_09/2024 | SINAPI | M3 | 20.16 | 89.55 | 1805.33
11.5.2 | 93382 | REATERRO MANUAL DE VALAS, COM COMPACTADOR DE SOLOS DE PERCUSSÃO. AF_08/2023 | SINAPI | M3 | 24.19 | 28.29 | 684.34
11.5.3 | 89402 | TUBO, PVC, SOLDÁVEL, DE 25MM, INSTALADO EM RAMAL DE DISTRIBUIÇÃO DE ÁGUA - FORNECIMENTO E INSTALAÇÃO. AF_06/2022 | SINAPI | M | 40 | 13.25 | 530
11.5.4 | 94673 | CURVA 90 GRAUS, PVC, SOLDÁVEL, DN 25 MM, INSTALADO EM RESERVAÇÃO PREDIAL DE ÁGUA - FORNECIMENTO E INSTALAÇÃO. AF_04/2024 | SINAPI | UN | 3 | 7.25 | 21.75
12 | Instalações Elétricas | [5 empty] | 83368.41
12.1 | Sistema de Proteção Contra Descargas Atmosféricas (SPDA) | [5 empty] | 43490.22
12.1.1 | IND C 15 | CAIXA DE INSPECAO PARA ATERRAMENTO OU OUTRO USO, EM PVC, DN = 250 X 250 MM | PRÓPRIA | UN | 17 | 56.26 | 956.42
12.1.2 | IND C 16 | SOLDA EXOTÉRMICA PARA SPDA - FORNECIMENTO E INSTALAÇÃO. | PRÓPRIA | UN | 17 | 74.09 | 1259.53
12.1.3 | 96985 | HASTE DE ATERRAMENTO, DIÂMETRO 5/8", COM 3 METROS - FORNECIMENTO E INSTALAÇÃO. AF_08/2023 | SINAPI | UN | 17 | 116.95 | 1988.15
12.1.4 | 104753 | CONECTOR SPLIT-BOLT, PARA SPDA, PARA CABOS ATÉ 50 MM2 - FORNECIMENTO E INSTALAÇÃO. AF_08/2023 | SINAPI | UN | 34 | 29.44 | 1000.96
12.1.5 | 96973 | CORDOALHA DE COBRE NU 35 MM², NÃO ENTERRADA, COM ISOLADOR - FORNECIMENTO E INSTALAÇÃO. AF_08/2023 | SINAPI | M | 259 | 73.59 | 19059.81
12.1.6 | 95728 | ELETRODUTO RÍGIDO SOLDÁVEL, PVC, DN 32 MM (1"), APARENTE - FORNECIMENTO E INSTALAÇÃO. AF_10/2022 | SINAPI | M | 85.78 | 27.36 | 2346.94
12.1.7 | 96974 | CORDOALHA DE COBRE NU 50 MM², NÃO ENTERRADA, COM ISOLADOR - FORNECIMENTO E INSTALAÇÃO. AF_08/2023 | SINAPI | M | 71.4 | 95.18 | 6795.85
12.1.8 | 96977 | CORDOALHA DE COBRE NU 50 MM², ENTERRADA - FORNECIMENTO E INSTALAÇÃO. AF_08/2023 | SINAPI | M | 145.05 | 60.81 | 8820.49
12.1.9 | 93358 | ESCAVAÇÃO MANUAL DE VALA. AF_09/2024 | SINAPI | M3 | 10.71 | 89.55 | 959.08
12.1.10 | 93382 | REATERRO MANUAL DE VALAS, COM COMPACTADOR DE SOLOS DE PERCUSSÃO. AF_08/2023 | SINAPI | M3 | 10.71 | 28.29 | 302.99
12.2 | Circuitos e Luminárias | [5 empty] | 39878.19
12.2.1 | 101879 | QUADRO DE DISTRIBUIÇÃO DE ENERGIA EM CHAPA DE AÇO GALVANIZADO, DE EMBUTIR, COM BARRAMENTO TRIFÁSICO, PARA 24 DISJUNTORES DIN 100A - FORNECIMENTO E INSTALAÇÃO. AF_10/2020 | SINAPI | UN | 2 | 589.51 | 1179.02
12.2.2 | 92008 | TOMADA BAIXA DE EMBUTIR (2 MÓDULOS), 2P+T 10 A, INCLUINDO SUPORTE E PLACA - FORNECIMENTO E INSTALAÇÃO. AF_03/2023 | SINAPI | UN | 7 | 50.92 | 356.44
12.2.3 | 91996 | TOMADA MÉDIA DE EMBUTIR (1 MÓDULO), 2P+T 10 A, INCLUINDO SUPORTE E PLACA - FORNECIMENTO E INSTALAÇÃO. AF_03/2023 | SINAPI | UN | 2 | 37.34 | 74.68
12.2.4 | 91953 | INTERRUPTOR SIMPLES (1 MÓDULO), 10A/250V, INCLUINDO SUPORTE E PLACA - FORNECIMENTO E INSTALAÇÃO. AF_03/2023 | SINAPI | UN | 5 | 31.57 | 157.85
12.2.5 | 91959 | INTERRUPTOR SIMPLES (2 MÓDULOS), 10A/250V, INCLUINDO SUPORTE E PLACA - FORNECIMENTO E INSTALAÇÃO. AF_03/2023 | SINAPI | UN | 1 | 47.99 | 47.99
12.2.6 | 92022 | INTERRUPTOR SIMPLES (1 MÓDULO) COM 1 TOMADA DE EMBUTIR 2P+T 10 A, SEM SUPORTE E SEM PLACA - FORNECIMENTO E INSTALAÇÃO. AF_03/2023 | SINAPI | UN | 3 | 42.11 | 126.33
12.2.7 | 92027 | INTERRUPTOR SIMPLES (2 MÓDULOS) COM 1 TOMADA DE EMBUTIR 2P+T 10 A, INCLUINDO SUPORTE E PLACA - FORNECIMENTO E INSTALAÇÃO. AF_03/2023 | SINAPI | UN | 1 | 70.14 | 70.14
12.2.8 | 93653 | DISJUNTOR MONOPOLAR TIPO DIN, CORRENTE NOMINAL DE 10A - FORNECIMENTO E INSTALAÇÃO. AF_10/2020 | SINAPI | UN | 11 | 14.52 | 159.72
12.2.9 | 93667 | DISJUNTOR TRIPOLAR TIPO DIN, CORRENTE NOMINAL DE 10A - FORNECIMENTO E INSTALAÇÃO. AF_10/2020 | SINAPI | UN | 2 | 88.66 | 177.32
12.2.10 | 93658 | DISPOSITIVO DR, 2 POLOS, SENSIBILIDADE DE 30 MA, CORRENTE DE 25 A, TIPO AC - FORNECIMENTO E INSTALAÇÃO. | SINAPI | UN | 3 | 182.44 | 547.32
12.2.11 | IND C 24 | DISPOSITIVO DPS CLASSE II, 1 POLO, TENSAO MAXIMA DE 175 V, CORRENTE MAXIMA DE *20* KA (TIPO AC) - FORNECIMENTO E INSTALAÇÃO | PRÓPRIA | UN | 6 | 95.26 | 571.56
12.2.12 | 100910 | LUMINÁRIA TIPO CALHA, DE SOBREPOR, COM ALETAS E REFLETORES EM ALUMINIO, COM 2 LÂMPADAS TUBULARES LED DE 18 W, SEM REATOR - FORNECIMENTO E INSTALAÇÃO. | SINAPI | UN | 23 | 198.05 | 4555.15
12.2.13 | 105920 | LUMINÁRIA PROJETOR LED EXTERNO RETANGULAR, 30 W - FORNECIMENTO E INSTALAÇÃO. | SINAPI | UN | 13 | 67.93 | 883.09
12.2.14 | 95727 | ELETRODUTO RÍGIDO SOLDÁVEL, PVC, DN 25 MM (3/4"), APARENTE - FORNECIMENTO E INSTALAÇÃO. AF_10/2022 | SINAPI | M | 82.9 | 20.81 | 1725.15
12.2.15 | 97667 | ELETRODUTO FLEXÍVEL CORRUGADO, PEAD, DN 50 (1 1/2"), PARA REDE ENTERRADA DE DISTRIBUIÇÃO DE ENERGIA ELÉTRICA - FORNECIMENTO E INSTALAÇÃO. AF_12/2021 | SINAPI | M | 61.1 | 7.74 | 472.91
12.2.16 | 104399 | CONDULETE DE PVC, TIPO LR, PARA ELETRODUTO DE PVC SOLDÁVEL DN 25 MM (3/4''), APARENTE - FORNECIMENTO E INSTALAÇÃO. AF_10/2022 | SINAPI | UN | 3 | 32.13 | 96.39
12.2.17 | 95808 | CONDULETE DE PVC, TIPO LL, PARA ELETRODUTO DE PVC SOLDÁVEL DN 25 MM (3/4''), APARENTE - FORNECIMENTO E INSTALAÇÃO. AF_10/2022 | SINAPI | UN | 4 | 33.63 | 134.52
12.2.18 | 95811 | CONDULETE DE PVC, TIPO LB, PARA ELETRODUTO DE PVC SOLDÁVEL DN 25 MM (3/4''), APARENTE - FORNECIMENTO E INSTALAÇÃO. AF_10/2022 | SINAPI | UN | 4 | 22.36 | 89.44
12.2.19 | 104404 | CONDULETE DE PVC, TIPO T, PARA ELETRODUTO DE PVC SOLDÁVEL DN 25 MM (3/4''), APARENTE - FORNECIMENTO E INSTALAÇÃO. AF_10/2022 | SINAPI | UN | 4 | 37.53 | 150.12
12.2.20 | 104396 | CONDULETE DE PVC, TIPO E, PARA ELETRODUTO DE PVC SOLDÁVEL DN 25 MM (3/4''), APARENTE - FORNECIMENTO E INSTALAÇÃO. AF_10/2022 | SINAPI | UN | 3 | 24.92 | 74.76
12.2.21 | IND C 23 | TAMPA CEGA EM PVC PARA CONDULETE 4 X 2" | PRÓPRIA | UN | 18 | 11.46 | 206.28
12.2.22 | 91884 | LUVA PARA ELETRODUTO, PVC, ROSCÁVEL, DN 25 MM (3/4"), PARA CIRCUITOS TERMINAIS, INSTALADA EM PAREDE - FORNECIMENTO E INSTALAÇÃO. AF_03/2023 | SINAPI | UN | 10 | 12.7 | 127
12.2.23 | IND C 155 | ELETROCALHA LISA OU PERFURADA EM AÇO GALVANIZADO, LARGURA 50MM E ALTURA 50MM, INCLUSIVE EMENDA E FIXAÇÃO - FORNECIMENTO E INSTALAÇÃO. | PRÓPRIA | M | 145.6 | 120.37 | 17525.87
12.2.24 | 97275 | COTOVELO HORIZONTAL 90º PARA ELETROCALHA, LISA OU PERFURADA EM AÇO GALVANIZADO, LARGURA DE 50MM E ALTURA DE 50MM - FORNECIMENTO E INSTALAÇÃO. | SINAPI | UN | 3 | 100.81 | 302.43
12.2.25 | 97313 | TÊ HORIZONTAL 90º, PARA ELETROCALHA, LISA OU PERFURADA EM AÇO GALVANIZADO, LARGURA DE 50MM E ALTURA DE 50MM - FORNECIMENTO E INSTALAÇÃO. | SINAPI | UN | 5 | 155.38 | 776.9
12.2.26 | 97313 | CRUZETA HORIZONTAL, PARA ELETROCALHA, LISA OU PERFURADA EM AÇO GALVANIZADO, LARGURA DE 50MM E ALTURA DE 50MM - FORNECIMENTO E INSTALAÇÃO. | SINAPI | UN | 1 | 173.98 | 173.98
12.2.27 | 91929 | CABO DE COBRE FLEXÍVEL ISOLADO, 4 MM², ANTI-CHAMA 0,6/1,0 KV, PARA CIRCUITOS TERMINAIS - FORNECIMENTO E INSTALAÇÃO. AF_03/2023 | SINAPI | M | 386.6 | 7.64 | 2953.62
12.2.28 | 91927 | CABO DE COBRE FLEXÍVEL ISOLADO, 2,5 MM², ANTI-CHAMA 0,6/1,0 KV, PARA CIRCUITOS TERMINAIS - FORNECIMENTO E INSTALAÇÃO. AF_03/2023 | SINAPI | M | 925.4 | 5.19 | 4802.83
12.2.29 | 100557 | CAIXA DE PASSAGEM ELETRICA, PARA PISO, EM PVC, DIMENSOES DE 3/4" A 4" - FORNECIMENTO E INSTALACAO. | SINAPI | UN | 2 | 679.69 | 1359.38
13 | Instalações Hidrossanitárias | [5 empty] | 149218.48
13.1 | Instalação hidráulica | [5 empty] | 7137.79
13.1.1 | 94648 | TUBO, PVC, SOLDÁVEL, DE 25MM, INSTALADO EM RESERVAÇÃO PREDIAL DE ÁGUA - FORNECIMENTO E INSTALAÇÃO. AF_04/2024 | SINAPI | M | 30.95 | 7 | 216.65
13.1.2 | 94673 | CURVA 90 GRAUS, PVC, SOLDÁVEL, DN 25 MM, INSTALADO EM RESERVAÇÃO PREDIAL DE ÁGUA - FORNECIMENTO E INSTALAÇÃO. AF_04/2024 | SINAPI | UN | 5 | 7.25 | 36.25
13.1.3 | 94688 | TÊ, PVC, SOLDÁVEL, DN 25 MM INSTALADO EM RESERVAÇÃO PREDIAL DE ÁGUA - FORNECIMENTO E INSTALAÇÃO. AF_04/2024 | SINAPI | UN | 1 | 7 | 7
13.1.4 | 94703 | ADAPTADOR COM FLANGE E ANEL DE VEDAÇÃO, PVC, SOLDÁVEL, DN 25 MM X 3/4", INSTALADO EM RESERVAÇÃO PREDIAL DE ÁGUA - FORNECIMENTO E INSTALAÇÃO. AF_04/2024 | SINAPI | UN | 2 | 20.46 | 40.92
13.1.5 | 94656 | ADAPTADOR CURTO COM BOLSA E ROSCA PARA REGISTRO, PVC, SOLDÁVEL, DN 25 MM X 3/4", INSTALADO EM RESERVAÇÃO PREDIAL DE ÁGUA - FORNECIMENTO E INSTALAÇÃO. AF_04/2024 | SINAPI | UN | 2 | 3.6 | 7.2
13.1.6 | 89353 | REGISTRO DE GAVETA BRUTO, LATÃO, ROSCÁVEL, 3/4" - FORNECIMENTO E INSTALAÇÃO. AF_08/2021 | SINAPI | UN | 4 | 62.55 | 250.2
13.1.7 | 102615 | CAIXA D´ÁGUA EM POLIÉSTER REFORÇADO COM FIBRA DE VIDRO, 2000 LITROS - FORNECIMENTO E INSTALAÇÃO. AF_06/2021 | SINAPI | UN | 2 | 1350.49 | 2700.98
13.1.8 | 94796 | TORNEIRA DE BOIA PARA CAIXA D'ÁGUA, ROSCÁVEL, 3/4" - FORNECIMENTO E INSTALAÇÃO. AF_08/2021 | SINAPI | UN | 2 | 37.24 | 74.48
13.1.9 | 89403 | TUBO, PVC, SOLDÁVEL, DE 32MM, INSTALADO EM RAMAL DE DISTRIBUIÇÃO DE ÁGUA - FORNECIMENTO E INSTALAÇÃO. AF_06/2022 | SINAPI | M | 18.2 | 20.11 | 366
13.1.10 | 103979 | TUBO, PVC, SOLDÁVEL, DE 50MM, INSTALADO EM RAMAL DE DISTRIBUIÇÃO DE ÁGUA - FORNECIMENTO E INSTALAÇÃO. AF_06/2022 | SINAPI | M | 4.75 | 31.35 | 148.91
13.1.11 | 89413 | JOELHO 90 GRAUS, PVC, SOLDÁVEL, DN 32MM, INSTALADO EM RAMAL DE DISTRIBUIÇÃO DE ÁGUA - FORNECIMENTO E INSTALAÇÃO. AF_06/2022 | SINAPI | UN | 10 | 12.87 | 128.7
13.1.12 | 103984 | JOELHO 90 GRAUS, PVC, SOLDÁVEL, DN 50MM, INSTALADO EM RAMAL DE DISTRIBUIÇÃO DE ÁGUA - FORNECIMENTO E INSTALAÇÃO. AF_06/2022 | SINAPI | UN | 2 | 20.5 | 41
13.1.13 | 89443 | TE, PVC, SOLDÁVEL, DN 32MM, INSTALADO EM RAMAL DE DISTRIBUIÇÃO DE ÁGUA - FORNECIMENTO E INSTALAÇÃO. AF_06/2022 | SINAPI | UN | 4 | 17.97 | 71.88
13.1.14 | 102591 | FURO EM CAIXA D'ÁGUA COM ESPESSURA DE 2 ATÉ 5 MM E DIÂMETRO DE 25 MM. AF_06/2021 | SINAPI | UN | 2 | 4.7 | 9.4
13.1.15 | 94704 | ADAPTADOR COM FLANGE E ANEL DE VEDAÇÃO, PVC, SOLDÁVEL, DN 32 MM X 1", INSTALADO EM RESERVAÇÃO PREDIAL DE ÁGUA - FORNECIMENTO E INSTALAÇÃO. AF_04/2024 | SINAPI | UN | 6 | 27.22 | 163.32
13.1.16 | 102593 | FURO EM CAIXA D'ÁGUA COM ESPESSURA DE 2 ATÉ 5 MM E DIÂMETRO DE 32 MM. AF_06/2021 | SINAPI | UN | 6 | 5.3 | 31.8
13.1.17 | 102597 | FURO EM CAIXA D'ÁGUA COM ESPESSURA DE 2 ATÉ 5 MM E DIÂMETRO DE 50 MM. AF_06/2021 | SINAPI | UN | 2 | 6.87 | 13.74
13.1.18 | 94658 | ADAPTADOR CURTO COM BOLSA E ROSCA PARA REGISTRO, PVC, SOLDÁVEL, DN 32 MM X 1", INSTALADO EM RESERVAÇÃO PREDIAL DE ÁGUA - FORNECIMENTO E INSTALAÇÃO. AF_04/2024 | SINAPI | UN | 5 | 5.37 | 26.85
13.1.19 | 94495 | REGISTRO DE GAVETA BRUTO, LATÃO, ROSCÁVEL, 1" - FORNECIMENTO E INSTALAÇÃO. AF_08/2021 | SINAPI | UN | 5 | 97.29 | 486.45
13.1.20 | 103953 | BUCHA DE REDUÇÃO, CURTA, PVC, SOLDÁVEL, DN 32 X 25 MM, INSTALADO EM RAMAL DE DISTRIBUIÇÃO DE ÁGUA - FORNECIMENTO E INSTALAÇÃO. AF_06/2022 | SINAPI | UN | 2 | 7.72 | 15.44
13.1.21 | 89356 | TUBO, PVC, SOLDÁVEL, DE 25MM, INSTALADO EM RAMAL OU SUB-RAMAL DE ÁGUA - FORNECIMENTO E INSTALAÇÃO. AF_06/2022 | SINAPI | M | 4.85 | 25.56 | 123.97
13.1.22 | 89366 | JOELHO 90 GRAUS COM BUCHA DE LATÃO, PVC, SOLDÁVEL, DN 25MM, X 3/4 INSTALADO EM RAMAL OU SUB-RAMAL DE ÁGUA - FORNECIMENTO E INSTALAÇÃO. AF_06/2022 | SINAPI | UN | 3 | 16.98 | 50.94
13.1.23 | 89395 | TE, PVC, SOLDÁVEL, DN 25MM, INSTALADO EM RAMAL OU SUB-RAMAL DE ÁGUA - FORNECIMENTO E INSTALAÇÃO. AF_06/2022 | SINAPI | UN | 1 | 14.03 | 14.03
13.1.24 | 90374 | TÊ COM BUCHA DE LATÃO NA BOLSA CENTRAL, PVC, SOLDÁVEL, DN 25MM X 3/4, INSTALADO EM RAMAL OU SUB-RAMAL DE ÁGUA - FORNECIMENTO E INSTALAÇÃO. AF_06/2022 | SINAPI | UN | 5 | 23.07 | 115.35
13.1.25 | IND C 202 | TELA DE PROTEÇÃO CONTRA INSETOS INSTALADA NA SAÍDA LIVRE DE TUBULAÇÃO, D = 2" A 2 1/2" | PRÓPRIA | UN | 2 | 60.75 | 121.5
13.1.26 | 101802 | CAIXA ENTERRADA RETENTORA DE AREIA RETANGULAR, EM ALVENARIA COM BLOCOS DE CONCRETO, DIMENSÕES INTERNAS: 1,00 X 1,00 X 1,20 M, EXCLUINDO TAMPÃO. AF_12/2020 | SINAPI | UN | 1 | 1874.83 | 1874.83
13.2 | Instalação Sanitária | [5 empty] | 124046.25
13.2.1 | Tubulações e conexões de PVC | [5 empty] | 5812.4
13.2.1.1 | 93358 | ESCAVAÇÃO MANUAL DE VALA. AF_09/2024 | SINAPI | M3 | 8.43 | 89.55 | 754.91
13.2.1.2 | 93382 | REATERRO MANUAL DE VALAS, COM COMPACTADOR DE SOLOS DE PERCUSSÃO. AF_08/2023 | SINAPI | M3 | 8.05 | 28.29 | 227.73
13.2.1.3 | 89849 | TUBO PVC, SERIE NORMAL, ESGOTO PREDIAL, DN 150 MM, FORNECIDO E INSTALADO EM SUBCOLETOR AÉREO DE ESGOTO SANITÁRIO. AF_08/2022 | SINAPI | M | 12.5 | 56.68 | 708.5
13.2.1.4 | 89714 | TUBO PVC, SERIE NORMAL, ESGOTO PREDIAL, DN 100 MM, FORNECIDO E INSTALADO EM RAMAL DE DESCARGA OU RAMAL DE ESGOTO SANITÁRIO. AF_08/2022 | SINAPI | M | 3 | 39.59 | 118.77
13.2.1.5 | 89713 | TUBO PVC, SERIE NORMAL, ESGOTO PREDIAL, DN 75 MM, FORNECIDO E INSTALADO EM RAMAL DE DESCARGA OU RAMAL DE ESGOTO SANITÁRIO. AF_08/2022 | SINAPI | M | 15.05 | 35.31 | 531.42
13.2.1.6 | 89712 | TUBO PVC, SERIE NORMAL, ESGOTO PREDIAL, DN 50 MM, FORNECIDO E INSTALADO EM RAMAL DE DESCARGA OU RAMAL DE ESGOTO SANITÁRIO. AF_08/2022 | SINAPI | M | 18.7 | 28.42 | 531.45
13.2.1.7 | 89711 | TUBO PVC, SERIE NORMAL, ESGOTO PREDIAL, DN 40 MM, FORNECIDO E INSTALADO EM RAMAL DE DESCARGA OU RAMAL DE ESGOTO SANITÁRIO. AF_08/2022 | SINAPI | M | 20.97 | 22.74 | 476.86
13.2.1.8 | 104348 | TERMINAL DE VENTILAÇÃO, PVC, SÉRIE NORMAL, ESGOTO PREDIAL, DN 50 MM, JUNTA SOLDÁVEL, FORNECIDO E INSTALADO EM PRUMADA DE ESGOTO SANITÁRIO OU VENTILAÇÃO. AF_08/2022 | SINAPI | UN | 2 | 10.67 | 21.34
13.2.1.9 | 89779 | LUVA DE CORRER, PVC, SERIE NORMAL, ESGOTO PREDIAL, DN 100 MM, JUNTA ELÁSTICA, FORNECIDO E INSTALADO EM RAMAL DE DESCARGA OU RAMAL DE ESGOTO SANITÁRIO. AF_08/2022 | SINAPI | UN | 2 | 33.71 | 67.42
13.2.1.10 | 89776 | LUVA DE CORRER, PVC, SERIE NORMAL, ESGOTO PREDIAL, DN 75 MM, JUNTA ELÁSTICA, FORNECIDO E INSTALADO EM RAMAL DE DESCARGA OU RAMAL DE ESGOTO SANITÁRIO. AF_08/2022 | SINAPI | UN | 2 | 24.91 | 49.82
13.2.1.11 | 89754 | LUVA DE CORRER, PVC, SERIE NORMAL, ESGOTO PREDIAL, DN 50 MM, JUNTA ELÁSTICA, FORNECIDO E INSTALADO EM RAMAL DE DESCARGA OU RAMAL DE ESGOTO SANITÁRIO. AF_08/2022 | SINAPI | UN | 25 | 20.48 | 512
13.2.1.12 | 89557 | REDUCAO EXCENTRICA PVC, SERIE R, DN 100 X 75 MM, PARA ESGOTO PREDIAL, FORNECIDO E INSTALADO EM RAMAL DE DESCARGA OU RAMAL DE ESGOTO SANITÁRIO. | SINAPI | UN | 3 | 30.41 | 91.23
13.2.1.13 | 89797 | JUNÇÃO SIMPLES, PVC, SERIE NORMAL, ESGOTO PREDIAL, DN 100 X 100 MM, JUNTA ELÁSTICA, FORNECIDO E INSTALADO EM RAMAL DE DESCARGA OU RAMAL DE ESGOTO SANITÁRIO. AF_08/2022 | SINAPI | UN | 2 | 50.57 | 101.14
13.2.1.14 | 89797 | JUNÇÃO SIMPLES, PVC, SERIE NORMAL, ESGOTO PREDIAL, DN 100 X 75 MM, JUNTA ELÁSTICA, FORNECIDO E INSTALADO EM RAMAL DE DESCARGA OU RAMAL DE ESGOTO SANITÁRIO. | SINAPI | UN | 1 | 94.18 | 94.18
13.2.1.15 | 89795 | JUNÇÃO SIMPLES, PVC, SERIE NORMAL, ESGOTO PREDIAL, DN 75 X 75 MM, JUNTA ELÁSTICA, FORNECIDO E INSTALADO EM RAMAL DE DESCARGA OU RAMAL DE ESGOTO SANITÁRIO. AF_08/2022 | SINAPI | UN | 3 | 40.34 | 121.02
13.2.1.16 | 89795 | JUNÇÃO SIMPLES, PVC, SERIE NORMAL, ESGOTO PREDIAL, DN 75 X 50 MM, JUNTA ELÁSTICA, FORNECIDO E INSTALADO EM RAMAL DE DESCARGA OU RAMAL DE ESGOTO SANITÁRIO. | SINAPI | UN | 2 | 39.45 | 78.9
13.2.1.17 | 89785 | JUNÇÃO SIMPLES, PVC, SERIE NORMAL, ESGOTO PREDIAL, DN 50 X 50 MM, JUNTA ELÁSTICA, FORNECIDO E INSTALADO EM RAMAL DE DESCARGA OU RAMAL DE ESGOTO SANITÁRIO. AF_08/2022 | SINAPI | UN | 6 | 26.52 | 159.12
13.2.1.18 | 89783 | JUNÇÃO SIMPLES, PVC, SERIE NORMAL, ESGOTO PREDIAL, DN 40 MM, JUNTA SOLDÁVEL, FORNECIDO E INSTALADO EM RAMAL DE DESCARGA OU RAMAL DE ESGOTO SANITÁRIO. AF_08/2022 | SINAPI | UN | 4 | 15.54 | 62.16
13.2.1.19 | 89825 | TE, PVC, SERIE NORMAL, ESGOTO PREDIAL, DN 50 X 50 MM, JUNTA ELÁSTICA, FORNECIDO E INSTALADO EM PRUMADA DE ESGOTO SANITÁRIO OU VENTILAÇÃO. AF_08/2022 | SINAPI | UN | 7 | 16.67 | 116.69
13.2.1.20 | 89782 | TE, PVC, SERIE NORMAL, ESGOTO PREDIAL, DN 40 X 40 MM, JUNTA SOLDÁVEL, FORNECIDO E INSTALADO EM RAMAL DE DESCARGA OU RAMAL DE ESGOTO SANITÁRIO. AF_08/2022 | SINAPI | UN | 2 | 15.44 | 30.88
13.2.1.21 | 89731 | JOELHO 90 GRAUS, PVC, SERIE NORMAL, ESGOTO PREDIAL, DN 50 MM, JUNTA ELÁSTICA, FORNECIDO E INSTALADO EM RAMAL DE DESCARGA OU RAMAL DE ESGOTO SANITÁRIO. AF_08/2022 | SINAPI | UN | 4 | 15.13 | 60.52
13.2.1.22 | 89746 | JOELHO 45 GRAUS, PVC, SERIE NORMAL, ESGOTO PREDIAL, DN 100 MM, JUNTA ELÁSTICA, FORNECIDO E INSTALADO EM RAMAL DE DESCARGA OU RAMAL DE ESGOTO SANITÁRIO. AF_08/2022 | SINAPI | UN | 2 | 28.29 | 56.58
13.2.1.23 | 89739 | JOELHO 45 GRAUS, PVC, SERIE NORMAL, ESGOTO PREDIAL, DN 75 MM, JUNTA ELÁSTICA, FORNECIDO E INSTALADO EM RAMAL DE DESCARGA OU RAMAL DE ESGOTO SANITÁRIO. AF_08/2022 | SINAPI | UN | 7 | 23.55 | 164.85
13.2.1.24 | 89732 | JOELHO 45 GRAUS, PVC, SERIE NORMAL, ESGOTO PREDIAL, DN 50 MM, JUNTA ELÁSTICA, FORNECIDO E INSTALADO EM RAMAL DE DESCARGA OU RAMAL DE ESGOTO SANITÁRIO. AF_08/2022 | SINAPI | UN | 13 | 15.83 | 205.79
13.2.1.25 | 89726 | JOELHO 45 GRAUS, PVC, SERIE NORMAL, ESGOTO PREDIAL, DN 40 MM, JUNTA SOLDÁVEL, FORNECIDO E INSTALADO EM RAMAL DE DESCARGA OU RAMAL DE ESGOTO SANITÁRIO. AF_08/2022 | SINAPI | UN | 5 | 10.95 | 54.75
13.2.1.26 | 89742 | CURVA CURTA 90 GRAUS, PVC, SERIE NORMAL, ESGOTO PREDIAL, DN 75 MM, JUNTA ELÁSTICA, FORNECIDO E INSTALADO EM RAMAL DE DESCARGA OU RAMAL DE ESGOTO SANITÁRIO. AF_08/2022 | SINAPI | UN | 1 | 39 | 39
13.2.1.27 | 89733 | CURVA CURTA 90 GRAUS, PVC, SERIE NORMAL, ESGOTO PREDIAL, DN 50 MM, JUNTA ELÁSTICA, FORNECIDO E INSTALADO EM RAMAL DE DESCARGA OU RAMAL DE ESGOTO SANITÁRIO. AF_08/2022 | SINAPI | UN | 6 | 23.25 | 139.5
13.2.1.28 | 89728 | CURVA CURTA 90 GRAUS, PVC, SERIE NORMAL, ESGOTO PREDIAL, DN 40 MM, JUNTA SOLDÁVEL, FORNECIDO E INSTALADO EM RAMAL DE DESCARGA OU RAMAL DE ESGOTO SANITÁRIO. AF_08/2022 | SINAPI | UN | 3 | 13.53 | 40.59
13.2.1.29 | 104341 | BUCHA DE REDUÇÃO LONGA, PVC, SÉRIE NORMAL, ESGOTO PREDIAL, DN 50 X 40 MM, JUNTA SOLDÁVEL E ELÁSTICA, FORNECIDO E INSTALADO EM RAMAL DE DESCARGA OU RAMAL DE ESGOTO SANITÁRIO. AF_08/2022 | SINAPI | UN | 7 | 10.98 | 76.86
13.2.1.30 | 104357 | CAP, PVC, SÉRIE NORMAL, ESGOTO PREDIAL, DN 100 MM, JUNTA ELÁSTICA, FORNECIDO E INSTALADO EM SUBCOLETOR AÉREO DE ESGOTO SANITÁRIO. AF_08/2022 | SINAPI | UN | 2 | 18.81 | 37.62
13.2.1.31 | 104357 | CAP, PVC, SÉRIE NORMAL, ESGOTO PREDIAL, DN 75 MM, JUNTA ELÁSTICA, FORNECIDO E INSTALADO EM SUBCOLETOR AÉREO DE ESGOTO SANITÁRIO. AF_08/2022 | SINAPI | UN | 2 | 19.77 | 39.54
13.2.1.32 | 104357 | CAP, PVC, SÉRIE NORMAL, ESGOTO PREDIAL, DN 50 MM, JUNTA ELÁSTICA, FORNECIDO E INSTALADO EM SUBCOLETOR AÉREO DE ESGOTO SANITÁRIO. | SINAPI | UN | 2 | 13.85 | 27.7
13.2.1.33 | 104357 | CAP, PVC, SÉRIE NORMAL, ESGOTO PREDIAL, DN 40 MM, JUNTA ELÁSTICA, FORNECIDO E INSTALADO EM SUBCOLETOR AÉREO DE ESGOTO SANITÁRIO. | SINAPI | UN | 1 | 13.56 | 13.56
13.2.2 | Diversos | [5 empty] | 30946.65
13.2.2.1 | 89709 | RALO SIFONADO, PVC, DN 100 X 40 MM, JUNTA SOLDÁVEL, FORNECIDO E INSTALADO EM RAMAL DE DESCARGA OU EM RAMAL DE ESGOTO SANITÁRIO. AF_08/2022 | SINAPI | UN | 1 | 20.7 | 20.7
13.2.2.2 | 97906 | CAIXA ENTERRADA HIDRÁULICA RETANGULAR, EM ALVENARIA COM BLOCOS DE CONCRETO, DIMENSÕES INTERNAS: 0,6X0,6X0,6 M PARA REDE DE ESGOTO. AF_12/2020 | SINAPI | UN | 1 | 489.35 | 489.35
13.2.2.3 | 98085 | TANQUE SÉPTICO RETANGULAR, EM ALVENARIA COM BLOCOS DE CONCRETO, DIMENSÕES INTERNAS: 1,6 X 4,4 X H=1,8 M, VOLUME ÚTIL: 9856 L (PARA 68 CONTRIBUINTES), EXCAVAÇÃO MANUAL. | SINAPI | UN | 1 | 10899.6 | 10899.6
13.2.2.4 | 98061 | FILTRO ANAERÓBIO CIRCULAR, EM CONCRETO PRÉ-MOLDADO, DIÂMETRO INTERNO = 2,88 M, ALTURA INTERNA = 1,50 M, VOLUME ÚTIL: 7817,3 L (PARA 75 CONTRIBUINTES), ESCAVAÇÃO MANUAL. | SINAPI | UN | 1 | 7421.88 | 7421.88
13.2.2.5 | 98064 | SUMIDOURO CIRCULAR, EM CONCRETO PRÉ-MOLDADO, DIÂMETRO INTERNO = 2,38 M, ALTURA INTERNA = 3,0 M, ÁREA DE INFILTRAÇÃO: 25 M² (PARA 10 CONTRIBUINTES), ESCAVAÇÃO MANUAL. | SINAPI | UN | 2 | 6057.56 | 12115.12
13.2.3 | Banheiro ecológico seco | [5 empty] | 87287.2
13.2.3.1 | IND C 40 | BANHEIRO ECOLÓGICO SECO - FORNECIMENTO, TRANSPORTE, INSTALAÇÃO E CAPACITAÇÃO DA COMUNIDADE - BDI = 15,28 | PRÓPRIA | UN | 5 | 17457.44 | 87287.2
13.3 | Louças, acessórios e metais | [5 empty] | 18034.44
13.3.1 | 86914 | TORNEIRA CROMADA 1/2" OU 3/4" PARA TANQUE, PADRÃO MÉDIO - FORNECIMENTO E INSTALAÇÃO. AF_01/2020 | SINAPI | UN | 1 | 96.29 | 96.29
13.3.2 | IND C 75 | BANCADA DE COZINHA COM 02 CUBAS 2,70X0,70 COM PÉS | PRÓPRIA | UN | 1 | 5564.58 | 5564.58
13.3.3 | IND C 197 | BANCADA PASSA-PRATOS 2,30X0,70 | PRÓPRIA | UN | 1 | 3787.93 | 3787.93
13.3.4 | 86875 | TANQUE DE MÁRMORE SINTÉTICO COM COLUNA, 22L OU EQUIVALENTE FORNECIMENTO E INSTALAÇÃO. AF_01/2020 | SINAPI | UN | 1 | 593.06 | 593.06
13.3.5 | 100853 | TORNEIRA CROMADA DE MESA PARA LAVATORIO, TIPO MONOCOMANDO. AF_01/2020 | SINAPI | UN | 3 | 336.22 | 1008.66
13.3.6 | 100867 | BARRA DE APOIO RETA, EM ACO INOX POLIDO, COMPRIMENTO 70 CM, FIXADA NA PAREDE - FORNECIMENTO E INSTALAÇÃO. AF_01/2020 | SINAPI | UN | 3 | 358.18 | 1074.54
13.3.7 | 95545 | SABONETEIRA DE PAREDE EM METAL CROMADO, INCLUSO FIXAÇÃO. AF_01/2020 | SINAPI | UN | 2 | 41.88 | 83.76
13.3.8 | 86878 | VÁLVULA EM METAL CROMADO TIPO AMERICANA 3.1/2" X 1.1/2" PARA PIA - FORNECIMENTO E INSTALAÇÃO. AF_01/2020 | SINAPI | UN | 5 | 90 | 450
13.3.9 | 86883 | SIFÃO DO TIPO FLEXÍVEL EM PVC 1 X 1.1/2 - FORNECIMENTO E INSTALAÇÃO. AF_01/2020 | SINAPI | UN | 5 | 13.49 | 67.45
13.3.10 | 44.06.010 | LAVATÓRIO EM AÇO INOX DIM: 55x100x46cm - FORNECIMENTO E INSTALAÇÃO. | SP OBRAS | UN | 1 | 2224.83 | 2224.83
13.3.11 | 44.06.010 | LAVATÓRIO EM AÇO INOX DIM: 55x50x46 - FORNECIMENTO E INSTALAÇÃO. | SP OBRAS | UN | 1 | 1152.23 | 1152.23
13.3.12 | 86909 | TORNEIRA CROMADA TUBO MÓVEL, DE MESA, 1/2" OU 3/4", PARA PIA DE COZINHA, PADRÃO ALTO - FORNECIMENTO E INSTALAÇÃO. AF_01/2020 | SINAPI | UN | 2 | 127.04 | 254.08
13.3.13 | 95547 | PAPELEIRA PLASTICA TIPO DISPENSER PARA PAPEL HIGIENICO ROLAO, INCLUSO FIXAÇÃO. | SINAPI | UN | 1 | 54.8 | 54.8
13.3.14 | IND C 87 | BEBEDOURO PURIFICADOR DE PRESSÃO DE COLUNA CONJUGADO 1,2L, FORNECIMENTO E INSTALAÇÃO. | PRÓPRIA | UN | 1 | 1622.23 | 1622.23
14 | Sistema de Proteção Contra Incêndio | [5 empty] | 3338.36
14.1 | 101909 | EXTINTOR DE INCÊNDIO PORTÁTIL COM CARGA DE PQS DE 6 KG, CLASSE BC - FORNECIMENTO E INSTALAÇÃO. AF_10/2020_PE | SINAPI | UN | 5 | 204.31 | 1021.55
14.2 | 102520 | PINTURA DE SINALIZAÇÃO VERTICAL DE SEGURANÇA, FAIXAS AMARELA E PRETA, APLICAÇÃO MANUAL, 2 DEMÃOS. AF_05/2021 | SINAPI | M2 | 5 | 90.97 | 454.85
14.3 | 00037556 | PLACA DE SINALIZACAO DE SEGURANCA CONTRA INCENDIO, FOTOLUMINESCENTE, QUADRADA, *20 X 20* CM, EM PVC *2* MM ANTI-CHAMAS (SIMBOLOS, CORES E PICTOGRAMAS CONFORME NBR 16820) | SINAPI | UN | 13 | 11.56 | 150.28
14.4 | 00037539 | PLACA DE SINALIZACAO DE SEGURANCA CONTRA INCENDIO, FOTOLUMINESCENTE, RETANGULAR, *13 X 26* CM, EM PVC *2* MM ANTI-CHAMAS (SIMBOLOS, CORES E PICTOGRAMAS CONFORME NBR 16820) | SINAPI | UN | 11 | 10 | 110
14.5 | 00037558 | PLACA DE SINALIZACAO DE SEGURANCA CONTRA INCENDIO, FOTOLUMINESCENTE, RETANGULAR, *20 X 40* CM, EM PVC *2* MM ANTI-CHAMAS (SIMBOLOS, CORES E PICTOGRAMAS CONFORME NBR 16820) | SINAPI | UN | 1 | 18.64 | 18.64
14.6 | IND C 261 | DETECTOR ÓPTICO DE FUMAÇA COM BASE ENDEREÇÁVEL, FORNECIMENTO E INSTALAÇÃO. | PRÓPRIA | UN | 1 | 243.68 | 243.68
14.7 | IND C 262 | SIRENE AUDIOVISUAL TIPO ENDEREÇÁVEL, FORNECIMENTO E INSTALAÇÃO. | PRÓPRIA | UN | 4 | 334.84 | 1339.36
15 | Serviços Finais | [5 empty] | 13631.7
15.1 | IND C 37 | LIMPEZA GERAL DE OBRA | PRÓPRIA | M2 | 685.21 | 16.19 | 11093.55
15.2 | 97.02.030 | FORNECIMENTO E INSTALAÇÃO DE PLACA DE INAUGURAÇÃO EM AÇO INOX - 500 X 700 MM | SP OBRAS | UN | 1 | 2538.15 | 2538.15
[5 empty] | VALOR BDI TOTAL: |  | 667265.78
[5 empty] | VALOR BDI: |  | 640591.48
[5 empty] | VALOR ORÇAMENTO: |  | 2736935.95
[5 empty] | VALOR TOTAL: |  | 3404201.73
1. O presente orçamento segue os quantitativos e especificações do projeto padrão, devendo ser adaptado para fins de licitação conforme as condições locais, peculiaridades do terreno e demais exigências específicas da obra; 2. Deverão ser incluídos no orçamento os custos de mobilização e desmobilização, dimensionados de acordo com o meio de transporte a ser utilizado para acesso ao local da obra; 3. A tipologia de fundação apresentada neste orçamento tem caráter indicativo e referencial, devendo ser reavaliada e reorçada posteriormente, a partir dos resultados de sondagens e demais estudos geotécnicos realizados no local, conforme o projeto executivo de fundações e em atendimento às prescrições da ABNT NBR 6122:2019 - Projeto e execução de fundações. 4. Os insumos identificados por códigos iniciados em "IND I" possuem preços obtidos com base em pesquisas de mercado junto a fornecedores nacionais representativos do setor. Durante a adaptação do orçamento para licitação, é obrigatória a atualização das cotações com valores vigentes e com fornecedores locais, observando os princípios da economicidade e da vantajosidade previstos na Lei nº 14.133/2021 (Nova Lei de Licitações e Contratos Administrativos).

## MS
MINISTÉRIO DA EDUCAÇÃO
Obra: Unidade de Educação Indígena 3 Salas | [5 empty] | BDI : | 25%
Unidade federativa: MATO GROSSO DO SUL |  |  |  |  | Fonte
Planilha Orçamentária: IMA3A-PLN-AT0_R00 |  |  |  |  | SINAPI | 2025/06 | SEM DESONERAÇÃO
[5 empty] | SICRO | 2025/04 | SEM DESONERAÇÃO
[5 empty] | SP OBRAS | 198 | SEM DESONERAÇÃO
[5 empty] | PRÓPRIA | PRÓPRIA
ITEM | CÓDIGO | DESCRIÇÃO | FONTE | UND | QUANTIDADE | PREÇO UNITÁRIO R$ | PREÇO TOTAL R$
1 | Serviços Preliminares | [5 empty] | 100606.71
1.1 | 103689 | FORNECIMENTO E INSTALAÇÃO DE PLACA DE OBRA COM CHAPA GALVANIZADA E ESTRUTURA DE MADEIRA. AF_03/2022_PS | SINAPI | M2 | 6.48 | 455.88 | 2954.1
1.2 | 99059 | LOCAÇÃO CONVENCIONAL DE OBRA, UTILIZANDO GABARITO DE TÁBUAS CORRIDAS PONTALETADAS A CADA 2,00M - 2 UTILIZAÇÕES. AF_03/2024 | SINAPI | M | 177.5 | 60.23 | 10690.83
1.3 | IND C 220 | LOCACAO DE GRUPO GERADOR *80 A 125* KVA, MOTOR DIESEL, REBOCAVEL, ACIONAMENTO MANUAL - INCLUSO ÓLEO DIESEL - BDI = 15,28 | PRÓPRIA | MÊS | 6 | 14493.63 | 86961.78
2 | Administração Local | [5 empty] | 187256.34
2.1 | IND C 154 | ADMINISTRAÇÃO LOCAL 03, 04 e 05 SALAS - ESCOLA INDÍGENA ESTRUTURA DE MADEIRA | PRÓPRIA | UN | 1 | 187256.34 | 187256.34
3 | Canteiro de Obra | [5 empty] | 300407.53
3.1 | 98524 | LIMPEZA MANUAL DE VEGETAÇÃO EM TERRENO COM ENXADA. AF_03/2024 | SINAPI | M2 | 4640 | 4.42 | 20508.8
3.2 | 98458 | TAPUME COM COMPENSADO DE MADEIRA. AF_03/2024 | SINAPI | M2 | 611.6 | 94.02 | 57502.63
3.3 | 105113 | ESTRUTURA DE MADEIRA PROVISÓRIA PARA SUPORTE DE CAIXA D'ÁGUA ELEVADA DE 2000 LITROS. AF_03/2024 | SINAPI | UN | 1 | 8478.17 | 8478.17
3.4 | IND C 160 | EXECUÇÃO DE SANITÁRIO E VESTIÁRIO EM CANTEIRO DE OBRA EM CHAPA DE MADEIRA COMPENSADA, NÃO INCLUSO MOBILIÁRIO. | PRÓPRIA | M2 | 25 | 775.72 | 19393
3.5 | IND C 161 | EXECUÇÃO DE GUARITA EM CANTEIRO DE OBRA EM CHAPA DE MADEIRA COMPENSADA, NÃO INCLUSO MOBILIÁRIO. | PRÓPRIA | M2 | 6 | 859.76 | 5158.56
3.6 | IND C 162 | EXECUÇÃO DE REFEITÓRIO E COZINHA EM CANTEIRO DE OBRA EM CHAPA DE MADEIRA COMPENSADA, NÃO INCLUSO MOBILIÁRIO E EQUIPAMENTOS. | PRÓPRIA | M2 | 35 | 393.58 | 13775.3
3.7 | IND C 163 | EXECUÇÃO DE ESCRITÓRIO EM CANTEIRO DE OBRA EM CHAPA DE MADEIRA COMPENSADA, NÃO INCLUSO MOBILIÁRIO E EQUIPAMENTOS. | PRÓPRIA | M2 | 30 | 794.74 | 23842.2
3.8 | IND C 164 | EXECUÇÃO DE ALMOXARIFADO EM CANTEIRO DE OBRA EM CHAPA DE MADEIRA COMPENSADA, INCLUSO PRATELEIRAS. | PRÓPRIA | M2 | 20 | 641.22 | 12824.4
3.9 | IND C 165 | EXECUÇÃO DE DEPÓSITO DE MATERIAL E RESÍDUOS EM CANTEIRO DE OBRA EM CHAPA DE MADEIRA COMPENSADA, NÃO INCLUSO MOBILIÁRIO. | PRÓPRIA | M2 | 76 | 600.29 | 45622.04
3.10 | IND C 140 | EXECUÇÃO DE ALOJAMENTO EM CANTEIRO DE OBRA EM CHAPA DE MADEIRA COMPENSADA, NÃO INCLUSO MOBILIÁRIO. | PRÓPRIA | M2 | 45 | 794.74 | 35763.3
3.11 | IND C 166 | EXECUÇÃO DE CENTRAL DE ARMADURA EM CANTEIRO DE OBRA, NÃO INCLUSO MOBILIÁRIO E EQUIPAMENTOS. | PRÓPRIA | M2 | 30 | 262 | 7860
3.12 | IND C 167 | EXECUÇÃO DE CENTRAL DE CARPINTARIA, FÔRMAS, PRODUÇÃO DE ARGAMASSA OU CONCRETO EM CANTEIRO DE OBRA, NÃO INCLUSO MOBILIÁRIO E EQUIPAMENTOS. | PRÓPRIA | M2 | 90 | 452.6 | 40734
3.13 | 98053 | TANQUE SÉPTICO CIRCULAR, EM CONCRETO PRÉ-MOLDADO, DIÂMETRO INTERNO = 1,40 M, ALTURA INTERNA = 2,50 M, VOLUME ÚTIL: 3463,6 L (PARA 13 CONTRIBUINTES). AF_12/2020 | SINAPI | UN | 1 | 2932.86 | 2932.86
3.14 | 98100 | SUMIDOURO RETANGULAR, EM ALVENARIA COM BLOCOS DE CONCRETO, DIMENSÕES INTERNAS: 1,6 X 3,4 X H=3,0 M, ÁREA DE INFILTRAÇÃO: 32,9 M² (PARA 13 CONTRIBUINTES). . AF_12/2020 | SINAPI | UN | 1 | 6012.27 | 6012.27
4 | Fundação | [5 empty] | 111546.78
4.1 | Movimentação de terra | [5 empty] | 7830.76
4.1.1 | 93382 | REATERRO MANUAL DE VALAS, COM COMPACTADOR DE SOLOS DE PERCUSSÃO. AF_08/2023 | SINAPI | M3 | 52.53 | 25.26 | 1326.91
4.1.2 | 93358 | ESCAVAÇÃO MANUAL DE VALA. AF_09/2024 | SINAPI | M3 | 74.78 | 82.04 | 6134.95
4.1.3 | 101617 | PREPARO DE FUNDO DE VALA COM LARGURA MAIOR OU IGUAL A 1,5 M E MENOR QUE 2,5 M (ACERTO DO SOLO NATURAL). AF_08/2020 | SINAPI | M2 | 124.63 | 2.96 | 368.9
4.2 | Blocos | [5 empty] | 38313.02
4.2.1 | 96619 | LASTRO DE CONCRETO MAGRO, APLICADO EM BLOCOS DE COROAMENTO OU SAPATAS, ESPESSURA DE 5 CM. AF_01/2024 | SINAPI | M2 | 124.63 | 37.55 | 4679.86
4.2.2 | 96534 | FABRICAÇÃO, MONTAGEM E DESMONTAGEM DE FÔRMA PARA BLOCO DE COROAMENTO, EM MADEIRA SERRADA, E=25 MM, 4 UTILIZAÇÕES. AF_01/2024 | SINAPI | M2 | 148.32 | 69.04 | 10240.01
4.2.3 | 96543 | ARMAÇÃO DE BLOCO UTILIZANDO AÇO CA-60 DE 5 MM - MONTAGEM. AF_01/2024 | SINAPI | KG | 129.44 | 19.28 | 2495.6
4.2.4 | 96544 | ARMAÇÃO DE BLOCO UTILIZANDO AÇO CA-50 DE 6,3 MM - MONTAGEM. AF_01/2024 | SINAPI | KG | 287.68 | 17.49 | 5031.52
4.2.5 | 96555 | CONCRETAGEM DE BLOCO DE COROAMENTO OU VIGA BALDRAME, FCK 30 MPA, COM USO DE JERICA - LANÇAMENTO, ADENSAMENTO E ACABAMENTO. AF_01/2024 | SINAPI | M3 | 22.25 | 713.08 | 15866.03
4.3 | Estacas | [5 empty] | 65403
4.3.1 | 101176 | ESTACA BROCA DE CONCRETO, DIÂMETRO DE 30CM, ESCAVAÇÃO MANUAL COM TRADO CONCHA, INTEIRAMENTE ARMADA. AF_05/2020 | SINAPI | M | 412 | 140.37 | 57832.44
4.3.2 | IND C 174 | ESTACA DE MADEIRA CRAVADA, DN=25CM, CAPACIDADE DE 3T | PRÓPRIA | M | 24 | 315.44 | 7570.56
5 | Superestrutura | [5 empty] | 732237.05
5.1 | Pilares de madeira | [5 empty] | 67324.39
5.1.1 | 105077 | PILAR DE MADEIRA SERRADA TRATADO COM STAIN, MAÇARANDUBA OU EQUIVALENTE DA REGIÃO, NÃO APARELHADO, FIXADO COM CANTONEIRA, SEÇÃO 22 X 14 CM, COMPRIMENTO DE ATÉ 6 M. | SINAPI | M | 193.38 | 279.29 | 54009.1
5.1.2 | 105074 | PILAR DE MADEIRA SERRADA TRATADO COM STAIN, MAÇARANDUBA OU EQUIVALENTE DA REGIÃO, APARELHADO, FIXADO COM CANTONEIRA, SEÇÃO 22 X 14 CM, COMPRIMENTO DE ATÉ 3 M. | SINAPI | M | 45.88 | 290.22 | 13315.29
5.2 | Vigas de madeira | [5 empty] | 278090.37
5.2.1 | IND C 73 | BARROTE DE MADEIRA TRATADO COM STAIN *6 X 20* CM | PRÓPRIA | M | 1054.26 | 110.83 | 116843.64
5.2.2 | IND C 169 | APOIO DO BARROTE DE MADEIRA TRATADO COM STAIN *6 X 12* CM | PRÓPRIA | M | 349.8 | 67.39 | 23573.02
5.2.3 | IND C 170 | VIGA-CAIXÃO CHAPA COMPENSADA NAVAL DE 2200 X 1600 MM, E = 20 MM | PRÓPRIA | M2 | 110.07 | 307.22 | 33815.71
5.2.4 | 105091 | VIGA DE MADEIRA SERRADA TRATADA COM STAIN, MAÇARANDUBA OU EQUIVALENTE DA REGIÃO, APARELHADA, SEÇÃO RETANGULAR 7 X 22 CM. | SINAPI | M | 647.05 | 160.51 | 103858
5.3 | Estrutura cobertura | [5 empty] | 386822.29
5.3.1 | 105084 | TERÇAS E BEIRAL TRATADOS COM STAIN *6 X 22* CM | SINAPI | M | 1710.78 | 104.62 | 178981.8
5.3.2 | 105082 | PEÇAS DE CONTRAVENTAMENTO TRATADAS COM STAIN *3,5 X 15* CM | SINAPI | M | 143.64 | 56.95 | 8180.3
5.3.3 | 105092 | PEÇAS DAS TESOURAS TRATADAS COM STAIN *7 X 22* CM | SINAPI | M | 13.44 | 156.35 | 2101.34
5.3.4 | IND C 04 | CUMEEIRA NORMAL PARA TELHA TRAPEZOIDAL DE AÇO, E = 0,5 MM, INCLUSO ACESSÓRIOS DE FIXAÇÃO E IÇAMENTO | PRÓPRIA | M | 58.93 | 75.69 | 4460.41
5.3.5 | 94449 | TELHAMENTO COM TELHA ONDULADA DE FIBRA DE VIDRO E = 0,6 MM, PARA TELHADO COM INCLINAÇÃO MAIOR QUE 10°, COM ATÉ 2 ÁGUAS, INCLUSO IÇAMENTO. AF_07/2019 | SINAPI | M2 | 18.2 | 62.72 | 1141.5
5.3.6 | 94216 | TELHAMENTO COM TELHA METÁLICA TERMOACÚSTICA E = 50 MM, COM ATÉ 2 ÁGUAS, PRE-PINTURA DE COR BRANCA NAS DUAS FACES, NUCLEO EM POLIISOCIANURATO (PIR) | SINAPI | M2 | 856.53 | 224.11 | 191956.94
6 | Sistema de vedação vertical | [5 empty] | 43481.78
6.1 | IND C 72 | PAREDES - FECHAMENTO EM MADEIRA ENCAIXE TIPO MACHO E FÊMEA (15x3,5 cm) E = 44MM | PRÓPRIA | M2 | 298.03 | 141.66 | 42218.93
6.2 | 98458 | DIV01 - PAINEL EM MADEIRA COMPENSADO NAVAL E = 10MM | SINAPI | M2 | 9.03 | 139.85 | 1262.85
7 | Esquadrias | [5 empty] | 147592.07
7.1 | IND C 50 | P01 - FOLHA DE ABRIR C/ POLICABORNATO ALVEOLAR E BRISE | PRÓPRIA | UN | 7 | 2690.2 | 18831.4
7.2 | IND C 51 | P02 - FOLHA DE ABRIR QUADRO DE MADEIRA COM TELA DE NYLON | PRÓPRIA | UN | 2 | 2750.54 | 5501.08
7.3 | IND C 52 PRÓPRIA | P04 - 01 FOLHA DE ABRIR DIVISÓRIAS DV1 COMPENSADO NAVAL | PRÓPRIA | UN | 4 | 1167.5 | 4670
7.4 | IND C 53 | P03 - PORTA 01 FOLHA DE MADEIRA C/ STAIN BARRA DE APOIO PNE E CHAPA METÁLICA | PRÓPRIA | UN | 1 | 2077.16 | 2077.16
7.5 | IND C 54 | P05 - FOLHAS DE CORRER C/ QUADRO DE MADEIRA E TELA DE NYLON | PRÓPRIA | UN | 2 | 5610.24 | 11220.48
7.6 | IND C 55 | JA01 - FIXO - QUADRO DE MADEIRA COM TELA DE NYLON | PRÓPRIA | UN | 2 | 1502.07 | 3004.14
7.7 | IND C 56 | JA02 - FIXO - QUADRO DE MADEIRA COM TELA DE NYLON | PRÓPRIA | UN | 5 | 1115.76 | 5578.8
7.8 | IND C 61 | JA03 - FIXO - QUADRO DE MADEIRA COM POLICARBONATO ALVEOLAR CRISTAL | PRÓPRIA | UN | 1 | 701.18 | 701.18
7.9 | IND C 57 | JA04 - FIXO - QUADRO DE MADEIRA COM TELA DE NYLON | PRÓPRIA | UN | 5 | 1922.29 | 9611.45
7.10 | IND C 58 | JA05 - FIXO - QUADRO DE MADEIRA COM TELA DE NYLON | PRÓPRIA | UN | 3 | 2719.76 | 8159.28
7.11 | IND C 59 | JA06 - FIXO - QUADRO DE MADEIRA COM TELA DE NYLON | PRÓPRIA | UN | 1 | 1100.16 | 1100.16
7.12 | IND C 60 | JA07 - FIXO - QUADRO DE MADEIRA COM TELA DE NYLON | PRÓPRIA | UN | 1 | 1412.44 | 1412.44
7.13 | IND C 62 | PN01 - BRISE FIXO MADEIRA COM TELA DE NYLON C/ VÃO DE PORTA - 735X305 | PRÓPRIA | UN | 2 | 4088.67 | 8177.34
7.14 | IND C 67 | PN02 - BRISE FIXO MADEIRA COM TELA DE NYLON C/ VÃO DE PORTA - 482X305 | PRÓPRIA | UN | 4 | 3953.63 | 15814.52
7.15 | IND C 65 | PN03 - BRISE FIXO MADEIRA COM TELA DE NYLON - 482x305 | PRÓPRIA | UN | 2 | 4878.65 | 9757.3
7.16 | IND C 64 | PN04 - BRISE FIXO MADEIRA - 657X305 | PRÓPRIA | UN | 2 | 2249.32 | 4498.64
7.17 | IND C 68 | PN05 - BRISE FIXO MADEIRA - 160X305 | PRÓPRIA | UN | 2 | 547.78 | 1095.56
7.18 | IND C 179 | PN 07 - BRISES DE MADEIRA PÓRTICO FRONTAL 2,5 X 5,0 CM, PROTEGIDO COM STAIN | PRÓPRIA | M2 | 2 | 3086.79 | 6173.58
7.19 | 24.08.020 | CORRIMÃO DUPLO EM TUBO DE AÇO INOXIDÁVEL ESCOVADO, COM DIÂMETRO DE 1 1/2" E MONTANTES COM DIÂMETRO DE 2" | SP OBRAS | M | 23.1 | 751.21 | 17352.95
7.20 | IND C 69 | CG1 - GUARDA-CORPO EM MADEIRA C/ CABOS DE AÇO | PRÓPRIA | M | 79.54 | 136.65 | 10869.14
7.21 | IND C 190 | BANCO COLETIVO EM MADEIRA - FACHADA FRONTAL | PRÓPRIA | UN | 1 | 1985.47 | 1985.47
8 | Sistema de pisos | [5 empty] | 412745.95
8.1 | 101746 | ASSOALHO DE MADEIRA. AF_09/2020 | SINAPI | M2 | 641.19 | 486.26 | 311785.05
8.2 | 102202 | ACABAMENTO E PROTEÇÃO DE MADEIRA - STAIN - 2 DEMÃOS | SINAPI | M2 | 1282.38 | 46 | 58989.48
8.3 | 101094 | PISO PODOTÁTIL DE ALERTA OU DIRECIONAL, DE BORRACHA, ASSENTADO SOBRE ARGAMASSA. AF_05/2020 | SINAPI | M | 29.4 | 161.02 | 4733.99
8.4 | 97083 | COMPACTAÇÃO MECÂNICA DE SOLO PARA EXECUÇÃO DE RADIER, PISO DE CONCRETO OU LAJE SOBRE SOLO, COM COMPACTADOR DE SOLOS A PERCUSSÃO. AF_09/2021 | SINAPI | M2 | 129.59 | 3.17 | 410.8
8.5 | 96622 | LASTRO COM MATERIAL GRANULAR, APLICADO EM PISOS OU LAJES SOBRE SOLO, ESPESSURA DE *5 CM*. AF_01/2024 | SINAPI | M3 | 6.48 | 203.36 | 1317.77
8.6 | 94992 | EXECUÇÃO DE PASSEIO (CALÇADA) OU PISO DE CONCRETO COM CONCRETO MOLDADO IN LOCO, FEITO EM OBRA, ACABAMENTO CONVENCIONAL, ESPESSURA 6 CM, ARMADO. AF_08/2022 | SINAPI | M2 | 129.59 | 76.23 | 9878.65
8.7 | IND C 70 | ESCADA DE MADEIRA | PRÓPRIA | M | 14.48 | 868.08 | 12569.8
8.8 | IND C 71 | RAMPA DE MADEIRA | PRÓPRIA | UN | 1 | 13060.41 | 13060.41
9 | Pintura e acabamentos | [5 empty] | 33105.73
9.1 | 102229 | PINTURA TINTA DE ACABAMENTO (PIGMENTADA) ESMALTE SINTÉTICO ACETINADO EM MADEIRA, 3 DEMÃOS. AF_01/2021 | SINAPI | M2 | 199.27 | 24.37 | 4856.21
9.2 | 102202 | ACABAMENTO E PROTEÇÃO DE MADEIRA - STAIN - 2 DEMÃOS | SINAPI | M2 | 614.12 | 46 | 28249.52
10 | Sistema Fotovoltáico Pequeno | [5 empty] | 106786.41
10.1 | Serviços preliminares - Cercamento | [5 empty] | 12879.32
10.1.1 | 98524 | LIMPEZA MANUAL DE VEGETAÇÃO EM TERRENO COM ENXADA. AF_03/2024 | SINAPI | M2 | 235.8 | 4.42 | 1042.24
10.1.2 | 98522 | ALAMBRADO EM MOURÕES DE CONCRETO, COM TELA DE ARAME GALVANIZADO (INCLUSIVE MURETA EM CONCRETO). AF_05/2018 | SINAPI | M | 62.85 | 153.68 | 9658.79
10.1.3 | IND C 273 | PORTÃO TUBULAR EM TELA DE AÇO GALVANIZADO ATÉ 2,50 M DE ALTURA, COMPLETO | PRÓPRIA | M2 | 2.1 | 1037.28 | 2178.29
10.2 | Abrigo do sistema fotovoltáico | [5 empty] | 22602.16
10.2.1 | Movimentação de terra | [5 empty] | 448.62
10.2.1.1 | 93358 | ESCAVAÇÃO MANUAL DE VALA. AF_09/2024 | SINAPI | M3 | 3.8 | 82.04 | 311.75
10.2.1.2 | 93382 | REATERRO MANUAL DE VALAS, COM COMPACTADOR DE SOLOS DE PERCUSSÃO. AF_08/2023 | SINAPI | M3 | 3.5 | 25.26 | 88.41
10.2.1.3 | 101616 | PREPARO DE FUNDO DE VALA COM LARGURA MENOR QUE 1,5 M (ACERTO DO SOLO NATURAL). AF_08/2020 | SINAPI | M2 | 8.05 | 6.02 | 48.46
10.2.2 | Fundação | [5 empty] | 2840.45
10.2.2.1 | Sapatas | [5 empty] | 876.22
10.2.2.1.1 | 96619 | LASTRO DE CONCRETO MAGRO, APLICADO EM BLOCOS DE COROAMENTO OU SAPATAS, ESPESSURA DE 5 CM. AF_01/2024 | SINAPI | M2 | 3.24 | 37.55 | 121.66
10.2.2.1.2 | 96556 | CONCRETAGEM DE SAPATA, FCK 30 MPA, COM USO DE JERICA - LANÇAMENTO, ADENSAMENTO E ACABAMENTO. AF_01/2024 | SINAPI | M3 | 0.3 | 856.25 | 256.88
10.2.2.1.3 | 96535 | FABRICAÇÃO, MONTAGEM E DESMONTAGEM DE FÔRMA PARA SAPATA, EM MADEIRA SERRADA, E=25 MM, 4 UTILIZAÇÕES. AF_01/2024 | SINAPI | M2 | 2.4 | 118.67 | 284.81
10.2.2.1.4 | 104918 | ARMAÇÃO DE SAPATA ISOLADA, VIGA BALDRAME E SAPATA CORRIDA UTILIZANDO AÇO CA-50 DE 8 MM - MONTAGEM. AF_01/2024 | SINAPI | KG | 14.98 | 14.21 | 212.87
10.2.2.2 | Baldrames | [5 empty] | 1543.27
10.2.2.2.1 | 96619 | LASTRO DE CONCRETO MAGRO, APLICADO EM BLOCOS DE COROAMENTO OU SAPATAS, ESPESSURA DE 5 CM. AF_01/2024 | SINAPI | M2 | 4.81 | 37.55 | 180.62
10.2.2.2.2 | 96555 | CONCRETAGEM DE BLOCO DE COROAMENTO OU VIGA BALDRAME, FCK 30 MPA, COM USO DE JERICA - LANÇAMENTO, ADENSAMENTO E ACABAMENTO. AF_01/2024 | SINAPI | M3 | 0.46 | 713.08 | 328.02
10.2.2.2.3 | 96536 | FABRICAÇÃO, MONTAGEM E DESMONTAGEM DE FÔRMA PARA VIGA BALDRAME, EM MADEIRA SERRADA, E=25 MM, 4 UTILIZAÇÕES. AF_01/2024 | SINAPI | M2 | 6.17 | 60.05 | 370.51
10.2.2.2.4 | 104916 | ARMAÇÃO DE SAPATA ISOLADA, VIGA BALDRAME E SAPATA CORRIDA UTILIZANDO AÇO CA-60 DE 5 MM - MONTAGEM. AF_01/2024 | SINAPI | KG | 12.01 | 16.3 | 195.76
10.2.2.2.5 | 104919 | ARMAÇÃO DE SAPATA ISOLADA, VIGA BALDRAME E SAPATA CORRIDA UTILIZANDO AÇO CA-50 DE 10 MM - MONTAGEM. AF_01/2024 | SINAPI | KG | 36.85 | 12.71 | 468.36
10.2.2.3 | Pilares-apoio | [5 empty] | 420.96
10.2.2.3.1 | 92419 | MONTAGEM E DESMONTAGEM DE FÔRMA DE PILARES RETANGULARES E ESTRUTURAS SIMILARES, PÉ-DIREITO SIMPLES, EM CHAPA DE MADEIRA COMPENSADA RESINADA, 4 UTILIZAÇÕES. AF_09/2020 | SINAPI | M2 | 1.52 | 94.68 | 143.91
10.2.2.3.2 | 92759 | ARMAÇÃO DE PILAR OU VIGA DE ESTRUTURA CONVENCIONAL DE CONCRETO ARMADO UTILIZANDO AÇO CA-60 DE 5,0 MM - MONTAGEM. AF_06/2022 | SINAPI | KG | 2.29 | 13.89 | 31.81
10.2.2.3.3 | 92763 | ARMAÇÃO DE PILAR OU VIGA DE ESTRUTURA CONVENCIONAL DE CONCRETO ARMADO UTILIZANDO AÇO CA-50 DE 12,5 MM - MONTAGEM. AF_06/2022 | SINAPI | KG | 13.56 | 9.37 | 127.06
10.2.2.3.4 | 103669 | CONCRETAGEM DE PILARES, FCK = 25 MPA, COM USO DE BALDES - LANÇAMENTO, ADENSAMENTO E ACABAMENTO. AF_02/2022 | SINAPI | M3 | 0.12 | 984.85 | 118.18
10.2.3 | Superestrutura | [5 empty] | 9936.02
10.2.3.1 | Alvenaria estrutural | [5 empty] | 5548.54
10.2.3.1.1 | 89472 | ALVENARIA DE BLOCOS DE CONCRETO ESTRUTURAL 14X19X39 CM (ESPESSURA 14 CM), FBK = 14 MPA, UTILIZANDO COLHER DE PEDREIRO. AF_10/2022 | SINAPI | M2 | 33.9 | 129.49 | 4389.71
10.2.3.1.2 | 89998 | ARMAÇÃO DE CINTA DE ALVENARIA ESTRUTURAL; DIÂMETRO DE 10,0 MM. AF_09/2021 | SINAPI | KG | 10.75 | 10.21 | 109.76
10.2.3.1.3 | 89996 | ARMAÇÃO VERTICAL DE ALVENARIA ESTRUTURAL; DIÂMETRO DE 10,0 MM. AF_09/2021 | SINAPI | KG | 20.58 | 10.72 | 220.62
10.2.3.1.4 | 90000 | ARMAÇÃO DE VERGA E CONTRAVERGA DE ALVENARIA ESTRUTURAL; DIÂMETRO DE 10,0 MM. AF_09/2021 | SINAPI | KG | 8.47 | 12.83 | 108.67
10.2.3.1.5 | 89993 | GRAUTEAMENTO VERTICAL EM ALVENARIA ESTRUTURAL. AF_09/2021 | SINAPI | M3 | 0.35 | 1016.71 | 355.85
10.2.3.1.6 | 89995 | GRAUTEAMENTO DE CINTA SUPERIOR OU DE VERGA EM ALVENARIA ESTRUTURAL. AF_09/2021 | SINAPI | M3 | 0.29 | 981.79 | 284.72
10.2.3.1.7 | 89994 | GRAUTEAMENTO DE CINTA INTERMEDIÁRIA OU DE CONTRAVERGA EM ALVENARIA ESTRUTURAL. AF_09/2021 | SINAPI | M3 | 0.09 | 880.15 | 79.21
10.2.3.2 | Cobertura | [5 empty] | 4387.48
10.2.3.2.1 | 92543 | TRAMA DE MADEIRA COMPOSTA POR TERÇAS PARA TELHADOS DE ATÉ 2 ÁGUAS PARA TELHA ONDULADA DE FIBROCIMENTO, METÁLICA, PLÁSTICA OU TERMOACÚSTICA, INCLUSO TRANSPORTE VERTICAL. AF_07/2019 | SINAPI | M2 | 17.71 | 23.63 | 418.49
10.2.3.2.2 | 94216 | TELHAMENTO COM TELHA METÁLICA TERMOACÚSTICA E = 50 MM, COM ATÉ 2 ÁGUAS, PRE-PINTURA DE COR BRANCA NAS DUAS FACES, NUCLEO EM POLIISOCIANURATO (PIR) | SINAPI | M2 | 17.71 | 224.11 | 3968.99
10.2.4 | Piso de concreto | [5 empty] | 1160.11
10.2.4.1 | 97083 | COMPACTAÇÃO MECÂNICA DE SOLO PARA EXECUÇÃO DE RADIER, PISO DE CONCRETO OU LAJE SOBRE SOLO, COM COMPACTADOR DE SOLOS A PERCUSSÃO. AF_09/2021 | SINAPI | M2 | 17.71 | 3.17 | 56.14
10.2.4.2 | 96622 | LASTRO COM MATERIAL GRANULAR, APLICADO EM PISOS OU LAJES SOBRE SOLO, ESPESSURA DE *5 CM*. AF_01/2024 | SINAPI | M3 | 0.89 | 203.36 | 180.99
10.2.4.3 | 97087 | CAMADA SEPARADORA PARA EXECUÇÃO DE RADIER, PISO DE CONCRETO OU LAJE SOBRE SOLO, EM LONA PLÁSTICA. AF_09/2021 | SINAPI | M2 | 17.71 | 3.51 | 62.16
10.2.4.4 | IND C 175 | PISO DE CONCRETO COM CONCRETO MOLDADO IN LOCO, PREPARO MANUAL C15, ACABAMENTO CONVENCIONAL, NÃO ARMADO. | PRÓPRIA | M3 | 1.24 | 694.21 | 860.82
10.2.5 | Acabamento e Esquadrias | [5 empty] | 6231.78
10.2.5.1 | 87879 | CHAPISCO APLICADO EM ALVENARIAS E ESTRUTURAS DE CONCRETO INTERNAS, COM COLHER DE PEDREIRO. ARGAMASSA TRAÇO 1:3 COM PREPARO EM BETONEIRA 400L. AF_10/2022 | SINAPI | M2 | 33.9 | 4.25 | 144.08
10.2.5.2 | 87905 | CHAPISCO APLICADO EM ALVENARIA (COM PRESENÇA DE VÃOS) E ESTRUTURAS DE CONCRETO DE FACHADA, COM COLHER DE PEDREIRO. ARGAMASSA TRAÇO 1:3 COM PREPARO EM BETONEIRA 400L. AF_10/2022 | SINAPI | M2 | 33.9 | 7.6 | 257.64
10.2.5.3 | 87777 | EMBOÇO OU MASSA ÚNICA EM ARGAMASSA TRAÇO 1:2:8, PREPARO MANUAL, APLICADA MANUALMENTE EM PANOS DE FACHADA COM PRESENÇA DE VÃOS, ESPESSURA DE 25 MM. AF_08/2022 | SINAPI | M2 | 67.8 | 55.58 | 3768.32
10.2.5.4 | IND C 271 | J01 - FIXO - JANELA VENEZIANA TOMADA DE AR EM ALUMÍNIO - 100 X 30 CM | PRÓPRIA | UN | 3 | 400.85 | 1202.55
10.2.5.5 | 94807 | PORTA EM AÇO DE ABRIR TIPO VENEZIANA SEM GUARNIÇÃO, 106X210CM, FIXAÇÃO COM PARAFUSOS - FORNECIMENTO E INSTALAÇÃO. | SINAPI | UN | 1 | 659.48 | 659.48
10.2.5.6 | 100757 | PINTURA COM TINTA ALQUÍDICA DE ACABAMENTO (ESMALTE SINTÉTICO ACETINADO) PULVERIZADA SOBRE SUPERFÍCIES METÁLICAS (EXCETO PERFIL) EXECUTADO EM OBRA (02 DEMÃOS). AF_01/2020_PE | SINAPI | M2 | 4.2 | 47.55 | 199.71
10.2.6 | Revestimento | [5 empty] | 1985.18
10.2.6.1 | 88497 | EMASSAMENTO COM MASSA LÁTEX, APLICAÇÃO EM PAREDE, DUAS DEMÃOS, LIXAMENTO MANUAL. AF_04/2023 | SINAPI | M2 | 67.8 | 17.3 | 1172.94
10.2.6.2 | 88489 | PINTURA LÁTEX ACRÍLICA PREMIUM, APLICAÇÃO MANUAL EM PAREDES, DUAS DEMÃOS. AF_04/2023 | SINAPI | M2 | 67.8 | 11.98 | 812.24
10.3 | Circuitos e luminárias | [5 empty] | 7185.13
10.3.1 | 101879 | QUADRO DE DISTRIBUIÇÃO DE ENERGIA EM CHAPA DE AÇO GALVANIZADO, DE EMBUTIR, COM BARRAMENTO TRIFÁSICO, PARA 24 DISJUNTORES DIN 100A - FORNECIMENTO E INSTALAÇÃO. AF_10/2020 | SINAPI | UN | 1 | 476.34 | 476.34
10.3.2 | 92004 | TOMADA MÉDIA DE EMBUTIR (2 MÓDULOS), 2P+T 10 A, INCLUINDO SUPORTE E PLACA - FORNECIMENTO E INSTALAÇÃO. AF_03/2023 | SINAPI | UN | 1 | 52.94 | 52.94
10.3.3 | 93672 | DISJUNTOR TRIPOLAR TIPO DIN, CORRENTE NOMINAL DE 40A - FORNECIMENTO E INSTALAÇÃO. AF_10/2020 | SINAPI | UN | 1 | 89.57 | 89.57
10.3.4 | 93667 | DISJUNTOR TRIPOLAR TIPO DIN, CORRENTE NOMINAL DE 10A - FORNECIMENTO E INSTALAÇÃO. AF_10/2020 | SINAPI | UN | 2 | 71.89 | 143.78
10.3.5 | 93653 | DISJUNTOR MONOPOLAR TIPO DIN, CORRENTE NOMINAL DE 10A - FORNECIMENTO E INSTALAÇÃO. AF_10/2020 | SINAPI | UN | 2 | 11.94 | 23.88
10.3.6 | 93655 | DISJUNTOR MONOPOLAR TIPO DIN, CORRENTE NOMINAL DE 20A - FORNECIMENTO E INSTALAÇÃO. AF_10/2020 | SINAPI | UN | 1 | 13.87 | 13.87
10.3.7 | 97667 | ELETRODUTO FLEXÍVEL CORRUGADO, PEAD, DN 50 (1 1/2"), PARA REDE ENTERRADA DE DISTRIBUIÇÃO DE ENERGIA ELÉTRICA - FORNECIMENTO E INSTALAÇÃO. AF_12/2021 | SINAPI | M | 39.2 | 9.45 | 370.44
10.3.8 | 97668 | ELETRODUTO FLEXÍVEL CORRUGADO, PEAD, DN 63 (2"), PARA REDE ENTERRADA DE DISTRIBUIÇÃO DE ENERGIA ELÉTRICA - FORNECIMENTO E INSTALAÇÃO. AF_12/2021 | SINAPI | M | 31.3 | 13.47 | 421.61
10.3.9 | 95727 | ELETRODUTO RÍGIDO SOLDÁVEL, PVC, DN 25 MM (3/4"), APARENTE - FORNECIMENTO E INSTALAÇÃO. AF_10/2022 | SINAPI | M | 30.1 | 20.76 | 624.88
10.3.10 | 95728 | ELETRODUTO RÍGIDO SOLDÁVEL, PVC, DN 32 MM (1"), APARENTE - FORNECIMENTO E INSTALAÇÃO. AF_10/2022 | SINAPI | M | 1 | 26.63 | 26.63
10.3.11 | 91931 | CABO DE COBRE FLEXÍVEL ISOLADO, 6 MM², ANTI-CHAMA 0,6/1,0 KV, PARA CIRCUITOS TERMINAIS - FORNECIMENTO E INSTALAÇÃO. AF_03/2023 | SINAPI | M | 327.4 | 10.4 | 3404.96
10.3.12 | 91929 | CABO DE COBRE FLEXÍVEL ISOLADO, 4 MM², ANTI-CHAMA 0,6/1,0 KV, PARA CIRCUITOS TERMINAIS - FORNECIMENTO E INSTALAÇÃO. AF_03/2023 | SINAPI | M | 76.5 | 7.36 | 563.04
10.3.13 | 91927 | CABO DE COBRE FLEXÍVEL ISOLADO, 2,5 MM², ANTI-CHAMA 0,6/1,0 KV, PARA CIRCUITOS TERMINAIS - FORNECIMENTO E INSTALAÇÃO. AF_03/2023 | SINAPI | M | 111.1 | 4.99 | 554.39
10.3.14 | 100910 | LUMINÁRIA TIPO CALHA, DE SOBREPOR, COM ALETAS E REFLETORES EM ALUMINIO, COM 2 LÂMPADAS TUBULARES LED DE 18 W, SEM REATOR - FORNECIMENTO E INSTALAÇÃO. | SINAPI | UN | 2 | 195.37 | 390.74
10.3.15 | 91953 | INTERRUPTOR SIMPLES (1 MÓDULO), 10A/250V, INCLUINDO SUPORTE E PLACA - FORNECIMENTO E INSTALAÇÃO. AF_03/2023 | SINAPI | UN | 1 | 28.06 | 28.06
10.4 | Equipamentos | [5 empty] | 64119.8
10.4.1 | 103506 | INVERSOR SOLAR FOTOVOLTAICO, HIBRIDO, 380/220 V, TRIFASICO, 2 MPPT, 8 kW - FORNECIMENTO E INSTALAÇÃO. | SINAPI | UN | 1 | 13771.06 | 13771.06
10.4.2 | IND C 802 | BATERIA DE LÍTIO 48V 100Ah PARA SISTEMA FOTOVOLTAICO | PRÓPRIA | UN | 6 | 6149 | 36894
10.4.3 | IND C 803 | STRING BOX, DE SOBREPOR/CAIXA DE JUNCAO, DE SOBREPOR, *210* X*210* X *110* MM, 20 A, 2 ENTRADAS E 2 SAIDAS, COM DPS CLASSE II E CHAVE SECCIONADORA, QUADRO EM POLICARBONATO. | PRÓPRIA | UN | 2 | 539.23 | 1078.46
10.4.4 | IND C 805 | MÓDULO 01 PLACA SOLAR FOTOVOLTAICA MONOCRISTALINO - 550WP - 2,20 X 1,10, INCLUSO ESTRUTURA DE FIXAÇÃO | PRÓPRIA | UND | 14 | 884.02 | 12376.28
11 | Sistema de Captação, Adução e Tratamento de Água | [5 empty] | 99087.03
11.1 | Serviços preliminares - Cercamento | [5 empty] | 12484.62
11.1.1 | 98524 | LIMPEZA MANUAL DE VEGETAÇÃO EM TERRENO COM ENXADA. AF_03/2024 | SINAPI | M2 | 287.32 | 4.42 | 1269.95
11.1.2 | 98522 | ALAMBRADO EM MOURÕES DE CONCRETO, COM TELA DE ARAME GALVANIZADO (INCLUSIVE MURETA EM CONCRETO). AF_05/2018 | SINAPI | M | 58.8 | 153.68 | 9036.38
11.1.3 | IND C 273 | PORTÃO TUBULAR EM TELA DE AÇO GALVANIZADO ATÉ 2,50 M DE ALTURA, COMPLETO | PRÓPRIA | M2 | 2.1 | 1037.28 | 2178.29
11.2 | Poço raso | [5 empty] | 20535.58
11.2.1 | Escavação e estrutura | [5 empty] | 16055.75
11.2.1.1 | IND C 850 | POÇO RASO CIRCULAR PARA ABASTECIMENTO, EM CONCRETO PRÉ-MOLDADO, DIÂMETRO INTERNO = 1,5 M. | SINAPI | M | 14 | 1101.49 | 15420.86
11.2.1.2 | 97740 | PEÇA CIRCULAR PRÉ-MOLDADA, VOLUME DE CONCRETO ACIMA DE 100 LITROS, TAXA DE AÇO APROXIMADA DE 30KG/M³. AF_03/2024 | SINAPI | M3 | 0.31 | 2048.02 | 634.89
11.2.2 | Diversos | [5 empty] | 4479.83
11.2.2.1 | 102128 | MOTO BOMBA SUBMERSÍVEL Q= 3 A 20 M³/H, Hman= 13 A 5 MCA, POTÊNCIA 1 CV - FORNECIMENTO E INSTALAÇÃO. | SINAPI | UN | 1 | 4479.83 | 4479.83
11.3 | Tubulação de adução | [5 empty] | 1013.61
11.3.1 | 93358 | ESCAVAÇÃO MANUAL DE VALA. AF_09/2024 | SINAPI | M3 | 7.21 | 82.04 | 591.51
11.3.2 | 93382 | REATERRO MANUAL DE VALAS, COM COMPACTADOR DE SOLOS DE PERCUSSÃO. AF_08/2023 | SINAPI | M3 | 8.57 | 25.26 | 216.48
11.3.3 | 94648 | TUBO, PVC, SOLDÁVEL, DE 25MM, INSTALADO EM RESERVAÇÃO PREDIAL DE ÁGUA - FORNECIMENTO E INSTALAÇÃO. AF_04/2024 | SINAPI | M | 18.3 | 6.4 | 117.12
11.3.4 | 89408 | JOELHO 90 GRAUS, PVC, SOLDÁVEL, DN 25MM, INSTALADO EM RAMAL DE DISTRIBUIÇÃO DE ÁGUA - FORNECIMENTO E INSTALAÇÃO. AF_06/2022 | SINAPI | UN | 4 | 8.25 | 33
11.3.5 | 94489 | REGISTRO DE ESFERA, PVC, SOLDÁVEL, COM VOLANTE, DN 25 MM - FORNECIMENTO E INSTALAÇÃO. AF_08/2021 | SINAPI | UN | 2 | 27.75 | 55.5
11.4 | SALTAz - Estação de Tratamento | [5 empty] | 62302.22
11.4.1 | Casa de bomba | [5 empty] | 22587.51
11.4.1.1 | Movimentação de terra | [5 empty] | 433.97
11.4.1.1.1 | 93358 | ESCAVAÇÃO MANUAL DE VALA. AF_09/2024 | SINAPI | M3 | 3.8 | 82.04 | 311.75
11.4.1.1.2 | 93382 | REATERRO MANUAL DE VALAS, COM COMPACTADOR DE SOLOS DE PERCUSSÃO. AF_08/2023 | SINAPI | M3 | 2.92 | 25.26 | 73.76
11.4.1.1.3 | 101616 | PREPARO DE FUNDO DE VALA COM LARGURA MENOR QUE 1,5 M (ACERTO DO SOLO NATURAL). AF_08/2020 | SINAPI | M2 | 8.05 | 6.02 | 48.46
11.4.1.2 | Fundação | [5 empty] | 2840.45
11.4.1.2.1 | Sapatas | [5 empty] | 876.22
11.4.1.2.1.1 | 96619 | LASTRO DE CONCRETO MAGRO, APLICADO EM BLOCOS DE COROAMENTO OU SAPATAS, ESPESSURA DE 5 CM. AF_01/2024 | SINAPI | M2 | 3.24 | 37.55 | 121.66
11.4.1.2.1.2 | 96556 | CONCRETAGEM DE SAPATA, FCK 30 MPA, COM USO DE JERICA - LANÇAMENTO, ADENSAMENTO E ACABAMENTO. AF_01/2024 | SINAPI | M3 | 0.3 | 856.25 | 256.88
11.4.1.2.1.3 | 96535 | FABRICAÇÃO, MONTAGEM E DESMONTAGEM DE FÔRMA PARA SAPATA, EM MADEIRA SERRADA, E=25 MM, 4 UTILIZAÇÕES. AF_01/2024 | SINAPI | M2 | 2.4 | 118.67 | 284.81
11.4.1.2.1.4 | 104918 | ARMAÇÃO DE SAPATA ISOLADA, VIGA BALDRAME E SAPATA CORRIDA UTILIZANDO AÇO CA-50 DE 8 MM - MONTAGEM. AF_01/2024 | SINAPI | KG | 14.98 | 14.21 | 212.87
11.4.1.2.2 | Baldrames | [5 empty] | 1543.27
11.4.1.2.2.1 | 96619 | LASTRO DE CONCRETO MAGRO, APLICADO EM BLOCOS DE COROAMENTO OU SAPATAS, ESPESSURA DE 5 CM. AF_01/2024 | SINAPI | M2 | 4.81 | 37.55 | 180.62
11.4.1.2.2.2 | 96555 | CONCRETAGEM DE BLOCO DE COROAMENTO OU VIGA BALDRAME, FCK 30 MPA, COM USO DE JERICA - LANÇAMENTO, ADENSAMENTO E ACABAMENTO. AF_01/2024 | SINAPI | M3 | 0.46 | 713.08 | 328.02
11.4.1.2.2.3 | 96536 | FABRICAÇÃO, MONTAGEM E DESMONTAGEM DE FÔRMA PARA VIGA BALDRAME, EM MADEIRA SERRADA, E=25 MM, 4 UTILIZAÇÕES. AF_01/2024 | SINAPI | M2 | 6.17 | 60.05 | 370.51
11.4.1.2.2.4 | 104916 | ARMAÇÃO DE SAPATA ISOLADA, VIGA BALDRAME E SAPATA CORRIDA UTILIZANDO AÇO CA-60 DE 5 MM - MONTAGEM. AF_01/2024 | SINAPI | KG | 12.01 | 16.3 | 195.76
11.4.1.2.2.5 | 104919 | ARMAÇÃO DE SAPATA ISOLADA, VIGA BALDRAME E SAPATA CORRIDA UTILIZANDO AÇO CA-50 DE 10 MM - MONTAGEM. AF_01/2024 | SINAPI | KG | 36.85 | 12.71 | 468.36
11.4.1.2.3 | Pilares-apoio | [5 empty] | 420.96
11.4.1.2.3.1 | 92419 | MONTAGEM E DESMONTAGEM DE FÔRMA DE PILARES RETANGULARES E ESTRUTURAS SIMILARES, PÉ-DIREITO SIMPLES, EM CHAPA DE MADEIRA COMPENSADA RESINADA, 4 UTILIZAÇÕES. AF_09/2020 | SINAPI | M2 | 1.52 | 94.68 | 143.91
11.4.1.2.3.2 | 92759 | ARMAÇÃO DE PILAR OU VIGA DE ESTRUTURA CONVENCIONAL DE CONCRETO ARMADO UTILIZANDO AÇO CA-60 DE 5,0 MM - MONTAGEM. AF_06/2022 | SINAPI | KG | 2.29 | 13.89 | 31.81
11.4.1.2.3.3 | 92763 | ARMAÇÃO DE PILAR OU VIGA DE ESTRUTURA CONVENCIONAL DE CONCRETO ARMADO UTILIZANDO AÇO CA-50 DE 12,5 MM - MONTAGEM. AF_06/2022 | SINAPI | KG | 13.56 | 9.37 | 127.06
11.4.1.2.3.4 | 103669 | CONCRETAGEM DE PILARES, FCK = 25 MPA, COM USO DE BALDES - LANÇAMENTO, ADENSAMENTO E ACABAMENTO. AF_02/2022 | SINAPI | M3 | 0.12 | 984.85 | 118.18
11.4.1.3 | Superestrutura | [5 empty] | 9936.02
11.4.1.3.1 | Alvenaria estrutural | [5 empty] | 5548.54
11.4.1.3.1.1 | 89472 | ALVENARIA DE BLOCOS DE CONCRETO ESTRUTURAL 14X19X39 CM (ESPESSURA 14 CM), FBK = 14 MPA, UTILIZANDO COLHER DE PEDREIRO. AF_10/2022 | SINAPI | M2 | 33.9 | 129.49 | 4389.71
11.4.1.3.1.2 | 89998 | ARMAÇÃO DE CINTA DE ALVENARIA ESTRUTURAL; DIÂMETRO DE 10,0 MM. AF_09/2021 | SINAPI | KG | 10.75 | 10.21 | 109.76
11.4.1.3.1.3 | 89996 | ARMAÇÃO VERTICAL DE ALVENARIA ESTRUTURAL; DIÂMETRO DE 10,0 MM. AF_09/2021 | SINAPI | KG | 20.58 | 10.72 | 220.62
11.4.1.3.1.4 | 90000 | ARMAÇÃO DE VERGA E CONTRAVERGA DE ALVENARIA ESTRUTURAL; DIÂMETRO DE 10,0 MM. AF_09/2021 | SINAPI | KG | 8.47 | 12.83 | 108.67
11.4.1.3.1.5 | 89993 | GRAUTEAMENTO VERTICAL EM ALVENARIA ESTRUTURAL. AF_09/2021 | SINAPI | M3 | 0.35 | 1016.71 | 355.85
11.4.1.3.1.6 | 89995 | GRAUTEAMENTO DE CINTA SUPERIOR OU DE VERGA EM ALVENARIA ESTRUTURAL. AF_09/2021 | SINAPI | M3 | 0.29 | 981.79 | 284.72
11.4.1.3.1.7 | 89994 | GRAUTEAMENTO DE CINTA INTERMEDIÁRIA OU DE CONTRAVERGA EM ALVENARIA ESTRUTURAL. AF_09/2021 | SINAPI | M3 | 0.09 | 880.15 | 79.21
11.4.1.3.2 | Cobertura | [5 empty] | 4387.48
11.4.1.3.2.1 | 92543 | TRAMA DE MADEIRA COMPOSTA POR TERÇAS PARA TELHADOS DE ATÉ 2 ÁGUAS PARA TELHA ONDULADA DE FIBROCIMENTO, METÁLICA, PLÁSTICA OU TERMOACÚSTICA, INCLUSO TRANSPORTE VERTICAL. AF_07/2019 | SINAPI | M2 | 17.71 | 23.63 | 418.49
11.4.1.3.2.2 | 94216 | TELHAMENTO COM TELHA METÁLICA TERMOACÚSTICA E = 50 MM, COM ATÉ 2 ÁGUAS, PRE-PINTURA DE COR BRANCA NAS DUAS FACES, NUCLEO EM POLIISOCIANURATO (PIR) | SINAPI | M2 | 17.71 | 224.11 | 3968.99
11.4.1.4 | Piso de concreto | [5 empty] | 1160.11
11.4.1.4.1 | 97083 | COMPACTAÇÃO MECÂNICA DE SOLO PARA EXECUÇÃO DE RADIER, PISO DE CONCRETO OU LAJE SOBRE SOLO, COM COMPACTADOR DE SOLOS A PERCUSSÃO. AF_09/2021 | SINAPI | M2 | 17.71 | 3.17 | 56.14
11.4.1.4.2 | 96622 | LASTRO COM MATERIAL GRANULAR, APLICADO EM PISOS OU LAJES SOBRE SOLO, ESPESSURA DE *5 CM*. AF_01/2024 | SINAPI | M3 | 0.89 | 203.36 | 180.99
11.4.1.4.3 | 97087 | CAMADA SEPARADORA PARA EXECUÇÃO DE RADIER, PISO DE CONCRETO OU LAJE SOBRE SOLO, EM LONA PLÁSTICA. AF_09/2021 | SINAPI | M2 | 17.71 | 3.51 | 62.16
11.4.1.4.4 | IND C 175 | PISO DE CONCRETO COM CONCRETO MOLDADO IN LOCO, PREPARO MANUAL C15, ACABAMENTO CONVENCIONAL, NÃO ARMADO. | PRÓPRIA | M3 | 1.24 | 694.21 | 860.82
11.4.1.5 | Acabamento e Esquadrias | [5 empty] | 6231.78
11.4.1.5.1 | 87879 | CHAPISCO APLICADO EM ALVENARIAS E ESTRUTURAS DE CONCRETO INTERNAS, COM COLHER DE PEDREIRO. ARGAMASSA TRAÇO 1:3 COM PREPARO EM BETONEIRA 400L. AF_10/2022 | SINAPI | M2 | 33.9 | 4.25 | 144.08
11.4.1.5.2 | 87905 | CHAPISCO APLICADO EM ALVENARIA (COM PRESENÇA DE VÃOS) E ESTRUTURAS DE CONCRETO DE FACHADA, COM COLHER DE PEDREIRO. ARGAMASSA TRAÇO 1:3 COM PREPARO EM BETONEIRA 400L. AF_10/2022 | SINAPI | M2 | 33.9 | 7.6 | 257.64
11.4.1.5.3 | 87777 | EMBOÇO OU MASSA ÚNICA EM ARGAMASSA TRAÇO 1:2:8, PREPARO MANUAL, APLICADA MANUALMENTE EM PANOS DE FACHADA COM PRESENÇA DE VÃOS, ESPESSURA DE 25 MM. AF_08/2022 | SINAPI | M2 | 67.8 | 55.58 | 3768.32
11.4.1.5.4 | IND C 271 | J01 - FIXO - JANELA VENEZIANA TOMADA DE AR EM ALUMÍNIO - 100 X 30 CM | PRÓPRIA | UN | 3 | 400.85 | 1202.55
11.4.1.5.5 | 94807 | PORTA EM AÇO DE ABRIR TIPO VENEZIANA SEM GUARNIÇÃO, 106X210CM, FIXAÇÃO COM PARAFUSOS - FORNECIMENTO E INSTALAÇÃO. | SINAPI | UN | 1 | 659.48 | 659.48
11.4.1.5.6 | 100757 | PINTURA COM TINTA ALQUÍDICA DE ACABAMENTO (ESMALTE SINTÉTICO ACETINADO) PULVERIZADA SOBRE SUPERFÍCIES METÁLICAS (EXCETO PERFIL) EXECUTADO EM OBRA (02 DEMÃOS). AF_01/2020_PE | SINAPI | M2 | 4.2 | 47.55 | 199.71
11.4.1.6 | Revestimento | [5 empty] | 1985.18
11.4.1.6.1 | 88497 | EMASSAMENTO COM MASSA LÁTEX, APLICAÇÃO EM PAREDE, DUAS DEMÃOS, LIXAMENTO MANUAL. AF_04/2023 | SINAPI | M2 | 67.8 | 17.3 | 1172.94
11.4.1.6.2 | 88489 | PINTURA LÁTEX ACRÍLICA PREMIUM, APLICAÇÃO MANUAL EM PAREDES, DUAS DEMÃOS. AF_04/2023 | SINAPI | M2 | 67.8 | 11.98 | 812.24
11.4.2 | Estrutura do Reservatório | [5 empty] | 27580.58
11.4.2.1 | Serviços Preliminares | [5 empty] | 2965.94
11.4.2.1.1 | 98524 | LIMPEZA MANUAL DE VEGETAÇÃO EM TERRENO COM ENXADA. AF_03/2024 | SINAPI | M2 | 146.36 | 4.42 | 646.91
11.4.2.1.2 | 98522 | ALAMBRADO EM MOURÕES DE CONCRETO, COM TELA DE ARAME GALVANIZADO (INCLUSIVE MURETA EM CONCRETO). AF_05/2018 | SINAPI | M | 15.09 | 153.68 | 2319.03
11.4.2.2 | Movimentação de terra | [5 empty] | 424.7
11.4.2.2.1 | 93358 | ESCAVAÇÃO MANUAL DE VALA. AF_09/2024 | SINAPI | M3 | 3.72 | 82.04 | 305.19
11.4.2.2.2 | 101616 | PREPARO DE FUNDO DE VALA COM LARGURA MENOR QUE 1,5 M (ACERTO DO SOLO NATURAL). AF_08/2020 | SINAPI | M2 | 7.6 | 6.02 | 45.75
11.4.2.2.3 | 93382 | REATERRO MANUAL DE VALAS, COM COMPACTADOR DE SOLOS DE PERCUSSÃO. AF_08/2023 | SINAPI | M3 | 2.92 | 25.26 | 73.76
11.4.2.3 | Fundação | [5 empty] | 4304.83
11.4.2.3.1 | Blocos | [5 empty] | 1150.95
11.4.2.3.1.1 | 96619 | LASTRO DE CONCRETO MAGRO, APLICADO EM BLOCOS DE COROAMENTO OU SAPATAS, ESPESSURA DE 5 CM. AF_01/2024 | SINAPI | M2 | 7.6 | 37.55 | 285.38
11.4.2.3.1.2 | 96555 | CONCRETAGEM DE BLOCO DE COROAMENTO OU VIGA BALDRAME, FCK 30 MPA, COM USO DE JERICA - LANÇAMENTO, ADENSAMENTO E ACABAMENTO. AF_01/2024 | SINAPI | M3 | 0.8 | 713.08 | 570.46
11.4.2.3.1.3 | 96534 | FABRICAÇÃO, MONTAGEM E DESMONTAGEM DE FÔRMA PARA BLOCO DE COROAMENTO, EM MADEIRA SERRADA, E=25 MM, 4 UTILIZAÇÕES. AF_01/2024 | SINAPI | M2 | 1.32 | 69.04 | 91.13
11.4.2.3.1.4 | 96543 | ARMAÇÃO DE BLOCO UTILIZANDO AÇO CA-60 DE 5 MM - MONTAGEM. AF_01/2024 | SINAPI | KG | 10.58 | 19.28 | 203.98
11.4.2.3.2 | Baldrame | [5 empty] | 1469.44
11.4.2.3.2.1 | 96619 | LASTRO DE CONCRETO MAGRO, APLICADO EM BLOCOS DE COROAMENTO OU SAPATAS, ESPESSURA DE 5 CM. AF_01/2024 | SINAPI | M2 | 3.96 | 37.55 | 148.7
11.4.2.3.2.2 | 96555 | CONCRETAGEM DE BLOCO DE COROAMENTO OU VIGA BALDRAME, FCK 30 MPA, COM USO DE JERICA - LANÇAMENTO, ADENSAMENTO E ACABAMENTO. AF_01/2024 | SINAPI | M3 | 0.4 | 713.08 | 285.23
11.4.2.3.2.3 | 96536 | FABRICAÇÃO, MONTAGEM E DESMONTAGEM DE FÔRMA PARA VIGA BALDRAME, EM MADEIRA SERRADA, E=25 MM, 4 UTILIZAÇÕES. AF_01/2024 | SINAPI | M2 | 5.28 | 60.05 | 317.06
11.4.2.3.2.4 | 104916 | ARMAÇÃO DE SAPATA ISOLADA, VIGA BALDRAME E SAPATA CORRIDA UTILIZANDO AÇO CA-60 DE 5 MM - MONTAGEM. AF_01/2024 | SINAPI | KG | 14.75 | 16.3 | 240.43
11.4.2.3.2.5 | 104919 | ARMAÇÃO DE SAPATA ISOLADA, VIGA BALDRAME E SAPATA CORRIDA UTILIZANDO AÇO CA-50 DE 10 MM - MONTAGEM. AF_01/2024 | SINAPI | KG | 37.61 | 12.71 | 478.02
11.4.2.3.3 | Estacas | [5 empty] | 1684.44
11.4.2.3.3.1 | 101176 | ESTACA BROCA DE CONCRETO, DIÂMETRO DE 30CM, ESCAVAÇÃO MANUAL COM TRADO CONCHA, INTEIRAMENTE ARMADA. AF_05/2020 | SINAPI | M | 12 | 140.37 | 1684.44
11.4.2.4 | Superestrutura | [5 empty] | 7876.7
11.4.2.4.1 | Pilar | [5 empty] | 2212.07
11.4.2.4.1.1 | 92443 | MONTAGEM E DESMONTAGEM DE FÔRMA DE PILARES RETANGULARES E ESTRUTURAS SIMILARES, PÉ-DIREITO SIMPLES, EM CHAPA DE MADEIRA COMPENSADA PLASTIFICADA, 18 UTILIZAÇÕES. AF_09/2020 | SINAPI | M2 | 11.2 | 57.9 | 648.48
11.4.2.4.1.2 | 92759 | ARMAÇÃO DE PILAR OU VIGA DE ESTRUTURA CONVENCIONAL DE CONCRETO ARMADO UTILIZANDO AÇO CA-60 DE 5,0 MM - MONTAGEM. AF_06/2022 | SINAPI | KG | 12.98 | 13.89 | 180.29
11.4.2.4.1.3 | 92762 | ARMAÇÃO DE PILAR OU VIGA DE ESTRUTURA CONVENCIONAL DE CONCRETO ARMADO UTILIZANDO AÇO CA-50 DE 10,0 MM - MONTAGEM. AF_06/2022 | SINAPI | KG | 71.95 | 11.15 | 802.24
11.4.2.4.1.4 | 103669 | CONCRETAGEM DE PILARES, FCK = 25 MPA, COM USO DE BALDES - LANÇAMENTO, ADENSAMENTO E ACABAMENTO. AF_02/2022 | SINAPI | M3 | 0.59 | 984.85 | 581.06
11.4.2.4.2 | Viga | [5 empty] | 2206.25
11.4.2.4.2.1 | 92431 | MONTAGEM E DESMONTAGEM DE FÔRMA DE PILARES RETANGULARES E ESTRUTURAS SIMILARES, PÉ-DIREITO SIMPLES, EM CHAPA DE MADEIRA COMPENSADA PLASTIFICADA, 10 UTILIZAÇÕES. AF_09/2020 | SINAPI | M2 | 10.56 | 68.11 | 719.24
11.4.2.4.2.2 | 92759 | ARMAÇÃO DE PILAR OU VIGA DE ESTRUTURA CONVENCIONAL DE CONCRETO ARMADO UTILIZANDO AÇO CA-60 DE 5,0 MM - MONTAGEM. AF_06/2022 | SINAPI | KG | 13.94 | 13.89 | 193.63
11.4.2.4.2.3 | 92762 | ARMAÇÃO DE PILAR OU VIGA DE ESTRUTURA CONVENCIONAL DE CONCRETO ARMADO UTILIZANDO AÇO CA-50 DE 10,0 MM - MONTAGEM. AF_06/2022 | SINAPI | KG | 46.22 | 11.15 | 515.35
11.4.2.4.2.4 | 103669 | CONCRETAGEM DE PILARES, FCK = 25 MPA, COM USO DE BALDES - LANÇAMENTO, ADENSAMENTO E ACABAMENTO. AF_02/2022 | SINAPI | M3 | 0.79 | 984.85 | 778.03
11.4.2.4.3 | Laje | [5 empty] | 3458.38
11.4.2.4.3.1 | 103760 | MONTAGEM E DESMONTAGEM DE FÔRMA DE LAJE MACIÇA, PÉ-DIREITO SIMPLES, EM CHAPA DE MADEIRA COMPENSADA RESINADA E CIMBRAMENTO DE MADEIRA, 2 UTILIZAÇÕES. AF_03/2022 | SINAPI | M2 | 10.94 | 119.34 | 1305.58
11.4.2.4.3.2 | 92768 | ARMAÇÃO DE LAJE DE ESTRUTURA CONVENCIONAL DE CONCRETO ARMADO UTILIZANDO AÇO CA-60 DE 5,0 MM - MONTAGEM. AF_06/2022 | SINAPI | KG | 8.62 | 13.4 | 115.51
11.4.2.4.3.3 | 92769 | ARMAÇÃO DE LAJE DE ESTRUTURA CONVENCIONAL DE CONCRETO ARMADO UTILIZANDO AÇO CA-50 DE 6,3 MM - MONTAGEM. AF_06/2022 | SINAPI | KG | 17.29 | 12.72 | 219.93
11.4.2.4.3.4 | 92770 | ARMAÇÃO DE LAJE DE ESTRUTURA CONVENCIONAL DE CONCRETO ARMADO UTILIZANDO AÇO CA-50 DE 8,0 MM - MONTAGEM. AF_06/2022 | SINAPI | KG | 60.39 | 12.01 | 725.28
11.4.2.4.3.5 | 103682 | CONCRETAGEM DE VIGAS E LAJES, FCK=25 MPA, PARA QUALQUER TIPO DE LAJE COM BALDES EM EDIFICAÇÃO TÉRREA - LANÇAMENTO, ADENSAMENTO E ACABAMENTO. AF_02/2022 | SINAPI | M3 | 1.09 | 1001.91 | 1092.08
11.4.2.5 | Diversos | [5 empty] | 7134.25
11.4.2.5.1 | 99839 | GUARDA-CORPO DE AÇO GALVANIZADO DE 1,10M DE ALTURA, MONTANTES TUBULARES DE 1.1/2 ESPAÇADOS DE 1,20M, TRAVESSA SUPERIOR DE 2, GRADIL FORMADO POR BARRAS CHATAS EM FERRO DE 32X4,8MM, FIXADO COM CHUMBADOR MECÂNICO. AF_04/2019_PS | SINAPI | M | 13.6 | 481.48 | 6548.13
11.4.2.5.2 | 00038477 | ESCADA EXTENSIVEL EM ALUMINIO, COM SAPATAS DE BORRACHA, ALTURA FECHADA 3,60 M, ALTURA ESTENDIDA DE 6,0 A 6,30 M, LARGURA MINIMA DE 35 CM, CACIDADE *120* KG | SINAPI | UN | 1 | 586.12 | 586.12
11.4.2.6 | Revestimento | [5 empty] | 4874.16
11.4.2.6.1 | 95306 | TEXTURA ACRÍLICA, APLICAÇÃO MANUAL EM TETO, UMA DEMÃO. AF_04/2023 | SINAPI | M2 | 12.25 | 14.75 | 180.69
11.4.2.6.2 | 95305 | TEXTURA ACRÍLICA, APLICAÇÃO MANUAL EM PAREDE, UMA DEMÃO. AF_04/2023 | SINAPI | M2 | 20.44 | 12.67 | 258.97
11.4.2.6.3 | 98547 | IMPERMEABILIZAÇÃO DE SUPERFÍCIE COM MANTA ASFÁLTICA, DUAS CAMADAS, INCLUSIVE APLICAÇÃO DE PRIMER ASFÁLTICO, E=3MM E E=4MM. AF_09/2023 | SINAPI | M2 | 12.25 | 193.43 | 2369.52
11.4.2.6.4 | 98563 | PROTEÇÃO MECÂNICA DE SUPERFÍCIE HORIZONTAL COM ARGAMASSA DE CIMENTO E AREIA, TRAÇO 1:3, E=2CM. AF_09/2023 | SINAPI | M2 | 24.5 | 35.86 | 878.57
11.4.2.6.5 | 87739 | CONTRAPISO EM ARGAMASSA PRONTA, PREPARO MANUAL, APLICADO EM ÁREAS MOLHADAS SOBRE LAJE, ADERIDO, ACABAMENTO NÃO REFORÇADO, ESPESSURA 2CM. AF_07/2021 | SINAPI | M2 | 12.25 | 96.85 | 1186.41
11.4.3 | Tubulações e conexões | [5 empty] | 1689.4
11.4.3.1 | 94648 | TUBO, PVC, SOLDÁVEL, DE 25MM, INSTALADO EM RESERVAÇÃO PREDIAL DE ÁGUA - FORNECIMENTO E INSTALAÇÃO. AF_04/2024 | SINAPI | M | 18.3 | 6.4 | 117.12
11.4.3.2 | 94650 | TUBO, PVC, SOLDÁVEL, DE 40MM, INSTALADO EM RESERVAÇÃO PREDIAL DE ÁGUA - FORNECIMENTO E INSTALAÇÃO. AF_04/2024 | SINAPI | M | 6.95 | 18.25 | 126.84
11.4.3.3 | 94651 | TUBO, PVC, SOLDÁVEL, DE 50MM, INSTALADO EM RESERVAÇÃO PREDIAL DE ÁGUA - FORNECIMENTO E INSTALAÇÃO. AF_04/2024 | SINAPI | M | 3.5 | 21.12 | 73.92
11.4.3.4 | 94673 | CURVA 90 GRAUS, PVC, SOLDÁVEL, DN 25 MM, INSTALADO EM RESERVAÇÃO PREDIAL DE ÁGUA - FORNECIMENTO E INSTALAÇÃO. AF_04/2024 | SINAPI | UN | 6 | 6.81 | 40.86
11.4.3.5 | 94677 | CURVA 90 GRAUS, PVC, SOLDÁVEL, DN 40 MM, INSTALADO EM RESERVAÇÃO PREDIAL DE ÁGUA - FORNECIMENTO E INSTALAÇÃO. AF_04/2024 | SINAPI | UN | 19 | 18.56 | 352.64
11.4.3.6 | 102591 | FURO EM CAIXA D'ÁGUA COM ESPESSURA DE 2 ATÉ 5 MM E DIÂMETRO DE 25 MM. AF_06/2021 | SINAPI | UN | 2 | 3.91 | 7.82
11.4.3.7 | 94703 | ADAPTADOR COM FLANGE E ANEL DE VEDAÇÃO, PVC, SOLDÁVEL, DN 25 MM X 3/4", INSTALADO EM RESERVAÇÃO PREDIAL DE ÁGUA - FORNECIMENTO E INSTALAÇÃO. AF_04/2024 | SINAPI | UN | 2 | 18.84 | 37.68
11.4.3.8 | 94796 | TORNEIRA DE BOIA PARA CAIXA D'ÁGUA, ROSCÁVEL, 3/4" - FORNECIMENTO E INSTALAÇÃO. AF_08/2021 | SINAPI | UN | 1 | 43.24 | 43.24
11.4.3.9 | 102595 | FURO EM CAIXA D'ÁGUA COM ESPESSURA DE 2 ATÉ 5 MM E DIÂMETRO DE 40 MM. AF_06/2021 | SINAPI | UN | 2 | 4.99 | 9.98
11.4.3.10 | 94705 | ADAPTADOR COM FLANGE E ANEL DE VEDAÇÃO, PVC, SOLDÁVEL, DN 40 MM X 1 1/4", INSTALADO EM RESERVAÇÃO PREDIAL DE ÁGUA - FORNECIMENTO E INSTALAÇÃO. AF_04/2024 | SINAPI | UN | 2 | 34.86 | 69.72
11.4.3.11 | 94798 | TORNEIRA DE BOIA PARA CAIXA D'ÁGUA, ROSCÁVEL, 1 1/4" - FORNECIMENTO E INSTALAÇÃO. AF_08/2021 | SINAPI | UN | 1 | 148.14 | 148.14
11.4.3.12 | 94656 | ADAPTADOR CURTO COM BOLSA E ROSCA PARA REGISTRO, PVC, SOLDÁVEL, DN 25 MM X 3/4", INSTALADO EM RESERVAÇÃO PREDIAL DE ÁGUA - FORNECIMENTO E INSTALAÇÃO. AF_04/2024 | SINAPI | UN | 2 | 3.32 | 6.64
11.4.3.13 | 103042 | REGISTRO DE ESFERA, PVC, ROSCÁVEL, COM BORBOLETA, 3/4" - FORNECIMENTO E INSTALAÇÃO. AF_08/2021 | SINAPI | UN | 2 | 22.57 | 45.14
11.4.3.14 | 94660 | ADAPTADOR CURTO COM BOLSA E ROSCA PARA REGISTRO, PVC, SOLDÁVEL, DN 40 MM X 1 1/4", INSTALADO EM RESERVAÇÃO PREDIAL DE ÁGUA - FORNECIMENTO E INSTALAÇÃO. AF_04/2024 | SINAPI | UN | 3 | 7.91 | 23.73
11.4.3.15 | 103038 | REGISTRO DE ESFERA, PVC, ROSCÁVEL, COM VOLANTE, 1 1/4" - FORNECIMENTO E INSTALAÇÃO. AF_08/2021 | SINAPI | UN | 3 | 57.43 | 172.29
11.4.3.16 | 99621 | VÁLVULA DE RETENÇÃO HORIZONTAL, DE BRONZE, ROSCÁVEL, 1 1/4" - FORNECIMENTO E INSTALAÇÃO. AF_08/2021 | SINAPI | UN | 1 | 276.98 | 276.98
11.4.3.17 | 99619 | VÁLVULA DE RETENÇÃO HORIZONTAL, DE BRONZE, ROSCÁVEL, 3/4" - FORNECIMENTO E INSTALAÇÃO. AF_08/2021 | SINAPI | UN | 1 | 136.66 | 136.66
11.4.4 | Equipamentos | [5 empty] | 10444.73
11.4.4.1 | 95645 | MONTAGEM DOSADOR COAGULANTE - FORNECIMENTO E INSTALAÇÃO | SINAPI | UN | 1 | 319.92 | 319.92
11.4.4.2 | 95643 | MONTAGEM DOSADOR DE CLORO EM PARTILHAS - FORNECIMENTO E INSTALAÇÃO | SINAPI | UN | 1 | 618.69 | 618.69
11.4.4.3 | 102617 | CAIXA D´ÁGUA EM POLIÉSTER REFORÇADO COM FIBRA DE VIDRO, 5000 LITROS - FORNECIMENTO E INSTALAÇÃO. AF_06/2021 | SINAPI | UN | 2 | 3541.2 | 7082.4
11.4.4.4 | 94483 | CONJUNTO HIDRÁULICO EM AÇO ROSCÁVEL PARA INSTALAÇÃO DE BOMBA, DN SUCÇÃO 32 MM (1 1/4") E DN RECALQUE 25 MM (1"), PARA EDIFICAÇÃO COM 4 PAVIMENTOS - FORNECIMENTO E INSTALAÇÃO. AF_04/2024 | SINAPI | UN | 1 | 1227.65 | 1227.65
11.4.4.5 | 102111 | BOMBA CENTRÍFUGA, MONOFÁSICA, 0,5 CV OU 0,49 HP, HM 6 A 20 M, Q 1,2 A 8,3 M3/H - FORNECIMENTO E INSTALAÇÃO. AF_12/2020 | SINAPI | UN | 1 | 1196.07 | 1196.07
11.5 | Tubulação de distribuição | [5 empty] | 2751
11.5.1 | 93358 | ESCAVAÇÃO MANUAL DE VALA. AF_09/2024 | SINAPI | M3 | 20.16 | 82.04 | 1653.93
11.5.2 | 93382 | REATERRO MANUAL DE VALAS, COM COMPACTADOR DE SOLOS DE PERCUSSÃO. AF_08/2023 | SINAPI | M3 | 24.19 | 25.26 | 611.04
11.5.3 | 89402 | TUBO, PVC, SOLDÁVEL, DE 25MM, INSTALADO EM RAMAL DE DISTRIBUIÇÃO DE ÁGUA - FORNECIMENTO E INSTALAÇÃO. AF_06/2022 | SINAPI | M | 40 | 11.64 | 465.6
11.5.4 | 94673 | CURVA 90 GRAUS, PVC, SOLDÁVEL, DN 25 MM, INSTALADO EM RESERVAÇÃO PREDIAL DE ÁGUA - FORNECIMENTO E INSTALAÇÃO. AF_04/2024 | SINAPI | UN | 3 | 6.81 | 20.43
12 | Instalações Elétricas | [5 empty] | 79548.46
12.1 | Sistema de Proteção Contra Descargas Atmosféricas (SPDA) | [5 empty] | 41481.72
12.1.1 | IND C 15 | CAIXA DE INSPECAO PARA ATERRAMENTO OU OUTRO USO, EM PVC, DN = 250 X 250 MM | PRÓPRIA | UN | 17 | 58.3 | 991.1
12.1.2 | IND C 16 | SOLDA EXOTÉRMICA PARA SPDA - FORNECIMENTO E INSTALAÇÃO. | PRÓPRIA | UN | 17 | 70.09 | 1191.53
12.1.3 | 96985 | HASTE DE ATERRAMENTO, DIÂMETRO 5/8", COM 3 METROS - FORNECIMENTO E INSTALAÇÃO. AF_08/2023 | SINAPI | UN | 17 | 71.72 | 1219.24
12.1.4 | 104753 | CONECTOR SPLIT-BOLT, PARA SPDA, PARA CABOS ATÉ 50 MM2 - FORNECIMENTO E INSTALAÇÃO. AF_08/2023 | SINAPI | UN | 34 | 26.61 | 904.74
12.1.5 | 96973 | CORDOALHA DE COBRE NU 35 MM², NÃO ENTERRADA, COM ISOLADOR - FORNECIMENTO E INSTALAÇÃO. AF_08/2023 | SINAPI | M | 259 | 71.17 | 18433.03
12.1.6 | 95728 | ELETRODUTO RÍGIDO SOLDÁVEL, PVC, DN 32 MM (1"), APARENTE - FORNECIMENTO E INSTALAÇÃO. AF_10/2022 | SINAPI | M | 85.78 | 26.63 | 2284.32
12.1.7 | 96974 | CORDOALHA DE COBRE NU 50 MM², NÃO ENTERRADA, COM ISOLADOR - FORNECIMENTO E INSTALAÇÃO. AF_08/2023 | SINAPI | M | 71.4 | 92.19 | 6582.37
12.1.8 | 96977 | CORDOALHA DE COBRE NU 50 MM², ENTERRADA - FORNECIMENTO E INSTALAÇÃO. AF_08/2023 | SINAPI | M | 145.05 | 60.16 | 8726.21
12.1.9 | 93358 | ESCAVAÇÃO MANUAL DE VALA. AF_09/2024 | SINAPI | M3 | 10.71 | 82.04 | 878.65
12.1.10 | 93382 | REATERRO MANUAL DE VALAS, COM COMPACTADOR DE SOLOS DE PERCUSSÃO. AF_08/2023 | SINAPI | M3 | 10.71 | 25.26 | 270.53
12.2 | Circuitos e Luminárias | [5 empty] | 38066.74
12.2.1 | 101879 | QUADRO DE DISTRIBUIÇÃO DE ENERGIA EM CHAPA DE AÇO GALVANIZADO, DE EMBUTIR, COM BARRAMENTO TRIFÁSICO, PARA 24 DISJUNTORES DIN 100A - FORNECIMENTO E INSTALAÇÃO. AF_10/2020 | SINAPI | UN | 2 | 476.34 | 952.68
12.2.2 | 92008 | TOMADA BAIXA DE EMBUTIR (2 MÓDULOS), 2P+T 10 A, INCLUINDO SUPORTE E PLACA - FORNECIMENTO E INSTALAÇÃO. AF_03/2023 | SINAPI | UN | 7 | 45.28 | 316.96
12.2.3 | 91996 | TOMADA MÉDIA DE EMBUTIR (1 MÓDULO), 2P+T 10 A, INCLUINDO SUPORTE E PLACA - FORNECIMENTO E INSTALAÇÃO. AF_03/2023 | SINAPI | UN | 2 | 33.2 | 66.4
12.2.4 | 91953 | INTERRUPTOR SIMPLES (1 MÓDULO), 10A/250V, INCLUINDO SUPORTE E PLACA - FORNECIMENTO E INSTALAÇÃO. AF_03/2023 | SINAPI | UN | 5 | 28.06 | 140.3
12.2.5 | 91959 | INTERRUPTOR SIMPLES (2 MÓDULOS), 10A/250V, INCLUINDO SUPORTE E PLACA - FORNECIMENTO E INSTALAÇÃO. AF_03/2023 | SINAPI | UN | 1 | 42.66 | 42.66
12.2.6 | 92022 | INTERRUPTOR SIMPLES (1 MÓDULO) COM 1 TOMADA DE EMBUTIR 2P+T 10 A, SEM SUPORTE E SEM PLACA - FORNECIMENTO E INSTALAÇÃO. AF_03/2023 | SINAPI | UN | 3 | 37.43 | 112.29
12.2.7 | 92027 | INTERRUPTOR SIMPLES (2 MÓDULOS) COM 1 TOMADA DE EMBUTIR 2P+T 10 A, INCLUINDO SUPORTE E PLACA - FORNECIMENTO E INSTALAÇÃO. AF_03/2023 | SINAPI | UN | 1 | 62.35 | 62.35
12.2.8 | 93653 | DISJUNTOR MONOPOLAR TIPO DIN, CORRENTE NOMINAL DE 10A - FORNECIMENTO E INSTALAÇÃO. AF_10/2020 | SINAPI | UN | 11 | 11.94 | 131.34
12.2.9 | 93667 | DISJUNTOR TRIPOLAR TIPO DIN, CORRENTE NOMINAL DE 10A - FORNECIMENTO E INSTALAÇÃO. AF_10/2020 | SINAPI | UN | 2 | 71.89 | 143.78
12.2.10 | 93658 | DISPOSITIVO DR, 2 POLOS, SENSIBILIDADE DE 30 MA, CORRENTE DE 25 A, TIPO AC - FORNECIMENTO E INSTALAÇÃO. | SINAPI | UN | 3 | 146.91 | 440.73
12.2.11 | IND C 24 | DISPOSITIVO DPS CLASSE II, 1 POLO, TENSAO MAXIMA DE 175 V, CORRENTE MAXIMA DE *20* KA (TIPO AC) - FORNECIMENTO E INSTALAÇÃO | PRÓPRIA | UN | 6 | 77.22 | 463.32
12.2.12 | 100910 | LUMINÁRIA TIPO CALHA, DE SOBREPOR, COM ALETAS E REFLETORES EM ALUMINIO, COM 2 LÂMPADAS TUBULARES LED DE 18 W, SEM REATOR - FORNECIMENTO E INSTALAÇÃO. | SINAPI | UN | 23 | 195.37 | 4493.51
12.2.13 | 105920 | LUMINÁRIA PROJETOR LED EXTERNO RETANGULAR, 30 W - FORNECIMENTO E INSTALAÇÃO. | SINAPI | UN | 13 | 62.33 | 810.29
12.2.14 | 95727 | ELETRODUTO RÍGIDO SOLDÁVEL, PVC, DN 25 MM (3/4"), APARENTE - FORNECIMENTO E INSTALAÇÃO. AF_10/2022 | SINAPI | M | 82.9 | 20.76 | 1721
12.2.15 | 97667 | ELETRODUTO FLEXÍVEL CORRUGADO, PEAD, DN 50 (1 1/2"), PARA REDE ENTERRADA DE DISTRIBUIÇÃO DE ENERGIA ELÉTRICA - FORNECIMENTO E INSTALAÇÃO. AF_12/2021 | SINAPI | M | 61.1 | 9.45 | 577.4
12.2.16 | 104399 | CONDULETE DE PVC, TIPO LR, PARA ELETRODUTO DE PVC SOLDÁVEL DN 25 MM (3/4''), APARENTE - FORNECIMENTO E INSTALAÇÃO. AF_10/2022 | SINAPI | UN | 3 | 25.21 | 75.63
12.2.17 | 95808 | CONDULETE DE PVC, TIPO LL, PARA ELETRODUTO DE PVC SOLDÁVEL DN 25 MM (3/4''), APARENTE - FORNECIMENTO E INSTALAÇÃO. AF_10/2022 | SINAPI | UN | 4 | 26.15 | 104.6
12.2.18 | 95811 | CONDULETE DE PVC, TIPO LB, PARA ELETRODUTO DE PVC SOLDÁVEL DN 25 MM (3/4''), APARENTE - FORNECIMENTO E INSTALAÇÃO. AF_10/2022 | SINAPI | UN | 4 | 16.37 | 65.48
12.2.19 | 104404 | CONDULETE DE PVC, TIPO T, PARA ELETRODUTO DE PVC SOLDÁVEL DN 25 MM (3/4''), APARENTE - FORNECIMENTO E INSTALAÇÃO. AF_10/2022 | SINAPI | UN | 4 | 29.37 | 117.48
12.2.20 | 104396 | CONDULETE DE PVC, TIPO E, PARA ELETRODUTO DE PVC SOLDÁVEL DN 25 MM (3/4''), APARENTE - FORNECIMENTO E INSTALAÇÃO. AF_10/2022 | SINAPI | UN | 3 | 19.13 | 57.39
12.2.21 | IND C 23 | TAMPA CEGA EM PVC PARA CONDULETE 4 X 2" | PRÓPRIA | UN | 18 | 8.2 | 147.6
12.2.22 | 91884 | LUVA PARA ELETRODUTO, PVC, ROSCÁVEL, DN 25 MM (3/4"), PARA CIRCUITOS TERMINAIS, INSTALADA EM PAREDE - FORNECIMENTO E INSTALAÇÃO. AF_03/2023 | SINAPI | UN | 10 | 10.89 | 108.9
12.2.23 | IND C 155 | ELETROCALHA LISA OU PERFURADA EM AÇO GALVANIZADO, LARGURA 50MM E ALTURA 50MM, INCLUSIVE EMENDA E FIXAÇÃO - FORNECIMENTO E INSTALAÇÃO. | PRÓPRIA | M | 145.6 | 117.38 | 17090.53
12.2.24 | 97275 | COTOVELO HORIZONTAL 90º PARA ELETROCALHA, LISA OU PERFURADA EM AÇO GALVANIZADO, LARGURA DE 50MM E ALTURA DE 50MM - FORNECIMENTO E INSTALAÇÃO. | SINAPI | UN | 3 | 96.99 | 290.97
12.2.25 | 97313 | TÊ HORIZONTAL 90º, PARA ELETROCALHA, LISA OU PERFURADA EM AÇO GALVANIZADO, LARGURA DE 50MM E ALTURA DE 50MM - FORNECIMENTO E INSTALAÇÃO. | SINAPI | UN | 5 | 149.93 | 749.65
12.2.26 | 97313 | CRUZETA HORIZONTAL, PARA ELETROCALHA, LISA OU PERFURADA EM AÇO GALVANIZADO, LARGURA DE 50MM E ALTURA DE 50MM - FORNECIMENTO E INSTALAÇÃO. | SINAPI | UN | 1 | 167.93 | 167.93
12.2.27 | 91929 | CABO DE COBRE FLEXÍVEL ISOLADO, 4 MM², ANTI-CHAMA 0,6/1,0 KV, PARA CIRCUITOS TERMINAIS - FORNECIMENTO E INSTALAÇÃO. AF_03/2023 | SINAPI | M | 386.6 | 7.36 | 2845.38
12.2.28 | 91927 | CABO DE COBRE FLEXÍVEL ISOLADO, 2,5 MM², ANTI-CHAMA 0,6/1,0 KV, PARA CIRCUITOS TERMINAIS - FORNECIMENTO E INSTALAÇÃO. AF_03/2023 | SINAPI | M | 925.4 | 4.99 | 4617.75
12.2.29 | 100557 | CAIXA DE PASSAGEM ELETRICA, PARA PISO, EM PVC, DIMENSOES DE 3/4" A 4" - FORNECIMENTO E INSTALACAO. | SINAPI | UN | 2 | 576.22 | 1152.44
13 | Instalações Hidrossanitárias | [5 empty] | 147934.58
13.1 | Instalação hidráulica | [5 empty] | 6368.58
13.1.1 | 94648 | TUBO, PVC, SOLDÁVEL, DE 25MM, INSTALADO EM RESERVAÇÃO PREDIAL DE ÁGUA - FORNECIMENTO E INSTALAÇÃO. AF_04/2024 | SINAPI | M | 30.95 | 6.4 | 198.08
13.1.2 | 94673 | CURVA 90 GRAUS, PVC, SOLDÁVEL, DN 25 MM, INSTALADO EM RESERVAÇÃO PREDIAL DE ÁGUA - FORNECIMENTO E INSTALAÇÃO. AF_04/2024 | SINAPI | UN | 5 | 6.81 | 34.05
13.1.3 | 94688 | TÊ, PVC, SOLDÁVEL, DN 25 MM INSTALADO EM RESERVAÇÃO PREDIAL DE ÁGUA - FORNECIMENTO E INSTALAÇÃO. AF_04/2024 | SINAPI | UN | 1 | 6.55 | 6.55
13.1.4 | 94703 | ADAPTADOR COM FLANGE E ANEL DE VEDAÇÃO, PVC, SOLDÁVEL, DN 25 MM X 3/4", INSTALADO EM RESERVAÇÃO PREDIAL DE ÁGUA - FORNECIMENTO E INSTALAÇÃO. AF_04/2024 | SINAPI | UN | 2 | 18.84 | 37.68
13.1.5 | 94656 | ADAPTADOR CURTO COM BOLSA E ROSCA PARA REGISTRO, PVC, SOLDÁVEL, DN 25 MM X 3/4", INSTALADO EM RESERVAÇÃO PREDIAL DE ÁGUA - FORNECIMENTO E INSTALAÇÃO. AF_04/2024 | SINAPI | UN | 2 | 3.32 | 6.64
13.1.6 | 89353 | REGISTRO DE GAVETA BRUTO, LATÃO, ROSCÁVEL, 3/4" - FORNECIMENTO E INSTALAÇÃO. AF_08/2021 | SINAPI | UN | 4 | 30.62 | 122.48
13.1.7 | 102615 | CAIXA D´ÁGUA EM POLIÉSTER REFORÇADO COM FIBRA DE VIDRO, 2000 LITROS - FORNECIMENTO E INSTALAÇÃO. AF_06/2021 | SINAPI | UN | 2 | 1302.19 | 2604.38
13.1.8 | 94796 | TORNEIRA DE BOIA PARA CAIXA D'ÁGUA, ROSCÁVEL, 3/4" - FORNECIMENTO E INSTALAÇÃO. AF_08/2021 | SINAPI | UN | 2 | 43.24 | 86.48
13.1.9 | 89403 | TUBO, PVC, SOLDÁVEL, DE 32MM, INSTALADO EM RAMAL DE DISTRIBUIÇÃO DE ÁGUA - FORNECIMENTO E INSTALAÇÃO. AF_06/2022 | SINAPI | M | 18.2 | 18.03 | 328.15
13.1.10 | 103979 | TUBO, PVC, SOLDÁVEL, DE 50MM, INSTALADO EM RAMAL DE DISTRIBUIÇÃO DE ÁGUA - FORNECIMENTO E INSTALAÇÃO. AF_06/2022 | SINAPI | M | 4.75 | 28.26 | 134.24
13.1.11 | 89413 | JOELHO 90 GRAUS, PVC, SOLDÁVEL, DN 32MM, INSTALADO EM RAMAL DE DISTRIBUIÇÃO DE ÁGUA - FORNECIMENTO E INSTALAÇÃO. AF_06/2022 | SINAPI | UN | 10 | 11.56 | 115.6
13.1.12 | 103984 | JOELHO 90 GRAUS, PVC, SOLDÁVEL, DN 50MM, INSTALADO EM RAMAL DE DISTRIBUIÇÃO DE ÁGUA - FORNECIMENTO E INSTALAÇÃO. AF_06/2022 | SINAPI | UN | 2 | 18.71 | 37.42
13.1.13 | 89443 | TE, PVC, SOLDÁVEL, DN 32MM, INSTALADO EM RAMAL DE DISTRIBUIÇÃO DE ÁGUA - FORNECIMENTO E INSTALAÇÃO. AF_06/2022 | SINAPI | UN | 4 | 16.24 | 64.96
13.1.14 | 102591 | FURO EM CAIXA D'ÁGUA COM ESPESSURA DE 2 ATÉ 5 MM E DIÂMETRO DE 25 MM. AF_06/2021 | SINAPI | UN | 2 | 3.91 | 7.82
13.1.15 | 94704 | ADAPTADOR COM FLANGE E ANEL DE VEDAÇÃO, PVC, SOLDÁVEL, DN 32 MM X 1", INSTALADO EM RESERVAÇÃO PREDIAL DE ÁGUA - FORNECIMENTO E INSTALAÇÃO. AF_04/2024 | SINAPI | UN | 6 | 25.35 | 152.1
13.1.16 | 102593 | FURO EM CAIXA D'ÁGUA COM ESPESSURA DE 2 ATÉ 5 MM E DIÂMETRO DE 32 MM. AF_06/2021 | SINAPI | UN | 6 | 4.41 | 26.46
13.1.17 | 102597 | FURO EM CAIXA D'ÁGUA COM ESPESSURA DE 2 ATÉ 5 MM E DIÂMETRO DE 50 MM. AF_06/2021 | SINAPI | UN | 2 | 5.71 | 11.42
13.1.18 | 94658 | ADAPTADOR CURTO COM BOLSA E ROSCA PARA REGISTRO, PVC, SOLDÁVEL, DN 32 MM X 1", INSTALADO EM RESERVAÇÃO PREDIAL DE ÁGUA - FORNECIMENTO E INSTALAÇÃO. AF_04/2024 | SINAPI | UN | 5 | 4.99 | 24.95
13.1.19 | 94495 | REGISTRO DE GAVETA BRUTO, LATÃO, ROSCÁVEL, 1" - FORNECIMENTO E INSTALAÇÃO. AF_08/2021 | SINAPI | UN | 5 | 47.13 | 235.65
13.1.20 | 103953 | BUCHA DE REDUÇÃO, CURTA, PVC, SOLDÁVEL, DN 32 X 25 MM, INSTALADO EM RAMAL DE DISTRIBUIÇÃO DE ÁGUA - FORNECIMENTO E INSTALAÇÃO. AF_06/2022 | SINAPI | UN | 2 | 7.01 | 14.02
13.1.21 | 89356 | TUBO, PVC, SOLDÁVEL, DE 25MM, INSTALADO EM RAMAL OU SUB-RAMAL DE ÁGUA - FORNECIMENTO E INSTALAÇÃO. AF_06/2022 | SINAPI | M | 4.85 | 21.92 | 106.31
13.1.22 | 89366 | JOELHO 90 GRAUS COM BUCHA DE LATÃO, PVC, SOLDÁVEL, DN 25MM, X 3/4 INSTALADO EM RAMAL OU SUB-RAMAL DE ÁGUA - FORNECIMENTO E INSTALAÇÃO. AF_06/2022 | SINAPI | UN | 3 | 15.55 | 46.65
13.1.23 | 89395 | TE, PVC, SOLDÁVEL, DN 25MM, INSTALADO EM RAMAL OU SUB-RAMAL DE ÁGUA - FORNECIMENTO E INSTALAÇÃO. AF_06/2022 | SINAPI | UN | 1 | 12.43 | 12.43
13.1.24 | 90374 | TÊ COM BUCHA DE LATÃO NA BOLSA CENTRAL, PVC, SOLDÁVEL, DN 25MM X 3/4, INSTALADO EM RAMAL OU SUB-RAMAL DE ÁGUA - FORNECIMENTO E INSTALAÇÃO. AF_06/2022 | SINAPI | UN | 5 | 21.19 | 105.95
13.1.25 | IND C 202 | TELA DE PROTEÇÃO CONTRA INSETOS INSTALADA NA SAÍDA LIVRE DE TUBULAÇÃO, D = 2" A 2 1/2" | PRÓPRIA | UN | 2 | 57.07 | 114.14
13.1.26 | 101802 | CAIXA ENTERRADA RETENTORA DE AREIA RETANGULAR, EM ALVENARIA COM BLOCOS DE CONCRETO, DIMENSÕES INTERNAS: 1,00 X 1,00 X 1,20 M, EXCLUINDO TAMPÃO. AF_12/2020 | SINAPI | UN | 1 | 1733.97 | 1733.97
13.2 | Instalação Sanitária | [5 empty] | 124267.65
13.2.1 | Tubulações e conexões de PVC | [5 empty] | 5570.59
13.2.1.1 | 93358 | ESCAVAÇÃO MANUAL DE VALA. AF_09/2024 | SINAPI | M3 | 8.43 | 82.04 | 691.6
13.2.1.2 | 93382 | REATERRO MANUAL DE VALAS, COM COMPACTADOR DE SOLOS DE PERCUSSÃO. AF_08/2023 | SINAPI | M3 | 8.05 | 25.26 | 203.34
13.2.1.3 | 89849 | TUBO PVC, SERIE NORMAL, ESGOTO PREDIAL, DN 150 MM, FORNECIDO E INSTALADO EM SUBCOLETOR AÉREO DE ESGOTO SANITÁRIO. AF_08/2022 | SINAPI | M | 12.5 | 56.43 | 705.38
13.2.1.4 | 89714 | TUBO PVC, SERIE NORMAL, ESGOTO PREDIAL, DN 100 MM, FORNECIDO E INSTALADO EM RAMAL DE DESCARGA OU RAMAL DE ESGOTO SANITÁRIO. AF_08/2022 | SINAPI | M | 3 | 36.5 | 109.5
13.2.1.5 | 89713 | TUBO PVC, SERIE NORMAL, ESGOTO PREDIAL, DN 75 MM, FORNECIDO E INSTALADO EM RAMAL DE DESCARGA OU RAMAL DE ESGOTO SANITÁRIO. AF_08/2022 | SINAPI | M | 15.05 | 32.74 | 492.74
13.2.1.6 | 89712 | TUBO PVC, SERIE NORMAL, ESGOTO PREDIAL, DN 50 MM, FORNECIDO E INSTALADO EM RAMAL DE DESCARGA OU RAMAL DE ESGOTO SANITÁRIO. AF_08/2022 | SINAPI | M | 18.7 | 26.22 | 490.31
13.2.1.7 | 89711 | TUBO PVC, SERIE NORMAL, ESGOTO PREDIAL, DN 40 MM, FORNECIDO E INSTALADO EM RAMAL DE DESCARGA OU RAMAL DE ESGOTO SANITÁRIO. AF_08/2022 | SINAPI | M | 20.97 | 20.47 | 429.26
13.2.1.8 | 104348 | TERMINAL DE VENTILAÇÃO, PVC, SÉRIE NORMAL, ESGOTO PREDIAL, DN 50 MM, JUNTA SOLDÁVEL, FORNECIDO E INSTALADO EM PRUMADA DE ESGOTO SANITÁRIO OU VENTILAÇÃO. AF_08/2022 | SINAPI | UN | 2 | 11.39 | 22.78
13.2.1.9 | 89779 | LUVA DE CORRER, PVC, SERIE NORMAL, ESGOTO PREDIAL, DN 100 MM, JUNTA ELÁSTICA, FORNECIDO E INSTALADO EM RAMAL DE DESCARGA OU RAMAL DE ESGOTO SANITÁRIO. AF_08/2022 | SINAPI | UN | 2 | 34.42 | 68.84
13.2.1.10 | 89776 | LUVA DE CORRER, PVC, SERIE NORMAL, ESGOTO PREDIAL, DN 75 MM, JUNTA ELÁSTICA, FORNECIDO E INSTALADO EM RAMAL DE DESCARGA OU RAMAL DE ESGOTO SANITÁRIO. AF_08/2022 | SINAPI | UN | 2 | 25.18 | 50.36
13.2.1.11 | 89754 | LUVA DE CORRER, PVC, SERIE NORMAL, ESGOTO PREDIAL, DN 50 MM, JUNTA ELÁSTICA, FORNECIDO E INSTALADO EM RAMAL DE DESCARGA OU RAMAL DE ESGOTO SANITÁRIO. AF_08/2022 | SINAPI | UN | 25 | 20.69 | 517.25
13.2.1.12 | 89557 | REDUCAO EXCENTRICA PVC, SERIE R, DN 100 X 75 MM, PARA ESGOTO PREDIAL, FORNECIDO E INSTALADO EM RAMAL DE DESCARGA OU RAMAL DE ESGOTO SANITÁRIO. | SINAPI | UN | 3 | 31.52 | 94.56
13.2.1.13 | 89797 | JUNÇÃO SIMPLES, PVC, SERIE NORMAL, ESGOTO PREDIAL, DN 100 X 100 MM, JUNTA ELÁSTICA, FORNECIDO E INSTALADO EM RAMAL DE DESCARGA OU RAMAL DE ESGOTO SANITÁRIO. AF_08/2022 | SINAPI | UN | 2 | 50.82 | 101.64
13.2.1.14 | 89797 | JUNÇÃO SIMPLES, PVC, SERIE NORMAL, ESGOTO PREDIAL, DN 100 X 75 MM, JUNTA ELÁSTICA, FORNECIDO E INSTALADO EM RAMAL DE DESCARGA OU RAMAL DE ESGOTO SANITÁRIO. | SINAPI | UN | 1 | 97.3 | 97.3
13.2.1.15 | 89795 | JUNÇÃO SIMPLES, PVC, SERIE NORMAL, ESGOTO PREDIAL, DN 75 X 75 MM, JUNTA ELÁSTICA, FORNECIDO E INSTALADO EM RAMAL DE DESCARGA OU RAMAL DE ESGOTO SANITÁRIO. AF_08/2022 | SINAPI | UN | 3 | 40.24 | 120.72
13.2.1.16 | 89795 | JUNÇÃO SIMPLES, PVC, SERIE NORMAL, ESGOTO PREDIAL, DN 75 X 50 MM, JUNTA ELÁSTICA, FORNECIDO E INSTALADO EM RAMAL DE DESCARGA OU RAMAL DE ESGOTO SANITÁRIO. | SINAPI | UN | 2 | 39.3 | 78.6
13.2.1.17 | 89785 | JUNÇÃO SIMPLES, PVC, SERIE NORMAL, ESGOTO PREDIAL, DN 50 X 50 MM, JUNTA ELÁSTICA, FORNECIDO E INSTALADO EM RAMAL DE DESCARGA OU RAMAL DE ESGOTO SANITÁRIO. AF_08/2022 | SINAPI | UN | 6 | 25.94 | 155.64
13.2.1.18 | 89783 | JUNÇÃO SIMPLES, PVC, SERIE NORMAL, ESGOTO PREDIAL, DN 40 MM, JUNTA SOLDÁVEL, FORNECIDO E INSTALADO EM RAMAL DE DESCARGA OU RAMAL DE ESGOTO SANITÁRIO. AF_08/2022 | SINAPI | UN | 4 | 14.72 | 58.88
13.2.1.19 | 89825 | TE, PVC, SERIE NORMAL, ESGOTO PREDIAL, DN 50 X 50 MM, JUNTA ELÁSTICA, FORNECIDO E INSTALADO EM PRUMADA DE ESGOTO SANITÁRIO OU VENTILAÇÃO. AF_08/2022 | SINAPI | UN | 7 | 17.22 | 120.54
13.2.1.20 | 89782 | TE, PVC, SERIE NORMAL, ESGOTO PREDIAL, DN 40 X 40 MM, JUNTA SOLDÁVEL, FORNECIDO E INSTALADO EM RAMAL DE DESCARGA OU RAMAL DE ESGOTO SANITÁRIO. AF_08/2022 | SINAPI | UN | 2 | 14.61 | 29.22
13.2.1.21 | 89731 | JOELHO 90 GRAUS, PVC, SERIE NORMAL, ESGOTO PREDIAL, DN 50 MM, JUNTA ELÁSTICA, FORNECIDO E INSTALADO EM RAMAL DE DESCARGA OU RAMAL DE ESGOTO SANITÁRIO. AF_08/2022 | SINAPI | UN | 4 | 14.39 | 57.56
13.2.1.22 | 89746 | JOELHO 45 GRAUS, PVC, SERIE NORMAL, ESGOTO PREDIAL, DN 100 MM, JUNTA ELÁSTICA, FORNECIDO E INSTALADO EM RAMAL DE DESCARGA OU RAMAL DE ESGOTO SANITÁRIO. AF_08/2022 | SINAPI | UN | 2 | 27.81 | 55.62
13.2.1.23 | 89739 | JOELHO 45 GRAUS, PVC, SERIE NORMAL, ESGOTO PREDIAL, DN 75 MM, JUNTA ELÁSTICA, FORNECIDO E INSTALADO EM RAMAL DE DESCARGA OU RAMAL DE ESGOTO SANITÁRIO. AF_08/2022 | SINAPI | UN | 7 | 23.01 | 161.07
13.2.1.24 | 89732 | JOELHO 45 GRAUS, PVC, SERIE NORMAL, ESGOTO PREDIAL, DN 50 MM, JUNTA ELÁSTICA, FORNECIDO E INSTALADO EM RAMAL DE DESCARGA OU RAMAL DE ESGOTO SANITÁRIO. AF_08/2022 | SINAPI | UN | 13 | 15.14 | 196.82
13.2.1.25 | 89726 | JOELHO 45 GRAUS, PVC, SERIE NORMAL, ESGOTO PREDIAL, DN 40 MM, JUNTA SOLDÁVEL, FORNECIDO E INSTALADO EM RAMAL DE DESCARGA OU RAMAL DE ESGOTO SANITÁRIO. AF_08/2022 | SINAPI | UN | 5 | 10.27 | 51.35
13.2.1.26 | 89742 | CURVA CURTA 90 GRAUS, PVC, SERIE NORMAL, ESGOTO PREDIAL, DN 75 MM, JUNTA ELÁSTICA, FORNECIDO E INSTALADO EM RAMAL DE DESCARGA OU RAMAL DE ESGOTO SANITÁRIO. AF_08/2022 | SINAPI | UN | 1 | 39.49 | 39.49
13.2.1.27 | 89733 | CURVA CURTA 90 GRAUS, PVC, SERIE NORMAL, ESGOTO PREDIAL, DN 50 MM, JUNTA ELÁSTICA, FORNECIDO E INSTALADO EM RAMAL DE DESCARGA OU RAMAL DE ESGOTO SANITÁRIO. AF_08/2022 | SINAPI | UN | 6 | 23.05 | 138.3
13.2.1.28 | 89728 | CURVA CURTA 90 GRAUS, PVC, SERIE NORMAL, ESGOTO PREDIAL, DN 40 MM, JUNTA SOLDÁVEL, FORNECIDO E INSTALADO EM RAMAL DE DESCARGA OU RAMAL DE ESGOTO SANITÁRIO. AF_08/2022 | SINAPI | UN | 3 | 13.02 | 39.06
13.2.1.29 | 104341 | BUCHA DE REDUÇÃO LONGA, PVC, SÉRIE NORMAL, ESGOTO PREDIAL, DN 50 X 40 MM, JUNTA SOLDÁVEL E ELÁSTICA, FORNECIDO E INSTALADO EM RAMAL DE DESCARGA OU RAMAL DE ESGOTO SANITÁRIO. AF_08/2022 | SINAPI | UN | 7 | 10.7 | 74.9
13.2.1.30 | 104357 | CAP, PVC, SÉRIE NORMAL, ESGOTO PREDIAL, DN 100 MM, JUNTA ELÁSTICA, FORNECIDO E INSTALADO EM SUBCOLETOR AÉREO DE ESGOTO SANITÁRIO. AF_08/2022 | SINAPI | UN | 2 | 18.93 | 37.86
13.2.1.31 | 104357 | CAP, PVC, SÉRIE NORMAL, ESGOTO PREDIAL, DN 75 MM, JUNTA ELÁSTICA, FORNECIDO E INSTALADO EM SUBCOLETOR AÉREO DE ESGOTO SANITÁRIO. AF_08/2022 | SINAPI | UN | 2 | 19.95 | 39.9
13.2.1.32 | 104357 | CAP, PVC, SÉRIE NORMAL, ESGOTO PREDIAL, DN 50 MM, JUNTA ELÁSTICA, FORNECIDO E INSTALADO EM SUBCOLETOR AÉREO DE ESGOTO SANITÁRIO. | SINAPI | UN | 2 | 13.64 | 27.28
13.2.1.33 | 104357 | CAP, PVC, SÉRIE NORMAL, ESGOTO PREDIAL, DN 40 MM, JUNTA ELÁSTICA, FORNECIDO E INSTALADO EM SUBCOLETOR AÉREO DE ESGOTO SANITÁRIO. | SINAPI | UN | 1 | 12.92 | 12.92
13.2.2 | Diversos | [5 empty] | 31409.86
13.2.2.1 | 89709 | RALO SIFONADO, PVC, DN 100 X 40 MM, JUNTA SOLDÁVEL, FORNECIDO E INSTALADO EM RAMAL DE DESCARGA OU EM RAMAL DE ESGOTO SANITÁRIO. AF_08/2022 | SINAPI | UN | 1 | 20.44 | 20.44
13.2.2.2 | 97906 | CAIXA ENTERRADA HIDRÁULICA RETANGULAR, EM ALVENARIA COM BLOCOS DE CONCRETO, DIMENSÕES INTERNAS: 0,6X0,6X0,6 M PARA REDE DE ESGOTO. AF_12/2020 | SINAPI | UN | 1 | 440.02 | 440.02
13.2.2.3 | 98085 | TANQUE SÉPTICO RETANGULAR, EM ALVENARIA COM BLOCOS DE CONCRETO, DIMENSÕES INTERNAS: 1,6 X 4,4 X H=1,8 M, VOLUME ÚTIL: 9856 L (PARA 68 CONTRIBUINTES), EXCAVAÇÃO MANUAL. | SINAPI | UN | 1 | 9930.91 | 9930.91
13.2.2.4 | 98061 | FILTRO ANAERÓBIO CIRCULAR, EM CONCRETO PRÉ-MOLDADO, DIÂMETRO INTERNO = 2,88 M, ALTURA INTERNA = 1,50 M, VOLUME ÚTIL: 7817,3 L (PARA 75 CONTRIBUINTES), ESCAVAÇÃO MANUAL. | SINAPI | UN | 1 | 7789.15 | 7789.15
13.2.2.5 | 98064 | SUMIDOURO CIRCULAR, EM CONCRETO PRÉ-MOLDADO, DIÂMETRO INTERNO = 2,38 M, ALTURA INTERNA = 3,0 M, ÁREA DE INFILTRAÇÃO: 25 M² (PARA 10 CONTRIBUINTES), ESCAVAÇÃO MANUAL. | SINAPI | UN | 2 | 6614.67 | 13229.34
13.2.3 | Banheiro ecológico seco | [5 empty] | 87287.2
13.2.3.1 | IND C 40 | BANHEIRO ECOLÓGICO SECO - FORNECIMENTO, TRANSPORTE, INSTALAÇÃO E CAPACITAÇÃO DA COMUNIDADE - BDI = 15,28 | PRÓPRIA | UN | 5 | 17457.44 | 87287.2
13.3 | Louças, acessórios e metais | [5 empty] | 17298.35
13.3.1 | 86914 | TORNEIRA CROMADA 1/2" OU 3/4" PARA TANQUE, PADRÃO MÉDIO - FORNECIMENTO E INSTALAÇÃO. AF_01/2020 | SINAPI | UN | 1 | 104.34 | 104.34
13.3.2 | IND C 75 | BANCADA DE COZINHA COM 02 CUBAS 2,70X0,70 COM PÉS | PRÓPRIA | UN | 1 | 5010.37 | 5010.37
13.3.3 | IND C 197 | BANCADA PASSA-PRATOS 2,30X0,70 | PRÓPRIA | UN | 1 | 3425.29 | 3425.29
13.3.4 | 86875 | TANQUE DE MÁRMORE SINTÉTICO COM COLUNA, 22L OU EQUIVALENTE FORNECIMENTO E INSTALAÇÃO. AF_01/2020 | SINAPI | UN | 1 | 638.7 | 638.7
13.3.5 | 100853 | TORNEIRA CROMADA DE MESA PARA LAVATORIO, TIPO MONOCOMANDO. AF_01/2020 | SINAPI | UN | 3 | 364.98 | 1094.94
13.3.6 | 100867 | BARRA DE APOIO RETA, EM ACO INOX POLIDO, COMPRIMENTO 70 CM, FIXADA NA PAREDE - FORNECIMENTO E INSTALAÇÃO. AF_01/2020 | SINAPI | UN | 3 | 336.31 | 1008.93
13.3.7 | 95545 | SABONETEIRA DE PAREDE EM METAL CROMADO, INCLUSO FIXAÇÃO. AF_01/2020 | SINAPI | UN | 2 | 35.17 | 70.34
13.3.8 | 86878 | VÁLVULA EM METAL CROMADO TIPO AMERICANA 3.1/2" X 1.1/2" PARA PIA - FORNECIMENTO E INSTALAÇÃO. AF_01/2020 | SINAPI | UN | 5 | 119.62 | 598.1
13.3.9 | 86883 | SIFÃO DO TIPO FLEXÍVEL EM PVC 1 X 1.1/2 - FORNECIMENTO E INSTALAÇÃO. AF_01/2020 | SINAPI | UN | 5 | 12.24 | 61.2
13.3.10 | 44.06.010 | LAVATÓRIO EM AÇO INOX DIM: 55x100x46cm - FORNECIMENTO E INSTALAÇÃO. | SP OBRAS | UN | 1 | 2211.57 | 2211.57
13.3.11 | 44.06.010 | LAVATÓRIO EM AÇO INOX DIM: 55x50x46 - FORNECIMENTO E INSTALAÇÃO. | SP OBRAS | UN | 1 | 1139.08 | 1139.08
13.3.12 | 86909 | TORNEIRA CROMADA TUBO MÓVEL, DE MESA, 1/2" OU 3/4", PARA PIA DE COZINHA, PADRÃO ALTO - FORNECIMENTO E INSTALAÇÃO. AF_01/2020 | SINAPI | UN | 2 | 137.99 | 275.98
13.3.13 | 95547 | PAPELEIRA PLASTICA TIPO DISPENSER PARA PAPEL HIGIENICO ROLAO, INCLUSO FIXAÇÃO. | SINAPI | UN | 1 | 62.98 | 62.98
13.3.14 | IND C 87 | BEBEDOURO PURIFICADOR DE PRESSÃO DE COLUNA CONJUGADO 1,2L, FORNECIMENTO E INSTALAÇÃO. | PRÓPRIA | UN | 1 | 1596.53 | 1596.53
14 | Sistema de Proteção Contra Incêndio | [5 empty] | 3816.5
14.1 | 101909 | EXTINTOR DE INCÊNDIO PORTÁTIL COM CARGA DE PQS DE 6 KG, CLASSE BC - FORNECIMENTO E INSTALAÇÃO. AF_10/2020_PE | SINAPI | UN | 5 | 248.09 | 1240.45
14.2 | 102520 | PINTURA DE SINALIZAÇÃO VERTICAL DE SEGURANÇA, FAIXAS AMARELA E PRETA, APLICAÇÃO MANUAL, 2 DEMÃOS. AF_05/2021 | SINAPI | M2 | 5 | 79.23 | 396.15
14.3 | 00037556 | PLACA DE SINALIZACAO DE SEGURANCA CONTRA INCENDIO, FOTOLUMINESCENTE, QUADRADA, *20 X 20* CM, EM PVC *2* MM ANTI-CHAMAS (SIMBOLOS, CORES E PICTOGRAMAS CONFORME NBR 16820) | SINAPI | UN | 13 | 25.33 | 329.29
14.4 | 00037539 | PLACA DE SINALIZACAO DE SEGURANCA CONTRA INCENDIO, FOTOLUMINESCENTE, RETANGULAR, *13 X 26* CM, EM PVC *2* MM ANTI-CHAMAS (SIMBOLOS, CORES E PICTOGRAMAS CONFORME NBR 16820) | SINAPI | UN | 11 | 21.9 | 240.9
14.5 | 00037558 | PLACA DE SINALIZACAO DE SEGURANCA CONTRA INCENDIO, FOTOLUMINESCENTE, RETANGULAR, *20 X 40* CM, EM PVC *2* MM ANTI-CHAMAS (SIMBOLOS, CORES E PICTOGRAMAS CONFORME NBR 16820) | SINAPI | UN | 1 | 40.83 | 40.83
14.6 | IND C 261 | DETECTOR ÓPTICO DE FUMAÇA COM BASE ENDEREÇÁVEL, FORNECIMENTO E INSTALAÇÃO. | PRÓPRIA | UN | 1 | 237.24 | 237.24
14.7 | IND C 262 | SIRENE AUDIOVISUAL TIPO ENDEREÇÁVEL, FORNECIMENTO E INSTALAÇÃO. | PRÓPRIA | UN | 4 | 332.91 | 1331.64
15 | Serviços Finais | [5 empty] | 12630.28
15.1 | IND C 37 | LIMPEZA GERAL DE OBRA | PRÓPRIA | M2 | 685.21 | 14.75 | 10106.85
15.2 | 97.02.030 | FORNECIMENTO E INSTALAÇÃO DE PLACA DE INAUGURAÇÃO EM AÇO INOX - 500 X 700 MM | SP OBRAS | UN | 1 | 2523.43 | 2523.43
[5 empty] | VALOR BDI TOTAL: |  | 612758.8
[5 empty] | VALOR BDI: |  | 586133.56
[5 empty] | VALOR ORÇAMENTO: |  | 2518783.2
[5 empty] | VALOR TOTAL: |  | 3131542
1. O presente orçamento segue os quantitativos e especificações do projeto padrão, devendo ser adaptado para fins de licitação conforme as condições locais, peculiaridades do terreno e demais exigências específicas da obra; 2. Deverão ser incluídos no orçamento os custos de mobilização e desmobilização, dimensionados de acordo com o meio de transporte a ser utilizado para acesso ao local da obra; 3. A tipologia de fundação apresentada neste orçamento tem caráter indicativo e referencial, devendo ser reavaliada e reorçada posteriormente, a partir dos resultados de sondagens e demais estudos geotécnicos realizados no local, conforme o projeto executivo de fundações e em atendimento às prescrições da ABNT NBR 6122:2019 - Projeto e execução de fundações. 4. Os insumos identificados por códigos iniciados em "IND I" possuem preços obtidos com base em pesquisas de mercado junto a fornecedores nacionais representativos do setor. Durante a adaptação do orçamento para licitação, é obrigatória a atualização das cotações com valores vigentes e com fornecedores locais, observando os princípios da economicidade e da vantajosidade previstos na Lei nº 14.133/2021 (Nova Lei de Licitações e Contratos Administrativos).

## MT
MINISTÉRIO DA EDUCAÇÃO
Obra: Unidade de Educação Indígena 3 Salas | [5 empty] | BDI : | 25%
Unidade federativa: MATO GROSSO |  |  |  |  | Fonte
Planilha Orçamentária: IMA3A-PLN-AT0_R00 |  |  |  |  | SINAPI | 2025/06 | SEM DESONERAÇÃO
[5 empty] | SICRO | 2025/04 | SEM DESONERAÇÃO
[5 empty] | SP OBRAS | 198 | SEM DESONERAÇÃO
[5 empty] | PRÓPRIA | PRÓPRIA
ITEM | CÓDIGO | DESCRIÇÃO | FONTE | UND | QUANTIDADE | PREÇO UNITÁRIO R$ | PREÇO TOTAL R$
1 | Serviços Preliminares | [5 empty] | 109751.64
1.1 | 103689 | FORNECIMENTO E INSTALAÇÃO DE PLACA DE OBRA COM CHAPA GALVANIZADA E ESTRUTURA DE MADEIRA. AF_03/2022_PS | SINAPI | M2 | 6.48 | 464.35 | 3008.99
1.2 | 99059 | LOCAÇÃO CONVENCIONAL DE OBRA, UTILIZANDO GABARITO DE TÁBUAS CORRIDAS PONTALETADAS A CADA 2,00M - 2 UTILIZAÇÕES. AF_03/2024 | SINAPI | M | 177.5 | 61.1 | 10845.25
1.3 | IND C 220 | LOCACAO DE GRUPO GERADOR *80 A 125* KVA, MOTOR DIESEL, REBOCAVEL, ACIONAMENTO MANUAL - INCLUSO ÓLEO DIESEL - BDI = 15,28 | PRÓPRIA | MÊS | 6 | 15982.9 | 95897.4
2 | Administração Local | [5 empty] | 187593.6
2.1 | IND C 154 | ADMINISTRAÇÃO LOCAL 03, 04 e 05 SALAS - ESCOLA INDÍGENA ESTRUTURA DE MADEIRA | PRÓPRIA | UN | 1 | 187593.6 | 187593.6
3 | Canteiro de Obra | [5 empty] | 319699.95
3.1 | 98524 | LIMPEZA MANUAL DE VEGETAÇÃO EM TERRENO COM ENXADA. AF_03/2024 | SINAPI | M2 | 4640 | 4.51 | 20926.4
3.2 | 98458 | TAPUME COM COMPENSADO DE MADEIRA. AF_03/2024 | SINAPI | M2 | 611.6 | 106.69 | 65251.6
3.3 | 105113 | ESTRUTURA DE MADEIRA PROVISÓRIA PARA SUPORTE DE CAIXA D'ÁGUA ELEVADA DE 2000 LITROS. AF_03/2024 | SINAPI | UN | 1 | 9040.41 | 9040.41
3.4 | IND C 160 | EXECUÇÃO DE SANITÁRIO E VESTIÁRIO EM CANTEIRO DE OBRA EM CHAPA DE MADEIRA COMPENSADA, NÃO INCLUSO MOBILIÁRIO. | PRÓPRIA | M2 | 25 | 793.44 | 19836
3.5 | IND C 161 | EXECUÇÃO DE GUARITA EM CANTEIRO DE OBRA EM CHAPA DE MADEIRA COMPENSADA, NÃO INCLUSO MOBILIÁRIO. | PRÓPRIA | M2 | 6 | 904.57 | 5427.42
3.6 | IND C 162 | EXECUÇÃO DE REFEITÓRIO E COZINHA EM CANTEIRO DE OBRA EM CHAPA DE MADEIRA COMPENSADA, NÃO INCLUSO MOBILIÁRIO E EQUIPAMENTOS. | PRÓPRIA | M2 | 35 | 413.61 | 14476.35
3.7 | IND C 163 | EXECUÇÃO DE ESCRITÓRIO EM CANTEIRO DE OBRA EM CHAPA DE MADEIRA COMPENSADA, NÃO INCLUSO MOBILIÁRIO E EQUIPAMENTOS. | PRÓPRIA | M2 | 30 | 832 | 24960
3.8 | IND C 164 | EXECUÇÃO DE ALMOXARIFADO EM CANTEIRO DE OBRA EM CHAPA DE MADEIRA COMPENSADA, INCLUSO PRATELEIRAS. | PRÓPRIA | M2 | 20 | 668.24 | 13364.8
3.9 | IND C 165 | EXECUÇÃO DE DEPÓSITO DE MATERIAL E RESÍDUOS EM CANTEIRO DE OBRA EM CHAPA DE MADEIRA COMPENSADA, NÃO INCLUSO MOBILIÁRIO. | PRÓPRIA | M2 | 76 | 635.43 | 48292.68
3.10 | IND C 140 | EXECUÇÃO DE ALOJAMENTO EM CANTEIRO DE OBRA EM CHAPA DE MADEIRA COMPENSADA, NÃO INCLUSO MOBILIÁRIO. | PRÓPRIA | M2 | 45 | 832 | 37440
3.11 | IND C 166 | EXECUÇÃO DE CENTRAL DE ARMADURA EM CANTEIRO DE OBRA, NÃO INCLUSO MOBILIÁRIO E EQUIPAMENTOS. | PRÓPRIA | M2 | 30 | 276.36 | 8290.8
3.12 | IND C 167 | EXECUÇÃO DE CENTRAL DE CARPINTARIA, FÔRMAS, PRODUÇÃO DE ARGAMASSA OU CONCRETO EM CANTEIRO DE OBRA, NÃO INCLUSO MOBILIÁRIO E EQUIPAMENTOS. | PRÓPRIA | M2 | 90 | 474.51 | 42705.9
3.13 | 98053 | TANQUE SÉPTICO CIRCULAR, EM CONCRETO PRÉ-MOLDADO, DIÂMETRO INTERNO = 1,40 M, ALTURA INTERNA = 2,50 M, VOLUME ÚTIL: 3463,6 L (PARA 13 CONTRIBUINTES). AF_12/2020 | SINAPI | UN | 1 | 3137.16 | 3137.16
3.14 | 98100 | SUMIDOURO RETANGULAR, EM ALVENARIA COM BLOCOS DE CONCRETO, DIMENSÕES INTERNAS: 1,6 X 3,4 X H=3,0 M, ÁREA DE INFILTRAÇÃO: 32,9 M² (PARA 13 CONTRIBUINTES). . AF_12/2020 | SINAPI | UN | 1 | 6550.43 | 6550.43
4 | Fundação | [5 empty] | 120905.15
4.1 | Movimentação de terra | [5 empty] | 7920.85
4.1.1 | 93382 | REATERRO MANUAL DE VALAS, COM COMPACTADOR DE SOLOS DE PERCUSSÃO. AF_08/2023 | SINAPI | M3 | 52.53 | 24.46 | 1284.88
4.1.2 | 93358 | ESCAVAÇÃO MANUAL DE VALA. AF_09/2024 | SINAPI | M3 | 74.78 | 83.74 | 6262.08
4.1.3 | 101617 | PREPARO DE FUNDO DE VALA COM LARGURA MAIOR OU IGUAL A 1,5 M E MENOR QUE 2,5 M (ACERTO DO SOLO NATURAL). AF_08/2020 | SINAPI | M2 | 124.63 | 3 | 373.89
4.2 | Blocos | [5 empty] | 44388.66
4.2.1 | 96619 | LASTRO DE CONCRETO MAGRO, APLICADO EM BLOCOS DE COROAMENTO OU SAPATAS, ESPESSURA DE 5 CM. AF_01/2024 | SINAPI | M2 | 124.63 | 44.4 | 5533.57
4.2.2 | 96534 | FABRICAÇÃO, MONTAGEM E DESMONTAGEM DE FÔRMA PARA BLOCO DE COROAMENTO, EM MADEIRA SERRADA, E=25 MM, 4 UTILIZAÇÕES. AF_01/2024 | SINAPI | M2 | 148.32 | 83.82 | 12432.18
4.2.3 | 96543 | ARMAÇÃO DE BLOCO UTILIZANDO AÇO CA-60 DE 5 MM - MONTAGEM. AF_01/2024 | SINAPI | KG | 129.44 | 19.63 | 2540.91
4.2.4 | 96544 | ARMAÇÃO DE BLOCO UTILIZANDO AÇO CA-50 DE 6,3 MM - MONTAGEM. AF_01/2024 | SINAPI | KG | 287.68 | 17.74 | 5103.44
4.2.5 | 96555 | CONCRETAGEM DE BLOCO DE COROAMENTO OU VIGA BALDRAME, FCK 30 MPA, COM USO DE JERICA - LANÇAMENTO, ADENSAMENTO E ACABAMENTO. AF_01/2024 | SINAPI | M3 | 22.25 | 843.98 | 18778.56
4.3 | Estacas | [5 empty] | 68595.64
4.3.1 | 101176 | ESTACA BROCA DE CONCRETO, DIÂMETRO DE 30CM, ESCAVAÇÃO MANUAL COM TRADO CONCHA, INTEIRAMENTE ARMADA. AF_05/2020 | SINAPI | M | 412 | 150.97 | 62199.64
4.3.2 | IND C 174 | ESTACA DE MADEIRA CRAVADA, DN=25CM, CAPACIDADE DE 3T | PRÓPRIA | M | 24 | 266.5 | 6396
5 | Superestrutura | [5 empty] | 633607.51
5.1 | Pilares de madeira | [5 empty] | 55772.13
5.1.1 | 105077 | PILAR DE MADEIRA SERRADA TRATADO COM STAIN, MAÇARANDUBA OU EQUIVALENTE DA REGIÃO, NÃO APARELHADO, FIXADO COM CANTONEIRA, SEÇÃO 22 X 14 CM, COMPRIMENTO DE ATÉ 6 M. | SINAPI | M | 193.38 | 230.93 | 44657.24
5.1.2 | 105074 | PILAR DE MADEIRA SERRADA TRATADO COM STAIN, MAÇARANDUBA OU EQUIVALENTE DA REGIÃO, APARELHADO, FIXADO COM CANTONEIRA, SEÇÃO 22 X 14 CM, COMPRIMENTO DE ATÉ 3 M. | SINAPI | M | 45.88 | 242.26 | 11114.89
5.2 | Vigas de madeira | [5 empty] | 246560.06
5.2.1 | IND C 73 | BARROTE DE MADEIRA TRATADO COM STAIN *6 X 20* CM | PRÓPRIA | M | 1054.26 | 98.09 | 103412.36
5.2.2 | IND C 169 | APOIO DO BARROTE DE MADEIRA TRATADO COM STAIN *6 X 12* CM | PRÓPRIA | M | 349.8 | 61.06 | 21358.79
5.2.3 | IND C 170 | VIGA-CAIXÃO CHAPA COMPENSADA NAVAL DE 2200 X 1600 MM, E = 20 MM | PRÓPRIA | M2 | 110.07 | 298.64 | 32871.3
5.2.4 | 105091 | VIGA DE MADEIRA SERRADA TRATADA COM STAIN, MAÇARANDUBA OU EQUIVALENTE DA REGIÃO, APARELHADA, SEÇÃO RETANGULAR 7 X 22 CM. | SINAPI | M | 647.05 | 137.42 | 88917.61
5.3 | Estrutura cobertura | [5 empty] | 331275.32
5.3.1 | 105084 | TERÇAS E BEIRAL TRATADOS COM STAIN *6 X 22* CM | SINAPI | M | 1710.78 | 92.65 | 158503.77
5.3.2 | 105082 | PEÇAS DE CONTRAVENTAMENTO TRATADAS COM STAIN *3,5 X 15* CM | SINAPI | M | 143.64 | 53.14 | 7633.03
5.3.3 | 105092 | PEÇAS DAS TESOURAS TRATADAS COM STAIN *7 X 22* CM | SINAPI | M | 13.44 | 134.19 | 1803.51
5.3.4 | IND C 04 | CUMEEIRA NORMAL PARA TELHA TRAPEZOIDAL DE AÇO, E = 0,5 MM, INCLUSO ACESSÓRIOS DE FIXAÇÃO E IÇAMENTO | PRÓPRIA | M | 58.93 | 76.89 | 4531.13
5.3.5 | 94449 | TELHAMENTO COM TELHA ONDULADA DE FIBRA DE VIDRO E = 0,6 MM, PARA TELHADO COM INCLINAÇÃO MAIOR QUE 10°, COM ATÉ 2 ÁGUAS, INCLUSO IÇAMENTO. AF_07/2019 | SINAPI | M2 | 18.2 | 63.24 | 1150.97
5.3.6 | 94216 | TELHAMENTO COM TELHA METÁLICA TERMOACÚSTICA E = 50 MM, COM ATÉ 2 ÁGUAS, PRE-PINTURA DE COR BRANCA NAS DUAS FACES, NUCLEO EM POLIISOCIANURATO (PIR) | SINAPI | M2 | 856.53 | 184.06 | 157652.91
6 | Sistema de vedação vertical | [5 empty] | 57270.62
6.1 | IND C 72 | PAREDES - FECHAMENTO EM MADEIRA ENCAIXE TIPO MACHO E FÊMEA (15x3,5 cm) E = 44MM | PRÓPRIA | M2 | 298.03 | 187.61 | 55913.41
6.2 | 98458 | DIV01 - PAINEL EM MADEIRA COMPENSADO NAVAL E = 10MM | SINAPI | M2 | 9.03 | 150.3 | 1357.21
7 | Esquadrias | [5 empty] | 145460.37
7.1 | IND C 50 | P01 - FOLHA DE ABRIR C/ POLICABORNATO ALVEOLAR E BRISE | PRÓPRIA | UN | 7 | 2666.83 | 18667.81
7.2 | IND C 51 | P02 - FOLHA DE ABRIR QUADRO DE MADEIRA COM TELA DE NYLON | PRÓPRIA | UN | 2 | 2705.36 | 5410.72
7.3 | IND C 52 PRÓPRIA | P04 - 01 FOLHA DE ABRIR DIVISÓRIAS DV1 COMPENSADO NAVAL | PRÓPRIA | UN | 4 | 1179.37 | 4717.48
7.4 | IND C 53 | P03 - PORTA 01 FOLHA DE MADEIRA C/ STAIN BARRA DE APOIO PNE E CHAPA METÁLICA | PRÓPRIA | UN | 1 | 2056.57 | 2056.57
7.5 | IND C 54 | P05 - FOLHAS DE CORRER C/ QUADRO DE MADEIRA E TELA DE NYLON | PRÓPRIA | UN | 2 | 5589.13 | 11178.26
7.6 | IND C 55 | JA01 - FIXO - QUADRO DE MADEIRA COM TELA DE NYLON | PRÓPRIA | UN | 2 | 1471.21 | 2942.42
7.7 | IND C 56 | JA02 - FIXO - QUADRO DE MADEIRA COM TELA DE NYLON | PRÓPRIA | UN | 5 | 1111.91 | 5559.55
7.8 | IND C 61 | JA03 - FIXO - QUADRO DE MADEIRA COM POLICARBONATO ALVEOLAR CRISTAL | PRÓPRIA | UN | 1 | 683.67 | 683.67
7.9 | IND C 57 | JA04 - FIXO - QUADRO DE MADEIRA COM TELA DE NYLON | PRÓPRIA | UN | 5 | 1918.64 | 9593.2
7.10 | IND C 58 | JA05 - FIXO - QUADRO DE MADEIRA COM TELA DE NYLON | PRÓPRIA | UN | 3 | 2708.21 | 8124.63
7.11 | IND C 59 | JA06 - FIXO - QUADRO DE MADEIRA COM TELA DE NYLON | PRÓPRIA | UN | 1 | 1083.88 | 1083.88
7.12 | IND C 60 | JA07 - FIXO - QUADRO DE MADEIRA COM TELA DE NYLON | PRÓPRIA | UN | 1 | 1402.4 | 1402.4
7.13 | IND C 62 | PN01 - BRISE FIXO MADEIRA COM TELA DE NYLON C/ VÃO DE PORTA - 735X305 | PRÓPRIA | UN | 2 | 4012.24 | 8024.48
7.14 | IND C 67 | PN02 - BRISE FIXO MADEIRA COM TELA DE NYLON C/ VÃO DE PORTA - 482X305 | PRÓPRIA | UN | 4 | 3900.77 | 15603.08
7.15 | IND C 65 | PN03 - BRISE FIXO MADEIRA COM TELA DE NYLON - 482x305 | PRÓPRIA | UN | 2 | 4810.61 | 9621.22
7.16 | IND C 64 | PN04 - BRISE FIXO MADEIRA - 657X305 | PRÓPRIA | UN | 2 | 2170.17 | 4340.34
7.17 | IND C 68 | PN05 - BRISE FIXO MADEIRA - 160X305 | PRÓPRIA | UN | 2 | 528.5 | 1057
7.18 | IND C 179 | PN 07 - BRISES DE MADEIRA PÓRTICO FRONTAL 2,5 X 5,0 CM, PROTEGIDO COM STAIN | PRÓPRIA | M2 | 2 | 2925.42 | 5850.84
7.19 | 24.08.020 | CORRIMÃO DUPLO EM TUBO DE AÇO INOXIDÁVEL ESCOVADO, COM DIÂMETRO DE 1 1/2" E MONTANTES COM DIÂMETRO DE 2" | SP OBRAS | M | 23.1 | 752.5 | 17382.75
7.20 | IND C 69 | CG1 - GUARDA-CORPO EM MADEIRA C/ CABOS DE AÇO | PRÓPRIA | M | 79.54 | 130.58 | 10386.33
7.21 | IND C 190 | BANCO COLETIVO EM MADEIRA - FACHADA FRONTAL | PRÓPRIA | UN | 1 | 1773.74 | 1773.74
8 | Sistema de pisos | [5 empty] | 410678.63
8.1 | 101746 | ASSOALHO DE MADEIRA. AF_09/2020 | SINAPI | M2 | 641.19 | 481.51 | 308739.4
8.2 | 102202 | ACABAMENTO E PROTEÇÃO DE MADEIRA - STAIN - 2 DEMÃOS | SINAPI | M2 | 1282.38 | 46.29 | 59361.37
8.3 | 101094 | PISO PODOTÁTIL DE ALERTA OU DIRECIONAL, DE BORRACHA, ASSENTADO SOBRE ARGAMASSA. AF_05/2020 | SINAPI | M | 29.4 | 162.25 | 4770.15
8.4 | 97083 | COMPACTAÇÃO MECÂNICA DE SOLO PARA EXECUÇÃO DE RADIER, PISO DE CONCRETO OU LAJE SOBRE SOLO, COM COMPACTADOR DE SOLOS A PERCUSSÃO. AF_09/2021 | SINAPI | M2 | 129.59 | 3.24 | 419.87
8.5 | 96622 | LASTRO COM MATERIAL GRANULAR, APLICADO EM PISOS OU LAJES SOBRE SOLO, ESPESSURA DE *5 CM*. AF_01/2024 | SINAPI | M3 | 6.48 | 298.94 | 1937.13
8.6 | 94992 | EXECUÇÃO DE PASSEIO (CALÇADA) OU PISO DE CONCRETO COM CONCRETO MOLDADO IN LOCO, FEITO EM OBRA, ACABAMENTO CONVENCIONAL, ESPESSURA 6 CM, ARMADO. AF_08/2022 | SINAPI | M2 | 129.59 | 92.4 | 11974.12
8.7 | IND C 70 | ESCADA DE MADEIRA | PRÓPRIA | M | 14.48 | 736.65 | 10666.69
8.8 | IND C 71 | RAMPA DE MADEIRA | PRÓPRIA | UN | 1 | 12809.9 | 12809.9
9 | Pintura e acabamentos | [5 empty] | 33275.85
9.1 | 102229 | PINTURA TINTA DE ACABAMENTO (PIGMENTADA) ESMALTE SINTÉTICO ACETINADO EM MADEIRA, 3 DEMÃOS. AF_01/2021 | SINAPI | M2 | 199.27 | 24.33 | 4848.24
9.2 | 102202 | ACABAMENTO E PROTEÇÃO DE MADEIRA - STAIN - 2 DEMÃOS | SINAPI | M2 | 614.12 | 46.29 | 28427.61
10 | Sistema Fotovoltáico Pequeno | [5 empty] | 108329.2
10.1 | Serviços preliminares - Cercamento | [5 empty] | 13419.27
10.1.1 | 98524 | LIMPEZA MANUAL DE VEGETAÇÃO EM TERRENO COM ENXADA. AF_03/2024 | SINAPI | M2 | 235.8 | 4.51 | 1063.46
10.1.2 | 98522 | ALAMBRADO EM MOURÕES DE CONCRETO, COM TELA DE ARAME GALVANIZADO (INCLUSIVE MURETA EM CONCRETO). AF_05/2018 | SINAPI | M | 62.85 | 161.86 | 10172.9
10.1.3 | IND C 273 | PORTÃO TUBULAR EM TELA DE AÇO GALVANIZADO ATÉ 2,50 M DE ALTURA, COMPLETO | PRÓPRIA | M2 | 2.1 | 1039.48 | 2182.91
10.2 | Abrigo do sistema fotovoltáico | [5 empty] | 23287.1
10.2.1 | Movimentação de terra | [5 empty] | 453.09
10.2.1.1 | 93358 | ESCAVAÇÃO MANUAL DE VALA. AF_09/2024 | SINAPI | M3 | 3.8 | 83.74 | 318.21
10.2.1.2 | 93382 | REATERRO MANUAL DE VALAS, COM COMPACTADOR DE SOLOS DE PERCUSSÃO. AF_08/2023 | SINAPI | M3 | 3.5 | 24.46 | 85.61
10.2.1.3 | 101616 | PREPARO DE FUNDO DE VALA COM LARGURA MENOR QUE 1,5 M (ACERTO DO SOLO NATURAL). AF_08/2020 | SINAPI | M2 | 8.05 | 6.12 | 49.27
10.2.2 | Fundação | [5 empty] | 3157.67
10.2.2.1 | Sapatas | [5 empty] | 980.39
10.2.2.1.1 | 96619 | LASTRO DE CONCRETO MAGRO, APLICADO EM BLOCOS DE COROAMENTO OU SAPATAS, ESPESSURA DE 5 CM. AF_01/2024 | SINAPI | M2 | 3.24 | 44.4 | 143.86
10.2.2.1.2 | 96556 | CONCRETAGEM DE SAPATA, FCK 30 MPA, COM USO DE JERICA - LANÇAMENTO, ADENSAMENTO E ACABAMENTO. AF_01/2024 | SINAPI | M3 | 0.3 | 993.47 | 298.04
10.2.2.1.3 | 96535 | FABRICAÇÃO, MONTAGEM E DESMONTAGEM DE FÔRMA PARA SAPATA, EM MADEIRA SERRADA, E=25 MM, 4 UTILIZAÇÕES. AF_01/2024 | SINAPI | M2 | 2.4 | 134.68 | 323.23
10.2.2.1.4 | 104918 | ARMAÇÃO DE SAPATA ISOLADA, VIGA BALDRAME E SAPATA CORRIDA UTILIZANDO AÇO CA-50 DE 8 MM - MONTAGEM. AF_01/2024 | SINAPI | KG | 14.98 | 14.37 | 215.26
10.2.2.2 | Baldrames | [5 empty] | 1727.01
10.2.2.2.1 | 96619 | LASTRO DE CONCRETO MAGRO, APLICADO EM BLOCOS DE COROAMENTO OU SAPATAS, ESPESSURA DE 5 CM. AF_01/2024 | SINAPI | M2 | 4.81 | 44.4 | 213.56
10.2.2.2.2 | 96555 | CONCRETAGEM DE BLOCO DE COROAMENTO OU VIGA BALDRAME, FCK 30 MPA, COM USO DE JERICA - LANÇAMENTO, ADENSAMENTO E ACABAMENTO. AF_01/2024 | SINAPI | M3 | 0.46 | 843.98 | 388.23
10.2.2.2.3 | 96536 | FABRICAÇÃO, MONTAGEM E DESMONTAGEM DE FÔRMA PARA VIGA BALDRAME, EM MADEIRA SERRADA, E=25 MM, 4 UTILIZAÇÕES. AF_01/2024 | SINAPI | M2 | 6.17 | 73.43 | 453.06
10.2.2.2.4 | 104916 | ARMAÇÃO DE SAPATA ISOLADA, VIGA BALDRAME E SAPATA CORRIDA UTILIZANDO AÇO CA-60 DE 5 MM - MONTAGEM. AF_01/2024 | SINAPI | KG | 12.01 | 16.57 | 199.01
10.2.2.2.5 | 104919 | ARMAÇÃO DE SAPATA ISOLADA, VIGA BALDRAME E SAPATA CORRIDA UTILIZANDO AÇO CA-50 DE 10 MM - MONTAGEM. AF_01/2024 | SINAPI | KG | 36.85 | 12.84 | 473.15
10.2.2.3 | Pilares-apoio | [5 empty] | 450.27
10.2.2.3.1 | 92419 | MONTAGEM E DESMONTAGEM DE FÔRMA DE PILARES RETANGULARES E ESTRUTURAS SIMILARES, PÉ-DIREITO SIMPLES, EM CHAPA DE MADEIRA COMPENSADA RESINADA, 4 UTILIZAÇÕES. AF_09/2020 | SINAPI | M2 | 1.52 | 97.23 | 147.79
10.2.2.3.2 | 92759 | ARMAÇÃO DE PILAR OU VIGA DE ESTRUTURA CONVENCIONAL DE CONCRETO ARMADO UTILIZANDO AÇO CA-60 DE 5,0 MM - MONTAGEM. AF_06/2022 | SINAPI | KG | 2.29 | 14.07 | 32.22
10.2.2.3.3 | 92763 | ARMAÇÃO DE PILAR OU VIGA DE ESTRUTURA CONVENCIONAL DE CONCRETO ARMADO UTILIZANDO AÇO CA-50 DE 12,5 MM - MONTAGEM. AF_06/2022 | SINAPI | KG | 13.56 | 9.44 | 128.01
10.2.2.3.4 | 103669 | CONCRETAGEM DE PILARES, FCK = 25 MPA, COM USO DE BALDES - LANÇAMENTO, ADENSAMENTO E ACABAMENTO. AF_02/2022 | SINAPI | M3 | 0.12 | 1185.43 | 142.25
10.2.3 | Superestrutura | [5 empty] | 9545.67
10.2.3.1 | Alvenaria estrutural | [5 empty] | 5938.15
10.2.3.1.1 | 89472 | ALVENARIA DE BLOCOS DE CONCRETO ESTRUTURAL 14X19X39 CM (ESPESSURA 14 CM), FBK = 14 MPA, UTILIZANDO COLHER DE PEDREIRO. AF_10/2022 | SINAPI | M2 | 33.9 | 137.87 | 4673.79
10.2.3.1.2 | 89998 | ARMAÇÃO DE CINTA DE ALVENARIA ESTRUTURAL; DIÂMETRO DE 10,0 MM. AF_09/2021 | SINAPI | KG | 10.75 | 10.23 | 109.97
10.2.3.1.3 | 89996 | ARMAÇÃO VERTICAL DE ALVENARIA ESTRUTURAL; DIÂMETRO DE 10,0 MM. AF_09/2021 | SINAPI | KG | 20.58 | 10.76 | 221.44
10.2.3.1.4 | 90000 | ARMAÇÃO DE VERGA E CONTRAVERGA DE ALVENARIA ESTRUTURAL; DIÂMETRO DE 10,0 MM. AF_09/2021 | SINAPI | KG | 8.47 | 12.94 | 109.6
10.2.3.1.5 | 89993 | GRAUTEAMENTO VERTICAL EM ALVENARIA ESTRUTURAL. AF_09/2021 | SINAPI | M3 | 0.35 | 1159.3 | 405.76
10.2.3.1.6 | 89995 | GRAUTEAMENTO DE CINTA SUPERIOR OU DE VERGA EM ALVENARIA ESTRUTURAL. AF_09/2021 | SINAPI | M3 | 0.29 | 1123.55 | 325.83
10.2.3.1.7 | 89994 | GRAUTEAMENTO DE CINTA INTERMEDIÁRIA OU DE CONTRAVERGA EM ALVENARIA ESTRUTURAL. AF_09/2021 | SINAPI | M3 | 0.09 | 1019.51 | 91.76
10.2.3.2 | Cobertura | [5 empty] | 3607.52
10.2.3.2.1 | 92543 | TRAMA DE MADEIRA COMPOSTA POR TERÇAS PARA TELHADOS DE ATÉ 2 ÁGUAS PARA TELHA ONDULADA DE FIBROCIMENTO, METÁLICA, PLÁSTICA OU TERMOACÚSTICA, INCLUSO TRANSPORTE VERTICAL. AF_07/2019 | SINAPI | M2 | 17.71 | 19.64 | 347.82
10.2.3.2.2 | 94216 | TELHAMENTO COM TELHA METÁLICA TERMOACÚSTICA E = 50 MM, COM ATÉ 2 ÁGUAS, PRE-PINTURA DE COR BRANCA NAS DUAS FACES, NUCLEO EM POLIISOCIANURATO (PIR) | SINAPI | M2 | 17.71 | 184.06 | 3259.7
10.2.4 | Piso de concreto | [5 empty] | 1423.52
10.2.4.1 | 97083 | COMPACTAÇÃO MECÂNICA DE SOLO PARA EXECUÇÃO DE RADIER, PISO DE CONCRETO OU LAJE SOBRE SOLO, COM COMPACTADOR DE SOLOS A PERCUSSÃO. AF_09/2021 | SINAPI | M2 | 17.71 | 3.24 | 57.38
10.2.4.2 | 96622 | LASTRO COM MATERIAL GRANULAR, APLICADO EM PISOS OU LAJES SOBRE SOLO, ESPESSURA DE *5 CM*. AF_01/2024 | SINAPI | M3 | 0.89 | 298.94 | 266.06
10.2.4.3 | 97087 | CAMADA SEPARADORA PARA EXECUÇÃO DE RADIER, PISO DE CONCRETO OU LAJE SOBRE SOLO, EM LONA PLÁSTICA. AF_09/2021 | SINAPI | M2 | 17.71 | 2.99 | 52.95
10.2.4.4 | IND C 175 | PISO DE CONCRETO COM CONCRETO MOLDADO IN LOCO, PREPARO MANUAL C15, ACABAMENTO CONVENCIONAL, NÃO ARMADO. | PRÓPRIA | M3 | 1.24 | 844.46 | 1047.13
10.2.5 | Acabamento e Esquadrias | [5 empty] | 6641.28
10.2.5.1 | 87879 | CHAPISCO APLICADO EM ALVENARIAS E ESTRUTURAS DE CONCRETO INTERNAS, COM COLHER DE PEDREIRO. ARGAMASSA TRAÇO 1:3 COM PREPARO EM BETONEIRA 400L. AF_10/2022 | SINAPI | M2 | 33.9 | 4.55 | 154.25
10.2.5.2 | 87905 | CHAPISCO APLICADO EM ALVENARIA (COM PRESENÇA DE VÃOS) E ESTRUTURAS DE CONCRETO DE FACHADA, COM COLHER DE PEDREIRO. ARGAMASSA TRAÇO 1:3 COM PREPARO EM BETONEIRA 400L. AF_10/2022 | SINAPI | M2 | 33.9 | 7.99 | 270.86
10.2.5.3 | 87777 | EMBOÇO OU MASSA ÚNICA EM ARGAMASSA TRAÇO 1:2:8, PREPARO MANUAL, APLICADA MANUALMENTE EM PANOS DE FACHADA COM PRESENÇA DE VÃOS, ESPESSURA DE 25 MM. AF_08/2022 | SINAPI | M2 | 67.8 | 58.63 | 3975.11
10.2.5.4 | IND C 271 | J01 - FIXO - JANELA VENEZIANA TOMADA DE AR EM ALUMÍNIO - 100 X 30 CM | PRÓPRIA | UN | 3 | 401.11 | 1203.33
10.2.5.5 | 94807 | PORTA EM AÇO DE ABRIR TIPO VENEZIANA SEM GUARNIÇÃO, 106X210CM, FIXAÇÃO COM PARAFUSOS - FORNECIMENTO E INSTALAÇÃO. | SINAPI | UN | 1 | 837.56 | 837.56
10.2.5.6 | 100757 | PINTURA COM TINTA ALQUÍDICA DE ACABAMENTO (ESMALTE SINTÉTICO ACETINADO) PULVERIZADA SOBRE SUPERFÍCIES METÁLICAS (EXCETO PERFIL) EXECUTADO EM OBRA (02 DEMÃOS). AF_01/2020_PE | SINAPI | M2 | 4.2 | 47.66 | 200.17
10.2.6 | Revestimento | [5 empty] | 2065.87
10.2.6.1 | 88497 | EMASSAMENTO COM MASSA LÁTEX, APLICAÇÃO EM PAREDE, DUAS DEMÃOS, LIXAMENTO MANUAL. AF_04/2023 | SINAPI | M2 | 67.8 | 17.56 | 1190.57
10.2.6.2 | 88489 | PINTURA LÁTEX ACRÍLICA PREMIUM, APLICAÇÃO MANUAL EM PAREDES, DUAS DEMÃOS. AF_04/2023 | SINAPI | M2 | 67.8 | 12.91 | 875.3
10.3 | Circuitos e luminárias | [5 empty] | 7528.91
10.3.1 | 101879 | QUADRO DE DISTRIBUIÇÃO DE ENERGIA EM CHAPA DE AÇO GALVANIZADO, DE EMBUTIR, COM BARRAMENTO TRIFÁSICO, PARA 24 DISJUNTORES DIN 100A - FORNECIMENTO E INSTALAÇÃO. AF_10/2020 | SINAPI | UN | 1 | 625.15 | 625.15
10.3.2 | 92004 | TOMADA MÉDIA DE EMBUTIR (2 MÓDULOS), 2P+T 10 A, INCLUINDO SUPORTE E PLACA - FORNECIMENTO E INSTALAÇÃO. AF_03/2023 | SINAPI | UN | 1 | 54.8 | 54.8
10.3.3 | 93672 | DISJUNTOR TRIPOLAR TIPO DIN, CORRENTE NOMINAL DE 40A - FORNECIMENTO E INSTALAÇÃO. AF_10/2020 | SINAPI | UN | 1 | 91.92 | 91.92
10.3.4 | 93667 | DISJUNTOR TRIPOLAR TIPO DIN, CORRENTE NOMINAL DE 10A - FORNECIMENTO E INSTALAÇÃO. AF_10/2020 | SINAPI | UN | 2 | 74.2 | 148.4
10.3.5 | 93653 | DISJUNTOR MONOPOLAR TIPO DIN, CORRENTE NOMINAL DE 10A - FORNECIMENTO E INSTALAÇÃO. AF_10/2020 | SINAPI | UN | 2 | 12.31 | 24.62
10.3.6 | 93655 | DISJUNTOR MONOPOLAR TIPO DIN, CORRENTE NOMINAL DE 20A - FORNECIMENTO E INSTALAÇÃO. AF_10/2020 | SINAPI | UN | 1 | 14.26 | 14.26
10.3.7 | 97667 | ELETRODUTO FLEXÍVEL CORRUGADO, PEAD, DN 50 (1 1/2"), PARA REDE ENTERRADA DE DISTRIBUIÇÃO DE ENERGIA ELÉTRICA - FORNECIMENTO E INSTALAÇÃO. AF_12/2021 | SINAPI | M | 39.2 | 7.51 | 294.39
10.3.8 | 97668 | ELETRODUTO FLEXÍVEL CORRUGADO, PEAD, DN 63 (2"), PARA REDE ENTERRADA DE DISTRIBUIÇÃO DE ENERGIA ELÉTRICA - FORNECIMENTO E INSTALAÇÃO. AF_12/2021 | SINAPI | M | 31.3 | 10.7 | 334.91
10.3.9 | 95727 | ELETRODUTO RÍGIDO SOLDÁVEL, PVC, DN 25 MM (3/4"), APARENTE - FORNECIMENTO E INSTALAÇÃO. AF_10/2022 | SINAPI | M | 30.1 | 19.52 | 587.55
10.3.10 | 95728 | ELETRODUTO RÍGIDO SOLDÁVEL, PVC, DN 32 MM (1"), APARENTE - FORNECIMENTO E INSTALAÇÃO. AF_10/2022 | SINAPI | M | 1 | 25.25 | 25.25
10.3.11 | 91931 | CABO DE COBRE FLEXÍVEL ISOLADO, 6 MM², ANTI-CHAMA 0,6/1,0 KV, PARA CIRCUITOS TERMINAIS - FORNECIMENTO E INSTALAÇÃO. AF_03/2023 | SINAPI | M | 327.4 | 11.32 | 3706.17
10.3.12 | 91929 | CABO DE COBRE FLEXÍVEL ISOLADO, 4 MM², ANTI-CHAMA 0,6/1,0 KV, PARA CIRCUITOS TERMINAIS - FORNECIMENTO E INSTALAÇÃO. AF_03/2023 | SINAPI | M | 76.5 | 7.98 | 610.47
10.3.13 | 91927 | CABO DE COBRE FLEXÍVEL ISOLADO, 2,5 MM², ANTI-CHAMA 0,6/1,0 KV, PARA CIRCUITOS TERMINAIS - FORNECIMENTO E INSTALAÇÃO. AF_03/2023 | SINAPI | M | 111.1 | 5.39 | 598.83
10.3.14 | 100910 | LUMINÁRIA TIPO CALHA, DE SOBREPOR, COM ALETAS E REFLETORES EM ALUMINIO, COM 2 LÂMPADAS TUBULARES LED DE 18 W, SEM REATOR - FORNECIMENTO E INSTALAÇÃO. | SINAPI | UN | 2 | 191.53 | 383.06
10.3.15 | 91953 | INTERRUPTOR SIMPLES (1 MÓDULO), 10A/250V, INCLUINDO SUPORTE E PLACA - FORNECIMENTO E INSTALAÇÃO. AF_03/2023 | SINAPI | UN | 1 | 29.13 | 29.13
10.4 | Equipamentos | [5 empty] | 64093.92
10.4.1 | 103506 | INVERSOR SOLAR FOTOVOLTAICO, HIBRIDO, 380/220 V, TRIFASICO, 2 MPPT, 8 kW - FORNECIMENTO E INSTALAÇÃO. | SINAPI | UN | 1 | 13770.6 | 13770.6
10.4.2 | IND C 802 | BATERIA DE LÍTIO 48V 100Ah PARA SISTEMA FOTOVOLTAICO | PRÓPRIA | UN | 6 | 6149 | 36894
10.4.3 | IND C 803 | STRING BOX, DE SOBREPOR/CAIXA DE JUNCAO, DE SOBREPOR, *210* X*210* X *110* MM, 20 A, 2 ENTRADAS E 2 SAIDAS, COM DPS CLASSE II E CHAVE SECCIONADORA, QUADRO EM POLICARBONATO. | PRÓPRIA | UN | 2 | 538.77 | 1077.54
10.4.4 | IND C 805 | MÓDULO 01 PLACA SOLAR FOTOVOLTAICA MONOCRISTALINO - 550WP - 2,20 X 1,10, INCLUSO ESTRUTURA DE FIXAÇÃO | PRÓPRIA | UND | 14 | 882.27 | 12351.78
11 | Sistema de Captação, Adução e Tratamento de Água | [5 empty] | 102352.73
11.1 | Serviços preliminares - Cercamento | [5 empty] | 12996.09
11.1.1 | 98524 | LIMPEZA MANUAL DE VEGETAÇÃO EM TERRENO COM ENXADA. AF_03/2024 | SINAPI | M2 | 287.32 | 4.51 | 1295.81
11.1.2 | 98522 | ALAMBRADO EM MOURÕES DE CONCRETO, COM TELA DE ARAME GALVANIZADO (INCLUSIVE MURETA EM CONCRETO). AF_05/2018 | SINAPI | M | 58.8 | 161.86 | 9517.37
11.1.3 | IND C 273 | PORTÃO TUBULAR EM TELA DE AÇO GALVANIZADO ATÉ 2,50 M DE ALTURA, COMPLETO | PRÓPRIA | M2 | 2.1 | 1039.48 | 2182.91
11.2 | Poço raso | [5 empty] | 21147.7
11.2.1 | Escavação e estrutura | [5 empty] | 16610.6
11.2.1.1 | IND C 850 | POÇO RASO CIRCULAR PARA ABASTECIMENTO, EM CONCRETO PRÉ-MOLDADO, DIÂMETRO INTERNO = 1,5 M. | SINAPI | M | 14 | 1138.07 | 15932.98
11.2.1.2 | 97740 | PEÇA CIRCULAR PRÉ-MOLDADA, VOLUME DE CONCRETO ACIMA DE 100 LITROS, TAXA DE AÇO APROXIMADA DE 30KG/M³. AF_03/2024 | SINAPI | M3 | 0.31 | 2185.86 | 677.62
11.2.2 | Diversos | [5 empty] | 4537.1
11.2.2.1 | 102128 | MOTO BOMBA SUBMERSÍVEL Q= 3 A 20 M³/H, Hman= 13 A 5 MCA, POTÊNCIA 1 CV - FORNECIMENTO E INSTALAÇÃO. | SINAPI | UN | 1 | 4537.1 | 4537.1
11.3 | Tubulação de adução | [5 empty] | 1013.38
11.3.1 | 93358 | ESCAVAÇÃO MANUAL DE VALA. AF_09/2024 | SINAPI | M3 | 7.21 | 83.74 | 603.77
11.3.2 | 93382 | REATERRO MANUAL DE VALAS, COM COMPACTADOR DE SOLOS DE PERCUSSÃO. AF_08/2023 | SINAPI | M3 | 8.57 | 24.46 | 209.62
11.3.3 | 94648 | TUBO, PVC, SOLDÁVEL, DE 25MM, INSTALADO EM RESERVAÇÃO PREDIAL DE ÁGUA - FORNECIMENTO E INSTALAÇÃO. AF_04/2024 | SINAPI | M | 18.3 | 6.35 | 116.21
11.3.4 | 89408 | JOELHO 90 GRAUS, PVC, SOLDÁVEL, DN 25MM, INSTALADO EM RAMAL DE DISTRIBUIÇÃO DE ÁGUA - FORNECIMENTO E INSTALAÇÃO. AF_06/2022 | SINAPI | UN | 4 | 8.52 | 34.08
11.3.5 | 94489 | REGISTRO DE ESFERA, PVC, SOLDÁVEL, COM VOLANTE, DN 25 MM - FORNECIMENTO E INSTALAÇÃO. AF_08/2021 | SINAPI | UN | 2 | 24.85 | 49.7
11.4 | SALTAz - Estação de Tratamento | [5 empty] | 64421.58
11.4.1 | Casa de bomba | [5 empty] | 23272.91
11.4.1.1 | Movimentação de terra | [5 empty] | 438.9
11.4.1.1.1 | 93358 | ESCAVAÇÃO MANUAL DE VALA. AF_09/2024 | SINAPI | M3 | 3.8 | 83.74 | 318.21
11.4.1.1.2 | 93382 | REATERRO MANUAL DE VALAS, COM COMPACTADOR DE SOLOS DE PERCUSSÃO. AF_08/2023 | SINAPI | M3 | 2.92 | 24.46 | 71.42
11.4.1.1.3 | 101616 | PREPARO DE FUNDO DE VALA COM LARGURA MENOR QUE 1,5 M (ACERTO DO SOLO NATURAL). AF_08/2020 | SINAPI | M2 | 8.05 | 6.12 | 49.27
11.4.1.2 | Fundação | [5 empty] | 3157.67
11.4.1.2.1 | Sapatas | [5 empty] | 980.39
11.4.1.2.1.1 | 96619 | LASTRO DE CONCRETO MAGRO, APLICADO EM BLOCOS DE COROAMENTO OU SAPATAS, ESPESSURA DE 5 CM. AF_01/2024 | SINAPI | M2 | 3.24 | 44.4 | 143.86
11.4.1.2.1.2 | 96556 | CONCRETAGEM DE SAPATA, FCK 30 MPA, COM USO DE JERICA - LANÇAMENTO, ADENSAMENTO E ACABAMENTO. AF_01/2024 | SINAPI | M3 | 0.3 | 993.47 | 298.04
11.4.1.2.1.3 | 96535 | FABRICAÇÃO, MONTAGEM E DESMONTAGEM DE FÔRMA PARA SAPATA, EM MADEIRA SERRADA, E=25 MM, 4 UTILIZAÇÕES. AF_01/2024 | SINAPI | M2 | 2.4 | 134.68 | 323.23
11.4.1.2.1.4 | 104918 | ARMAÇÃO DE SAPATA ISOLADA, VIGA BALDRAME E SAPATA CORRIDA UTILIZANDO AÇO CA-50 DE 8 MM - MONTAGEM. AF_01/2024 | SINAPI | KG | 14.98 | 14.37 | 215.26
11.4.1.2.2 | Baldrames | [5 empty] | 1727.01
11.4.1.2.2.1 | 96619 | LASTRO DE CONCRETO MAGRO, APLICADO EM BLOCOS DE COROAMENTO OU SAPATAS, ESPESSURA DE 5 CM. AF_01/2024 | SINAPI | M2 | 4.81 | 44.4 | 213.56
11.4.1.2.2.2 | 96555 | CONCRETAGEM DE BLOCO DE COROAMENTO OU VIGA BALDRAME, FCK 30 MPA, COM USO DE JERICA - LANÇAMENTO, ADENSAMENTO E ACABAMENTO. AF_01/2024 | SINAPI | M3 | 0.46 | 843.98 | 388.23
11.4.1.2.2.3 | 96536 | FABRICAÇÃO, MONTAGEM E DESMONTAGEM DE FÔRMA PARA VIGA BALDRAME, EM MADEIRA SERRADA, E=25 MM, 4 UTILIZAÇÕES. AF_01/2024 | SINAPI | M2 | 6.17 | 73.43 | 453.06
11.4.1.2.2.4 | 104916 | ARMAÇÃO DE SAPATA ISOLADA, VIGA BALDRAME E SAPATA CORRIDA UTILIZANDO AÇO CA-60 DE 5 MM - MONTAGEM. AF_01/2024 | SINAPI | KG | 12.01 | 16.57 | 199.01
11.4.1.2.2.5 | 104919 | ARMAÇÃO DE SAPATA ISOLADA, VIGA BALDRAME E SAPATA CORRIDA UTILIZANDO AÇO CA-50 DE 10 MM - MONTAGEM. AF_01/2024 | SINAPI | KG | 36.85 | 12.84 | 473.15
11.4.1.2.3 | Pilares-apoio | [5 empty] | 450.27
11.4.1.2.3.1 | 92419 | MONTAGEM E DESMONTAGEM DE FÔRMA DE PILARES RETANGULARES E ESTRUTURAS SIMILARES, PÉ-DIREITO SIMPLES, EM CHAPA DE MADEIRA COMPENSADA RESINADA, 4 UTILIZAÇÕES. AF_09/2020 | SINAPI | M2 | 1.52 | 97.23 | 147.79
11.4.1.2.3.2 | 92759 | ARMAÇÃO DE PILAR OU VIGA DE ESTRUTURA CONVENCIONAL DE CONCRETO ARMADO UTILIZANDO AÇO CA-60 DE 5,0 MM - MONTAGEM. AF_06/2022 | SINAPI | KG | 2.29 | 14.07 | 32.22
11.4.1.2.3.3 | 92763 | ARMAÇÃO DE PILAR OU VIGA DE ESTRUTURA CONVENCIONAL DE CONCRETO ARMADO UTILIZANDO AÇO CA-50 DE 12,5 MM - MONTAGEM. AF_06/2022 | SINAPI | KG | 13.56 | 9.44 | 128.01
11.4.1.2.3.4 | 103669 | CONCRETAGEM DE PILARES, FCK = 25 MPA, COM USO DE BALDES - LANÇAMENTO, ADENSAMENTO E ACABAMENTO. AF_02/2022 | SINAPI | M3 | 0.12 | 1185.43 | 142.25
11.4.1.3 | Superestrutura | [5 empty] | 9545.67
11.4.1.3.1 | Alvenaria estrutural | [5 empty] | 5938.15
11.4.1.3.1.1 | 89472 | ALVENARIA DE BLOCOS DE CONCRETO ESTRUTURAL 14X19X39 CM (ESPESSURA 14 CM), FBK = 14 MPA, UTILIZANDO COLHER DE PEDREIRO. AF_10/2022 | SINAPI | M2 | 33.9 | 137.87 | 4673.79
11.4.1.3.1.2 | 89998 | ARMAÇÃO DE CINTA DE ALVENARIA ESTRUTURAL; DIÂMETRO DE 10,0 MM. AF_09/2021 | SINAPI | KG | 10.75 | 10.23 | 109.97
11.4.1.3.1.3 | 89996 | ARMAÇÃO VERTICAL DE ALVENARIA ESTRUTURAL; DIÂMETRO DE 10,0 MM. AF_09/2021 | SINAPI | KG | 20.58 | 10.76 | 221.44
11.4.1.3.1.4 | 90000 | ARMAÇÃO DE VERGA E CONTRAVERGA DE ALVENARIA ESTRUTURAL; DIÂMETRO DE 10,0 MM. AF_09/2021 | SINAPI | KG | 8.47 | 12.94 | 109.6
11.4.1.3.1.5 | 89993 | GRAUTEAMENTO VERTICAL EM ALVENARIA ESTRUTURAL. AF_09/2021 | SINAPI | M3 | 0.35 | 1159.3 | 405.76
11.4.1.3.1.6 | 89995 | GRAUTEAMENTO DE CINTA SUPERIOR OU DE VERGA EM ALVENARIA ESTRUTURAL. AF_09/2021 | SINAPI | M3 | 0.29 | 1123.55 | 325.83
11.4.1.3.1.7 | 89994 | GRAUTEAMENTO DE CINTA INTERMEDIÁRIA OU DE CONTRAVERGA EM ALVENARIA ESTRUTURAL. AF_09/2021 | SINAPI | M3 | 0.09 | 1019.51 | 91.76
11.4.1.3.2 | Cobertura | [5 empty] | 3607.52
11.4.1.3.2.1 | 92543 | TRAMA DE MADEIRA COMPOSTA POR TERÇAS PARA TELHADOS DE ATÉ 2 ÁGUAS PARA TELHA ONDULADA DE FIBROCIMENTO, METÁLICA, PLÁSTICA OU TERMOACÚSTICA, INCLUSO TRANSPORTE VERTICAL. AF_07/2019 | SINAPI | M2 | 17.71 | 19.64 | 347.82
11.4.1.3.2.2 | 94216 | TELHAMENTO COM TELHA METÁLICA TERMOACÚSTICA E = 50 MM, COM ATÉ 2 ÁGUAS, PRE-PINTURA DE COR BRANCA NAS DUAS FACES, NUCLEO EM POLIISOCIANURATO (PIR) | SINAPI | M2 | 17.71 | 184.06 | 3259.7
11.4.1.4 | Piso de concreto | [5 empty] | 1423.52
11.4.1.4.1 | 97083 | COMPACTAÇÃO MECÂNICA DE SOLO PARA EXECUÇÃO DE RADIER, PISO DE CONCRETO OU LAJE SOBRE SOLO, COM COMPACTADOR DE SOLOS A PERCUSSÃO. AF_09/2021 | SINAPI | M2 | 17.71 | 3.24 | 57.38
11.4.1.4.2 | 96622 | LASTRO COM MATERIAL GRANULAR, APLICADO EM PISOS OU LAJES SOBRE SOLO, ESPESSURA DE *5 CM*. AF_01/2024 | SINAPI | M3 | 0.89 | 298.94 | 266.06
11.4.1.4.3 | 97087 | CAMADA SEPARADORA PARA EXECUÇÃO DE RADIER, PISO DE CONCRETO OU LAJE SOBRE SOLO, EM LONA PLÁSTICA. AF_09/2021 | SINAPI | M2 | 17.71 | 2.99 | 52.95
11.4.1.4.4 | IND C 175 | PISO DE CONCRETO COM CONCRETO MOLDADO IN LOCO, PREPARO MANUAL C15, ACABAMENTO CONVENCIONAL, NÃO ARMADO. | PRÓPRIA | M3 | 1.24 | 844.46 | 1047.13
11.4.1.5 | Acabamento e Esquadrias | [5 empty] | 6641.28
11.4.1.5.1 | 87879 | CHAPISCO APLICADO EM ALVENARIAS E ESTRUTURAS DE CONCRETO INTERNAS, COM COLHER DE PEDREIRO. ARGAMASSA TRAÇO 1:3 COM PREPARO EM BETONEIRA 400L. AF_10/2022 | SINAPI | M2 | 33.9 | 4.55 | 154.25
11.4.1.5.2 | 87905 | CHAPISCO APLICADO EM ALVENARIA (COM PRESENÇA DE VÃOS) E ESTRUTURAS DE CONCRETO DE FACHADA, COM COLHER DE PEDREIRO. ARGAMASSA TRAÇO 1:3 COM PREPARO EM BETONEIRA 400L. AF_10/2022 | SINAPI | M2 | 33.9 | 7.99 | 270.86
11.4.1.5.3 | 87777 | EMBOÇO OU MASSA ÚNICA EM ARGAMASSA TRAÇO 1:2:8, PREPARO MANUAL, APLICADA MANUALMENTE EM PANOS DE FACHADA COM PRESENÇA DE VÃOS, ESPESSURA DE 25 MM. AF_08/2022 | SINAPI | M2 | 67.8 | 58.63 | 3975.11
11.4.1.5.4 | IND C 271 | J01 - FIXO - JANELA VENEZIANA TOMADA DE AR EM ALUMÍNIO - 100 X 30 CM | PRÓPRIA | UN | 3 | 401.11 | 1203.33
11.4.1.5.5 | 94807 | PORTA EM AÇO DE ABRIR TIPO VENEZIANA SEM GUARNIÇÃO, 106X210CM, FIXAÇÃO COM PARAFUSOS - FORNECIMENTO E INSTALAÇÃO. | SINAPI | UN | 1 | 837.56 | 837.56
11.4.1.5.6 | 100757 | PINTURA COM TINTA ALQUÍDICA DE ACABAMENTO (ESMALTE SINTÉTICO ACETINADO) PULVERIZADA SOBRE SUPERFÍCIES METÁLICAS (EXCETO PERFIL) EXECUTADO EM OBRA (02 DEMÃOS). AF_01/2020_PE | SINAPI | M2 | 4.2 | 47.66 | 200.17
11.4.1.6 | Revestimento | [5 empty] | 2065.87
11.4.1.6.1 | 88497 | EMASSAMENTO COM MASSA LÁTEX, APLICAÇÃO EM PAREDE, DUAS DEMÃOS, LIXAMENTO MANUAL. AF_04/2023 | SINAPI | M2 | 67.8 | 17.56 | 1190.57
11.4.1.6.2 | 88489 | PINTURA LÁTEX ACRÍLICA PREMIUM, APLICAÇÃO MANUAL EM PAREDES, DUAS DEMÃOS. AF_04/2023 | SINAPI | M2 | 67.8 | 12.91 | 875.3
11.4.2 | Estrutura do Reservatório | [5 empty] | 29546.66
11.4.2.1 | Serviços Preliminares | [5 empty] | 3102.55
11.4.2.1.1 | 98524 | LIMPEZA MANUAL DE VEGETAÇÃO EM TERRENO COM ENXADA. AF_03/2024 | SINAPI | M2 | 146.36 | 4.51 | 660.08
11.4.2.1.2 | 98522 | ALAMBRADO EM MOURÕES DE CONCRETO, COM TELA DE ARAME GALVANIZADO (INCLUSIVE MURETA EM CONCRETO). AF_05/2018 | SINAPI | M | 15.09 | 161.86 | 2442.47
11.4.2.2 | Movimentação de terra | [5 empty] | 429.44
11.4.2.2.1 | 93358 | ESCAVAÇÃO MANUAL DE VALA. AF_09/2024 | SINAPI | M3 | 3.72 | 83.74 | 311.51
11.4.2.2.2 | 101616 | PREPARO DE FUNDO DE VALA COM LARGURA MENOR QUE 1,5 M (ACERTO DO SOLO NATURAL). AF_08/2020 | SINAPI | M2 | 7.6 | 6.12 | 46.51
11.4.2.2.3 | 93382 | REATERRO MANUAL DE VALAS, COM COMPACTADOR DE SOLOS DE PERCUSSÃO. AF_08/2023 | SINAPI | M3 | 2.92 | 24.46 | 71.42
11.4.2.3 | Fundação | [5 empty] | 4771.03
11.4.2.3.1 | Blocos | [5 empty] | 1330.95
11.4.2.3.1.1 | 96619 | LASTRO DE CONCRETO MAGRO, APLICADO EM BLOCOS DE COROAMENTO OU SAPATAS, ESPESSURA DE 5 CM. AF_01/2024 | SINAPI | M2 | 7.6 | 44.4 | 337.44
11.4.2.3.1.2 | 96555 | CONCRETAGEM DE BLOCO DE COROAMENTO OU VIGA BALDRAME, FCK 30 MPA, COM USO DE JERICA - LANÇAMENTO, ADENSAMENTO E ACABAMENTO. AF_01/2024 | SINAPI | M3 | 0.8 | 843.98 | 675.18
11.4.2.3.1.3 | 96534 | FABRICAÇÃO, MONTAGEM E DESMONTAGEM DE FÔRMA PARA BLOCO DE COROAMENTO, EM MADEIRA SERRADA, E=25 MM, 4 UTILIZAÇÕES. AF_01/2024 | SINAPI | M2 | 1.32 | 83.82 | 110.64
11.4.2.3.1.4 | 96543 | ARMAÇÃO DE BLOCO UTILIZANDO AÇO CA-60 DE 5 MM - MONTAGEM. AF_01/2024 | SINAPI | KG | 10.58 | 19.63 | 207.69
11.4.2.3.2 | Baldrame | [5 empty] | 1628.44
11.4.2.3.2.1 | 96619 | LASTRO DE CONCRETO MAGRO, APLICADO EM BLOCOS DE COROAMENTO OU SAPATAS, ESPESSURA DE 5 CM. AF_01/2024 | SINAPI | M2 | 3.96 | 44.4 | 175.82
11.4.2.3.2.2 | 96555 | CONCRETAGEM DE BLOCO DE COROAMENTO OU VIGA BALDRAME, FCK 30 MPA, COM USO DE JERICA - LANÇAMENTO, ADENSAMENTO E ACABAMENTO. AF_01/2024 | SINAPI | M3 | 0.4 | 843.98 | 337.59
11.4.2.3.2.3 | 96536 | FABRICAÇÃO, MONTAGEM E DESMONTAGEM DE FÔRMA PARA VIGA BALDRAME, EM MADEIRA SERRADA, E=25 MM, 4 UTILIZAÇÕES. AF_01/2024 | SINAPI | M2 | 5.28 | 73.43 | 387.71
11.4.2.3.2.4 | 104916 | ARMAÇÃO DE SAPATA ISOLADA, VIGA BALDRAME E SAPATA CORRIDA UTILIZANDO AÇO CA-60 DE 5 MM - MONTAGEM. AF_01/2024 | SINAPI | KG | 14.75 | 16.57 | 244.41
11.4.2.3.2.5 | 104919 | ARMAÇÃO DE SAPATA ISOLADA, VIGA BALDRAME E SAPATA CORRIDA UTILIZANDO AÇO CA-50 DE 10 MM - MONTAGEM. AF_01/2024 | SINAPI | KG | 37.61 | 12.84 | 482.91
11.4.2.3.3 | Estacas | [5 empty] | 1811.64
11.4.2.3.3.1 | 101176 | ESTACA BROCA DE CONCRETO, DIÂMETRO DE 30CM, ESCAVAÇÃO MANUAL COM TRADO CONCHA, INTEIRAMENTE ARMADA. AF_05/2020 | SINAPI | M | 12 | 150.97 | 1811.64
11.4.2.4 | Superestrutura | [5 empty] | 8313.73
11.4.2.4.1 | Pilar | [5 empty] | 2312.7
11.4.2.4.1.1 | 92443 | MONTAGEM E DESMONTAGEM DE FÔRMA DE PILARES RETANGULARES E ESTRUTURAS SIMILARES, PÉ-DIREITO SIMPLES, EM CHAPA DE MADEIRA COMPENSADA PLASTIFICADA, 18 UTILIZAÇÕES. AF_09/2020 | SINAPI | M2 | 11.2 | 55.66 | 623.39
11.4.2.4.1.2 | 92759 | ARMAÇÃO DE PILAR OU VIGA DE ESTRUTURA CONVENCIONAL DE CONCRETO ARMADO UTILIZANDO AÇO CA-60 DE 5,0 MM - MONTAGEM. AF_06/2022 | SINAPI | KG | 12.98 | 14.07 | 182.63
11.4.2.4.1.3 | 92762 | ARMAÇÃO DE PILAR OU VIGA DE ESTRUTURA CONVENCIONAL DE CONCRETO ARMADO UTILIZANDO AÇO CA-50 DE 10,0 MM - MONTAGEM. AF_06/2022 | SINAPI | KG | 71.95 | 11.22 | 807.28
11.4.2.4.1.4 | 103669 | CONCRETAGEM DE PILARES, FCK = 25 MPA, COM USO DE BALDES - LANÇAMENTO, ADENSAMENTO E ACABAMENTO. AF_02/2022 | SINAPI | M3 | 0.59 | 1185.43 | 699.4
11.4.2.4.2 | Viga | [5 empty] | 2355.78
11.4.2.4.2.1 | 92431 | MONTAGEM E DESMONTAGEM DE FÔRMA DE PILARES RETANGULARES E ESTRUTURAS SIMILARES, PÉ-DIREITO SIMPLES, EM CHAPA DE MADEIRA COMPENSADA PLASTIFICADA, 10 UTILIZAÇÕES. AF_09/2020 | SINAPI | M2 | 10.56 | 66.72 | 704.56
11.4.2.4.2.2 | 92759 | ARMAÇÃO DE PILAR OU VIGA DE ESTRUTURA CONVENCIONAL DE CONCRETO ARMADO UTILIZANDO AÇO CA-60 DE 5,0 MM - MONTAGEM. AF_06/2022 | SINAPI | KG | 13.94 | 14.07 | 196.14
11.4.2.4.2.3 | 92762 | ARMAÇÃO DE PILAR OU VIGA DE ESTRUTURA CONVENCIONAL DE CONCRETO ARMADO UTILIZANDO AÇO CA-50 DE 10,0 MM - MONTAGEM. AF_06/2022 | SINAPI | KG | 46.22 | 11.22 | 518.59
11.4.2.4.2.4 | 103669 | CONCRETAGEM DE PILARES, FCK = 25 MPA, COM USO DE BALDES - LANÇAMENTO, ADENSAMENTO E ACABAMENTO. AF_02/2022 | SINAPI | M3 | 0.79 | 1185.43 | 936.49
11.4.2.4.3 | Laje | [5 empty] | 3645.25
11.4.2.4.3.1 | 103760 | MONTAGEM E DESMONTAGEM DE FÔRMA DE LAJE MACIÇA, PÉ-DIREITO SIMPLES, EM CHAPA DE MADEIRA COMPENSADA RESINADA E CIMBRAMENTO DE MADEIRA, 2 UTILIZAÇÕES. AF_03/2022 | SINAPI | M2 | 10.94 | 115.78 | 1266.63
11.4.2.4.3.2 | 92768 | ARMAÇÃO DE LAJE DE ESTRUTURA CONVENCIONAL DE CONCRETO ARMADO UTILIZANDO AÇO CA-60 DE 5,0 MM - MONTAGEM. AF_06/2022 | SINAPI | KG | 8.62 | 13.57 | 116.97
11.4.2.4.3.3 | 92769 | ARMAÇÃO DE LAJE DE ESTRUTURA CONVENCIONAL DE CONCRETO ARMADO UTILIZANDO AÇO CA-50 DE 6,3 MM - MONTAGEM. AF_06/2022 | SINAPI | KG | 17.29 | 12.82 | 221.66
11.4.2.4.3.4 | 92770 | ARMAÇÃO DE LAJE DE ESTRUTURA CONVENCIONAL DE CONCRETO ARMADO UTILIZANDO AÇO CA-50 DE 8,0 MM - MONTAGEM. AF_06/2022 | SINAPI | KG | 60.39 | 12.07 | 728.91
11.4.2.4.3.5 | 103682 | CONCRETAGEM DE VIGAS E LAJES, FCK=25 MPA, PARA QUALQUER TIPO DE LAJE COM BALDES EM EDIFICAÇÃO TÉRREA - LANÇAMENTO, ADENSAMENTO E ACABAMENTO. AF_02/2022 | SINAPI | M3 | 1.09 | 1202.83 | 1311.08
11.4.2.5 | Diversos | [5 empty] | 7444.11
11.4.2.5.1 | 99839 | GUARDA-CORPO DE AÇO GALVANIZADO DE 1,10M DE ALTURA, MONTANTES TUBULARES DE 1.1/2 ESPAÇADOS DE 1,20M, TRAVESSA SUPERIOR DE 2, GRADIL FORMADO POR BARRAS CHATAS EM FERRO DE 32X4,8MM, FIXADO COM CHUMBADOR MECÂNICO. AF_04/2019_PS | SINAPI | M | 13.6 | 488.07 | 6637.75
11.4.2.5.2 | 00038477 | ESCADA EXTENSIVEL EM ALUMINIO, COM SAPATAS DE BORRACHA, ALTURA FECHADA 3,60 M, ALTURA ESTENDIDA DE 6,0 A 6,30 M, LARGURA MINIMA DE 35 CM, CACIDADE *120* KG | SINAPI | UN | 1 | 806.36 | 806.36
11.4.2.6 | Revestimento | [5 empty] | 5485.8
11.4.2.6.1 | 95306 | TEXTURA ACRÍLICA, APLICAÇÃO MANUAL EM TETO, UMA DEMÃO. AF_04/2023 | SINAPI | M2 | 12.25 | 15.83 | 193.92
11.4.2.6.2 | 95305 | TEXTURA ACRÍLICA, APLICAÇÃO MANUAL EM PAREDE, UMA DEMÃO. AF_04/2023 | SINAPI | M2 | 20.44 | 13.7 | 280.03
11.4.2.6.3 | 98547 | IMPERMEABILIZAÇÃO DE SUPERFÍCIE COM MANTA ASFÁLTICA, DUAS CAMADAS, INCLUSIVE APLICAÇÃO DE PRIMER ASFÁLTICO, E=3MM E E=4MM. AF_09/2023 | SINAPI | M2 | 12.25 | 206.35 | 2527.79
11.4.2.6.4 | 98563 | PROTEÇÃO MECÂNICA DE SUPERFÍCIE HORIZONTAL COM ARGAMASSA DE CIMENTO E AREIA, TRAÇO 1:3, E=2CM. AF_09/2023 | SINAPI | M2 | 24.5 | 39.37 | 964.57
11.4.2.6.5 | 87739 | CONTRAPISO EM ARGAMASSA PRONTA, PREPARO MANUAL, APLICADO EM ÁREAS MOLHADAS SOBRE LAJE, ADERIDO, ACABAMENTO NÃO REFORÇADO, ESPESSURA 2CM. AF_07/2021 | SINAPI | M2 | 12.25 | 124.04 | 1519.49
11.4.3 | Tubulações e conexões | [5 empty] | 1653.74
11.4.3.1 | 94648 | TUBO, PVC, SOLDÁVEL, DE 25MM, INSTALADO EM RESERVAÇÃO PREDIAL DE ÁGUA - FORNECIMENTO E INSTALAÇÃO. AF_04/2024 | SINAPI | M | 18.3 | 6.35 | 116.21
11.4.3.2 | 94650 | TUBO, PVC, SOLDÁVEL, DE 40MM, INSTALADO EM RESERVAÇÃO PREDIAL DE ÁGUA - FORNECIMENTO E INSTALAÇÃO. AF_04/2024 | SINAPI | M | 6.95 | 17.88 | 124.27
11.4.3.3 | 94651 | TUBO, PVC, SOLDÁVEL, DE 50MM, INSTALADO EM RESERVAÇÃO PREDIAL DE ÁGUA - FORNECIMENTO E INSTALAÇÃO. AF_04/2024 | SINAPI | M | 3.5 | 20.78 | 72.73
11.4.3.4 | 94673 | CURVA 90 GRAUS, PVC, SOLDÁVEL, DN 25 MM, INSTALADO EM RESERVAÇÃO PREDIAL DE ÁGUA - FORNECIMENTO E INSTALAÇÃO. AF_04/2024 | SINAPI | UN | 6 | 6.83 | 40.98
11.4.3.5 | 94677 | CURVA 90 GRAUS, PVC, SOLDÁVEL, DN 40 MM, INSTALADO EM RESERVAÇÃO PREDIAL DE ÁGUA - FORNECIMENTO E INSTALAÇÃO. AF_04/2024 | SINAPI | UN | 19 | 18.35 | 348.65
11.4.3.6 | 102591 | FURO EM CAIXA D'ÁGUA COM ESPESSURA DE 2 ATÉ 5 MM E DIÂMETRO DE 25 MM. AF_06/2021 | SINAPI | UN | 2 | 4.12 | 8.24
11.4.3.7 | 94703 | ADAPTADOR COM FLANGE E ANEL DE VEDAÇÃO, PVC, SOLDÁVEL, DN 25 MM X 3/4", INSTALADO EM RESERVAÇÃO PREDIAL DE ÁGUA - FORNECIMENTO E INSTALAÇÃO. AF_04/2024 | SINAPI | UN | 2 | 18.7 | 37.4
11.4.3.8 | 94796 | TORNEIRA DE BOIA PARA CAIXA D'ÁGUA, ROSCÁVEL, 3/4" - FORNECIMENTO E INSTALAÇÃO. AF_08/2021 | SINAPI | UN | 1 | 42.59 | 42.59
11.4.3.9 | 102595 | FURO EM CAIXA D'ÁGUA COM ESPESSURA DE 2 ATÉ 5 MM E DIÂMETRO DE 40 MM. AF_06/2021 | SINAPI | UN | 2 | 5.26 | 10.52
11.4.3.10 | 94705 | ADAPTADOR COM FLANGE E ANEL DE VEDAÇÃO, PVC, SOLDÁVEL, DN 40 MM X 1 1/4", INSTALADO EM RESERVAÇÃO PREDIAL DE ÁGUA - FORNECIMENTO E INSTALAÇÃO. AF_04/2024 | SINAPI | UN | 2 | 34.15 | 68.3
11.4.3.11 | 94798 | TORNEIRA DE BOIA PARA CAIXA D'ÁGUA, ROSCÁVEL, 1 1/4" - FORNECIMENTO E INSTALAÇÃO. AF_08/2021 | SINAPI | UN | 1 | 144.75 | 144.75
11.4.3.12 | 94656 | ADAPTADOR CURTO COM BOLSA E ROSCA PARA REGISTRO, PVC, SOLDÁVEL, DN 25 MM X 3/4", INSTALADO EM RESERVAÇÃO PREDIAL DE ÁGUA - FORNECIMENTO E INSTALAÇÃO. AF_04/2024 | SINAPI | UN | 2 | 3.35 | 6.7
11.4.3.13 | 103042 | REGISTRO DE ESFERA, PVC, ROSCÁVEL, COM BORBOLETA, 3/4" - FORNECIMENTO E INSTALAÇÃO. AF_08/2021 | SINAPI | UN | 2 | 20.39 | 40.78
11.4.3.14 | 94660 | ADAPTADOR CURTO COM BOLSA E ROSCA PARA REGISTRO, PVC, SOLDÁVEL, DN 40 MM X 1 1/4", INSTALADO EM RESERVAÇÃO PREDIAL DE ÁGUA - FORNECIMENTO E INSTALAÇÃO. AF_04/2024 | SINAPI | UN | 3 | 7.91 | 23.73
11.4.3.15 | 103038 | REGISTRO DE ESFERA, PVC, ROSCÁVEL, COM VOLANTE, 1 1/4" - FORNECIMENTO E INSTALAÇÃO. AF_08/2021 | SINAPI | UN | 3 | 51.19 | 153.57
11.4.3.16 | 99621 | VÁLVULA DE RETENÇÃO HORIZONTAL, DE BRONZE, ROSCÁVEL, 1 1/4" - FORNECIMENTO E INSTALAÇÃO. AF_08/2021 | SINAPI | UN | 1 | 277.42 | 277.42
11.4.3.17 | 99619 | VÁLVULA DE RETENÇÃO HORIZONTAL, DE BRONZE, ROSCÁVEL, 3/4" - FORNECIMENTO E INSTALAÇÃO. AF_08/2021 | SINAPI | UN | 1 | 136.9 | 136.9
11.4.4 | Equipamentos | [5 empty] | 9948.27
11.4.4.1 | 95645 | MONTAGEM DOSADOR COAGULANTE - FORNECIMENTO E INSTALAÇÃO | SINAPI | UN | 1 | 331.93 | 331.93
11.4.4.2 | 95643 | MONTAGEM DOSADOR DE CLORO EM PARTILHAS - FORNECIMENTO E INSTALAÇÃO | SINAPI | UN | 1 | 622.07 | 622.07
11.4.4.3 | 102617 | CAIXA D´ÁGUA EM POLIÉSTER REFORÇADO COM FIBRA DE VIDRO, 5000 LITROS - FORNECIMENTO E INSTALAÇÃO. AF_06/2021 | SINAPI | UN | 2 | 3437.9 | 6875.8
11.4.4.4 | 94483 | CONJUNTO HIDRÁULICO EM AÇO ROSCÁVEL PARA INSTALAÇÃO DE BOMBA, DN SUCÇÃO 32 MM (1 1/4") E DN RECALQUE 25 MM (1"), PARA EDIFICAÇÃO COM 4 PAVIMENTOS - FORNECIMENTO E INSTALAÇÃO. AF_04/2024 | SINAPI | UN | 1 | 1194.8 | 1194.8
11.4.4.5 | 102111 | BOMBA CENTRÍFUGA, MONOFÁSICA, 0,5 CV OU 0,49 HP, HM 6 A 20 M, Q 1,2 A 8,3 M3/H - FORNECIMENTO E INSTALAÇÃO. AF_12/2020 | SINAPI | UN | 1 | 923.67 | 923.67
11.5 | Tubulação de distribuição | [5 empty] | 2773.98
11.5.1 | 93358 | ESCAVAÇÃO MANUAL DE VALA. AF_09/2024 | SINAPI | M3 | 20.16 | 83.74 | 1688.2
11.5.2 | 93382 | REATERRO MANUAL DE VALAS, COM COMPACTADOR DE SOLOS DE PERCUSSÃO. AF_08/2023 | SINAPI | M3 | 24.19 | 24.46 | 591.69
11.5.3 | 89402 | TUBO, PVC, SOLDÁVEL, DE 25MM, INSTALADO EM RAMAL DE DISTRIBUIÇÃO DE ÁGUA - FORNECIMENTO E INSTALAÇÃO. AF_06/2022 | SINAPI | M | 40 | 11.84 | 473.6
11.5.4 | 94673 | CURVA 90 GRAUS, PVC, SOLDÁVEL, DN 25 MM, INSTALADO EM RESERVAÇÃO PREDIAL DE ÁGUA - FORNECIMENTO E INSTALAÇÃO. AF_04/2024 | SINAPI | UN | 3 | 6.83 | 20.49
12 | Instalações Elétricas | [5 empty] | 83032.47
12.1 | Sistema de Proteção Contra Descargas Atmosféricas (SPDA) | [5 empty] | 44327.25
12.1.1 | IND C 15 | CAIXA DE INSPECAO PARA ATERRAMENTO OU OUTRO USO, EM PVC, DN = 250 X 250 MM | PRÓPRIA | UN | 17 | 64.35 | 1093.95
12.1.2 | IND C 16 | SOLDA EXOTÉRMICA PARA SPDA - FORNECIMENTO E INSTALAÇÃO. | PRÓPRIA | UN | 17 | 69.79 | 1186.43
12.1.3 | 96985 | HASTE DE ATERRAMENTO, DIÂMETRO 5/8", COM 3 METROS - FORNECIMENTO E INSTALAÇÃO. AF_08/2023 | SINAPI | UN | 17 | 71.64 | 1217.88
12.1.4 | 104753 | CONECTOR SPLIT-BOLT, PARA SPDA, PARA CABOS ATÉ 50 MM2 - FORNECIMENTO E INSTALAÇÃO. AF_08/2023 | SINAPI | UN | 34 | 27.93 | 949.62
12.1.5 | 96973 | CORDOALHA DE COBRE NU 35 MM², NÃO ENTERRADA, COM ISOLADOR - FORNECIMENTO E INSTALAÇÃO. AF_08/2023 | SINAPI | M | 259 | 76.17 | 19728.03
12.1.6 | 95728 | ELETRODUTO RÍGIDO SOLDÁVEL, PVC, DN 32 MM (1"), APARENTE - FORNECIMENTO E INSTALAÇÃO. AF_10/2022 | SINAPI | M | 85.78 | 25.25 | 2165.95
12.1.7 | 96974 | CORDOALHA DE COBRE NU 50 MM², NÃO ENTERRADA, COM ISOLADOR - FORNECIMENTO E INSTALAÇÃO. AF_08/2023 | SINAPI | M | 71.4 | 99.25 | 7086.45
12.1.8 | 96977 | CORDOALHA DE COBRE NU 50 MM², ENTERRADA - FORNECIMENTO E INSTALAÇÃO. AF_08/2023 | SINAPI | M | 145.05 | 67.15 | 9740.11
12.1.9 | 93358 | ESCAVAÇÃO MANUAL DE VALA. AF_09/2024 | SINAPI | M3 | 10.71 | 83.74 | 896.86
12.1.10 | 93382 | REATERRO MANUAL DE VALAS, COM COMPACTADOR DE SOLOS DE PERCUSSÃO. AF_08/2023 | SINAPI | M3 | 10.71 | 24.46 | 261.97
12.2 | Circuitos e Luminárias | [5 empty] | 38705.22
12.2.1 | 101879 | QUADRO DE DISTRIBUIÇÃO DE ENERGIA EM CHAPA DE AÇO GALVANIZADO, DE EMBUTIR, COM BARRAMENTO TRIFÁSICO, PARA 24 DISJUNTORES DIN 100A - FORNECIMENTO E INSTALAÇÃO. AF_10/2020 | SINAPI | UN | 2 | 625.15 | 1250.3
12.2.2 | 92008 | TOMADA BAIXA DE EMBUTIR (2 MÓDULOS), 2P+T 10 A, INCLUINDO SUPORTE E PLACA - FORNECIMENTO E INSTALAÇÃO. AF_03/2023 | SINAPI | UN | 7 | 47.21 | 330.47
12.2.3 | 91996 | TOMADA MÉDIA DE EMBUTIR (1 MÓDULO), 2P+T 10 A, INCLUINDO SUPORTE E PLACA - FORNECIMENTO E INSTALAÇÃO. AF_03/2023 | SINAPI | UN | 2 | 34.32 | 68.64
12.2.4 | 91953 | INTERRUPTOR SIMPLES (1 MÓDULO), 10A/250V, INCLUINDO SUPORTE E PLACA - FORNECIMENTO E INSTALAÇÃO. AF_03/2023 | SINAPI | UN | 5 | 29.13 | 145.65
12.2.5 | 91959 | INTERRUPTOR SIMPLES (2 MÓDULOS), 10A/250V, INCLUINDO SUPORTE E PLACA - FORNECIMENTO E INSTALAÇÃO. AF_03/2023 | SINAPI | UN | 1 | 44.4 | 44.4
12.2.6 | 92022 | INTERRUPTOR SIMPLES (1 MÓDULO) COM 1 TOMADA DE EMBUTIR 2P+T 10 A, SEM SUPORTE E SEM PLACA - FORNECIMENTO E INSTALAÇÃO. AF_03/2023 | SINAPI | UN | 3 | 38.8 | 116.4
12.2.7 | 92027 | INTERRUPTOR SIMPLES (2 MÓDULOS) COM 1 TOMADA DE EMBUTIR 2P+T 10 A, INCLUINDO SUPORTE E PLACA - FORNECIMENTO E INSTALAÇÃO. AF_03/2023 | SINAPI | UN | 1 | 64.82 | 64.82
12.2.8 | 93653 | DISJUNTOR MONOPOLAR TIPO DIN, CORRENTE NOMINAL DE 10A - FORNECIMENTO E INSTALAÇÃO. AF_10/2020 | SINAPI | UN | 11 | 12.31 | 135.41
12.2.9 | 93667 | DISJUNTOR TRIPOLAR TIPO DIN, CORRENTE NOMINAL DE 10A - FORNECIMENTO E INSTALAÇÃO. AF_10/2020 | SINAPI | UN | 2 | 74.2 | 148.4
12.2.10 | 93658 | DISPOSITIVO DR, 2 POLOS, SENSIBILIDADE DE 30 MA, CORRENTE DE 25 A, TIPO AC - FORNECIMENTO E INSTALAÇÃO. | SINAPI | UN | 3 | 151.51 | 454.53
12.2.11 | IND C 24 | DISPOSITIVO DPS CLASSE II, 1 POLO, TENSAO MAXIMA DE 175 V, CORRENTE MAXIMA DE *20* KA (TIPO AC) - FORNECIMENTO E INSTALAÇÃO | PRÓPRIA | UN | 6 | 79.31 | 475.86
12.2.12 | 100910 | LUMINÁRIA TIPO CALHA, DE SOBREPOR, COM ALETAS E REFLETORES EM ALUMINIO, COM 2 LÂMPADAS TUBULARES LED DE 18 W, SEM REATOR - FORNECIMENTO E INSTALAÇÃO. | SINAPI | UN | 23 | 191.53 | 4405.19
12.2.13 | 105920 | LUMINÁRIA PROJETOR LED EXTERNO RETANGULAR, 30 W - FORNECIMENTO E INSTALAÇÃO. | SINAPI | UN | 13 | 57.68 | 749.84
12.2.14 | 95727 | ELETRODUTO RÍGIDO SOLDÁVEL, PVC, DN 25 MM (3/4"), APARENTE - FORNECIMENTO E INSTALAÇÃO. AF_10/2022 | SINAPI | M | 82.9 | 19.52 | 1618.21
12.2.15 | 97667 | ELETRODUTO FLEXÍVEL CORRUGADO, PEAD, DN 50 (1 1/2"), PARA REDE ENTERRADA DE DISTRIBUIÇÃO DE ENERGIA ELÉTRICA - FORNECIMENTO E INSTALAÇÃO. AF_12/2021 | SINAPI | M | 61.1 | 7.51 | 458.86
12.2.16 | 104399 | CONDULETE DE PVC, TIPO LR, PARA ELETRODUTO DE PVC SOLDÁVEL DN 25 MM (3/4''), APARENTE - FORNECIMENTO E INSTALAÇÃO. AF_10/2022 | SINAPI | UN | 3 | 28.35 | 85.05
12.2.17 | 95808 | CONDULETE DE PVC, TIPO LL, PARA ELETRODUTO DE PVC SOLDÁVEL DN 25 MM (3/4''), APARENTE - FORNECIMENTO E INSTALAÇÃO. AF_10/2022 | SINAPI | UN | 4 | 29.7 | 118.8
12.2.18 | 95811 | CONDULETE DE PVC, TIPO LB, PARA ELETRODUTO DE PVC SOLDÁVEL DN 25 MM (3/4''), APARENTE - FORNECIMENTO E INSTALAÇÃO. AF_10/2022 | SINAPI | UN | 4 | 20.02 | 80.08
12.2.19 | 104404 | CONDULETE DE PVC, TIPO T, PARA ELETRODUTO DE PVC SOLDÁVEL DN 25 MM (3/4''), APARENTE - FORNECIMENTO E INSTALAÇÃO. AF_10/2022 | SINAPI | UN | 4 | 33.17 | 132.68
12.2.20 | 104396 | CONDULETE DE PVC, TIPO E, PARA ELETRODUTO DE PVC SOLDÁVEL DN 25 MM (3/4''), APARENTE - FORNECIMENTO E INSTALAÇÃO. AF_10/2022 | SINAPI | UN | 3 | 21.98 | 65.94
12.2.21 | IND C 23 | TAMPA CEGA EM PVC PARA CONDULETE 4 X 2" | PRÓPRIA | UN | 18 | 10.25 | 184.5
12.2.22 | 91884 | LUVA PARA ELETRODUTO, PVC, ROSCÁVEL, DN 25 MM (3/4"), PARA CIRCUITOS TERMINAIS, INSTALADA EM PAREDE - FORNECIMENTO E INSTALAÇÃO. AF_03/2023 | SINAPI | UN | 10 | 11.21 | 112.1
12.2.23 | IND C 155 | ELETROCALHA LISA OU PERFURADA EM AÇO GALVANIZADO, LARGURA 50MM E ALTURA 50MM, INCLUSIVE EMENDA E FIXAÇÃO - FORNECIMENTO E INSTALAÇÃO. | PRÓPRIA | M | 145.6 | 115.44 | 16808.06
12.2.24 | 97275 | COTOVELO HORIZONTAL 90º PARA ELETROCALHA, LISA OU PERFURADA EM AÇO GALVANIZADO, LARGURA DE 50MM E ALTURA DE 50MM - FORNECIMENTO E INSTALAÇÃO. | SINAPI | UN | 3 | 93.83 | 281.49
12.2.25 | 97313 | TÊ HORIZONTAL 90º, PARA ELETROCALHA, LISA OU PERFURADA EM AÇO GALVANIZADO, LARGURA DE 50MM E ALTURA DE 50MM - FORNECIMENTO E INSTALAÇÃO. | SINAPI | UN | 5 | 145.22 | 726.1
12.2.26 | 97313 | CRUZETA HORIZONTAL, PARA ELETROCALHA, LISA OU PERFURADA EM AÇO GALVANIZADO, LARGURA DE 50MM E ALTURA DE 50MM - FORNECIMENTO E INSTALAÇÃO. | SINAPI | UN | 1 | 162.32 | 162.32
12.2.27 | 91929 | CABO DE COBRE FLEXÍVEL ISOLADO, 4 MM², ANTI-CHAMA 0,6/1,0 KV, PARA CIRCUITOS TERMINAIS - FORNECIMENTO E INSTALAÇÃO. AF_03/2023 | SINAPI | M | 386.6 | 7.98 | 3085.07
12.2.28 | 91927 | CABO DE COBRE FLEXÍVEL ISOLADO, 2,5 MM², ANTI-CHAMA 0,6/1,0 KV, PARA CIRCUITOS TERMINAIS - FORNECIMENTO E INSTALAÇÃO. AF_03/2023 | SINAPI | M | 925.4 | 5.39 | 4987.91
12.2.29 | 100557 | CAIXA DE PASSAGEM ELETRICA, PARA PISO, EM PVC, DIMENSOES DE 3/4" A 4" - FORNECIMENTO E INSTALACAO. | SINAPI | UN | 2 | 704.07 | 1408.14
13 | Instalações Hidrossanitárias | [5 empty] | 151347.52
13.1 | Instalação hidráulica | [5 empty] | 6508.26
13.1.1 | 94648 | TUBO, PVC, SOLDÁVEL, DE 25MM, INSTALADO EM RESERVAÇÃO PREDIAL DE ÁGUA - FORNECIMENTO E INSTALAÇÃO. AF_04/2024 | SINAPI | M | 30.95 | 6.35 | 196.53
13.1.2 | 94673 | CURVA 90 GRAUS, PVC, SOLDÁVEL, DN 25 MM, INSTALADO EM RESERVAÇÃO PREDIAL DE ÁGUA - FORNECIMENTO E INSTALAÇÃO. AF_04/2024 | SINAPI | UN | 5 | 6.83 | 34.15
13.1.3 | 94688 | TÊ, PVC, SOLDÁVEL, DN 25 MM INSTALADO EM RESERVAÇÃO PREDIAL DE ÁGUA - FORNECIMENTO E INSTALAÇÃO. AF_04/2024 | SINAPI | UN | 1 | 6.7 | 6.7
13.1.4 | 94703 | ADAPTADOR COM FLANGE E ANEL DE VEDAÇÃO, PVC, SOLDÁVEL, DN 25 MM X 3/4", INSTALADO EM RESERVAÇÃO PREDIAL DE ÁGUA - FORNECIMENTO E INSTALAÇÃO. AF_04/2024 | SINAPI | UN | 2 | 18.7 | 37.4
13.1.5 | 94656 | ADAPTADOR CURTO COM BOLSA E ROSCA PARA REGISTRO, PVC, SOLDÁVEL, DN 25 MM X 3/4", INSTALADO EM RESERVAÇÃO PREDIAL DE ÁGUA - FORNECIMENTO E INSTALAÇÃO. AF_04/2024 | SINAPI | UN | 2 | 3.35 | 6.7
13.1.6 | 89353 | REGISTRO DE GAVETA BRUTO, LATÃO, ROSCÁVEL, 3/4" - FORNECIMENTO E INSTALAÇÃO. AF_08/2021 | SINAPI | UN | 4 | 36.99 | 147.96
13.1.7 | 102615 | CAIXA D´ÁGUA EM POLIÉSTER REFORÇADO COM FIBRA DE VIDRO, 2000 LITROS - FORNECIMENTO E INSTALAÇÃO. AF_06/2021 | SINAPI | UN | 2 | 1264.13 | 2528.26
13.1.8 | 94796 | TORNEIRA DE BOIA PARA CAIXA D'ÁGUA, ROSCÁVEL, 3/4" - FORNECIMENTO E INSTALAÇÃO. AF_08/2021 | SINAPI | UN | 2 | 42.59 | 85.18
13.1.9 | 89403 | TUBO, PVC, SOLDÁVEL, DE 32MM, INSTALADO EM RAMAL DE DISTRIBUIÇÃO DE ÁGUA - FORNECIMENTO E INSTALAÇÃO. AF_06/2022 | SINAPI | M | 18.2 | 18.1 | 329.42
13.1.10 | 103979 | TUBO, PVC, SOLDÁVEL, DE 50MM, INSTALADO EM RAMAL DE DISTRIBUIÇÃO DE ÁGUA - FORNECIMENTO E INSTALAÇÃO. AF_06/2022 | SINAPI | M | 4.75 | 28.29 | 134.38
13.1.11 | 89413 | JOELHO 90 GRAUS, PVC, SOLDÁVEL, DN 32MM, INSTALADO EM RAMAL DE DISTRIBUIÇÃO DE ÁGUA - FORNECIMENTO E INSTALAÇÃO. AF_06/2022 | SINAPI | UN | 10 | 11.85 | 118.5
13.1.12 | 103984 | JOELHO 90 GRAUS, PVC, SOLDÁVEL, DN 50MM, INSTALADO EM RAMAL DE DISTRIBUIÇÃO DE ÁGUA - FORNECIMENTO E INSTALAÇÃO. AF_06/2022 | SINAPI | UN | 2 | 19.06 | 38.12
13.1.13 | 89443 | TE, PVC, SOLDÁVEL, DN 32MM, INSTALADO EM RAMAL DE DISTRIBUIÇÃO DE ÁGUA - FORNECIMENTO E INSTALAÇÃO. AF_06/2022 | SINAPI | UN | 4 | 16.61 | 66.44
13.1.14 | 102591 | FURO EM CAIXA D'ÁGUA COM ESPESSURA DE 2 ATÉ 5 MM E DIÂMETRO DE 25 MM. AF_06/2021 | SINAPI | UN | 2 | 4.12 | 8.24
13.1.15 | 94704 | ADAPTADOR COM FLANGE E ANEL DE VEDAÇÃO, PVC, SOLDÁVEL, DN 32 MM X 1", INSTALADO EM RESERVAÇÃO PREDIAL DE ÁGUA - FORNECIMENTO E INSTALAÇÃO. AF_04/2024 | SINAPI | UN | 6 | 24.98 | 149.88
13.1.16 | 102593 | FURO EM CAIXA D'ÁGUA COM ESPESSURA DE 2 ATÉ 5 MM E DIÂMETRO DE 32 MM. AF_06/2021 | SINAPI | UN | 6 | 4.65 | 27.9
13.1.17 | 102597 | FURO EM CAIXA D'ÁGUA COM ESPESSURA DE 2 ATÉ 5 MM E DIÂMETRO DE 50 MM. AF_06/2021 | SINAPI | UN | 2 | 6.02 | 12.04
13.1.18 | 94658 | ADAPTADOR CURTO COM BOLSA E ROSCA PARA REGISTRO, PVC, SOLDÁVEL, DN 32 MM X 1", INSTALADO EM RESERVAÇÃO PREDIAL DE ÁGUA - FORNECIMENTO E INSTALAÇÃO. AF_04/2024 | SINAPI | UN | 5 | 5.03 | 25.15
13.1.19 | 94495 | REGISTRO DE GAVETA BRUTO, LATÃO, ROSCÁVEL, 1" - FORNECIMENTO E INSTALAÇÃO. AF_08/2021 | SINAPI | UN | 5 | 57.12 | 285.6
13.1.20 | 103953 | BUCHA DE REDUÇÃO, CURTA, PVC, SOLDÁVEL, DN 32 X 25 MM, INSTALADO EM RAMAL DE DISTRIBUIÇÃO DE ÁGUA - FORNECIMENTO E INSTALAÇÃO. AF_06/2022 | SINAPI | UN | 2 | 7.21 | 14.42
13.1.21 | 89356 | TUBO, PVC, SOLDÁVEL, DE 25MM, INSTALADO EM RAMAL OU SUB-RAMAL DE ÁGUA - FORNECIMENTO E INSTALAÇÃO. AF_06/2022 | SINAPI | M | 4.85 | 22.63 | 109.76
13.1.22 | 89366 | JOELHO 90 GRAUS COM BUCHA DE LATÃO, PVC, SOLDÁVEL, DN 25MM, X 3/4 INSTALADO EM RAMAL OU SUB-RAMAL DE ÁGUA - FORNECIMENTO E INSTALAÇÃO. AF_06/2022 | SINAPI | UN | 3 | 15.58 | 46.74
13.1.23 | 89395 | TE, PVC, SOLDÁVEL, DN 25MM, INSTALADO EM RAMAL OU SUB-RAMAL DE ÁGUA - FORNECIMENTO E INSTALAÇÃO. AF_06/2022 | SINAPI | UN | 1 | 12.86 | 12.86
13.1.24 | 90374 | TÊ COM BUCHA DE LATÃO NA BOLSA CENTRAL, PVC, SOLDÁVEL, DN 25MM X 3/4, INSTALADO EM RAMAL OU SUB-RAMAL DE ÁGUA - FORNECIMENTO E INSTALAÇÃO. AF_06/2022 | SINAPI | UN | 5 | 21.19 | 105.95
13.1.25 | IND C 202 | TELA DE PROTEÇÃO CONTRA INSETOS INSTALADA NA SAÍDA LIVRE DE TUBULAÇÃO, D = 2" A 2 1/2" | PRÓPRIA | UN | 2 | 55.91 | 111.82
13.1.26 | 101802 | CAIXA ENTERRADA RETENTORA DE AREIA RETANGULAR, EM ALVENARIA COM BLOCOS DE CONCRETO, DIMENSÕES INTERNAS: 1,00 X 1,00 X 1,20 M, EXCLUINDO TAMPÃO. AF_12/2020 | SINAPI | UN | 1 | 1868.16 | 1868.16
13.2 | Instalação Sanitária | [5 empty] | 126953.4
13.2.1 | Tubulações e conexões de PVC | [5 empty] | 5626.12
13.2.1.1 | 93358 | ESCAVAÇÃO MANUAL DE VALA. AF_09/2024 | SINAPI | M3 | 8.43 | 83.74 | 705.93
13.2.1.2 | 93382 | REATERRO MANUAL DE VALAS, COM COMPACTADOR DE SOLOS DE PERCUSSÃO. AF_08/2023 | SINAPI | M3 | 8.05 | 24.46 | 196.9
13.2.1.3 | 89849 | TUBO PVC, SERIE NORMAL, ESGOTO PREDIAL, DN 150 MM, FORNECIDO E INSTALADO EM SUBCOLETOR AÉREO DE ESGOTO SANITÁRIO. AF_08/2022 | SINAPI | M | 12.5 | 56.36 | 704.5
13.2.1.4 | 89714 | TUBO PVC, SERIE NORMAL, ESGOTO PREDIAL, DN 100 MM, FORNECIDO E INSTALADO EM RAMAL DE DESCARGA OU RAMAL DE ESGOTO SANITÁRIO. AF_08/2022 | SINAPI | M | 3 | 37.26 | 111.78
13.2.1.5 | 89713 | TUBO PVC, SERIE NORMAL, ESGOTO PREDIAL, DN 75 MM, FORNECIDO E INSTALADO EM RAMAL DE DESCARGA OU RAMAL DE ESGOTO SANITÁRIO. AF_08/2022 | SINAPI | M | 15.05 | 33.37 | 502.22
13.2.1.6 | 89712 | TUBO PVC, SERIE NORMAL, ESGOTO PREDIAL, DN 50 MM, FORNECIDO E INSTALADO EM RAMAL DE DESCARGA OU RAMAL DE ESGOTO SANITÁRIO. AF_08/2022 | SINAPI | M | 18.7 | 26.76 | 500.41
13.2.1.7 | 89711 | TUBO PVC, SERIE NORMAL, ESGOTO PREDIAL, DN 40 MM, FORNECIDO E INSTALADO EM RAMAL DE DESCARGA OU RAMAL DE ESGOTO SANITÁRIO. AF_08/2022 | SINAPI | M | 20.97 | 21.05 | 441.42
13.2.1.8 | 104348 | TERMINAL DE VENTILAÇÃO, PVC, SÉRIE NORMAL, ESGOTO PREDIAL, DN 50 MM, JUNTA SOLDÁVEL, FORNECIDO E INSTALADO EM PRUMADA DE ESGOTO SANITÁRIO OU VENTILAÇÃO. AF_08/2022 | SINAPI | UN | 2 | 11.25 | 22.5
13.2.1.9 | 89779 | LUVA DE CORRER, PVC, SERIE NORMAL, ESGOTO PREDIAL, DN 100 MM, JUNTA ELÁSTICA, FORNECIDO E INSTALADO EM RAMAL DE DESCARGA OU RAMAL DE ESGOTO SANITÁRIO. AF_08/2022 | SINAPI | UN | 2 | 34.38 | 68.76
13.2.1.10 | 89776 | LUVA DE CORRER, PVC, SERIE NORMAL, ESGOTO PREDIAL, DN 75 MM, JUNTA ELÁSTICA, FORNECIDO E INSTALADO EM RAMAL DE DESCARGA OU RAMAL DE ESGOTO SANITÁRIO. AF_08/2022 | SINAPI | UN | 2 | 25.23 | 50.46
13.2.1.11 | 89754 | LUVA DE CORRER, PVC, SERIE NORMAL, ESGOTO PREDIAL, DN 50 MM, JUNTA ELÁSTICA, FORNECIDO E INSTALADO EM RAMAL DE DESCARGA OU RAMAL DE ESGOTO SANITÁRIO. AF_08/2022 | SINAPI | UN | 25 | 20.7 | 517.5
13.2.1.12 | 89557 | REDUCAO EXCENTRICA PVC, SERIE R, DN 100 X 75 MM, PARA ESGOTO PREDIAL, FORNECIDO E INSTALADO EM RAMAL DE DESCARGA OU RAMAL DE ESGOTO SANITÁRIO. | SINAPI | UN | 3 | 31.35 | 94.05
13.2.1.13 | 89797 | JUNÇÃO SIMPLES, PVC, SERIE NORMAL, ESGOTO PREDIAL, DN 100 X 100 MM, JUNTA ELÁSTICA, FORNECIDO E INSTALADO EM RAMAL DE DESCARGA OU RAMAL DE ESGOTO SANITÁRIO. AF_08/2022 | SINAPI | UN | 2 | 50.99 | 101.98
13.2.1.14 | 89797 | JUNÇÃO SIMPLES, PVC, SERIE NORMAL, ESGOTO PREDIAL, DN 100 X 75 MM, JUNTA ELÁSTICA, FORNECIDO E INSTALADO EM RAMAL DE DESCARGA OU RAMAL DE ESGOTO SANITÁRIO. | SINAPI | UN | 1 | 96.56 | 96.56
13.2.1.15 | 89795 | JUNÇÃO SIMPLES, PVC, SERIE NORMAL, ESGOTO PREDIAL, DN 75 X 75 MM, JUNTA ELÁSTICA, FORNECIDO E INSTALADO EM RAMAL DE DESCARGA OU RAMAL DE ESGOTO SANITÁRIO. AF_08/2022 | SINAPI | UN | 3 | 40.42 | 121.26
13.2.1.16 | 89795 | JUNÇÃO SIMPLES, PVC, SERIE NORMAL, ESGOTO PREDIAL, DN 75 X 50 MM, JUNTA ELÁSTICA, FORNECIDO E INSTALADO EM RAMAL DE DESCARGA OU RAMAL DE ESGOTO SANITÁRIO. | SINAPI | UN | 2 | 39.49 | 78.98
13.2.1.17 | 89785 | JUNÇÃO SIMPLES, PVC, SERIE NORMAL, ESGOTO PREDIAL, DN 50 X 50 MM, JUNTA ELÁSTICA, FORNECIDO E INSTALADO EM RAMAL DE DESCARGA OU RAMAL DE ESGOTO SANITÁRIO. AF_08/2022 | SINAPI | UN | 6 | 26.21 | 157.26
13.2.1.18 | 89783 | JUNÇÃO SIMPLES, PVC, SERIE NORMAL, ESGOTO PREDIAL, DN 40 MM, JUNTA SOLDÁVEL, FORNECIDO E INSTALADO EM RAMAL DE DESCARGA OU RAMAL DE ESGOTO SANITÁRIO. AF_08/2022 | SINAPI | UN | 4 | 15.05 | 60.2
13.2.1.19 | 89825 | TE, PVC, SERIE NORMAL, ESGOTO PREDIAL, DN 50 X 50 MM, JUNTA ELÁSTICA, FORNECIDO E INSTALADO EM PRUMADA DE ESGOTO SANITÁRIO OU VENTILAÇÃO. AF_08/2022 | SINAPI | UN | 7 | 17.2 | 120.4
13.2.1.20 | 89782 | TE, PVC, SERIE NORMAL, ESGOTO PREDIAL, DN 40 X 40 MM, JUNTA SOLDÁVEL, FORNECIDO E INSTALADO EM RAMAL DE DESCARGA OU RAMAL DE ESGOTO SANITÁRIO. AF_08/2022 | SINAPI | UN | 2 | 14.95 | 29.9
13.2.1.21 | 89731 | JOELHO 90 GRAUS, PVC, SERIE NORMAL, ESGOTO PREDIAL, DN 50 MM, JUNTA ELÁSTICA, FORNECIDO E INSTALADO EM RAMAL DE DESCARGA OU RAMAL DE ESGOTO SANITÁRIO. AF_08/2022 | SINAPI | UN | 4 | 14.67 | 58.68
13.2.1.22 | 89746 | JOELHO 45 GRAUS, PVC, SERIE NORMAL, ESGOTO PREDIAL, DN 100 MM, JUNTA ELÁSTICA, FORNECIDO E INSTALADO EM RAMAL DE DESCARGA OU RAMAL DE ESGOTO SANITÁRIO. AF_08/2022 | SINAPI | UN | 2 | 28.12 | 56.24
13.2.1.23 | 89739 | JOELHO 45 GRAUS, PVC, SERIE NORMAL, ESGOTO PREDIAL, DN 75 MM, JUNTA ELÁSTICA, FORNECIDO E INSTALADO EM RAMAL DE DESCARGA OU RAMAL DE ESGOTO SANITÁRIO. AF_08/2022 | SINAPI | UN | 7 | 23.27 | 162.89
13.2.1.24 | 89732 | JOELHO 45 GRAUS, PVC, SERIE NORMAL, ESGOTO PREDIAL, DN 50 MM, JUNTA ELÁSTICA, FORNECIDO E INSTALADO EM RAMAL DE DESCARGA OU RAMAL DE ESGOTO SANITÁRIO. AF_08/2022 | SINAPI | UN | 13 | 15.4 | 200.2
13.2.1.25 | 89726 | JOELHO 45 GRAUS, PVC, SERIE NORMAL, ESGOTO PREDIAL, DN 40 MM, JUNTA SOLDÁVEL, FORNECIDO E INSTALADO EM RAMAL DE DESCARGA OU RAMAL DE ESGOTO SANITÁRIO. AF_08/2022 | SINAPI | UN | 5 | 10.53 | 52.65
13.2.1.26 | 89742 | CURVA CURTA 90 GRAUS, PVC, SERIE NORMAL, ESGOTO PREDIAL, DN 75 MM, JUNTA ELÁSTICA, FORNECIDO E INSTALADO EM RAMAL DE DESCARGA OU RAMAL DE ESGOTO SANITÁRIO. AF_08/2022 | SINAPI | UN | 1 | 39.43 | 39.43
13.2.1.27 | 89733 | CURVA CURTA 90 GRAUS, PVC, SERIE NORMAL, ESGOTO PREDIAL, DN 50 MM, JUNTA ELÁSTICA, FORNECIDO E INSTALADO EM RAMAL DE DESCARGA OU RAMAL DE ESGOTO SANITÁRIO. AF_08/2022 | SINAPI | UN | 6 | 23.16 | 138.96
13.2.1.28 | 89728 | CURVA CURTA 90 GRAUS, PVC, SERIE NORMAL, ESGOTO PREDIAL, DN 40 MM, JUNTA SOLDÁVEL, FORNECIDO E INSTALADO EM RAMAL DE DESCARGA OU RAMAL DE ESGOTO SANITÁRIO. AF_08/2022 | SINAPI | UN | 3 | 13.23 | 39.69
13.2.1.29 | 104341 | BUCHA DE REDUÇÃO LONGA, PVC, SÉRIE NORMAL, ESGOTO PREDIAL, DN 50 X 40 MM, JUNTA SOLDÁVEL E ELÁSTICA, FORNECIDO E INSTALADO EM RAMAL DE DESCARGA OU RAMAL DE ESGOTO SANITÁRIO. AF_08/2022 | SINAPI | UN | 7 | 10.85 | 75.95
13.2.1.30 | 104357 | CAP, PVC, SÉRIE NORMAL, ESGOTO PREDIAL, DN 100 MM, JUNTA ELÁSTICA, FORNECIDO E INSTALADO EM SUBCOLETOR AÉREO DE ESGOTO SANITÁRIO. AF_08/2022 | SINAPI | UN | 2 | 18.98 | 37.96
13.2.1.31 | 104357 | CAP, PVC, SÉRIE NORMAL, ESGOTO PREDIAL, DN 75 MM, JUNTA ELÁSTICA, FORNECIDO E INSTALADO EM SUBCOLETOR AÉREO DE ESGOTO SANITÁRIO. AF_08/2022 | SINAPI | UN | 2 | 19.97 | 39.94
13.2.1.32 | 104357 | CAP, PVC, SÉRIE NORMAL, ESGOTO PREDIAL, DN 50 MM, JUNTA ELÁSTICA, FORNECIDO E INSTALADO EM SUBCOLETOR AÉREO DE ESGOTO SANITÁRIO. | SINAPI | UN | 2 | 13.78 | 27.56
13.2.1.33 | 104357 | CAP, PVC, SÉRIE NORMAL, ESGOTO PREDIAL, DN 40 MM, JUNTA ELÁSTICA, FORNECIDO E INSTALADO EM SUBCOLETOR AÉREO DE ESGOTO SANITÁRIO. | SINAPI | UN | 1 | 13 | 13
13.2.2 | Diversos | [5 empty] | 34040.08
13.2.2.1 | 89709 | RALO SIFONADO, PVC, DN 100 X 40 MM, JUNTA SOLDÁVEL, FORNECIDO E INSTALADO EM RAMAL DE DESCARGA OU EM RAMAL DE ESGOTO SANITÁRIO. AF_08/2022 | SINAPI | UN | 1 | 22.05 | 22.05
13.2.2.2 | 97906 | CAIXA ENTERRADA HIDRÁULICA RETANGULAR, EM ALVENARIA COM BLOCOS DE CONCRETO, DIMENSÕES INTERNAS: 0,6X0,6X0,6 M PARA REDE DE ESGOTO. AF_12/2020 | SINAPI | UN | 1 | 470.61 | 470.61
13.2.2.3 | 98085 | TANQUE SÉPTICO RETANGULAR, EM ALVENARIA COM BLOCOS DE CONCRETO, DIMENSÕES INTERNAS: 1,6 X 4,4 X H=1,8 M, VOLUME ÚTIL: 9856 L (PARA 68 CONTRIBUINTES), EXCAVAÇÃO MANUAL. | SINAPI | UN | 1 | 10711.08 | 10711.08
13.2.2.4 | 98061 | FILTRO ANAERÓBIO CIRCULAR, EM CONCRETO PRÉ-MOLDADO, DIÂMETRO INTERNO = 2,88 M, ALTURA INTERNA = 1,50 M, VOLUME ÚTIL: 7817,3 L (PARA 75 CONTRIBUINTES), ESCAVAÇÃO MANUAL. | SINAPI | UN | 1 | 8712.9 | 8712.9
13.2.2.5 | 98064 | SUMIDOURO CIRCULAR, EM CONCRETO PRÉ-MOLDADO, DIÂMETRO INTERNO = 2,38 M, ALTURA INTERNA = 3,0 M, ÁREA DE INFILTRAÇÃO: 25 M² (PARA 10 CONTRIBUINTES), ESCAVAÇÃO MANUAL. | SINAPI | UN | 2 | 7061.72 | 14123.44
13.2.3 | Banheiro ecológico seco | [5 empty] | 87287.2
13.2.3.1 | IND C 40 | BANHEIRO ECOLÓGICO SECO - FORNECIMENTO, TRANSPORTE, INSTALAÇÃO E CAPACITAÇÃO DA COMUNIDADE - BDI = 15,28 | PRÓPRIA | UN | 5 | 17457.44 | 87287.2
13.3 | Louças, acessórios e metais | [5 empty] | 17885.86
13.3.1 | 86914 | TORNEIRA CROMADA 1/2" OU 3/4" PARA TANQUE, PADRÃO MÉDIO - FORNECIMENTO E INSTALAÇÃO. AF_01/2020 | SINAPI | UN | 1 | 119.59 | 119.59
13.3.2 | IND C 75 | BANCADA DE COZINHA COM 02 CUBAS 2,70X0,70 COM PÉS | PRÓPRIA | UN | 1 | 5428.79 | 5428.79
13.3.3 | IND C 197 | BANCADA PASSA-PRATOS 2,30X0,70 | PRÓPRIA | UN | 1 | 3742.03 | 3742.03
13.3.4 | 86875 | TANQUE DE MÁRMORE SINTÉTICO COM COLUNA, 22L OU EQUIVALENTE FORNECIMENTO E INSTALAÇÃO. AF_01/2020 | SINAPI | UN | 1 | 563.27 | 563.27
13.3.5 | 100853 | TORNEIRA CROMADA DE MESA PARA LAVATORIO, TIPO MONOCOMANDO. AF_01/2020 | SINAPI | UN | 3 | 418.58 | 1255.74
13.3.6 | 100867 | BARRA DE APOIO RETA, EM ACO INOX POLIDO, COMPRIMENTO 70 CM, FIXADA NA PAREDE - FORNECIMENTO E INSTALAÇÃO. AF_01/2020 | SINAPI | UN | 3 | 314.56 | 943.68
13.3.7 | 95545 | SABONETEIRA DE PAREDE EM METAL CROMADO, INCLUSO FIXAÇÃO. AF_01/2020 | SINAPI | UN | 2 | 40.43 | 80.86
13.3.8 | 86878 | VÁLVULA EM METAL CROMADO TIPO AMERICANA 3.1/2" X 1.1/2" PARA PIA - FORNECIMENTO E INSTALAÇÃO. AF_01/2020 | SINAPI | UN | 5 | 67.4 | 337
13.3.9 | 86883 | SIFÃO DO TIPO FLEXÍVEL EM PVC 1 X 1.1/2 - FORNECIMENTO E INSTALAÇÃO. AF_01/2020 | SINAPI | UN | 5 | 15.9 | 79.5
13.3.10 | 44.06.010 | LAVATÓRIO EM AÇO INOX DIM: 55x100x46cm - FORNECIMENTO E INSTALAÇÃO. | SP OBRAS | UN | 1 | 2214.84 | 2214.84
13.3.11 | 44.06.010 | LAVATÓRIO EM AÇO INOX DIM: 55x50x46 - FORNECIMENTO E INSTALAÇÃO. | SP OBRAS | UN | 1 | 1142.49 | 1142.49
13.3.12 | 86909 | TORNEIRA CROMADA TUBO MÓVEL, DE MESA, 1/2" OU 3/4", PARA PIA DE COZINHA, PADRÃO ALTO - FORNECIMENTO E INSTALAÇÃO. AF_01/2020 | SINAPI | UN | 2 | 158.29 | 316.58
13.3.13 | 95547 | PAPELEIRA PLASTICA TIPO DISPENSER PARA PAPEL HIGIENICO ROLAO, INCLUSO FIXAÇÃO. | SINAPI | UN | 1 | 60.41 | 60.41
13.3.14 | IND C 87 | BEBEDOURO PURIFICADOR DE PRESSÃO DE COLUNA CONJUGADO 1,2L, FORNECIMENTO E INSTALAÇÃO. | PRÓPRIA | UN | 1 | 1601.08 | 1601.08
14 | Sistema de Proteção Contra Incêndio | [5 empty] | 3515.54
14.1 | 101909 | EXTINTOR DE INCÊNDIO PORTÁTIL COM CARGA DE PQS DE 6 KG, CLASSE BC - FORNECIMENTO E INSTALAÇÃO. AF_10/2020_PE | SINAPI | UN | 5 | 251.98 | 1259.9
14.2 | 102520 | PINTURA DE SINALIZAÇÃO VERTICAL DE SEGURANÇA, FAIXAS AMARELA E PRETA, APLICAÇÃO MANUAL, 2 DEMÃOS. AF_05/2021 | SINAPI | M2 | 5 | 81.16 | 405.8
14.3 | 00037556 | PLACA DE SINALIZACAO DE SEGURANCA CONTRA INCENDIO, FOTOLUMINESCENTE, QUADRADA, *20 X 20* CM, EM PVC *2* MM ANTI-CHAMAS (SIMBOLOS, CORES E PICTOGRAMAS CONFORME NBR 16820) | SINAPI | UN | 13 | 11.69 | 151.97
14.4 | 00037539 | PLACA DE SINALIZACAO DE SEGURANCA CONTRA INCENDIO, FOTOLUMINESCENTE, RETANGULAR, *13 X 26* CM, EM PVC *2* MM ANTI-CHAMAS (SIMBOLOS, CORES E PICTOGRAMAS CONFORME NBR 16820) | SINAPI | UN | 11 | 10.11 | 111.21
14.5 | 00037558 | PLACA DE SINALIZACAO DE SEGURANCA CONTRA INCENDIO, FOTOLUMINESCENTE, RETANGULAR, *20 X 40* CM, EM PVC *2* MM ANTI-CHAMAS (SIMBOLOS, CORES E PICTOGRAMAS CONFORME NBR 16820) | SINAPI | UN | 1 | 18.85 | 18.85
14.6 | IND C 261 | DETECTOR ÓPTICO DE FUMAÇA COM BASE ENDEREÇÁVEL, FORNECIMENTO E INSTALAÇÃO. | PRÓPRIA | UN | 1 | 236.77 | 236.77
14.7 | IND C 262 | SIRENE AUDIOVISUAL TIPO ENDEREÇÁVEL, FORNECIMENTO E INSTALAÇÃO. | PRÓPRIA | UN | 4 | 332.76 | 1331.04
15 | Serviços Finais | [5 empty] | 12865.41
15.1 | IND C 37 | LIMPEZA GERAL DE OBRA | PRÓPRIA | M2 | 685.21 | 15.09 | 10339.82
15.2 | 97.02.030 | FORNECIMENTO E INSTALAÇÃO DE PLACA DE INAUGURAÇÃO EM AÇO INOX - 500 X 700 MM | SP OBRAS | UN | 1 | 2525.59 | 2525.59
[5 empty] | VALOR BDI TOTAL: |  | 602116.01
[5 empty] | VALOR BDI: |  | 574125.4
[5 empty] | VALOR ORÇAMENTO: |  | 2479686.19
[5 empty] | VALOR TOTAL: |  | 3081802.2
1. O presente orçamento segue os quantitativos e especificações do projeto padrão, devendo ser adaptado para fins de licitação conforme as condições locais, peculiaridades do terreno e demais exigências específicas da obra; 2. Deverão ser incluídos no orçamento os custos de mobilização e desmobilização, dimensionados de acordo com o meio de transporte a ser utilizado para acesso ao local da obra; 3. A tipologia de fundação apresentada neste orçamento tem caráter indicativo e referencial, devendo ser reavaliada e reorçada posteriormente, a partir dos resultados de sondagens e demais estudos geotécnicos realizados no local, conforme o projeto executivo de fundações e em atendimento às prescrições da ABNT NBR 6122:2019 - Projeto e execução de fundações. 4. Os insumos identificados por códigos iniciados em "IND I" possuem preços obtidos com base em pesquisas de mercado junto a fornecedores nacionais representativos do setor. Durante a adaptação do orçamento para licitação, é obrigatória a atualização das cotações com valores vigentes e com fornecedores locais, observando os princípios da economicidade e da vantajosidade previstos na Lei nº 14.133/2021 (Nova Lei de Licitações e Contratos Administrativos).

## PA
MINISTÉRIO DA EDUCAÇÃO
Obra: Unidade de Educação Indígena 3 Salas | [5 empty] | BDI : | 25%
Unidade federativa: PARÁ |  |  |  |  | Fonte
Planilha Orçamentária: IMA3A-PLN-AT0_R00 |  |  |  |  | SINAPI | 2025/06 | SEM DESONERAÇÃO
[5 empty] | SICRO | 2025/04 | SEM DESONERAÇÃO
[5 empty] | SP OBRAS | 198 | SEM DESONERAÇÃO
[5 empty] | PRÓPRIA | PRÓPRIA
ITEM | CÓDIGO | DESCRIÇÃO | FONTE | UND | QUANTIDADE | PREÇO UNITÁRIO R$ | PREÇO TOTAL R$
1 | Serviços Preliminares | [5 empty] | 106517.52
1.1 | 103689 | FORNECIMENTO E INSTALAÇÃO DE PLACA DE OBRA COM CHAPA GALVANIZADA E ESTRUTURA DE MADEIRA. AF_03/2022_PS | SINAPI | M2 | 6.48 | 470.75 | 3050.46
1.2 | 99059 | LOCAÇÃO CONVENCIONAL DE OBRA, UTILIZANDO GABARITO DE TÁBUAS CORRIDAS PONTALETADAS A CADA 2,00M - 2 UTILIZAÇÕES. AF_03/2024 | SINAPI | M | 177.5 | 68.16 | 12098.4
1.3 | IND C 220 | LOCACAO DE GRUPO GERADOR *80 A 125* KVA, MOTOR DIESEL, REBOCAVEL, ACIONAMENTO MANUAL - INCLUSO ÓLEO DIESEL - BDI = 15,28 | PRÓPRIA | MÊS | 6 | 15228.11 | 91368.66
2 | Administração Local | [5 empty] | 190601.52
2.1 | IND C 154 | ADMINISTRAÇÃO LOCAL 03, 04 e 05 SALAS - ESCOLA INDÍGENA ESTRUTURA DE MADEIRA | PRÓPRIA | UN | 1 | 190601.52 | 190601.52
3 | Canteiro de Obra | [5 empty] | 350634.5
3.1 | 98524 | LIMPEZA MANUAL DE VEGETAÇÃO EM TERRENO COM ENXADA. AF_03/2024 | SINAPI | M2 | 4640 | 5.35 | 24824
3.2 | 98458 | TAPUME COM COMPENSADO DE MADEIRA. AF_03/2024 | SINAPI | M2 | 611.6 | 106.68 | 65245.49
3.3 | 105113 | ESTRUTURA DE MADEIRA PROVISÓRIA PARA SUPORTE DE CAIXA D'ÁGUA ELEVADA DE 2000 LITROS. AF_03/2024 | SINAPI | UN | 1 | 8623.89 | 8623.89
3.4 | IND C 160 | EXECUÇÃO DE SANITÁRIO E VESTIÁRIO EM CANTEIRO DE OBRA EM CHAPA DE MADEIRA COMPENSADA, NÃO INCLUSO MOBILIÁRIO. | PRÓPRIA | M2 | 25 | 860.22 | 21505.5
3.5 | IND C 161 | EXECUÇÃO DE GUARITA EM CANTEIRO DE OBRA EM CHAPA DE MADEIRA COMPENSADA, NÃO INCLUSO MOBILIÁRIO. | PRÓPRIA | M2 | 6 | 987.64 | 5925.84
3.6 | IND C 162 | EXECUÇÃO DE REFEITÓRIO E COZINHA EM CANTEIRO DE OBRA EM CHAPA DE MADEIRA COMPENSADA, NÃO INCLUSO MOBILIÁRIO E EQUIPAMENTOS. | PRÓPRIA | M2 | 35 | 487.83 | 17074.05
3.7 | IND C 163 | EXECUÇÃO DE ESCRITÓRIO EM CANTEIRO DE OBRA EM CHAPA DE MADEIRA COMPENSADA, NÃO INCLUSO MOBILIÁRIO E EQUIPAMENTOS. | PRÓPRIA | M2 | 30 | 909.78 | 27293.4
3.8 | IND C 164 | EXECUÇÃO DE ALMOXARIFADO EM CANTEIRO DE OBRA EM CHAPA DE MADEIRA COMPENSADA, INCLUSO PRATELEIRAS. | PRÓPRIA | M2 | 20 | 720.51 | 14410.2
3.9 | IND C 165 | EXECUÇÃO DE DEPÓSITO DE MATERIAL E RESÍDUOS EM CANTEIRO DE OBRA EM CHAPA DE MADEIRA COMPENSADA, NÃO INCLUSO MOBILIÁRIO. | PRÓPRIA | M2 | 76 | 707.24 | 53750.24
3.10 | IND C 140 | EXECUÇÃO DE ALOJAMENTO EM CANTEIRO DE OBRA EM CHAPA DE MADEIRA COMPENSADA, NÃO INCLUSO MOBILIÁRIO. | PRÓPRIA | M2 | 45 | 909.78 | 40940.1
3.11 | IND C 166 | EXECUÇÃO DE CENTRAL DE ARMADURA EM CANTEIRO DE OBRA, NÃO INCLUSO MOBILIÁRIO E EQUIPAMENTOS. | PRÓPRIA | M2 | 30 | 332.18 | 9965.4
3.12 | IND C 167 | EXECUÇÃO DE CENTRAL DE CARPINTARIA, FÔRMAS, PRODUÇÃO DE ARGAMASSA OU CONCRETO EM CANTEIRO DE OBRA, NÃO INCLUSO MOBILIÁRIO E EQUIPAMENTOS. | PRÓPRIA | M2 | 90 | 565.88 | 50929.2
3.13 | 98053 | TANQUE SÉPTICO CIRCULAR, EM CONCRETO PRÉ-MOLDADO, DIÂMETRO INTERNO = 1,40 M, ALTURA INTERNA = 2,50 M, VOLUME ÚTIL: 3463,6 L (PARA 13 CONTRIBUINTES). AF_12/2020 | SINAPI | UN | 1 | 2923.33 | 2923.33
3.14 | 98100 | SUMIDOURO RETANGULAR, EM ALVENARIA COM BLOCOS DE CONCRETO, DIMENSÕES INTERNAS: 1,6 X 3,4 X H=3,0 M, ÁREA DE INFILTRAÇÃO: 32,9 M² (PARA 13 CONTRIBUINTES). . AF_12/2020 | SINAPI | UN | 1 | 7223.86 | 7223.86
4 | Fundação | [5 empty] | 137417.92
4.1 | Movimentação de terra | [5 empty] | 9397.69
4.1.1 | 93382 | REATERRO MANUAL DE VALAS, COM COMPACTADOR DE SOLOS DE PERCUSSÃO. AF_08/2023 | SINAPI | M3 | 52.53 | 29.09 | 1528.1
4.1.2 | 93358 | ESCAVAÇÃO MANUAL DE VALA. AF_09/2024 | SINAPI | M3 | 74.78 | 99.32 | 7427.15
4.1.3 | 101617 | PREPARO DE FUNDO DE VALA COM LARGURA MAIOR OU IGUAL A 1,5 M E MENOR QUE 2,5 M (ACERTO DO SOLO NATURAL). AF_08/2020 | SINAPI | M2 | 124.63 | 3.55 | 442.44
4.2 | Blocos | [5 empty] | 50875.03
4.2.1 | 96619 | LASTRO DE CONCRETO MAGRO, APLICADO EM BLOCOS DE COROAMENTO OU SAPATAS, ESPESSURA DE 5 CM. AF_01/2024 | SINAPI | M2 | 124.63 | 53.12 | 6620.35
4.2.2 | 96534 | FABRICAÇÃO, MONTAGEM E DESMONTAGEM DE FÔRMA PARA BLOCO DE COROAMENTO, EM MADEIRA SERRADA, E=25 MM, 4 UTILIZAÇÕES. AF_01/2024 | SINAPI | M2 | 148.32 | 89.33 | 13249.43
4.2.3 | 96543 | ARMAÇÃO DE BLOCO UTILIZANDO AÇO CA-60 DE 5 MM - MONTAGEM. AF_01/2024 | SINAPI | KG | 129.44 | 21.49 | 2781.67
4.2.4 | 96544 | ARMAÇÃO DE BLOCO UTILIZANDO AÇO CA-50 DE 6,3 MM - MONTAGEM. AF_01/2024 | SINAPI | KG | 287.68 | 19.2 | 5523.46
4.2.5 | 96555 | CONCRETAGEM DE BLOCO DE COROAMENTO OU VIGA BALDRAME, FCK 30 MPA, COM USO DE JERICA - LANÇAMENTO, ADENSAMENTO E ACABAMENTO. AF_01/2024 | SINAPI | M3 | 22.25 | 1020.23 | 22700.12
4.3 | Estacas | [5 empty] | 77145.2
4.3.1 | 101176 | ESTACA BROCA DE CONCRETO, DIÂMETRO DE 30CM, ESCAVAÇÃO MANUAL COM TRADO CONCHA, INTEIRAMENTE ARMADA. AF_05/2020 | SINAPI | M | 412 | 173.24 | 71374.88
4.3.2 | IND C 174 | ESTACA DE MADEIRA CRAVADA, DN=25CM, CAPACIDADE DE 3T | PRÓPRIA | M | 24 | 240.43 | 5770.32
5 | Superestrutura | [5 empty] | 723834.49
5.1 | Pilares de madeira | [5 empty] | 61559.33
5.1.1 | 105077 | PILAR DE MADEIRA SERRADA TRATADO COM STAIN, MAÇARANDUBA OU EQUIVALENTE DA REGIÃO, NÃO APARELHADO, FIXADO COM CANTONEIRA, SEÇÃO 22 X 14 CM, COMPRIMENTO DE ATÉ 6 M. | SINAPI | M | 193.38 | 254.79 | 49271.29
5.1.2 | 105074 | PILAR DE MADEIRA SERRADA TRATADO COM STAIN, MAÇARANDUBA OU EQUIVALENTE DA REGIÃO, APARELHADO, FIXADO COM CANTONEIRA, SEÇÃO 22 X 14 CM, COMPRIMENTO DE ATÉ 3 M. | SINAPI | M | 45.88 | 267.83 | 12288.04
5.2 | Vigas de madeira | [5 empty] | 268284.47
5.2.1 | IND C 73 | BARROTE DE MADEIRA TRATADO COM STAIN *6 X 20* CM | PRÓPRIA | M | 1054.26 | 107.88 | 113733.57
5.2.2 | IND C 169 | APOIO DO BARROTE DE MADEIRA TRATADO COM STAIN *6 X 12* CM | PRÓPRIA | M | 349.8 | 67.67 | 23670.97
5.2.3 | IND C 170 | VIGA-CAIXÃO CHAPA COMPENSADA NAVAL DE 2200 X 1600 MM, E = 20 MM | PRÓPRIA | M2 | 110.07 | 276.36 | 30418.95
5.2.4 | 105091 | VIGA DE MADEIRA SERRADA TRATADA COM STAIN, MAÇARANDUBA OU EQUIVALENTE DA REGIÃO, APARELHADA, SEÇÃO RETANGULAR 7 X 22 CM. | SINAPI | M | 647.05 | 155.26 | 100460.98
5.3 | Estrutura cobertura | [5 empty] | 393990.69
5.3.1 | 105084 | TERÇAS E BEIRAL TRATADOS COM STAIN *6 X 22* CM | SINAPI | M | 1710.78 | 102.52 | 175389.17
5.3.2 | 105082 | PEÇAS DE CONTRAVENTAMENTO TRATADAS COM STAIN *3,5 X 15* CM | SINAPI | M | 143.64 | 58.63 | 8421.61
5.3.3 | 105092 | PEÇAS DAS TESOURAS TRATADAS COM STAIN *7 X 22* CM | SINAPI | M | 13.44 | 148.79 | 1999.74
5.3.4 | IND C 04 | CUMEEIRA NORMAL PARA TELHA TRAPEZOIDAL DE AÇO, E = 0,5 MM, INCLUSO ACESSÓRIOS DE FIXAÇÃO E IÇAMENTO | PRÓPRIA | M | 58.93 | 83.24 | 4905.33
5.3.5 | 94449 | TELHAMENTO COM TELHA ONDULADA DE FIBRA DE VIDRO E = 0,6 MM, PARA TELHADO COM INCLINAÇÃO MAIOR QUE 10°, COM ATÉ 2 ÁGUAS, INCLUSO IÇAMENTO. AF_07/2019 | SINAPI | M2 | 18.2 | 66.53 | 1210.85
5.3.6 | 94216 | TELHAMENTO COM TELHA METÁLICA TERMOACÚSTICA E = 50 MM, COM ATÉ 2 ÁGUAS, PRE-PINTURA DE COR BRANCA NAS DUAS FACES, NUCLEO EM POLIISOCIANURATO (PIR) | SINAPI | M2 | 856.53 | 235.91 | 202063.99
6 | Sistema de vedação vertical | [5 empty] | 58047.13
6.1 | IND C 72 | PAREDES - FECHAMENTO EM MADEIRA ENCAIXE TIPO MACHO E FÊMEA (15x3,5 cm) E = 44MM | PRÓPRIA | M2 | 298.03 | 190.37 | 56735.97
6.2 | 98458 | DIV01 - PAINEL EM MADEIRA COMPENSADO NAVAL E = 10MM | SINAPI | M2 | 9.03 | 145.2 | 1311.16
7 | Esquadrias | [5 empty] | 151193.49
7.1 | IND C 50 | P01 - FOLHA DE ABRIR C/ POLICABORNATO ALVEOLAR E BRISE | PRÓPRIA | UN | 7 | 2716.75 | 19017.25
7.2 | IND C 51 | P02 - FOLHA DE ABRIR QUADRO DE MADEIRA COM TELA DE NYLON | PRÓPRIA | UN | 2 | 2675.94 | 5351.88
7.3 | IND C 52 PRÓPRIA | P04 - 01 FOLHA DE ABRIR DIVISÓRIAS DV1 COMPENSADO NAVAL | PRÓPRIA | UN | 4 | 1163.05 | 4652.2
7.4 | IND C 53 | P03 - PORTA 01 FOLHA DE MADEIRA C/ STAIN BARRA DE APOIO PNE E CHAPA METÁLICA | PRÓPRIA | UN | 1 | 1958.8 | 1958.8
7.5 | IND C 54 | P05 - FOLHAS DE CORRER C/ QUADRO DE MADEIRA E TELA DE NYLON | PRÓPRIA | UN | 2 | 5643.39 | 11286.78
7.6 | IND C 55 | JA01 - FIXO - QUADRO DE MADEIRA COM TELA DE NYLON | PRÓPRIA | UN | 2 | 1538.21 | 3076.42
7.7 | IND C 56 | JA02 - FIXO - QUADRO DE MADEIRA COM TELA DE NYLON | PRÓPRIA | UN | 5 | 1150.5 | 5752.5
7.8 | IND C 61 | JA03 - FIXO - QUADRO DE MADEIRA COM POLICARBONATO ALVEOLAR CRISTAL | PRÓPRIA | UN | 1 | 739.68 | 739.68
7.9 | IND C 57 | JA04 - FIXO - QUADRO DE MADEIRA COM TELA DE NYLON | PRÓPRIA | UN | 5 | 1995.57 | 9977.85
7.10 | IND C 58 | JA05 - FIXO - QUADRO DE MADEIRA COM TELA DE NYLON | PRÓPRIA | UN | 3 | 2831.53 | 8494.59
7.11 | IND C 59 | JA06 - FIXO - QUADRO DE MADEIRA COM TELA DE NYLON | PRÓPRIA | UN | 1 | 1130.06 | 1130.06
7.12 | IND C 60 | JA07 - FIXO - QUADRO DE MADEIRA COM TELA DE NYLON | PRÓPRIA | UN | 1 | 1463.88 | 1463.88
7.13 | IND C 62 | PN01 - BRISE FIXO MADEIRA COM TELA DE NYLON C/ VÃO DE PORTA - 735X305 | PRÓPRIA | UN | 2 | 4277.44 | 8554.88
7.14 | IND C 67 | PN02 - BRISE FIXO MADEIRA COM TELA DE NYLON C/ VÃO DE PORTA - 482X305 | PRÓPRIA | UN | 4 | 4105.9 | 16423.6
7.15 | IND C 65 | PN03 - BRISE FIXO MADEIRA COM TELA DE NYLON - 482x305 | PRÓPRIA | UN | 2 | 5072.14 | 10144.28
7.16 | IND C 64 | PN04 - BRISE FIXO MADEIRA - 657X305 | PRÓPRIA | UN | 2 | 2430.47 | 4860.94
7.17 | IND C 68 | PN05 - BRISE FIXO MADEIRA - 160X305 | PRÓPRIA | UN | 2 | 591.9 | 1183.8
7.18 | IND C 179 | PN 07 - BRISES DE MADEIRA PÓRTICO FRONTAL 2,5 X 5,0 CM, PROTEGIDO COM STAIN | PRÓPRIA | M2 | 2 | 3245.59 | 6491.18
7.19 | 24.08.020 | CORRIMÃO DUPLO EM TUBO DE AÇO INOXIDÁVEL ESCOVADO, COM DIÂMETRO DE 1 1/2" E MONTANTES COM DIÂMETRO DE 2" | SP OBRAS | M | 23.1 | 762.43 | 17612.13
7.20 | IND C 69 | CG1 - GUARDA-CORPO EM MADEIRA C/ CABOS DE AÇO | PRÓPRIA | M | 79.54 | 139.76 | 11116.51
7.21 | IND C 190 | BANCO COLETIVO EM MADEIRA - FACHADA FRONTAL | PRÓPRIA | UN | 1 | 1904.28 | 1904.28
8 | Sistema de pisos | [5 empty] | 424199.82
8.1 | 101746 | ASSOALHO DE MADEIRA. AF_09/2020 | SINAPI | M2 | 641.19 | 492.61 | 315856.61
8.2 | 102202 | ACABAMENTO E PROTEÇÃO DE MADEIRA - STAIN - 2 DEMÃOS | SINAPI | M2 | 1282.38 | 48.1 | 61682.48
8.3 | 101094 | PISO PODOTÁTIL DE ALERTA OU DIRECIONAL, DE BORRACHA, ASSENTADO SOBRE ARGAMASSA. AF_05/2020 | SINAPI | M | 29.4 | 180.51 | 5306.99
8.4 | 97083 | COMPACTAÇÃO MECÂNICA DE SOLO PARA EXECUÇÃO DE RADIER, PISO DE CONCRETO OU LAJE SOBRE SOLO, COM COMPACTADOR DE SOLOS A PERCUSSÃO. AF_09/2021 | SINAPI | M2 | 129.59 | 3.8 | 492.44
8.5 | 96622 | LASTRO COM MATERIAL GRANULAR, APLICADO EM PISOS OU LAJES SOBRE SOLO, ESPESSURA DE *5 CM*. AF_01/2024 | SINAPI | M3 | 6.48 | 429.02 | 2780.05
8.6 | 94992 | EXECUÇÃO DE PASSEIO (CALÇADA) OU PISO DE CONCRETO COM CONCRETO MOLDADO IN LOCO, FEITO EM OBRA, ACABAMENTO CONVENCIONAL, ESPESSURA 6 CM, ARMADO. AF_08/2022 | SINAPI | M2 | 129.59 | 97.53 | 12638.91
8.7 | IND C 70 | ESCADA DE MADEIRA | PRÓPRIA | M | 14.48 | 825.2 | 11948.9
8.8 | IND C 71 | RAMPA DE MADEIRA | PRÓPRIA | UN | 1 | 13493.44 | 13493.44
9 | Pintura e acabamentos | [5 empty] | 35102.79
9.1 | 102229 | PINTURA TINTA DE ACABAMENTO (PIGMENTADA) ESMALTE SINTÉTICO ACETINADO EM MADEIRA, 3 DEMÃOS. AF_01/2021 | SINAPI | M2 | 199.27 | 27.92 | 5563.62
9.2 | 102202 | ACABAMENTO E PROTEÇÃO DE MADEIRA - STAIN - 2 DEMÃOS | SINAPI | M2 | 614.12 | 48.1 | 29539.17
10 | Sistema Fotovoltáico Pequeno | [5 empty] | 113240.4
10.1 | Serviços preliminares - Cercamento | [5 empty] | 14815.72
10.1.1 | 98524 | LIMPEZA MANUAL DE VEGETAÇÃO EM TERRENO COM ENXADA. AF_03/2024 | SINAPI | M2 | 235.8 | 5.35 | 1261.53
10.1.2 | 98522 | ALAMBRADO EM MOURÕES DE CONCRETO, COM TELA DE ARAME GALVANIZADO (INCLUSIVE MURETA EM CONCRETO). AF_05/2018 | SINAPI | M | 62.85 | 180.51 | 11345.05
10.1.3 | IND C 273 | PORTÃO TUBULAR EM TELA DE AÇO GALVANIZADO ATÉ 2,50 M DE ALTURA, COMPLETO | PRÓPRIA | M2 | 2.1 | 1051.97 | 2209.14
10.2 | Abrigo do sistema fotovoltáico | [5 empty] | 26404.84
10.2.1 | Movimentação de terra | [5 empty] | 537.28
10.2.1.1 | 93358 | ESCAVAÇÃO MANUAL DE VALA. AF_09/2024 | SINAPI | M3 | 3.8 | 99.32 | 377.42
10.2.1.2 | 93382 | REATERRO MANUAL DE VALAS, COM COMPACTADOR DE SOLOS DE PERCUSSÃO. AF_08/2023 | SINAPI | M3 | 3.5 | 29.09 | 101.82
10.2.1.3 | 101616 | PREPARO DE FUNDO DE VALA COM LARGURA MENOR QUE 1,5 M (ACERTO DO SOLO NATURAL). AF_08/2020 | SINAPI | M2 | 8.05 | 7.21 | 58.04
10.2.2 | Fundação | [5 empty] | 3487.83
10.2.2.1 | Sapatas | [5 empty] | 1114.24
10.2.2.1.1 | 96619 | LASTRO DE CONCRETO MAGRO, APLICADO EM BLOCOS DE COROAMENTO OU SAPATAS, ESPESSURA DE 5 CM. AF_01/2024 | SINAPI | M2 | 3.24 | 53.12 | 172.11
10.2.2.1.2 | 96556 | CONCRETAGEM DE SAPATA, FCK 30 MPA, COM USO DE JERICA - LANÇAMENTO, ADENSAMENTO E ACABAMENTO. AF_01/2024 | SINAPI | M3 | 0.3 | 1196.09 | 358.83
10.2.2.1.3 | 96535 | FABRICAÇÃO, MONTAGEM E DESMONTAGEM DE FÔRMA PARA SAPATA, EM MADEIRA SERRADA, E=25 MM, 4 UTILIZAÇÕES. AF_01/2024 | SINAPI | M2 | 2.4 | 148.04 | 355.3
10.2.2.1.4 | 104918 | ARMAÇÃO DE SAPATA ISOLADA, VIGA BALDRAME E SAPATA CORRIDA UTILIZANDO AÇO CA-50 DE 8 MM - MONTAGEM. AF_01/2024 | SINAPI | KG | 14.98 | 15.22 | 228
10.2.2.2 | Baldrames | [5 empty] | 1917.41
10.2.2.2.1 | 96619 | LASTRO DE CONCRETO MAGRO, APLICADO EM BLOCOS DE COROAMENTO OU SAPATAS, ESPESSURA DE 5 CM. AF_01/2024 | SINAPI | M2 | 4.81 | 53.12 | 255.51
10.2.2.2.2 | 96555 | CONCRETAGEM DE BLOCO DE COROAMENTO OU VIGA BALDRAME, FCK 30 MPA, COM USO DE JERICA - LANÇAMENTO, ADENSAMENTO E ACABAMENTO. AF_01/2024 | SINAPI | M3 | 0.46 | 1020.23 | 469.31
10.2.2.2.3 | 96536 | FABRICAÇÃO, MONTAGEM E DESMONTAGEM DE FÔRMA PARA VIGA BALDRAME, EM MADEIRA SERRADA, E=25 MM, 4 UTILIZAÇÕES. AF_01/2024 | SINAPI | M2 | 6.17 | 77.62 | 478.92
10.2.2.2.4 | 104916 | ARMAÇÃO DE SAPATA ISOLADA, VIGA BALDRAME E SAPATA CORRIDA UTILIZANDO AÇO CA-60 DE 5 MM - MONTAGEM. AF_01/2024 | SINAPI | KG | 12.01 | 17.94 | 215.46
10.2.2.2.5 | 104919 | ARMAÇÃO DE SAPATA ISOLADA, VIGA BALDRAME E SAPATA CORRIDA UTILIZANDO AÇO CA-50 DE 10 MM - MONTAGEM. AF_01/2024 | SINAPI | KG | 36.85 | 13.52 | 498.21
10.2.2.3 | Pilares-apoio | [5 empty] | 456.18
10.2.2.3.1 | 92419 | MONTAGEM E DESMONTAGEM DE FÔRMA DE PILARES RETANGULARES E ESTRUTURAS SIMILARES, PÉ-DIREITO SIMPLES, EM CHAPA DE MADEIRA COMPENSADA RESINADA, 4 UTILIZAÇÕES. AF_09/2020 | SINAPI | M2 | 1.52 | 96.08 | 146.04
10.2.2.3.2 | 92759 | ARMAÇÃO DE PILAR OU VIGA DE ESTRUTURA CONVENCIONAL DE CONCRETO ARMADO UTILIZANDO AÇO CA-60 DE 5,0 MM - MONTAGEM. AF_06/2022 | SINAPI | KG | 2.29 | 15.03 | 34.42
10.2.2.3.3 | 92763 | ARMAÇÃO DE PILAR OU VIGA DE ESTRUTURA CONVENCIONAL DE CONCRETO ARMADO UTILIZANDO AÇO CA-50 DE 12,5 MM - MONTAGEM. AF_06/2022 | SINAPI | KG | 13.56 | 9.76 | 132.35
10.2.2.3.4 | 103669 | CONCRETAGEM DE PILARES, FCK = 25 MPA, COM USO DE BALDES - LANÇAMENTO, ADENSAMENTO E ACABAMENTO. AF_02/2022 | SINAPI | M3 | 0.12 | 1194.76 | 143.37
10.2.3 | Superestrutura | [5 empty] | 10776.97
10.2.3.1 | Alvenaria estrutural | [5 empty] | 6206.9
10.2.3.1.1 | 89472 | ALVENARIA DE BLOCOS DE CONCRETO ESTRUTURAL 14X19X39 CM (ESPESSURA 14 CM), FBK = 14 MPA, UTILIZANDO COLHER DE PEDREIRO. AF_10/2022 | SINAPI | M2 | 33.9 | 139.65 | 4734.14
10.2.3.1.2 | 89998 | ARMAÇÃO DE CINTA DE ALVENARIA ESTRUTURAL; DIÂMETRO DE 10,0 MM. AF_09/2021 | SINAPI | KG | 10.75 | 10.74 | 115.46
10.2.3.1.3 | 89996 | ARMAÇÃO VERTICAL DE ALVENARIA ESTRUTURAL; DIÂMETRO DE 10,0 MM. AF_09/2021 | SINAPI | KG | 20.58 | 11.35 | 233.58
10.2.3.1.4 | 90000 | ARMAÇÃO DE VERGA E CONTRAVERGA DE ALVENARIA ESTRUTURAL; DIÂMETRO DE 10,0 MM. AF_09/2021 | SINAPI | KG | 8.47 | 13.88 | 117.56
10.2.3.1.5 | 89993 | GRAUTEAMENTO VERTICAL EM ALVENARIA ESTRUTURAL. AF_09/2021 | SINAPI | M3 | 0.35 | 1415.13 | 495.3
10.2.3.1.6 | 89995 | GRAUTEAMENTO DE CINTA SUPERIOR OU DE VERGA EM ALVENARIA ESTRUTURAL. AF_09/2021 | SINAPI | M3 | 0.29 | 1373.24 | 398.24
10.2.3.1.7 | 89994 | GRAUTEAMENTO DE CINTA INTERMEDIÁRIA OU DE CONTRAVERGA EM ALVENARIA ESTRUTURAL. AF_09/2021 | SINAPI | M3 | 0.09 | 1251.34 | 112.62
10.2.3.2 | Cobertura | [5 empty] | 4570.07
10.2.3.2.1 | 92543 | TRAMA DE MADEIRA COMPOSTA POR TERÇAS PARA TELHADOS DE ATÉ 2 ÁGUAS PARA TELHA ONDULADA DE FIBROCIMENTO, METÁLICA, PLÁSTICA OU TERMOACÚSTICA, INCLUSO TRANSPORTE VERTICAL. AF_07/2019 | SINAPI | M2 | 17.71 | 22.14 | 392.1
10.2.3.2.2 | 94216 | TELHAMENTO COM TELHA METÁLICA TERMOACÚSTICA E = 50 MM, COM ATÉ 2 ÁGUAS, PRE-PINTURA DE COR BRANCA NAS DUAS FACES, NUCLEO EM POLIISOCIANURATO (PIR) | SINAPI | M2 | 17.71 | 235.91 | 4177.97
10.2.4 | Piso de concreto | [5 empty] | 1740.4
10.2.4.1 | 97083 | COMPACTAÇÃO MECÂNICA DE SOLO PARA EXECUÇÃO DE RADIER, PISO DE CONCRETO OU LAJE SOBRE SOLO, COM COMPACTADOR DE SOLOS A PERCUSSÃO. AF_09/2021 | SINAPI | M2 | 17.71 | 3.8 | 67.3
10.2.4.2 | 96622 | LASTRO COM MATERIAL GRANULAR, APLICADO EM PISOS OU LAJES SOBRE SOLO, ESPESSURA DE *5 CM*. AF_01/2024 | SINAPI | M3 | 0.89 | 429.02 | 381.83
10.2.4.3 | 97087 | CAMADA SEPARADORA PARA EXECUÇÃO DE RADIER, PISO DE CONCRETO OU LAJE SOBRE SOLO, EM LONA PLÁSTICA. AF_09/2021 | SINAPI | M2 | 17.71 | 2.67 | 47.29
10.2.4.4 | IND C 175 | PISO DE CONCRETO COM CONCRETO MOLDADO IN LOCO, PREPARO MANUAL C15, ACABAMENTO CONVENCIONAL, NÃO ARMADO. | PRÓPRIA | M3 | 1.24 | 1003.21 | 1243.98
10.2.5 | Acabamento e Esquadrias | [5 empty] | 7613.44
10.2.5.1 | 87879 | CHAPISCO APLICADO EM ALVENARIAS E ESTRUTURAS DE CONCRETO INTERNAS, COM COLHER DE PEDREIRO. ARGAMASSA TRAÇO 1:3 COM PREPARO EM BETONEIRA 400L. AF_10/2022 | SINAPI | M2 | 33.9 | 5.32 | 180.35
10.2.5.2 | 87905 | CHAPISCO APLICADO EM ALVENARIA (COM PRESENÇA DE VÃOS) E ESTRUTURAS DE CONCRETO DE FACHADA, COM COLHER DE PEDREIRO. ARGAMASSA TRAÇO 1:3 COM PREPARO EM BETONEIRA 400L. AF_10/2022 | SINAPI | M2 | 33.9 | 9.32 | 315.95
10.2.5.3 | 87777 | EMBOÇO OU MASSA ÚNICA EM ARGAMASSA TRAÇO 1:2:8, PREPARO MANUAL, APLICADA MANUALMENTE EM PANOS DE FACHADA COM PRESENÇA DE VÃOS, ESPESSURA DE 25 MM. AF_08/2022 | SINAPI | M2 | 67.8 | 70.82 | 4801.6
10.2.5.4 | IND C 271 | J01 - FIXO - JANELA VENEZIANA TOMADA DE AR EM ALUMÍNIO - 100 X 30 CM | PRÓPRIA | UN | 3 | 403.03 | 1209.09
10.2.5.5 | 94807 | PORTA EM AÇO DE ABRIR TIPO VENEZIANA SEM GUARNIÇÃO, 106X210CM, FIXAÇÃO COM PARAFUSOS - FORNECIMENTO E INSTALAÇÃO. | SINAPI | UN | 1 | 877.55 | 877.55
10.2.5.6 | 100757 | PINTURA COM TINTA ALQUÍDICA DE ACABAMENTO (ESMALTE SINTÉTICO ACETINADO) PULVERIZADA SOBRE SUPERFÍCIES METÁLICAS (EXCETO PERFIL) EXECUTADO EM OBRA (02 DEMÃOS). AF_01/2020_PE | SINAPI | M2 | 4.2 | 54.5 | 228.9
10.2.6 | Revestimento | [5 empty] | 2248.92
10.2.6.1 | 88497 | EMASSAMENTO COM MASSA LÁTEX, APLICAÇÃO EM PAREDE, DUAS DEMÃOS, LIXAMENTO MANUAL. AF_04/2023 | SINAPI | M2 | 67.8 | 18.43 | 1249.55
10.2.6.2 | 88489 | PINTURA LÁTEX ACRÍLICA PREMIUM, APLICAÇÃO MANUAL EM PAREDES, DUAS DEMÃOS. AF_04/2023 | SINAPI | M2 | 67.8 | 14.74 | 999.37
10.3 | Circuitos e luminárias | [5 empty] | 7819.38
10.3.1 | 101879 | QUADRO DE DISTRIBUIÇÃO DE ENERGIA EM CHAPA DE AÇO GALVANIZADO, DE EMBUTIR, COM BARRAMENTO TRIFÁSICO, PARA 24 DISJUNTORES DIN 100A - FORNECIMENTO E INSTALAÇÃO. AF_10/2020 | SINAPI | UN | 1 | 510.89 | 510.89
10.3.2 | 92004 | TOMADA MÉDIA DE EMBUTIR (2 MÓDULOS), 2P+T 10 A, INCLUINDO SUPORTE E PLACA - FORNECIMENTO E INSTALAÇÃO. AF_03/2023 | SINAPI | UN | 1 | 60.06 | 60.06
10.3.3 | 93672 | DISJUNTOR TRIPOLAR TIPO DIN, CORRENTE NOMINAL DE 40A - FORNECIMENTO E INSTALAÇÃO. AF_10/2020 | SINAPI | UN | 1 | 90.96 | 90.96
10.3.4 | 93667 | DISJUNTOR TRIPOLAR TIPO DIN, CORRENTE NOMINAL DE 10A - FORNECIMENTO E INSTALAÇÃO. AF_10/2020 | SINAPI | UN | 2 | 72.03 | 144.06
10.3.5 | 93653 | DISJUNTOR MONOPOLAR TIPO DIN, CORRENTE NOMINAL DE 10A - FORNECIMENTO E INSTALAÇÃO. AF_10/2020 | SINAPI | UN | 2 | 11.89 | 23.78
10.3.6 | 93655 | DISJUNTOR MONOPOLAR TIPO DIN, CORRENTE NOMINAL DE 20A - FORNECIMENTO E INSTALAÇÃO. AF_10/2020 | SINAPI | UN | 1 | 13.93 | 13.93
10.3.7 | 97667 | ELETRODUTO FLEXÍVEL CORRUGADO, PEAD, DN 50 (1 1/2"), PARA REDE ENTERRADA DE DISTRIBUIÇÃO DE ENERGIA ELÉTRICA - FORNECIMENTO E INSTALAÇÃO. AF_12/2021 | SINAPI | M | 39.2 | 10.14 | 397.49
10.3.8 | 97668 | ELETRODUTO FLEXÍVEL CORRUGADO, PEAD, DN 63 (2"), PARA REDE ENTERRADA DE DISTRIBUIÇÃO DE ENERGIA ELÉTRICA - FORNECIMENTO E INSTALAÇÃO. AF_12/2021 | SINAPI | M | 31.3 | 14.46 | 452.6
10.3.9 | 95727 | ELETRODUTO RÍGIDO SOLDÁVEL, PVC, DN 25 MM (3/4"), APARENTE - FORNECIMENTO E INSTALAÇÃO. AF_10/2022 | SINAPI | M | 30.1 | 22.51 | 677.55
10.3.10 | 95728 | ELETRODUTO RÍGIDO SOLDÁVEL, PVC, DN 32 MM (1"), APARENTE - FORNECIMENTO E INSTALAÇÃO. AF_10/2022 | SINAPI | M | 1 | 29.22 | 29.22
10.3.11 | 91931 | CABO DE COBRE FLEXÍVEL ISOLADO, 6 MM², ANTI-CHAMA 0,6/1,0 KV, PARA CIRCUITOS TERMINAIS - FORNECIMENTO E INSTALAÇÃO. AF_03/2023 | SINAPI | M | 327.4 | 11.42 | 3738.91
10.3.12 | 91929 | CABO DE COBRE FLEXÍVEL ISOLADO, 4 MM², ANTI-CHAMA 0,6/1,0 KV, PARA CIRCUITOS TERMINAIS - FORNECIMENTO E INSTALAÇÃO. AF_03/2023 | SINAPI | M | 76.5 | 8.09 | 618.89
10.3.13 | 91927 | CABO DE COBRE FLEXÍVEL ISOLADO, 2,5 MM², ANTI-CHAMA 0,6/1,0 KV, PARA CIRCUITOS TERMINAIS - FORNECIMENTO E INSTALAÇÃO. AF_03/2023 | SINAPI | M | 111.1 | 5.5 | 611.05
10.3.14 | 100910 | LUMINÁRIA TIPO CALHA, DE SOBREPOR, COM ALETAS E REFLETORES EM ALUMINIO, COM 2 LÂMPADAS TUBULARES LED DE 18 W, SEM REATOR - FORNECIMENTO E INSTALAÇÃO. | SINAPI | UN | 2 | 209.07 | 418.14
10.3.15 | 91953 | INTERRUPTOR SIMPLES (1 MÓDULO), 10A/250V, INCLUINDO SUPORTE E PLACA - FORNECIMENTO E INSTALAÇÃO. AF_03/2023 | SINAPI | UN | 1 | 31.85 | 31.85
10.4 | Equipamentos | [5 empty] | 64200.46
10.4.1 | 103506 | INVERSOR SOLAR FOTOVOLTAICO, HIBRIDO, 380/220 V, TRIFASICO, 2 MPPT, 8 kW - FORNECIMENTO E INSTALAÇÃO. | SINAPI | UN | 1 | 13780.54 | 13780.54
10.4.2 | IND C 802 | BATERIA DE LÍTIO 48V 100Ah PARA SISTEMA FOTOVOLTAICO | PRÓPRIA | UN | 6 | 6149 | 36894
10.4.3 | IND C 803 | STRING BOX, DE SOBREPOR/CAIXA DE JUNCAO, DE SOBREPOR, *210* X*210* X *110* MM, 20 A, 2 ENTRADAS E 2 SAIDAS, COM DPS CLASSE II E CHAVE SECCIONADORA, QUADRO EM POLICARBONATO. | PRÓPRIA | UN | 2 | 548.71 | 1097.42
10.4.4 | IND C 805 | MÓDULO 01 PLACA SOLAR FOTOVOLTAICA MONOCRISTALINO - 550WP - 2,20 X 1,10, INCLUSO ESTRUTURA DE FIXAÇÃO | PRÓPRIA | UND | 14 | 887.75 | 12428.5
11 | Sistema de Captação, Adução e Tratamento de Água | [5 empty] | 109289.54
11.1 | Serviços preliminares - Cercamento | [5 empty] | 14360.29
11.1.1 | 98524 | LIMPEZA MANUAL DE VEGETAÇÃO EM TERRENO COM ENXADA. AF_03/2024 | SINAPI | M2 | 287.32 | 5.35 | 1537.16
11.1.2 | 98522 | ALAMBRADO EM MOURÕES DE CONCRETO, COM TELA DE ARAME GALVANIZADO (INCLUSIVE MURETA EM CONCRETO). AF_05/2018 | SINAPI | M | 58.8 | 180.51 | 10613.99
11.1.3 | IND C 273 | PORTÃO TUBULAR EM TELA DE AÇO GALVANIZADO ATÉ 2,50 M DE ALTURA, COMPLETO | PRÓPRIA | M2 | 2.1 | 1051.97 | 2209.14
11.2 | Poço raso | [5 empty] | 19734.64
11.2.1 | Escavação e estrutura | [5 empty] | 15298.78
11.2.1.1 | IND C 850 | POÇO RASO CIRCULAR PARA ABASTECIMENTO, EM CONCRETO PRÉ-MOLDADO, DIÂMETRO INTERNO = 1,5 M. | SINAPI | M | 14 | 1039.48 | 14552.72
11.2.1.2 | 97740 | PEÇA CIRCULAR PRÉ-MOLDADA, VOLUME DE CONCRETO ACIMA DE 100 LITROS, TAXA DE AÇO APROXIMADA DE 30KG/M³. AF_03/2024 | SINAPI | M3 | 0.31 | 2406.63 | 746.06
11.2.2 | Diversos | [5 empty] | 4435.86
11.2.2.1 | 102128 | MOTO BOMBA SUBMERSÍVEL Q= 3 A 20 M³/H, Hman= 13 A 5 MCA, POTÊNCIA 1 CV - FORNECIMENTO E INSTALAÇÃO. | SINAPI | UN | 1 | 4435.86 | 4435.86
11.3 | Tubulação de adução | [5 empty] | 1204.14
11.3.1 | 93358 | ESCAVAÇÃO MANUAL DE VALA. AF_09/2024 | SINAPI | M3 | 7.21 | 99.32 | 716.1
11.3.2 | 93382 | REATERRO MANUAL DE VALAS, COM COMPACTADOR DE SOLOS DE PERCUSSÃO. AF_08/2023 | SINAPI | M3 | 8.57 | 29.09 | 249.3
11.3.3 | 94648 | TUBO, PVC, SOLDÁVEL, DE 25MM, INSTALADO EM RESERVAÇÃO PREDIAL DE ÁGUA - FORNECIMENTO E INSTALAÇÃO. AF_04/2024 | SINAPI | M | 18.3 | 7.88 | 144.2
11.3.4 | 89408 | JOELHO 90 GRAUS, PVC, SOLDÁVEL, DN 25MM, INSTALADO EM RAMAL DE DISTRIBUIÇÃO DE ÁGUA - FORNECIMENTO E INSTALAÇÃO. AF_06/2022 | SINAPI | UN | 4 | 9.53 | 38.12
11.3.5 | 94489 | REGISTRO DE ESFERA, PVC, SOLDÁVEL, COM VOLANTE, DN 25 MM - FORNECIMENTO E INSTALAÇÃO. AF_08/2021 | SINAPI | UN | 2 | 28.21 | 56.42
11.4 | SALTAz - Estação de Tratamento | [5 empty] | 70695.9
11.4.1 | Casa de bomba | [5 empty] | 26387.96
11.4.1.1 | Movimentação de terra | [5 empty] | 520.4
11.4.1.1.1 | 93358 | ESCAVAÇÃO MANUAL DE VALA. AF_09/2024 | SINAPI | M3 | 3.8 | 99.32 | 377.42
11.4.1.1.2 | 93382 | REATERRO MANUAL DE VALAS, COM COMPACTADOR DE SOLOS DE PERCUSSÃO. AF_08/2023 | SINAPI | M3 | 2.92 | 29.09 | 84.94
11.4.1.1.3 | 101616 | PREPARO DE FUNDO DE VALA COM LARGURA MENOR QUE 1,5 M (ACERTO DO SOLO NATURAL). AF_08/2020 | SINAPI | M2 | 8.05 | 7.21 | 58.04
11.4.1.2 | Fundação | [5 empty] | 3487.83
11.4.1.2.1 | Sapatas | [5 empty] | 1114.24
11.4.1.2.1.1 | 96619 | LASTRO DE CONCRETO MAGRO, APLICADO EM BLOCOS DE COROAMENTO OU SAPATAS, ESPESSURA DE 5 CM. AF_01/2024 | SINAPI | M2 | 3.24 | 53.12 | 172.11
11.4.1.2.1.2 | 96556 | CONCRETAGEM DE SAPATA, FCK 30 MPA, COM USO DE JERICA - LANÇAMENTO, ADENSAMENTO E ACABAMENTO. AF_01/2024 | SINAPI | M3 | 0.3 | 1196.09 | 358.83
11.4.1.2.1.3 | 96535 | FABRICAÇÃO, MONTAGEM E DESMONTAGEM DE FÔRMA PARA SAPATA, EM MADEIRA SERRADA, E=25 MM, 4 UTILIZAÇÕES. AF_01/2024 | SINAPI | M2 | 2.4 | 148.04 | 355.3
11.4.1.2.1.4 | 104918 | ARMAÇÃO DE SAPATA ISOLADA, VIGA BALDRAME E SAPATA CORRIDA UTILIZANDO AÇO CA-50 DE 8 MM - MONTAGEM. AF_01/2024 | SINAPI | KG | 14.98 | 15.22 | 228
11.4.1.2.2 | Baldrames | [5 empty] | 1917.41
11.4.1.2.2.1 | 96619 | LASTRO DE CONCRETO MAGRO, APLICADO EM BLOCOS DE COROAMENTO OU SAPATAS, ESPESSURA DE 5 CM. AF_01/2024 | SINAPI | M2 | 4.81 | 53.12 | 255.51
11.4.1.2.2.2 | 96555 | CONCRETAGEM DE BLOCO DE COROAMENTO OU VIGA BALDRAME, FCK 30 MPA, COM USO DE JERICA - LANÇAMENTO, ADENSAMENTO E ACABAMENTO. AF_01/2024 | SINAPI | M3 | 0.46 | 1020.23 | 469.31
11.4.1.2.2.3 | 96536 | FABRICAÇÃO, MONTAGEM E DESMONTAGEM DE FÔRMA PARA VIGA BALDRAME, EM MADEIRA SERRADA, E=25 MM, 4 UTILIZAÇÕES. AF_01/2024 | SINAPI | M2 | 6.17 | 77.62 | 478.92
11.4.1.2.2.4 | 104916 | ARMAÇÃO DE SAPATA ISOLADA, VIGA BALDRAME E SAPATA CORRIDA UTILIZANDO AÇO CA-60 DE 5 MM - MONTAGEM. AF_01/2024 | SINAPI | KG | 12.01 | 17.94 | 215.46
11.4.1.2.2.5 | 104919 | ARMAÇÃO DE SAPATA ISOLADA, VIGA BALDRAME E SAPATA CORRIDA UTILIZANDO AÇO CA-50 DE 10 MM - MONTAGEM. AF_01/2024 | SINAPI | KG | 36.85 | 13.52 | 498.21
11.4.1.2.3 | Pilares-apoio | [5 empty] | 456.18
11.4.1.2.3.1 | 92419 | MONTAGEM E DESMONTAGEM DE FÔRMA DE PILARES RETANGULARES E ESTRUTURAS SIMILARES, PÉ-DIREITO SIMPLES, EM CHAPA DE MADEIRA COMPENSADA RESINADA, 4 UTILIZAÇÕES. AF_09/2020 | SINAPI | M2 | 1.52 | 96.08 | 146.04
11.4.1.2.3.2 | 92759 | ARMAÇÃO DE PILAR OU VIGA DE ESTRUTURA CONVENCIONAL DE CONCRETO ARMADO UTILIZANDO AÇO CA-60 DE 5,0 MM - MONTAGEM. AF_06/2022 | SINAPI | KG | 2.29 | 15.03 | 34.42
11.4.1.2.3.3 | 92763 | ARMAÇÃO DE PILAR OU VIGA DE ESTRUTURA CONVENCIONAL DE CONCRETO ARMADO UTILIZANDO AÇO CA-50 DE 12,5 MM - MONTAGEM. AF_06/2022 | SINAPI | KG | 13.56 | 9.76 | 132.35
11.4.1.2.3.4 | 103669 | CONCRETAGEM DE PILARES, FCK = 25 MPA, COM USO DE BALDES - LANÇAMENTO, ADENSAMENTO E ACABAMENTO. AF_02/2022 | SINAPI | M3 | 0.12 | 1194.76 | 143.37
11.4.1.3 | Superestrutura | [5 empty] | 10776.97
11.4.1.3.1 | Alvenaria estrutural | [5 empty] | 6206.9
11.4.1.3.1.1 | 89472 | ALVENARIA DE BLOCOS DE CONCRETO ESTRUTURAL 14X19X39 CM (ESPESSURA 14 CM), FBK = 14 MPA, UTILIZANDO COLHER DE PEDREIRO. AF_10/2022 | SINAPI | M2 | 33.9 | 139.65 | 4734.14
11.4.1.3.1.2 | 89998 | ARMAÇÃO DE CINTA DE ALVENARIA ESTRUTURAL; DIÂMETRO DE 10,0 MM. AF_09/2021 | SINAPI | KG | 10.75 | 10.74 | 115.46
11.4.1.3.1.3 | 89996 | ARMAÇÃO VERTICAL DE ALVENARIA ESTRUTURAL; DIÂMETRO DE 10,0 MM. AF_09/2021 | SINAPI | KG | 20.58 | 11.35 | 233.58
11.4.1.3.1.4 | 90000 | ARMAÇÃO DE VERGA E CONTRAVERGA DE ALVENARIA ESTRUTURAL; DIÂMETRO DE 10,0 MM. AF_09/2021 | SINAPI | KG | 8.47 | 13.88 | 117.56
11.4.1.3.1.5 | 89993 | GRAUTEAMENTO VERTICAL EM ALVENARIA ESTRUTURAL. AF_09/2021 | SINAPI | M3 | 0.35 | 1415.13 | 495.3
11.4.1.3.1.6 | 89995 | GRAUTEAMENTO DE CINTA SUPERIOR OU DE VERGA EM ALVENARIA ESTRUTURAL. AF_09/2021 | SINAPI | M3 | 0.29 | 1373.24 | 398.24
11.4.1.3.1.7 | 89994 | GRAUTEAMENTO DE CINTA INTERMEDIÁRIA OU DE CONTRAVERGA EM ALVENARIA ESTRUTURAL. AF_09/2021 | SINAPI | M3 | 0.09 | 1251.34 | 112.62
11.4.1.3.2 | Cobertura | [5 empty] | 4570.07
11.4.1.3.2.1 | 92543 | TRAMA DE MADEIRA COMPOSTA POR TERÇAS PARA TELHADOS DE ATÉ 2 ÁGUAS PARA TELHA ONDULADA DE FIBROCIMENTO, METÁLICA, PLÁSTICA OU TERMOACÚSTICA, INCLUSO TRANSPORTE VERTICAL. AF_07/2019 | SINAPI | M2 | 17.71 | 22.14 | 392.1
11.4.1.3.2.2 | 94216 | TELHAMENTO COM TELHA METÁLICA TERMOACÚSTICA E = 50 MM, COM ATÉ 2 ÁGUAS, PRE-PINTURA DE COR BRANCA NAS DUAS FACES, NUCLEO EM POLIISOCIANURATO (PIR) | SINAPI | M2 | 17.71 | 235.91 | 4177.97
11.4.1.4 | Piso de concreto | [5 empty] | 1740.4
11.4.1.4.1 | 97083 | COMPACTAÇÃO MECÂNICA DE SOLO PARA EXECUÇÃO DE RADIER, PISO DE CONCRETO OU LAJE SOBRE SOLO, COM COMPACTADOR DE SOLOS A PERCUSSÃO. AF_09/2021 | SINAPI | M2 | 17.71 | 3.8 | 67.3
11.4.1.4.2 | 96622 | LASTRO COM MATERIAL GRANULAR, APLICADO EM PISOS OU LAJES SOBRE SOLO, ESPESSURA DE *5 CM*. AF_01/2024 | SINAPI | M3 | 0.89 | 429.02 | 381.83
11.4.1.4.3 | 97087 | CAMADA SEPARADORA PARA EXECUÇÃO DE RADIER, PISO DE CONCRETO OU LAJE SOBRE SOLO, EM LONA PLÁSTICA. AF_09/2021 | SINAPI | M2 | 17.71 | 2.67 | 47.29
11.4.1.4.4 | IND C 175 | PISO DE CONCRETO COM CONCRETO MOLDADO IN LOCO, PREPARO MANUAL C15, ACABAMENTO CONVENCIONAL, NÃO ARMADO. | PRÓPRIA | M3 | 1.24 | 1003.21 | 1243.98
11.4.1.5 | Acabamento e Esquadrias | [5 empty] | 7613.44
11.4.1.5.1 | 87879 | CHAPISCO APLICADO EM ALVENARIAS E ESTRUTURAS DE CONCRETO INTERNAS, COM COLHER DE PEDREIRO. ARGAMASSA TRAÇO 1:3 COM PREPARO EM BETONEIRA 400L. AF_10/2022 | SINAPI | M2 | 33.9 | 5.32 | 180.35
11.4.1.5.2 | 87905 | CHAPISCO APLICADO EM ALVENARIA (COM PRESENÇA DE VÃOS) E ESTRUTURAS DE CONCRETO DE FACHADA, COM COLHER DE PEDREIRO. ARGAMASSA TRAÇO 1:3 COM PREPARO EM BETONEIRA 400L. AF_10/2022 | SINAPI | M2 | 33.9 | 9.32 | 315.95
11.4.1.5.3 | 87777 | EMBOÇO OU MASSA ÚNICA EM ARGAMASSA TRAÇO 1:2:8, PREPARO MANUAL, APLICADA MANUALMENTE EM PANOS DE FACHADA COM PRESENÇA DE VÃOS, ESPESSURA DE 25 MM. AF_08/2022 | SINAPI | M2 | 67.8 | 70.82 | 4801.6
11.4.1.5.4 | IND C 271 | J01 - FIXO - JANELA VENEZIANA TOMADA DE AR EM ALUMÍNIO - 100 X 30 CM | PRÓPRIA | UN | 3 | 403.03 | 1209.09
11.4.1.5.5 | 94807 | PORTA EM AÇO DE ABRIR TIPO VENEZIANA SEM GUARNIÇÃO, 106X210CM, FIXAÇÃO COM PARAFUSOS - FORNECIMENTO E INSTALAÇÃO. | SINAPI | UN | 1 | 877.55 | 877.55
11.4.1.5.6 | 100757 | PINTURA COM TINTA ALQUÍDICA DE ACABAMENTO (ESMALTE SINTÉTICO ACETINADO) PULVERIZADA SOBRE SUPERFÍCIES METÁLICAS (EXCETO PERFIL) EXECUTADO EM OBRA (02 DEMÃOS). AF_01/2020_PE | SINAPI | M2 | 4.2 | 54.5 | 228.9
11.4.1.6 | Revestimento | [5 empty] | 2248.92
11.4.1.6.1 | 88497 | EMASSAMENTO COM MASSA LÁTEX, APLICAÇÃO EM PAREDE, DUAS DEMÃOS, LIXAMENTO MANUAL. AF_04/2023 | SINAPI | M2 | 67.8 | 18.43 | 1249.55
11.4.1.6.2 | 88489 | PINTURA LÁTEX ACRÍLICA PREMIUM, APLICAÇÃO MANUAL EM PAREDES, DUAS DEMÃOS. AF_04/2023 | SINAPI | M2 | 67.8 | 14.74 | 999.37
11.4.2 | Estrutura do Reservatório | [5 empty] | 31445.11
11.4.2.1 | Serviços Preliminares | [5 empty] | 3506.93
11.4.2.1.1 | 98524 | LIMPEZA MANUAL DE VEGETAÇÃO EM TERRENO COM ENXADA. AF_03/2024 | SINAPI | M2 | 146.36 | 5.35 | 783.03
11.4.2.1.2 | 98522 | ALAMBRADO EM MOURÕES DE CONCRETO, COM TELA DE ARAME GALVANIZADO (INCLUSIVE MURETA EM CONCRETO). AF_05/2018 | SINAPI | M | 15.09 | 180.51 | 2723.9
11.4.2.2 | Movimentação de terra | [5 empty] | 509.21
11.4.2.2.1 | 93358 | ESCAVAÇÃO MANUAL DE VALA. AF_09/2024 | SINAPI | M3 | 3.72 | 99.32 | 369.47
11.4.2.2.2 | 101616 | PREPARO DE FUNDO DE VALA COM LARGURA MENOR QUE 1,5 M (ACERTO DO SOLO NATURAL). AF_08/2020 | SINAPI | M2 | 7.6 | 7.21 | 54.8
11.4.2.2.3 | 93382 | REATERRO MANUAL DE VALAS, COM COMPACTADOR DE SOLOS DE PERCUSSÃO. AF_08/2023 | SINAPI | M3 | 2.92 | 29.09 | 84.94
11.4.2.3 | Fundação | [5 empty] | 5445.44
11.4.2.3.1 | Blocos | [5 empty] | 1565.17
11.4.2.3.1.1 | 96619 | LASTRO DE CONCRETO MAGRO, APLICADO EM BLOCOS DE COROAMENTO OU SAPATAS, ESPESSURA DE 5 CM. AF_01/2024 | SINAPI | M2 | 7.6 | 53.12 | 403.71
11.4.2.3.1.2 | 96555 | CONCRETAGEM DE BLOCO DE COROAMENTO OU VIGA BALDRAME, FCK 30 MPA, COM USO DE JERICA - LANÇAMENTO, ADENSAMENTO E ACABAMENTO. AF_01/2024 | SINAPI | M3 | 0.8 | 1020.23 | 816.18
11.4.2.3.1.3 | 96534 | FABRICAÇÃO, MONTAGEM E DESMONTAGEM DE FÔRMA PARA BLOCO DE COROAMENTO, EM MADEIRA SERRADA, E=25 MM, 4 UTILIZAÇÕES. AF_01/2024 | SINAPI | M2 | 1.32 | 89.33 | 117.92
11.4.2.3.1.4 | 96543 | ARMAÇÃO DE BLOCO UTILIZANDO AÇO CA-60 DE 5 MM - MONTAGEM. AF_01/2024 | SINAPI | KG | 10.58 | 21.49 | 227.36
11.4.2.3.2 | Baldrame | [5 empty] | 1801.39
11.4.2.3.2.1 | 96619 | LASTRO DE CONCRETO MAGRO, APLICADO EM BLOCOS DE COROAMENTO OU SAPATAS, ESPESSURA DE 5 CM. AF_01/2024 | SINAPI | M2 | 3.96 | 53.12 | 210.36
11.4.2.3.2.2 | 96555 | CONCRETAGEM DE BLOCO DE COROAMENTO OU VIGA BALDRAME, FCK 30 MPA, COM USO DE JERICA - LANÇAMENTO, ADENSAMENTO E ACABAMENTO. AF_01/2024 | SINAPI | M3 | 0.4 | 1020.23 | 408.09
11.4.2.3.2.3 | 96536 | FABRICAÇÃO, MONTAGEM E DESMONTAGEM DE FÔRMA PARA VIGA BALDRAME, EM MADEIRA SERRADA, E=25 MM, 4 UTILIZAÇÕES. AF_01/2024 | SINAPI | M2 | 5.28 | 77.62 | 409.83
11.4.2.3.2.4 | 104916 | ARMAÇÃO DE SAPATA ISOLADA, VIGA BALDRAME E SAPATA CORRIDA UTILIZANDO AÇO CA-60 DE 5 MM - MONTAGEM. AF_01/2024 | SINAPI | KG | 14.75 | 17.94 | 264.62
11.4.2.3.2.5 | 104919 | ARMAÇÃO DE SAPATA ISOLADA, VIGA BALDRAME E SAPATA CORRIDA UTILIZANDO AÇO CA-50 DE 10 MM - MONTAGEM. AF_01/2024 | SINAPI | KG | 37.61 | 13.52 | 508.49
11.4.2.3.3 | Estacas | [5 empty] | 2078.88
11.4.2.3.3.1 | 101176 | ESTACA BROCA DE CONCRETO, DIÂMETRO DE 30CM, ESCAVAÇÃO MANUAL COM TRADO CONCHA, INTEIRAMENTE ARMADA. AF_05/2020 | SINAPI | M | 12 | 173.24 | 2078.88
11.4.2.4 | Superestrutura | [5 empty] | 8476.13
11.4.2.4.1 | Pilar | [5 empty] | 2339.28
11.4.2.4.1.1 | 92443 | MONTAGEM E DESMONTAGEM DE FÔRMA DE PILARES RETANGULARES E ESTRUTURAS SIMILARES, PÉ-DIREITO SIMPLES, EM CHAPA DE MADEIRA COMPENSADA PLASTIFICADA, 18 UTILIZAÇÕES. AF_09/2020 | SINAPI | M2 | 11.2 | 53.73 | 601.78
11.4.2.4.1.2 | 92759 | ARMAÇÃO DE PILAR OU VIGA DE ESTRUTURA CONVENCIONAL DE CONCRETO ARMADO UTILIZANDO AÇO CA-60 DE 5,0 MM - MONTAGEM. AF_06/2022 | SINAPI | KG | 12.98 | 15.03 | 195.09
11.4.2.4.1.3 | 92762 | ARMAÇÃO DE PILAR OU VIGA DE ESTRUTURA CONVENCIONAL DE CONCRETO ARMADO UTILIZANDO AÇO CA-50 DE 10,0 MM - MONTAGEM. AF_06/2022 | SINAPI | KG | 71.95 | 11.64 | 837.5
11.4.2.4.1.4 | 103669 | CONCRETAGEM DE PILARES, FCK = 25 MPA, COM USO DE BALDES - LANÇAMENTO, ADENSAMENTO E ACABAMENTO. AF_02/2022 | SINAPI | M3 | 0.59 | 1194.76 | 704.91
11.4.2.4.2 | Viga | [5 empty] | 2374.93
11.4.2.4.2.1 | 92431 | MONTAGEM E DESMONTAGEM DE FÔRMA DE PILARES RETANGULARES E ESTRUTURAS SIMILARES, PÉ-DIREITO SIMPLES, EM CHAPA DE MADEIRA COMPENSADA PLASTIFICADA, 10 UTILIZAÇÕES. AF_09/2020 | SINAPI | M2 | 10.56 | 64.73 | 683.55
11.4.2.4.2.2 | 92759 | ARMAÇÃO DE PILAR OU VIGA DE ESTRUTURA CONVENCIONAL DE CONCRETO ARMADO UTILIZANDO AÇO CA-60 DE 5,0 MM - MONTAGEM. AF_06/2022 | SINAPI | KG | 13.94 | 15.03 | 209.52
11.4.2.4.2.3 | 92762 | ARMAÇÃO DE PILAR OU VIGA DE ESTRUTURA CONVENCIONAL DE CONCRETO ARMADO UTILIZANDO AÇO CA-50 DE 10,0 MM - MONTAGEM. AF_06/2022 | SINAPI | KG | 46.22 | 11.64 | 538
11.4.2.4.2.4 | 103669 | CONCRETAGEM DE PILARES, FCK = 25 MPA, COM USO DE BALDES - LANÇAMENTO, ADENSAMENTO E ACABAMENTO. AF_02/2022 | SINAPI | M3 | 0.79 | 1194.76 | 943.86
11.4.2.4.3 | Laje | [5 empty] | 3761.92
11.4.2.4.3.1 | 103760 | MONTAGEM E DESMONTAGEM DE FÔRMA DE LAJE MACIÇA, PÉ-DIREITO SIMPLES, EM CHAPA DE MADEIRA COMPENSADA RESINADA E CIMBRAMENTO DE MADEIRA, 2 UTILIZAÇÕES. AF_03/2022 | SINAPI | M2 | 10.94 | 120.76 | 1321.11
11.4.2.4.3.2 | 92768 | ARMAÇÃO DE LAJE DE ESTRUTURA CONVENCIONAL DE CONCRETO ARMADO UTILIZANDO AÇO CA-60 DE 5,0 MM - MONTAGEM. AF_06/2022 | SINAPI | KG | 8.62 | 14.42 | 124.3
11.4.2.4.3.3 | 92769 | ARMAÇÃO DE LAJE DE ESTRUTURA CONVENCIONAL DE CONCRETO ARMADO UTILIZANDO AÇO CA-50 DE 6,3 MM - MONTAGEM. AF_06/2022 | SINAPI | KG | 17.29 | 13.48 | 233.07
11.4.2.4.3.4 | 92770 | ARMAÇÃO DE LAJE DE ESTRUTURA CONVENCIONAL DE CONCRETO ARMADO UTILIZANDO AÇO CA-50 DE 8,0 MM - MONTAGEM. AF_06/2022 | SINAPI | KG | 60.39 | 12.56 | 758.5
11.4.2.4.3.5 | 103682 | CONCRETAGEM DE VIGAS E LAJES, FCK=25 MPA, PARA QUALQUER TIPO DE LAJE COM BALDES EM EDIFICAÇÃO TÉRREA - LANÇAMENTO, ADENSAMENTO E ACABAMENTO. AF_02/2022 | SINAPI | M3 | 1.09 | 1215.54 | 1324.94
11.4.2.5 | Diversos | [5 empty] | 7861.94
11.4.2.5.1 | 99839 | GUARDA-CORPO DE AÇO GALVANIZADO DE 1,10M DE ALTURA, MONTANTES TUBULARES DE 1.1/2 ESPAÇADOS DE 1,20M, TRAVESSA SUPERIOR DE 2, GRADIL FORMADO POR BARRAS CHATAS EM FERRO DE 32X4,8MM, FIXADO COM CHUMBADOR MECÂNICO. AF_04/2019_PS | SINAPI | M | 13.6 | 526.83 | 7164.89
11.4.2.5.2 | 00038477 | ESCADA EXTENSIVEL EM ALUMINIO, COM SAPATAS DE BORRACHA, ALTURA FECHADA 3,60 M, ALTURA ESTENDIDA DE 6,0 A 6,30 M, LARGURA MINIMA DE 35 CM, CACIDADE *120* KG | SINAPI | UN | 1 | 697.05 | 697.05
11.4.2.6 | Revestimento | [5 empty] | 5645.46
11.4.2.6.1 | 95306 | TEXTURA ACRÍLICA, APLICAÇÃO MANUAL EM TETO, UMA DEMÃO. AF_04/2023 | SINAPI | M2 | 12.25 | 18.1 | 221.73
11.4.2.6.2 | 95305 | TEXTURA ACRÍLICA, APLICAÇÃO MANUAL EM PAREDE, UMA DEMÃO. AF_04/2023 | SINAPI | M2 | 20.44 | 15.65 | 319.89
11.4.2.6.3 | 98547 | IMPERMEABILIZAÇÃO DE SUPERFÍCIE COM MANTA ASFÁLTICA, DUAS CAMADAS, INCLUSIVE APLICAÇÃO DE PRIMER ASFÁLTICO, E=3MM E E=4MM. AF_09/2023 | SINAPI | M2 | 12.25 | 222.91 | 2730.65
11.4.2.6.4 | 98563 | PROTEÇÃO MECÂNICA DE SUPERFÍCIE HORIZONTAL COM ARGAMASSA DE CIMENTO E AREIA, TRAÇO 1:3, E=2CM. AF_09/2023 | SINAPI | M2 | 24.5 | 45.6 | 1117.2
11.4.2.6.5 | 87739 | CONTRAPISO EM ARGAMASSA PRONTA, PREPARO MANUAL, APLICADO EM ÁREAS MOLHADAS SOBRE LAJE, ADERIDO, ACABAMENTO NÃO REFORÇADO, ESPESSURA 2CM. AF_07/2021 | SINAPI | M2 | 12.25 | 102.53 | 1255.99
11.4.3 | Tubulações e conexões | [5 empty] | 1839.05
11.4.3.1 | 94648 | TUBO, PVC, SOLDÁVEL, DE 25MM, INSTALADO EM RESERVAÇÃO PREDIAL DE ÁGUA - FORNECIMENTO E INSTALAÇÃO. AF_04/2024 | SINAPI | M | 18.3 | 7.88 | 144.2
11.4.3.2 | 94650 | TUBO, PVC, SOLDÁVEL, DE 40MM, INSTALADO EM RESERVAÇÃO PREDIAL DE ÁGUA - FORNECIMENTO E INSTALAÇÃO. AF_04/2024 | SINAPI | M | 6.95 | 22.5 | 156.38
11.4.3.3 | 94651 | TUBO, PVC, SOLDÁVEL, DE 50MM, INSTALADO EM RESERVAÇÃO PREDIAL DE ÁGUA - FORNECIMENTO E INSTALAÇÃO. AF_04/2024 | SINAPI | M | 3.5 | 26.03 | 91.11
11.4.3.4 | 94673 | CURVA 90 GRAUS, PVC, SOLDÁVEL, DN 25 MM, INSTALADO EM RESERVAÇÃO PREDIAL DE ÁGUA - FORNECIMENTO E INSTALAÇÃO. AF_04/2024 | SINAPI | UN | 6 | 7.93 | 47.58
11.4.3.5 | 94677 | CURVA 90 GRAUS, PVC, SOLDÁVEL, DN 40 MM, INSTALADO EM RESERVAÇÃO PREDIAL DE ÁGUA - FORNECIMENTO E INSTALAÇÃO. AF_04/2024 | SINAPI | UN | 19 | 22.15 | 420.85
11.4.3.6 | 102591 | FURO EM CAIXA D'ÁGUA COM ESPESSURA DE 2 ATÉ 5 MM E DIÂMETRO DE 25 MM. AF_06/2021 | SINAPI | UN | 2 | 4.71 | 9.42
11.4.3.7 | 94703 | ADAPTADOR COM FLANGE E ANEL DE VEDAÇÃO, PVC, SOLDÁVEL, DN 25 MM X 3/4", INSTALADO EM RESERVAÇÃO PREDIAL DE ÁGUA - FORNECIMENTO E INSTALAÇÃO. AF_04/2024 | SINAPI | UN | 2 | 22.98 | 45.96
11.4.3.8 | 94796 | TORNEIRA DE BOIA PARA CAIXA D'ÁGUA, ROSCÁVEL, 3/4" - FORNECIMENTO E INSTALAÇÃO. AF_08/2021 | SINAPI | UN | 1 | 41.04 | 41.04
11.4.3.9 | 102595 | FURO EM CAIXA D'ÁGUA COM ESPESSURA DE 2 ATÉ 5 MM E DIÂMETRO DE 40 MM. AF_06/2021 | SINAPI | UN | 2 | 6.02 | 12.04
11.4.3.10 | 94705 | ADAPTADOR COM FLANGE E ANEL DE VEDAÇÃO, PVC, SOLDÁVEL, DN 40 MM X 1 1/4", INSTALADO EM RESERVAÇÃO PREDIAL DE ÁGUA - FORNECIMENTO E INSTALAÇÃO. AF_04/2024 | SINAPI | UN | 2 | 42.69 | 85.38
11.4.3.11 | 94798 | TORNEIRA DE BOIA PARA CAIXA D'ÁGUA, ROSCÁVEL, 1 1/4" - FORNECIMENTO E INSTALAÇÃO. AF_08/2021 | SINAPI | UN | 1 | 136.17 | 136.17
11.4.3.12 | 94656 | ADAPTADOR CURTO COM BOLSA E ROSCA PARA REGISTRO, PVC, SOLDÁVEL, DN 25 MM X 3/4", INSTALADO EM RESERVAÇÃO PREDIAL DE ÁGUA - FORNECIMENTO E INSTALAÇÃO. AF_04/2024 | SINAPI | UN | 2 | 3.81 | 7.62
11.4.3.13 | 103042 | REGISTRO DE ESFERA, PVC, ROSCÁVEL, COM BORBOLETA, 3/4" - FORNECIMENTO E INSTALAÇÃO. AF_08/2021 | SINAPI | UN | 2 | 23.47 | 46.94
11.4.3.14 | 94660 | ADAPTADOR CURTO COM BOLSA E ROSCA PARA REGISTRO, PVC, SOLDÁVEL, DN 40 MM X 1 1/4", INSTALADO EM RESERVAÇÃO PREDIAL DE ÁGUA - FORNECIMENTO E INSTALAÇÃO. AF_04/2024 | SINAPI | UN | 3 | 9.26 | 27.78
11.4.3.15 | 103038 | REGISTRO DE ESFERA, PVC, ROSCÁVEL, COM VOLANTE, 1 1/4" - FORNECIMENTO E INSTALAÇÃO. AF_08/2021 | SINAPI | UN | 3 | 59.01 | 177.03
11.4.3.16 | 99621 | VÁLVULA DE RETENÇÃO HORIZONTAL, DE BRONZE, ROSCÁVEL, 1 1/4" - FORNECIMENTO E INSTALAÇÃO. AF_08/2021 | SINAPI | UN | 1 | 260.77 | 260.77
11.4.3.17 | 99619 | VÁLVULA DE RETENÇÃO HORIZONTAL, DE BRONZE, ROSCÁVEL, 3/4" - FORNECIMENTO E INSTALAÇÃO. AF_08/2021 | SINAPI | UN | 1 | 128.78 | 128.78
11.4.4 | Equipamentos | [5 empty] | 11023.78
11.4.4.1 | 95645 | MONTAGEM DOSADOR COAGULANTE - FORNECIMENTO E INSTALAÇÃO | SINAPI | UN | 1 | 326.94 | 326.94
11.4.4.2 | 95643 | MONTAGEM DOSADOR DE CLORO EM PARTILHAS - FORNECIMENTO E INSTALAÇÃO | SINAPI | UN | 1 | 687.67 | 687.67
11.4.4.3 | 102617 | CAIXA D´ÁGUA EM POLIÉSTER REFORÇADO COM FIBRA DE VIDRO, 5000 LITROS - FORNECIMENTO E INSTALAÇÃO. AF_06/2021 | SINAPI | UN | 2 | 3833.7 | 7667.4
11.4.4.4 | 94483 | CONJUNTO HIDRÁULICO EM AÇO ROSCÁVEL PARA INSTALAÇÃO DE BOMBA, DN SUCÇÃO 32 MM (1 1/4") E DN RECALQUE 25 MM (1"), PARA EDIFICAÇÃO COM 4 PAVIMENTOS - FORNECIMENTO E INSTALAÇÃO. AF_04/2024 | SINAPI | UN | 1 | 1279.89 | 1279.89
11.4.4.5 | 102111 | BOMBA CENTRÍFUGA, MONOFÁSICA, 0,5 CV OU 0,49 HP, HM 6 A 20 M, Q 1,2 A 8,3 M3/H - FORNECIMENTO E INSTALAÇÃO. AF_12/2020 | SINAPI | UN | 1 | 1061.88 | 1061.88
11.5 | Tubulação de distribuição | [5 empty] | 3294.57
11.5.1 | 93358 | ESCAVAÇÃO MANUAL DE VALA. AF_09/2024 | SINAPI | M3 | 20.16 | 99.32 | 2002.29
11.5.2 | 93382 | REATERRO MANUAL DE VALAS, COM COMPACTADOR DE SOLOS DE PERCUSSÃO. AF_08/2023 | SINAPI | M3 | 24.19 | 29.09 | 703.69
11.5.3 | 89402 | TUBO, PVC, SOLDÁVEL, DE 25MM, INSTALADO EM RAMAL DE DISTRIBUIÇÃO DE ÁGUA - FORNECIMENTO E INSTALAÇÃO. AF_06/2022 | SINAPI | M | 40 | 14.12 | 564.8
11.5.4 | 94673 | CURVA 90 GRAUS, PVC, SOLDÁVEL, DN 25 MM, INSTALADO EM RESERVAÇÃO PREDIAL DE ÁGUA - FORNECIMENTO E INSTALAÇÃO. AF_04/2024 | SINAPI | UN | 3 | 7.93 | 23.79
12 | Instalações Elétricas | [5 empty] | 86633.9
12.1 | Sistema de Proteção Contra Descargas Atmosféricas (SPDA) | [5 empty] | 45517.49
12.1.1 | IND C 15 | CAIXA DE INSPECAO PARA ATERRAMENTO OU OUTRO USO, EM PVC, DN = 250 X 250 MM | PRÓPRIA | UN | 17 | 66.77 | 1135.09
12.1.2 | IND C 16 | SOLDA EXOTÉRMICA PARA SPDA - FORNECIMENTO E INSTALAÇÃO. | PRÓPRIA | UN | 17 | 74.08 | 1259.36
12.1.3 | 96985 | HASTE DE ATERRAMENTO, DIÂMETRO 5/8", COM 3 METROS - FORNECIMENTO E INSTALAÇÃO. AF_08/2023 | SINAPI | UN | 17 | 83.64 | 1421.88
12.1.4 | 104753 | CONECTOR SPLIT-BOLT, PARA SPDA, PARA CABOS ATÉ 50 MM2 - FORNECIMENTO E INSTALAÇÃO. AF_08/2023 | SINAPI | UN | 34 | 22.98 | 781.32
12.1.5 | 96973 | CORDOALHA DE COBRE NU 35 MM², NÃO ENTERRADA, COM ISOLADOR - FORNECIMENTO E INSTALAÇÃO. AF_08/2023 | SINAPI | M | 259 | 78.41 | 20308.19
12.1.6 | 95728 | ELETRODUTO RÍGIDO SOLDÁVEL, PVC, DN 32 MM (1"), APARENTE - FORNECIMENTO E INSTALAÇÃO. AF_10/2022 | SINAPI | M | 85.78 | 29.22 | 2506.49
12.1.7 | 96974 | CORDOALHA DE COBRE NU 50 MM², NÃO ENTERRADA, COM ISOLADOR - FORNECIMENTO E INSTALAÇÃO. AF_08/2023 | SINAPI | M | 71.4 | 101.37 | 7237.82
12.1.8 | 96977 | CORDOALHA DE COBRE NU 50 MM², ENTERRADA - FORNECIMENTO E INSTALAÇÃO. AF_08/2023 | SINAPI | M | 145.05 | 65.44 | 9492.07
12.1.9 | 93358 | ESCAVAÇÃO MANUAL DE VALA. AF_09/2024 | SINAPI | M3 | 10.71 | 99.32 | 1063.72
12.1.10 | 93382 | REATERRO MANUAL DE VALAS, COM COMPACTADOR DE SOLOS DE PERCUSSÃO. AF_08/2023 | SINAPI | M3 | 10.71 | 29.09 | 311.55
12.2 | Circuitos e Luminárias | [5 empty] | 41116.41
12.2.1 | 101879 | QUADRO DE DISTRIBUIÇÃO DE ENERGIA EM CHAPA DE AÇO GALVANIZADO, DE EMBUTIR, COM BARRAMENTO TRIFÁSICO, PARA 24 DISJUNTORES DIN 100A - FORNECIMENTO E INSTALAÇÃO. AF_10/2020 | SINAPI | UN | 2 | 510.89 | 1021.78
12.2.2 | 92008 | TOMADA BAIXA DE EMBUTIR (2 MÓDULOS), 2P+T 10 A, INCLUINDO SUPORTE E PLACA - FORNECIMENTO E INSTALAÇÃO. AF_03/2023 | SINAPI | UN | 7 | 51.42 | 359.94
12.2.3 | 91996 | TOMADA MÉDIA DE EMBUTIR (1 MÓDULO), 2P+T 10 A, INCLUINDO SUPORTE E PLACA - FORNECIMENTO E INSTALAÇÃO. AF_03/2023 | SINAPI | UN | 2 | 37.65 | 75.3
12.2.4 | 91953 | INTERRUPTOR SIMPLES (1 MÓDULO), 10A/250V, INCLUINDO SUPORTE E PLACA - FORNECIMENTO E INSTALAÇÃO. AF_03/2023 | SINAPI | UN | 5 | 31.85 | 159.25
12.2.5 | 91959 | INTERRUPTOR SIMPLES (2 MÓDULOS), 10A/250V, INCLUINDO SUPORTE E PLACA - FORNECIMENTO E INSTALAÇÃO. AF_03/2023 | SINAPI | UN | 1 | 48.44 | 48.44
12.2.6 | 92022 | INTERRUPTOR SIMPLES (1 MÓDULO) COM 1 TOMADA DE EMBUTIR 2P+T 10 A, SEM SUPORTE E SEM PLACA - FORNECIMENTO E INSTALAÇÃO. AF_03/2023 | SINAPI | UN | 3 | 42.47 | 127.41
12.2.7 | 92027 | INTERRUPTOR SIMPLES (2 MÓDULOS) COM 1 TOMADA DE EMBUTIR 2P+T 10 A, INCLUINDO SUPORTE E PLACA - FORNECIMENTO E INSTALAÇÃO. AF_03/2023 | SINAPI | UN | 1 | 70.78 | 70.78
12.2.8 | 93653 | DISJUNTOR MONOPOLAR TIPO DIN, CORRENTE NOMINAL DE 10A - FORNECIMENTO E INSTALAÇÃO. AF_10/2020 | SINAPI | UN | 11 | 11.89 | 130.79
12.2.9 | 93667 | DISJUNTOR TRIPOLAR TIPO DIN, CORRENTE NOMINAL DE 10A - FORNECIMENTO E INSTALAÇÃO. AF_10/2020 | SINAPI | UN | 2 | 72.03 | 144.06
12.2.10 | 93658 | DISPOSITIVO DR, 2 POLOS, SENSIBILIDADE DE 30 MA, CORRENTE DE 25 A, TIPO AC - FORNECIMENTO E INSTALAÇÃO. | SINAPI | UN | 3 | 148.27 | 444.81
12.2.11 | IND C 24 | DISPOSITIVO DPS CLASSE II, 1 POLO, TENSAO MAXIMA DE 175 V, CORRENTE MAXIMA DE *20* KA (TIPO AC) - FORNECIMENTO E INSTALAÇÃO | PRÓPRIA | UN | 6 | 79.03 | 474.18
12.2.12 | 100910 | LUMINÁRIA TIPO CALHA, DE SOBREPOR, COM ALETAS E REFLETORES EM ALUMINIO, COM 2 LÂMPADAS TUBULARES LED DE 18 W, SEM REATOR - FORNECIMENTO E INSTALAÇÃO. | SINAPI | UN | 23 | 209.07 | 4808.61
12.2.13 | 105920 | LUMINÁRIA PROJETOR LED EXTERNO RETANGULAR, 30 W - FORNECIMENTO E INSTALAÇÃO. | SINAPI | UN | 13 | 83.24 | 1082.12
12.2.14 | 95727 | ELETRODUTO RÍGIDO SOLDÁVEL, PVC, DN 25 MM (3/4"), APARENTE - FORNECIMENTO E INSTALAÇÃO. AF_10/2022 | SINAPI | M | 82.9 | 22.51 | 1866.08
12.2.15 | 97667 | ELETRODUTO FLEXÍVEL CORRUGADO, PEAD, DN 50 (1 1/2"), PARA REDE ENTERRADA DE DISTRIBUIÇÃO DE ENERGIA ELÉTRICA - FORNECIMENTO E INSTALAÇÃO. AF_12/2021 | SINAPI | M | 61.1 | 10.14 | 619.55
12.2.16 | 104399 | CONDULETE DE PVC, TIPO LR, PARA ELETRODUTO DE PVC SOLDÁVEL DN 25 MM (3/4''), APARENTE - FORNECIMENTO E INSTALAÇÃO. AF_10/2022 | SINAPI | UN | 3 | 32.71 | 98.13
12.2.17 | 95808 | CONDULETE DE PVC, TIPO LL, PARA ELETRODUTO DE PVC SOLDÁVEL DN 25 MM (3/4''), APARENTE - FORNECIMENTO E INSTALAÇÃO. AF_10/2022 | SINAPI | UN | 4 | 34.24 | 136.96
12.2.18 | 95811 | CONDULETE DE PVC, TIPO LB, PARA ELETRODUTO DE PVC SOLDÁVEL DN 25 MM (3/4''), APARENTE - FORNECIMENTO E INSTALAÇÃO. AF_10/2022 | SINAPI | UN | 4 | 22.72 | 90.88
12.2.19 | 104404 | CONDULETE DE PVC, TIPO T, PARA ELETRODUTO DE PVC SOLDÁVEL DN 25 MM (3/4''), APARENTE - FORNECIMENTO E INSTALAÇÃO. AF_10/2022 | SINAPI | UN | 4 | 38.18 | 152.72
12.2.20 | 104396 | CONDULETE DE PVC, TIPO E, PARA ELETRODUTO DE PVC SOLDÁVEL DN 25 MM (3/4''), APARENTE - FORNECIMENTO E INSTALAÇÃO. AF_10/2022 | SINAPI | UN | 3 | 25.47 | 76.41
12.2.21 | IND C 23 | TAMPA CEGA EM PVC PARA CONDULETE 4 X 2" | PRÓPRIA | UN | 18 | 11.66 | 209.88
12.2.22 | 91884 | LUVA PARA ELETRODUTO, PVC, ROSCÁVEL, DN 25 MM (3/4"), PARA CIRCUITOS TERMINAIS, INSTALADA EM PAREDE - FORNECIMENTO E INSTALAÇÃO. AF_03/2023 | SINAPI | UN | 10 | 12.74 | 127.4
12.2.23 | IND C 155 | ELETROCALHA LISA OU PERFURADA EM AÇO GALVANIZADO, LARGURA 50MM E ALTURA 50MM, INCLUSIVE EMENDA E FIXAÇÃO - FORNECIMENTO E INSTALAÇÃO. | PRÓPRIA | M | 145.6 | 124.92 | 18188.35
12.2.24 | 97275 | COTOVELO HORIZONTAL 90º PARA ELETROCALHA, LISA OU PERFURADA EM AÇO GALVANIZADO, LARGURA DE 50MM E ALTURA DE 50MM - FORNECIMENTO E INSTALAÇÃO. | SINAPI | UN | 3 | 99.3 | 297.9
12.2.25 | 97313 | TÊ HORIZONTAL 90º, PARA ELETROCALHA, LISA OU PERFURADA EM AÇO GALVANIZADO, LARGURA DE 50MM E ALTURA DE 50MM - FORNECIMENTO E INSTALAÇÃO. | SINAPI | UN | 5 | 153.1 | 765.5
12.2.26 | 97313 | CRUZETA HORIZONTAL, PARA ELETROCALHA, LISA OU PERFURADA EM AÇO GALVANIZADO, LARGURA DE 50MM E ALTURA DE 50MM - FORNECIMENTO E INSTALAÇÃO. | SINAPI | UN | 1 | 171.25 | 171.25
12.2.27 | 91929 | CABO DE COBRE FLEXÍVEL ISOLADO, 4 MM², ANTI-CHAMA 0,6/1,0 KV, PARA CIRCUITOS TERMINAIS - FORNECIMENTO E INSTALAÇÃO. AF_03/2023 | SINAPI | M | 386.6 | 8.09 | 3127.59
12.2.28 | 91927 | CABO DE COBRE FLEXÍVEL ISOLADO, 2,5 MM², ANTI-CHAMA 0,6/1,0 KV, PARA CIRCUITOS TERMINAIS - FORNECIMENTO E INSTALAÇÃO. AF_03/2023 | SINAPI | M | 925.4 | 5.5 | 5089.7
12.2.29 | 100557 | CAIXA DE PASSAGEM ELETRICA, PARA PISO, EM PVC, DIMENSOES DE 3/4" A 4" - FORNECIMENTO E INSTALACAO. | SINAPI | UN | 2 | 575.32 | 1150.64
13 | Instalações Hidrossanitárias | [5 empty] | 153956.24
13.1 | Instalação hidráulica | [5 empty] | 7237.77
13.1.1 | 94648 | TUBO, PVC, SOLDÁVEL, DE 25MM, INSTALADO EM RESERVAÇÃO PREDIAL DE ÁGUA - FORNECIMENTO E INSTALAÇÃO. AF_04/2024 | SINAPI | M | 30.95 | 7.88 | 243.89
13.1.2 | 94673 | CURVA 90 GRAUS, PVC, SOLDÁVEL, DN 25 MM, INSTALADO EM RESERVAÇÃO PREDIAL DE ÁGUA - FORNECIMENTO E INSTALAÇÃO. AF_04/2024 | SINAPI | UN | 5 | 7.93 | 39.65
13.1.3 | 94688 | TÊ, PVC, SOLDÁVEL, DN 25 MM INSTALADO EM RESERVAÇÃO PREDIAL DE ÁGUA - FORNECIMENTO E INSTALAÇÃO. AF_04/2024 | SINAPI | UN | 1 | 7.38 | 7.38
13.1.4 | 94703 | ADAPTADOR COM FLANGE E ANEL DE VEDAÇÃO, PVC, SOLDÁVEL, DN 25 MM X 3/4", INSTALADO EM RESERVAÇÃO PREDIAL DE ÁGUA - FORNECIMENTO E INSTALAÇÃO. AF_04/2024 | SINAPI | UN | 2 | 22.98 | 45.96
13.1.5 | 94656 | ADAPTADOR CURTO COM BOLSA E ROSCA PARA REGISTRO, PVC, SOLDÁVEL, DN 25 MM X 3/4", INSTALADO EM RESERVAÇÃO PREDIAL DE ÁGUA - FORNECIMENTO E INSTALAÇÃO. AF_04/2024 | SINAPI | UN | 2 | 3.81 | 7.62
13.1.6 | 89353 | REGISTRO DE GAVETA BRUTO, LATÃO, ROSCÁVEL, 3/4" - FORNECIMENTO E INSTALAÇÃO. AF_08/2021 | SINAPI | UN | 4 | 30.21 | 120.84
13.1.7 | 102615 | CAIXA D´ÁGUA EM POLIÉSTER REFORÇADO COM FIBRA DE VIDRO, 2000 LITROS - FORNECIMENTO E INSTALAÇÃO. AF_06/2021 | SINAPI | UN | 2 | 1428.12 | 2856.24
13.1.8 | 94796 | TORNEIRA DE BOIA PARA CAIXA D'ÁGUA, ROSCÁVEL, 3/4" - FORNECIMENTO E INSTALAÇÃO. AF_08/2021 | SINAPI | UN | 2 | 41.04 | 82.08
13.1.9 | 89403 | TUBO, PVC, SOLDÁVEL, DE 32MM, INSTALADO EM RAMAL DE DISTRIBUIÇÃO DE ÁGUA - FORNECIMENTO E INSTALAÇÃO. AF_06/2022 | SINAPI | M | 18.2 | 22 | 400.4
13.1.10 | 103979 | TUBO, PVC, SOLDÁVEL, DE 50MM, INSTALADO EM RAMAL DE DISTRIBUIÇÃO DE ÁGUA - FORNECIMENTO E INSTALAÇÃO. AF_06/2022 | SINAPI | M | 4.75 | 34.61 | 164.4
13.1.11 | 89413 | JOELHO 90 GRAUS, PVC, SOLDÁVEL, DN 32MM, INSTALADO EM RAMAL DE DISTRIBUIÇÃO DE ÁGUA - FORNECIMENTO E INSTALAÇÃO. AF_06/2022 | SINAPI | UN | 10 | 13.46 | 134.6
13.1.12 | 103984 | JOELHO 90 GRAUS, PVC, SOLDÁVEL, DN 50MM, INSTALADO EM RAMAL DE DISTRIBUIÇÃO DE ÁGUA - FORNECIMENTO E INSTALAÇÃO. AF_06/2022 | SINAPI | UN | 2 | 21.7 | 43.4
13.1.13 | 89443 | TE, PVC, SOLDÁVEL, DN 32MM, INSTALADO EM RAMAL DE DISTRIBUIÇÃO DE ÁGUA - FORNECIMENTO E INSTALAÇÃO. AF_06/2022 | SINAPI | UN | 4 | 18.87 | 75.48
13.1.14 | 102591 | FURO EM CAIXA D'ÁGUA COM ESPESSURA DE 2 ATÉ 5 MM E DIÂMETRO DE 25 MM. AF_06/2021 | SINAPI | UN | 2 | 4.71 | 9.42
13.1.15 | 94704 | ADAPTADOR COM FLANGE E ANEL DE VEDAÇÃO, PVC, SOLDÁVEL, DN 32 MM X 1", INSTALADO EM RESERVAÇÃO PREDIAL DE ÁGUA - FORNECIMENTO E INSTALAÇÃO. AF_04/2024 | SINAPI | UN | 6 | 30.98 | 185.88
13.1.16 | 102593 | FURO EM CAIXA D'ÁGUA COM ESPESSURA DE 2 ATÉ 5 MM E DIÂMETRO DE 32 MM. AF_06/2021 | SINAPI | UN | 6 | 5.32 | 31.92
13.1.17 | 102597 | FURO EM CAIXA D'ÁGUA COM ESPESSURA DE 2 ATÉ 5 MM E DIÂMETRO DE 50 MM. AF_06/2021 | SINAPI | UN | 2 | 6.88 | 13.76
13.1.18 | 94658 | ADAPTADOR CURTO COM BOLSA E ROSCA PARA REGISTRO, PVC, SOLDÁVEL, DN 32 MM X 1", INSTALADO EM RESERVAÇÃO PREDIAL DE ÁGUA - FORNECIMENTO E INSTALAÇÃO. AF_04/2024 | SINAPI | UN | 5 | 5.77 | 28.85
13.1.19 | 94495 | REGISTRO DE GAVETA BRUTO, LATÃO, ROSCÁVEL, 1" - FORNECIMENTO E INSTALAÇÃO. AF_08/2021 | SINAPI | UN | 5 | 46.25 | 231.25
13.1.20 | 103953 | BUCHA DE REDUÇÃO, CURTA, PVC, SOLDÁVEL, DN 32 X 25 MM, INSTALADO EM RAMAL DE DISTRIBUIÇÃO DE ÁGUA - FORNECIMENTO E INSTALAÇÃO. AF_06/2022 | SINAPI | UN | 2 | 8.01 | 16.02
13.1.21 | 89356 | TUBO, PVC, SOLDÁVEL, DE 25MM, INSTALADO EM RAMAL OU SUB-RAMAL DE ÁGUA - FORNECIMENTO E INSTALAÇÃO. AF_06/2022 | SINAPI | M | 4.85 | 26.43 | 128.19
13.1.22 | 89366 | JOELHO 90 GRAUS COM BUCHA DE LATÃO, PVC, SOLDÁVEL, DN 25MM, X 3/4 INSTALADO EM RAMAL OU SUB-RAMAL DE ÁGUA - FORNECIMENTO E INSTALAÇÃO. AF_06/2022 | SINAPI | UN | 3 | 18.65 | 55.95
13.1.23 | 89395 | TE, PVC, SOLDÁVEL, DN 25MM, INSTALADO EM RAMAL OU SUB-RAMAL DE ÁGUA - FORNECIMENTO E INSTALAÇÃO. AF_06/2022 | SINAPI | UN | 1 | 14.39 | 14.39
13.1.24 | 90374 | TÊ COM BUCHA DE LATÃO NA BOLSA CENTRAL, PVC, SOLDÁVEL, DN 25MM X 3/4, INSTALADO EM RAMAL OU SUB-RAMAL DE ÁGUA - FORNECIMENTO E INSTALAÇÃO. AF_06/2022 | SINAPI | UN | 5 | 25.38 | 126.9
13.1.25 | IND C 202 | TELA DE PROTEÇÃO CONTRA INSETOS INSTALADA NA SAÍDA LIVRE DE TUBULAÇÃO, D = 2" A 2 1/2" | PRÓPRIA | UN | 2 | 59.8 | 119.6
13.1.26 | 101802 | CAIXA ENTERRADA RETENTORA DE AREIA RETANGULAR, EM ALVENARIA COM BLOCOS DE CONCRETO, DIMENSÕES INTERNAS: 1,00 X 1,00 X 1,20 M, EXCLUINDO TAMPÃO. AF_12/2020 | SINAPI | UN | 1 | 2053.7 | 2053.7
13.2 | Instalação Sanitária | [5 empty] | 129134.89
13.2.1 | Tubulações e conexões de PVC | [5 empty] | 6623.81
13.2.1.1 | 93358 | ESCAVAÇÃO MANUAL DE VALA. AF_09/2024 | SINAPI | M3 | 8.43 | 99.32 | 837.27
13.2.1.2 | 93382 | REATERRO MANUAL DE VALAS, COM COMPACTADOR DE SOLOS DE PERCUSSÃO. AF_08/2023 | SINAPI | M3 | 8.05 | 29.09 | 234.17
13.2.1.3 | 89849 | TUBO PVC, SERIE NORMAL, ESGOTO PREDIAL, DN 150 MM, FORNECIDO E INSTALADO EM SUBCOLETOR AÉREO DE ESGOTO SANITÁRIO. AF_08/2022 | SINAPI | M | 12.5 | 64.42 | 805.25
13.2.1.4 | 89714 | TUBO PVC, SERIE NORMAL, ESGOTO PREDIAL, DN 100 MM, FORNECIDO E INSTALADO EM RAMAL DE DESCARGA OU RAMAL DE ESGOTO SANITÁRIO. AF_08/2022 | SINAPI | M | 3 | 42.6 | 127.8
13.2.1.5 | 89713 | TUBO PVC, SERIE NORMAL, ESGOTO PREDIAL, DN 75 MM, FORNECIDO E INSTALADO EM RAMAL DE DESCARGA OU RAMAL DE ESGOTO SANITÁRIO. AF_08/2022 | SINAPI | M | 15.05 | 38.15 | 574.16
13.2.1.6 | 89712 | TUBO PVC, SERIE NORMAL, ESGOTO PREDIAL, DN 50 MM, FORNECIDO E INSTALADO EM RAMAL DE DESCARGA OU RAMAL DE ESGOTO SANITÁRIO. AF_08/2022 | SINAPI | M | 18.7 | 30.58 | 571.85
13.2.1.7 | 89711 | TUBO PVC, SERIE NORMAL, ESGOTO PREDIAL, DN 40 MM, FORNECIDO E INSTALADO EM RAMAL DE DESCARGA OU RAMAL DE ESGOTO SANITÁRIO. AF_08/2022 | SINAPI | M | 20.97 | 24.06 | 504.54
13.2.1.8 | 104348 | TERMINAL DE VENTILAÇÃO, PVC, SÉRIE NORMAL, ESGOTO PREDIAL, DN 50 MM, JUNTA SOLDÁVEL, FORNECIDO E INSTALADO EM PRUMADA DE ESGOTO SANITÁRIO OU VENTILAÇÃO. AF_08/2022 | SINAPI | UN | 2 | 12.49 | 24.98
13.2.1.9 | 89779 | LUVA DE CORRER, PVC, SERIE NORMAL, ESGOTO PREDIAL, DN 100 MM, JUNTA ELÁSTICA, FORNECIDO E INSTALADO EM RAMAL DE DESCARGA OU RAMAL DE ESGOTO SANITÁRIO. AF_08/2022 | SINAPI | UN | 2 | 41.46 | 82.92
13.2.1.10 | 89776 | LUVA DE CORRER, PVC, SERIE NORMAL, ESGOTO PREDIAL, DN 75 MM, JUNTA ELÁSTICA, FORNECIDO E INSTALADO EM RAMAL DE DESCARGA OU RAMAL DE ESGOTO SANITÁRIO. AF_08/2022 | SINAPI | UN | 2 | 30.79 | 61.58
13.2.1.11 | 89754 | LUVA DE CORRER, PVC, SERIE NORMAL, ESGOTO PREDIAL, DN 50 MM, JUNTA ELÁSTICA, FORNECIDO E INSTALADO EM RAMAL DE DESCARGA OU RAMAL DE ESGOTO SANITÁRIO. AF_08/2022 | SINAPI | UN | 25 | 25.01 | 625.25
13.2.1.12 | 89557 | REDUCAO EXCENTRICA PVC, SERIE R, DN 100 X 75 MM, PARA ESGOTO PREDIAL, FORNECIDO E INSTALADO EM RAMAL DE DESCARGA OU RAMAL DE ESGOTO SANITÁRIO. | SINAPI | UN | 3 | 38.27 | 114.81
13.2.1.13 | 89797 | JUNÇÃO SIMPLES, PVC, SERIE NORMAL, ESGOTO PREDIAL, DN 100 X 100 MM, JUNTA ELÁSTICA, FORNECIDO E INSTALADO EM RAMAL DE DESCARGA OU RAMAL DE ESGOTO SANITÁRIO. AF_08/2022 | SINAPI | UN | 2 | 61.54 | 123.08
13.2.1.14 | 89797 | JUNÇÃO SIMPLES, PVC, SERIE NORMAL, ESGOTO PREDIAL, DN 100 X 75 MM, JUNTA ELÁSTICA, FORNECIDO E INSTALADO EM RAMAL DE DESCARGA OU RAMAL DE ESGOTO SANITÁRIO. | SINAPI | UN | 1 | 113.64 | 113.64
13.2.1.15 | 89795 | JUNÇÃO SIMPLES, PVC, SERIE NORMAL, ESGOTO PREDIAL, DN 75 X 75 MM, JUNTA ELÁSTICA, FORNECIDO E INSTALADO EM RAMAL DE DESCARGA OU RAMAL DE ESGOTO SANITÁRIO. AF_08/2022 | SINAPI | UN | 3 | 49.15 | 147.45
13.2.1.16 | 89795 | JUNÇÃO SIMPLES, PVC, SERIE NORMAL, ESGOTO PREDIAL, DN 75 X 50 MM, JUNTA ELÁSTICA, FORNECIDO E INSTALADO EM RAMAL DE DESCARGA OU RAMAL DE ESGOTO SANITÁRIO. | SINAPI | UN | 2 | 48.09 | 96.18
13.2.1.17 | 89785 | JUNÇÃO SIMPLES, PVC, SERIE NORMAL, ESGOTO PREDIAL, DN 50 X 50 MM, JUNTA ELÁSTICA, FORNECIDO E INSTALADO EM RAMAL DE DESCARGA OU RAMAL DE ESGOTO SANITÁRIO. AF_08/2022 | SINAPI | UN | 6 | 32 | 192
13.2.1.18 | 89783 | JUNÇÃO SIMPLES, PVC, SERIE NORMAL, ESGOTO PREDIAL, DN 40 MM, JUNTA SOLDÁVEL, FORNECIDO E INSTALADO EM RAMAL DE DESCARGA OU RAMAL DE ESGOTO SANITÁRIO. AF_08/2022 | SINAPI | UN | 4 | 16.47 | 65.88
13.2.1.19 | 89825 | TE, PVC, SERIE NORMAL, ESGOTO PREDIAL, DN 50 X 50 MM, JUNTA ELÁSTICA, FORNECIDO E INSTALADO EM PRUMADA DE ESGOTO SANITÁRIO OU VENTILAÇÃO. AF_08/2022 | SINAPI | UN | 7 | 21.69 | 151.83
13.2.1.20 | 89782 | TE, PVC, SERIE NORMAL, ESGOTO PREDIAL, DN 40 X 40 MM, JUNTA SOLDÁVEL, FORNECIDO E INSTALADO EM RAMAL DE DESCARGA OU RAMAL DE ESGOTO SANITÁRIO. AF_08/2022 | SINAPI | UN | 2 | 16.35 | 32.7
13.2.1.21 | 89731 | JOELHO 90 GRAUS, PVC, SERIE NORMAL, ESGOTO PREDIAL, DN 50 MM, JUNTA ELÁSTICA, FORNECIDO E INSTALADO EM RAMAL DE DESCARGA OU RAMAL DE ESGOTO SANITÁRIO. AF_08/2022 | SINAPI | UN | 4 | 18.12 | 72.48
13.2.1.22 | 89746 | JOELHO 45 GRAUS, PVC, SERIE NORMAL, ESGOTO PREDIAL, DN 100 MM, JUNTA ELÁSTICA, FORNECIDO E INSTALADO EM RAMAL DE DESCARGA OU RAMAL DE ESGOTO SANITÁRIO. AF_08/2022 | SINAPI | UN | 2 | 34.28 | 68.56
13.2.1.23 | 89739 | JOELHO 45 GRAUS, PVC, SERIE NORMAL, ESGOTO PREDIAL, DN 75 MM, JUNTA ELÁSTICA, FORNECIDO E INSTALADO EM RAMAL DE DESCARGA OU RAMAL DE ESGOTO SANITÁRIO. AF_08/2022 | SINAPI | UN | 7 | 28.57 | 199.99
13.2.1.24 | 89732 | JOELHO 45 GRAUS, PVC, SERIE NORMAL, ESGOTO PREDIAL, DN 50 MM, JUNTA ELÁSTICA, FORNECIDO E INSTALADO EM RAMAL DE DESCARGA OU RAMAL DE ESGOTO SANITÁRIO. AF_08/2022 | SINAPI | UN | 13 | 18.96 | 246.48
13.2.1.25 | 89726 | JOELHO 45 GRAUS, PVC, SERIE NORMAL, ESGOTO PREDIAL, DN 40 MM, JUNTA SOLDÁVEL, FORNECIDO E INSTALADO EM RAMAL DE DESCARGA OU RAMAL DE ESGOTO SANITÁRIO. AF_08/2022 | SINAPI | UN | 5 | 11.54 | 57.7
13.2.1.26 | 89742 | CURVA CURTA 90 GRAUS, PVC, SERIE NORMAL, ESGOTO PREDIAL, DN 75 MM, JUNTA ELÁSTICA, FORNECIDO E INSTALADO EM RAMAL DE DESCARGA OU RAMAL DE ESGOTO SANITÁRIO. AF_08/2022 | SINAPI | UN | 1 | 47.04 | 47.04
13.2.1.27 | 89733 | CURVA CURTA 90 GRAUS, PVC, SERIE NORMAL, ESGOTO PREDIAL, DN 50 MM, JUNTA ELÁSTICA, FORNECIDO E INSTALADO EM RAMAL DE DESCARGA OU RAMAL DE ESGOTO SANITÁRIO. AF_08/2022 | SINAPI | UN | 6 | 27.83 | 166.98
13.2.1.28 | 89728 | CURVA CURTA 90 GRAUS, PVC, SERIE NORMAL, ESGOTO PREDIAL, DN 40 MM, JUNTA SOLDÁVEL, FORNECIDO E INSTALADO EM RAMAL DE DESCARGA OU RAMAL DE ESGOTO SANITÁRIO. AF_08/2022 | SINAPI | UN | 3 | 14.63 | 43.89
13.2.1.29 | 104341 | BUCHA DE REDUÇÃO LONGA, PVC, SÉRIE NORMAL, ESGOTO PREDIAL, DN 50 X 40 MM, JUNTA SOLDÁVEL E ELÁSTICA, FORNECIDO E INSTALADO EM RAMAL DE DESCARGA OU RAMAL DE ESGOTO SANITÁRIO. AF_08/2022 | SINAPI | UN | 7 | 12.83 | 89.81
13.2.1.30 | 104357 | CAP, PVC, SÉRIE NORMAL, ESGOTO PREDIAL, DN 100 MM, JUNTA ELÁSTICA, FORNECIDO E INSTALADO EM SUBCOLETOR AÉREO DE ESGOTO SANITÁRIO. AF_08/2022 | SINAPI | UN | 2 | 22.77 | 45.54
13.2.1.31 | 104357 | CAP, PVC, SÉRIE NORMAL, ESGOTO PREDIAL, DN 75 MM, JUNTA ELÁSTICA, FORNECIDO E INSTALADO EM SUBCOLETOR AÉREO DE ESGOTO SANITÁRIO. AF_08/2022 | SINAPI | UN | 2 | 23.91 | 47.82
13.2.1.32 | 104357 | CAP, PVC, SÉRIE NORMAL, ESGOTO PREDIAL, DN 50 MM, JUNTA ELÁSTICA, FORNECIDO E INSTALADO EM SUBCOLETOR AÉREO DE ESGOTO SANITÁRIO. | SINAPI | UN | 2 | 16.84 | 33.68
13.2.1.33 | 104357 | CAP, PVC, SÉRIE NORMAL, ESGOTO PREDIAL, DN 40 MM, JUNTA ELÁSTICA, FORNECIDO E INSTALADO EM SUBCOLETOR AÉREO DE ESGOTO SANITÁRIO. | SINAPI | UN | 1 | 16.5 | 16.5
13.2.2 | Diversos | [5 empty] | 35223.88
13.2.2.1 | 89709 | RALO SIFONADO, PVC, DN 100 X 40 MM, JUNTA SOLDÁVEL, FORNECIDO E INSTALADO EM RAMAL DE DESCARGA OU EM RAMAL DE ESGOTO SANITÁRIO. AF_08/2022 | SINAPI | UN | 1 | 23.37 | 23.37
13.2.2.2 | 97906 | CAIXA ENTERRADA HIDRÁULICA RETANGULAR, EM ALVENARIA COM BLOCOS DE CONCRETO, DIMENSÕES INTERNAS: 0,6X0,6X0,6 M PARA REDE DE ESGOTO. AF_12/2020 | SINAPI | UN | 1 | 530.33 | 530.33
13.2.2.3 | 98085 | TANQUE SÉPTICO RETANGULAR, EM ALVENARIA COM BLOCOS DE CONCRETO, DIMENSÕES INTERNAS: 1,6 X 4,4 X H=1,8 M, VOLUME ÚTIL: 9856 L (PARA 68 CONTRIBUINTES), EXCAVAÇÃO MANUAL. | SINAPI | UN | 1 | 12047.86 | 12047.86
13.2.2.4 | 98061 | FILTRO ANAERÓBIO CIRCULAR, EM CONCRETO PRÉ-MOLDADO, DIÂMETRO INTERNO = 2,88 M, ALTURA INTERNA = 1,50 M, VOLUME ÚTIL: 7817,3 L (PARA 75 CONTRIBUINTES), ESCAVAÇÃO MANUAL. | SINAPI | UN | 1 | 8981.1 | 8981.1
13.2.2.5 | 98064 | SUMIDOURO CIRCULAR, EM CONCRETO PRÉ-MOLDADO, DIÂMETRO INTERNO = 2,38 M, ALTURA INTERNA = 3,0 M, ÁREA DE INFILTRAÇÃO: 25 M² (PARA 10 CONTRIBUINTES), ESCAVAÇÃO MANUAL. | SINAPI | UN | 2 | 6820.61 | 13641.22
13.2.3 | Banheiro ecológico seco | [5 empty] | 87287.2
13.2.3.1 | IND C 40 | BANHEIRO ECOLÓGICO SECO - FORNECIMENTO, TRANSPORTE, INSTALAÇÃO E CAPACITAÇÃO DA COMUNIDADE - BDI = 15,28 | PRÓPRIA | UN | 5 | 17457.44 | 87287.2
13.3 | Louças, acessórios e metais | [5 empty] | 17583.58
13.3.1 | 86914 | TORNEIRA CROMADA 1/2" OU 3/4" PARA TANQUE, PADRÃO MÉDIO - FORNECIMENTO E INSTALAÇÃO. AF_01/2020 | SINAPI | UN | 1 | 59.56 | 59.56
13.3.2 | IND C 75 | BANCADA DE COZINHA COM 02 CUBAS 2,70X0,70 COM PÉS | PRÓPRIA | UN | 1 | 5649.15 | 5649.15
13.3.3 | IND C 197 | BANCADA PASSA-PRATOS 2,30X0,70 | PRÓPRIA | UN | 1 | 3889.87 | 3889.87
13.3.4 | 86875 | TANQUE DE MÁRMORE SINTÉTICO COM COLUNA, 22L OU EQUIVALENTE FORNECIMENTO E INSTALAÇÃO. AF_01/2020 | SINAPI | UN | 1 | 560.18 | 560.18
13.3.5 | 100853 | TORNEIRA CROMADA DE MESA PARA LAVATORIO, TIPO MONOCOMANDO. AF_01/2020 | SINAPI | UN | 3 | 206.87 | 620.61
13.3.6 | 100867 | BARRA DE APOIO RETA, EM ACO INOX POLIDO, COMPRIMENTO 70 CM, FIXADA NA PAREDE - FORNECIMENTO E INSTALAÇÃO. AF_01/2020 | SINAPI | UN | 3 | 346.95 | 1040.85
13.3.7 | 95545 | SABONETEIRA DE PAREDE EM METAL CROMADO, INCLUSO FIXAÇÃO. AF_01/2020 | SINAPI | UN | 2 | 73.98 | 147.96
13.3.8 | 86878 | VÁLVULA EM METAL CROMADO TIPO AMERICANA 3.1/2" X 1.1/2" PARA PIA - FORNECIMENTO E INSTALAÇÃO. AF_01/2020 | SINAPI | UN | 5 | 65.15 | 325.75
13.3.9 | 86883 | SIFÃO DO TIPO FLEXÍVEL EM PVC 1 X 1.1/2 - FORNECIMENTO E INSTALAÇÃO. AF_01/2020 | SINAPI | UN | 5 | 12.8 | 64
13.3.10 | 44.06.010 | LAVATÓRIO EM AÇO INOX DIM: 55x100x46cm - FORNECIMENTO E INSTALAÇÃO. | SP OBRAS | UN | 1 | 2225.38 | 2225.38
13.3.11 | 44.06.010 | LAVATÓRIO EM AÇO INOX DIM: 55x50x46 - FORNECIMENTO E INSTALAÇÃO. | SP OBRAS | UN | 1 | 1152.86 | 1152.86
13.3.12 | 86909 | TORNEIRA CROMADA TUBO MÓVEL, DE MESA, 1/2" OU 3/4", PARA PIA DE COZINHA, PADRÃO ALTO - FORNECIMENTO E INSTALAÇÃO. AF_01/2020 | SINAPI | UN | 2 | 78.04 | 156.08
13.3.13 | 95547 | PAPELEIRA PLASTICA TIPO DISPENSER PARA PAPEL HIGIENICO ROLAO, INCLUSO FIXAÇÃO. | SINAPI | UN | 1 | 71.32 | 71.32
13.3.14 | IND C 87 | BEBEDOURO PURIFICADOR DE PRESSÃO DE COLUNA CONJUGADO 1,2L, FORNECIMENTO E INSTALAÇÃO. | PRÓPRIA | UN | 1 | 1620.01 | 1620.01
14 | Sistema de Proteção Contra Incêndio | [5 empty] | 3911.34
14.1 | 101909 | EXTINTOR DE INCÊNDIO PORTÁTIL COM CARGA DE PQS DE 6 KG, CLASSE BC - FORNECIMENTO E INSTALAÇÃO. AF_10/2020_PE | SINAPI | UN | 5 | 269.2 | 1346
14.2 | 102520 | PINTURA DE SINALIZAÇÃO VERTICAL DE SEGURANÇA, FAIXAS AMARELA E PRETA, APLICAÇÃO MANUAL, 2 DEMÃOS. AF_05/2021 | SINAPI | M2 | 5 | 93.25 | 466.25
14.3 | 00037556 | PLACA DE SINALIZACAO DE SEGURANCA CONTRA INCENDIO, FOTOLUMINESCENTE, QUADRADA, *20 X 20* CM, EM PVC *2* MM ANTI-CHAMAS (SIMBOLOS, CORES E PICTOGRAMAS CONFORME NBR 16820) | SINAPI | UN | 13 | 21.39 | 278.07
14.4 | 00037539 | PLACA DE SINALIZACAO DE SEGURANCA CONTRA INCENDIO, FOTOLUMINESCENTE, RETANGULAR, *13 X 26* CM, EM PVC *2* MM ANTI-CHAMAS (SIMBOLOS, CORES E PICTOGRAMAS CONFORME NBR 16820) | SINAPI | UN | 11 | 18.5 | 203.5
14.5 | 00037558 | PLACA DE SINALIZACAO DE SEGURANCA CONTRA INCENDIO, FOTOLUMINESCENTE, RETANGULAR, *20 X 40* CM, EM PVC *2* MM ANTI-CHAMAS (SIMBOLOS, CORES E PICTOGRAMAS CONFORME NBR 16820) | SINAPI | UN | 1 | 34.49 | 34.49
14.6 | IND C 261 | DETECTOR ÓPTICO DE FUMAÇA COM BASE ENDEREÇÁVEL, FORNECIMENTO E INSTALAÇÃO. | PRÓPRIA | UN | 1 | 243.67 | 243.67
14.7 | IND C 262 | SIRENE AUDIOVISUAL TIPO ENDEREÇÁVEL, FORNECIMENTO E INSTALAÇÃO. | PRÓPRIA | UN | 4 | 334.84 | 1339.36
15 | Serviços Finais | [5 empty] | 14773.13
15.1 | IND C 37 | LIMPEZA GERAL DE OBRA | PRÓPRIA | M2 | 685.21 | 17.85 | 12231
15.2 | 97.02.030 | FORNECIMENTO E INSTALAÇÃO DE PLACA DE INAUGURAÇÃO EM AÇO INOX - 500 X 700 MM | SP OBRAS | UN | 1 | 2542.13 | 2542.13
[5 empty] | VALOR BDI TOTAL: |  | 647473.09
[5 empty] | VALOR BDI: |  | 620174.47
[5 empty] | VALOR ORÇAMENTO: |  | 2659353.73
[5 empty] | VALOR TOTAL: |  | 3306826.82
1. O presente orçamento segue os quantitativos e especificações do projeto padrão, devendo ser adaptado para fins de licitação conforme as condições locais, peculiaridades do terreno e demais exigências específicas da obra; 2. Deverão ser incluídos no orçamento os custos de mobilização e desmobilização, dimensionados de acordo com o meio de transporte a ser utilizado para acesso ao local da obra; 3. A tipologia de fundação apresentada neste orçamento tem caráter indicativo e referencial, devendo ser reavaliada e reorçada posteriormente, a partir dos resultados de sondagens e demais estudos geotécnicos realizados no local, conforme o projeto executivo de fundações e em atendimento às prescrições da ABNT NBR 6122:2019 - Projeto e execução de fundações. 4. Os insumos identificados por códigos iniciados em "IND I" possuem preços obtidos com base em pesquisas de mercado junto a fornecedores nacionais representativos do setor. Durante a adaptação do orçamento para licitação, é obrigatória a atualização das cotações com valores vigentes e com fornecedores locais, observando os princípios da economicidade e da vantajosidade previstos na Lei nº 14.133/2021 (Nova Lei de Licitações e Contratos Administrativos).

## PB
MINISTÉRIO DA EDUCAÇÃO
Obra: Unidade de Educação Indígena 3 Salas | [5 empty] | BDI : | 25%
Unidade federativa: PARAÍBA |  |  |  |  | Fonte
Planilha Orçamentária: IMA3A-PLN-AT0_R00 |  |  |  |  | SINAPI | 2025/06 | SEM DESONERAÇÃO
[5 empty] | SICRO | 2025/04 | SEM DESONERAÇÃO
[5 empty] | SP OBRAS | 198 | SEM DESONERAÇÃO
[5 empty] | PRÓPRIA | PRÓPRIA
ITEM | CÓDIGO | DESCRIÇÃO | FONTE | UND | QUANTIDADE | PREÇO UNITÁRIO R$ | PREÇO TOTAL R$
1 | Serviços Preliminares | [5 empty] | 98926.93
1.1 | 103689 | FORNECIMENTO E INSTALAÇÃO DE PLACA DE OBRA COM CHAPA GALVANIZADA E ESTRUTURA DE MADEIRA. AF_03/2022_PS | SINAPI | M2 | 6.48 | 464.52 | 3010.09
1.2 | 99059 | LOCAÇÃO CONVENCIONAL DE OBRA, UTILIZANDO GABARITO DE TÁBUAS CORRIDAS PONTALETADAS A CADA 2,00M - 2 UTILIZAÇÕES. AF_03/2024 | SINAPI | M | 177.5 | 60 | 10650
1.3 | IND C 220 | LOCACAO DE GRUPO GERADOR *80 A 125* KVA, MOTOR DIESEL, REBOCAVEL, ACIONAMENTO MANUAL - INCLUSO ÓLEO DIESEL - BDI = 15,28 | PRÓPRIA | MÊS | 6 | 14211.14 | 85266.84
2 | Administração Local | [5 empty] | 186187.56
2.1 | IND C 154 | ADMINISTRAÇÃO LOCAL 03, 04 e 05 SALAS - ESCOLA INDÍGENA ESTRUTURA DE MADEIRA | PRÓPRIA | UN | 1 | 186187.56 | 186187.56
3 | Canteiro de Obra | [5 empty] | 294544.79
3.1 | 98524 | LIMPEZA MANUAL DE VEGETAÇÃO EM TERRENO COM ENXADA. AF_03/2024 | SINAPI | M2 | 4640 | 4.32 | 20044.8
3.2 | 98458 | TAPUME COM COMPENSADO DE MADEIRA. AF_03/2024 | SINAPI | M2 | 611.6 | 85.6 | 52352.96
3.3 | 105113 | ESTRUTURA DE MADEIRA PROVISÓRIA PARA SUPORTE DE CAIXA D'ÁGUA ELEVADA DE 2000 LITROS. AF_03/2024 | SINAPI | UN | 1 | 8158.97 | 8158.97
3.4 | IND C 160 | EXECUÇÃO DE SANITÁRIO E VESTIÁRIO EM CANTEIRO DE OBRA EM CHAPA DE MADEIRA COMPENSADA, NÃO INCLUSO MOBILIÁRIO. | PRÓPRIA | M2 | 25 | 733.5 | 18337.5
3.5 | IND C 161 | EXECUÇÃO DE GUARITA EM CANTEIRO DE OBRA EM CHAPA DE MADEIRA COMPENSADA, NÃO INCLUSO MOBILIÁRIO. | PRÓPRIA | M2 | 6 | 825.31 | 4951.86
3.6 | IND C 162 | EXECUÇÃO DE REFEITÓRIO E COZINHA EM CANTEIRO DE OBRA EM CHAPA DE MADEIRA COMPENSADA, NÃO INCLUSO MOBILIÁRIO E EQUIPAMENTOS. | PRÓPRIA | M2 | 35 | 400.8 | 14028
3.7 | IND C 163 | EXECUÇÃO DE ESCRITÓRIO EM CANTEIRO DE OBRA EM CHAPA DE MADEIRA COMPENSADA, NÃO INCLUSO MOBILIÁRIO E EQUIPAMENTOS. | PRÓPRIA | M2 | 30 | 773.36 | 23200.8
3.8 | IND C 164 | EXECUÇÃO DE ALMOXARIFADO EM CANTEIRO DE OBRA EM CHAPA DE MADEIRA COMPENSADA, INCLUSO PRATELEIRAS. | PRÓPRIA | M2 | 20 | 643.13 | 12862.6
3.9 | IND C 165 | EXECUÇÃO DE DEPÓSITO DE MATERIAL E RESÍDUOS EM CANTEIRO DE OBRA EM CHAPA DE MADEIRA COMPENSADA, NÃO INCLUSO MOBILIÁRIO. | PRÓPRIA | M2 | 76 | 594.74 | 45200.24
3.10 | IND C 140 | EXECUÇÃO DE ALOJAMENTO EM CANTEIRO DE OBRA EM CHAPA DE MADEIRA COMPENSADA, NÃO INCLUSO MOBILIÁRIO. | PRÓPRIA | M2 | 45 | 773.36 | 34801.2
3.11 | IND C 166 | EXECUÇÃO DE CENTRAL DE ARMADURA EM CANTEIRO DE OBRA, NÃO INCLUSO MOBILIÁRIO E EQUIPAMENTOS. | PRÓPRIA | M2 | 30 | 275.7 | 8271
3.12 | IND C 167 | EXECUÇÃO DE CENTRAL DE CARPINTARIA, FÔRMAS, PRODUÇÃO DE ARGAMASSA OU CONCRETO EM CANTEIRO DE OBRA, NÃO INCLUSO MOBILIÁRIO E EQUIPAMENTOS. | PRÓPRIA | M2 | 90 | 485.38 | 43684.2
3.13 | 98053 | TANQUE SÉPTICO CIRCULAR, EM CONCRETO PRÉ-MOLDADO, DIÂMETRO INTERNO = 1,40 M, ALTURA INTERNA = 2,50 M, VOLUME ÚTIL: 3463,6 L (PARA 13 CONTRIBUINTES). AF_12/2020 | SINAPI | UN | 1 | 3033.17 | 3033.17
3.14 | 98100 | SUMIDOURO RETANGULAR, EM ALVENARIA COM BLOCOS DE CONCRETO, DIMENSÕES INTERNAS: 1,6 X 3,4 X H=3,0 M, ÁREA DE INFILTRAÇÃO: 32,9 M² (PARA 13 CONTRIBUINTES). . AF_12/2020 | SINAPI | UN | 1 | 5617.49 | 5617.49
4 | Fundação | [5 empty] | 109009.68
4.1 | Movimentação de terra | [5 empty] | 7612.56
4.1.1 | 93382 | REATERRO MANUAL DE VALAS, COM COMPACTADOR DE SOLOS DE PERCUSSÃO. AF_08/2023 | SINAPI | M3 | 52.53 | 23.92 | 1256.52
4.1.2 | 93358 | ESCAVAÇÃO MANUAL DE VALA. AF_09/2024 | SINAPI | M3 | 74.78 | 80.18 | 5995.86
4.1.3 | 101617 | PREPARO DE FUNDO DE VALA COM LARGURA MAIOR OU IGUAL A 1,5 M E MENOR QUE 2,5 M (ACERTO DO SOLO NATURAL). AF_08/2020 | SINAPI | M2 | 124.63 | 2.89 | 360.18
4.2 | Blocos | [5 empty] | 39688.08
4.2.1 | 96619 | LASTRO DE CONCRETO MAGRO, APLICADO EM BLOCOS DE COROAMENTO OU SAPATAS, ESPESSURA DE 5 CM. AF_01/2024 | SINAPI | M2 | 124.63 | 38.13 | 4752.14
4.2.2 | 96534 | FABRICAÇÃO, MONTAGEM E DESMONTAGEM DE FÔRMA PARA BLOCO DE COROAMENTO, EM MADEIRA SERRADA, E=25 MM, 4 UTILIZAÇÕES. AF_01/2024 | SINAPI | M2 | 148.32 | 82.59 | 12249.75
4.2.3 | 96543 | ARMAÇÃO DE BLOCO UTILIZANDO AÇO CA-60 DE 5 MM - MONTAGEM. AF_01/2024 | SINAPI | KG | 129.44 | 18.48 | 2392.05
4.2.4 | 96544 | ARMAÇÃO DE BLOCO UTILIZANDO AÇO CA-50 DE 6,3 MM - MONTAGEM. AF_01/2024 | SINAPI | KG | 287.68 | 16.64 | 4787
4.2.5 | 96555 | CONCRETAGEM DE BLOCO DE COROAMENTO OU VIGA BALDRAME, FCK 30 MPA, COM USO DE JERICA - LANÇAMENTO, ADENSAMENTO E ACABAMENTO. AF_01/2024 | SINAPI | M3 | 22.25 | 696.95 | 15507.14
4.3 | Estacas | [5 empty] | 61709.04
4.3.1 | 101176 | ESTACA BROCA DE CONCRETO, DIÂMETRO DE 30CM, ESCAVAÇÃO MANUAL COM TRADO CONCHA, INTEIRAMENTE ARMADA. AF_05/2020 | SINAPI | M | 412 | 136.08 | 56064.96
4.3.2 | IND C 174 | ESTACA DE MADEIRA CRAVADA, DN=25CM, CAPACIDADE DE 3T | PRÓPRIA | M | 24 | 235.17 | 5644.08
5 | Superestrutura | [5 empty] | 666785.24
5.1 | Pilares de madeira | [5 empty] | 57928.13
5.1.1 | 105077 | PILAR DE MADEIRA SERRADA TRATADO COM STAIN, MAÇARANDUBA OU EQUIVALENTE DA REGIÃO, NÃO APARELHADO, FIXADO COM CANTONEIRA, SEÇÃO 22 X 14 CM, COMPRIMENTO DE ATÉ 6 M. | SINAPI | M | 193.38 | 240.06 | 46422.8
5.1.2 | 105074 | PILAR DE MADEIRA SERRADA TRATADO COM STAIN, MAÇARANDUBA OU EQUIVALENTE DA REGIÃO, APARELHADO, FIXADO COM CANTONEIRA, SEÇÃO 22 X 14 CM, COMPRIMENTO DE ATÉ 3 M. | SINAPI | M | 45.88 | 250.77 | 11505.33
5.2 | Vigas de madeira | [5 empty] | 236732.75
5.2.1 | IND C 73 | BARROTE DE MADEIRA TRATADO COM STAIN *6 X 20* CM | PRÓPRIA | M | 1054.26 | 99.84 | 105257.32
5.2.2 | IND C 169 | APOIO DO BARROTE DE MADEIRA TRATADO COM STAIN *6 X 12* CM | PRÓPRIA | M | 349.8 | 61.55 | 21530.19
5.2.3 | IND C 170 | VIGA-CAIXÃO CHAPA COMPENSADA NAVAL DE 2200 X 1600 MM, E = 20 MM | PRÓPRIA | M2 | 110.07 | 153.71 | 16918.86
5.2.4 | 105091 | VIGA DE MADEIRA SERRADA TRATADA COM STAIN, MAÇARANDUBA OU EQUIVALENTE DA REGIÃO, APARELHADA, SEÇÃO RETANGULAR 7 X 22 CM. | SINAPI | M | 647.05 | 143.77 | 93026.38
5.3 | Estrutura cobertura | [5 empty] | 372124.36
5.3.1 | 105084 | TERÇAS E BEIRAL TRATADOS COM STAIN *6 X 22* CM | SINAPI | M | 1710.78 | 94.36 | 161429.2
5.3.2 | 105082 | PEÇAS DE CONTRAVENTAMENTO TRATADAS COM STAIN *3,5 X 15* CM | SINAPI | M | 143.64 | 52.98 | 7610.05
5.3.3 | 105092 | PEÇAS DAS TESOURAS TRATADAS COM STAIN *7 X 22* CM | SINAPI | M | 13.44 | 138.28 | 1858.48
5.3.4 | IND C 04 | CUMEEIRA NORMAL PARA TELHA TRAPEZOIDAL DE AÇO, E = 0,5 MM, INCLUSO ACESSÓRIOS DE FIXAÇÃO E IÇAMENTO | PRÓPRIA | M | 58.93 | 81.1 | 4779.22
5.3.5 | 94449 | TELHAMENTO COM TELHA ONDULADA DE FIBRA DE VIDRO E = 0,6 MM, PARA TELHADO COM INCLINAÇÃO MAIOR QUE 10°, COM ATÉ 2 ÁGUAS, INCLUSO IÇAMENTO. AF_07/2019 | SINAPI | M2 | 18.2 | 65.07 | 1184.27
5.3.6 | 94216 | TELHAMENTO COM TELHA METÁLICA TERMOACÚSTICA E = 50 MM, COM ATÉ 2 ÁGUAS, PRE-PINTURA DE COR BRANCA NAS DUAS FACES, NUCLEO EM POLIISOCIANURATO (PIR) | SINAPI | M2 | 856.53 | 227.97 | 195263.14
6 | Sistema de vedação vertical | [5 empty] | 57378.78
6.1 | IND C 72 | PAREDES - FECHAMENTO EM MADEIRA ENCAIXE TIPO MACHO E FÊMEA (15x3,5 cm) E = 44MM | PRÓPRIA | M2 | 298.03 | 189.34 | 56429
6.2 | 98458 | DIV01 - PAINEL EM MADEIRA COMPENSADO NAVAL E = 10MM | SINAPI | M2 | 9.03 | 105.18 | 949.78
7 | Esquadrias | [5 empty] | 148426.27
7.1 | IND C 50 | P01 - FOLHA DE ABRIR C/ POLICABORNATO ALVEOLAR E BRISE | PRÓPRIA | UN | 7 | 3132.64 | 21928.48
7.2 | IND C 51 | P02 - FOLHA DE ABRIR QUADRO DE MADEIRA COM TELA DE NYLON | PRÓPRIA | UN | 2 | 3191.08 | 6382.16
7.3 | IND C 52 PRÓPRIA | P04 - 01 FOLHA DE ABRIR DIVISÓRIAS DV1 COMPENSADO NAVAL | PRÓPRIA | UN | 4 | 1138.88 | 4555.52
7.4 | IND C 53 | P03 - PORTA 01 FOLHA DE MADEIRA C/ STAIN BARRA DE APOIO PNE E CHAPA METÁLICA | PRÓPRIA | UN | 1 | 1710.58 | 1710.58
7.5 | IND C 54 | P05 - FOLHAS DE CORRER C/ QUADRO DE MADEIRA E TELA DE NYLON | PRÓPRIA | UN | 2 | 5441.93 | 10883.86
7.6 | IND C 55 | JA01 - FIXO - QUADRO DE MADEIRA COM TELA DE NYLON | PRÓPRIA | UN | 2 | 1465.55 | 2931.1
7.7 | IND C 56 | JA02 - FIXO - QUADRO DE MADEIRA COM TELA DE NYLON | PRÓPRIA | UN | 5 | 1104.08 | 5520.4
7.8 | IND C 61 | JA03 - FIXO - QUADRO DE MADEIRA COM POLICARBONATO ALVEOLAR CRISTAL | PRÓPRIA | UN | 1 | 675.42 | 675.42
7.9 | IND C 57 | JA04 - FIXO - QUADRO DE MADEIRA COM TELA DE NYLON | PRÓPRIA | UN | 5 | 1902.62 | 9513.1
7.10 | IND C 58 | JA05 - FIXO - QUADRO DE MADEIRA COM TELA DE NYLON | PRÓPRIA | UN | 3 | 2685.94 | 8057.82
7.11 | IND C 59 | JA06 - FIXO - QUADRO DE MADEIRA COM TELA DE NYLON | PRÓPRIA | UN | 1 | 1078.24 | 1078.24
7.12 | IND C 60 | JA07 - FIXO - QUADRO DE MADEIRA COM TELA DE NYLON | PRÓPRIA | UN | 1 | 1391.06 | 1391.06
7.13 | IND C 62 | PN01 - BRISE FIXO MADEIRA COM TELA DE NYLON C/ VÃO DE PORTA - 735X305 | PRÓPRIA | UN | 2 | 3997.23 | 7994.46
7.14 | IND C 67 | PN02 - BRISE FIXO MADEIRA COM TELA DE NYLON C/ VÃO DE PORTA - 482X305 | PRÓPRIA | UN | 4 | 3886.55 | 15546.2
7.15 | IND C 65 | PN03 - BRISE FIXO MADEIRA COM TELA DE NYLON - 482x305 | PRÓPRIA | UN | 2 | 4793.28 | 9586.56
7.16 | IND C 64 | PN04 - BRISE FIXO MADEIRA - 657X305 | PRÓPRIA | UN | 2 | 2146.72 | 4293.44
7.17 | IND C 68 | PN05 - BRISE FIXO MADEIRA - 160X305 | PRÓPRIA | UN | 2 | 522.79 | 1045.58
7.18 | IND C 179 | PN 07 - BRISES DE MADEIRA PÓRTICO FRONTAL 2,5 X 5,0 CM, PROTEGIDO COM STAIN | PRÓPRIA | M2 | 2 | 2915.42 | 5830.84
7.19 | 24.08.020 | CORRIMÃO DUPLO EM TUBO DE AÇO INOXIDÁVEL ESCOVADO, COM DIÂMETRO DE 1 1/2" E MONTANTES COM DIÂMETRO DE 2" | SP OBRAS | M | 23.1 | 749.99 | 17324.77
7.20 | IND C 69 | CG1 - GUARDA-CORPO EM MADEIRA C/ CABOS DE AÇO | PRÓPRIA | M | 79.54 | 130.59 | 10387.13
7.21 | IND C 190 | BANCO COLETIVO EM MADEIRA - FACHADA FRONTAL | PRÓPRIA | UN | 1 | 1789.55 | 1789.55
8 | Sistema de pisos | [5 empty] | 410171.87
8.1 | 101746 | ASSOALHO DE MADEIRA. AF_09/2020 | SINAPI | M2 | 641.19 | 485.25 | 311137.45
8.2 | 102202 | ACABAMENTO E PROTEÇÃO DE MADEIRA - STAIN - 2 DEMÃOS | SINAPI | M2 | 1282.38 | 45.43 | 58258.52
8.3 | 101094 | PISO PODOTÁTIL DE ALERTA OU DIRECIONAL, DE BORRACHA, ASSENTADO SOBRE ARGAMASSA. AF_05/2020 | SINAPI | M | 29.4 | 197.98 | 5820.61
8.4 | 97083 | COMPACTAÇÃO MECÂNICA DE SOLO PARA EXECUÇÃO DE RADIER, PISO DE CONCRETO OU LAJE SOBRE SOLO, COM COMPACTADOR DE SOLOS A PERCUSSÃO. AF_09/2021 | SINAPI | M2 | 129.59 | 3.11 | 403.02
8.5 | 96622 | LASTRO COM MATERIAL GRANULAR, APLICADO EM PISOS OU LAJES SOBRE SOLO, ESPESSURA DE *5 CM*. AF_01/2024 | SINAPI | M3 | 6.48 | 202.79 | 1314.08
8.6 | 94992 | EXECUÇÃO DE PASSEIO (CALÇADA) OU PISO DE CONCRETO COM CONCRETO MOLDADO IN LOCO, FEITO EM OBRA, ACABAMENTO CONVENCIONAL, ESPESSURA 6 CM, ARMADO. AF_08/2022 | SINAPI | M2 | 129.59 | 72.2 | 9356.4
8.7 | IND C 70 | ESCADA DE MADEIRA | PRÓPRIA | M | 14.48 | 766.81 | 11103.41
8.8 | IND C 71 | RAMPA DE MADEIRA | PRÓPRIA | UN | 1 | 12778.38 | 12778.38
9 | Pintura e acabamentos | [5 empty] | 32530.5
9.1 | 102229 | PINTURA TINTA DE ACABAMENTO (PIGMENTADA) ESMALTE SINTÉTICO ACETINADO EM MADEIRA, 3 DEMÃOS. AF_01/2021 | SINAPI | M2 | 199.27 | 23.24 | 4631.03
9.2 | 102202 | ACABAMENTO E PROTEÇÃO DE MADEIRA - STAIN - 2 DEMÃOS | SINAPI | M2 | 614.12 | 45.43 | 27899.47
10 | Sistema Fotovoltáico Pequeno | [5 empty] | 106080.98
10.1 | Serviços preliminares - Cercamento | [5 empty] | 12458.69
10.1.1 | 98524 | LIMPEZA MANUAL DE VEGETAÇÃO EM TERRENO COM ENXADA. AF_03/2024 | SINAPI | M2 | 235.8 | 4.32 | 1018.66
10.1.2 | 98522 | ALAMBRADO EM MOURÕES DE CONCRETO, COM TELA DE ARAME GALVANIZADO (INCLUSIVE MURETA EM CONCRETO). AF_05/2018 | SINAPI | M | 62.85 | 147.4 | 9264.09
10.1.3 | IND C 273 | PORTÃO TUBULAR EM TELA DE AÇO GALVANIZADO ATÉ 2,50 M DE ALTURA, COMPLETO | PRÓPRIA | M2 | 2.1 | 1036.16 | 2175.94
10.2 | Abrigo do sistema fotovoltáico | [5 empty] | 22079.33
10.2.1 | Movimentação de terra | [5 empty] | 435.57
10.2.1.1 | 93358 | ESCAVAÇÃO MANUAL DE VALA. AF_09/2024 | SINAPI | M3 | 3.8 | 80.18 | 304.68
10.2.1.2 | 93382 | REATERRO MANUAL DE VALAS, COM COMPACTADOR DE SOLOS DE PERCUSSÃO. AF_08/2023 | SINAPI | M3 | 3.5 | 23.92 | 83.72
10.2.1.3 | 101616 | PREPARO DE FUNDO DE VALA COM LARGURA MENOR QUE 1,5 M (ACERTO DO SOLO NATURAL). AF_08/2020 | SINAPI | M2 | 8.05 | 5.86 | 47.17
10.2.2 | Fundação | [5 empty] | 2856.39
10.2.2.1 | Sapatas | [5 empty] | 892.13
10.2.2.1.1 | 96619 | LASTRO DE CONCRETO MAGRO, APLICADO EM BLOCOS DE COROAMENTO OU SAPATAS, ESPESSURA DE 5 CM. AF_01/2024 | SINAPI | M2 | 3.24 | 38.13 | 123.54
10.2.2.1.2 | 96556 | CONCRETAGEM DE SAPATA, FCK 30 MPA, COM USO DE JERICA - LANÇAMENTO, ADENSAMENTO E ACABAMENTO. AF_01/2024 | SINAPI | M3 | 0.3 | 836.98 | 251.09
10.2.2.1.3 | 96535 | FABRICAÇÃO, MONTAGEM E DESMONTAGEM DE FÔRMA PARA SAPATA, EM MADEIRA SERRADA, E=25 MM, 4 UTILIZAÇÕES. AF_01/2024 | SINAPI | M2 | 2.4 | 131.8 | 316.32
10.2.2.1.4 | 104918 | ARMAÇÃO DE SAPATA ISOLADA, VIGA BALDRAME E SAPATA CORRIDA UTILIZANDO AÇO CA-50 DE 8 MM - MONTAGEM. AF_01/2024 | SINAPI | KG | 14.98 | 13.43 | 201.18
10.2.2.2 | Baldrames | [5 empty] | 1580.05
10.2.2.2.1 | 96619 | LASTRO DE CONCRETO MAGRO, APLICADO EM BLOCOS DE COROAMENTO OU SAPATAS, ESPESSURA DE 5 CM. AF_01/2024 | SINAPI | M2 | 4.81 | 38.13 | 183.41
10.2.2.2.2 | 96555 | CONCRETAGEM DE BLOCO DE COROAMENTO OU VIGA BALDRAME, FCK 30 MPA, COM USO DE JERICA - LANÇAMENTO, ADENSAMENTO E ACABAMENTO. AF_01/2024 | SINAPI | M3 | 0.46 | 696.95 | 320.6
10.2.2.2.3 | 96536 | FABRICAÇÃO, MONTAGEM E DESMONTAGEM DE FÔRMA PARA VIGA BALDRAME, EM MADEIRA SERRADA, E=25 MM, 4 UTILIZAÇÕES. AF_01/2024 | SINAPI | M2 | 6.17 | 72.56 | 447.7
10.2.2.2.4 | 104916 | ARMAÇÃO DE SAPATA ISOLADA, VIGA BALDRAME E SAPATA CORRIDA UTILIZANDO AÇO CA-60 DE 5 MM - MONTAGEM. AF_01/2024 | SINAPI | KG | 12.01 | 15.56 | 186.88
10.2.2.2.5 | 104919 | ARMAÇÃO DE SAPATA ISOLADA, VIGA BALDRAME E SAPATA CORRIDA UTILIZANDO AÇO CA-50 DE 10 MM - MONTAGEM. AF_01/2024 | SINAPI | KG | 36.85 | 11.98 | 441.46
10.2.2.3 | Pilares-apoio | [5 empty] | 384.21
10.2.2.3.1 | 92419 | MONTAGEM E DESMONTAGEM DE FÔRMA DE PILARES RETANGULARES E ESTRUTURAS SIMILARES, PÉ-DIREITO SIMPLES, EM CHAPA DE MADEIRA COMPENSADA RESINADA, 4 UTILIZAÇÕES. AF_09/2020 | SINAPI | M2 | 1.52 | 78.32 | 119.05
10.2.2.3.2 | 92759 | ARMAÇÃO DE PILAR OU VIGA DE ESTRUTURA CONVENCIONAL DE CONCRETO ARMADO UTILIZANDO AÇO CA-60 DE 5,0 MM - MONTAGEM. AF_06/2022 | SINAPI | KG | 2.29 | 13.18 | 30.18
10.2.2.3.3 | 92763 | ARMAÇÃO DE PILAR OU VIGA DE ESTRUTURA CONVENCIONAL DE CONCRETO ARMADO UTILIZANDO AÇO CA-50 DE 12,5 MM - MONTAGEM. AF_06/2022 | SINAPI | KG | 13.56 | 8.79 | 119.19
10.2.2.3.4 | 103669 | CONCRETAGEM DE PILARES, FCK = 25 MPA, COM USO DE BALDES - LANÇAMENTO, ADENSAMENTO E ACABAMENTO. AF_02/2022 | SINAPI | M3 | 0.12 | 964.95 | 115.79
10.2.3 | Superestrutura | [5 empty] | 9370.55
10.2.3.1 | Alvenaria estrutural | [5 empty] | 4971.56
10.2.3.1.1 | 89472 | ALVENARIA DE BLOCOS DE CONCRETO ESTRUTURAL 14X19X39 CM (ESPESSURA 14 CM), FBK = 14 MPA, UTILIZANDO COLHER DE PEDREIRO. AF_10/2022 | SINAPI | M2 | 33.9 | 114.15 | 3869.69
10.2.3.1.2 | 89998 | ARMAÇÃO DE CINTA DE ALVENARIA ESTRUTURAL; DIÂMETRO DE 10,0 MM. AF_09/2021 | SINAPI | KG | 10.75 | 9.45 | 101.59
10.2.3.1.3 | 89996 | ARMAÇÃO VERTICAL DE ALVENARIA ESTRUTURAL; DIÂMETRO DE 10,0 MM. AF_09/2021 | SINAPI | KG | 20.58 | 9.94 | 204.57
10.2.3.1.4 | 90000 | ARMAÇÃO DE VERGA E CONTRAVERGA DE ALVENARIA ESTRUTURAL; DIÂMETRO DE 10,0 MM. AF_09/2021 | SINAPI | KG | 8.47 | 12.02 | 101.81
10.2.3.1.5 | 89993 | GRAUTEAMENTO VERTICAL EM ALVENARIA ESTRUTURAL. AF_09/2021 | SINAPI | M3 | 0.35 | 980.6 | 343.21
10.2.3.1.6 | 89995 | GRAUTEAMENTO DE CINTA SUPERIOR OU DE VERGA EM ALVENARIA ESTRUTURAL. AF_09/2021 | SINAPI | M3 | 0.29 | 946.42 | 274.46
10.2.3.1.7 | 89994 | GRAUTEAMENTO DE CINTA INTERMEDIÁRIA OU DE CONTRAVERGA EM ALVENARIA ESTRUTURAL. AF_09/2021 | SINAPI | M3 | 0.09 | 846.99 | 76.23
10.2.3.2 | Cobertura | [5 empty] | 4398.99
10.2.3.2.1 | 92543 | TRAMA DE MADEIRA COMPOSTA POR TERÇAS PARA TELHADOS DE ATÉ 2 ÁGUAS PARA TELHA ONDULADA DE FIBROCIMENTO, METÁLICA, PLÁSTICA OU TERMOACÚSTICA, INCLUSO TRANSPORTE VERTICAL. AF_07/2019 | SINAPI | M2 | 17.71 | 20.42 | 361.64
10.2.3.2.2 | 94216 | TELHAMENTO COM TELHA METÁLICA TERMOACÚSTICA E = 50 MM, COM ATÉ 2 ÁGUAS, PRE-PINTURA DE COR BRANCA NAS DUAS FACES, NUCLEO EM POLIISOCIANURATO (PIR) | SINAPI | M2 | 17.71 | 227.97 | 4037.35
10.2.4 | Piso de concreto | [5 empty] | 1171.61
10.2.4.1 | 97083 | COMPACTAÇÃO MECÂNICA DE SOLO PARA EXECUÇÃO DE RADIER, PISO DE CONCRETO OU LAJE SOBRE SOLO, COM COMPACTADOR DE SOLOS A PERCUSSÃO. AF_09/2021 | SINAPI | M2 | 17.71 | 3.11 | 55.08
10.2.4.2 | 96622 | LASTRO COM MATERIAL GRANULAR, APLICADO EM PISOS OU LAJES SOBRE SOLO, ESPESSURA DE *5 CM*. AF_01/2024 | SINAPI | M3 | 0.89 | 202.79 | 180.48
10.2.4.3 | 97087 | CAMADA SEPARADORA PARA EXECUÇÃO DE RADIER, PISO DE CONCRETO OU LAJE SOBRE SOLO, EM LONA PLÁSTICA. AF_09/2021 | SINAPI | M2 | 17.71 | 2.16 | 38.25
10.2.4.4 | IND C 175 | PISO DE CONCRETO COM CONCRETO MOLDADO IN LOCO, PREPARO MANUAL C15, ACABAMENTO CONVENCIONAL, NÃO ARMADO. | PRÓPRIA | M3 | 1.24 | 724.03 | 897.8
10.2.5 | Acabamento e Esquadrias | [5 empty] | 6387.49
10.2.5.1 | 87879 | CHAPISCO APLICADO EM ALVENARIAS E ESTRUTURAS DE CONCRETO INTERNAS, COM COLHER DE PEDREIRO. ARGAMASSA TRAÇO 1:3 COM PREPARO EM BETONEIRA 400L. AF_10/2022 | SINAPI | M2 | 33.9 | 4.09 | 138.65
10.2.5.2 | 87905 | CHAPISCO APLICADO EM ALVENARIA (COM PRESENÇA DE VÃOS) E ESTRUTURAS DE CONCRETO DE FACHADA, COM COLHER DE PEDREIRO. ARGAMASSA TRAÇO 1:3 COM PREPARO EM BETONEIRA 400L. AF_10/2022 | SINAPI | M2 | 33.9 | 7.37 | 249.84
10.2.5.3 | 87777 | EMBOÇO OU MASSA ÚNICA EM ARGAMASSA TRAÇO 1:2:8, PREPARO MANUAL, APLICADA MANUALMENTE EM PANOS DE FACHADA COM PRESENÇA DE VÃOS, ESPESSURA DE 25 MM. AF_08/2022 | SINAPI | M2 | 67.8 | 55.07 | 3733.75
10.2.5.4 | IND C 271 | J01 - FIXO - JANELA VENEZIANA TOMADA DE AR EM ALUMÍNIO - 100 X 30 CM | PRÓPRIA | UN | 3 | 400.61 | 1201.83
10.2.5.5 | 94807 | PORTA EM AÇO DE ABRIR TIPO VENEZIANA SEM GUARNIÇÃO, 106X210CM, FIXAÇÃO COM PARAFUSOS - FORNECIMENTO E INSTALAÇÃO. | SINAPI | UN | 1 | 872.49 | 872.49
10.2.5.6 | 100757 | PINTURA COM TINTA ALQUÍDICA DE ACABAMENTO (ESMALTE SINTÉTICO ACETINADO) PULVERIZADA SOBRE SUPERFÍCIES METÁLICAS (EXCETO PERFIL) EXECUTADO EM OBRA (02 DEMÃOS). AF_01/2020_PE | SINAPI | M2 | 4.2 | 45.46 | 190.93
10.2.6 | Revestimento | [5 empty] | 1857.72
10.2.6.1 | 88497 | EMASSAMENTO COM MASSA LÁTEX, APLICAÇÃO EM PAREDE, DUAS DEMÃOS, LIXAMENTO MANUAL. AF_04/2023 | SINAPI | M2 | 67.8 | 15.45 | 1047.51
10.2.6.2 | 88489 | PINTURA LÁTEX ACRÍLICA PREMIUM, APLICAÇÃO MANUAL EM PAREDES, DUAS DEMÃOS. AF_04/2023 | SINAPI | M2 | 67.8 | 11.95 | 810.21
10.3 | Circuitos e luminárias | [5 empty] | 7493.96
10.3.1 | 101879 | QUADRO DE DISTRIBUIÇÃO DE ENERGIA EM CHAPA DE AÇO GALVANIZADO, DE EMBUTIR, COM BARRAMENTO TRIFÁSICO, PARA 24 DISJUNTORES DIN 100A - FORNECIMENTO E INSTALAÇÃO. AF_10/2020 | SINAPI | UN | 1 | 472.94 | 472.94
10.3.2 | 92004 | TOMADA MÉDIA DE EMBUTIR (2 MÓDULOS), 2P+T 10 A, INCLUINDO SUPORTE E PLACA - FORNECIMENTO E INSTALAÇÃO. AF_03/2023 | SINAPI | UN | 1 | 50.92 | 50.92
10.3.3 | 93672 | DISJUNTOR TRIPOLAR TIPO DIN, CORRENTE NOMINAL DE 40A - FORNECIMENTO E INSTALAÇÃO. AF_10/2020 | SINAPI | UN | 1 | 76.09 | 76.09
10.3.4 | 93667 | DISJUNTOR TRIPOLAR TIPO DIN, CORRENTE NOMINAL DE 10A - FORNECIMENTO E INSTALAÇÃO. AF_10/2020 | SINAPI | UN | 2 | 60.16 | 120.32
10.3.5 | 93653 | DISJUNTOR MONOPOLAR TIPO DIN, CORRENTE NOMINAL DE 10A - FORNECIMENTO E INSTALAÇÃO. AF_10/2020 | SINAPI | UN | 2 | 10.01 | 20.02
10.3.6 | 93655 | DISJUNTOR MONOPOLAR TIPO DIN, CORRENTE NOMINAL DE 20A - FORNECIMENTO E INSTALAÇÃO. AF_10/2020 | SINAPI | UN | 1 | 11.75 | 11.75
10.3.7 | 97667 | ELETRODUTO FLEXÍVEL CORRUGADO, PEAD, DN 50 (1 1/2"), PARA REDE ENTERRADA DE DISTRIBUIÇÃO DE ENERGIA ELÉTRICA - FORNECIMENTO E INSTALAÇÃO. AF_12/2021 | SINAPI | M | 39.2 | 10.68 | 418.66
10.3.8 | 97668 | ELETRODUTO FLEXÍVEL CORRUGADO, PEAD, DN 63 (2"), PARA REDE ENTERRADA DE DISTRIBUIÇÃO DE ENERGIA ELÉTRICA - FORNECIMENTO E INSTALAÇÃO. AF_12/2021 | SINAPI | M | 31.3 | 15.26 | 477.64
10.3.9 | 95727 | ELETRODUTO RÍGIDO SOLDÁVEL, PVC, DN 25 MM (3/4"), APARENTE - FORNECIMENTO E INSTALAÇÃO. AF_10/2022 | SINAPI | M | 30.1 | 18.76 | 564.68
10.3.10 | 95728 | ELETRODUTO RÍGIDO SOLDÁVEL, PVC, DN 32 MM (1"), APARENTE - FORNECIMENTO E INSTALAÇÃO. AF_10/2022 | SINAPI | M | 1 | 24.23 | 24.23
10.3.11 | 91931 | CABO DE COBRE FLEXÍVEL ISOLADO, 6 MM², ANTI-CHAMA 0,6/1,0 KV, PARA CIRCUITOS TERMINAIS - FORNECIMENTO E INSTALAÇÃO. AF_03/2023 | SINAPI | M | 327.4 | 11.16 | 3653.78
10.3.12 | 91929 | CABO DE COBRE FLEXÍVEL ISOLADO, 4 MM², ANTI-CHAMA 0,6/1,0 KV, PARA CIRCUITOS TERMINAIS - FORNECIMENTO E INSTALAÇÃO. AF_03/2023 | SINAPI | M | 76.5 | 7.85 | 600.53
10.3.13 | 91927 | CABO DE COBRE FLEXÍVEL ISOLADO, 2,5 MM², ANTI-CHAMA 0,6/1,0 KV, PARA CIRCUITOS TERMINAIS - FORNECIMENTO E INSTALAÇÃO. AF_03/2023 | SINAPI | M | 111.1 | 5.3 | 588.83
10.3.14 | 100910 | LUMINÁRIA TIPO CALHA, DE SOBREPOR, COM ALETAS E REFLETORES EM ALUMINIO, COM 2 LÂMPADAS TUBULARES LED DE 18 W, SEM REATOR - FORNECIMENTO E INSTALAÇÃO. | SINAPI | UN | 2 | 193.26 | 386.52
10.3.15 | 91953 | INTERRUPTOR SIMPLES (1 MÓDULO), 10A/250V, INCLUINDO SUPORTE E PLACA - FORNECIMENTO E INSTALAÇÃO. AF_03/2023 | SINAPI | UN | 1 | 27.05 | 27.05
10.4 | Equipamentos | [5 empty] | 64049
10.4.1 | 103506 | INVERSOR SOLAR FOTOVOLTAICO, HIBRIDO, 380/220 V, TRIFASICO, 2 MPPT, 8 kW - FORNECIMENTO E INSTALAÇÃO. | SINAPI | UN | 1 | 13768.18 | 13768.18
10.4.2 | IND C 802 | BATERIA DE LÍTIO 48V 100Ah PARA SISTEMA FOTOVOLTAICO | PRÓPRIA | UN | 6 | 6149 | 36894
10.4.3 | IND C 803 | STRING BOX, DE SOBREPOR/CAIXA DE JUNCAO, DE SOBREPOR, *210* X*210* X *110* MM, 20 A, 2 ENTRADAS E 2 SAIDAS, COM DPS CLASSE II E CHAVE SECCIONADORA, QUADRO EM POLICARBONATO. | PRÓPRIA | UN | 2 | 536.35 | 1072.7
10.4.4 | IND C 805 | MÓDULO 01 PLACA SOLAR FOTOVOLTAICA MONOCRISTALINO - 550WP - 2,20 X 1,10, INCLUSO ESTRUTURA DE FIXAÇÃO | PRÓPRIA | UND | 14 | 879.58 | 12314.12
11 | Sistema de Captação, Adução e Tratamento de Água | [5 empty] | 97043.8
11.1 | Serviços preliminares - Cercamento | [5 empty] | 12084.28
11.1.1 | 98524 | LIMPEZA MANUAL DE VEGETAÇÃO EM TERRENO COM ENXADA. AF_03/2024 | SINAPI | M2 | 287.32 | 4.32 | 1241.22
11.1.2 | 98522 | ALAMBRADO EM MOURÕES DE CONCRETO, COM TELA DE ARAME GALVANIZADO (INCLUSIVE MURETA EM CONCRETO). AF_05/2018 | SINAPI | M | 58.8 | 147.4 | 8667.12
11.1.3 | IND C 273 | PORTÃO TUBULAR EM TELA DE AÇO GALVANIZADO ATÉ 2,50 M DE ALTURA, COMPLETO | PRÓPRIA | M2 | 2.1 | 1036.16 | 2175.94
11.2 | Poço raso | [5 empty] | 20418.92
11.2.1 | Escavação e estrutura | [5 empty] | 15984.95
11.2.1.1 | IND C 850 | POÇO RASO CIRCULAR PARA ABASTECIMENTO, EM CONCRETO PRÉ-MOLDADO, DIÂMETRO INTERNO = 1,5 M. | SINAPI | M | 14 | 1102.01 | 15428.14
11.2.1.2 | 97740 | PEÇA CIRCULAR PRÉ-MOLDADA, VOLUME DE CONCRETO ACIMA DE 100 LITROS, TAXA DE AÇO APROXIMADA DE 30KG/M³. AF_03/2024 | SINAPI | M3 | 0.31 | 1796.16 | 556.81
11.2.2 | Diversos | [5 empty] | 4433.97
11.2.2.1 | 102128 | MOTO BOMBA SUBMERSÍVEL Q= 3 A 20 M³/H, Hman= 13 A 5 MCA, POTÊNCIA 1 CV - FORNECIMENTO E INSTALAÇÃO. | SINAPI | UN | 1 | 4433.97 | 4433.97
11.3 | Tubulação de adução | [5 empty] | 975.96
11.3.1 | 93358 | ESCAVAÇÃO MANUAL DE VALA. AF_09/2024 | SINAPI | M3 | 7.21 | 80.18 | 578.1
11.3.2 | 93382 | REATERRO MANUAL DE VALAS, COM COMPACTADOR DE SOLOS DE PERCUSSÃO. AF_08/2023 | SINAPI | M3 | 8.57 | 23.92 | 204.99
11.3.3 | 94648 | TUBO, PVC, SOLDÁVEL, DE 25MM, INSTALADO EM RESERVAÇÃO PREDIAL DE ÁGUA - FORNECIMENTO E INSTALAÇÃO. AF_04/2024 | SINAPI | M | 18.3 | 6.36 | 116.39
11.3.4 | 89408 | JOELHO 90 GRAUS, PVC, SOLDÁVEL, DN 25MM, INSTALADO EM RAMAL DE DISTRIBUIÇÃO DE ÁGUA - FORNECIMENTO E INSTALAÇÃO. AF_06/2022 | SINAPI | UN | 4 | 7.63 | 30.52
11.3.5 | 94489 | REGISTRO DE ESFERA, PVC, SOLDÁVEL, COM VOLANTE, DN 25 MM - FORNECIMENTO E INSTALAÇÃO. AF_08/2021 | SINAPI | UN | 2 | 22.98 | 45.96
11.4 | SALTAz - Estação de Tratamento | [5 empty] | 60892.6
11.4.1 | Casa de bomba | [5 empty] | 22065.46
11.4.1.1 | Movimentação de terra | [5 empty] | 421.7
11.4.1.1.1 | 93358 | ESCAVAÇÃO MANUAL DE VALA. AF_09/2024 | SINAPI | M3 | 3.8 | 80.18 | 304.68
11.4.1.1.2 | 93382 | REATERRO MANUAL DE VALAS, COM COMPACTADOR DE SOLOS DE PERCUSSÃO. AF_08/2023 | SINAPI | M3 | 2.92 | 23.92 | 69.85
11.4.1.1.3 | 101616 | PREPARO DE FUNDO DE VALA COM LARGURA MENOR QUE 1,5 M (ACERTO DO SOLO NATURAL). AF_08/2020 | SINAPI | M2 | 8.05 | 5.86 | 47.17
11.4.1.2 | Fundação | [5 empty] | 2856.39
11.4.1.2.1 | Sapatas | [5 empty] | 892.13
11.4.1.2.1.1 | 96619 | LASTRO DE CONCRETO MAGRO, APLICADO EM BLOCOS DE COROAMENTO OU SAPATAS, ESPESSURA DE 5 CM. AF_01/2024 | SINAPI | M2 | 3.24 | 38.13 | 123.54
11.4.1.2.1.2 | 96556 | CONCRETAGEM DE SAPATA, FCK 30 MPA, COM USO DE JERICA - LANÇAMENTO, ADENSAMENTO E ACABAMENTO. AF_01/2024 | SINAPI | M3 | 0.3 | 836.98 | 251.09
11.4.1.2.1.3 | 96535 | FABRICAÇÃO, MONTAGEM E DESMONTAGEM DE FÔRMA PARA SAPATA, EM MADEIRA SERRADA, E=25 MM, 4 UTILIZAÇÕES. AF_01/2024 | SINAPI | M2 | 2.4 | 131.8 | 316.32
11.4.1.2.1.4 | 104918 | ARMAÇÃO DE SAPATA ISOLADA, VIGA BALDRAME E SAPATA CORRIDA UTILIZANDO AÇO CA-50 DE 8 MM - MONTAGEM. AF_01/2024 | SINAPI | KG | 14.98 | 13.43 | 201.18
11.4.1.2.2 | Baldrames | [5 empty] | 1580.05
11.4.1.2.2.1 | 96619 | LASTRO DE CONCRETO MAGRO, APLICADO EM BLOCOS DE COROAMENTO OU SAPATAS, ESPESSURA DE 5 CM. AF_01/2024 | SINAPI | M2 | 4.81 | 38.13 | 183.41
11.4.1.2.2.2 | 96555 | CONCRETAGEM DE BLOCO DE COROAMENTO OU VIGA BALDRAME, FCK 30 MPA, COM USO DE JERICA - LANÇAMENTO, ADENSAMENTO E ACABAMENTO. AF_01/2024 | SINAPI | M3 | 0.46 | 696.95 | 320.6
11.4.1.2.2.3 | 96536 | FABRICAÇÃO, MONTAGEM E DESMONTAGEM DE FÔRMA PARA VIGA BALDRAME, EM MADEIRA SERRADA, E=25 MM, 4 UTILIZAÇÕES. AF_01/2024 | SINAPI | M2 | 6.17 | 72.56 | 447.7
11.4.1.2.2.4 | 104916 | ARMAÇÃO DE SAPATA ISOLADA, VIGA BALDRAME E SAPATA CORRIDA UTILIZANDO AÇO CA-60 DE 5 MM - MONTAGEM. AF_01/2024 | SINAPI | KG | 12.01 | 15.56 | 186.88
11.4.1.2.2.5 | 104919 | ARMAÇÃO DE SAPATA ISOLADA, VIGA BALDRAME E SAPATA CORRIDA UTILIZANDO AÇO CA-50 DE 10 MM - MONTAGEM. AF_01/2024 | SINAPI | KG | 36.85 | 11.98 | 441.46
11.4.1.2.3 | Pilares-apoio | [5 empty] | 384.21
11.4.1.2.3.1 | 92419 | MONTAGEM E DESMONTAGEM DE FÔRMA DE PILARES RETANGULARES E ESTRUTURAS SIMILARES, PÉ-DIREITO SIMPLES, EM CHAPA DE MADEIRA COMPENSADA RESINADA, 4 UTILIZAÇÕES. AF_09/2020 | SINAPI | M2 | 1.52 | 78.32 | 119.05
11.4.1.2.3.2 | 92759 | ARMAÇÃO DE PILAR OU VIGA DE ESTRUTURA CONVENCIONAL DE CONCRETO ARMADO UTILIZANDO AÇO CA-60 DE 5,0 MM - MONTAGEM. AF_06/2022 | SINAPI | KG | 2.29 | 13.18 | 30.18
11.4.1.2.3.3 | 92763 | ARMAÇÃO DE PILAR OU VIGA DE ESTRUTURA CONVENCIONAL DE CONCRETO ARMADO UTILIZANDO AÇO CA-50 DE 12,5 MM - MONTAGEM. AF_06/2022 | SINAPI | KG | 13.56 | 8.79 | 119.19
11.4.1.2.3.4 | 103669 | CONCRETAGEM DE PILARES, FCK = 25 MPA, COM USO DE BALDES - LANÇAMENTO, ADENSAMENTO E ACABAMENTO. AF_02/2022 | SINAPI | M3 | 0.12 | 964.95 | 115.79
11.4.1.3 | Superestrutura | [5 empty] | 9370.55
11.4.1.3.1 | Alvenaria estrutural | [5 empty] | 4971.56
11.4.1.3.1.1 | 89472 | ALVENARIA DE BLOCOS DE CONCRETO ESTRUTURAL 14X19X39 CM (ESPESSURA 14 CM), FBK = 14 MPA, UTILIZANDO COLHER DE PEDREIRO. AF_10/2022 | SINAPI | M2 | 33.9 | 114.15 | 3869.69
11.4.1.3.1.2 | 89998 | ARMAÇÃO DE CINTA DE ALVENARIA ESTRUTURAL; DIÂMETRO DE 10,0 MM. AF_09/2021 | SINAPI | KG | 10.75 | 9.45 | 101.59
11.4.1.3.1.3 | 89996 | ARMAÇÃO VERTICAL DE ALVENARIA ESTRUTURAL; DIÂMETRO DE 10,0 MM. AF_09/2021 | SINAPI | KG | 20.58 | 9.94 | 204.57
11.4.1.3.1.4 | 90000 | ARMAÇÃO DE VERGA E CONTRAVERGA DE ALVENARIA ESTRUTURAL; DIÂMETRO DE 10,0 MM. AF_09/2021 | SINAPI | KG | 8.47 | 12.02 | 101.81
11.4.1.3.1.5 | 89993 | GRAUTEAMENTO VERTICAL EM ALVENARIA ESTRUTURAL. AF_09/2021 | SINAPI | M3 | 0.35 | 980.6 | 343.21
11.4.1.3.1.6 | 89995 | GRAUTEAMENTO DE CINTA SUPERIOR OU DE VERGA EM ALVENARIA ESTRUTURAL. AF_09/2021 | SINAPI | M3 | 0.29 | 946.42 | 274.46
11.4.1.3.1.7 | 89994 | GRAUTEAMENTO DE CINTA INTERMEDIÁRIA OU DE CONTRAVERGA EM ALVENARIA ESTRUTURAL. AF_09/2021 | SINAPI | M3 | 0.09 | 846.99 | 76.23
11.4.1.3.2 | Cobertura | [5 empty] | 4398.99
11.4.1.3.2.1 | 92543 | TRAMA DE MADEIRA COMPOSTA POR TERÇAS PARA TELHADOS DE ATÉ 2 ÁGUAS PARA TELHA ONDULADA DE FIBROCIMENTO, METÁLICA, PLÁSTICA OU TERMOACÚSTICA, INCLUSO TRANSPORTE VERTICAL. AF_07/2019 | SINAPI | M2 | 17.71 | 20.42 | 361.64
11.4.1.3.2.2 | 94216 | TELHAMENTO COM TELHA METÁLICA TERMOACÚSTICA E = 50 MM, COM ATÉ 2 ÁGUAS, PRE-PINTURA DE COR BRANCA NAS DUAS FACES, NUCLEO EM POLIISOCIANURATO (PIR) | SINAPI | M2 | 17.71 | 227.97 | 4037.35
11.4.1.4 | Piso de concreto | [5 empty] | 1171.61
11.4.1.4.1 | 97083 | COMPACTAÇÃO MECÂNICA DE SOLO PARA EXECUÇÃO DE RADIER, PISO DE CONCRETO OU LAJE SOBRE SOLO, COM COMPACTADOR DE SOLOS A PERCUSSÃO. AF_09/2021 | SINAPI | M2 | 17.71 | 3.11 | 55.08
11.4.1.4.2 | 96622 | LASTRO COM MATERIAL GRANULAR, APLICADO EM PISOS OU LAJES SOBRE SOLO, ESPESSURA DE *5 CM*. AF_01/2024 | SINAPI | M3 | 0.89 | 202.79 | 180.48
11.4.1.4.3 | 97087 | CAMADA SEPARADORA PARA EXECUÇÃO DE RADIER, PISO DE CONCRETO OU LAJE SOBRE SOLO, EM LONA PLÁSTICA. AF_09/2021 | SINAPI | M2 | 17.71 | 2.16 | 38.25
11.4.1.4.4 | IND C 175 | PISO DE CONCRETO COM CONCRETO MOLDADO IN LOCO, PREPARO MANUAL C15, ACABAMENTO CONVENCIONAL, NÃO ARMADO. | PRÓPRIA | M3 | 1.24 | 724.03 | 897.8
11.4.1.5 | Acabamento e Esquadrias | [5 empty] | 6387.49
11.4.1.5.1 | 87879 | CHAPISCO APLICADO EM ALVENARIAS E ESTRUTURAS DE CONCRETO INTERNAS, COM COLHER DE PEDREIRO. ARGAMASSA TRAÇO 1:3 COM PREPARO EM BETONEIRA 400L. AF_10/2022 | SINAPI | M2 | 33.9 | 4.09 | 138.65
11.4.1.5.2 | 87905 | CHAPISCO APLICADO EM ALVENARIA (COM PRESENÇA DE VÃOS) E ESTRUTURAS DE CONCRETO DE FACHADA, COM COLHER DE PEDREIRO. ARGAMASSA TRAÇO 1:3 COM PREPARO EM BETONEIRA 400L. AF_10/2022 | SINAPI | M2 | 33.9 | 7.37 | 249.84
11.4.1.5.3 | 87777 | EMBOÇO OU MASSA ÚNICA EM ARGAMASSA TRAÇO 1:2:8, PREPARO MANUAL, APLICADA MANUALMENTE EM PANOS DE FACHADA COM PRESENÇA DE VÃOS, ESPESSURA DE 25 MM. AF_08/2022 | SINAPI | M2 | 67.8 | 55.07 | 3733.75
11.4.1.5.4 | IND C 271 | J01 - FIXO - JANELA VENEZIANA TOMADA DE AR EM ALUMÍNIO - 100 X 30 CM | PRÓPRIA | UN | 3 | 400.61 | 1201.83
11.4.1.5.5 | 94807 | PORTA EM AÇO DE ABRIR TIPO VENEZIANA SEM GUARNIÇÃO, 106X210CM, FIXAÇÃO COM PARAFUSOS - FORNECIMENTO E INSTALAÇÃO. | SINAPI | UN | 1 | 872.49 | 872.49
11.4.1.5.6 | 100757 | PINTURA COM TINTA ALQUÍDICA DE ACABAMENTO (ESMALTE SINTÉTICO ACETINADO) PULVERIZADA SOBRE SUPERFÍCIES METÁLICAS (EXCETO PERFIL) EXECUTADO EM OBRA (02 DEMÃOS). AF_01/2020_PE | SINAPI | M2 | 4.2 | 45.46 | 190.93
11.4.1.6 | Revestimento | [5 empty] | 1857.72
11.4.1.6.1 | 88497 | EMASSAMENTO COM MASSA LÁTEX, APLICAÇÃO EM PAREDE, DUAS DEMÃOS, LIXAMENTO MANUAL. AF_04/2023 | SINAPI | M2 | 67.8 | 15.45 | 1047.51
11.4.1.6.2 | 88489 | PINTURA LÁTEX ACRÍLICA PREMIUM, APLICAÇÃO MANUAL EM PAREDES, DUAS DEMÃOS. AF_04/2023 | SINAPI | M2 | 67.8 | 11.95 | 810.21
11.4.2 | Estrutura do Reservatório | [5 empty] | 26809.34
11.4.2.1 | Serviços Preliminares | [5 empty] | 2856.55
11.4.2.1.1 | 98524 | LIMPEZA MANUAL DE VEGETAÇÃO EM TERRENO COM ENXADA. AF_03/2024 | SINAPI | M2 | 146.36 | 4.32 | 632.28
11.4.2.1.2 | 98522 | ALAMBRADO EM MOURÕES DE CONCRETO, COM TELA DE ARAME GALVANIZADO (INCLUSIVE MURETA EM CONCRETO). AF_05/2018 | SINAPI | M | 15.09 | 147.4 | 2224.27
11.4.2.2 | Movimentação de terra | [5 empty] | 412.66
11.4.2.2.1 | 93358 | ESCAVAÇÃO MANUAL DE VALA. AF_09/2024 | SINAPI | M3 | 3.72 | 80.18 | 298.27
11.4.2.2.2 | 101616 | PREPARO DE FUNDO DE VALA COM LARGURA MENOR QUE 1,5 M (ACERTO DO SOLO NATURAL). AF_08/2020 | SINAPI | M2 | 7.6 | 5.86 | 44.54
11.4.2.2.3 | 93382 | REATERRO MANUAL DE VALAS, COM COMPACTADOR DE SOLOS DE PERCUSSÃO. AF_08/2023 | SINAPI | M3 | 2.92 | 23.92 | 69.85
11.4.2.3 | Fundação | [5 empty] | 4277.82
11.4.2.3.1 | Blocos | [5 empty] | 1151.89
11.4.2.3.1.1 | 96619 | LASTRO DE CONCRETO MAGRO, APLICADO EM BLOCOS DE COROAMENTO OU SAPATAS, ESPESSURA DE 5 CM. AF_01/2024 | SINAPI | M2 | 7.6 | 38.13 | 289.79
11.4.2.3.1.2 | 96555 | CONCRETAGEM DE BLOCO DE COROAMENTO OU VIGA BALDRAME, FCK 30 MPA, COM USO DE JERICA - LANÇAMENTO, ADENSAMENTO E ACABAMENTO. AF_01/2024 | SINAPI | M3 | 0.8 | 696.95 | 557.56
11.4.2.3.1.3 | 96534 | FABRICAÇÃO, MONTAGEM E DESMONTAGEM DE FÔRMA PARA BLOCO DE COROAMENTO, EM MADEIRA SERRADA, E=25 MM, 4 UTILIZAÇÕES. AF_01/2024 | SINAPI | M2 | 1.32 | 82.59 | 109.02
11.4.2.3.1.4 | 96543 | ARMAÇÃO DE BLOCO UTILIZANDO AÇO CA-60 DE 5 MM - MONTAGEM. AF_01/2024 | SINAPI | KG | 10.58 | 18.48 | 195.52
11.4.2.3.2 | Baldrame | [5 empty] | 1492.97
11.4.2.3.2.1 | 96619 | LASTRO DE CONCRETO MAGRO, APLICADO EM BLOCOS DE COROAMENTO OU SAPATAS, ESPESSURA DE 5 CM. AF_01/2024 | SINAPI | M2 | 3.96 | 38.13 | 150.99
11.4.2.3.2.2 | 96555 | CONCRETAGEM DE BLOCO DE COROAMENTO OU VIGA BALDRAME, FCK 30 MPA, COM USO DE JERICA - LANÇAMENTO, ADENSAMENTO E ACABAMENTO. AF_01/2024 | SINAPI | M3 | 0.4 | 696.95 | 278.78
11.4.2.3.2.3 | 96536 | FABRICAÇÃO, MONTAGEM E DESMONTAGEM DE FÔRMA PARA VIGA BALDRAME, EM MADEIRA SERRADA, E=25 MM, 4 UTILIZAÇÕES. AF_01/2024 | SINAPI | M2 | 5.28 | 72.56 | 383.12
11.4.2.3.2.4 | 104916 | ARMAÇÃO DE SAPATA ISOLADA, VIGA BALDRAME E SAPATA CORRIDA UTILIZANDO AÇO CA-60 DE 5 MM - MONTAGEM. AF_01/2024 | SINAPI | KG | 14.75 | 15.56 | 229.51
11.4.2.3.2.5 | 104919 | ARMAÇÃO DE SAPATA ISOLADA, VIGA BALDRAME E SAPATA CORRIDA UTILIZANDO AÇO CA-50 DE 10 MM - MONTAGEM. AF_01/2024 | SINAPI | KG | 37.61 | 11.98 | 450.57
11.4.2.3.3 | Estacas | [5 empty] | 1632.96
11.4.2.3.3.1 | 101176 | ESTACA BROCA DE CONCRETO, DIÂMETRO DE 30CM, ESCAVAÇÃO MANUAL COM TRADO CONCHA, INTEIRAMENTE ARMADA. AF_05/2020 | SINAPI | M | 12 | 136.08 | 1632.96
11.4.2.4 | Superestrutura | [5 empty] | 7089.83
11.4.2.4.1 | Pilar | [5 empty] | 1974.44
11.4.2.4.1.1 | 92443 | MONTAGEM E DESMONTAGEM DE FÔRMA DE PILARES RETANGULARES E ESTRUTURAS SIMILARES, PÉ-DIREITO SIMPLES, EM CHAPA DE MADEIRA COMPENSADA PLASTIFICADA, 18 UTILIZAÇÕES. AF_09/2020 | SINAPI | M2 | 11.2 | 43.05 | 482.16
11.4.2.4.1.2 | 92759 | ARMAÇÃO DE PILAR OU VIGA DE ESTRUTURA CONVENCIONAL DE CONCRETO ARMADO UTILIZANDO AÇO CA-60 DE 5,0 MM - MONTAGEM. AF_06/2022 | SINAPI | KG | 12.98 | 13.18 | 171.08
11.4.2.4.1.3 | 92762 | ARMAÇÃO DE PILAR OU VIGA DE ESTRUTURA CONVENCIONAL DE CONCRETO ARMADO UTILIZANDO AÇO CA-50 DE 10,0 MM - MONTAGEM. AF_06/2022 | SINAPI | KG | 71.95 | 10.45 | 751.88
11.4.2.4.1.4 | 103669 | CONCRETAGEM DE PILARES, FCK = 25 MPA, COM USO DE BALDES - LANÇAMENTO, ADENSAMENTO E ACABAMENTO. AF_02/2022 | SINAPI | M3 | 0.59 | 964.95 | 569.32
11.4.2.4.2 | Viga | [5 empty] | 1972.25
11.4.2.4.2.1 | 92431 | MONTAGEM E DESMONTAGEM DE FÔRMA DE PILARES RETANGULARES E ESTRUTURAS SIMILARES, PÉ-DIREITO SIMPLES, EM CHAPA DE MADEIRA COMPENSADA PLASTIFICADA, 10 UTILIZAÇÕES. AF_09/2020 | SINAPI | M2 | 10.56 | 51.44 | 543.21
11.4.2.4.2.2 | 92759 | ARMAÇÃO DE PILAR OU VIGA DE ESTRUTURA CONVENCIONAL DE CONCRETO ARMADO UTILIZANDO AÇO CA-60 DE 5,0 MM - MONTAGEM. AF_06/2022 | SINAPI | KG | 13.94 | 13.18 | 183.73
11.4.2.4.2.3 | 92762 | ARMAÇÃO DE PILAR OU VIGA DE ESTRUTURA CONVENCIONAL DE CONCRETO ARMADO UTILIZANDO AÇO CA-50 DE 10,0 MM - MONTAGEM. AF_06/2022 | SINAPI | KG | 46.22 | 10.45 | 483
11.4.2.4.2.4 | 103669 | CONCRETAGEM DE PILARES, FCK = 25 MPA, COM USO DE BALDES - LANÇAMENTO, ADENSAMENTO E ACABAMENTO. AF_02/2022 | SINAPI | M3 | 0.79 | 964.95 | 762.31
11.4.2.4.3 | Laje | [5 empty] | 3143.14
11.4.2.4.3.1 | 103760 | MONTAGEM E DESMONTAGEM DE FÔRMA DE LAJE MACIÇA, PÉ-DIREITO SIMPLES, EM CHAPA DE MADEIRA COMPENSADA RESINADA E CIMBRAMENTO DE MADEIRA, 2 UTILIZAÇÕES. AF_03/2022 | SINAPI | M2 | 10.94 | 98.49 | 1077.48
11.4.2.4.3.2 | 92768 | ARMAÇÃO DE LAJE DE ESTRUTURA CONVENCIONAL DE CONCRETO ARMADO UTILIZANDO AÇO CA-60 DE 5,0 MM - MONTAGEM. AF_06/2022 | SINAPI | KG | 8.62 | 12.72 | 109.65
11.4.2.4.3.3 | 92769 | ARMAÇÃO DE LAJE DE ESTRUTURA CONVENCIONAL DE CONCRETO ARMADO UTILIZANDO AÇO CA-50 DE 6,3 MM - MONTAGEM. AF_06/2022 | SINAPI | KG | 17.29 | 11.97 | 206.96
11.4.2.4.3.4 | 92770 | ARMAÇÃO DE LAJE DE ESTRUTURA CONVENCIONAL DE CONCRETO ARMADO UTILIZANDO AÇO CA-50 DE 8,0 MM - MONTAGEM. AF_06/2022 | SINAPI | KG | 60.39 | 11.24 | 678.78
11.4.2.4.3.5 | 103682 | CONCRETAGEM DE VIGAS E LAJES, FCK=25 MPA, PARA QUALQUER TIPO DE LAJE COM BALDES EM EDIFICAÇÃO TÉRREA - LANÇAMENTO, ADENSAMENTO E ACABAMENTO. AF_02/2022 | SINAPI | M3 | 1.09 | 981.9 | 1070.27
11.4.2.5 | Diversos | [5 empty] | 7131.35
11.4.2.5.1 | 99839 | GUARDA-CORPO DE AÇO GALVANIZADO DE 1,10M DE ALTURA, MONTANTES TUBULARES DE 1.1/2 ESPAÇADOS DE 1,20M, TRAVESSA SUPERIOR DE 2, GRADIL FORMADO POR BARRAS CHATAS EM FERRO DE 32X4,8MM, FIXADO COM CHUMBADOR MECÂNICO. AF_04/2019_PS | SINAPI | M | 13.6 | 473.11 | 6434.3
11.4.2.5.2 | 00038477 | ESCADA EXTENSIVEL EM ALUMINIO, COM SAPATAS DE BORRACHA, ALTURA FECHADA 3,60 M, ALTURA ESTENDIDA DE 6,0 A 6,30 M, LARGURA MINIMA DE 35 CM, CACIDADE *120* KG | SINAPI | UN | 1 | 697.05 | 697.05
11.4.2.6 | Revestimento | [5 empty] | 5041.13
11.4.2.6.1 | 95306 | TEXTURA ACRÍLICA, APLICAÇÃO MANUAL EM TETO, UMA DEMÃO. AF_04/2023 | SINAPI | M2 | 12.25 | 14.68 | 179.83
11.4.2.6.2 | 95305 | TEXTURA ACRÍLICA, APLICAÇÃO MANUAL EM PAREDE, UMA DEMÃO. AF_04/2023 | SINAPI | M2 | 20.44 | 12.67 | 258.97
11.4.2.6.3 | 98547 | IMPERMEABILIZAÇÃO DE SUPERFÍCIE COM MANTA ASFÁLTICA, DUAS CAMADAS, INCLUSIVE APLICAÇÃO DE PRIMER ASFÁLTICO, E=3MM E E=4MM. AF_09/2023 | SINAPI | M2 | 12.25 | 208.02 | 2548.25
11.4.2.6.4 | 98563 | PROTEÇÃO MECÂNICA DE SUPERFÍCIE HORIZONTAL COM ARGAMASSA DE CIMENTO E AREIA, TRAÇO 1:3, E=2CM. AF_09/2023 | SINAPI | M2 | 24.5 | 36 | 882
11.4.2.6.5 | 87739 | CONTRAPISO EM ARGAMASSA PRONTA, PREPARO MANUAL, APLICADO EM ÁREAS MOLHADAS SOBRE LAJE, ADERIDO, ACABAMENTO NÃO REFORÇADO, ESPESSURA 2CM. AF_07/2021 | SINAPI | M2 | 12.25 | 95.68 | 1172.08
11.4.3 | Tubulações e conexões | [5 empty] | 1697.91
11.4.3.1 | 94648 | TUBO, PVC, SOLDÁVEL, DE 25MM, INSTALADO EM RESERVAÇÃO PREDIAL DE ÁGUA - FORNECIMENTO E INSTALAÇÃO. AF_04/2024 | SINAPI | M | 18.3 | 6.36 | 116.39
11.4.3.2 | 94650 | TUBO, PVC, SOLDÁVEL, DE 40MM, INSTALADO EM RESERVAÇÃO PREDIAL DE ÁGUA - FORNECIMENTO E INSTALAÇÃO. AF_04/2024 | SINAPI | M | 6.95 | 18.22 | 126.63
11.4.3.3 | 94651 | TUBO, PVC, SOLDÁVEL, DE 50MM, INSTALADO EM RESERVAÇÃO PREDIAL DE ÁGUA - FORNECIMENTO E INSTALAÇÃO. AF_04/2024 | SINAPI | M | 3.5 | 21.08 | 73.78
11.4.3.4 | 94673 | CURVA 90 GRAUS, PVC, SOLDÁVEL, DN 25 MM, INSTALADO EM RESERVAÇÃO PREDIAL DE ÁGUA - FORNECIMENTO E INSTALAÇÃO. AF_04/2024 | SINAPI | UN | 6 | 6.33 | 37.98
11.4.3.5 | 94677 | CURVA 90 GRAUS, PVC, SOLDÁVEL, DN 40 MM, INSTALADO EM RESERVAÇÃO PREDIAL DE ÁGUA - FORNECIMENTO E INSTALAÇÃO. AF_04/2024 | SINAPI | UN | 19 | 17.78 | 337.82
11.4.3.6 | 102591 | FURO EM CAIXA D'ÁGUA COM ESPESSURA DE 2 ATÉ 5 MM E DIÂMETRO DE 25 MM. AF_06/2021 | SINAPI | UN | 2 | 3.82 | 7.64
11.4.3.7 | 94703 | ADAPTADOR COM FLANGE E ANEL DE VEDAÇÃO, PVC, SOLDÁVEL, DN 25 MM X 3/4", INSTALADO EM RESERVAÇÃO PREDIAL DE ÁGUA - FORNECIMENTO E INSTALAÇÃO. AF_04/2024 | SINAPI | UN | 2 | 18.55 | 37.1
11.4.3.8 | 94796 | TORNEIRA DE BOIA PARA CAIXA D'ÁGUA, ROSCÁVEL, 3/4" - FORNECIMENTO E INSTALAÇÃO. AF_08/2021 | SINAPI | UN | 1 | 56.78 | 56.78
11.4.3.9 | 102595 | FURO EM CAIXA D'ÁGUA COM ESPESSURA DE 2 ATÉ 5 MM E DIÂMETRO DE 40 MM. AF_06/2021 | SINAPI | UN | 2 | 4.88 | 9.76
11.4.3.10 | 94705 | ADAPTADOR COM FLANGE E ANEL DE VEDAÇÃO, PVC, SOLDÁVEL, DN 40 MM X 1 1/4", INSTALADO EM RESERVAÇÃO PREDIAL DE ÁGUA - FORNECIMENTO E INSTALAÇÃO. AF_04/2024 | SINAPI | UN | 2 | 34.47 | 68.94
11.4.3.11 | 94798 | TORNEIRA DE BOIA PARA CAIXA D'ÁGUA, ROSCÁVEL, 1 1/4" - FORNECIMENTO E INSTALAÇÃO. AF_08/2021 | SINAPI | UN | 1 | 200.52 | 200.52
11.4.3.12 | 94656 | ADAPTADOR CURTO COM BOLSA E ROSCA PARA REGISTRO, PVC, SOLDÁVEL, DN 25 MM X 3/4", INSTALADO EM RESERVAÇÃO PREDIAL DE ÁGUA - FORNECIMENTO E INSTALAÇÃO. AF_04/2024 | SINAPI | UN | 2 | 3 | 6
11.4.3.13 | 103042 | REGISTRO DE ESFERA, PVC, ROSCÁVEL, COM BORBOLETA, 3/4" - FORNECIMENTO E INSTALAÇÃO. AF_08/2021 | SINAPI | UN | 2 | 19.19 | 38.38
11.4.3.14 | 94660 | ADAPTADOR CURTO COM BOLSA E ROSCA PARA REGISTRO, PVC, SOLDÁVEL, DN 40 MM X 1 1/4", INSTALADO EM RESERVAÇÃO PREDIAL DE ÁGUA - FORNECIMENTO E INSTALAÇÃO. AF_04/2024 | SINAPI | UN | 3 | 7.4 | 22.2
11.4.3.15 | 103038 | REGISTRO DE ESFERA, PVC, ROSCÁVEL, COM VOLANTE, 1 1/4" - FORNECIMENTO E INSTALAÇÃO. AF_08/2021 | SINAPI | UN | 3 | 48.32 | 144.96
11.4.3.16 | 99621 | VÁLVULA DE RETENÇÃO HORIZONTAL, DE BRONZE, ROSCÁVEL, 1 1/4" - FORNECIMENTO E INSTALAÇÃO. AF_08/2021 | SINAPI | UN | 1 | 276.59 | 276.59
11.4.3.17 | 99619 | VÁLVULA DE RETENÇÃO HORIZONTAL, DE BRONZE, ROSCÁVEL, 3/4" - FORNECIMENTO E INSTALAÇÃO. AF_08/2021 | SINAPI | UN | 1 | 136.44 | 136.44
11.4.4 | Equipamentos | [5 empty] | 10319.89
11.4.4.1 | 95645 | MONTAGEM DOSADOR COAGULANTE - FORNECIMENTO E INSTALAÇÃO | SINAPI | UN | 1 | 310.78 | 310.78
11.4.4.2 | 95643 | MONTAGEM DOSADOR DE CLORO EM PARTILHAS - FORNECIMENTO E INSTALAÇÃO | SINAPI | UN | 1 | 595.11 | 595.11
11.4.4.3 | 102617 | CAIXA D´ÁGUA EM POLIÉSTER REFORÇADO COM FIBRA DE VIDRO, 5000 LITROS - FORNECIMENTO E INSTALAÇÃO. AF_06/2021 | SINAPI | UN | 2 | 3503.76 | 7007.52
11.4.4.4 | 94483 | CONJUNTO HIDRÁULICO EM AÇO ROSCÁVEL PARA INSTALAÇÃO DE BOMBA, DN SUCÇÃO 32 MM (1 1/4") E DN RECALQUE 25 MM (1"), PARA EDIFICAÇÃO COM 4 PAVIMENTOS - FORNECIMENTO E INSTALAÇÃO. AF_04/2024 | SINAPI | UN | 1 | 1256.76 | 1256.76
11.4.4.5 | 102111 | BOMBA CENTRÍFUGA, MONOFÁSICA, 0,5 CV OU 0,49 HP, HM 6 A 20 M, Q 1,2 A 8,3 M3/H - FORNECIMENTO E INSTALAÇÃO. AF_12/2020 | SINAPI | UN | 1 | 1149.72 | 1149.72
11.5 | Tubulação de distribuição | [5 empty] | 2672.04
11.5.1 | 93358 | ESCAVAÇÃO MANUAL DE VALA. AF_09/2024 | SINAPI | M3 | 20.16 | 80.18 | 1616.43
11.5.2 | 93382 | REATERRO MANUAL DE VALAS, COM COMPACTADOR DE SOLOS DE PERCUSSÃO. AF_08/2023 | SINAPI | M3 | 24.19 | 23.92 | 578.62
11.5.3 | 89402 | TUBO, PVC, SOLDÁVEL, DE 25MM, INSTALADO EM RAMAL DE DISTRIBUIÇÃO DE ÁGUA - FORNECIMENTO E INSTALAÇÃO. AF_06/2022 | SINAPI | M | 40 | 11.45 | 458
11.5.4 | 94673 | CURVA 90 GRAUS, PVC, SOLDÁVEL, DN 25 MM, INSTALADO EM RESERVAÇÃO PREDIAL DE ÁGUA - FORNECIMENTO E INSTALAÇÃO. AF_04/2024 | SINAPI | UN | 3 | 6.33 | 18.99
12 | Instalações Elétricas | [5 empty] | 80526.27
12.1 | Sistema de Proteção Contra Descargas Atmosféricas (SPDA) | [5 empty] | 42577.39
12.1.1 | IND C 15 | CAIXA DE INSPECAO PARA ATERRAMENTO OU OUTRO USO, EM PVC, DN = 250 X 250 MM | PRÓPRIA | UN | 17 | 50.03 | 850.51
12.1.2 | IND C 16 | SOLDA EXOTÉRMICA PARA SPDA - FORNECIMENTO E INSTALAÇÃO. | PRÓPRIA | UN | 17 | 67.81 | 1152.77
12.1.3 | 96985 | HASTE DE ATERRAMENTO, DIÂMETRO 5/8", COM 3 METROS - FORNECIMENTO E INSTALAÇÃO. AF_08/2023 | SINAPI | UN | 17 | 85.97 | 1461.49
12.1.4 | 104753 | CONECTOR SPLIT-BOLT, PARA SPDA, PARA CABOS ATÉ 50 MM2 - FORNECIMENTO E INSTALAÇÃO. AF_08/2023 | SINAPI | UN | 34 | 21.46 | 729.64
12.1.5 | 96973 | CORDOALHA DE COBRE NU 35 MM², NÃO ENTERRADA, COM ISOLADOR - FORNECIMENTO E INSTALAÇÃO. AF_08/2023 | SINAPI | M | 259 | 72.06 | 18663.54
12.1.6 | 95728 | ELETRODUTO RÍGIDO SOLDÁVEL, PVC, DN 32 MM (1"), APARENTE - FORNECIMENTO E INSTALAÇÃO. AF_10/2022 | SINAPI | M | 85.78 | 24.23 | 2078.45
12.1.7 | 96974 | CORDOALHA DE COBRE NU 50 MM², NÃO ENTERRADA, COM ISOLADOR - FORNECIMENTO E INSTALAÇÃO. AF_08/2023 | SINAPI | M | 71.4 | 94.94 | 6778.72
12.1.8 | 96977 | CORDOALHA DE COBRE NU 50 MM², ENTERRADA - FORNECIMENTO E INSTALAÇÃO. AF_08/2023 | SINAPI | M | 145.05 | 67.2 | 9747.36
12.1.9 | 93358 | ESCAVAÇÃO MANUAL DE VALA. AF_09/2024 | SINAPI | M3 | 10.71 | 80.18 | 858.73
12.1.10 | 93382 | REATERRO MANUAL DE VALAS, COM COMPACTADOR DE SOLOS DE PERCUSSÃO. AF_08/2023 | SINAPI | M3 | 10.71 | 23.92 | 256.18
12.2 | Circuitos e Luminárias | [5 empty] | 37948.88
12.2.1 | 101879 | QUADRO DE DISTRIBUIÇÃO DE ENERGIA EM CHAPA DE AÇO GALVANIZADO, DE EMBUTIR, COM BARRAMENTO TRIFÁSICO, PARA 24 DISJUNTORES DIN 100A - FORNECIMENTO E INSTALAÇÃO. AF_10/2020 | SINAPI | UN | 2 | 472.94 | 945.88
12.2.2 | 92008 | TOMADA BAIXA DE EMBUTIR (2 MÓDULOS), 2P+T 10 A, INCLUINDO SUPORTE E PLACA - FORNECIMENTO E INSTALAÇÃO. AF_03/2023 | SINAPI | UN | 7 | 43.82 | 306.74
12.2.3 | 91996 | TOMADA MÉDIA DE EMBUTIR (1 MÓDULO), 2P+T 10 A, INCLUINDO SUPORTE E PLACA - FORNECIMENTO E INSTALAÇÃO. AF_03/2023 | SINAPI | UN | 2 | 31.9 | 63.8
12.2.4 | 91953 | INTERRUPTOR SIMPLES (1 MÓDULO), 10A/250V, INCLUINDO SUPORTE E PLACA - FORNECIMENTO E INSTALAÇÃO. AF_03/2023 | SINAPI | UN | 5 | 27.05 | 135.25
12.2.5 | 91959 | INTERRUPTOR SIMPLES (2 MÓDULOS), 10A/250V, INCLUINDO SUPORTE E PLACA - FORNECIMENTO E INSTALAÇÃO. AF_03/2023 | SINAPI | UN | 1 | 41.23 | 41.23
12.2.6 | 92022 | INTERRUPTOR SIMPLES (1 MÓDULO) COM 1 TOMADA DE EMBUTIR 2P+T 10 A, SEM SUPORTE E SEM PLACA - FORNECIMENTO E INSTALAÇÃO. AF_03/2023 | SINAPI | UN | 3 | 36.04 | 108.12
12.2.7 | 92027 | INTERRUPTOR SIMPLES (2 MÓDULOS) COM 1 TOMADA DE EMBUTIR 2P+T 10 A, INCLUINDO SUPORTE E PLACA - FORNECIMENTO E INSTALAÇÃO. AF_03/2023 | SINAPI | UN | 1 | 60.2 | 60.2
12.2.8 | 93653 | DISJUNTOR MONOPOLAR TIPO DIN, CORRENTE NOMINAL DE 10A - FORNECIMENTO E INSTALAÇÃO. AF_10/2020 | SINAPI | UN | 11 | 10.01 | 110.11
12.2.9 | 93667 | DISJUNTOR TRIPOLAR TIPO DIN, CORRENTE NOMINAL DE 10A - FORNECIMENTO E INSTALAÇÃO. AF_10/2020 | SINAPI | UN | 2 | 60.16 | 120.32
12.2.10 | 93658 | DISPOSITIVO DR, 2 POLOS, SENSIBILIDADE DE 30 MA, CORRENTE DE 25 A, TIPO AC - FORNECIMENTO E INSTALAÇÃO. | SINAPI | UN | 3 | 123.05 | 369.15
12.2.11 | IND C 24 | DISPOSITIVO DPS CLASSE II, 1 POLO, TENSAO MAXIMA DE 175 V, CORRENTE MAXIMA DE *20* KA (TIPO AC) - FORNECIMENTO E INSTALAÇÃO | PRÓPRIA | UN | 6 | 65.39 | 392.34
12.2.12 | 100910 | LUMINÁRIA TIPO CALHA, DE SOBREPOR, COM ALETAS E REFLETORES EM ALUMINIO, COM 2 LÂMPADAS TUBULARES LED DE 18 W, SEM REATOR - FORNECIMENTO E INSTALAÇÃO. | SINAPI | UN | 23 | 193.26 | 4444.98
12.2.13 | 105920 | LUMINÁRIA PROJETOR LED EXTERNO RETANGULAR, 30 W - FORNECIMENTO E INSTALAÇÃO. | SINAPI | UN | 13 | 59.41 | 772.33
12.2.14 | 95727 | ELETRODUTO RÍGIDO SOLDÁVEL, PVC, DN 25 MM (3/4"), APARENTE - FORNECIMENTO E INSTALAÇÃO. AF_10/2022 | SINAPI | M | 82.9 | 18.76 | 1555.2
12.2.15 | 97667 | ELETRODUTO FLEXÍVEL CORRUGADO, PEAD, DN 50 (1 1/2"), PARA REDE ENTERRADA DE DISTRIBUIÇÃO DE ENERGIA ELÉTRICA - FORNECIMENTO E INSTALAÇÃO. AF_12/2021 | SINAPI | M | 61.1 | 10.68 | 652.55
12.2.16 | 104399 | CONDULETE DE PVC, TIPO LR, PARA ELETRODUTO DE PVC SOLDÁVEL DN 25 MM (3/4''), APARENTE - FORNECIMENTO E INSTALAÇÃO. AF_10/2022 | SINAPI | UN | 3 | 21.98 | 65.94
12.2.17 | 95808 | CONDULETE DE PVC, TIPO LL, PARA ELETRODUTO DE PVC SOLDÁVEL DN 25 MM (3/4''), APARENTE - FORNECIMENTO E INSTALAÇÃO. AF_10/2022 | SINAPI | UN | 4 | 22.66 | 90.64
12.2.18 | 95811 | CONDULETE DE PVC, TIPO LB, PARA ELETRODUTO DE PVC SOLDÁVEL DN 25 MM (3/4''), APARENTE - FORNECIMENTO E INSTALAÇÃO. AF_10/2022 | SINAPI | UN | 4 | 13.45 | 53.8
12.2.19 | 104404 | CONDULETE DE PVC, TIPO T, PARA ELETRODUTO DE PVC SOLDÁVEL DN 25 MM (3/4''), APARENTE - FORNECIMENTO E INSTALAÇÃO. AF_10/2022 | SINAPI | UN | 4 | 25.53 | 102.12
12.2.20 | 104396 | CONDULETE DE PVC, TIPO E, PARA ELETRODUTO DE PVC SOLDÁVEL DN 25 MM (3/4''), APARENTE - FORNECIMENTO E INSTALAÇÃO. AF_10/2022 | SINAPI | UN | 3 | 16.5 | 49.5
12.2.21 | IND C 23 | TAMPA CEGA EM PVC PARA CONDULETE 4 X 2" | PRÓPRIA | UN | 18 | 6.98 | 125.64
12.2.22 | 91884 | LUVA PARA ELETRODUTO, PVC, ROSCÁVEL, DN 25 MM (3/4"), PARA CIRCUITOS TERMINAIS, INSTALADA EM PAREDE - FORNECIMENTO E INSTALAÇÃO. AF_03/2023 | SINAPI | UN | 10 | 9.92 | 99.2
12.2.23 | IND C 155 | ELETROCALHA LISA OU PERFURADA EM AÇO GALVANIZADO, LARGURA 50MM E ALTURA 50MM, INCLUSIVE EMENDA E FIXAÇÃO - FORNECIMENTO E INSTALAÇÃO. | PRÓPRIA | M | 145.6 | 113.28 | 16493.57
12.2.24 | 97275 | COTOVELO HORIZONTAL 90º PARA ELETROCALHA, LISA OU PERFURADA EM AÇO GALVANIZADO, LARGURA DE 50MM E ALTURA DE 50MM - FORNECIMENTO E INSTALAÇÃO. | SINAPI | UN | 3 | 95.28 | 285.84
12.2.25 | 97313 | TÊ HORIZONTAL 90º, PARA ELETROCALHA, LISA OU PERFURADA EM AÇO GALVANIZADO, LARGURA DE 50MM E ALTURA DE 50MM - FORNECIMENTO E INSTALAÇÃO. | SINAPI | UN | 5 | 147.55 | 737.75
12.2.26 | 97313 | CRUZETA HORIZONTAL, PARA ELETROCALHA, LISA OU PERFURADA EM AÇO GALVANIZADO, LARGURA DE 50MM E ALTURA DE 50MM - FORNECIMENTO E INSTALAÇÃO. | SINAPI | UN | 1 | 165.35 | 165.35
12.2.27 | 91929 | CABO DE COBRE FLEXÍVEL ISOLADO, 4 MM², ANTI-CHAMA 0,6/1,0 KV, PARA CIRCUITOS TERMINAIS - FORNECIMENTO E INSTALAÇÃO. AF_03/2023 | SINAPI | M | 386.6 | 7.85 | 3034.81
12.2.28 | 91927 | CABO DE COBRE FLEXÍVEL ISOLADO, 2,5 MM², ANTI-CHAMA 0,6/1,0 KV, PARA CIRCUITOS TERMINAIS - FORNECIMENTO E INSTALAÇÃO. AF_03/2023 | SINAPI | M | 925.4 | 5.3 | 4904.62
12.2.29 | 100557 | CAIXA DE PASSAGEM ELETRICA, PARA PISO, EM PVC, DIMENSOES DE 3/4" A 4" - FORNECIMENTO E INSTALACAO. | SINAPI | UN | 2 | 830.95 | 1661.9
13 | Instalações Hidrossanitárias | [5 empty] | 147783.37
13.1 | Instalação hidráulica | [5 empty] | 6344.05
13.1.1 | 94648 | TUBO, PVC, SOLDÁVEL, DE 25MM, INSTALADO EM RESERVAÇÃO PREDIAL DE ÁGUA - FORNECIMENTO E INSTALAÇÃO. AF_04/2024 | SINAPI | M | 30.95 | 6.36 | 196.84
13.1.2 | 94673 | CURVA 90 GRAUS, PVC, SOLDÁVEL, DN 25 MM, INSTALADO EM RESERVAÇÃO PREDIAL DE ÁGUA - FORNECIMENTO E INSTALAÇÃO. AF_04/2024 | SINAPI | UN | 5 | 6.33 | 31.65
13.1.3 | 94688 | TÊ, PVC, SOLDÁVEL, DN 25 MM INSTALADO EM RESERVAÇÃO PREDIAL DE ÁGUA - FORNECIMENTO E INSTALAÇÃO. AF_04/2024 | SINAPI | UN | 1 | 5.82 | 5.82
13.1.4 | 94703 | ADAPTADOR COM FLANGE E ANEL DE VEDAÇÃO, PVC, SOLDÁVEL, DN 25 MM X 3/4", INSTALADO EM RESERVAÇÃO PREDIAL DE ÁGUA - FORNECIMENTO E INSTALAÇÃO. AF_04/2024 | SINAPI | UN | 2 | 18.55 | 37.1
13.1.5 | 94656 | ADAPTADOR CURTO COM BOLSA E ROSCA PARA REGISTRO, PVC, SOLDÁVEL, DN 25 MM X 3/4", INSTALADO EM RESERVAÇÃO PREDIAL DE ÁGUA - FORNECIMENTO E INSTALAÇÃO. AF_04/2024 | SINAPI | UN | 2 | 3 | 6
13.1.6 | 89353 | REGISTRO DE GAVETA BRUTO, LATÃO, ROSCÁVEL, 3/4" - FORNECIMENTO E INSTALAÇÃO. AF_08/2021 | SINAPI | UN | 4 | 41.67 | 166.68
13.1.7 | 102615 | CAIXA D´ÁGUA EM POLIÉSTER REFORÇADO COM FIBRA DE VIDRO, 2000 LITROS - FORNECIMENTO E INSTALAÇÃO. AF_06/2021 | SINAPI | UN | 2 | 1290.78 | 2581.56
13.1.8 | 94796 | TORNEIRA DE BOIA PARA CAIXA D'ÁGUA, ROSCÁVEL, 3/4" - FORNECIMENTO E INSTALAÇÃO. AF_08/2021 | SINAPI | UN | 2 | 56.78 | 113.56
13.1.9 | 89403 | TUBO, PVC, SOLDÁVEL, DE 32MM, INSTALADO EM RAMAL DE DISTRIBUIÇÃO DE ÁGUA - FORNECIMENTO E INSTALAÇÃO. AF_06/2022 | SINAPI | M | 18.2 | 17.81 | 324.14
13.1.10 | 103979 | TUBO, PVC, SOLDÁVEL, DE 50MM, INSTALADO EM RAMAL DE DISTRIBUIÇÃO DE ÁGUA - FORNECIMENTO E INSTALAÇÃO. AF_06/2022 | SINAPI | M | 4.75 | 28.04 | 133.19
13.1.11 | 89413 | JOELHO 90 GRAUS, PVC, SOLDÁVEL, DN 32MM, INSTALADO EM RAMAL DE DISTRIBUIÇÃO DE ÁGUA - FORNECIMENTO E INSTALAÇÃO. AF_06/2022 | SINAPI | UN | 10 | 10.79 | 107.9
13.1.12 | 103984 | JOELHO 90 GRAUS, PVC, SOLDÁVEL, DN 50MM, INSTALADO EM RAMAL DE DISTRIBUIÇÃO DE ÁGUA - FORNECIMENTO E INSTALAÇÃO. AF_06/2022 | SINAPI | UN | 2 | 17.32 | 34.64
13.1.13 | 89443 | TE, PVC, SOLDÁVEL, DN 32MM, INSTALADO EM RAMAL DE DISTRIBUIÇÃO DE ÁGUA - FORNECIMENTO E INSTALAÇÃO. AF_06/2022 | SINAPI | UN | 4 | 15.1 | 60.4
13.1.14 | 102591 | FURO EM CAIXA D'ÁGUA COM ESPESSURA DE 2 ATÉ 5 MM E DIÂMETRO DE 25 MM. AF_06/2021 | SINAPI | UN | 2 | 3.82 | 7.64
13.1.15 | 94704 | ADAPTADOR COM FLANGE E ANEL DE VEDAÇÃO, PVC, SOLDÁVEL, DN 32 MM X 1", INSTALADO EM RESERVAÇÃO PREDIAL DE ÁGUA - FORNECIMENTO E INSTALAÇÃO. AF_04/2024 | SINAPI | UN | 6 | 25.02 | 150.12
13.1.16 | 102593 | FURO EM CAIXA D'ÁGUA COM ESPESSURA DE 2 ATÉ 5 MM E DIÂMETRO DE 32 MM. AF_06/2021 | SINAPI | UN | 6 | 4.31 | 25.86
13.1.17 | 102597 | FURO EM CAIXA D'ÁGUA COM ESPESSURA DE 2 ATÉ 5 MM E DIÂMETRO DE 50 MM. AF_06/2021 | SINAPI | UN | 2 | 5.58 | 11.16
13.1.18 | 94658 | ADAPTADOR CURTO COM BOLSA E ROSCA PARA REGISTRO, PVC, SOLDÁVEL, DN 32 MM X 1", INSTALADO EM RESERVAÇÃO PREDIAL DE ÁGUA - FORNECIMENTO E INSTALAÇÃO. AF_04/2024 | SINAPI | UN | 5 | 4.58 | 22.9
13.1.19 | 94495 | REGISTRO DE GAVETA BRUTO, LATÃO, ROSCÁVEL, 1" - FORNECIMENTO E INSTALAÇÃO. AF_08/2021 | SINAPI | UN | 5 | 64.63 | 323.15
13.1.20 | 103953 | BUCHA DE REDUÇÃO, CURTA, PVC, SOLDÁVEL, DN 32 X 25 MM, INSTALADO EM RAMAL DE DISTRIBUIÇÃO DE ÁGUA - FORNECIMENTO E INSTALAÇÃO. AF_06/2022 | SINAPI | UN | 2 | 6.36 | 12.72
13.1.21 | 89356 | TUBO, PVC, SOLDÁVEL, DE 25MM, INSTALADO EM RAMAL OU SUB-RAMAL DE ÁGUA - FORNECIMENTO E INSTALAÇÃO. AF_06/2022 | SINAPI | M | 4.85 | 21.44 | 103.98
13.1.22 | 89366 | JOELHO 90 GRAUS COM BUCHA DE LATÃO, PVC, SOLDÁVEL, DN 25MM, X 3/4 INSTALADO EM RAMAL OU SUB-RAMAL DE ÁGUA - FORNECIMENTO E INSTALAÇÃO. AF_06/2022 | SINAPI | UN | 3 | 15.03 | 45.09
13.1.23 | 89395 | TE, PVC, SOLDÁVEL, DN 25MM, INSTALADO EM RAMAL OU SUB-RAMAL DE ÁGUA - FORNECIMENTO E INSTALAÇÃO. AF_06/2022 | SINAPI | UN | 1 | 11.52 | 11.52
13.1.24 | 90374 | TÊ COM BUCHA DE LATÃO NA BOLSA CENTRAL, PVC, SOLDÁVEL, DN 25MM X 3/4, INSTALADO EM RAMAL OU SUB-RAMAL DE ÁGUA - FORNECIMENTO E INSTALAÇÃO. AF_06/2022 | SINAPI | UN | 5 | 20.44 | 102.2
13.1.25 | IND C 202 | TELA DE PROTEÇÃO CONTRA INSETOS INSTALADA NA SAÍDA LIVRE DE TUBULAÇÃO, D = 2" A 2 1/2" | PRÓPRIA | UN | 2 | 56.4 | 112.8
13.1.26 | 101802 | CAIXA ENTERRADA RETENTORA DE AREIA RETANGULAR, EM ALVENARIA COM BLOCOS DE CONCRETO, DIMENSÕES INTERNAS: 1,00 X 1,00 X 1,20 M, EXCLUINDO TAMPÃO. AF_12/2020 | SINAPI | UN | 1 | 1615.43 | 1615.43
13.2 | Instalação Sanitária | [5 empty] | 123775.95
13.2.1 | Tubulações e conexões de PVC | [5 empty] | 5196.25
13.2.1.1 | 93358 | ESCAVAÇÃO MANUAL DE VALA. AF_09/2024 | SINAPI | M3 | 8.43 | 80.18 | 675.92
13.2.1.2 | 93382 | REATERRO MANUAL DE VALAS, COM COMPACTADOR DE SOLOS DE PERCUSSÃO. AF_08/2023 | SINAPI | M3 | 8.05 | 23.92 | 192.56
13.2.1.3 | 89849 | TUBO PVC, SERIE NORMAL, ESGOTO PREDIAL, DN 150 MM, FORNECIDO E INSTALADO EM SUBCOLETOR AÉREO DE ESGOTO SANITÁRIO. AF_08/2022 | SINAPI | M | 12.5 | 50.71 | 633.88
13.2.1.4 | 89714 | TUBO PVC, SERIE NORMAL, ESGOTO PREDIAL, DN 100 MM, FORNECIDO E INSTALADO EM RAMAL DE DESCARGA OU RAMAL DE ESGOTO SANITÁRIO. AF_08/2022 | SINAPI | M | 3 | 33.97 | 101.91
13.2.1.5 | 89713 | TUBO PVC, SERIE NORMAL, ESGOTO PREDIAL, DN 75 MM, FORNECIDO E INSTALADO EM RAMAL DE DESCARGA OU RAMAL DE ESGOTO SANITÁRIO. AF_08/2022 | SINAPI | M | 15.05 | 30.39 | 457.37
13.2.1.6 | 89712 | TUBO PVC, SERIE NORMAL, ESGOTO PREDIAL, DN 50 MM, FORNECIDO E INSTALADO EM RAMAL DE DESCARGA OU RAMAL DE ESGOTO SANITÁRIO. AF_08/2022 | SINAPI | M | 18.7 | 24.38 | 455.91
13.2.1.7 | 89711 | TUBO PVC, SERIE NORMAL, ESGOTO PREDIAL, DN 40 MM, FORNECIDO E INSTALADO EM RAMAL DE DESCARGA OU RAMAL DE ESGOTO SANITÁRIO. AF_08/2022 | SINAPI | M | 20.97 | 19.25 | 403.67
13.2.1.8 | 104348 | TERMINAL DE VENTILAÇÃO, PVC, SÉRIE NORMAL, ESGOTO PREDIAL, DN 50 MM, JUNTA SOLDÁVEL, FORNECIDO E INSTALADO EM PRUMADA DE ESGOTO SANITÁRIO OU VENTILAÇÃO. AF_08/2022 | SINAPI | UN | 2 | 9.66 | 19.32
13.2.1.9 | 89779 | LUVA DE CORRER, PVC, SERIE NORMAL, ESGOTO PREDIAL, DN 100 MM, JUNTA ELÁSTICA, FORNECIDO E INSTALADO EM RAMAL DE DESCARGA OU RAMAL DE ESGOTO SANITÁRIO. AF_08/2022 | SINAPI | UN | 2 | 31.61 | 63.22
13.2.1.10 | 89776 | LUVA DE CORRER, PVC, SERIE NORMAL, ESGOTO PREDIAL, DN 75 MM, JUNTA ELÁSTICA, FORNECIDO E INSTALADO EM RAMAL DE DESCARGA OU RAMAL DE ESGOTO SANITÁRIO. AF_08/2022 | SINAPI | UN | 2 | 23.46 | 46.92
13.2.1.11 | 89754 | LUVA DE CORRER, PVC, SERIE NORMAL, ESGOTO PREDIAL, DN 50 MM, JUNTA ELÁSTICA, FORNECIDO E INSTALADO EM RAMAL DE DESCARGA OU RAMAL DE ESGOTO SANITÁRIO. AF_08/2022 | SINAPI | UN | 25 | 19.16 | 479
13.2.1.12 | 89557 | REDUCAO EXCENTRICA PVC, SERIE R, DN 100 X 75 MM, PARA ESGOTO PREDIAL, FORNECIDO E INSTALADO EM RAMAL DE DESCARGA OU RAMAL DE ESGOTO SANITÁRIO. | SINAPI | UN | 3 | 29.02 | 87.06
13.2.1.13 | 89797 | JUNÇÃO SIMPLES, PVC, SERIE NORMAL, ESGOTO PREDIAL, DN 100 X 100 MM, JUNTA ELÁSTICA, FORNECIDO E INSTALADO EM RAMAL DE DESCARGA OU RAMAL DE ESGOTO SANITÁRIO. AF_08/2022 | SINAPI | UN | 2 | 47.03 | 94.06
13.2.1.14 | 89797 | JUNÇÃO SIMPLES, PVC, SERIE NORMAL, ESGOTO PREDIAL, DN 100 X 75 MM, JUNTA ELÁSTICA, FORNECIDO E INSTALADO EM RAMAL DE DESCARGA OU RAMAL DE ESGOTO SANITÁRIO. | SINAPI | UN | 1 | 87.58 | 87.58
13.2.1.15 | 89795 | JUNÇÃO SIMPLES, PVC, SERIE NORMAL, ESGOTO PREDIAL, DN 75 X 75 MM, JUNTA ELÁSTICA, FORNECIDO E INSTALADO EM RAMAL DE DESCARGA OU RAMAL DE ESGOTO SANITÁRIO. AF_08/2022 | SINAPI | UN | 3 | 37.59 | 112.77
13.2.1.16 | 89795 | JUNÇÃO SIMPLES, PVC, SERIE NORMAL, ESGOTO PREDIAL, DN 75 X 50 MM, JUNTA ELÁSTICA, FORNECIDO E INSTALADO EM RAMAL DE DESCARGA OU RAMAL DE ESGOTO SANITÁRIO. | SINAPI | UN | 2 | 36.77 | 73.54
13.2.1.17 | 89785 | JUNÇÃO SIMPLES, PVC, SERIE NORMAL, ESGOTO PREDIAL, DN 50 X 50 MM, JUNTA ELÁSTICA, FORNECIDO E INSTALADO EM RAMAL DE DESCARGA OU RAMAL DE ESGOTO SANITÁRIO. AF_08/2022 | SINAPI | UN | 6 | 24.51 | 147.06
13.2.1.18 | 89783 | JUNÇÃO SIMPLES, PVC, SERIE NORMAL, ESGOTO PREDIAL, DN 40 MM, JUNTA SOLDÁVEL, FORNECIDO E INSTALADO EM RAMAL DE DESCARGA OU RAMAL DE ESGOTO SANITÁRIO. AF_08/2022 | SINAPI | UN | 4 | 12.96 | 51.84
13.2.1.19 | 89825 | TE, PVC, SERIE NORMAL, ESGOTO PREDIAL, DN 50 X 50 MM, JUNTA ELÁSTICA, FORNECIDO E INSTALADO EM PRUMADA DE ESGOTO SANITÁRIO OU VENTILAÇÃO. AF_08/2022 | SINAPI | UN | 7 | 16.23 | 113.61
13.2.1.20 | 89782 | TE, PVC, SERIE NORMAL, ESGOTO PREDIAL, DN 40 X 40 MM, JUNTA SOLDÁVEL, FORNECIDO E INSTALADO EM RAMAL DE DESCARGA OU RAMAL DE ESGOTO SANITÁRIO. AF_08/2022 | SINAPI | UN | 2 | 12.87 | 25.74
13.2.1.21 | 89731 | JOELHO 90 GRAUS, PVC, SERIE NORMAL, ESGOTO PREDIAL, DN 50 MM, JUNTA ELÁSTICA, FORNECIDO E INSTALADO EM RAMAL DE DESCARGA OU RAMAL DE ESGOTO SANITÁRIO. AF_08/2022 | SINAPI | UN | 4 | 13.88 | 55.52
13.2.1.22 | 89746 | JOELHO 45 GRAUS, PVC, SERIE NORMAL, ESGOTO PREDIAL, DN 100 MM, JUNTA ELÁSTICA, FORNECIDO E INSTALADO EM RAMAL DE DESCARGA OU RAMAL DE ESGOTO SANITÁRIO. AF_08/2022 | SINAPI | UN | 2 | 26.15 | 52.3
13.2.1.23 | 89739 | JOELHO 45 GRAUS, PVC, SERIE NORMAL, ESGOTO PREDIAL, DN 75 MM, JUNTA ELÁSTICA, FORNECIDO E INSTALADO EM RAMAL DE DESCARGA OU RAMAL DE ESGOTO SANITÁRIO. AF_08/2022 | SINAPI | UN | 7 | 21.83 | 152.81
13.2.1.24 | 89732 | JOELHO 45 GRAUS, PVC, SERIE NORMAL, ESGOTO PREDIAL, DN 50 MM, JUNTA ELÁSTICA, FORNECIDO E INSTALADO EM RAMAL DE DESCARGA OU RAMAL DE ESGOTO SANITÁRIO. AF_08/2022 | SINAPI | UN | 13 | 14.53 | 188.89
13.2.1.25 | 89726 | JOELHO 45 GRAUS, PVC, SERIE NORMAL, ESGOTO PREDIAL, DN 40 MM, JUNTA SOLDÁVEL, FORNECIDO E INSTALADO EM RAMAL DE DESCARGA OU RAMAL DE ESGOTO SANITÁRIO. AF_08/2022 | SINAPI | UN | 5 | 9.1 | 45.5
13.2.1.26 | 89742 | CURVA CURTA 90 GRAUS, PVC, SERIE NORMAL, ESGOTO PREDIAL, DN 75 MM, JUNTA ELÁSTICA, FORNECIDO E INSTALADO EM RAMAL DE DESCARGA OU RAMAL DE ESGOTO SANITÁRIO. AF_08/2022 | SINAPI | UN | 1 | 36.2 | 36.2
13.2.1.27 | 89733 | CURVA CURTA 90 GRAUS, PVC, SERIE NORMAL, ESGOTO PREDIAL, DN 50 MM, JUNTA ELÁSTICA, FORNECIDO E INSTALADO EM RAMAL DE DESCARGA OU RAMAL DE ESGOTO SANITÁRIO. AF_08/2022 | SINAPI | UN | 6 | 21.43 | 128.58
13.2.1.28 | 89728 | CURVA CURTA 90 GRAUS, PVC, SERIE NORMAL, ESGOTO PREDIAL, DN 40 MM, JUNTA SOLDÁVEL, FORNECIDO E INSTALADO EM RAMAL DE DESCARGA OU RAMAL DE ESGOTO SANITÁRIO. AF_08/2022 | SINAPI | UN | 3 | 11.51 | 34.53
13.2.1.29 | 104341 | BUCHA DE REDUÇÃO LONGA, PVC, SÉRIE NORMAL, ESGOTO PREDIAL, DN 50 X 40 MM, JUNTA SOLDÁVEL E ELÁSTICA, FORNECIDO E INSTALADO EM RAMAL DE DESCARGA OU RAMAL DE ESGOTO SANITÁRIO. AF_08/2022 | SINAPI | UN | 7 | 9.86 | 69.02
13.2.1.30 | 104357 | CAP, PVC, SÉRIE NORMAL, ESGOTO PREDIAL, DN 100 MM, JUNTA ELÁSTICA, FORNECIDO E INSTALADO EM SUBCOLETOR AÉREO DE ESGOTO SANITÁRIO. AF_08/2022 | SINAPI | UN | 2 | 17.44 | 34.88
13.2.1.31 | 104357 | CAP, PVC, SÉRIE NORMAL, ESGOTO PREDIAL, DN 75 MM, JUNTA ELÁSTICA, FORNECIDO E INSTALADO EM SUBCOLETOR AÉREO DE ESGOTO SANITÁRIO. AF_08/2022 | SINAPI | UN | 2 | 18.34 | 36.68
13.2.1.32 | 104357 | CAP, PVC, SÉRIE NORMAL, ESGOTO PREDIAL, DN 50 MM, JUNTA ELÁSTICA, FORNECIDO E INSTALADO EM SUBCOLETOR AÉREO DE ESGOTO SANITÁRIO. | SINAPI | UN | 2 | 12.84 | 25.68
13.2.1.33 | 104357 | CAP, PVC, SÉRIE NORMAL, ESGOTO PREDIAL, DN 40 MM, JUNTA ELÁSTICA, FORNECIDO E INSTALADO EM SUBCOLETOR AÉREO DE ESGOTO SANITÁRIO. | SINAPI | UN | 1 | 12.72 | 12.72
13.2.2 | Diversos | [5 empty] | 31292.5
13.2.2.1 | 89709 | RALO SIFONADO, PVC, DN 100 X 40 MM, JUNTA SOLDÁVEL, FORNECIDO E INSTALADO EM RAMAL DE DESCARGA OU EM RAMAL DE ESGOTO SANITÁRIO. AF_08/2022 | SINAPI | UN | 1 | 17.72 | 17.72
13.2.2.2 | 97906 | CAIXA ENTERRADA HIDRÁULICA RETANGULAR, EM ALVENARIA COM BLOCOS DE CONCRETO, DIMENSÕES INTERNAS: 0,6X0,6X0,6 M PARA REDE DE ESGOTO. AF_12/2020 | SINAPI | UN | 1 | 420.52 | 420.52
13.2.2.3 | 98085 | TANQUE SÉPTICO RETANGULAR, EM ALVENARIA COM BLOCOS DE CONCRETO, DIMENSÕES INTERNAS: 1,6 X 4,4 X H=1,8 M, VOLUME ÚTIL: 9856 L (PARA 68 CONTRIBUINTES), EXCAVAÇÃO MANUAL. | SINAPI | UN | 1 | 9374.07 | 9374.07
13.2.2.4 | 98061 | FILTRO ANAERÓBIO CIRCULAR, EM CONCRETO PRÉ-MOLDADO, DIÂMETRO INTERNO = 2,88 M, ALTURA INTERNA = 1,50 M, VOLUME ÚTIL: 7817,3 L (PARA 75 CONTRIBUINTES), ESCAVAÇÃO MANUAL. | SINAPI | UN | 1 | 7884.97 | 7884.97
13.2.2.5 | 98064 | SUMIDOURO CIRCULAR, EM CONCRETO PRÉ-MOLDADO, DIÂMETRO INTERNO = 2,38 M, ALTURA INTERNA = 3,0 M, ÁREA DE INFILTRAÇÃO: 25 M² (PARA 10 CONTRIBUINTES), ESCAVAÇÃO MANUAL. | SINAPI | UN | 2 | 6797.61 | 13595.22
13.2.3 | Banheiro ecológico seco | [5 empty] | 87287.2
13.2.3.1 | IND C 40 | BANHEIRO ECOLÓGICO SECO - FORNECIMENTO, TRANSPORTE, INSTALAÇÃO E CAPACITAÇÃO DA COMUNIDADE - BDI = 15,28 | PRÓPRIA | UN | 5 | 17457.44 | 87287.2
13.3 | Louças, acessórios e metais | [5 empty] | 17663.37
13.3.1 | 86914 | TORNEIRA CROMADA 1/2" OU 3/4" PARA TANQUE, PADRÃO MÉDIO - FORNECIMENTO E INSTALAÇÃO. AF_01/2020 | SINAPI | UN | 1 | 103.67 | 103.67
13.3.2 | IND C 75 | BANCADA DE COZINHA COM 02 CUBAS 2,70X0,70 COM PÉS | PRÓPRIA | UN | 1 | 5495.61 | 5495.61
13.3.3 | IND C 197 | BANCADA PASSA-PRATOS 2,30X0,70 | PRÓPRIA | UN | 1 | 3800.69 | 3800.69
13.3.4 | 86875 | TANQUE DE MÁRMORE SINTÉTICO COM COLUNA, 22L OU EQUIVALENTE FORNECIMENTO E INSTALAÇÃO. AF_01/2020 | SINAPI | UN | 1 | 395.97 | 395.97
13.3.5 | 100853 | TORNEIRA CROMADA DE MESA PARA LAVATORIO, TIPO MONOCOMANDO. AF_01/2020 | SINAPI | UN | 3 | 362.78 | 1088.34
13.3.6 | 100867 | BARRA DE APOIO RETA, EM ACO INOX POLIDO, COMPRIMENTO 70 CM, FIXADA NA PAREDE - FORNECIMENTO E INSTALAÇÃO. AF_01/2020 | SINAPI | UN | 3 | 330.74 | 992.22
13.3.7 | 95545 | SABONETEIRA DE PAREDE EM METAL CROMADO, INCLUSO FIXAÇÃO. AF_01/2020 | SINAPI | UN | 2 | 34.65 | 69.3
13.3.8 | 86878 | VÁLVULA EM METAL CROMADO TIPO AMERICANA 3.1/2" X 1.1/2" PARA PIA - FORNECIMENTO E INSTALAÇÃO. AF_01/2020 | SINAPI | UN | 5 | 69.84 | 349.2
13.3.9 | 86883 | SIFÃO DO TIPO FLEXÍVEL EM PVC 1 X 1.1/2 - FORNECIMENTO E INSTALAÇÃO. AF_01/2020 | SINAPI | UN | 5 | 10.88 | 54.4
13.3.10 | 44.06.010 | LAVATÓRIO EM AÇO INOX DIM: 55x100x46cm - FORNECIMENTO E INSTALAÇÃO. | SP OBRAS | UN | 1 | 2210.32 | 2210.32
13.3.11 | 44.06.010 | LAVATÓRIO EM AÇO INOX DIM: 55x50x46 - FORNECIMENTO E INSTALAÇÃO. | SP OBRAS | UN | 1 | 1137.86 | 1137.86
13.3.12 | 86909 | TORNEIRA CROMADA TUBO MÓVEL, DE MESA, 1/2" OU 3/4", PARA PIA DE COZINHA, PADRÃO ALTO - FORNECIMENTO E INSTALAÇÃO. AF_01/2020 | SINAPI | UN | 2 | 137.16 | 274.32
13.3.13 | 95547 | PAPELEIRA PLASTICA TIPO DISPENSER PARA PAPEL HIGIENICO ROLAO, INCLUSO FIXAÇÃO. | SINAPI | UN | 1 | 98.16 | 98.16
13.3.14 | IND C 87 | BEBEDOURO PURIFICADOR DE PRESSÃO DE COLUNA CONJUGADO 1,2L, FORNECIMENTO E INSTALAÇÃO. | PRÓPRIA | UN | 1 | 1593.31 | 1593.31
14 | Sistema de Proteção Contra Incêndio | [5 empty] | 4133.35
14.1 | 101909 | EXTINTOR DE INCÊNDIO PORTÁTIL COM CARGA DE PQS DE 6 KG, CLASSE BC - FORNECIMENTO E INSTALAÇÃO. AF_10/2020_PE | SINAPI | UN | 5 | 326.84 | 1634.2
14.2 | 102520 | PINTURA DE SINALIZAÇÃO VERTICAL DE SEGURANÇA, FAIXAS AMARELA E PRETA, APLICAÇÃO MANUAL, 2 DEMÃOS. AF_05/2021 | SINAPI | M2 | 5 | 76.07 | 380.35
14.3 | 00037556 | PLACA DE SINALIZACAO DE SEGURANCA CONTRA INCENDIO, FOTOLUMINESCENTE, QUADRADA, *20 X 20* CM, EM PVC *2* MM ANTI-CHAMAS (SIMBOLOS, CORES E PICTOGRAMAS CONFORME NBR 16820) | SINAPI | UN | 13 | 23.13 | 300.69
14.4 | 00037539 | PLACA DE SINALIZACAO DE SEGURANCA CONTRA INCENDIO, FOTOLUMINESCENTE, RETANGULAR, *13 X 26* CM, EM PVC *2* MM ANTI-CHAMAS (SIMBOLOS, CORES E PICTOGRAMAS CONFORME NBR 16820) | SINAPI | UN | 11 | 20 | 220
14.5 | 00037558 | PLACA DE SINALIZACAO DE SEGURANCA CONTRA INCENDIO, FOTOLUMINESCENTE, RETANGULAR, *20 X 40* CM, EM PVC *2* MM ANTI-CHAMAS (SIMBOLOS, CORES E PICTOGRAMAS CONFORME NBR 16820) | SINAPI | UN | 1 | 37.29 | 37.29
14.6 | IND C 261 | DETECTOR ÓPTICO DE FUMAÇA COM BASE ENDEREÇÁVEL, FORNECIMENTO E INSTALAÇÃO. | PRÓPRIA | UN | 1 | 233.58 | 233.58
14.7 | IND C 262 | SIRENE AUDIOVISUAL TIPO ENDEREÇÁVEL, FORNECIMENTO E INSTALAÇÃO. | PRÓPRIA | UN | 4 | 331.81 | 1327.24
15 | Serviços Finais | [5 empty] | 12408.99
15.1 | IND C 37 | LIMPEZA GERAL DE OBRA | PRÓPRIA | M2 | 685.21 | 14.43 | 9887.58
15.2 | 97.02.030 | FORNECIMENTO E INSTALAÇÃO DE PLACA DE INAUGURAÇÃO EM AÇO INOX - 500 X 700 MM | SP OBRAS | UN | 1 | 2521.41 | 2521.41
[5 empty] | VALOR BDI TOTAL: |  | 596212.35
[5 empty] | VALOR BDI: |  | 569846.09
[5 empty] | VALOR ORÇAMENTO: |  | 2451938.38
[5 empty] | VALOR TOTAL: |  | 3048150.73
1. O presente orçamento segue os quantitativos e especificações do projeto padrão, devendo ser adaptado para fins de licitação conforme as condições locais, peculiaridades do terreno e demais exigências específicas da obra; 2. Deverão ser incluídos no orçamento os custos de mobilização e desmobilização, dimensionados de acordo com o meio de transporte a ser utilizado para acesso ao local da obra; 3. A tipologia de fundação apresentada neste orçamento tem caráter indicativo e referencial, devendo ser reavaliada e reorçada posteriormente, a partir dos resultados de sondagens e demais estudos geotécnicos realizados no local, conforme o projeto executivo de fundações e em atendimento às prescrições da ABNT NBR 6122:2019 - Projeto e execução de fundações. 4. Os insumos identificados por códigos iniciados em "IND I" possuem preços obtidos com base em pesquisas de mercado junto a fornecedores nacionais representativos do setor. Durante a adaptação do orçamento para licitação, é obrigatória a atualização das cotações com valores vigentes e com fornecedores locais, observando os princípios da economicidade e da vantajosidade previstos na Lei nº 14.133/2021 (Nova Lei de Licitações e Contratos Administrativos).

## PE
MINISTÉRIO DA EDUCAÇÃO
Obra: Unidade de Educação Indígena 3 Salas | [5 empty] | BDI : | 25%
Unidade federativa: PERNAMBUCO |  |  |  |  | Fonte
Planilha Orçamentária: IMA3A-PLN-AT0_R00 |  |  |  |  | SINAPI | 2025/06 | SEM DESONERAÇÃO
[5 empty] | SICRO | 2025/04 | SEM DESONERAÇÃO
[5 empty] | SP OBRAS | 198 | SEM DESONERAÇÃO
[5 empty] | PRÓPRIA | PRÓPRIA
ITEM | CÓDIGO | DESCRIÇÃO | FONTE | UND | QUANTIDADE | PREÇO UNITÁRIO R$ | PREÇO TOTAL R$
1 | Serviços Preliminares | [5 empty] | 105687.4
1.1 | 103689 | FORNECIMENTO E INSTALAÇÃO DE PLACA DE OBRA COM CHAPA GALVANIZADA E ESTRUTURA DE MADEIRA. AF_03/2022_PS | SINAPI | M2 | 6.48 | 468.06 | 3033.03
1.2 | 99059 | LOCAÇÃO CONVENCIONAL DE OBRA, UTILIZANDO GABARITO DE TÁBUAS CORRIDAS PONTALETADAS A CADA 2,00M - 2 UTILIZAÇÕES. AF_03/2024 | SINAPI | M | 177.5 | 69.19 | 12281.23
1.3 | IND C 220 | LOCACAO DE GRUPO GERADOR *80 A 125* KVA, MOTOR DIESEL, REBOCAVEL, ACIONAMENTO MANUAL - INCLUSO ÓLEO DIESEL - BDI = 15,28 | PRÓPRIA | MÊS | 6 | 15062.19 | 90373.14
2 | Administração Local | [5 empty] | 209221.98
2.1 | IND C 154 | ADMINISTRAÇÃO LOCAL 03, 04 e 05 SALAS - ESCOLA INDÍGENA ESTRUTURA DE MADEIRA | PRÓPRIA | UN | 1 | 209221.98 | 209221.98
3 | Canteiro de Obra | [5 empty] | 320545.07
3.1 | 98524 | LIMPEZA MANUAL DE VEGETAÇÃO EM TERRENO COM ENXADA. AF_03/2024 | SINAPI | M2 | 4640 | 5.13 | 23803.2
3.2 | 98458 | TAPUME COM COMPENSADO DE MADEIRA. AF_03/2024 | SINAPI | M2 | 611.6 | 97.38 | 59557.61
3.3 | 105113 | ESTRUTURA DE MADEIRA PROVISÓRIA PARA SUPORTE DE CAIXA D'ÁGUA ELEVADA DE 2000 LITROS. AF_03/2024 | SINAPI | UN | 1 | 8946.37 | 8946.37
3.4 | IND C 160 | EXECUÇÃO DE SANITÁRIO E VESTIÁRIO EM CANTEIRO DE OBRA EM CHAPA DE MADEIRA COMPENSADA, NÃO INCLUSO MOBILIÁRIO. | PRÓPRIA | M2 | 25 | 791.65 | 19791.25
3.5 | IND C 161 | EXECUÇÃO DE GUARITA EM CANTEIRO DE OBRA EM CHAPA DE MADEIRA COMPENSADA, NÃO INCLUSO MOBILIÁRIO. | PRÓPRIA | M2 | 6 | 906.47 | 5438.82
3.6 | IND C 162 | EXECUÇÃO DE REFEITÓRIO E COZINHA EM CANTEIRO DE OBRA EM CHAPA DE MADEIRA COMPENSADA, NÃO INCLUSO MOBILIÁRIO E EQUIPAMENTOS. | PRÓPRIA | M2 | 35 | 433.75 | 15181.25
3.7 | IND C 163 | EXECUÇÃO DE ESCRITÓRIO EM CANTEIRO DE OBRA EM CHAPA DE MADEIRA COMPENSADA, NÃO INCLUSO MOBILIÁRIO E EQUIPAMENTOS. | PRÓPRIA | M2 | 30 | 838.38 | 25151.4
3.8 | IND C 164 | EXECUÇÃO DE ALMOXARIFADO EM CANTEIRO DE OBRA EM CHAPA DE MADEIRA COMPENSADA, INCLUSO PRATELEIRAS. | PRÓPRIA | M2 | 20 | 684.92 | 13698.4
3.9 | IND C 165 | EXECUÇÃO DE DEPÓSITO DE MATERIAL E RESÍDUOS EM CANTEIRO DE OBRA EM CHAPA DE MADEIRA COMPENSADA, NÃO INCLUSO MOBILIÁRIO. | PRÓPRIA | M2 | 76 | 637.03 | 48414.28
3.10 | IND C 140 | EXECUÇÃO DE ALOJAMENTO EM CANTEIRO DE OBRA EM CHAPA DE MADEIRA COMPENSADA, NÃO INCLUSO MOBILIÁRIO. | PRÓPRIA | M2 | 45 | 838.38 | 37727.1
3.11 | IND C 166 | EXECUÇÃO DE CENTRAL DE ARMADURA EM CANTEIRO DE OBRA, NÃO INCLUSO MOBILIÁRIO E EQUIPAMENTOS. | PRÓPRIA | M2 | 30 | 288.59 | 8657.7
3.12 | IND C 167 | EXECUÇÃO DE CENTRAL DE CARPINTARIA, FÔRMAS, PRODUÇÃO DE ARGAMASSA OU CONCRETO EM CANTEIRO DE OBRA, NÃO INCLUSO MOBILIÁRIO E EQUIPAMENTOS. | PRÓPRIA | M2 | 90 | 507.66 | 45689.4
3.13 | 98053 | TANQUE SÉPTICO CIRCULAR, EM CONCRETO PRÉ-MOLDADO, DIÂMETRO INTERNO = 1,40 M, ALTURA INTERNA = 2,50 M, VOLUME ÚTIL: 3463,6 L (PARA 13 CONTRIBUINTES). AF_12/2020 | SINAPI | UN | 1 | 2412.44 | 2412.44
3.14 | 98100 | SUMIDOURO RETANGULAR, EM ALVENARIA COM BLOCOS DE CONCRETO, DIMENSÕES INTERNAS: 1,6 X 3,4 X H=3,0 M, ÁREA DE INFILTRAÇÃO: 32,9 M² (PARA 13 CONTRIBUINTES). . AF_12/2020 | SINAPI | UN | 1 | 6075.85 | 6075.85
4 | Fundação | [5 empty] | 120459.41
4.1 | Movimentação de terra | [5 empty] | 8988.55
4.1.1 | 93382 | REATERRO MANUAL DE VALAS, COM COMPACTADOR DE SOLOS DE PERCUSSÃO. AF_08/2023 | SINAPI | M3 | 52.53 | 27.38 | 1438.27
4.1.2 | 93358 | ESCAVAÇÃO MANUAL DE VALA. AF_09/2024 | SINAPI | M3 | 74.78 | 95.25 | 7122.8
4.1.3 | 101617 | PREPARO DE FUNDO DE VALA COM LARGURA MAIOR OU IGUAL A 1,5 M E MENOR QUE 2,5 M (ACERTO DO SOLO NATURAL). AF_08/2020 | SINAPI | M2 | 124.63 | 3.43 | 427.48
4.2 | Blocos | [5 empty] | 42459.7
4.2.1 | 96619 | LASTRO DE CONCRETO MAGRO, APLICADO EM BLOCOS DE COROAMENTO OU SAPATAS, ESPESSURA DE 5 CM. AF_01/2024 | SINAPI | M2 | 124.63 | 41.2 | 5134.76
4.2.2 | 96534 | FABRICAÇÃO, MONTAGEM E DESMONTAGEM DE FÔRMA PARA BLOCO DE COROAMENTO, EM MADEIRA SERRADA, E=25 MM, 4 UTILIZAÇÕES. AF_01/2024 | SINAPI | M2 | 148.32 | 87.21 | 12934.99
4.2.3 | 96543 | ARMAÇÃO DE BLOCO UTILIZANDO AÇO CA-60 DE 5 MM - MONTAGEM. AF_01/2024 | SINAPI | KG | 129.44 | 20.79 | 2691.06
4.2.4 | 96544 | ARMAÇÃO DE BLOCO UTILIZANDO AÇO CA-50 DE 6,3 MM - MONTAGEM. AF_01/2024 | SINAPI | KG | 287.68 | 18.55 | 5336.46
4.2.5 | 96555 | CONCRETAGEM DE BLOCO DE COROAMENTO OU VIGA BALDRAME, FCK 30 MPA, COM USO DE JERICA - LANÇAMENTO, ADENSAMENTO E ACABAMENTO. AF_01/2024 | SINAPI | M3 | 22.25 | 735.39 | 16362.43
4.3 | Estacas | [5 empty] | 69011.16
4.3.1 | 101176 | ESTACA BROCA DE CONCRETO, DIÂMETRO DE 30CM, ESCAVAÇÃO MANUAL COM TRADO CONCHA, INTEIRAMENTE ARMADA. AF_05/2020 | SINAPI | M | 412 | 150.87 | 62158.44
4.3.2 | IND C 174 | ESTACA DE MADEIRA CRAVADA, DN=25CM, CAPACIDADE DE 3T | PRÓPRIA | M | 24 | 285.53 | 6852.72
5 | Superestrutura | [5 empty] | 760355.04
5.1 | Pilares de madeira | [5 empty] | 71172.12
5.1.1 | 105077 | PILAR DE MADEIRA SERRADA TRATADO COM STAIN, MAÇARANDUBA OU EQUIVALENTE DA REGIÃO, NÃO APARELHADO, FIXADO COM CANTONEIRA, SEÇÃO 22 X 14 CM, COMPRIMENTO DE ATÉ 6 M. | SINAPI | M | 193.38 | 295.04 | 57054.84
5.1.2 | 105074 | PILAR DE MADEIRA SERRADA TRATADO COM STAIN, MAÇARANDUBA OU EQUIVALENTE DA REGIÃO, APARELHADO, FIXADO COM CANTONEIRA, SEÇÃO 22 X 14 CM, COMPRIMENTO DE ATÉ 3 M. | SINAPI | M | 45.88 | 307.7 | 14117.28
5.2 | Vigas de madeira | [5 empty] | 288892.5
5.2.1 | IND C 73 | BARROTE DE MADEIRA TRATADO COM STAIN *6 X 20* CM | PRÓPRIA | M | 1054.26 | 117.67 | 124054.77
5.2.2 | IND C 169 | APOIO DO BARROTE DE MADEIRA TRATADO COM STAIN *6 X 12* CM | PRÓPRIA | M | 349.8 | 72.81 | 25468.94
5.2.3 | IND C 170 | VIGA-CAIXÃO CHAPA COMPENSADA NAVAL DE 2200 X 1600 MM, E = 20 MM | PRÓPRIA | M2 | 110.07 | 226.8 | 24963.88
5.2.4 | 105091 | VIGA DE MADEIRA SERRADA TRATADA COM STAIN, MAÇARANDUBA OU EQUIVALENTE DA REGIÃO, APARELHADA, SEÇÃO RETANGULAR 7 X 22 CM. | SINAPI | M | 647.05 | 176.81 | 114404.91
5.3 | Estrutura cobertura | [5 empty] | 400290.42
5.3.1 | 105084 | TERÇAS E BEIRAL TRATADOS COM STAIN *6 X 22* CM | SINAPI | M | 1710.78 | 112.3 | 192120.59
5.3.2 | 105082 | PEÇAS DE CONTRAVENTAMENTO TRATADAS COM STAIN *3,5 X 15* CM | SINAPI | M | 143.64 | 61.67 | 8858.28
5.3.3 | 105092 | PEÇAS DAS TESOURAS TRATADAS COM STAIN *7 X 22* CM | SINAPI | M | 13.44 | 166.99 | 2244.35
5.3.4 | IND C 04 | CUMEEIRA NORMAL PARA TELHA TRAPEZOIDAL DE AÇO, E = 0,5 MM, INCLUSO ACESSÓRIOS DE FIXAÇÃO E IÇAMENTO | PRÓPRIA | M | 58.93 | 75.7 | 4461
5.3.5 | 94449 | TELHAMENTO COM TELHA ONDULADA DE FIBRA DE VIDRO E = 0,6 MM, PARA TELHADO COM INCLINAÇÃO MAIOR QUE 10°, COM ATÉ 2 ÁGUAS, INCLUSO IÇAMENTO. AF_07/2019 | SINAPI | M2 | 18.2 | 62.97 | 1146.05
5.3.6 | 94216 | TELHAMENTO COM TELHA METÁLICA TERMOACÚSTICA E = 50 MM, COM ATÉ 2 ÁGUAS, PRE-PINTURA DE COR BRANCA NAS DUAS FACES, NUCLEO EM POLIISOCIANURATO (PIR) | SINAPI | M2 | 856.53 | 223.53 | 191460.15
6 | Sistema de vedação vertical | [5 empty] | 57697.64
6.1 | IND C 72 | PAREDES - FECHAMENTO EM MADEIRA ENCAIXE TIPO MACHO E FÊMEA (15x3,5 cm) E = 44MM | PRÓPRIA | M2 | 298.03 | 189.7 | 56536.29
6.2 | 98458 | DIV01 - PAINEL EM MADEIRA COMPENSADO NAVAL E = 10MM | SINAPI | M2 | 9.03 | 128.61 | 1161.35
7 | Esquadrias | [5 empty] | 156237.06
7.1 | IND C 50 | P01 - FOLHA DE ABRIR C/ POLICABORNATO ALVEOLAR E BRISE | PRÓPRIA | UN | 7 | 3104.09 | 21728.63
7.2 | IND C 51 | P02 - FOLHA DE ABRIR QUADRO DE MADEIRA COM TELA DE NYLON | PRÓPRIA | UN | 2 | 3091.21 | 6182.42
7.3 | IND C 52 PRÓPRIA | P04 - 01 FOLHA DE ABRIR DIVISÓRIAS DV1 COMPENSADO NAVAL | PRÓPRIA | UN | 4 | 1206.04 | 4824.16
7.4 | IND C 53 | P03 - PORTA 01 FOLHA DE MADEIRA C/ STAIN BARRA DE APOIO PNE E CHAPA METÁLICA | PRÓPRIA | UN | 1 | 1888.16 | 1888.16
7.5 | IND C 54 | P05 - FOLHAS DE CORRER C/ QUADRO DE MADEIRA E TELA DE NYLON | PRÓPRIA | UN | 2 | 5712.56 | 11425.12
7.6 | IND C 55 | JA01 - FIXO - QUADRO DE MADEIRA COM TELA DE NYLON | PRÓPRIA | UN | 2 | 1561.84 | 3123.68
7.7 | IND C 56 | JA02 - FIXO - QUADRO DE MADEIRA COM TELA DE NYLON | PRÓPRIA | UN | 5 | 1152.28 | 5761.4
7.8 | IND C 61 | JA03 - FIXO - QUADRO DE MADEIRA COM POLICARBONATO ALVEOLAR CRISTAL | PRÓPRIA | UN | 1 | 754.17 | 754.17
7.9 | IND C 57 | JA04 - FIXO - QUADRO DE MADEIRA COM TELA DE NYLON | PRÓPRIA | UN | 5 | 1994.7 | 9973.5
7.10 | IND C 58 | JA05 - FIXO - QUADRO DE MADEIRA COM TELA DE NYLON | PRÓPRIA | UN | 3 | 2837.31 | 8511.93
7.11 | IND C 59 | JA06 - FIXO - QUADRO DE MADEIRA COM TELA DE NYLON | PRÓPRIA | UN | 1 | 1142.13 | 1142.13
7.12 | IND C 60 | JA07 - FIXO - QUADRO DE MADEIRA COM TELA DE NYLON | PRÓPRIA | UN | 1 | 1470.63 | 1470.63
7.13 | IND C 62 | PN01 - BRISE FIXO MADEIRA COM TELA DE NYLON C/ VÃO DE PORTA - 735X305 | PRÓPRIA | UN | 2 | 4314.97 | 8629.94
7.14 | IND C 67 | PN02 - BRISE FIXO MADEIRA COM TELA DE NYLON C/ VÃO DE PORTA - 482X305 | PRÓPRIA | UN | 4 | 4129.13 | 16516.52
7.15 | IND C 65 | PN03 - BRISE FIXO MADEIRA COM TELA DE NYLON - 482x305 | PRÓPRIA | UN | 2 | 5101.89 | 10203.78
7.16 | IND C 64 | PN04 - BRISE FIXO MADEIRA - 657X305 | PRÓPRIA | UN | 2 | 2482.57 | 4965.14
7.17 | IND C 68 | PN05 - BRISE FIXO MADEIRA - 160X305 | PRÓPRIA | UN | 2 | 604.58 | 1209.16
7.18 | IND C 179 | PN 07 - BRISES DE MADEIRA PÓRTICO FRONTAL 2,5 X 5,0 CM, PROTEGIDO COM STAIN | PRÓPRIA | M2 | 2 | 3366.5 | 6733
7.19 | 24.08.020 | CORRIMÃO DUPLO EM TUBO DE AÇO INOXIDÁVEL ESCOVADO, COM DIÂMETRO DE 1 1/2" E MONTANTES COM DIÂMETRO DE 2" | SP OBRAS | M | 23.1 | 760.14 | 17559.23
7.20 | IND C 69 | CG1 - GUARDA-CORPO EM MADEIRA C/ CABOS DE AÇO | PRÓPRIA | M | 79.54 | 144.87 | 11522.96
7.21 | IND C 190 | BANCO COLETIVO EM MADEIRA - FACHADA FRONTAL | PRÓPRIA | UN | 1 | 2111.4 | 2111.4
8 | Sistema de pisos | [5 empty] | 422226.04
8.1 | 101746 | ASSOALHO DE MADEIRA. AF_09/2020 | SINAPI | M2 | 641.19 | 491.36 | 315055.12
8.2 | 102202 | ACABAMENTO E PROTEÇÃO DE MADEIRA - STAIN - 2 DEMÃOS | SINAPI | M2 | 1282.38 | 47.68 | 61143.88
8.3 | 101094 | PISO PODOTÁTIL DE ALERTA OU DIRECIONAL, DE BORRACHA, ASSENTADO SOBRE ARGAMASSA. AF_05/2020 | SINAPI | M | 29.4 | 227.14 | 6677.92
8.4 | 97083 | COMPACTAÇÃO MECÂNICA DE SOLO PARA EXECUÇÃO DE RADIER, PISO DE CONCRETO OU LAJE SOBRE SOLO, COM COMPACTADOR DE SOLOS A PERCUSSÃO. AF_09/2021 | SINAPI | M2 | 129.59 | 3.67 | 475.6
8.5 | 96622 | LASTRO COM MATERIAL GRANULAR, APLICADO EM PISOS OU LAJES SOBRE SOLO, ESPESSURA DE *5 CM*. AF_01/2024 | SINAPI | M3 | 6.48 | 216.3 | 1401.62
8.6 | 94992 | EXECUÇÃO DE PASSEIO (CALÇADA) OU PISO DE CONCRETO COM CONCRETO MOLDADO IN LOCO, FEITO EM OBRA, ACABAMENTO CONVENCIONAL, ESPESSURA 6 CM, ARMADO. AF_08/2022 | SINAPI | M2 | 129.59 | 79.46 | 10297.22
8.7 | IND C 70 | ESCADA DE MADEIRA | PRÓPRIA | M | 14.48 | 937.06 | 13568.63
8.8 | IND C 71 | RAMPA DE MADEIRA | PRÓPRIA | UN | 1 | 13606.05 | 13606.05
9 | Pintura e acabamentos | [5 empty] | 35074.02
9.1 | 102229 | PINTURA TINTA DE ACABAMENTO (PIGMENTADA) ESMALTE SINTÉTICO ACETINADO EM MADEIRA, 3 DEMÃOS. AF_01/2021 | SINAPI | M2 | 199.27 | 29.07 | 5792.78
9.2 | 102202 | ACABAMENTO E PROTEÇÃO DE MADEIRA - STAIN - 2 DEMÃOS | SINAPI | M2 | 614.12 | 47.68 | 29281.24
10 | Sistema Fotovoltáico Pequeno | [5 empty] | 110770.61
10.1 | Serviços preliminares - Cercamento | [5 empty] | 15273.58
10.1.1 | 98524 | LIMPEZA MANUAL DE VEGETAÇÃO EM TERRENO COM ENXADA. AF_03/2024 | SINAPI | M2 | 235.8 | 5.13 | 1209.65
10.1.2 | 98522 | ALAMBRADO EM MOURÕES DE CONCRETO, COM TELA DE ARAME GALVANIZADO (INCLUSIVE MURETA EM CONCRETO). AF_05/2018 | SINAPI | M | 62.85 | 188.74 | 11862.31
10.1.3 | IND C 273 | PORTÃO TUBULAR EM TELA DE AÇO GALVANIZADO ATÉ 2,50 M DE ALTURA, COMPLETO | PRÓPRIA | M2 | 2.1 | 1048.39 | 2201.62
10.2 | Abrigo do sistema fotovoltáico | [5 empty] | 23996.21
10.2.1 | Movimentação de terra | [5 empty] | 513.57
10.2.1.1 | 93358 | ESCAVAÇÃO MANUAL DE VALA. AF_09/2024 | SINAPI | M3 | 3.8 | 95.25 | 361.95
10.2.1.2 | 93382 | REATERRO MANUAL DE VALAS, COM COMPACTADOR DE SOLOS DE PERCUSSÃO. AF_08/2023 | SINAPI | M3 | 3.5 | 27.38 | 95.83
10.2.1.3 | 101616 | PREPARO DE FUNDO DE VALA COM LARGURA MENOR QUE 1,5 M (ACERTO DO SOLO NATURAL). AF_08/2020 | SINAPI | M2 | 8.05 | 6.93 | 55.79
10.2.2 | Fundação | [5 empty] | 3074.44
10.2.2.1 | Sapatas | [5 empty] | 967.41
10.2.2.1.1 | 96619 | LASTRO DE CONCRETO MAGRO, APLICADO EM BLOCOS DE COROAMENTO OU SAPATAS, ESPESSURA DE 5 CM. AF_01/2024 | SINAPI | M2 | 3.24 | 41.2 | 133.49
10.2.2.1.2 | 96556 | CONCRETAGEM DE SAPATA, FCK 30 MPA, COM USO DE JERICA - LANÇAMENTO, ADENSAMENTO E ACABAMENTO. AF_01/2024 | SINAPI | M3 | 0.3 | 898.95 | 269.69
10.2.2.1.3 | 96535 | FABRICAÇÃO, MONTAGEM E DESMONTAGEM DE FÔRMA PARA SAPATA, EM MADEIRA SERRADA, E=25 MM, 4 UTILIZAÇÕES. AF_01/2024 | SINAPI | M2 | 2.4 | 143.34 | 344.02
10.2.2.1.4 | 104918 | ARMAÇÃO DE SAPATA ISOLADA, VIGA BALDRAME E SAPATA CORRIDA UTILIZANDO AÇO CA-50 DE 8 MM - MONTAGEM. AF_01/2024 | SINAPI | KG | 14.98 | 14.7 | 220.21
10.2.2.2 | Baldrames | [5 empty] | 1693.21
10.2.2.2.1 | 96619 | LASTRO DE CONCRETO MAGRO, APLICADO EM BLOCOS DE COROAMENTO OU SAPATAS, ESPESSURA DE 5 CM. AF_01/2024 | SINAPI | M2 | 4.81 | 41.2 | 198.17
10.2.2.2.2 | 96555 | CONCRETAGEM DE BLOCO DE COROAMENTO OU VIGA BALDRAME, FCK 30 MPA, COM USO DE JERICA - LANÇAMENTO, ADENSAMENTO E ACABAMENTO. AF_01/2024 | SINAPI | M3 | 0.46 | 735.39 | 338.28
10.2.2.2.3 | 96536 | FABRICAÇÃO, MONTAGEM E DESMONTAGEM DE FÔRMA PARA VIGA BALDRAME, EM MADEIRA SERRADA, E=25 MM, 4 UTILIZAÇÕES. AF_01/2024 | SINAPI | M2 | 6.17 | 75.71 | 467.13
10.2.2.2.4 | 104916 | ARMAÇÃO DE SAPATA ISOLADA, VIGA BALDRAME E SAPATA CORRIDA UTILIZANDO AÇO CA-60 DE 5 MM - MONTAGEM. AF_01/2024 | SINAPI | KG | 12.01 | 17.35 | 208.37
10.2.2.2.5 | 104919 | ARMAÇÃO DE SAPATA ISOLADA, VIGA BALDRAME E SAPATA CORRIDA UTILIZANDO AÇO CA-50 DE 10 MM - MONTAGEM. AF_01/2024 | SINAPI | KG | 36.85 | 13.06 | 481.26
10.2.2.3 | Pilares-apoio | [5 empty] | 413.82
10.2.2.3.1 | 92419 | MONTAGEM E DESMONTAGEM DE FÔRMA DE PILARES RETANGULARES E ESTRUTURAS SIMILARES, PÉ-DIREITO SIMPLES, EM CHAPA DE MADEIRA COMPENSADA RESINADA, 4 UTILIZAÇÕES. AF_09/2020 | SINAPI | M2 | 1.52 | 93.49 | 142.1
10.2.2.3.2 | 92759 | ARMAÇÃO DE PILAR OU VIGA DE ESTRUTURA CONVENCIONAL DE CONCRETO ARMADO UTILIZANDO AÇO CA-60 DE 5,0 MM - MONTAGEM. AF_06/2022 | SINAPI | KG | 2.29 | 14.51 | 33.23
10.2.2.3.3 | 92763 | ARMAÇÃO DE PILAR OU VIGA DE ESTRUTURA CONVENCIONAL DE CONCRETO ARMADO UTILIZANDO AÇO CA-50 DE 12,5 MM - MONTAGEM. AF_06/2022 | SINAPI | KG | 13.56 | 9.4 | 127.46
10.2.2.3.4 | 103669 | CONCRETAGEM DE PILARES, FCK = 25 MPA, COM USO DE BALDES - LANÇAMENTO, ADENSAMENTO E ACABAMENTO. AF_02/2022 | SINAPI | M3 | 0.12 | 925.21 | 111.03
10.2.3 | Superestrutura | [5 empty] | 9719.97
10.2.3.1 | Alvenaria estrutural | [5 empty] | 5312.66
10.2.3.1.1 | 89472 | ALVENARIA DE BLOCOS DE CONCRETO ESTRUTURAL 14X19X39 CM (ESPESSURA 14 CM), FBK = 14 MPA, UTILIZANDO COLHER DE PEDREIRO. AF_10/2022 | SINAPI | M2 | 33.9 | 120.96 | 4100.54
10.2.3.1.2 | 89998 | ARMAÇÃO DE CINTA DE ALVENARIA ESTRUTURAL; DIÂMETRO DE 10,0 MM. AF_09/2021 | SINAPI | KG | 10.75 | 10.45 | 112.34
10.2.3.1.3 | 89996 | ARMAÇÃO VERTICAL DE ALVENARIA ESTRUTURAL; DIÂMETRO DE 10,0 MM. AF_09/2021 | SINAPI | KG | 20.58 | 11.04 | 227.2
10.2.3.1.4 | 90000 | ARMAÇÃO DE VERGA E CONTRAVERGA DE ALVENARIA ESTRUTURAL; DIÂMETRO DE 10,0 MM. AF_09/2021 | SINAPI | KG | 8.47 | 13.5 | 114.35
10.2.3.1.5 | 89993 | GRAUTEAMENTO VERTICAL EM ALVENARIA ESTRUTURAL. AF_09/2021 | SINAPI | M3 | 0.35 | 1074.29 | 376
10.2.3.1.6 | 89995 | GRAUTEAMENTO DE CINTA SUPERIOR OU DE VERGA EM ALVENARIA ESTRUTURAL. AF_09/2021 | SINAPI | M3 | 0.29 | 1033.79 | 299.8
10.2.3.1.7 | 89994 | GRAUTEAMENTO DE CINTA INTERMEDIÁRIA OU DE CONTRAVERGA EM ALVENARIA ESTRUTURAL. AF_09/2021 | SINAPI | M3 | 0.09 | 915.9 | 82.43
10.2.3.2 | Cobertura | [5 empty] | 4407.31
10.2.3.2.1 | 92543 | TRAMA DE MADEIRA COMPOSTA POR TERÇAS PARA TELHADOS DE ATÉ 2 ÁGUAS PARA TELHA ONDULADA DE FIBROCIMENTO, METÁLICA, PLÁSTICA OU TERMOACÚSTICA, INCLUSO TRANSPORTE VERTICAL. AF_07/2019 | SINAPI | M2 | 17.71 | 25.33 | 448.59
10.2.3.2.2 | 94216 | TELHAMENTO COM TELHA METÁLICA TERMOACÚSTICA E = 50 MM, COM ATÉ 2 ÁGUAS, PRE-PINTURA DE COR BRANCA NAS DUAS FACES, NUCLEO EM POLIISOCIANURATO (PIR) | SINAPI | M2 | 17.71 | 223.53 | 3958.72
10.2.4 | Piso de concreto | [5 empty] | 1243.61
10.2.4.1 | 97083 | COMPACTAÇÃO MECÂNICA DE SOLO PARA EXECUÇÃO DE RADIER, PISO DE CONCRETO OU LAJE SOBRE SOLO, COM COMPACTADOR DE SOLOS A PERCUSSÃO. AF_09/2021 | SINAPI | M2 | 17.71 | 3.67 | 65
10.2.4.2 | 96622 | LASTRO COM MATERIAL GRANULAR, APLICADO EM PISOS OU LAJES SOBRE SOLO, ESPESSURA DE *5 CM*. AF_01/2024 | SINAPI | M3 | 0.89 | 216.3 | 192.51
10.2.4.3 | 97087 | CAMADA SEPARADORA PARA EXECUÇÃO DE RADIER, PISO DE CONCRETO OU LAJE SOBRE SOLO, EM LONA PLÁSTICA. AF_09/2021 | SINAPI | M2 | 17.71 | 2.36 | 41.8
10.2.4.4 | IND C 175 | PISO DE CONCRETO COM CONCRETO MOLDADO IN LOCO, PREPARO MANUAL C15, ACABAMENTO CONVENCIONAL, NÃO ARMADO. | PRÓPRIA | M3 | 1.24 | 761.53 | 944.3
10.2.5 | Acabamento e Esquadrias | [5 empty] | 7224.85
10.2.5.1 | 87879 | CHAPISCO APLICADO EM ALVENARIAS E ESTRUTURAS DE CONCRETO INTERNAS, COM COLHER DE PEDREIRO. ARGAMASSA TRAÇO 1:3 COM PREPARO EM BETONEIRA 400L. AF_10/2022 | SINAPI | M2 | 33.9 | 4.6 | 155.94
10.2.5.2 | 87905 | CHAPISCO APLICADO EM ALVENARIA (COM PRESENÇA DE VÃOS) E ESTRUTURAS DE CONCRETO DE FACHADA, COM COLHER DE PEDREIRO. ARGAMASSA TRAÇO 1:3 COM PREPARO EM BETONEIRA 400L. AF_10/2022 | SINAPI | M2 | 33.9 | 8.48 | 287.47
10.2.5.3 | 87777 | EMBOÇO OU MASSA ÚNICA EM ARGAMASSA TRAÇO 1:2:8, PREPARO MANUAL, APLICADA MANUALMENTE EM PANOS DE FACHADA COM PRESENÇA DE VÃOS, ESPESSURA DE 25 MM. AF_08/2022 | SINAPI | M2 | 67.8 | 65.88 | 4466.66
10.2.5.4 | IND C 271 | J01 - FIXO - JANELA VENEZIANA TOMADA DE AR EM ALUMÍNIO - 100 X 30 CM | PRÓPRIA | UN | 3 | 402.6 | 1207.8
10.2.5.5 | 94807 | PORTA EM AÇO DE ABRIR TIPO VENEZIANA SEM GUARNIÇÃO, 106X210CM, FIXAÇÃO COM PARAFUSOS - FORNECIMENTO E INSTALAÇÃO. | SINAPI | UN | 1 | 865.61 | 865.61
10.2.5.6 | 100757 | PINTURA COM TINTA ALQUÍDICA DE ACABAMENTO (ESMALTE SINTÉTICO ACETINADO) PULVERIZADA SOBRE SUPERFÍCIES METÁLICAS (EXCETO PERFIL) EXECUTADO EM OBRA (02 DEMÃOS). AF_01/2020_PE | SINAPI | M2 | 4.2 | 57.47 | 241.37
10.2.6 | Revestimento | [5 empty] | 2219.77
10.2.6.1 | 88497 | EMASSAMENTO COM MASSA LÁTEX, APLICAÇÃO EM PAREDE, DUAS DEMÃOS, LIXAMENTO MANUAL. AF_04/2023 | SINAPI | M2 | 67.8 | 17.81 | 1207.52
10.2.6.2 | 88489 | PINTURA LÁTEX ACRÍLICA PREMIUM, APLICAÇÃO MANUAL EM PAREDES, DUAS DEMÃOS. AF_04/2023 | SINAPI | M2 | 67.8 | 14.93 | 1012.25
10.3 | Circuitos e luminárias | [5 empty] | 7337.25
10.3.1 | 101879 | QUADRO DE DISTRIBUIÇÃO DE ENERGIA EM CHAPA DE AÇO GALVANIZADO, DE EMBUTIR, COM BARRAMENTO TRIFÁSICO, PARA 24 DISJUNTORES DIN 100A - FORNECIMENTO E INSTALAÇÃO. AF_10/2020 | SINAPI | UN | 1 | 496.79 | 496.79
10.3.2 | 92004 | TOMADA MÉDIA DE EMBUTIR (2 MÓDULOS), 2P+T 10 A, INCLUINDO SUPORTE E PLACA - FORNECIMENTO E INSTALAÇÃO. AF_03/2023 | SINAPI | UN | 1 | 58.44 | 58.44
10.3.3 | 93672 | DISJUNTOR TRIPOLAR TIPO DIN, CORRENTE NOMINAL DE 40A - FORNECIMENTO E INSTALAÇÃO. AF_10/2020 | SINAPI | UN | 1 | 101.54 | 101.54
10.3.4 | 93667 | DISJUNTOR TRIPOLAR TIPO DIN, CORRENTE NOMINAL DE 10A - FORNECIMENTO E INSTALAÇÃO. AF_10/2020 | SINAPI | UN | 2 | 82.5 | 165
10.3.5 | 93653 | DISJUNTOR MONOPOLAR TIPO DIN, CORRENTE NOMINAL DE 10A - FORNECIMENTO E INSTALAÇÃO. AF_10/2020 | SINAPI | UN | 2 | 13.51 | 27.02
10.3.6 | 93655 | DISJUNTOR MONOPOLAR TIPO DIN, CORRENTE NOMINAL DE 20A - FORNECIMENTO E INSTALAÇÃO. AF_10/2020 | SINAPI | UN | 1 | 15.59 | 15.59
10.3.7 | 97667 | ELETRODUTO FLEXÍVEL CORRUGADO, PEAD, DN 50 (1 1/2"), PARA REDE ENTERRADA DE DISTRIBUIÇÃO DE ENERGIA ELÉTRICA - FORNECIMENTO E INSTALAÇÃO. AF_12/2021 | SINAPI | M | 39.2 | 8.49 | 332.81
10.3.8 | 97668 | ELETRODUTO FLEXÍVEL CORRUGADO, PEAD, DN 63 (2"), PARA REDE ENTERRADA DE DISTRIBUIÇÃO DE ENERGIA ELÉTRICA - FORNECIMENTO E INSTALAÇÃO. AF_12/2021 | SINAPI | M | 31.3 | 12.08 | 378.1
10.3.9 | 95727 | ELETRODUTO RÍGIDO SOLDÁVEL, PVC, DN 25 MM (3/4"), APARENTE - FORNECIMENTO E INSTALAÇÃO. AF_10/2022 | SINAPI | M | 30.1 | 22.02 | 662.8
10.3.10 | 95728 | ELETRODUTO RÍGIDO SOLDÁVEL, PVC, DN 32 MM (1"), APARENTE - FORNECIMENTO E INSTALAÇÃO. AF_10/2022 | SINAPI | M | 1 | 28.48 | 28.48
10.3.11 | 91931 | CABO DE COBRE FLEXÍVEL ISOLADO, 6 MM², ANTI-CHAMA 0,6/1,0 KV, PARA CIRCUITOS TERMINAIS - FORNECIMENTO E INSTALAÇÃO. AF_03/2023 | SINAPI | M | 327.4 | 10.64 | 3483.54
10.3.12 | 91929 | CABO DE COBRE FLEXÍVEL ISOLADO, 4 MM², ANTI-CHAMA 0,6/1,0 KV, PARA CIRCUITOS TERMINAIS - FORNECIMENTO E INSTALAÇÃO. AF_03/2023 | SINAPI | M | 76.5 | 7.54 | 576.81
10.3.13 | 91927 | CABO DE COBRE FLEXÍVEL ISOLADO, 2,5 MM², ANTI-CHAMA 0,6/1,0 KV, PARA CIRCUITOS TERMINAIS - FORNECIMENTO E INSTALAÇÃO. AF_03/2023 | SINAPI | M | 111.1 | 5.13 | 569.94
10.3.14 | 100910 | LUMINÁRIA TIPO CALHA, DE SOBREPOR, COM ALETAS E REFLETORES EM ALUMINIO, COM 2 LÂMPADAS TUBULARES LED DE 18 W, SEM REATOR - FORNECIMENTO E INSTALAÇÃO. | SINAPI | UN | 2 | 204.7 | 409.4
10.3.15 | 91953 | INTERRUPTOR SIMPLES (1 MÓDULO), 10A/250V, INCLUINDO SUPORTE E PLACA - FORNECIMENTO E INSTALAÇÃO. AF_03/2023 | SINAPI | UN | 1 | 30.99 | 30.99
10.4 | Equipamentos | [5 empty] | 64163.57
10.4.1 | 103506 | INVERSOR SOLAR FOTOVOLTAICO, HIBRIDO, 380/220 V, TRIFASICO, 2 MPPT, 8 kW - FORNECIMENTO E INSTALAÇÃO. | SINAPI | UN | 1 | 13778.23 | 13778.23
10.4.2 | IND C 802 | BATERIA DE LÍTIO 48V 100Ah PARA SISTEMA FOTOVOLTAICO | PRÓPRIA | UN | 6 | 6149 | 36894
10.4.3 | IND C 803 | STRING BOX, DE SOBREPOR/CAIXA DE JUNCAO, DE SOBREPOR, *210* X*210* X *110* MM, 20 A, 2 ENTRADAS E 2 SAIDAS, COM DPS CLASSE II E CHAVE SECCIONADORA, QUADRO EM POLICARBONATO. | PRÓPRIA | UN | 2 | 546.4 | 1092.8
10.4.4 | IND C 805 | MÓDULO 01 PLACA SOLAR FOTOVOLTAICA MONOCRISTALINO - 550WP - 2,20 X 1,10, INCLUSO ESTRUTURA DE FIXAÇÃO | PRÓPRIA | UND | 14 | 885.61 | 12398.54
11 | Sistema de Captação, Adução e Tratamento de Água | [5 empty] | 100501.29
11.1 | Serviços preliminares - Cercamento | [5 empty] | 14773.48
11.1.1 | 98524 | LIMPEZA MANUAL DE VEGETAÇÃO EM TERRENO COM ENXADA. AF_03/2024 | SINAPI | M2 | 287.32 | 5.13 | 1473.95
11.1.2 | 98522 | ALAMBRADO EM MOURÕES DE CONCRETO, COM TELA DE ARAME GALVANIZADO (INCLUSIVE MURETA EM CONCRETO). AF_05/2018 | SINAPI | M | 58.8 | 188.74 | 11097.91
11.1.3 | IND C 273 | PORTÃO TUBULAR EM TELA DE AÇO GALVANIZADO ATÉ 2,50 M DE ALTURA, COMPLETO | PRÓPRIA | M2 | 2.1 | 1048.39 | 2201.62
11.2 | Poço raso | [5 empty] | 16860.88
11.2.1 | Escavação e estrutura | [5 empty] | 12410.2
11.2.1.1 | IND C 850 | POÇO RASO CIRCULAR PARA ABASTECIMENTO, EM CONCRETO PRÉ-MOLDADO, DIÂMETRO INTERNO = 1,5 M. | SINAPI | M | 14 | 841.46 | 11780.44
11.2.1.2 | 97740 | PEÇA CIRCULAR PRÉ-MOLDADA, VOLUME DE CONCRETO ACIMA DE 100 LITROS, TAXA DE AÇO APROXIMADA DE 30KG/M³. AF_03/2024 | SINAPI | M3 | 0.31 | 2031.47 | 629.76
11.2.2 | Diversos | [5 empty] | 4450.68
11.2.2.1 | 102128 | MOTO BOMBA SUBMERSÍVEL Q= 3 A 20 M³/H, Hman= 13 A 5 MCA, POTÊNCIA 1 CV - FORNECIMENTO E INSTALAÇÃO. | SINAPI | UN | 1 | 4450.68 | 4450.68
11.3 | Tubulação de adução | [5 empty] | 1147.41
11.3.1 | 93358 | ESCAVAÇÃO MANUAL DE VALA. AF_09/2024 | SINAPI | M3 | 7.21 | 95.25 | 686.75
11.3.2 | 93382 | REATERRO MANUAL DE VALAS, COM COMPACTADOR DE SOLOS DE PERCUSSÃO. AF_08/2023 | SINAPI | M3 | 8.57 | 27.38 | 234.65
11.3.3 | 94648 | TUBO, PVC, SOLDÁVEL, DE 25MM, INSTALADO EM RESERVAÇÃO PREDIAL DE ÁGUA - FORNECIMENTO E INSTALAÇÃO. AF_04/2024 | SINAPI | M | 18.3 | 6.76 | 123.71
11.3.4 | 89408 | JOELHO 90 GRAUS, PVC, SOLDÁVEL, DN 25MM, INSTALADO EM RAMAL DE DISTRIBUIÇÃO DE ÁGUA - FORNECIMENTO E INSTALAÇÃO. AF_06/2022 | SINAPI | UN | 4 | 9.1 | 36.4
11.3.5 | 94489 | REGISTRO DE ESFERA, PVC, SOLDÁVEL, COM VOLANTE, DN 25 MM - FORNECIMENTO E INSTALAÇÃO. AF_08/2021 | SINAPI | UN | 2 | 32.95 | 65.9
11.4 | SALTAz - Estação de Tratamento | [5 empty] | 64601.72
11.4.1 | Casa de bomba | [5 empty] | 23980.33
11.4.1.1 | Movimentação de terra | [5 empty] | 497.69
11.4.1.1.1 | 93358 | ESCAVAÇÃO MANUAL DE VALA. AF_09/2024 | SINAPI | M3 | 3.8 | 95.25 | 361.95
11.4.1.1.2 | 93382 | REATERRO MANUAL DE VALAS, COM COMPACTADOR DE SOLOS DE PERCUSSÃO. AF_08/2023 | SINAPI | M3 | 2.92 | 27.38 | 79.95
11.4.1.1.3 | 101616 | PREPARO DE FUNDO DE VALA COM LARGURA MENOR QUE 1,5 M (ACERTO DO SOLO NATURAL). AF_08/2020 | SINAPI | M2 | 8.05 | 6.93 | 55.79
11.4.1.2 | Fundação | [5 empty] | 3074.44
11.4.1.2.1 | Sapatas | [5 empty] | 967.41
11.4.1.2.1.1 | 96619 | LASTRO DE CONCRETO MAGRO, APLICADO EM BLOCOS DE COROAMENTO OU SAPATAS, ESPESSURA DE 5 CM. AF_01/2024 | SINAPI | M2 | 3.24 | 41.2 | 133.49
11.4.1.2.1.2 | 96556 | CONCRETAGEM DE SAPATA, FCK 30 MPA, COM USO DE JERICA - LANÇAMENTO, ADENSAMENTO E ACABAMENTO. AF_01/2024 | SINAPI | M3 | 0.3 | 898.95 | 269.69
11.4.1.2.1.3 | 96535 | FABRICAÇÃO, MONTAGEM E DESMONTAGEM DE FÔRMA PARA SAPATA, EM MADEIRA SERRADA, E=25 MM, 4 UTILIZAÇÕES. AF_01/2024 | SINAPI | M2 | 2.4 | 143.34 | 344.02
11.4.1.2.1.4 | 104918 | ARMAÇÃO DE SAPATA ISOLADA, VIGA BALDRAME E SAPATA CORRIDA UTILIZANDO AÇO CA-50 DE 8 MM - MONTAGEM. AF_01/2024 | SINAPI | KG | 14.98 | 14.7 | 220.21
11.4.1.2.2 | Baldrames | [5 empty] | 1693.21
11.4.1.2.2.1 | 96619 | LASTRO DE CONCRETO MAGRO, APLICADO EM BLOCOS DE COROAMENTO OU SAPATAS, ESPESSURA DE 5 CM. AF_01/2024 | SINAPI | M2 | 4.81 | 41.2 | 198.17
11.4.1.2.2.2 | 96555 | CONCRETAGEM DE BLOCO DE COROAMENTO OU VIGA BALDRAME, FCK 30 MPA, COM USO DE JERICA - LANÇAMENTO, ADENSAMENTO E ACABAMENTO. AF_01/2024 | SINAPI | M3 | 0.46 | 735.39 | 338.28
11.4.1.2.2.3 | 96536 | FABRICAÇÃO, MONTAGEM E DESMONTAGEM DE FÔRMA PARA VIGA BALDRAME, EM MADEIRA SERRADA, E=25 MM, 4 UTILIZAÇÕES. AF_01/2024 | SINAPI | M2 | 6.17 | 75.71 | 467.13
11.4.1.2.2.4 | 104916 | ARMAÇÃO DE SAPATA ISOLADA, VIGA BALDRAME E SAPATA CORRIDA UTILIZANDO AÇO CA-60 DE 5 MM - MONTAGEM. AF_01/2024 | SINAPI | KG | 12.01 | 17.35 | 208.37
11.4.1.2.2.5 | 104919 | ARMAÇÃO DE SAPATA ISOLADA, VIGA BALDRAME E SAPATA CORRIDA UTILIZANDO AÇO CA-50 DE 10 MM - MONTAGEM. AF_01/2024 | SINAPI | KG | 36.85 | 13.06 | 481.26
11.4.1.2.3 | Pilares-apoio | [5 empty] | 413.82
11.4.1.2.3.1 | 92419 | MONTAGEM E DESMONTAGEM DE FÔRMA DE PILARES RETANGULARES E ESTRUTURAS SIMILARES, PÉ-DIREITO SIMPLES, EM CHAPA DE MADEIRA COMPENSADA RESINADA, 4 UTILIZAÇÕES. AF_09/2020 | SINAPI | M2 | 1.52 | 93.49 | 142.1
11.4.1.2.3.2 | 92759 | ARMAÇÃO DE PILAR OU VIGA DE ESTRUTURA CONVENCIONAL DE CONCRETO ARMADO UTILIZANDO AÇO CA-60 DE 5,0 MM - MONTAGEM. AF_06/2022 | SINAPI | KG | 2.29 | 14.51 | 33.23
11.4.1.2.3.3 | 92763 | ARMAÇÃO DE PILAR OU VIGA DE ESTRUTURA CONVENCIONAL DE CONCRETO ARMADO UTILIZANDO AÇO CA-50 DE 12,5 MM - MONTAGEM. AF_06/2022 | SINAPI | KG | 13.56 | 9.4 | 127.46
11.4.1.2.3.4 | 103669 | CONCRETAGEM DE PILARES, FCK = 25 MPA, COM USO DE BALDES - LANÇAMENTO, ADENSAMENTO E ACABAMENTO. AF_02/2022 | SINAPI | M3 | 0.12 | 925.21 | 111.03
11.4.1.3 | Superestrutura | [5 empty] | 9719.97
11.4.1.3.1 | Alvenaria estrutural | [5 empty] | 5312.66
11.4.1.3.1.1 | 89472 | ALVENARIA DE BLOCOS DE CONCRETO ESTRUTURAL 14X19X39 CM (ESPESSURA 14 CM), FBK = 14 MPA, UTILIZANDO COLHER DE PEDREIRO. AF_10/2022 | SINAPI | M2 | 33.9 | 120.96 | 4100.54
11.4.1.3.1.2 | 89998 | ARMAÇÃO DE CINTA DE ALVENARIA ESTRUTURAL; DIÂMETRO DE 10,0 MM. AF_09/2021 | SINAPI | KG | 10.75 | 10.45 | 112.34
11.4.1.3.1.3 | 89996 | ARMAÇÃO VERTICAL DE ALVENARIA ESTRUTURAL; DIÂMETRO DE 10,0 MM. AF_09/2021 | SINAPI | KG | 20.58 | 11.04 | 227.2
11.4.1.3.1.4 | 90000 | ARMAÇÃO DE VERGA E CONTRAVERGA DE ALVENARIA ESTRUTURAL; DIÂMETRO DE 10,0 MM. AF_09/2021 | SINAPI | KG | 8.47 | 13.5 | 114.35
11.4.1.3.1.5 | 89993 | GRAUTEAMENTO VERTICAL EM ALVENARIA ESTRUTURAL. AF_09/2021 | SINAPI | M3 | 0.35 | 1074.29 | 376
11.4.1.3.1.6 | 89995 | GRAUTEAMENTO DE CINTA SUPERIOR OU DE VERGA EM ALVENARIA ESTRUTURAL. AF_09/2021 | SINAPI | M3 | 0.29 | 1033.79 | 299.8
11.4.1.3.1.7 | 89994 | GRAUTEAMENTO DE CINTA INTERMEDIÁRIA OU DE CONTRAVERGA EM ALVENARIA ESTRUTURAL. AF_09/2021 | SINAPI | M3 | 0.09 | 915.9 | 82.43
11.4.1.3.2 | Cobertura | [5 empty] | 4407.31
11.4.1.3.2.1 | 92543 | TRAMA DE MADEIRA COMPOSTA POR TERÇAS PARA TELHADOS DE ATÉ 2 ÁGUAS PARA TELHA ONDULADA DE FIBROCIMENTO, METÁLICA, PLÁSTICA OU TERMOACÚSTICA, INCLUSO TRANSPORTE VERTICAL. AF_07/2019 | SINAPI | M2 | 17.71 | 25.33 | 448.59
11.4.1.3.2.2 | 94216 | TELHAMENTO COM TELHA METÁLICA TERMOACÚSTICA E = 50 MM, COM ATÉ 2 ÁGUAS, PRE-PINTURA DE COR BRANCA NAS DUAS FACES, NUCLEO EM POLIISOCIANURATO (PIR) | SINAPI | M2 | 17.71 | 223.53 | 3958.72
11.4.1.4 | Piso de concreto | [5 empty] | 1243.61
11.4.1.4.1 | 97083 | COMPACTAÇÃO MECÂNICA DE SOLO PARA EXECUÇÃO DE RADIER, PISO DE CONCRETO OU LAJE SOBRE SOLO, COM COMPACTADOR DE SOLOS A PERCUSSÃO. AF_09/2021 | SINAPI | M2 | 17.71 | 3.67 | 65
11.4.1.4.2 | 96622 | LASTRO COM MATERIAL GRANULAR, APLICADO EM PISOS OU LAJES SOBRE SOLO, ESPESSURA DE *5 CM*. AF_01/2024 | SINAPI | M3 | 0.89 | 216.3 | 192.51
11.4.1.4.3 | 97087 | CAMADA SEPARADORA PARA EXECUÇÃO DE RADIER, PISO DE CONCRETO OU LAJE SOBRE SOLO, EM LONA PLÁSTICA. AF_09/2021 | SINAPI | M2 | 17.71 | 2.36 | 41.8
11.4.1.4.4 | IND C 175 | PISO DE CONCRETO COM CONCRETO MOLDADO IN LOCO, PREPARO MANUAL C15, ACABAMENTO CONVENCIONAL, NÃO ARMADO. | PRÓPRIA | M3 | 1.24 | 761.53 | 944.3
11.4.1.5 | Acabamento e Esquadrias | [5 empty] | 7224.85
11.4.1.5.1 | 87879 | CHAPISCO APLICADO EM ALVENARIAS E ESTRUTURAS DE CONCRETO INTERNAS, COM COLHER DE PEDREIRO. ARGAMASSA TRAÇO 1:3 COM PREPARO EM BETONEIRA 400L. AF_10/2022 | SINAPI | M2 | 33.9 | 4.6 | 155.94
11.4.1.5.2 | 87905 | CHAPISCO APLICADO EM ALVENARIA (COM PRESENÇA DE VÃOS) E ESTRUTURAS DE CONCRETO DE FACHADA, COM COLHER DE PEDREIRO. ARGAMASSA TRAÇO 1:3 COM PREPARO EM BETONEIRA 400L. AF_10/2022 | SINAPI | M2 | 33.9 | 8.48 | 287.47
11.4.1.5.3 | 87777 | EMBOÇO OU MASSA ÚNICA EM ARGAMASSA TRAÇO 1:2:8, PREPARO MANUAL, APLICADA MANUALMENTE EM PANOS DE FACHADA COM PRESENÇA DE VÃOS, ESPESSURA DE 25 MM. AF_08/2022 | SINAPI | M2 | 67.8 | 65.88 | 4466.66
11.4.1.5.4 | IND C 271 | J01 - FIXO - JANELA VENEZIANA TOMADA DE AR EM ALUMÍNIO - 100 X 30 CM | PRÓPRIA | UN | 3 | 402.6 | 1207.8
11.4.1.5.5 | 94807 | PORTA EM AÇO DE ABRIR TIPO VENEZIANA SEM GUARNIÇÃO, 106X210CM, FIXAÇÃO COM PARAFUSOS - FORNECIMENTO E INSTALAÇÃO. | SINAPI | UN | 1 | 865.61 | 865.61
11.4.1.5.6 | 100757 | PINTURA COM TINTA ALQUÍDICA DE ACABAMENTO (ESMALTE SINTÉTICO ACETINADO) PULVERIZADA SOBRE SUPERFÍCIES METÁLICAS (EXCETO PERFIL) EXECUTADO EM OBRA (02 DEMÃOS). AF_01/2020_PE | SINAPI | M2 | 4.2 | 57.47 | 241.37
11.4.1.6 | Revestimento | [5 empty] | 2219.77
11.4.1.6.1 | 88497 | EMASSAMENTO COM MASSA LÁTEX, APLICAÇÃO EM PAREDE, DUAS DEMÃOS, LIXAMENTO MANUAL. AF_04/2023 | SINAPI | M2 | 67.8 | 17.81 | 1207.52
11.4.1.6.2 | 88489 | PINTURA LÁTEX ACRÍLICA PREMIUM, APLICAÇÃO MANUAL EM PAREDES, DUAS DEMÃOS. AF_04/2023 | SINAPI | M2 | 67.8 | 14.93 | 1012.25
11.4.2 | Estrutura do Reservatório | [5 empty] | 29302.93
11.4.2.1 | Serviços Preliminares | [5 empty] | 3598.92
11.4.2.1.1 | 98524 | LIMPEZA MANUAL DE VEGETAÇÃO EM TERRENO COM ENXADA. AF_03/2024 | SINAPI | M2 | 146.36 | 5.13 | 750.83
11.4.2.1.2 | 98522 | ALAMBRADO EM MOURÕES DE CONCRETO, COM TELA DE ARAME GALVANIZADO (INCLUSIVE MURETA EM CONCRETO). AF_05/2018 | SINAPI | M | 15.09 | 188.74 | 2848.09
11.4.2.2 | Movimentação de terra | [5 empty] | 486.95
11.4.2.2.1 | 93358 | ESCAVAÇÃO MANUAL DE VALA. AF_09/2024 | SINAPI | M3 | 3.72 | 95.25 | 354.33
11.4.2.2.2 | 101616 | PREPARO DE FUNDO DE VALA COM LARGURA MENOR QUE 1,5 M (ACERTO DO SOLO NATURAL). AF_08/2020 | SINAPI | M2 | 7.6 | 6.93 | 52.67
11.4.2.2.3 | 93382 | REATERRO MANUAL DE VALAS, COM COMPACTADOR DE SOLOS DE PERCUSSÃO. AF_08/2023 | SINAPI | M3 | 2.92 | 27.38 | 79.95
11.4.2.3 | Fundação | [5 empty] | 4651.11
11.4.2.3.1 | Blocos | [5 empty] | 1236.51
11.4.2.3.1.1 | 96619 | LASTRO DE CONCRETO MAGRO, APLICADO EM BLOCOS DE COROAMENTO OU SAPATAS, ESPESSURA DE 5 CM. AF_01/2024 | SINAPI | M2 | 7.6 | 41.2 | 313.12
11.4.2.3.1.2 | 96555 | CONCRETAGEM DE BLOCO DE COROAMENTO OU VIGA BALDRAME, FCK 30 MPA, COM USO DE JERICA - LANÇAMENTO, ADENSAMENTO E ACABAMENTO. AF_01/2024 | SINAPI | M3 | 0.8 | 735.39 | 588.31
11.4.2.3.1.3 | 96534 | FABRICAÇÃO, MONTAGEM E DESMONTAGEM DE FÔRMA PARA BLOCO DE COROAMENTO, EM MADEIRA SERRADA, E=25 MM, 4 UTILIZAÇÕES. AF_01/2024 | SINAPI | M2 | 1.32 | 87.21 | 115.12
11.4.2.3.1.4 | 96543 | ARMAÇÃO DE BLOCO UTILIZANDO AÇO CA-60 DE 5 MM - MONTAGEM. AF_01/2024 | SINAPI | KG | 10.58 | 20.79 | 219.96
11.4.2.3.2 | Baldrame | [5 empty] | 1604.16
11.4.2.3.2.1 | 96619 | LASTRO DE CONCRETO MAGRO, APLICADO EM BLOCOS DE COROAMENTO OU SAPATAS, ESPESSURA DE 5 CM. AF_01/2024 | SINAPI | M2 | 3.96 | 41.2 | 163.15
11.4.2.3.2.2 | 96555 | CONCRETAGEM DE BLOCO DE COROAMENTO OU VIGA BALDRAME, FCK 30 MPA, COM USO DE JERICA - LANÇAMENTO, ADENSAMENTO E ACABAMENTO. AF_01/2024 | SINAPI | M3 | 0.4 | 735.39 | 294.16
11.4.2.3.2.3 | 96536 | FABRICAÇÃO, MONTAGEM E DESMONTAGEM DE FÔRMA PARA VIGA BALDRAME, EM MADEIRA SERRADA, E=25 MM, 4 UTILIZAÇÕES. AF_01/2024 | SINAPI | M2 | 5.28 | 75.71 | 399.75
11.4.2.3.2.4 | 104916 | ARMAÇÃO DE SAPATA ISOLADA, VIGA BALDRAME E SAPATA CORRIDA UTILIZANDO AÇO CA-60 DE 5 MM - MONTAGEM. AF_01/2024 | SINAPI | KG | 14.75 | 17.35 | 255.91
11.4.2.3.2.5 | 104919 | ARMAÇÃO DE SAPATA ISOLADA, VIGA BALDRAME E SAPATA CORRIDA UTILIZANDO AÇO CA-50 DE 10 MM - MONTAGEM. AF_01/2024 | SINAPI | KG | 37.61 | 13.06 | 491.19
11.4.2.3.3 | Estacas | [5 empty] | 1810.44
11.4.2.3.3.1 | 101176 | ESTACA BROCA DE CONCRETO, DIÂMETRO DE 30CM, ESCAVAÇÃO MANUAL COM TRADO CONCHA, INTEIRAMENTE ARMADA. AF_05/2020 | SINAPI | M | 12 | 150.87 | 1810.44
11.4.2.4 | Superestrutura | [5 empty] | 7699.42
11.4.2.4.1 | Pilar | [5 empty] | 2148.96
11.4.2.4.1.1 | 92443 | MONTAGEM E DESMONTAGEM DE FÔRMA DE PILARES RETANGULARES E ESTRUTURAS SIMILARES, PÉ-DIREITO SIMPLES, EM CHAPA DE MADEIRA COMPENSADA PLASTIFICADA, 18 UTILIZAÇÕES. AF_09/2020 | SINAPI | M2 | 11.2 | 54.11 | 606.03
11.4.2.4.1.2 | 92759 | ARMAÇÃO DE PILAR OU VIGA DE ESTRUTURA CONVENCIONAL DE CONCRETO ARMADO UTILIZANDO AÇO CA-60 DE 5,0 MM - MONTAGEM. AF_06/2022 | SINAPI | KG | 12.98 | 14.51 | 188.34
11.4.2.4.1.3 | 92762 | ARMAÇÃO DE PILAR OU VIGA DE ESTRUTURA CONVENCIONAL DE CONCRETO ARMADO UTILIZANDO AÇO CA-50 DE 10,0 MM - MONTAGEM. AF_06/2022 | SINAPI | KG | 71.95 | 11.24 | 808.72
11.4.2.4.1.4 | 103669 | CONCRETAGEM DE PILARES, FCK = 25 MPA, COM USO DE BALDES - LANÇAMENTO, ADENSAMENTO E ACABAMENTO. AF_02/2022 | SINAPI | M3 | 0.59 | 925.21 | 545.87
11.4.2.4.2 | Viga | [5 empty] | 2129.07
11.4.2.4.2.1 | 92431 | MONTAGEM E DESMONTAGEM DE FÔRMA DE PILARES RETANGULARES E ESTRUTURAS SIMILARES, PÉ-DIREITO SIMPLES, EM CHAPA DE MADEIRA COMPENSADA PLASTIFICADA, 10 UTILIZAÇÕES. AF_09/2020 | SINAPI | M2 | 10.56 | 64.05 | 676.37
11.4.2.4.2.2 | 92759 | ARMAÇÃO DE PILAR OU VIGA DE ESTRUTURA CONVENCIONAL DE CONCRETO ARMADO UTILIZANDO AÇO CA-60 DE 5,0 MM - MONTAGEM. AF_06/2022 | SINAPI | KG | 13.94 | 14.51 | 202.27
11.4.2.4.2.3 | 92762 | ARMAÇÃO DE PILAR OU VIGA DE ESTRUTURA CONVENCIONAL DE CONCRETO ARMADO UTILIZANDO AÇO CA-50 DE 10,0 MM - MONTAGEM. AF_06/2022 | SINAPI | KG | 46.22 | 11.24 | 519.51
11.4.2.4.2.4 | 103669 | CONCRETAGEM DE PILARES, FCK = 25 MPA, COM USO DE BALDES - LANÇAMENTO, ADENSAMENTO E ACABAMENTO. AF_02/2022 | SINAPI | M3 | 0.79 | 925.21 | 730.92
11.4.2.4.3 | Laje | [5 empty] | 3421.39
11.4.2.4.3.1 | 103760 | MONTAGEM E DESMONTAGEM DE FÔRMA DE LAJE MACIÇA, PÉ-DIREITO SIMPLES, EM CHAPA DE MADEIRA COMPENSADA RESINADA E CIMBRAMENTO DE MADEIRA, 2 UTILIZAÇÕES. AF_03/2022 | SINAPI | M2 | 10.94 | 120.22 | 1315.21
11.4.2.4.3.2 | 92768 | ARMAÇÃO DE LAJE DE ESTRUTURA CONVENCIONAL DE CONCRETO ARMADO UTILIZANDO AÇO CA-60 DE 5,0 MM - MONTAGEM. AF_06/2022 | SINAPI | KG | 8.62 | 13.93 | 120.08
11.4.2.4.3.3 | 92769 | ARMAÇÃO DE LAJE DE ESTRUTURA CONVENCIONAL DE CONCRETO ARMADO UTILIZANDO AÇO CA-50 DE 6,3 MM - MONTAGEM. AF_06/2022 | SINAPI | KG | 17.29 | 12.99 | 224.6
11.4.2.4.3.4 | 92770 | ARMAÇÃO DE LAJE DE ESTRUTURA CONVENCIONAL DE CONCRETO ARMADO UTILIZANDO AÇO CA-50 DE 8,0 MM - MONTAGEM. AF_06/2022 | SINAPI | KG | 60.39 | 12.11 | 731.32
11.4.2.4.3.5 | 103682 | CONCRETAGEM DE VIGAS E LAJES, FCK=25 MPA, PARA QUALQUER TIPO DE LAJE COM BALDES EM EDIFICAÇÃO TÉRREA - LANÇAMENTO, ADENSAMENTO E ACABAMENTO. AF_02/2022 | SINAPI | M3 | 1.09 | 945.12 | 1030.18
11.4.2.5 | Diversos | [5 empty] | 7320.7
11.4.2.5.1 | 99839 | GUARDA-CORPO DE AÇO GALVANIZADO DE 1,10M DE ALTURA, MONTANTES TUBULARES DE 1.1/2 ESPAÇADOS DE 1,20M, TRAVESSA SUPERIOR DE 2, GRADIL FORMADO POR BARRAS CHATAS EM FERRO DE 32X4,8MM, FIXADO COM CHUMBADOR MECÂNICO. AF_04/2019_PS | SINAPI | M | 13.6 | 493.01 | 6704.94
11.4.2.5.2 | 00038477 | ESCADA EXTENSIVEL EM ALUMINIO, COM SAPATAS DE BORRACHA, ALTURA FECHADA 3,60 M, ALTURA ESTENDIDA DE 6,0 A 6,30 M, LARGURA MINIMA DE 35 CM, CACIDADE *120* KG | SINAPI | UN | 1 | 615.76 | 615.76
11.4.2.6 | Revestimento | [5 empty] | 5545.83
11.4.2.6.1 | 95306 | TEXTURA ACRÍLICA, APLICAÇÃO MANUAL EM TETO, UMA DEMÃO. AF_04/2023 | SINAPI | M2 | 12.25 | 18.29 | 224.05
11.4.2.6.2 | 95305 | TEXTURA ACRÍLICA, APLICAÇÃO MANUAL EM PAREDE, UMA DEMÃO. AF_04/2023 | SINAPI | M2 | 20.44 | 15.9 | 325
11.4.2.6.3 | 98547 | IMPERMEABILIZAÇÃO DE SUPERFÍCIE COM MANTA ASFÁLTICA, DUAS CAMADAS, INCLUSIVE APLICAÇÃO DE PRIMER ASFÁLTICO, E=3MM E E=4MM. AF_09/2023 | SINAPI | M2 | 12.25 | 218.96 | 2682.26
11.4.2.6.4 | 98563 | PROTEÇÃO MECÂNICA DE SUPERFÍCIE HORIZONTAL COM ARGAMASSA DE CIMENTO E AREIA, TRAÇO 1:3, E=2CM. AF_09/2023 | SINAPI | M2 | 24.5 | 39.52 | 968.24
11.4.2.6.5 | 87739 | CONTRAPISO EM ARGAMASSA PRONTA, PREPARO MANUAL, APLICADO EM ÁREAS MOLHADAS SOBRE LAJE, ADERIDO, ACABAMENTO NÃO REFORÇADO, ESPESSURA 2CM. AF_07/2021 | SINAPI | M2 | 12.25 | 109.9 | 1346.28
11.4.3 | Tubulações e conexões | [5 empty] | 1736.53
11.4.3.1 | 94648 | TUBO, PVC, SOLDÁVEL, DE 25MM, INSTALADO EM RESERVAÇÃO PREDIAL DE ÁGUA - FORNECIMENTO E INSTALAÇÃO. AF_04/2024 | SINAPI | M | 18.3 | 6.76 | 123.71
11.4.3.2 | 94650 | TUBO, PVC, SOLDÁVEL, DE 40MM, INSTALADO EM RESERVAÇÃO PREDIAL DE ÁGUA - FORNECIMENTO E INSTALAÇÃO. AF_04/2024 | SINAPI | M | 6.95 | 18.88 | 131.22
11.4.3.3 | 94651 | TUBO, PVC, SOLDÁVEL, DE 50MM, INSTALADO EM RESERVAÇÃO PREDIAL DE ÁGUA - FORNECIMENTO E INSTALAÇÃO. AF_04/2024 | SINAPI | M | 3.5 | 22 | 77
11.4.3.4 | 94673 | CURVA 90 GRAUS, PVC, SOLDÁVEL, DN 25 MM, INSTALADO EM RESERVAÇÃO PREDIAL DE ÁGUA - FORNECIMENTO E INSTALAÇÃO. AF_04/2024 | SINAPI | UN | 6 | 7.08 | 42.48
11.4.3.5 | 94677 | CURVA 90 GRAUS, PVC, SOLDÁVEL, DN 40 MM, INSTALADO EM RESERVAÇÃO PREDIAL DE ÁGUA - FORNECIMENTO E INSTALAÇÃO. AF_04/2024 | SINAPI | UN | 19 | 19.04 | 361.76
11.4.3.6 | 102591 | FURO EM CAIXA D'ÁGUA COM ESPESSURA DE 2 ATÉ 5 MM E DIÂMETRO DE 25 MM. AF_06/2021 | SINAPI | UN | 2 | 4.59 | 9.18
11.4.3.7 | 94703 | ADAPTADOR COM FLANGE E ANEL DE VEDAÇÃO, PVC, SOLDÁVEL, DN 25 MM X 3/4", INSTALADO EM RESERVAÇÃO PREDIAL DE ÁGUA - FORNECIMENTO E INSTALAÇÃO. AF_04/2024 | SINAPI | UN | 2 | 19.8 | 39.6
11.4.3.8 | 94796 | TORNEIRA DE BOIA PARA CAIXA D'ÁGUA, ROSCÁVEL, 3/4" - FORNECIMENTO E INSTALAÇÃO. AF_08/2021 | SINAPI | UN | 1 | 34.21 | 34.21
11.4.3.9 | 102595 | FURO EM CAIXA D'ÁGUA COM ESPESSURA DE 2 ATÉ 5 MM E DIÂMETRO DE 40 MM. AF_06/2021 | SINAPI | UN | 2 | 5.85 | 11.7
11.4.3.10 | 94705 | ADAPTADOR COM FLANGE E ANEL DE VEDAÇÃO, PVC, SOLDÁVEL, DN 40 MM X 1 1/4", INSTALADO EM RESERVAÇÃO PREDIAL DE ÁGUA - FORNECIMENTO E INSTALAÇÃO. AF_04/2024 | SINAPI | UN | 2 | 35.82 | 71.64
11.4.3.11 | 94798 | TORNEIRA DE BOIA PARA CAIXA D'ÁGUA, ROSCÁVEL, 1 1/4" - FORNECIMENTO E INSTALAÇÃO. AF_08/2021 | SINAPI | UN | 1 | 110.58 | 110.58
11.4.3.12 | 94656 | ADAPTADOR CURTO COM BOLSA E ROSCA PARA REGISTRO, PVC, SOLDÁVEL, DN 25 MM X 3/4", INSTALADO EM RESERVAÇÃO PREDIAL DE ÁGUA - FORNECIMENTO E INSTALAÇÃO. AF_04/2024 | SINAPI | UN | 2 | 3.5 | 7
11.4.3.13 | 103042 | REGISTRO DE ESFERA, PVC, ROSCÁVEL, COM BORBOLETA, 3/4" - FORNECIMENTO E INSTALAÇÃO. AF_08/2021 | SINAPI | UN | 2 | 27.17 | 54.34
11.4.3.14 | 94660 | ADAPTADOR CURTO COM BOLSA E ROSCA PARA REGISTRO, PVC, SOLDÁVEL, DN 40 MM X 1 1/4", INSTALADO EM RESERVAÇÃO PREDIAL DE ÁGUA - FORNECIMENTO E INSTALAÇÃO. AF_04/2024 | SINAPI | UN | 3 | 8.24 | 24.72
11.4.3.15 | 103038 | REGISTRO DE ESFERA, PVC, ROSCÁVEL, COM VOLANTE, 1 1/4" - FORNECIMENTO E INSTALAÇÃO. AF_08/2021 | SINAPI | UN | 3 | 69.34 | 208.02
11.4.3.16 | 99621 | VÁLVULA DE RETENÇÃO HORIZONTAL, DE BRONZE, ROSCÁVEL, 1 1/4" - FORNECIMENTO E INSTALAÇÃO. AF_08/2021 | SINAPI | UN | 1 | 287.47 | 287.47
11.4.3.17 | 99619 | VÁLVULA DE RETENÇÃO HORIZONTAL, DE BRONZE, ROSCÁVEL, 3/4" - FORNECIMENTO E INSTALAÇÃO. AF_08/2021 | SINAPI | UN | 1 | 141.9 | 141.9
11.4.4 | Equipamentos | [5 empty] | 9581.93
11.4.4.1 | 95645 | MONTAGEM DOSADOR COAGULANTE - FORNECIMENTO E INSTALAÇÃO | SINAPI | UN | 1 | 359.76 | 359.76
11.4.4.2 | 95643 | MONTAGEM DOSADOR DE CLORO EM PARTILHAS - FORNECIMENTO E INSTALAÇÃO | SINAPI | UN | 1 | 666.18 | 666.18
11.4.4.3 | 102617 | CAIXA D´ÁGUA EM POLIÉSTER REFORÇADO COM FIBRA DE VIDRO, 5000 LITROS - FORNECIMENTO E INSTALAÇÃO. AF_06/2021 | SINAPI | UN | 2 | 3215.13 | 6430.26
11.4.4.4 | 94483 | CONJUNTO HIDRÁULICO EM AÇO ROSCÁVEL PARA INSTALAÇÃO DE BOMBA, DN SUCÇÃO 32 MM (1 1/4") E DN RECALQUE 25 MM (1"), PARA EDIFICAÇÃO COM 4 PAVIMENTOS - FORNECIMENTO E INSTALAÇÃO. AF_04/2024 | SINAPI | UN | 1 | 1357.42 | 1357.42
11.4.4.5 | 102111 | BOMBA CENTRÍFUGA, MONOFÁSICA, 0,5 CV OU 0,49 HP, HM 6 A 20 M, Q 1,2 A 8,3 M3/H - FORNECIMENTO E INSTALAÇÃO. AF_12/2020 | SINAPI | UN | 1 | 768.31 | 768.31
11.5 | Tubulação de distribuição | [5 empty] | 3117.8
11.5.1 | 93358 | ESCAVAÇÃO MANUAL DE VALA. AF_09/2024 | SINAPI | M3 | 20.16 | 95.25 | 1920.24
11.5.2 | 93382 | REATERRO MANUAL DE VALAS, COM COMPACTADOR DE SOLOS DE PERCUSSÃO. AF_08/2023 | SINAPI | M3 | 24.19 | 27.38 | 662.32
11.5.3 | 89402 | TUBO, PVC, SOLDÁVEL, DE 25MM, INSTALADO EM RAMAL DE DISTRIBUIÇÃO DE ÁGUA - FORNECIMENTO E INSTALAÇÃO. AF_06/2022 | SINAPI | M | 40 | 12.85 | 514
11.5.4 | 94673 | CURVA 90 GRAUS, PVC, SOLDÁVEL, DN 25 MM, INSTALADO EM RESERVAÇÃO PREDIAL DE ÁGUA - FORNECIMENTO E INSTALAÇÃO. AF_04/2024 | SINAPI | UN | 3 | 7.08 | 21.24
12 | Instalações Elétricas | [5 empty] | 83575.32
12.1 | Sistema de Proteção Contra Descargas Atmosféricas (SPDA) | [5 empty] | 43053.13
12.1.1 | IND C 15 | CAIXA DE INSPECAO PARA ATERRAMENTO OU OUTRO USO, EM PVC, DN = 250 X 250 MM | PRÓPRIA | UN | 17 | 47.91 | 814.47
12.1.2 | IND C 16 | SOLDA EXOTÉRMICA PARA SPDA - FORNECIMENTO E INSTALAÇÃO. | PRÓPRIA | UN | 17 | 73.23 | 1244.91
12.1.3 | 96985 | HASTE DE ATERRAMENTO, DIÂMETRO 5/8", COM 3 METROS - FORNECIMENTO E INSTALAÇÃO. AF_08/2023 | SINAPI | UN | 17 | 108.95 | 1852.15
12.1.4 | 104753 | CONECTOR SPLIT-BOLT, PARA SPDA, PARA CABOS ATÉ 50 MM2 - FORNECIMENTO E INSTALAÇÃO. AF_08/2023 | SINAPI | UN | 34 | 26.68 | 907.12
12.1.5 | 96973 | CORDOALHA DE COBRE NU 35 MM², NÃO ENTERRADA, COM ISOLADOR - FORNECIMENTO E INSTALAÇÃO. AF_08/2023 | SINAPI | M | 259 | 73.4 | 19010.6
12.1.6 | 95728 | ELETRODUTO RÍGIDO SOLDÁVEL, PVC, DN 32 MM (1"), APARENTE - FORNECIMENTO E INSTALAÇÃO. AF_10/2022 | SINAPI | M | 85.78 | 28.48 | 2443.01
12.1.7 | 96974 | CORDOALHA DE COBRE NU 50 MM², NÃO ENTERRADA, COM ISOLADOR - FORNECIMENTO E INSTALAÇÃO. AF_08/2023 | SINAPI | M | 71.4 | 94.68 | 6760.15
12.1.8 | 96977 | CORDOALHA DE COBRE NU 50 MM², ENTERRADA - FORNECIMENTO E INSTALAÇÃO. AF_08/2023 | SINAPI | M | 145.05 | 60.03 | 8707.35
12.1.9 | 93358 | ESCAVAÇÃO MANUAL DE VALA. AF_09/2024 | SINAPI | M3 | 10.71 | 95.25 | 1020.13
12.1.10 | 93382 | REATERRO MANUAL DE VALAS, COM COMPACTADOR DE SOLOS DE PERCUSSÃO. AF_08/2023 | SINAPI | M3 | 10.71 | 27.38 | 293.24
12.2 | Circuitos e Luminárias | [5 empty] | 40522.19
12.2.1 | 101879 | QUADRO DE DISTRIBUIÇÃO DE ENERGIA EM CHAPA DE AÇO GALVANIZADO, DE EMBUTIR, COM BARRAMENTO TRIFÁSICO, PARA 24 DISJUNTORES DIN 100A - FORNECIMENTO E INSTALAÇÃO. AF_10/2020 | SINAPI | UN | 2 | 496.79 | 993.58
12.2.2 | 92008 | TOMADA BAIXA DE EMBUTIR (2 MÓDULOS), 2P+T 10 A, INCLUINDO SUPORTE E PLACA - FORNECIMENTO E INSTALAÇÃO. AF_03/2023 | SINAPI | UN | 7 | 50.02 | 350.14
12.2.3 | 91996 | TOMADA MÉDIA DE EMBUTIR (1 MÓDULO), 2P+T 10 A, INCLUINDO SUPORTE E PLACA - FORNECIMENTO E INSTALAÇÃO. AF_03/2023 | SINAPI | UN | 2 | 36.65 | 73.3
12.2.4 | 91953 | INTERRUPTOR SIMPLES (1 MÓDULO), 10A/250V, INCLUINDO SUPORTE E PLACA - FORNECIMENTO E INSTALAÇÃO. AF_03/2023 | SINAPI | UN | 5 | 30.99 | 154.95
12.2.5 | 91959 | INTERRUPTOR SIMPLES (2 MÓDULOS), 10A/250V, INCLUINDO SUPORTE E PLACA - FORNECIMENTO E INSTALAÇÃO. AF_03/2023 | SINAPI | UN | 1 | 47.12 | 47.12
12.2.6 | 92022 | INTERRUPTOR SIMPLES (1 MÓDULO) COM 1 TOMADA DE EMBUTIR 2P+T 10 A, SEM SUPORTE E SEM PLACA - FORNECIMENTO E INSTALAÇÃO. AF_03/2023 | SINAPI | UN | 3 | 41.31 | 123.93
12.2.7 | 92027 | INTERRUPTOR SIMPLES (2 MÓDULOS) COM 1 TOMADA DE EMBUTIR 2P+T 10 A, INCLUINDO SUPORTE E PLACA - FORNECIMENTO E INSTALAÇÃO. AF_03/2023 | SINAPI | UN | 1 | 68.85 | 68.85
12.2.8 | 93653 | DISJUNTOR MONOPOLAR TIPO DIN, CORRENTE NOMINAL DE 10A - FORNECIMENTO E INSTALAÇÃO. AF_10/2020 | SINAPI | UN | 11 | 13.51 | 148.61
12.2.9 | 93667 | DISJUNTOR TRIPOLAR TIPO DIN, CORRENTE NOMINAL DE 10A - FORNECIMENTO E INSTALAÇÃO. AF_10/2020 | SINAPI | UN | 2 | 82.5 | 165
12.2.10 | 93658 | DISPOSITIVO DR, 2 POLOS, SENSIBILIDADE DE 30 MA, CORRENTE DE 25 A, TIPO AC - FORNECIMENTO E INSTALAÇÃO. | SINAPI | UN | 3 | 169.95 | 509.85
12.2.11 | IND C 24 | DISPOSITIVO DPS CLASSE II, 1 POLO, TENSAO MAXIMA DE 175 V, CORRENTE MAXIMA DE *20* KA (TIPO AC) - FORNECIMENTO E INSTALAÇÃO | PRÓPRIA | UN | 6 | 89.16 | 534.96
12.2.12 | 100910 | LUMINÁRIA TIPO CALHA, DE SOBREPOR, COM ALETAS E REFLETORES EM ALUMINIO, COM 2 LÂMPADAS TUBULARES LED DE 18 W, SEM REATOR - FORNECIMENTO E INSTALAÇÃO. | SINAPI | UN | 23 | 204.7 | 4708.1
12.2.13 | 105920 | LUMINÁRIA PROJETOR LED EXTERNO RETANGULAR, 30 W - FORNECIMENTO E INSTALAÇÃO. | SINAPI | UN | 13 | 77.01 | 1001.13
12.2.14 | 95727 | ELETRODUTO RÍGIDO SOLDÁVEL, PVC, DN 25 MM (3/4"), APARENTE - FORNECIMENTO E INSTALAÇÃO. AF_10/2022 | SINAPI | M | 82.9 | 22.02 | 1825.46
12.2.15 | 97667 | ELETRODUTO FLEXÍVEL CORRUGADO, PEAD, DN 50 (1 1/2"), PARA REDE ENTERRADA DE DISTRIBUIÇÃO DE ENERGIA ELÉTRICA - FORNECIMENTO E INSTALAÇÃO. AF_12/2021 | SINAPI | M | 61.1 | 8.49 | 518.74
12.2.16 | 104399 | CONDULETE DE PVC, TIPO LR, PARA ELETRODUTO DE PVC SOLDÁVEL DN 25 MM (3/4''), APARENTE - FORNECIMENTO E INSTALAÇÃO. AF_10/2022 | SINAPI | UN | 3 | 34.23 | 102.69
12.2.17 | 95808 | CONDULETE DE PVC, TIPO LL, PARA ELETRODUTO DE PVC SOLDÁVEL DN 25 MM (3/4''), APARENTE - FORNECIMENTO E INSTALAÇÃO. AF_10/2022 | SINAPI | UN | 4 | 36.04 | 144.16
12.2.18 | 95811 | CONDULETE DE PVC, TIPO LB, PARA ELETRODUTO DE PVC SOLDÁVEL DN 25 MM (3/4''), APARENTE - FORNECIMENTO E INSTALAÇÃO. AF_10/2022 | SINAPI | UN | 4 | 24.93 | 99.72
12.2.19 | 104404 | CONDULETE DE PVC, TIPO T, PARA ELETRODUTO DE PVC SOLDÁVEL DN 25 MM (3/4''), APARENTE - FORNECIMENTO E INSTALAÇÃO. AF_10/2022 | SINAPI | UN | 4 | 40.06 | 160.24
12.2.20 | 104396 | CONDULETE DE PVC, TIPO E, PARA ELETRODUTO DE PVC SOLDÁVEL DN 25 MM (3/4''), APARENTE - FORNECIMENTO E INSTALAÇÃO. AF_10/2022 | SINAPI | UN | 3 | 26.91 | 80.73
12.2.21 | IND C 23 | TAMPA CEGA EM PVC PARA CONDULETE 4 X 2" | PRÓPRIA | UN | 18 | 12.71 | 228.78
12.2.22 | 91884 | LUVA PARA ELETRODUTO, PVC, ROSCÁVEL, DN 25 MM (3/4"), PARA CIRCUITOS TERMINAIS, INSTALADA EM PAREDE - FORNECIMENTO E INSTALAÇÃO. AF_03/2023 | SINAPI | UN | 10 | 12.73 | 127.3
12.2.23 | IND C 155 | ELETROCALHA LISA OU PERFURADA EM AÇO GALVANIZADO, LARGURA 50MM E ALTURA 50MM, INCLUSIVE EMENDA E FIXAÇÃO - FORNECIMENTO E INSTALAÇÃO. | PRÓPRIA | M | 145.6 | 121.59 | 17703.5
12.2.24 | 97275 | COTOVELO HORIZONTAL 90º PARA ELETROCALHA, LISA OU PERFURADA EM AÇO GALVANIZADO, LARGURA DE 50MM E ALTURA DE 50MM - FORNECIMENTO E INSTALAÇÃO. | SINAPI | UN | 3 | 103.45 | 310.35
12.2.25 | 97313 | TÊ HORIZONTAL 90º, PARA ELETROCALHA, LISA OU PERFURADA EM AÇO GALVANIZADO, LARGURA DE 50MM E ALTURA DE 50MM - FORNECIMENTO E INSTALAÇÃO. | SINAPI | UN | 5 | 159.38 | 796.9
12.2.26 | 97313 | CRUZETA HORIZONTAL, PARA ELETROCALHA, LISA OU PERFURADA EM AÇO GALVANIZADO, LARGURA DE 50MM E ALTURA DE 50MM - FORNECIMENTO E INSTALAÇÃO. | SINAPI | UN | 1 | 178.88 | 178.88
12.2.27 | 91929 | CABO DE COBRE FLEXÍVEL ISOLADO, 4 MM², ANTI-CHAMA 0,6/1,0 KV, PARA CIRCUITOS TERMINAIS - FORNECIMENTO E INSTALAÇÃO. AF_03/2023 | SINAPI | M | 386.6 | 7.54 | 2914.96
12.2.28 | 91927 | CABO DE COBRE FLEXÍVEL ISOLADO, 2,5 MM², ANTI-CHAMA 0,6/1,0 KV, PARA CIRCUITOS TERMINAIS - FORNECIMENTO E INSTALAÇÃO. AF_03/2023 | SINAPI | M | 925.4 | 5.13 | 4747.3
12.2.29 | 100557 | CAIXA DE PASSAGEM ELETRICA, PARA PISO, EM PVC, DIMENSOES DE 3/4" A 4" - FORNECIMENTO E INSTALACAO. | SINAPI | UN | 2 | 851.48 | 1702.96
13 | Instalações Hidrossanitárias | [5 empty] | 146533.69
13.1 | Instalação hidráulica | [5 empty] | 6382.91
13.1.1 | 94648 | TUBO, PVC, SOLDÁVEL, DE 25MM, INSTALADO EM RESERVAÇÃO PREDIAL DE ÁGUA - FORNECIMENTO E INSTALAÇÃO. AF_04/2024 | SINAPI | M | 30.95 | 6.76 | 209.22
13.1.2 | 94673 | CURVA 90 GRAUS, PVC, SOLDÁVEL, DN 25 MM, INSTALADO EM RESERVAÇÃO PREDIAL DE ÁGUA - FORNECIMENTO E INSTALAÇÃO. AF_04/2024 | SINAPI | UN | 5 | 7.08 | 35.4
13.1.3 | 94688 | TÊ, PVC, SOLDÁVEL, DN 25 MM INSTALADO EM RESERVAÇÃO PREDIAL DE ÁGUA - FORNECIMENTO E INSTALAÇÃO. AF_04/2024 | SINAPI | UN | 1 | 6.86 | 6.86
13.1.4 | 94703 | ADAPTADOR COM FLANGE E ANEL DE VEDAÇÃO, PVC, SOLDÁVEL, DN 25 MM X 3/4", INSTALADO EM RESERVAÇÃO PREDIAL DE ÁGUA - FORNECIMENTO E INSTALAÇÃO. AF_04/2024 | SINAPI | UN | 2 | 19.8 | 39.6
13.1.5 | 94656 | ADAPTADOR CURTO COM BOLSA E ROSCA PARA REGISTRO, PVC, SOLDÁVEL, DN 25 MM X 3/4", INSTALADO EM RESERVAÇÃO PREDIAL DE ÁGUA - FORNECIMENTO E INSTALAÇÃO. AF_04/2024 | SINAPI | UN | 2 | 3.5 | 7
13.1.6 | 89353 | REGISTRO DE GAVETA BRUTO, LATÃO, ROSCÁVEL, 3/4" - FORNECIMENTO E INSTALAÇÃO. AF_08/2021 | SINAPI | UN | 4 | 45.94 | 183.76
13.1.7 | 102615 | CAIXA D´ÁGUA EM POLIÉSTER REFORÇADO COM FIBRA DE VIDRO, 2000 LITROS - FORNECIMENTO E INSTALAÇÃO. AF_06/2021 | SINAPI | UN | 2 | 1156.57 | 2313.14
13.1.8 | 94796 | TORNEIRA DE BOIA PARA CAIXA D'ÁGUA, ROSCÁVEL, 3/4" - FORNECIMENTO E INSTALAÇÃO. AF_08/2021 | SINAPI | UN | 2 | 34.21 | 68.42
13.1.9 | 89403 | TUBO, PVC, SOLDÁVEL, DE 32MM, INSTALADO EM RAMAL DE DISTRIBUIÇÃO DE ÁGUA - FORNECIMENTO E INSTALAÇÃO. AF_06/2022 | SINAPI | M | 18.2 | 19.47 | 354.35
13.1.10 | 103979 | TUBO, PVC, SOLDÁVEL, DE 50MM, INSTALADO EM RAMAL DE DISTRIBUIÇÃO DE ÁGUA - FORNECIMENTO E INSTALAÇÃO. AF_06/2022 | SINAPI | M | 4.75 | 30.34 | 144.12
13.1.11 | 89413 | JOELHO 90 GRAUS, PVC, SOLDÁVEL, DN 32MM, INSTALADO EM RAMAL DE DISTRIBUIÇÃO DE ÁGUA - FORNECIMENTO E INSTALAÇÃO. AF_06/2022 | SINAPI | UN | 10 | 12.56 | 125.6
13.1.12 | 103984 | JOELHO 90 GRAUS, PVC, SOLDÁVEL, DN 50MM, INSTALADO EM RAMAL DE DISTRIBUIÇÃO DE ÁGUA - FORNECIMENTO E INSTALAÇÃO. AF_06/2022 | SINAPI | UN | 2 | 20 | 40
13.1.13 | 89443 | TE, PVC, SOLDÁVEL, DN 32MM, INSTALADO EM RAMAL DE DISTRIBUIÇÃO DE ÁGUA - FORNECIMENTO E INSTALAÇÃO. AF_06/2022 | SINAPI | UN | 4 | 17.52 | 70.08
13.1.14 | 102591 | FURO EM CAIXA D'ÁGUA COM ESPESSURA DE 2 ATÉ 5 MM E DIÂMETRO DE 25 MM. AF_06/2021 | SINAPI | UN | 2 | 4.59 | 9.18
13.1.15 | 94704 | ADAPTADOR COM FLANGE E ANEL DE VEDAÇÃO, PVC, SOLDÁVEL, DN 32 MM X 1", INSTALADO EM RESERVAÇÃO PREDIAL DE ÁGUA - FORNECIMENTO E INSTALAÇÃO. AF_04/2024 | SINAPI | UN | 6 | 26.32 | 157.92
13.1.16 | 102593 | FURO EM CAIXA D'ÁGUA COM ESPESSURA DE 2 ATÉ 5 MM E DIÂMETRO DE 32 MM. AF_06/2021 | SINAPI | UN | 6 | 5.18 | 31.08
13.1.17 | 102597 | FURO EM CAIXA D'ÁGUA COM ESPESSURA DE 2 ATÉ 5 MM E DIÂMETRO DE 50 MM. AF_06/2021 | SINAPI | UN | 2 | 6.7 | 13.4
13.1.18 | 94658 | ADAPTADOR CURTO COM BOLSA E ROSCA PARA REGISTRO, PVC, SOLDÁVEL, DN 32 MM X 1", INSTALADO EM RESERVAÇÃO PREDIAL DE ÁGUA - FORNECIMENTO E INSTALAÇÃO. AF_04/2024 | SINAPI | UN | 5 | 5.21 | 26.05
13.1.19 | 94495 | REGISTRO DE GAVETA BRUTO, LATÃO, ROSCÁVEL, 1" - FORNECIMENTO E INSTALAÇÃO. AF_08/2021 | SINAPI | UN | 5 | 71.1 | 355.5
13.1.20 | 103953 | BUCHA DE REDUÇÃO, CURTA, PVC, SOLDÁVEL, DN 32 X 25 MM, INSTALADO EM RAMAL DE DISTRIBUIÇÃO DE ÁGUA - FORNECIMENTO E INSTALAÇÃO. AF_06/2022 | SINAPI | UN | 2 | 7.55 | 15.1
13.1.21 | 89356 | TUBO, PVC, SOLDÁVEL, DE 25MM, INSTALADO EM RAMAL OU SUB-RAMAL DE ÁGUA - FORNECIMENTO E INSTALAÇÃO. AF_06/2022 | SINAPI | M | 4.85 | 24.82 | 120.38
13.1.22 | 89366 | JOELHO 90 GRAUS COM BUCHA DE LATÃO, PVC, SOLDÁVEL, DN 25MM, X 3/4 INSTALADO EM RAMAL OU SUB-RAMAL DE ÁGUA - FORNECIMENTO E INSTALAÇÃO. AF_06/2022 | SINAPI | UN | 3 | 16.48 | 49.44
13.1.23 | 89395 | TE, PVC, SOLDÁVEL, DN 25MM, INSTALADO EM RAMAL OU SUB-RAMAL DE ÁGUA - FORNECIMENTO E INSTALAÇÃO. AF_06/2022 | SINAPI | UN | 1 | 13.7 | 13.7
13.1.24 | 90374 | TÊ COM BUCHA DE LATÃO NA BOLSA CENTRAL, PVC, SOLDÁVEL, DN 25MM X 3/4, INSTALADO EM RAMAL OU SUB-RAMAL DE ÁGUA - FORNECIMENTO E INSTALAÇÃO. AF_06/2022 | SINAPI | UN | 5 | 22.38 | 111.9
13.1.25 | IND C 202 | TELA DE PROTEÇÃO CONTRA INSETOS INSTALADA NA SAÍDA LIVRE DE TUBULAÇÃO, D = 2" A 2 1/2" | PRÓPRIA | UN | 2 | 62.2 | 124.4
13.1.26 | 101802 | CAIXA ENTERRADA RETENTORA DE AREIA RETANGULAR, EM ALVENARIA COM BLOCOS DE CONCRETO, DIMENSÕES INTERNAS: 1,00 X 1,00 X 1,20 M, EXCLUINDO TAMPÃO. AF_12/2020 | SINAPI | UN | 1 | 1757.31 | 1757.31
13.2 | Instalação Sanitária | [5 empty] | 122026.66
13.2.1 | Tubulações e conexões de PVC | [5 empty] | 5568.84
13.2.1.1 | 93358 | ESCAVAÇÃO MANUAL DE VALA. AF_09/2024 | SINAPI | M3 | 8.43 | 95.25 | 802.96
13.2.1.2 | 93382 | REATERRO MANUAL DE VALAS, COM COMPACTADOR DE SOLOS DE PERCUSSÃO. AF_08/2023 | SINAPI | M3 | 8.05 | 27.38 | 220.41
13.2.1.3 | 89849 | TUBO PVC, SERIE NORMAL, ESGOTO PREDIAL, DN 150 MM, FORNECIDO E INSTALADO EM SUBCOLETOR AÉREO DE ESGOTO SANITÁRIO. AF_08/2022 | SINAPI | M | 12.5 | 49.12 | 614
13.2.1.4 | 89714 | TUBO PVC, SERIE NORMAL, ESGOTO PREDIAL, DN 100 MM, FORNECIDO E INSTALADO EM RAMAL DE DESCARGA OU RAMAL DE ESGOTO SANITÁRIO. AF_08/2022 | SINAPI | M | 3 | 36.26 | 108.78
13.2.1.5 | 89713 | TUBO PVC, SERIE NORMAL, ESGOTO PREDIAL, DN 75 MM, FORNECIDO E INSTALADO EM RAMAL DE DESCARGA OU RAMAL DE ESGOTO SANITÁRIO. AF_08/2022 | SINAPI | M | 15.05 | 32.2 | 484.61
13.2.1.6 | 89712 | TUBO PVC, SERIE NORMAL, ESGOTO PREDIAL, DN 50 MM, FORNECIDO E INSTALADO EM RAMAL DE DESCARGA OU RAMAL DE ESGOTO SANITÁRIO. AF_08/2022 | SINAPI | M | 18.7 | 26.02 | 486.57
13.2.1.7 | 89711 | TUBO PVC, SERIE NORMAL, ESGOTO PREDIAL, DN 40 MM, FORNECIDO E INSTALADO EM RAMAL DE DESCARGA OU RAMAL DE ESGOTO SANITÁRIO. AF_08/2022 | SINAPI | M | 20.97 | 21.14 | 443.31
13.2.1.8 | 104348 | TERMINAL DE VENTILAÇÃO, PVC, SÉRIE NORMAL, ESGOTO PREDIAL, DN 50 MM, JUNTA SOLDÁVEL, FORNECIDO E INSTALADO EM PRUMADA DE ESGOTO SANITÁRIO OU VENTILAÇÃO. AF_08/2022 | SINAPI | UN | 2 | 9.08 | 18.16
13.2.1.9 | 89779 | LUVA DE CORRER, PVC, SERIE NORMAL, ESGOTO PREDIAL, DN 100 MM, JUNTA ELÁSTICA, FORNECIDO E INSTALADO EM RAMAL DE DESCARGA OU RAMAL DE ESGOTO SANITÁRIO. AF_08/2022 | SINAPI | UN | 2 | 32.52 | 65.04
13.2.1.10 | 89776 | LUVA DE CORRER, PVC, SERIE NORMAL, ESGOTO PREDIAL, DN 75 MM, JUNTA ELÁSTICA, FORNECIDO E INSTALADO EM RAMAL DE DESCARGA OU RAMAL DE ESGOTO SANITÁRIO. AF_08/2022 | SINAPI | UN | 2 | 24.42 | 48.84
13.2.1.11 | 89754 | LUVA DE CORRER, PVC, SERIE NORMAL, ESGOTO PREDIAL, DN 50 MM, JUNTA ELÁSTICA, FORNECIDO E INSTALADO EM RAMAL DE DESCARGA OU RAMAL DE ESGOTO SANITÁRIO. AF_08/2022 | SINAPI | UN | 25 | 19.65 | 491.25
13.2.1.12 | 89557 | REDUCAO EXCENTRICA PVC, SERIE R, DN 100 X 75 MM, PARA ESGOTO PREDIAL, FORNECIDO E INSTALADO EM RAMAL DE DESCARGA OU RAMAL DE ESGOTO SANITÁRIO. | SINAPI | UN | 3 | 29.36 | 88.08
13.2.1.13 | 89797 | JUNÇÃO SIMPLES, PVC, SERIE NORMAL, ESGOTO PREDIAL, DN 100 X 100 MM, JUNTA ELÁSTICA, FORNECIDO E INSTALADO EM RAMAL DE DESCARGA OU RAMAL DE ESGOTO SANITÁRIO. AF_08/2022 | SINAPI | UN | 2 | 49.36 | 98.72
13.2.1.14 | 89797 | JUNÇÃO SIMPLES, PVC, SERIE NORMAL, ESGOTO PREDIAL, DN 100 X 75 MM, JUNTA ELÁSTICA, FORNECIDO E INSTALADO EM RAMAL DE DESCARGA OU RAMAL DE ESGOTO SANITÁRIO. | SINAPI | UN | 1 | 85.07 | 85.07
13.2.1.15 | 89795 | JUNÇÃO SIMPLES, PVC, SERIE NORMAL, ESGOTO PREDIAL, DN 75 X 75 MM, JUNTA ELÁSTICA, FORNECIDO E INSTALADO EM RAMAL DE DESCARGA OU RAMAL DE ESGOTO SANITÁRIO. AF_08/2022 | SINAPI | UN | 3 | 39.51 | 118.53
13.2.1.16 | 89795 | JUNÇÃO SIMPLES, PVC, SERIE NORMAL, ESGOTO PREDIAL, DN 75 X 50 MM, JUNTA ELÁSTICA, FORNECIDO E INSTALADO EM RAMAL DE DESCARGA OU RAMAL DE ESGOTO SANITÁRIO. | SINAPI | UN | 2 | 38.8 | 77.6
13.2.1.17 | 89785 | JUNÇÃO SIMPLES, PVC, SERIE NORMAL, ESGOTO PREDIAL, DN 50 X 50 MM, JUNTA ELÁSTICA, FORNECIDO E INSTALADO EM RAMAL DE DESCARGA OU RAMAL DE ESGOTO SANITÁRIO. AF_08/2022 | SINAPI | UN | 6 | 26.42 | 158.52
13.2.1.18 | 89783 | JUNÇÃO SIMPLES, PVC, SERIE NORMAL, ESGOTO PREDIAL, DN 40 MM, JUNTA SOLDÁVEL, FORNECIDO E INSTALADO EM RAMAL DE DESCARGA OU RAMAL DE ESGOTO SANITÁRIO. AF_08/2022 | SINAPI | UN | 4 | 14.68 | 58.72
13.2.1.19 | 89825 | TE, PVC, SERIE NORMAL, ESGOTO PREDIAL, DN 50 X 50 MM, JUNTA ELÁSTICA, FORNECIDO E INSTALADO EM PRUMADA DE ESGOTO SANITÁRIO OU VENTILAÇÃO. AF_08/2022 | SINAPI | UN | 7 | 17.17 | 120.19
13.2.1.20 | 89782 | TE, PVC, SERIE NORMAL, ESGOTO PREDIAL, DN 40 X 40 MM, JUNTA SOLDÁVEL, FORNECIDO E INSTALADO EM RAMAL DE DESCARGA OU RAMAL DE ESGOTO SANITÁRIO. AF_08/2022 | SINAPI | UN | 2 | 14.6 | 29.2
13.2.1.21 | 89731 | JOELHO 90 GRAUS, PVC, SERIE NORMAL, ESGOTO PREDIAL, DN 50 MM, JUNTA ELÁSTICA, FORNECIDO E INSTALADO EM RAMAL DE DESCARGA OU RAMAL DE ESGOTO SANITÁRIO. AF_08/2022 | SINAPI | UN | 4 | 15.65 | 62.6
13.2.1.22 | 89746 | JOELHO 45 GRAUS, PVC, SERIE NORMAL, ESGOTO PREDIAL, DN 100 MM, JUNTA ELÁSTICA, FORNECIDO E INSTALADO EM RAMAL DE DESCARGA OU RAMAL DE ESGOTO SANITÁRIO. AF_08/2022 | SINAPI | UN | 2 | 28.64 | 57.28
13.2.1.23 | 89739 | JOELHO 45 GRAUS, PVC, SERIE NORMAL, ESGOTO PREDIAL, DN 75 MM, JUNTA ELÁSTICA, FORNECIDO E INSTALADO EM RAMAL DE DESCARGA OU RAMAL DE ESGOTO SANITÁRIO. AF_08/2022 | SINAPI | UN | 7 | 23.76 | 166.32
13.2.1.24 | 89732 | JOELHO 45 GRAUS, PVC, SERIE NORMAL, ESGOTO PREDIAL, DN 50 MM, JUNTA ELÁSTICA, FORNECIDO E INSTALADO EM RAMAL DE DESCARGA OU RAMAL DE ESGOTO SANITÁRIO. AF_08/2022 | SINAPI | UN | 13 | 16.23 | 210.99
13.2.1.25 | 89726 | JOELHO 45 GRAUS, PVC, SERIE NORMAL, ESGOTO PREDIAL, DN 40 MM, JUNTA SOLDÁVEL, FORNECIDO E INSTALADO EM RAMAL DE DESCARGA OU RAMAL DE ESGOTO SANITÁRIO. AF_08/2022 | SINAPI | UN | 5 | 10.4 | 52
13.2.1.26 | 89742 | CURVA CURTA 90 GRAUS, PVC, SERIE NORMAL, ESGOTO PREDIAL, DN 75 MM, JUNTA ELÁSTICA, FORNECIDO E INSTALADO EM RAMAL DE DESCARGA OU RAMAL DE ESGOTO SANITÁRIO. AF_08/2022 | SINAPI | UN | 1 | 36.42 | 36.42
13.2.1.27 | 89733 | CURVA CURTA 90 GRAUS, PVC, SERIE NORMAL, ESGOTO PREDIAL, DN 50 MM, JUNTA ELÁSTICA, FORNECIDO E INSTALADO EM RAMAL DE DESCARGA OU RAMAL DE ESGOTO SANITÁRIO. AF_08/2022 | SINAPI | UN | 6 | 22.31 | 133.86
13.2.1.28 | 89728 | CURVA CURTA 90 GRAUS, PVC, SERIE NORMAL, ESGOTO PREDIAL, DN 40 MM, JUNTA SOLDÁVEL, FORNECIDO E INSTALADO EM RAMAL DE DESCARGA OU RAMAL DE ESGOTO SANITÁRIO. AF_08/2022 | SINAPI | UN | 3 | 12.52 | 37.56
13.2.1.29 | 104341 | BUCHA DE REDUÇÃO LONGA, PVC, SÉRIE NORMAL, ESGOTO PREDIAL, DN 50 X 40 MM, JUNTA SOLDÁVEL E ELÁSTICA, FORNECIDO E INSTALADO EM RAMAL DE DESCARGA OU RAMAL DE ESGOTO SANITÁRIO. AF_08/2022 | SINAPI | UN | 7 | 10.97 | 76.79
13.2.1.30 | 104357 | CAP, PVC, SÉRIE NORMAL, ESGOTO PREDIAL, DN 100 MM, JUNTA ELÁSTICA, FORNECIDO E INSTALADO EM SUBCOLETOR AÉREO DE ESGOTO SANITÁRIO. AF_08/2022 | SINAPI | UN | 2 | 18.11 | 36.22
13.2.1.31 | 104357 | CAP, PVC, SÉRIE NORMAL, ESGOTO PREDIAL, DN 75 MM, JUNTA ELÁSTICA, FORNECIDO E INSTALADO EM SUBCOLETOR AÉREO DE ESGOTO SANITÁRIO. AF_08/2022 | SINAPI | UN | 2 | 18.89 | 37.78
13.2.1.32 | 104357 | CAP, PVC, SÉRIE NORMAL, ESGOTO PREDIAL, DN 50 MM, JUNTA ELÁSTICA, FORNECIDO E INSTALADO EM SUBCOLETOR AÉREO DE ESGOTO SANITÁRIO. | SINAPI | UN | 2 | 14.04 | 28.08
13.2.1.33 | 104357 | CAP, PVC, SÉRIE NORMAL, ESGOTO PREDIAL, DN 40 MM, JUNTA ELÁSTICA, FORNECIDO E INSTALADO EM SUBCOLETOR AÉREO DE ESGOTO SANITÁRIO. | SINAPI | UN | 1 | 14.38 | 14.38
13.2.2 | Diversos | [5 empty] | 29170.62
13.2.2.1 | 89709 | RALO SIFONADO, PVC, DN 100 X 40 MM, JUNTA SOLDÁVEL, FORNECIDO E INSTALADO EM RAMAL DE DESCARGA OU EM RAMAL DE ESGOTO SANITÁRIO. AF_08/2022 | SINAPI | UN | 1 | 18.6 | 18.6
13.2.2.2 | 97906 | CAIXA ENTERRADA HIDRÁULICA RETANGULAR, EM ALVENARIA COM BLOCOS DE CONCRETO, DIMENSÕES INTERNAS: 0,6X0,6X0,6 M PARA REDE DE ESGOTO. AF_12/2020 | SINAPI | UN | 1 | 463.31 | 463.31
13.2.2.3 | 98085 | TANQUE SÉPTICO RETANGULAR, EM ALVENARIA COM BLOCOS DE CONCRETO, DIMENSÕES INTERNAS: 1,6 X 4,4 X H=1,8 M, VOLUME ÚTIL: 9856 L (PARA 68 CONTRIBUINTES), EXCAVAÇÃO MANUAL. | SINAPI | UN | 1 | 10344.22 | 10344.22
13.2.2.4 | 98061 | FILTRO ANAERÓBIO CIRCULAR, EM CONCRETO PRÉ-MOLDADO, DIÂMETRO INTERNO = 2,88 M, ALTURA INTERNA = 1,50 M, VOLUME ÚTIL: 7817,3 L (PARA 75 CONTRIBUINTES), ESCAVAÇÃO MANUAL. | SINAPI | UN | 1 | 6824.69 | 6824.69
13.2.2.5 | 98064 | SUMIDOURO CIRCULAR, EM CONCRETO PRÉ-MOLDADO, DIÂMETRO INTERNO = 2,38 M, ALTURA INTERNA = 3,0 M, ÁREA DE INFILTRAÇÃO: 25 M² (PARA 10 CONTRIBUINTES), ESCAVAÇÃO MANUAL. | SINAPI | UN | 2 | 5759.9 | 11519.8
13.2.3 | Banheiro ecológico seco | [5 empty] | 87287.2
13.2.3.1 | IND C 40 | BANHEIRO ECOLÓGICO SECO - FORNECIMENTO, TRANSPORTE, INSTALAÇÃO E CAPACITAÇÃO DA COMUNIDADE - BDI = 15,28 | PRÓPRIA | UN | 5 | 17457.44 | 87287.2
13.3 | Louças, acessórios e metais | [5 empty] | 18124.12
13.3.1 | 86914 | TORNEIRA CROMADA 1/2" OU 3/4" PARA TANQUE, PADRÃO MÉDIO - FORNECIMENTO E INSTALAÇÃO. AF_01/2020 | SINAPI | UN | 1 | 108.94 | 108.94
13.3.2 | IND C 75 | BANCADA DE COZINHA COM 02 CUBAS 2,70X0,70 COM PÉS | PRÓPRIA | UN | 1 | 5382.83 | 5382.83
13.3.3 | IND C 197 | BANCADA PASSA-PRATOS 2,30X0,70 | PRÓPRIA | UN | 1 | 3720.81 | 3720.81
13.3.4 | 86875 | TANQUE DE MÁRMORE SINTÉTICO COM COLUNA, 22L OU EQUIVALENTE FORNECIMENTO E INSTALAÇÃO. AF_01/2020 | SINAPI | UN | 1 | 621.59 | 621.59
13.3.5 | 100853 | TORNEIRA CROMADA DE MESA PARA LAVATORIO, TIPO MONOCOMANDO. AF_01/2020 | SINAPI | UN | 3 | 380.82 | 1142.46
13.3.6 | 100867 | BARRA DE APOIO RETA, EM ACO INOX POLIDO, COMPRIMENTO 70 CM, FIXADA NA PAREDE - FORNECIMENTO E INSTALAÇÃO. AF_01/2020 | SINAPI | UN | 3 | 364.51 | 1093.53
13.3.7 | 95545 | SABONETEIRA DE PAREDE EM METAL CROMADO, INCLUSO FIXAÇÃO. AF_01/2020 | SINAPI | UN | 2 | 82.8 | 165.6
13.3.8 | 86878 | VÁLVULA EM METAL CROMADO TIPO AMERICANA 3.1/2" X 1.1/2" PARA PIA - FORNECIMENTO E INSTALAÇÃO. AF_01/2020 | SINAPI | UN | 5 | 91.05 | 455.25
13.3.9 | 86883 | SIFÃO DO TIPO FLEXÍVEL EM PVC 1 X 1.1/2 - FORNECIMENTO E INSTALAÇÃO. AF_01/2020 | SINAPI | UN | 5 | 10.96 | 54.8
13.3.10 | 44.06.010 | LAVATÓRIO EM AÇO INOX DIM: 55x100x46cm - FORNECIMENTO E INSTALAÇÃO. | SP OBRAS | UN | 1 | 2223.84 | 2223.84
13.3.11 | 44.06.010 | LAVATÓRIO EM AÇO INOX DIM: 55x50x46 - FORNECIMENTO E INSTALAÇÃO. | SP OBRAS | UN | 1 | 1151.09 | 1151.09
13.3.12 | 86909 | TORNEIRA CROMADA TUBO MÓVEL, DE MESA, 1/2" OU 3/4", PARA PIA DE COZINHA, PADRÃO ALTO - FORNECIMENTO E INSTALAÇÃO. AF_01/2020 | SINAPI | UN | 2 | 143.95 | 287.9
13.3.13 | 95547 | PAPELEIRA PLASTICA TIPO DISPENSER PARA PAPEL HIGIENICO ROLAO, INCLUSO FIXAÇÃO. | SINAPI | UN | 1 | 100 | 100
13.3.14 | IND C 87 | BEBEDOURO PURIFICADOR DE PRESSÃO DE COLUNA CONJUGADO 1,2L, FORNECIMENTO E INSTALAÇÃO. | PRÓPRIA | UN | 1 | 1615.48 | 1615.48
14 | Sistema de Proteção Contra Incêndio | [5 empty] | 4336.4
14.1 | 101909 | EXTINTOR DE INCÊNDIO PORTÁTIL COM CARGA DE PQS DE 6 KG, CLASSE BC - FORNECIMENTO E INSTALAÇÃO. AF_10/2020_PE | SINAPI | UN | 5 | 306.51 | 1532.55
14.2 | 102520 | PINTURA DE SINALIZAÇÃO VERTICAL DE SEGURANÇA, FAIXAS AMARELA E PRETA, APLICAÇÃO MANUAL, 2 DEMÃOS. AF_05/2021 | SINAPI | M2 | 5 | 91.34 | 456.7
14.3 | 00037556 | PLACA DE SINALIZACAO DE SEGURANCA CONTRA INCENDIO, FOTOLUMINESCENTE, QUADRADA, *20 X 20* CM, EM PVC *2* MM ANTI-CHAMAS (SIMBOLOS, CORES E PICTOGRAMAS CONFORME NBR 16820) | SINAPI | UN | 13 | 31.8 | 413.4
14.4 | 00037539 | PLACA DE SINALIZACAO DE SEGURANCA CONTRA INCENDIO, FOTOLUMINESCENTE, RETANGULAR, *13 X 26* CM, EM PVC *2* MM ANTI-CHAMAS (SIMBOLOS, CORES E PICTOGRAMAS CONFORME NBR 16820) | SINAPI | UN | 11 | 27.5 | 302.5
14.5 | 00037558 | PLACA DE SINALIZACAO DE SEGURANCA CONTRA INCENDIO, FOTOLUMINESCENTE, RETANGULAR, *20 X 40* CM, EM PVC *2* MM ANTI-CHAMAS (SIMBOLOS, CORES E PICTOGRAMAS CONFORME NBR 16820) | SINAPI | UN | 1 | 51.27 | 51.27
14.6 | IND C 261 | DETECTOR ÓPTICO DE FUMAÇA COM BASE ENDEREÇÁVEL, FORNECIMENTO E INSTALAÇÃO. | PRÓPRIA | UN | 1 | 242.3 | 242.3
14.7 | IND C 262 | SIRENE AUDIOVISUAL TIPO ENDEREÇÁVEL, FORNECIMENTO E INSTALAÇÃO. | PRÓPRIA | UN | 4 | 334.42 | 1337.68
15 | Serviços Finais | [5 empty] | 14351.33
15.1 | IND C 37 | LIMPEZA GERAL DE OBRA | PRÓPRIA | M2 | 685.21 | 17.24 | 11813.02
15.2 | 97.02.030 | FORNECIMENTO E INSTALAÇÃO DE PLACA DE INAUGURAÇÃO EM AÇO INOX - 500 X 700 MM | SP OBRAS | UN | 1 | 2538.31 | 2538.31
[5 empty] | VALOR BDI TOTAL: |  | 644624.49
[5 empty] | VALOR BDI: |  | 617477.99
[5 empty] | VALOR ORÇAMENTO: |  | 2647572.3
[5 empty] | VALOR TOTAL: |  | 3292196.79
1. O presente orçamento segue os quantitativos e especificações do projeto padrão, devendo ser adaptado para fins de licitação conforme as condições locais, peculiaridades do terreno e demais exigências específicas da obra; 2. Deverão ser incluídos no orçamento os custos de mobilização e desmobilização, dimensionados de acordo com o meio de transporte a ser utilizado para acesso ao local da obra; 3. A tipologia de fundação apresentada neste orçamento tem caráter indicativo e referencial, devendo ser reavaliada e reorçada posteriormente, a partir dos resultados de sondagens e demais estudos geotécnicos realizados no local, conforme o projeto executivo de fundações e em atendimento às prescrições da ABNT NBR 6122:2019 - Projeto e execução de fundações. 4. Os insumos identificados por códigos iniciados em "IND I" possuem preços obtidos com base em pesquisas de mercado junto a fornecedores nacionais representativos do setor. Durante a adaptação do orçamento para licitação, é obrigatória a atualização das cotações com valores vigentes e com fornecedores locais, observando os princípios da economicidade e da vantajosidade previstos na Lei nº 14.133/2021 (Nova Lei de Licitações e Contratos Administrativos).

## PI
MINISTÉRIO DA EDUCAÇÃO
Obra: Unidade de Educação Indígena 3 Salas | [5 empty] | BDI : | 25%
Unidade federativa: PIAUÍ |  |  |  |  | Fonte
Planilha Orçamentária: IMA3A-PLN-AT0_R00 |  |  |  |  | SINAPI | 2025/06 | SEM DESONERAÇÃO
[5 empty] | SICRO | 2025/04 | SEM DESONERAÇÃO
[5 empty] | SP OBRAS | 198 | SEM DESONERAÇÃO
[5 empty] | PRÓPRIA | PRÓPRIA
ITEM | CÓDIGO | DESCRIÇÃO | FONTE | UND | QUANTIDADE | PREÇO UNITÁRIO R$ | PREÇO TOTAL R$
1 | Serviços Preliminares | [5 empty] | 103648.37
1.1 | 103689 | FORNECIMENTO E INSTALAÇÃO DE PLACA DE OBRA COM CHAPA GALVANIZADA E ESTRUTURA DE MADEIRA. AF_03/2022_PS | SINAPI | M2 | 6.48 | 463.84 | 3005.68
1.2 | 99059 | LOCAÇÃO CONVENCIONAL DE OBRA, UTILIZANDO GABARITO DE TÁBUAS CORRIDAS PONTALETADAS A CADA 2,00M - 2 UTILIZAÇÕES. AF_03/2024 | SINAPI | M | 177.5 | 60.26 | 10696.15
1.3 | IND C 220 | LOCACAO DE GRUPO GERADOR *80 A 125* KVA, MOTOR DIESEL, REBOCAVEL, ACIONAMENTO MANUAL - INCLUSO ÓLEO DIESEL - BDI = 15,28 | PRÓPRIA | MÊS | 6 | 14991.09 | 89946.54
2 | Administração Local | [5 empty] | 198391.92
2.1 | IND C 154 | ADMINISTRAÇÃO LOCAL 03, 04 e 05 SALAS - ESCOLA INDÍGENA ESTRUTURA DE MADEIRA | PRÓPRIA | UN | 1 | 198391.92 | 198391.92
3 | Canteiro de Obra | [5 empty] | 323786.13
3.1 | 98524 | LIMPEZA MANUAL DE VEGETAÇÃO EM TERRENO COM ENXADA. AF_03/2024 | SINAPI | M2 | 4640 | 4.62 | 21436.8
3.2 | 98458 | TAPUME COM COMPENSADO DE MADEIRA. AF_03/2024 | SINAPI | M2 | 611.6 | 107.19 | 65557.4
3.3 | 105113 | ESTRUTURA DE MADEIRA PROVISÓRIA PARA SUPORTE DE CAIXA D'ÁGUA ELEVADA DE 2000 LITROS. AF_03/2024 | SINAPI | UN | 1 | 8152.79 | 8152.79
3.4 | IND C 160 | EXECUÇÃO DE SANITÁRIO E VESTIÁRIO EM CANTEIRO DE OBRA EM CHAPA DE MADEIRA COMPENSADA, NÃO INCLUSO MOBILIÁRIO. | PRÓPRIA | M2 | 25 | 813.72 | 20343
3.5 | IND C 161 | EXECUÇÃO DE GUARITA EM CANTEIRO DE OBRA EM CHAPA DE MADEIRA COMPENSADA, NÃO INCLUSO MOBILIÁRIO. | PRÓPRIA | M2 | 6 | 887.41 | 5324.46
3.6 | IND C 162 | EXECUÇÃO DE REFEITÓRIO E COZINHA EM CANTEIRO DE OBRA EM CHAPA DE MADEIRA COMPENSADA, NÃO INCLUSO MOBILIÁRIO E EQUIPAMENTOS. | PRÓPRIA | M2 | 35 | 428.31 | 14990.85
3.7 | IND C 163 | EXECUÇÃO DE ESCRITÓRIO EM CANTEIRO DE OBRA EM CHAPA DE MADEIRA COMPENSADA, NÃO INCLUSO MOBILIÁRIO E EQUIPAMENTOS. | PRÓPRIA | M2 | 30 | 830.62 | 24918.6
3.8 | IND C 164 | EXECUÇÃO DE ALMOXARIFADO EM CANTEIRO DE OBRA EM CHAPA DE MADEIRA COMPENSADA, INCLUSO PRATELEIRAS. | PRÓPRIA | M2 | 20 | 668.52 | 13370.4
3.9 | IND C 165 | EXECUÇÃO DE DEPÓSITO DE MATERIAL E RESÍDUOS EM CANTEIRO DE OBRA EM CHAPA DE MADEIRA COMPENSADA, NÃO INCLUSO MOBILIÁRIO. | PRÓPRIA | M2 | 76 | 653.21 | 49643.96
3.10 | IND C 140 | EXECUÇÃO DE ALOJAMENTO EM CANTEIRO DE OBRA EM CHAPA DE MADEIRA COMPENSADA, NÃO INCLUSO MOBILIÁRIO. | PRÓPRIA | M2 | 45 | 830.62 | 37377.9
3.11 | IND C 166 | EXECUÇÃO DE CENTRAL DE ARMADURA EM CANTEIRO DE OBRA, NÃO INCLUSO MOBILIÁRIO E EQUIPAMENTOS. | PRÓPRIA | M2 | 30 | 288.56 | 8656.8
3.12 | IND C 167 | EXECUÇÃO DE CENTRAL DE CARPINTARIA, FÔRMAS, PRODUÇÃO DE ARGAMASSA OU CONCRETO EM CANTEIRO DE OBRA, NÃO INCLUSO MOBILIÁRIO E EQUIPAMENTOS. | PRÓPRIA | M2 | 90 | 500.5 | 45045
3.13 | 98053 | TANQUE SÉPTICO CIRCULAR, EM CONCRETO PRÉ-MOLDADO, DIÂMETRO INTERNO = 1,40 M, ALTURA INTERNA = 2,50 M, VOLUME ÚTIL: 3463,6 L (PARA 13 CONTRIBUINTES). AF_12/2020 | SINAPI | UN | 1 | 2782.84 | 2782.84
3.14 | 98100 | SUMIDOURO RETANGULAR, EM ALVENARIA COM BLOCOS DE CONCRETO, DIMENSÕES INTERNAS: 1,6 X 3,4 X H=3,0 M, ÁREA DE INFILTRAÇÃO: 32,9 M² (PARA 13 CONTRIBUINTES). . AF_12/2020 | SINAPI | UN | 1 | 6185.33 | 6185.33
4 | Fundação | [5 empty] | 125131.74
4.1 | Movimentação de terra | [5 empty] | 8158.46
4.1.1 | 93382 | REATERRO MANUAL DE VALAS, COM COMPACTADOR DE SOLOS DE PERCUSSÃO. AF_08/2023 | SINAPI | M3 | 52.53 | 25.69 | 1349.5
4.1.2 | 93358 | ESCAVAÇÃO MANUAL DE VALA. AF_09/2024 | SINAPI | M3 | 74.78 | 85.87 | 6421.36
4.1.3 | 101617 | PREPARO DE FUNDO DE VALA COM LARGURA MAIOR OU IGUAL A 1,5 M E MENOR QUE 2,5 M (ACERTO DO SOLO NATURAL). AF_08/2020 | SINAPI | M2 | 124.63 | 3.11 | 387.6
4.2 | Blocos | [5 empty] | 46322.32
4.2.1 | 96619 | LASTRO DE CONCRETO MAGRO, APLICADO EM BLOCOS DE COROAMENTO OU SAPATAS, ESPESSURA DE 5 CM. AF_01/2024 | SINAPI | M2 | 124.63 | 48.16 | 6002.18
4.2.2 | 96534 | FABRICAÇÃO, MONTAGEM E DESMONTAGEM DE FÔRMA PARA BLOCO DE COROAMENTO, EM MADEIRA SERRADA, E=25 MM, 4 UTILIZAÇÕES. AF_01/2024 | SINAPI | M2 | 148.32 | 80.95 | 12006.5
4.2.3 | 96543 | ARMAÇÃO DE BLOCO UTILIZANDO AÇO CA-60 DE 5 MM - MONTAGEM. AF_01/2024 | SINAPI | KG | 129.44 | 19.75 | 2556.44
4.2.4 | 96544 | ARMAÇÃO DE BLOCO UTILIZANDO AÇO CA-50 DE 6,3 MM - MONTAGEM. AF_01/2024 | SINAPI | KG | 287.68 | 17.76 | 5109.2
4.2.5 | 96555 | CONCRETAGEM DE BLOCO DE COROAMENTO OU VIGA BALDRAME, FCK 30 MPA, COM USO DE JERICA - LANÇAMENTO, ADENSAMENTO E ACABAMENTO. AF_01/2024 | SINAPI | M3 | 22.25 | 928 | 20648
4.3 | Estacas | [5 empty] | 70650.96
4.3.1 | 101176 | ESTACA BROCA DE CONCRETO, DIÂMETRO DE 30CM, ESCAVAÇÃO MANUAL COM TRADO CONCHA, INTEIRAMENTE ARMADA. AF_05/2020 | SINAPI | M | 412 | 157.62 | 64939.44
4.3.2 | IND C 174 | ESTACA DE MADEIRA CRAVADA, DN=25CM, CAPACIDADE DE 3T | PRÓPRIA | M | 24 | 237.98 | 5711.52
5 | Superestrutura | [5 empty] | 657378.38
5.1 | Pilares de madeira | [5 empty] | 53304.87
5.1.1 | 105077 | PILAR DE MADEIRA SERRADA TRATADO COM STAIN, MAÇARANDUBA OU EQUIVALENTE DA REGIÃO, NÃO APARELHADO, FIXADO COM CANTONEIRA, SEÇÃO 22 X 14 CM, COMPRIMENTO DE ATÉ 6 M. | SINAPI | M | 193.38 | 220.57 | 42653.83
5.1.2 | 105074 | PILAR DE MADEIRA SERRADA TRATADO COM STAIN, MAÇARANDUBA OU EQUIVALENTE DA REGIÃO, APARELHADO, FIXADO COM CANTONEIRA, SEÇÃO 22 X 14 CM, COMPRIMENTO DE ATÉ 3 M. | SINAPI | M | 45.88 | 232.15 | 10651.04
5.2 | Vigas de madeira | [5 empty] | 246460.98
5.2.1 | IND C 73 | BARROTE DE MADEIRA TRATADO COM STAIN *6 X 20* CM | PRÓPRIA | M | 1054.26 | 96.09 | 101303.84
5.2.2 | IND C 169 | APOIO DO BARROTE DE MADEIRA TRATADO COM STAIN *6 X 12* CM | PRÓPRIA | M | 349.8 | 60.11 | 21026.48
5.2.3 | IND C 170 | VIGA-CAIXÃO CHAPA COMPENSADA NAVAL DE 2200 X 1600 MM, E = 20 MM | PRÓPRIA | M2 | 110.07 | 324.03 | 35665.98
5.2.4 | 105091 | VIGA DE MADEIRA SERRADA TRATADA COM STAIN, MAÇARANDUBA OU EQUIVALENTE DA REGIÃO, APARELHADA, SEÇÃO RETANGULAR 7 X 22 CM. | SINAPI | M | 647.05 | 136.72 | 88464.68
5.3 | Estrutura cobertura | [5 empty] | 357612.53
5.3.1 | 105084 | TERÇAS E BEIRAL TRATADOS COM STAIN *6 X 22* CM | SINAPI | M | 1710.78 | 90.66 | 155099.31
5.3.2 | 105082 | PEÇAS DE CONTRAVENTAMENTO TRATADAS COM STAIN *3,5 X 15* CM | SINAPI | M | 143.64 | 52.69 | 7568.39
5.3.3 | 105092 | PEÇAS DAS TESOURAS TRATADAS COM STAIN *7 X 22* CM | SINAPI | M | 13.44 | 129.97 | 1746.8
5.3.4 | IND C 04 | CUMEEIRA NORMAL PARA TELHA TRAPEZOIDAL DE AÇO, E = 0,5 MM, INCLUSO ACESSÓRIOS DE FIXAÇÃO E IÇAMENTO | PRÓPRIA | M | 58.93 | 83.03 | 4892.96
5.3.5 | 94449 | TELHAMENTO COM TELHA ONDULADA DE FIBRA DE VIDRO E = 0,6 MM, PARA TELHADO COM INCLINAÇÃO MAIOR QUE 10°, COM ATÉ 2 ÁGUAS, INCLUSO IÇAMENTO. AF_07/2019 | SINAPI | M2 | 18.2 | 66.19 | 1204.66
5.3.6 | 94216 | TELHAMENTO COM TELHA METÁLICA TERMOACÚSTICA E = 50 MM, COM ATÉ 2 ÁGUAS, PRE-PINTURA DE COR BRANCA NAS DUAS FACES, NUCLEO EM POLIISOCIANURATO (PIR) | SINAPI | M2 | 856.53 | 218.44 | 187100.41
6 | Sistema de vedação vertical | [5 empty] | 53058.09
6.1 | IND C 72 | PAREDES - FECHAMENTO EM MADEIRA ENCAIXE TIPO MACHO E FÊMEA (15x3,5 cm) E = 44MM | PRÓPRIA | M2 | 298.03 | 173.34 | 51660.52
6.2 | 98458 | DIV01 - PAINEL EM MADEIRA COMPENSADO NAVAL E = 10MM | SINAPI | M2 | 9.03 | 154.77 | 1397.57
7 | Esquadrias | [5 empty] | 146941.83
7.1 | IND C 50 | P01 - FOLHA DE ABRIR C/ POLICABORNATO ALVEOLAR E BRISE | PRÓPRIA | UN | 7 | 2816.74 | 19717.18
7.2 | IND C 51 | P02 - FOLHA DE ABRIR QUADRO DE MADEIRA COM TELA DE NYLON | PRÓPRIA | UN | 2 | 2831.74 | 5663.48
7.3 | IND C 52 PRÓPRIA | P04 - 01 FOLHA DE ABRIR DIVISÓRIAS DV1 COMPENSADO NAVAL | PRÓPRIA | UN | 4 | 1236.31 | 4945.24
7.4 | IND C 53 | P03 - PORTA 01 FOLHA DE MADEIRA C/ STAIN BARRA DE APOIO PNE E CHAPA METÁLICA | PRÓPRIA | UN | 1 | 1976.07 | 1976.07
7.5 | IND C 54 | P05 - FOLHAS DE CORRER C/ QUADRO DE MADEIRA E TELA DE NYLON | PRÓPRIA | UN | 2 | 5429.17 | 10858.34
7.6 | IND C 55 | JA01 - FIXO - QUADRO DE MADEIRA COM TELA DE NYLON | PRÓPRIA | UN | 2 | 1470.2 | 2940.4
7.7 | IND C 56 | JA02 - FIXO - QUADRO DE MADEIRA COM TELA DE NYLON | PRÓPRIA | UN | 5 | 1115.18 | 5575.9
7.8 | IND C 61 | JA03 - FIXO - QUADRO DE MADEIRA COM POLICARBONATO ALVEOLAR CRISTAL | PRÓPRIA | UN | 1 | 684.24 | 684.24
7.9 | IND C 57 | JA04 - FIXO - QUADRO DE MADEIRA COM TELA DE NYLON | PRÓPRIA | UN | 5 | 1927.27 | 9636.35
7.10 | IND C 58 | JA05 - FIXO - QUADRO DE MADEIRA COM TELA DE NYLON | PRÓPRIA | UN | 3 | 2722.47 | 8167.41
7.11 | IND C 59 | JA06 - FIXO - QUADRO DE MADEIRA COM TELA DE NYLON | PRÓPRIA | UN | 1 | 1084.2 | 1084.2
7.12 | IND C 60 | JA07 - FIXO - QUADRO DE MADEIRA COM TELA DE NYLON | PRÓPRIA | UN | 1 | 1406.31 | 1406.31
7.13 | IND C 62 | PN01 - BRISE FIXO MADEIRA COM TELA DE NYLON C/ VÃO DE PORTA - 735X305 | PRÓPRIA | UN | 2 | 4041.31 | 8082.62
7.14 | IND C 67 | PN02 - BRISE FIXO MADEIRA COM TELA DE NYLON C/ VÃO DE PORTA - 482X305 | PRÓPRIA | UN | 4 | 3924.68 | 15698.72
7.15 | IND C 65 | PN03 - BRISE FIXO MADEIRA COM TELA DE NYLON - 482x305 | PRÓPRIA | UN | 2 | 4841.39 | 9682.78
7.16 | IND C 64 | PN04 - BRISE FIXO MADEIRA - 657X305 | PRÓPRIA | UN | 2 | 2189.01 | 4378.02
7.17 | IND C 68 | PN05 - BRISE FIXO MADEIRA - 160X305 | PRÓPRIA | UN | 2 | 533.09 | 1066.18
7.18 | IND C 179 | PN 07 - BRISES DE MADEIRA PÓRTICO FRONTAL 2,5 X 5,0 CM, PROTEGIDO COM STAIN | PRÓPRIA | M2 | 2 | 2932.56 | 5865.12
7.19 | 24.08.020 | CORRIMÃO DUPLO EM TUBO DE AÇO INOXIDÁVEL ESCOVADO, COM DIÂMETRO DE 1 1/2" E MONTANTES COM DIÂMETRO DE 2" | SP OBRAS | M | 23.1 | 754.34 | 17425.25
7.20 | IND C 69 | CG1 - GUARDA-CORPO EM MADEIRA C/ CABOS DE AÇO | PRÓPRIA | M | 79.54 | 130.29 | 10363.27
7.21 | IND C 190 | BANCO COLETIVO EM MADEIRA - FACHADA FRONTAL | PRÓPRIA | UN | 1 | 1724.75 | 1724.75
8 | Sistema de pisos | [5 empty] | 418790.37
8.1 | 101746 | ASSOALHO DE MADEIRA. AF_09/2020 | SINAPI | M2 | 641.19 | 490.95 | 314792.23
8.2 | 102202 | ACABAMENTO E PROTEÇÃO DE MADEIRA - STAIN - 2 DEMÃOS | SINAPI | M2 | 1282.38 | 46.58 | 59733.26
8.3 | 101094 | PISO PODOTÁTIL DE ALERTA OU DIRECIONAL, DE BORRACHA, ASSENTADO SOBRE ARGAMASSA. AF_05/2020 | SINAPI | M | 29.4 | 209.37 | 6155.48
8.4 | 97083 | COMPACTAÇÃO MECÂNICA DE SOLO PARA EXECUÇÃO DE RADIER, PISO DE CONCRETO OU LAJE SOBRE SOLO, COM COMPACTADOR DE SOLOS A PERCUSSÃO. AF_09/2021 | SINAPI | M2 | 129.59 | 3.34 | 432.83
8.5 | 96622 | LASTRO COM MATERIAL GRANULAR, APLICADO EM PISOS OU LAJES SOBRE SOLO, ESPESSURA DE *5 CM*. AF_01/2024 | SINAPI | M3 | 6.48 | 415.39 | 2691.73
8.6 | 94992 | EXECUÇÃO DE PASSEIO (CALÇADA) OU PISO DE CONCRETO COM CONCRETO MOLDADO IN LOCO, FEITO EM OBRA, ACABAMENTO CONVENCIONAL, ESPESSURA 6 CM, ARMADO. AF_08/2022 | SINAPI | M2 | 129.59 | 89.8 | 11637.18
8.7 | IND C 70 | ESCADA DE MADEIRA | PRÓPRIA | M | 14.48 | 719.28 | 10415.17
8.8 | IND C 71 | RAMPA DE MADEIRA | PRÓPRIA | UN | 1 | 12932.49 | 12932.49
9 | Pintura e acabamentos | [5 empty] | 33699.05
9.1 | 102229 | PINTURA TINTA DE ACABAMENTO (PIGMENTADA) ESMALTE SINTÉTICO ACETINADO EM MADEIRA, 3 DEMÃOS. AF_01/2021 | SINAPI | M2 | 199.27 | 25.56 | 5093.34
9.2 | 102202 | ACABAMENTO E PROTEÇÃO DE MADEIRA - STAIN - 2 DEMÃOS | SINAPI | M2 | 614.12 | 46.58 | 28605.71
10 | Sistema Fotovoltáico Pequeno | [5 empty] | 107521.73
10.1 | Serviços preliminares - Cercamento | [5 empty] | 12903.66
10.1.1 | 98524 | LIMPEZA MANUAL DE VEGETAÇÃO EM TERRENO COM ENXADA. AF_03/2024 | SINAPI | M2 | 235.8 | 4.62 | 1089.4
10.1.2 | 98522 | ALAMBRADO EM MOURÕES DE CONCRETO, COM TELA DE ARAME GALVANIZADO (INCLUSIVE MURETA EM CONCRETO). AF_05/2018 | SINAPI | M | 62.85 | 153.18 | 9627.36
10.1.3 | IND C 273 | PORTÃO TUBULAR EM TELA DE AÇO GALVANIZADO ATÉ 2,50 M DE ALTURA, COMPLETO | PRÓPRIA | M2 | 2.1 | 1041.38 | 2186.9
10.2 | Abrigo do sistema fotovoltáico | [5 empty] | 22872.18
10.2.1 | Movimentação de terra | [5 empty] | 467.19
10.2.1.1 | 93358 | ESCAVAÇÃO MANUAL DE VALA. AF_09/2024 | SINAPI | M3 | 3.8 | 85.87 | 326.31
10.2.1.2 | 93382 | REATERRO MANUAL DE VALAS, COM COMPACTADOR DE SOLOS DE PERCUSSÃO. AF_08/2023 | SINAPI | M3 | 3.5 | 25.69 | 89.92
10.2.1.3 | 101616 | PREPARO DE FUNDO DE VALA COM LARGURA MENOR QUE 1,5 M (ACERTO DO SOLO NATURAL). AF_08/2020 | SINAPI | M2 | 8.05 | 6.33 | 50.96
10.2.2 | Fundação | [5 empty] | 3195.55
10.2.2.1 | Sapatas | [5 empty] | 1015.74
10.2.2.1.1 | 96619 | LASTRO DE CONCRETO MAGRO, APLICADO EM BLOCOS DE COROAMENTO OU SAPATAS, ESPESSURA DE 5 CM. AF_01/2024 | SINAPI | M2 | 3.24 | 48.16 | 156.04
10.2.2.1.2 | 96556 | CONCRETAGEM DE SAPATA, FCK 30 MPA, COM USO DE JERICA - LANÇAMENTO, ADENSAMENTO E ACABAMENTO. AF_01/2024 | SINAPI | M3 | 0.3 | 1083.83 | 325.15
10.2.2.1.3 | 96535 | FABRICAÇÃO, MONTAGEM E DESMONTAGEM DE FÔRMA PARA SAPATA, EM MADEIRA SERRADA, E=25 MM, 4 UTILIZAÇÕES. AF_01/2024 | SINAPI | M2 | 2.4 | 133.6 | 320.64
10.2.2.1.4 | 104918 | ARMAÇÃO DE SAPATA ISOLADA, VIGA BALDRAME E SAPATA CORRIDA UTILIZANDO AÇO CA-50 DE 8 MM - MONTAGEM. AF_01/2024 | SINAPI | KG | 14.98 | 14.28 | 213.91
10.2.2.2 | Baldrames | [5 empty] | 1762.72
10.2.2.2.1 | 96619 | LASTRO DE CONCRETO MAGRO, APLICADO EM BLOCOS DE COROAMENTO OU SAPATAS, ESPESSURA DE 5 CM. AF_01/2024 | SINAPI | M2 | 4.81 | 48.16 | 231.65
10.2.2.2.2 | 96555 | CONCRETAGEM DE BLOCO DE COROAMENTO OU VIGA BALDRAME, FCK 30 MPA, COM USO DE JERICA - LANÇAMENTO, ADENSAMENTO E ACABAMENTO. AF_01/2024 | SINAPI | M3 | 0.46 | 928 | 426.88
10.2.2.2.3 | 96536 | FABRICAÇÃO, MONTAGEM E DESMONTAGEM DE FÔRMA PARA VIGA BALDRAME, EM MADEIRA SERRADA, E=25 MM, 4 UTILIZAÇÕES. AF_01/2024 | SINAPI | M2 | 6.17 | 70.66 | 435.97
10.2.2.2.4 | 104916 | ARMAÇÃO DE SAPATA ISOLADA, VIGA BALDRAME E SAPATA CORRIDA UTILIZANDO AÇO CA-60 DE 5 MM - MONTAGEM. AF_01/2024 | SINAPI | KG | 12.01 | 16.61 | 199.49
10.2.2.2.5 | 104919 | ARMAÇÃO DE SAPATA ISOLADA, VIGA BALDRAME E SAPATA CORRIDA UTILIZANDO AÇO CA-50 DE 10 MM - MONTAGEM. AF_01/2024 | SINAPI | KG | 36.85 | 12.72 | 468.73
10.2.2.3 | Pilares-apoio | [5 empty] | 417.09
10.2.2.3.1 | 92419 | MONTAGEM E DESMONTAGEM DE FÔRMA DE PILARES RETANGULARES E ESTRUTURAS SIMILARES, PÉ-DIREITO SIMPLES, EM CHAPA DE MADEIRA COMPENSADA RESINADA, 4 UTILIZAÇÕES. AF_09/2020 | SINAPI | M2 | 1.52 | 91.35 | 138.85
10.2.2.3.2 | 92759 | ARMAÇÃO DE PILAR OU VIGA DE ESTRUTURA CONVENCIONAL DE CONCRETO ARMADO UTILIZANDO AÇO CA-60 DE 5,0 MM - MONTAGEM. AF_06/2022 | SINAPI | KG | 2.29 | 14.04 | 32.15
10.2.2.3.3 | 92763 | ARMAÇÃO DE PILAR OU VIGA DE ESTRUTURA CONVENCIONAL DE CONCRETO ARMADO UTILIZANDO AÇO CA-50 DE 12,5 MM - MONTAGEM. AF_06/2022 | SINAPI | KG | 13.56 | 9.3 | 126.11
10.2.2.3.4 | 103669 | CONCRETAGEM DE PILARES, FCK = 25 MPA, COM USO DE BALDES - LANÇAMENTO, ADENSAMENTO E ACABAMENTO. AF_02/2022 | SINAPI | M3 | 0.12 | 999.85 | 119.98
10.2.3 | Superestrutura | [5 empty] | 9194.14
10.2.3.1 | Alvenaria estrutural | [5 empty] | 4990.32
10.2.3.1.1 | 89472 | ALVENARIA DE BLOCOS DE CONCRETO ESTRUTURAL 14X19X39 CM (ESPESSURA 14 CM), FBK = 14 MPA, UTILIZANDO COLHER DE PEDREIRO. AF_10/2022 | SINAPI | M2 | 33.9 | 107.57 | 3646.62
10.2.3.1.2 | 89998 | ARMAÇÃO DE CINTA DE ALVENARIA ESTRUTURAL; DIÂMETRO DE 10,0 MM. AF_09/2021 | SINAPI | KG | 10.75 | 10.12 | 108.79
10.2.3.1.3 | 89996 | ARMAÇÃO VERTICAL DE ALVENARIA ESTRUTURAL; DIÂMETRO DE 10,0 MM. AF_09/2021 | SINAPI | KG | 20.58 | 10.66 | 219.38
10.2.3.1.4 | 90000 | ARMAÇÃO DE VERGA E CONTRAVERGA DE ALVENARIA ESTRUTURAL; DIÂMETRO DE 10,0 MM. AF_09/2021 | SINAPI | KG | 8.47 | 12.9 | 109.26
10.2.3.1.5 | 89993 | GRAUTEAMENTO VERTICAL EM ALVENARIA ESTRUTURAL. AF_09/2021 | SINAPI | M3 | 0.35 | 1273.95 | 445.88
10.2.3.1.6 | 89995 | GRAUTEAMENTO DE CINTA SUPERIOR OU DE VERGA EM ALVENARIA ESTRUTURAL. AF_09/2021 | SINAPI | M3 | 0.29 | 1237.01 | 358.73
10.2.3.1.7 | 89994 | GRAUTEAMENTO DE CINTA INTERMEDIÁRIA OU DE CONTRAVERGA EM ALVENARIA ESTRUTURAL. AF_09/2021 | SINAPI | M3 | 0.09 | 1129.51 | 101.66
10.2.3.2 | Cobertura | [5 empty] | 4203.82
10.2.3.2.1 | 92543 | TRAMA DE MADEIRA COMPOSTA POR TERÇAS PARA TELHADOS DE ATÉ 2 ÁGUAS PARA TELHA ONDULADA DE FIBROCIMENTO, METÁLICA, PLÁSTICA OU TERMOACÚSTICA, INCLUSO TRANSPORTE VERTICAL. AF_07/2019 | SINAPI | M2 | 17.71 | 18.93 | 335.25
10.2.3.2.2 | 94216 | TELHAMENTO COM TELHA METÁLICA TERMOACÚSTICA E = 50 MM, COM ATÉ 2 ÁGUAS, PRE-PINTURA DE COR BRANCA NAS DUAS FACES, NUCLEO EM POLIISOCIANURATO (PIR) | SINAPI | M2 | 17.71 | 218.44 | 3868.57
10.2.4 | Piso de concreto | [5 empty] | 1594.29
10.2.4.1 | 97083 | COMPACTAÇÃO MECÂNICA DE SOLO PARA EXECUÇÃO DE RADIER, PISO DE CONCRETO OU LAJE SOBRE SOLO, COM COMPACTADOR DE SOLOS A PERCUSSÃO. AF_09/2021 | SINAPI | M2 | 17.71 | 3.34 | 59.15
10.2.4.2 | 96622 | LASTRO COM MATERIAL GRANULAR, APLICADO EM PISOS OU LAJES SOBRE SOLO, ESPESSURA DE *5 CM*. AF_01/2024 | SINAPI | M3 | 0.89 | 415.39 | 369.7
10.2.4.3 | 97087 | CAMADA SEPARADORA PARA EXECUÇÃO DE RADIER, PISO DE CONCRETO OU LAJE SOBRE SOLO, EM LONA PLÁSTICA. AF_09/2021 | SINAPI | M2 | 17.71 | 2.62 | 46.4
10.2.4.4 | IND C 175 | PISO DE CONCRETO COM CONCRETO MOLDADO IN LOCO, PREPARO MANUAL C15, ACABAMENTO CONVENCIONAL, NÃO ARMADO. | PRÓPRIA | M3 | 1.24 | 902.45 | 1119.04
10.2.5 | Acabamento e Esquadrias | [5 empty] | 6439.22
10.2.5.1 | 87879 | CHAPISCO APLICADO EM ALVENARIAS E ESTRUTURAS DE CONCRETO INTERNAS, COM COLHER DE PEDREIRO. ARGAMASSA TRAÇO 1:3 COM PREPARO EM BETONEIRA 400L. AF_10/2022 | SINAPI | M2 | 33.9 | 4.77 | 161.7
10.2.5.2 | 87905 | CHAPISCO APLICADO EM ALVENARIA (COM PRESENÇA DE VÃOS) E ESTRUTURAS DE CONCRETO DE FACHADA, COM COLHER DE PEDREIRO. ARGAMASSA TRAÇO 1:3 COM PREPARO EM BETONEIRA 400L. AF_10/2022 | SINAPI | M2 | 33.9 | 8.32 | 282.05
10.2.5.3 | 87777 | EMBOÇO OU MASSA ÚNICA EM ARGAMASSA TRAÇO 1:2:8, PREPARO MANUAL, APLICADA MANUALMENTE EM PANOS DE FACHADA COM PRESENÇA DE VÃOS, ESPESSURA DE 25 MM. AF_08/2022 | SINAPI | M2 | 67.8 | 59.35 | 4023.93
10.2.5.4 | IND C 271 | J01 - FIXO - JANELA VENEZIANA TOMADA DE AR EM ALUMÍNIO - 100 X 30 CM | PRÓPRIA | UN | 3 | 401.49 | 1204.47
10.2.5.5 | 94807 | PORTA EM AÇO DE ABRIR TIPO VENEZIANA SEM GUARNIÇÃO, 106X210CM, FIXAÇÃO COM PARAFUSOS - FORNECIMENTO E INSTALAÇÃO. | SINAPI | UN | 1 | 554.38 | 554.38
10.2.5.6 | 100757 | PINTURA COM TINTA ALQUÍDICA DE ACABAMENTO (ESMALTE SINTÉTICO ACETINADO) PULVERIZADA SOBRE SUPERFÍCIES METÁLICAS (EXCETO PERFIL) EXECUTADO EM OBRA (02 DEMÃOS). AF_01/2020_PE | SINAPI | M2 | 4.2 | 50.64 | 212.69
10.2.6 | Revestimento | [5 empty] | 1981.79
10.2.6.1 | 88497 | EMASSAMENTO COM MASSA LÁTEX, APLICAÇÃO EM PAREDE, DUAS DEMÃOS, LIXAMENTO MANUAL. AF_04/2023 | SINAPI | M2 | 67.8 | 16.7 | 1132.26
10.2.6.2 | 88489 | PINTURA LÁTEX ACRÍLICA PREMIUM, APLICAÇÃO MANUAL EM PAREDES, DUAS DEMÃOS. AF_04/2023 | SINAPI | M2 | 67.8 | 12.53 | 849.53
10.3 | Circuitos e luminárias | [5 empty] | 7644.57
10.3.1 | 101879 | QUADRO DE DISTRIBUIÇÃO DE ENERGIA EM CHAPA DE AÇO GALVANIZADO, DE EMBUTIR, COM BARRAMENTO TRIFÁSICO, PARA 24 DISJUNTORES DIN 100A - FORNECIMENTO E INSTALAÇÃO. AF_10/2020 | SINAPI | UN | 1 | 586.04 | 586.04
10.3.2 | 92004 | TOMADA MÉDIA DE EMBUTIR (2 MÓDULOS), 2P+T 10 A, INCLUINDO SUPORTE E PLACA - FORNECIMENTO E INSTALAÇÃO. AF_03/2023 | SINAPI | UN | 1 | 59.17 | 59.17
10.3.3 | 93672 | DISJUNTOR TRIPOLAR TIPO DIN, CORRENTE NOMINAL DE 40A - FORNECIMENTO E INSTALAÇÃO. AF_10/2020 | SINAPI | UN | 1 | 85.43 | 85.43
10.3.4 | 93667 | DISJUNTOR TRIPOLAR TIPO DIN, CORRENTE NOMINAL DE 10A - FORNECIMENTO E INSTALAÇÃO. AF_10/2020 | SINAPI | UN | 2 | 67.67 | 135.34
10.3.5 | 93653 | DISJUNTOR MONOPOLAR TIPO DIN, CORRENTE NOMINAL DE 10A - FORNECIMENTO E INSTALAÇÃO. AF_10/2020 | SINAPI | UN | 2 | 11.38 | 22.76
10.3.6 | 93655 | DISJUNTOR MONOPOLAR TIPO DIN, CORRENTE NOMINAL DE 20A - FORNECIMENTO E INSTALAÇÃO. AF_10/2020 | SINAPI | UN | 1 | 13.33 | 13.33
10.3.7 | 97667 | ELETRODUTO FLEXÍVEL CORRUGADO, PEAD, DN 50 (1 1/2"), PARA REDE ENTERRADA DE DISTRIBUIÇÃO DE ENERGIA ELÉTRICA - FORNECIMENTO E INSTALAÇÃO. AF_12/2021 | SINAPI | M | 39.2 | 11.06 | 433.55
10.3.8 | 97668 | ELETRODUTO FLEXÍVEL CORRUGADO, PEAD, DN 63 (2"), PARA REDE ENTERRADA DE DISTRIBUIÇÃO DE ENERGIA ELÉTRICA - FORNECIMENTO E INSTALAÇÃO. AF_12/2021 | SINAPI | M | 31.3 | 15.8 | 494.54
10.3.9 | 95727 | ELETRODUTO RÍGIDO SOLDÁVEL, PVC, DN 25 MM (3/4"), APARENTE - FORNECIMENTO E INSTALAÇÃO. AF_10/2022 | SINAPI | M | 30.1 | 20.51 | 617.35
10.3.10 | 95728 | ELETRODUTO RÍGIDO SOLDÁVEL, PVC, DN 32 MM (1"), APARENTE - FORNECIMENTO E INSTALAÇÃO. AF_10/2022 | SINAPI | M | 1 | 26.34 | 26.34
10.3.11 | 91931 | CABO DE COBRE FLEXÍVEL ISOLADO, 6 MM², ANTI-CHAMA 0,6/1,0 KV, PARA CIRCUITOS TERMINAIS - FORNECIMENTO E INSTALAÇÃO. AF_03/2023 | SINAPI | M | 327.4 | 10.93 | 3578.48
10.3.12 | 91929 | CABO DE COBRE FLEXÍVEL ISOLADO, 4 MM², ANTI-CHAMA 0,6/1,0 KV, PARA CIRCUITOS TERMINAIS - FORNECIMENTO E INSTALAÇÃO. AF_03/2023 | SINAPI | M | 76.5 | 7.7 | 589.05
10.3.13 | 91927 | CABO DE COBRE FLEXÍVEL ISOLADO, 2,5 MM², ANTI-CHAMA 0,6/1,0 KV, PARA CIRCUITOS TERMINAIS - FORNECIMENTO E INSTALAÇÃO. AF_03/2023 | SINAPI | M | 111.1 | 5.22 | 579.94
10.3.14 | 100910 | LUMINÁRIA TIPO CALHA, DE SOBREPOR, COM ALETAS E REFLETORES EM ALUMINIO, COM 2 LÂMPADAS TUBULARES LED DE 18 W, SEM REATOR - FORNECIMENTO E INSTALAÇÃO. | SINAPI | UN | 2 | 195.83 | 391.66
10.3.15 | 91953 | INTERRUPTOR SIMPLES (1 MÓDULO), 10A/250V, INCLUINDO SUPORTE E PLACA - FORNECIMENTO E INSTALAÇÃO. AF_03/2023 | SINAPI | UN | 1 | 31.59 | 31.59
10.4 | Equipamentos | [5 empty] | 64101.32
10.4.1 | 103506 | INVERSOR SOLAR FOTOVOLTAICO, HIBRIDO, 380/220 V, TRIFASICO, 2 MPPT, 8 kW - FORNECIMENTO E INSTALAÇÃO. | SINAPI | UN | 1 | 13771.62 | 13771.62
10.4.2 | IND C 802 | BATERIA DE LÍTIO 48V 100Ah PARA SISTEMA FOTOVOLTAICO | PRÓPRIA | UN | 6 | 6149 | 36894
10.4.3 | IND C 803 | STRING BOX, DE SOBREPOR/CAIXA DE JUNCAO, DE SOBREPOR, *210* X*210* X *110* MM, 20 A, 2 ENTRADAS E 2 SAIDAS, COM DPS CLASSE II E CHAVE SECCIONADORA, QUADRO EM POLICARBONATO. | PRÓPRIA | UN | 2 | 539.79 | 1079.58
10.4.4 | IND C 805 | MÓDULO 01 PLACA SOLAR FOTOVOLTAICA MONOCRISTALINO - 550WP - 2,20 X 1,10, INCLUSO ESTRUTURA DE FIXAÇÃO | PRÓPRIA | UND | 14 | 882.58 | 12356.12
11 | Sistema de Captação, Adução e Tratamento de Água | [5 empty] | 101286.78
11.1 | Serviços preliminares - Cercamento | [5 empty] | 12521.3
11.1.1 | 98524 | LIMPEZA MANUAL DE VEGETAÇÃO EM TERRENO COM ENXADA. AF_03/2024 | SINAPI | M2 | 287.32 | 4.62 | 1327.42
11.1.2 | 98522 | ALAMBRADO EM MOURÕES DE CONCRETO, COM TELA DE ARAME GALVANIZADO (INCLUSIVE MURETA EM CONCRETO). AF_05/2018 | SINAPI | M | 58.8 | 153.18 | 9006.98
11.1.3 | IND C 273 | PORTÃO TUBULAR EM TELA DE AÇO GALVANIZADO ATÉ 2,50 M DE ALTURA, COMPLETO | PRÓPRIA | M2 | 2.1 | 1041.38 | 2186.9
11.2 | Poço raso | [5 empty] | 18750.35
11.2.1 | Escavação e estrutura | [5 empty] | 14185.84
11.2.1.1 | IND C 850 | POÇO RASO CIRCULAR PARA ABASTECIMENTO, EM CONCRETO PRÉ-MOLDADO, DIÂMETRO INTERNO = 1,5 M. | SINAPI | M | 14 | 962.12 | 13469.68
11.2.1.2 | 97740 | PEÇA CIRCULAR PRÉ-MOLDADA, VOLUME DE CONCRETO ACIMA DE 100 LITROS, TAXA DE AÇO APROXIMADA DE 30KG/M³. AF_03/2024 | SINAPI | M3 | 0.31 | 2310.18 | 716.16
11.2.2 | Diversos | [5 empty] | 4564.51
11.2.2.1 | 102128 | MOTO BOMBA SUBMERSÍVEL Q= 3 A 20 M³/H, Hman= 13 A 5 MCA, POTÊNCIA 1 CV - FORNECIMENTO E INSTALAÇÃO. | SINAPI | UN | 1 | 4564.51 | 4564.51
11.3 | Tubulação de adução | [5 empty] | 1065.26
11.3.1 | 93358 | ESCAVAÇÃO MANUAL DE VALA. AF_09/2024 | SINAPI | M3 | 7.21 | 85.87 | 619.12
11.3.2 | 93382 | REATERRO MANUAL DE VALAS, COM COMPACTADOR DE SOLOS DE PERCUSSÃO. AF_08/2023 | SINAPI | M3 | 8.57 | 25.69 | 220.16
11.3.3 | 94648 | TUBO, PVC, SOLDÁVEL, DE 25MM, INSTALADO EM RESERVAÇÃO PREDIAL DE ÁGUA - FORNECIMENTO E INSTALAÇÃO. AF_04/2024 | SINAPI | M | 18.3 | 6.6 | 120.78
11.3.4 | 89408 | JOELHO 90 GRAUS, PVC, SOLDÁVEL, DN 25MM, INSTALADO EM RAMAL DE DISTRIBUIÇÃO DE ÁGUA - FORNECIMENTO E INSTALAÇÃO. AF_06/2022 | SINAPI | UN | 4 | 8.49 | 33.96
11.3.5 | 94489 | REGISTRO DE ESFERA, PVC, SOLDÁVEL, COM VOLANTE, DN 25 MM - FORNECIMENTO E INSTALAÇÃO. AF_08/2021 | SINAPI | UN | 2 | 35.62 | 71.24
11.4 | SALTAz - Estação de Tratamento | [5 empty] | 66092.62
11.4.1 | Casa de bomba | [5 empty] | 22857.27
11.4.1.1 | Movimentação de terra | [5 empty] | 452.28
11.4.1.1.1 | 93358 | ESCAVAÇÃO MANUAL DE VALA. AF_09/2024 | SINAPI | M3 | 3.8 | 85.87 | 326.31
11.4.1.1.2 | 93382 | REATERRO MANUAL DE VALAS, COM COMPACTADOR DE SOLOS DE PERCUSSÃO. AF_08/2023 | SINAPI | M3 | 2.92 | 25.69 | 75.01
11.4.1.1.3 | 101616 | PREPARO DE FUNDO DE VALA COM LARGURA MENOR QUE 1,5 M (ACERTO DO SOLO NATURAL). AF_08/2020 | SINAPI | M2 | 8.05 | 6.33 | 50.96
11.4.1.2 | Fundação | [5 empty] | 3195.55
11.4.1.2.1 | Sapatas | [5 empty] | 1015.74
11.4.1.2.1.1 | 96619 | LASTRO DE CONCRETO MAGRO, APLICADO EM BLOCOS DE COROAMENTO OU SAPATAS, ESPESSURA DE 5 CM. AF_01/2024 | SINAPI | M2 | 3.24 | 48.16 | 156.04
11.4.1.2.1.2 | 96556 | CONCRETAGEM DE SAPATA, FCK 30 MPA, COM USO DE JERICA - LANÇAMENTO, ADENSAMENTO E ACABAMENTO. AF_01/2024 | SINAPI | M3 | 0.3 | 1083.83 | 325.15
11.4.1.2.1.3 | 96535 | FABRICAÇÃO, MONTAGEM E DESMONTAGEM DE FÔRMA PARA SAPATA, EM MADEIRA SERRADA, E=25 MM, 4 UTILIZAÇÕES. AF_01/2024 | SINAPI | M2 | 2.4 | 133.6 | 320.64
11.4.1.2.1.4 | 104918 | ARMAÇÃO DE SAPATA ISOLADA, VIGA BALDRAME E SAPATA CORRIDA UTILIZANDO AÇO CA-50 DE 8 MM - MONTAGEM. AF_01/2024 | SINAPI | KG | 14.98 | 14.28 | 213.91
11.4.1.2.2 | Baldrames | [5 empty] | 1762.72
11.4.1.2.2.1 | 96619 | LASTRO DE CONCRETO MAGRO, APLICADO EM BLOCOS DE COROAMENTO OU SAPATAS, ESPESSURA DE 5 CM. AF_01/2024 | SINAPI | M2 | 4.81 | 48.16 | 231.65
11.4.1.2.2.2 | 96555 | CONCRETAGEM DE BLOCO DE COROAMENTO OU VIGA BALDRAME, FCK 30 MPA, COM USO DE JERICA - LANÇAMENTO, ADENSAMENTO E ACABAMENTO. AF_01/2024 | SINAPI | M3 | 0.46 | 928 | 426.88
11.4.1.2.2.3 | 96536 | FABRICAÇÃO, MONTAGEM E DESMONTAGEM DE FÔRMA PARA VIGA BALDRAME, EM MADEIRA SERRADA, E=25 MM, 4 UTILIZAÇÕES. AF_01/2024 | SINAPI | M2 | 6.17 | 70.66 | 435.97
11.4.1.2.2.4 | 104916 | ARMAÇÃO DE SAPATA ISOLADA, VIGA BALDRAME E SAPATA CORRIDA UTILIZANDO AÇO CA-60 DE 5 MM - MONTAGEM. AF_01/2024 | SINAPI | KG | 12.01 | 16.61 | 199.49
11.4.1.2.2.5 | 104919 | ARMAÇÃO DE SAPATA ISOLADA, VIGA BALDRAME E SAPATA CORRIDA UTILIZANDO AÇO CA-50 DE 10 MM - MONTAGEM. AF_01/2024 | SINAPI | KG | 36.85 | 12.72 | 468.73
11.4.1.2.3 | Pilares-apoio | [5 empty] | 417.09
11.4.1.2.3.1 | 92419 | MONTAGEM E DESMONTAGEM DE FÔRMA DE PILARES RETANGULARES E ESTRUTURAS SIMILARES, PÉ-DIREITO SIMPLES, EM CHAPA DE MADEIRA COMPENSADA RESINADA, 4 UTILIZAÇÕES. AF_09/2020 | SINAPI | M2 | 1.52 | 91.35 | 138.85
11.4.1.2.3.2 | 92759 | ARMAÇÃO DE PILAR OU VIGA DE ESTRUTURA CONVENCIONAL DE CONCRETO ARMADO UTILIZANDO AÇO CA-60 DE 5,0 MM - MONTAGEM. AF_06/2022 | SINAPI | KG | 2.29 | 14.04 | 32.15
11.4.1.2.3.3 | 92763 | ARMAÇÃO DE PILAR OU VIGA DE ESTRUTURA CONVENCIONAL DE CONCRETO ARMADO UTILIZANDO AÇO CA-50 DE 12,5 MM - MONTAGEM. AF_06/2022 | SINAPI | KG | 13.56 | 9.3 | 126.11
11.4.1.2.3.4 | 103669 | CONCRETAGEM DE PILARES, FCK = 25 MPA, COM USO DE BALDES - LANÇAMENTO, ADENSAMENTO E ACABAMENTO. AF_02/2022 | SINAPI | M3 | 0.12 | 999.85 | 119.98
11.4.1.3 | Superestrutura | [5 empty] | 9194.14
11.4.1.3.1 | Alvenaria estrutural | [5 empty] | 4990.32
11.4.1.3.1.1 | 89472 | ALVENARIA DE BLOCOS DE CONCRETO ESTRUTURAL 14X19X39 CM (ESPESSURA 14 CM), FBK = 14 MPA, UTILIZANDO COLHER DE PEDREIRO. AF_10/2022 | SINAPI | M2 | 33.9 | 107.57 | 3646.62
11.4.1.3.1.2 | 89998 | ARMAÇÃO DE CINTA DE ALVENARIA ESTRUTURAL; DIÂMETRO DE 10,0 MM. AF_09/2021 | SINAPI | KG | 10.75 | 10.12 | 108.79
11.4.1.3.1.3 | 89996 | ARMAÇÃO VERTICAL DE ALVENARIA ESTRUTURAL; DIÂMETRO DE 10,0 MM. AF_09/2021 | SINAPI | KG | 20.58 | 10.66 | 219.38
11.4.1.3.1.4 | 90000 | ARMAÇÃO DE VERGA E CONTRAVERGA DE ALVENARIA ESTRUTURAL; DIÂMETRO DE 10,0 MM. AF_09/2021 | SINAPI | KG | 8.47 | 12.9 | 109.26
11.4.1.3.1.5 | 89993 | GRAUTEAMENTO VERTICAL EM ALVENARIA ESTRUTURAL. AF_09/2021 | SINAPI | M3 | 0.35 | 1273.95 | 445.88
11.4.1.3.1.6 | 89995 | GRAUTEAMENTO DE CINTA SUPERIOR OU DE VERGA EM ALVENARIA ESTRUTURAL. AF_09/2021 | SINAPI | M3 | 0.29 | 1237.01 | 358.73
11.4.1.3.1.7 | 89994 | GRAUTEAMENTO DE CINTA INTERMEDIÁRIA OU DE CONTRAVERGA EM ALVENARIA ESTRUTURAL. AF_09/2021 | SINAPI | M3 | 0.09 | 1129.51 | 101.66
11.4.1.3.2 | Cobertura | [5 empty] | 4203.82
11.4.1.3.2.1 | 92543 | TRAMA DE MADEIRA COMPOSTA POR TERÇAS PARA TELHADOS DE ATÉ 2 ÁGUAS PARA TELHA ONDULADA DE FIBROCIMENTO, METÁLICA, PLÁSTICA OU TERMOACÚSTICA, INCLUSO TRANSPORTE VERTICAL. AF_07/2019 | SINAPI | M2 | 17.71 | 18.93 | 335.25
11.4.1.3.2.2 | 94216 | TELHAMENTO COM TELHA METÁLICA TERMOACÚSTICA E = 50 MM, COM ATÉ 2 ÁGUAS, PRE-PINTURA DE COR BRANCA NAS DUAS FACES, NUCLEO EM POLIISOCIANURATO (PIR) | SINAPI | M2 | 17.71 | 218.44 | 3868.57
11.4.1.4 | Piso de concreto | [5 empty] | 1594.29
11.4.1.4.1 | 97083 | COMPACTAÇÃO MECÂNICA DE SOLO PARA EXECUÇÃO DE RADIER, PISO DE CONCRETO OU LAJE SOBRE SOLO, COM COMPACTADOR DE SOLOS A PERCUSSÃO. AF_09/2021 | SINAPI | M2 | 17.71 | 3.34 | 59.15
11.4.1.4.2 | 96622 | LASTRO COM MATERIAL GRANULAR, APLICADO EM PISOS OU LAJES SOBRE SOLO, ESPESSURA DE *5 CM*. AF_01/2024 | SINAPI | M3 | 0.89 | 415.39 | 369.7
11.4.1.4.3 | 97087 | CAMADA SEPARADORA PARA EXECUÇÃO DE RADIER, PISO DE CONCRETO OU LAJE SOBRE SOLO, EM LONA PLÁSTICA. AF_09/2021 | SINAPI | M2 | 17.71 | 2.62 | 46.4
11.4.1.4.4 | IND C 175 | PISO DE CONCRETO COM CONCRETO MOLDADO IN LOCO, PREPARO MANUAL C15, ACABAMENTO CONVENCIONAL, NÃO ARMADO. | PRÓPRIA | M3 | 1.24 | 902.45 | 1119.04
11.4.1.5 | Acabamento e Esquadrias | [5 empty] | 6439.22
11.4.1.5.1 | 87879 | CHAPISCO APLICADO EM ALVENARIAS E ESTRUTURAS DE CONCRETO INTERNAS, COM COLHER DE PEDREIRO. ARGAMASSA TRAÇO 1:3 COM PREPARO EM BETONEIRA 400L. AF_10/2022 | SINAPI | M2 | 33.9 | 4.77 | 161.7
11.4.1.5.2 | 87905 | CHAPISCO APLICADO EM ALVENARIA (COM PRESENÇA DE VÃOS) E ESTRUTURAS DE CONCRETO DE FACHADA, COM COLHER DE PEDREIRO. ARGAMASSA TRAÇO 1:3 COM PREPARO EM BETONEIRA 400L. AF_10/2022 | SINAPI | M2 | 33.9 | 8.32 | 282.05
11.4.1.5.3 | 87777 | EMBOÇO OU MASSA ÚNICA EM ARGAMASSA TRAÇO 1:2:8, PREPARO MANUAL, APLICADA MANUALMENTE EM PANOS DE FACHADA COM PRESENÇA DE VÃOS, ESPESSURA DE 25 MM. AF_08/2022 | SINAPI | M2 | 67.8 | 59.35 | 4023.93
11.4.1.5.4 | IND C 271 | J01 - FIXO - JANELA VENEZIANA TOMADA DE AR EM ALUMÍNIO - 100 X 30 CM | PRÓPRIA | UN | 3 | 401.49 | 1204.47
11.4.1.5.5 | 94807 | PORTA EM AÇO DE ABRIR TIPO VENEZIANA SEM GUARNIÇÃO, 106X210CM, FIXAÇÃO COM PARAFUSOS - FORNECIMENTO E INSTALAÇÃO. | SINAPI | UN | 1 | 554.38 | 554.38
11.4.1.5.6 | 100757 | PINTURA COM TINTA ALQUÍDICA DE ACABAMENTO (ESMALTE SINTÉTICO ACETINADO) PULVERIZADA SOBRE SUPERFÍCIES METÁLICAS (EXCETO PERFIL) EXECUTADO EM OBRA (02 DEMÃOS). AF_01/2020_PE | SINAPI | M2 | 4.2 | 50.64 | 212.69
11.4.1.6 | Revestimento | [5 empty] | 1981.79
11.4.1.6.1 | 88497 | EMASSAMENTO COM MASSA LÁTEX, APLICAÇÃO EM PAREDE, DUAS DEMÃOS, LIXAMENTO MANUAL. AF_04/2023 | SINAPI | M2 | 67.8 | 16.7 | 1132.26
11.4.1.6.2 | 88489 | PINTURA LÁTEX ACRÍLICA PREMIUM, APLICAÇÃO MANUAL EM PAREDES, DUAS DEMÃOS. AF_04/2023 | SINAPI | M2 | 67.8 | 12.53 | 849.53
11.4.2 | Estrutura do Reservatório | [5 empty] | 30209.41
11.4.2.1 | Serviços Preliminares | [5 empty] | 2987.67
11.4.2.1.1 | 98524 | LIMPEZA MANUAL DE VEGETAÇÃO EM TERRENO COM ENXADA. AF_03/2024 | SINAPI | M2 | 146.36 | 4.62 | 676.18
11.4.2.1.2 | 98522 | ALAMBRADO EM MOURÕES DE CONCRETO, COM TELA DE ARAME GALVANIZADO (INCLUSIVE MURETA EM CONCRETO). AF_05/2018 | SINAPI | M | 15.09 | 153.18 | 2311.49
11.4.2.2 | Movimentação de terra | [5 empty] | 442.56
11.4.2.2.1 | 93358 | ESCAVAÇÃO MANUAL DE VALA. AF_09/2024 | SINAPI | M3 | 3.72 | 85.87 | 319.44
11.4.2.2.2 | 101616 | PREPARO DE FUNDO DE VALA COM LARGURA MENOR QUE 1,5 M (ACERTO DO SOLO NATURAL). AF_08/2020 | SINAPI | M2 | 7.6 | 6.33 | 48.11
11.4.2.2.3 | 93382 | REATERRO MANUAL DE VALAS, COM COMPACTADOR DE SOLOS DE PERCUSSÃO. AF_08/2023 | SINAPI | M3 | 2.92 | 25.69 | 75.01
11.4.2.3 | Fundação | [5 empty] | 4974.06
11.4.2.3.1 | Blocos | [5 empty] | 1424.23
11.4.2.3.1.1 | 96619 | LASTRO DE CONCRETO MAGRO, APLICADO EM BLOCOS DE COROAMENTO OU SAPATAS, ESPESSURA DE 5 CM. AF_01/2024 | SINAPI | M2 | 7.6 | 48.16 | 366.02
11.4.2.3.1.2 | 96555 | CONCRETAGEM DE BLOCO DE COROAMENTO OU VIGA BALDRAME, FCK 30 MPA, COM USO DE JERICA - LANÇAMENTO, ADENSAMENTO E ACABAMENTO. AF_01/2024 | SINAPI | M3 | 0.8 | 928 | 742.4
11.4.2.3.1.3 | 96534 | FABRICAÇÃO, MONTAGEM E DESMONTAGEM DE FÔRMA PARA BLOCO DE COROAMENTO, EM MADEIRA SERRADA, E=25 MM, 4 UTILIZAÇÕES. AF_01/2024 | SINAPI | M2 | 1.32 | 80.95 | 106.85
11.4.2.3.1.4 | 96543 | ARMAÇÃO DE BLOCO UTILIZANDO AÇO CA-60 DE 5 MM - MONTAGEM. AF_01/2024 | SINAPI | KG | 10.58 | 19.75 | 208.96
11.4.2.3.2 | Baldrame | [5 empty] | 1658.39
11.4.2.3.2.1 | 96619 | LASTRO DE CONCRETO MAGRO, APLICADO EM BLOCOS DE COROAMENTO OU SAPATAS, ESPESSURA DE 5 CM. AF_01/2024 | SINAPI | M2 | 3.96 | 48.16 | 190.71
11.4.2.3.2.2 | 96555 | CONCRETAGEM DE BLOCO DE COROAMENTO OU VIGA BALDRAME, FCK 30 MPA, COM USO DE JERICA - LANÇAMENTO, ADENSAMENTO E ACABAMENTO. AF_01/2024 | SINAPI | M3 | 0.4 | 928 | 371.2
11.4.2.3.2.3 | 96536 | FABRICAÇÃO, MONTAGEM E DESMONTAGEM DE FÔRMA PARA VIGA BALDRAME, EM MADEIRA SERRADA, E=25 MM, 4 UTILIZAÇÕES. AF_01/2024 | SINAPI | M2 | 5.28 | 70.66 | 373.08
11.4.2.3.2.4 | 104916 | ARMAÇÃO DE SAPATA ISOLADA, VIGA BALDRAME E SAPATA CORRIDA UTILIZANDO AÇO CA-60 DE 5 MM - MONTAGEM. AF_01/2024 | SINAPI | KG | 14.75 | 16.61 | 245
11.4.2.3.2.5 | 104919 | ARMAÇÃO DE SAPATA ISOLADA, VIGA BALDRAME E SAPATA CORRIDA UTILIZANDO AÇO CA-50 DE 10 MM - MONTAGEM. AF_01/2024 | SINAPI | KG | 37.61 | 12.72 | 478.4
11.4.2.3.3 | Estacas | [5 empty] | 1891.44
11.4.2.3.3.1 | 101176 | ESTACA BROCA DE CONCRETO, DIÂMETRO DE 30CM, ESCAVAÇÃO MANUAL COM TRADO CONCHA, INTEIRAMENTE ARMADA. AF_05/2020 | SINAPI | M | 12 | 157.62 | 1891.44
11.4.2.4 | Superestrutura | [5 empty] | 7705.4
11.4.2.4.1 | Pilar | [5 empty] | 2124.34
11.4.2.4.1.1 | 92443 | MONTAGEM E DESMONTAGEM DE FÔRMA DE PILARES RETANGULARES E ESTRUTURAS SIMILARES, PÉ-DIREITO SIMPLES, EM CHAPA DE MADEIRA COMPENSADA PLASTIFICADA, 18 UTILIZAÇÕES. AF_09/2020 | SINAPI | M2 | 11.2 | 49.68 | 556.42
11.4.2.4.1.2 | 92759 | ARMAÇÃO DE PILAR OU VIGA DE ESTRUTURA CONVENCIONAL DE CONCRETO ARMADO UTILIZANDO AÇO CA-60 DE 5,0 MM - MONTAGEM. AF_06/2022 | SINAPI | KG | 12.98 | 14.04 | 182.24
11.4.2.4.1.3 | 92762 | ARMAÇÃO DE PILAR OU VIGA DE ESTRUTURA CONVENCIONAL DE CONCRETO ARMADO UTILIZANDO AÇO CA-50 DE 10,0 MM - MONTAGEM. AF_06/2022 | SINAPI | KG | 71.95 | 11.06 | 795.77
11.4.2.4.1.4 | 103669 | CONCRETAGEM DE PILARES, FCK = 25 MPA, COM USO DE BALDES - LANÇAMENTO, ADENSAMENTO E ACABAMENTO. AF_02/2022 | SINAPI | M3 | 0.59 | 999.85 | 589.91
11.4.2.4.2 | Viga | [5 empty] | 2140.95
11.4.2.4.2.1 | 92431 | MONTAGEM E DESMONTAGEM DE FÔRMA DE PILARES RETANGULARES E ESTRUTURAS SIMILARES, PÉ-DIREITO SIMPLES, EM CHAPA DE MADEIRA COMPENSADA PLASTIFICADA, 10 UTILIZAÇÕES. AF_09/2020 | SINAPI | M2 | 10.56 | 61 | 644.16
11.4.2.4.2.2 | 92759 | ARMAÇÃO DE PILAR OU VIGA DE ESTRUTURA CONVENCIONAL DE CONCRETO ARMADO UTILIZANDO AÇO CA-60 DE 5,0 MM - MONTAGEM. AF_06/2022 | SINAPI | KG | 13.94 | 14.04 | 195.72
11.4.2.4.2.3 | 92762 | ARMAÇÃO DE PILAR OU VIGA DE ESTRUTURA CONVENCIONAL DE CONCRETO ARMADO UTILIZANDO AÇO CA-50 DE 10,0 MM - MONTAGEM. AF_06/2022 | SINAPI | KG | 46.22 | 11.06 | 511.19
11.4.2.4.2.4 | 103669 | CONCRETAGEM DE PILARES, FCK = 25 MPA, COM USO DE BALDES - LANÇAMENTO, ADENSAMENTO E ACABAMENTO. AF_02/2022 | SINAPI | M3 | 0.79 | 999.85 | 789.88
11.4.2.4.3 | Laje | [5 empty] | 3440.11
11.4.2.4.3.1 | 103760 | MONTAGEM E DESMONTAGEM DE FÔRMA DE LAJE MACIÇA, PÉ-DIREITO SIMPLES, EM CHAPA DE MADEIRA COMPENSADA RESINADA E CIMBRAMENTO DE MADEIRA, 2 UTILIZAÇÕES. AF_03/2022 | SINAPI | M2 | 10.94 | 116.51 | 1274.62
11.4.2.4.3.2 | 92768 | ARMAÇÃO DE LAJE DE ESTRUTURA CONVENCIONAL DE CONCRETO ARMADO UTILIZANDO AÇO CA-60 DE 5,0 MM - MONTAGEM. AF_06/2022 | SINAPI | KG | 8.62 | 13.52 | 116.54
11.4.2.4.3.3 | 92769 | ARMAÇÃO DE LAJE DE ESTRUTURA CONVENCIONAL DE CONCRETO ARMADO UTILIZANDO AÇO CA-50 DE 6,3 MM - MONTAGEM. AF_06/2022 | SINAPI | KG | 17.29 | 12.71 | 219.76
11.4.2.4.3.4 | 92770 | ARMAÇÃO DE LAJE DE ESTRUTURA CONVENCIONAL DE CONCRETO ARMADO UTILIZANDO AÇO CA-50 DE 8,0 MM - MONTAGEM. AF_06/2022 | SINAPI | KG | 60.39 | 11.92 | 719.85
11.4.2.4.3.5 | 103682 | CONCRETAGEM DE VIGAS E LAJES, FCK=25 MPA, PARA QUALQUER TIPO DE LAJE COM BALDES EM EDIFICAÇÃO TÉRREA - LANÇAMENTO, ADENSAMENTO E ACABAMENTO. AF_02/2022 | SINAPI | M3 | 1.09 | 1017.74 | 1109.34
11.4.2.5 | Diversos | [5 empty] | 7851.79
11.4.2.5.1 | 99839 | GUARDA-CORPO DE AÇO GALVANIZADO DE 1,10M DE ALTURA, MONTANTES TUBULARES DE 1.1/2 ESPAÇADOS DE 1,20M, TRAVESSA SUPERIOR DE 2, GRADIL FORMADO POR BARRAS CHATAS EM FERRO DE 32X4,8MM, FIXADO COM CHUMBADOR MECÂNICO. AF_04/2019_PS | SINAPI | M | 13.6 | 488.94 | 6649.58
11.4.2.5.2 | 00038477 | ESCADA EXTENSIVEL EM ALUMINIO, COM SAPATAS DE BORRACHA, ALTURA FECHADA 3,60 M, ALTURA ESTENDIDA DE 6,0 A 6,30 M, LARGURA MINIMA DE 35 CM, CACIDADE *120* KG | SINAPI | UN | 1 | 1202.21 | 1202.21
11.4.2.6 | Revestimento | [5 empty] | 6247.93
11.4.2.6.1 | 95306 | TEXTURA ACRÍLICA, APLICAÇÃO MANUAL EM TETO, UMA DEMÃO. AF_04/2023 | SINAPI | M2 | 12.25 | 15.43 | 189.02
11.4.2.6.2 | 95305 | TEXTURA ACRÍLICA, APLICAÇÃO MANUAL EM PAREDE, UMA DEMÃO. AF_04/2023 | SINAPI | M2 | 20.44 | 13.23 | 270.42
11.4.2.6.3 | 98547 | IMPERMEABILIZAÇÃO DE SUPERFÍCIE COM MANTA ASFÁLTICA, DUAS CAMADAS, INCLUSIVE APLICAÇÃO DE PRIMER ASFÁLTICO, E=3MM E E=4MM. AF_09/2023 | SINAPI | M2 | 12.25 | 301.97 | 3699.13
11.4.2.6.4 | 98563 | PROTEÇÃO MECÂNICA DE SUPERFÍCIE HORIZONTAL COM ARGAMASSA DE CIMENTO E AREIA, TRAÇO 1:3, E=2CM. AF_09/2023 | SINAPI | M2 | 24.5 | 41.84 | 1025.08
11.4.2.6.5 | 87739 | CONTRAPISO EM ARGAMASSA PRONTA, PREPARO MANUAL, APLICADO EM ÁREAS MOLHADAS SOBRE LAJE, ADERIDO, ACABAMENTO NÃO REFORÇADO, ESPESSURA 2CM. AF_07/2021 | SINAPI | M2 | 12.25 | 86.88 | 1064.28
11.4.3 | Tubulações e conexões | [5 empty] | 1747.79
11.4.3.1 | 94648 | TUBO, PVC, SOLDÁVEL, DE 25MM, INSTALADO EM RESERVAÇÃO PREDIAL DE ÁGUA - FORNECIMENTO E INSTALAÇÃO. AF_04/2024 | SINAPI | M | 18.3 | 6.6 | 120.78
11.4.3.2 | 94650 | TUBO, PVC, SOLDÁVEL, DE 40MM, INSTALADO EM RESERVAÇÃO PREDIAL DE ÁGUA - FORNECIMENTO E INSTALAÇÃO. AF_04/2024 | SINAPI | M | 6.95 | 18.67 | 129.76
11.4.3.3 | 94651 | TUBO, PVC, SOLDÁVEL, DE 50MM, INSTALADO EM RESERVAÇÃO PREDIAL DE ÁGUA - FORNECIMENTO E INSTALAÇÃO. AF_04/2024 | SINAPI | M | 3.5 | 21.66 | 75.81
11.4.3.4 | 94673 | CURVA 90 GRAUS, PVC, SOLDÁVEL, DN 25 MM, INSTALADO EM RESERVAÇÃO PREDIAL DE ÁGUA - FORNECIMENTO E INSTALAÇÃO. AF_04/2024 | SINAPI | UN | 6 | 6.89 | 41.34
11.4.3.5 | 94677 | CURVA 90 GRAUS, PVC, SOLDÁVEL, DN 40 MM, INSTALADO EM RESERVAÇÃO PREDIAL DE ÁGUA - FORNECIMENTO E INSTALAÇÃO. AF_04/2024 | SINAPI | UN | 19 | 18.84 | 357.96
11.4.3.6 | 102591 | FURO EM CAIXA D'ÁGUA COM ESPESSURA DE 2 ATÉ 5 MM E DIÂMETRO DE 25 MM. AF_06/2021 | SINAPI | UN | 2 | 4.14 | 8.28
11.4.3.7 | 94703 | ADAPTADOR COM FLANGE E ANEL DE VEDAÇÃO, PVC, SOLDÁVEL, DN 25 MM X 3/4", INSTALADO EM RESERVAÇÃO PREDIAL DE ÁGUA - FORNECIMENTO E INSTALAÇÃO. AF_04/2024 | SINAPI | UN | 2 | 19.33 | 38.66
11.4.3.8 | 94796 | TORNEIRA DE BOIA PARA CAIXA D'ÁGUA, ROSCÁVEL, 3/4" - FORNECIMENTO E INSTALAÇÃO. AF_08/2021 | SINAPI | UN | 1 | 38.25 | 38.25
11.4.3.9 | 102595 | FURO EM CAIXA D'ÁGUA COM ESPESSURA DE 2 ATÉ 5 MM E DIÂMETRO DE 40 MM. AF_06/2021 | SINAPI | UN | 2 | 5.29 | 10.58
11.4.3.10 | 94705 | ADAPTADOR COM FLANGE E ANEL DE VEDAÇÃO, PVC, SOLDÁVEL, DN 40 MM X 1 1/4", INSTALADO EM RESERVAÇÃO PREDIAL DE ÁGUA - FORNECIMENTO E INSTALAÇÃO. AF_04/2024 | SINAPI | UN | 2 | 35.57 | 71.14
11.4.3.11 | 94798 | TORNEIRA DE BOIA PARA CAIXA D'ÁGUA, ROSCÁVEL, 1 1/4" - FORNECIMENTO E INSTALAÇÃO. AF_08/2021 | SINAPI | UN | 1 | 127.95 | 127.95
11.4.3.12 | 94656 | ADAPTADOR CURTO COM BOLSA E ROSCA PARA REGISTRO, PVC, SOLDÁVEL, DN 25 MM X 3/4", INSTALADO EM RESERVAÇÃO PREDIAL DE ÁGUA - FORNECIMENTO E INSTALAÇÃO. AF_04/2024 | SINAPI | UN | 2 | 3.37 | 6.74
11.4.3.13 | 103042 | REGISTRO DE ESFERA, PVC, ROSCÁVEL, COM BORBOLETA, 3/4" - FORNECIMENTO E INSTALAÇÃO. AF_08/2021 | SINAPI | UN | 2 | 28.93 | 57.86
11.4.3.14 | 94660 | ADAPTADOR CURTO COM BOLSA E ROSCA PARA REGISTRO, PVC, SOLDÁVEL, DN 40 MM X 1 1/4", INSTALADO EM RESERVAÇÃO PREDIAL DE ÁGUA - FORNECIMENTO E INSTALAÇÃO. AF_04/2024 | SINAPI | UN | 3 | 8.03 | 24.09
11.4.3.15 | 103038 | REGISTRO DE ESFERA, PVC, ROSCÁVEL, COM VOLANTE, 1 1/4" - FORNECIMENTO E INSTALAÇÃO. AF_08/2021 | SINAPI | UN | 3 | 74.72 | 224.16
11.4.3.16 | 99621 | VÁLVULA DE RETENÇÃO HORIZONTAL, DE BRONZE, ROSCÁVEL, 1 1/4" - FORNECIMENTO E INSTALAÇÃO. AF_08/2021 | SINAPI | UN | 1 | 277.49 | 277.49
11.4.3.17 | 99619 | VÁLVULA DE RETENÇÃO HORIZONTAL, DE BRONZE, ROSCÁVEL, 3/4" - FORNECIMENTO E INSTALAÇÃO. AF_08/2021 | SINAPI | UN | 1 | 136.94 | 136.94
11.4.4 | Equipamentos | [5 empty] | 11278.15
11.4.4.1 | 95645 | MONTAGEM DOSADOR COAGULANTE - FORNECIMENTO E INSTALAÇÃO | SINAPI | UN | 1 | 360.16 | 360.16
11.4.4.2 | 95643 | MONTAGEM DOSADOR DE CLORO EM PARTILHAS - FORNECIMENTO E INSTALAÇÃO | SINAPI | UN | 1 | 650.94 | 650.94
11.4.4.3 | 102617 | CAIXA D´ÁGUA EM POLIÉSTER REFORÇADO COM FIBRA DE VIDRO, 5000 LITROS - FORNECIMENTO E INSTALAÇÃO. AF_06/2021 | SINAPI | UN | 2 | 3935.5 | 7871
11.4.4.4 | 94483 | CONJUNTO HIDRÁULICO EM AÇO ROSCÁVEL PARA INSTALAÇÃO DE BOMBA, DN SUCÇÃO 32 MM (1 1/4") E DN RECALQUE 25 MM (1"), PARA EDIFICAÇÃO COM 4 PAVIMENTOS - FORNECIMENTO E INSTALAÇÃO. AF_04/2024 | SINAPI | UN | 1 | 1240.28 | 1240.28
11.4.4.5 | 102111 | BOMBA CENTRÍFUGA, MONOFÁSICA, 0,5 CV OU 0,49 HP, HM 6 A 20 M, Q 1,2 A 8,3 M3/H - FORNECIMENTO E INSTALAÇÃO. AF_12/2020 | SINAPI | UN | 1 | 1155.77 | 1155.77
11.5 | Tubulação de distribuição | [5 empty] | 2857.25
11.5.1 | 93358 | ESCAVAÇÃO MANUAL DE VALA. AF_09/2024 | SINAPI | M3 | 20.16 | 85.87 | 1731.14
11.5.2 | 93382 | REATERRO MANUAL DE VALAS, COM COMPACTADOR DE SOLOS DE PERCUSSÃO. AF_08/2023 | SINAPI | M3 | 24.19 | 25.69 | 621.44
11.5.3 | 89402 | TUBO, PVC, SOLDÁVEL, DE 25MM, INSTALADO EM RAMAL DE DISTRIBUIÇÃO DE ÁGUA - FORNECIMENTO E INSTALAÇÃO. AF_06/2022 | SINAPI | M | 40 | 12.1 | 484
11.5.4 | 94673 | CURVA 90 GRAUS, PVC, SOLDÁVEL, DN 25 MM, INSTALADO EM RESERVAÇÃO PREDIAL DE ÁGUA - FORNECIMENTO E INSTALAÇÃO. AF_04/2024 | SINAPI | UN | 3 | 6.89 | 20.67
12 | Instalações Elétricas | [5 empty] | 82019.33
12.1 | Sistema de Proteção Contra Descargas Atmosféricas (SPDA) | [5 empty] | 43201.9
12.1.1 | IND C 15 | CAIXA DE INSPECAO PARA ATERRAMENTO OU OUTRO USO, EM PVC, DN = 250 X 250 MM | PRÓPRIA | UN | 17 | 58.04 | 986.68
12.1.2 | IND C 16 | SOLDA EXOTÉRMICA PARA SPDA - FORNECIMENTO E INSTALAÇÃO. | PRÓPRIA | UN | 17 | 69.99 | 1189.83
12.1.3 | 96985 | HASTE DE ATERRAMENTO, DIÂMETRO 5/8", COM 3 METROS - FORNECIMENTO E INSTALAÇÃO. AF_08/2023 | SINAPI | UN | 17 | 91.62 | 1557.54
12.1.4 | 104753 | CONECTOR SPLIT-BOLT, PARA SPDA, PARA CABOS ATÉ 50 MM2 - FORNECIMENTO E INSTALAÇÃO. AF_08/2023 | SINAPI | UN | 34 | 27.65 | 940.1
12.1.5 | 96973 | CORDOALHA DE COBRE NU 35 MM², NÃO ENTERRADA, COM ISOLADOR - FORNECIMENTO E INSTALAÇÃO. AF_08/2023 | SINAPI | M | 259 | 73.19 | 18956.21
12.1.6 | 95728 | ELETRODUTO RÍGIDO SOLDÁVEL, PVC, DN 32 MM (1"), APARENTE - FORNECIMENTO E INSTALAÇÃO. AF_10/2022 | SINAPI | M | 85.78 | 26.34 | 2259.45
12.1.7 | 96974 | CORDOALHA DE COBRE NU 50 MM², NÃO ENTERRADA, COM ISOLADOR - FORNECIMENTO E INSTALAÇÃO. AF_08/2023 | SINAPI | M | 71.4 | 95.37 | 6809.42
12.1.8 | 96977 | CORDOALHA DE COBRE NU 50 MM², ENTERRADA - FORNECIMENTO E INSTALAÇÃO. AF_08/2023 | SINAPI | M | 145.05 | 64.17 | 9307.86
12.1.9 | 93358 | ESCAVAÇÃO MANUAL DE VALA. AF_09/2024 | SINAPI | M3 | 10.71 | 85.87 | 919.67
12.1.10 | 93382 | REATERRO MANUAL DE VALAS, COM COMPACTADOR DE SOLOS DE PERCUSSÃO. AF_08/2023 | SINAPI | M3 | 10.71 | 25.69 | 275.14
12.2 | Circuitos e Luminárias | [5 empty] | 38817.43
12.2.1 | 101879 | QUADRO DE DISTRIBUIÇÃO DE ENERGIA EM CHAPA DE AÇO GALVANIZADO, DE EMBUTIR, COM BARRAMENTO TRIFÁSICO, PARA 24 DISJUNTORES DIN 100A - FORNECIMENTO E INSTALAÇÃO. AF_10/2020 | SINAPI | UN | 2 | 586.04 | 1172.08
12.2.2 | 92008 | TOMADA BAIXA DE EMBUTIR (2 MÓDULOS), 2P+T 10 A, INCLUINDO SUPORTE E PLACA - FORNECIMENTO E INSTALAÇÃO. AF_03/2023 | SINAPI | UN | 7 | 51.54 | 360.78
12.2.3 | 91996 | TOMADA MÉDIA DE EMBUTIR (1 MÓDULO), 2P+T 10 A, INCLUINDO SUPORTE E PLACA - FORNECIMENTO E INSTALAÇÃO. AF_03/2023 | SINAPI | UN | 2 | 37.01 | 74.02
12.2.4 | 91953 | INTERRUPTOR SIMPLES (1 MÓDULO), 10A/250V, INCLUINDO SUPORTE E PLACA - FORNECIMENTO E INSTALAÇÃO. AF_03/2023 | SINAPI | UN | 5 | 31.59 | 157.95
12.2.5 | 91959 | INTERRUPTOR SIMPLES (2 MÓDULOS), 10A/250V, INCLUINDO SUPORTE E PLACA - FORNECIMENTO E INSTALAÇÃO. AF_03/2023 | SINAPI | UN | 1 | 48.34 | 48.34
12.2.6 | 92022 | INTERRUPTOR SIMPLES (1 MÓDULO) COM 1 TOMADA DE EMBUTIR 2P+T 10 A, SEM SUPORTE E SEM PLACA - FORNECIMENTO E INSTALAÇÃO. AF_03/2023 | SINAPI | UN | 3 | 42 | 126
12.2.7 | 92027 | INTERRUPTOR SIMPLES (2 MÓDULOS) COM 1 TOMADA DE EMBUTIR 2P+T 10 A, INCLUINDO SUPORTE E PLACA - FORNECIMENTO E INSTALAÇÃO. AF_03/2023 | SINAPI | UN | 1 | 70.46 | 70.46
12.2.8 | 93653 | DISJUNTOR MONOPOLAR TIPO DIN, CORRENTE NOMINAL DE 10A - FORNECIMENTO E INSTALAÇÃO. AF_10/2020 | SINAPI | UN | 11 | 11.38 | 125.18
12.2.9 | 93667 | DISJUNTOR TRIPOLAR TIPO DIN, CORRENTE NOMINAL DE 10A - FORNECIMENTO E INSTALAÇÃO. AF_10/2020 | SINAPI | UN | 2 | 67.67 | 135.34
12.2.10 | 93658 | DISPOSITIVO DR, 2 POLOS, SENSIBILIDADE DE 30 MA, CORRENTE DE 25 A, TIPO AC - FORNECIMENTO E INSTALAÇÃO. | SINAPI | UN | 3 | 137.25 | 411.75
12.2.11 | IND C 24 | DISPOSITIVO DPS CLASSE II, 1 POLO, TENSAO MAXIMA DE 175 V, CORRENTE MAXIMA DE *20* KA (TIPO AC) - FORNECIMENTO E INSTALAÇÃO | PRÓPRIA | UN | 6 | 72.45 | 434.7
12.2.12 | 100910 | LUMINÁRIA TIPO CALHA, DE SOBREPOR, COM ALETAS E REFLETORES EM ALUMINIO, COM 2 LÂMPADAS TUBULARES LED DE 18 W, SEM REATOR - FORNECIMENTO E INSTALAÇÃO. | SINAPI | UN | 23 | 195.83 | 4504.09
12.2.13 | 105920 | LUMINÁRIA PROJETOR LED EXTERNO RETANGULAR, 30 W - FORNECIMENTO E INSTALAÇÃO. | SINAPI | UN | 13 | 63.54 | 826.02
12.2.14 | 95727 | ELETRODUTO RÍGIDO SOLDÁVEL, PVC, DN 25 MM (3/4"), APARENTE - FORNECIMENTO E INSTALAÇÃO. AF_10/2022 | SINAPI | M | 82.9 | 20.51 | 1700.28
12.2.15 | 97667 | ELETRODUTO FLEXÍVEL CORRUGADO, PEAD, DN 50 (1 1/2"), PARA REDE ENTERRADA DE DISTRIBUIÇÃO DE ENERGIA ELÉTRICA - FORNECIMENTO E INSTALAÇÃO. AF_12/2021 | SINAPI | M | 61.1 | 11.06 | 675.77
12.2.16 | 104399 | CONDULETE DE PVC, TIPO LR, PARA ELETRODUTO DE PVC SOLDÁVEL DN 25 MM (3/4''), APARENTE - FORNECIMENTO E INSTALAÇÃO. AF_10/2022 | SINAPI | UN | 3 | 27.15 | 81.45
12.2.17 | 95808 | CONDULETE DE PVC, TIPO LL, PARA ELETRODUTO DE PVC SOLDÁVEL DN 25 MM (3/4''), APARENTE - FORNECIMENTO E INSTALAÇÃO. AF_10/2022 | SINAPI | UN | 4 | 28.32 | 113.28
12.2.18 | 95811 | CONDULETE DE PVC, TIPO LB, PARA ELETRODUTO DE PVC SOLDÁVEL DN 25 MM (3/4''), APARENTE - FORNECIMENTO E INSTALAÇÃO. AF_10/2022 | SINAPI | UN | 4 | 18.45 | 73.8
12.2.19 | 104404 | CONDULETE DE PVC, TIPO T, PARA ELETRODUTO DE PVC SOLDÁVEL DN 25 MM (3/4''), APARENTE - FORNECIMENTO E INSTALAÇÃO. AF_10/2022 | SINAPI | UN | 4 | 31.68 | 126.72
12.2.20 | 104396 | CONDULETE DE PVC, TIPO E, PARA ELETRODUTO DE PVC SOLDÁVEL DN 25 MM (3/4''), APARENTE - FORNECIMENTO E INSTALAÇÃO. AF_10/2022 | SINAPI | UN | 3 | 20.88 | 62.64
12.2.21 | IND C 23 | TAMPA CEGA EM PVC PARA CONDULETE 4 X 2" | PRÓPRIA | UN | 18 | 9.48 | 170.64
12.2.22 | 91884 | LUVA PARA ELETRODUTO, PVC, ROSCÁVEL, DN 25 MM (3/4"), PARA CIRCUITOS TERMINAIS, INSTALADA EM PAREDE - FORNECIMENTO E INSTALAÇÃO. AF_03/2023 | SINAPI | UN | 10 | 11.09 | 110.9
12.2.23 | IND C 155 | ELETROCALHA LISA OU PERFURADA EM AÇO GALVANIZADO, LARGURA 50MM E ALTURA 50MM, INCLUSIVE EMENDA E FIXAÇÃO - FORNECIMENTO E INSTALAÇÃO. | PRÓPRIA | M | 145.6 | 115.29 | 16786.22
12.2.24 | 97275 | COTOVELO HORIZONTAL 90º PARA ELETROCALHA, LISA OU PERFURADA EM AÇO GALVANIZADO, LARGURA DE 50MM E ALTURA DE 50MM - FORNECIMENTO E INSTALAÇÃO. | SINAPI | UN | 3 | 96.27 | 288.81
12.2.25 | 97313 | TÊ HORIZONTAL 90º, PARA ELETROCALHA, LISA OU PERFURADA EM AÇO GALVANIZADO, LARGURA DE 50MM E ALTURA DE 50MM - FORNECIMENTO E INSTALAÇÃO. | SINAPI | UN | 5 | 148.86 | 744.3
12.2.26 | 97313 | CRUZETA HORIZONTAL, PARA ELETROCALHA, LISA OU PERFURADA EM AÇO GALVANIZADO, LARGURA DE 50MM E ALTURA DE 50MM - FORNECIMENTO E INSTALAÇÃO. | SINAPI | UN | 1 | 166.66 | 166.66
12.2.27 | 91929 | CABO DE COBRE FLEXÍVEL ISOLADO, 4 MM², ANTI-CHAMA 0,6/1,0 KV, PARA CIRCUITOS TERMINAIS - FORNECIMENTO E INSTALAÇÃO. AF_03/2023 | SINAPI | M | 386.6 | 7.7 | 2976.82
12.2.28 | 91927 | CABO DE COBRE FLEXÍVEL ISOLADO, 2,5 MM², ANTI-CHAMA 0,6/1,0 KV, PARA CIRCUITOS TERMINAIS - FORNECIMENTO E INSTALAÇÃO. AF_03/2023 | SINAPI | M | 925.4 | 5.22 | 4830.59
12.2.29 | 100557 | CAIXA DE PASSAGEM ELETRICA, PARA PISO, EM PVC, DIMENSOES DE 3/4" A 4" - FORNECIMENTO E INSTALACAO. | SINAPI | UN | 2 | 730.92 | 1461.84
13 | Instalações Hidrossanitárias | [5 empty] | 148079.68
13.1 | Instalação hidráulica | [5 empty] | 6926.15
13.1.1 | 94648 | TUBO, PVC, SOLDÁVEL, DE 25MM, INSTALADO EM RESERVAÇÃO PREDIAL DE ÁGUA - FORNECIMENTO E INSTALAÇÃO. AF_04/2024 | SINAPI | M | 30.95 | 6.6 | 204.27
13.1.2 | 94673 | CURVA 90 GRAUS, PVC, SOLDÁVEL, DN 25 MM, INSTALADO EM RESERVAÇÃO PREDIAL DE ÁGUA - FORNECIMENTO E INSTALAÇÃO. AF_04/2024 | SINAPI | UN | 5 | 6.89 | 34.45
13.1.3 | 94688 | TÊ, PVC, SOLDÁVEL, DN 25 MM INSTALADO EM RESERVAÇÃO PREDIAL DE ÁGUA - FORNECIMENTO E INSTALAÇÃO. AF_04/2024 | SINAPI | UN | 1 | 6.62 | 6.62
13.1.4 | 94703 | ADAPTADOR COM FLANGE E ANEL DE VEDAÇÃO, PVC, SOLDÁVEL, DN 25 MM X 3/4", INSTALADO EM RESERVAÇÃO PREDIAL DE ÁGUA - FORNECIMENTO E INSTALAÇÃO. AF_04/2024 | SINAPI | UN | 2 | 19.33 | 38.66
13.1.5 | 94656 | ADAPTADOR CURTO COM BOLSA E ROSCA PARA REGISTRO, PVC, SOLDÁVEL, DN 25 MM X 3/4", INSTALADO EM RESERVAÇÃO PREDIAL DE ÁGUA - FORNECIMENTO E INSTALAÇÃO. AF_04/2024 | SINAPI | UN | 2 | 3.37 | 6.74
13.1.6 | 89353 | REGISTRO DE GAVETA BRUTO, LATÃO, ROSCÁVEL, 3/4" - FORNECIMENTO E INSTALAÇÃO. AF_08/2021 | SINAPI | UN | 4 | 44.43 | 177.72
13.1.7 | 102615 | CAIXA D´ÁGUA EM POLIÉSTER REFORÇADO COM FIBRA DE VIDRO, 2000 LITROS - FORNECIMENTO E INSTALAÇÃO. AF_06/2021 | SINAPI | UN | 2 | 1471.14 | 2942.28
13.1.8 | 94796 | TORNEIRA DE BOIA PARA CAIXA D'ÁGUA, ROSCÁVEL, 3/4" - FORNECIMENTO E INSTALAÇÃO. AF_08/2021 | SINAPI | UN | 2 | 38.25 | 76.5
13.1.9 | 89403 | TUBO, PVC, SOLDÁVEL, DE 32MM, INSTALADO EM RAMAL DE DISTRIBUIÇÃO DE ÁGUA - FORNECIMENTO E INSTALAÇÃO. AF_06/2022 | SINAPI | M | 18.2 | 18.64 | 339.25
13.1.10 | 103979 | TUBO, PVC, SOLDÁVEL, DE 50MM, INSTALADO EM RAMAL DE DISTRIBUIÇÃO DE ÁGUA - FORNECIMENTO E INSTALAÇÃO. AF_06/2022 | SINAPI | M | 4.75 | 29.21 | 138.75
13.1.11 | 89413 | JOELHO 90 GRAUS, PVC, SOLDÁVEL, DN 32MM, INSTALADO EM RAMAL DE DISTRIBUIÇÃO DE ÁGUA - FORNECIMENTO E INSTALAÇÃO. AF_06/2022 | SINAPI | UN | 10 | 11.87 | 118.7
13.1.12 | 103984 | JOELHO 90 GRAUS, PVC, SOLDÁVEL, DN 50MM, INSTALADO EM RAMAL DE DISTRIBUIÇÃO DE ÁGUA - FORNECIMENTO E INSTALAÇÃO. AF_06/2022 | SINAPI | UN | 2 | 19.11 | 38.22
13.1.13 | 89443 | TE, PVC, SOLDÁVEL, DN 32MM, INSTALADO EM RAMAL DE DISTRIBUIÇÃO DE ÁGUA - FORNECIMENTO E INSTALAÇÃO. AF_06/2022 | SINAPI | UN | 4 | 16.65 | 66.6
13.1.14 | 102591 | FURO EM CAIXA D'ÁGUA COM ESPESSURA DE 2 ATÉ 5 MM E DIÂMETRO DE 25 MM. AF_06/2021 | SINAPI | UN | 2 | 4.14 | 8.28
13.1.15 | 94704 | ADAPTADOR COM FLANGE E ANEL DE VEDAÇÃO, PVC, SOLDÁVEL, DN 32 MM X 1", INSTALADO EM RESERVAÇÃO PREDIAL DE ÁGUA - FORNECIMENTO E INSTALAÇÃO. AF_04/2024 | SINAPI | UN | 6 | 25.94 | 155.64
13.1.16 | 102593 | FURO EM CAIXA D'ÁGUA COM ESPESSURA DE 2 ATÉ 5 MM E DIÂMETRO DE 32 MM. AF_06/2021 | SINAPI | UN | 6 | 4.67 | 28.02
13.1.17 | 102597 | FURO EM CAIXA D'ÁGUA COM ESPESSURA DE 2 ATÉ 5 MM E DIÂMETRO DE 50 MM. AF_06/2021 | SINAPI | UN | 2 | 6.05 | 12.1
13.1.18 | 94658 | ADAPTADOR CURTO COM BOLSA E ROSCA PARA REGISTRO, PVC, SOLDÁVEL, DN 32 MM X 1", INSTALADO EM RESERVAÇÃO PREDIAL DE ÁGUA - FORNECIMENTO E INSTALAÇÃO. AF_04/2024 | SINAPI | UN | 5 | 5.07 | 25.35
13.1.19 | 94495 | REGISTRO DE GAVETA BRUTO, LATÃO, ROSCÁVEL, 1" - FORNECIMENTO E INSTALAÇÃO. AF_08/2021 | SINAPI | UN | 5 | 68.86 | 344.3
13.1.20 | 103953 | BUCHA DE REDUÇÃO, CURTA, PVC, SOLDÁVEL, DN 32 X 25 MM, INSTALADO EM RAMAL DE DISTRIBUIÇÃO DE ÁGUA - FORNECIMENTO E INSTALAÇÃO. AF_06/2022 | SINAPI | UN | 2 | 7.15 | 14.3
13.1.21 | 89356 | TUBO, PVC, SOLDÁVEL, DE 25MM, INSTALADO EM RAMAL OU SUB-RAMAL DE ÁGUA - FORNECIMENTO E INSTALAÇÃO. AF_06/2022 | SINAPI | M | 4.85 | 22.96 | 111.36
13.1.22 | 89366 | JOELHO 90 GRAUS COM BUCHA DE LATÃO, PVC, SOLDÁVEL, DN 25MM, X 3/4 INSTALADO EM RAMAL OU SUB-RAMAL DE ÁGUA - FORNECIMENTO E INSTALAÇÃO. AF_06/2022 | SINAPI | UN | 3 | 15.93 | 47.79
13.1.23 | 89395 | TE, PVC, SOLDÁVEL, DN 25MM, INSTALADO EM RAMAL OU SUB-RAMAL DE ÁGUA - FORNECIMENTO E INSTALAÇÃO. AF_06/2022 | SINAPI | UN | 1 | 12.81 | 12.81
13.1.24 | 90374 | TÊ COM BUCHA DE LATÃO NA BOLSA CENTRAL, PVC, SOLDÁVEL, DN 25MM X 3/4, INSTALADO EM RAMAL OU SUB-RAMAL DE ÁGUA - FORNECIMENTO E INSTALAÇÃO. AF_06/2022 | SINAPI | UN | 5 | 21.68 | 108.4
13.1.25 | IND C 202 | TELA DE PROTEÇÃO CONTRA INSETOS INSTALADA NA SAÍDA LIVRE DE TUBULAÇÃO, D = 2" A 2 1/2" | PRÓPRIA | UN | 2 | 57.43 | 114.86
13.1.26 | 101802 | CAIXA ENTERRADA RETENTORA DE AREIA RETANGULAR, EM ALVENARIA COM BLOCOS DE CONCRETO, DIMENSÕES INTERNAS: 1,00 X 1,00 X 1,20 M, EXCLUINDO TAMPÃO. AF_12/2020 | SINAPI | UN | 1 | 1754.18 | 1754.18
13.2 | Instalação Sanitária | [5 empty] | 125016.37
13.2.1 | Tubulações e conexões de PVC | [5 empty] | 5400.6
13.2.1.1 | 93358 | ESCAVAÇÃO MANUAL DE VALA. AF_09/2024 | SINAPI | M3 | 8.43 | 85.87 | 723.88
13.2.1.2 | 93382 | REATERRO MANUAL DE VALAS, COM COMPACTADOR DE SOLOS DE PERCUSSÃO. AF_08/2023 | SINAPI | M3 | 8.05 | 25.69 | 206.8
13.2.1.3 | 89849 | TUBO PVC, SERIE NORMAL, ESGOTO PREDIAL, DN 150 MM, FORNECIDO E INSTALADO EM SUBCOLETOR AÉREO DE ESGOTO SANITÁRIO. AF_08/2022 | SINAPI | M | 12.5 | 49.92 | 624
13.2.1.4 | 89714 | TUBO PVC, SERIE NORMAL, ESGOTO PREDIAL, DN 100 MM, FORNECIDO E INSTALADO EM RAMAL DE DESCARGA OU RAMAL DE ESGOTO SANITÁRIO. AF_08/2022 | SINAPI | M | 3 | 34.9 | 104.7
13.2.1.5 | 89713 | TUBO PVC, SERIE NORMAL, ESGOTO PREDIAL, DN 75 MM, FORNECIDO E INSTALADO EM RAMAL DE DESCARGA OU RAMAL DE ESGOTO SANITÁRIO. AF_08/2022 | SINAPI | M | 15.05 | 31.11 | 468.21
13.2.1.6 | 89712 | TUBO PVC, SERIE NORMAL, ESGOTO PREDIAL, DN 50 MM, FORNECIDO E INSTALADO EM RAMAL DE DESCARGA OU RAMAL DE ESGOTO SANITÁRIO. AF_08/2022 | SINAPI | M | 18.7 | 25.04 | 468.25
13.2.1.7 | 89711 | TUBO PVC, SERIE NORMAL, ESGOTO PREDIAL, DN 40 MM, FORNECIDO E INSTALADO EM RAMAL DE DESCARGA OU RAMAL DE ESGOTO SANITÁRIO. AF_08/2022 | SINAPI | M | 20.97 | 20.04 | 420.24
13.2.1.8 | 104348 | TERMINAL DE VENTILAÇÃO, PVC, SÉRIE NORMAL, ESGOTO PREDIAL, DN 50 MM, JUNTA SOLDÁVEL, FORNECIDO E INSTALADO EM PRUMADA DE ESGOTO SANITÁRIO OU VENTILAÇÃO. AF_08/2022 | SINAPI | UN | 2 | 9.66 | 19.32
13.2.1.9 | 89779 | LUVA DE CORRER, PVC, SERIE NORMAL, ESGOTO PREDIAL, DN 100 MM, JUNTA ELÁSTICA, FORNECIDO E INSTALADO EM RAMAL DE DESCARGA OU RAMAL DE ESGOTO SANITÁRIO. AF_08/2022 | SINAPI | UN | 2 | 32.76 | 65.52
13.2.1.10 | 89776 | LUVA DE CORRER, PVC, SERIE NORMAL, ESGOTO PREDIAL, DN 75 MM, JUNTA ELÁSTICA, FORNECIDO E INSTALADO EM RAMAL DE DESCARGA OU RAMAL DE ESGOTO SANITÁRIO. AF_08/2022 | SINAPI | UN | 2 | 24.38 | 48.76
13.2.1.11 | 89754 | LUVA DE CORRER, PVC, SERIE NORMAL, ESGOTO PREDIAL, DN 50 MM, JUNTA ELÁSTICA, FORNECIDO E INSTALADO EM RAMAL DE DESCARGA OU RAMAL DE ESGOTO SANITÁRIO. AF_08/2022 | SINAPI | UN | 25 | 19.71 | 492.75
13.2.1.12 | 89557 | REDUCAO EXCENTRICA PVC, SERIE R, DN 100 X 75 MM, PARA ESGOTO PREDIAL, FORNECIDO E INSTALADO EM RAMAL DE DESCARGA OU RAMAL DE ESGOTO SANITÁRIO. | SINAPI | UN | 3 | 29.83 | 89.49
13.2.1.13 | 89797 | JUNÇÃO SIMPLES, PVC, SERIE NORMAL, ESGOTO PREDIAL, DN 100 X 100 MM, JUNTA ELÁSTICA, FORNECIDO E INSTALADO EM RAMAL DE DESCARGA OU RAMAL DE ESGOTO SANITÁRIO. AF_08/2022 | SINAPI | UN | 2 | 49.16 | 98.32
13.2.1.14 | 89797 | JUNÇÃO SIMPLES, PVC, SERIE NORMAL, ESGOTO PREDIAL, DN 100 X 75 MM, JUNTA ELÁSTICA, FORNECIDO E INSTALADO EM RAMAL DE DESCARGA OU RAMAL DE ESGOTO SANITÁRIO. | SINAPI | UN | 1 | 87.52 | 87.52
13.2.1.15 | 89795 | JUNÇÃO SIMPLES, PVC, SERIE NORMAL, ESGOTO PREDIAL, DN 75 X 75 MM, JUNTA ELÁSTICA, FORNECIDO E INSTALADO EM RAMAL DE DESCARGA OU RAMAL DE ESGOTO SANITÁRIO. AF_08/2022 | SINAPI | UN | 3 | 39.19 | 117.57
13.2.1.16 | 89795 | JUNÇÃO SIMPLES, PVC, SERIE NORMAL, ESGOTO PREDIAL, DN 75 X 50 MM, JUNTA ELÁSTICA, FORNECIDO E INSTALADO EM RAMAL DE DESCARGA OU RAMAL DE ESGOTO SANITÁRIO. | SINAPI | UN | 2 | 38.43 | 76.86
13.2.1.17 | 89785 | JUNÇÃO SIMPLES, PVC, SERIE NORMAL, ESGOTO PREDIAL, DN 50 X 50 MM, JUNTA ELÁSTICA, FORNECIDO E INSTALADO EM RAMAL DE DESCARGA OU RAMAL DE ESGOTO SANITÁRIO. AF_08/2022 | SINAPI | UN | 6 | 25.85 | 155.1
13.2.1.18 | 89783 | JUNÇÃO SIMPLES, PVC, SERIE NORMAL, ESGOTO PREDIAL, DN 40 MM, JUNTA SOLDÁVEL, FORNECIDO E INSTALADO EM RAMAL DE DESCARGA OU RAMAL DE ESGOTO SANITÁRIO. AF_08/2022 | SINAPI | UN | 4 | 14.25 | 57
13.2.1.19 | 89825 | TE, PVC, SERIE NORMAL, ESGOTO PREDIAL, DN 50 X 50 MM, JUNTA ELÁSTICA, FORNECIDO E INSTALADO EM PRUMADA DE ESGOTO SANITÁRIO OU VENTILAÇÃO. AF_08/2022 | SINAPI | UN | 7 | 17.15 | 120.05
13.2.1.20 | 89782 | TE, PVC, SERIE NORMAL, ESGOTO PREDIAL, DN 40 X 40 MM, JUNTA SOLDÁVEL, FORNECIDO E INSTALADO EM RAMAL DE DESCARGA OU RAMAL DE ESGOTO SANITÁRIO. AF_08/2022 | SINAPI | UN | 2 | 14.16 | 28.32
13.2.1.21 | 89731 | JOELHO 90 GRAUS, PVC, SERIE NORMAL, ESGOTO PREDIAL, DN 50 MM, JUNTA ELÁSTICA, FORNECIDO E INSTALADO EM RAMAL DE DESCARGA OU RAMAL DE ESGOTO SANITÁRIO. AF_08/2022 | SINAPI | UN | 4 | 14.99 | 59.96
13.2.1.22 | 89746 | JOELHO 45 GRAUS, PVC, SERIE NORMAL, ESGOTO PREDIAL, DN 100 MM, JUNTA ELÁSTICA, FORNECIDO E INSTALADO EM RAMAL DE DESCARGA OU RAMAL DE ESGOTO SANITÁRIO. AF_08/2022 | SINAPI | UN | 2 | 27.99 | 55.98
13.2.1.23 | 89739 | JOELHO 45 GRAUS, PVC, SERIE NORMAL, ESGOTO PREDIAL, DN 75 MM, JUNTA ELÁSTICA, FORNECIDO E INSTALADO EM RAMAL DE DESCARGA OU RAMAL DE ESGOTO SANITÁRIO. AF_08/2022 | SINAPI | UN | 7 | 23.18 | 162.26
13.2.1.24 | 89732 | JOELHO 45 GRAUS, PVC, SERIE NORMAL, ESGOTO PREDIAL, DN 50 MM, JUNTA ELÁSTICA, FORNECIDO E INSTALADO EM RAMAL DE DESCARGA OU RAMAL DE ESGOTO SANITÁRIO. AF_08/2022 | SINAPI | UN | 13 | 15.61 | 202.93
13.2.1.25 | 89726 | JOELHO 45 GRAUS, PVC, SERIE NORMAL, ESGOTO PREDIAL, DN 40 MM, JUNTA SOLDÁVEL, FORNECIDO E INSTALADO EM RAMAL DE DESCARGA OU RAMAL DE ESGOTO SANITÁRIO. AF_08/2022 | SINAPI | UN | 5 | 10.02 | 50.1
13.2.1.26 | 89742 | CURVA CURTA 90 GRAUS, PVC, SERIE NORMAL, ESGOTO PREDIAL, DN 75 MM, JUNTA ELÁSTICA, FORNECIDO E INSTALADO EM RAMAL DE DESCARGA OU RAMAL DE ESGOTO SANITÁRIO. AF_08/2022 | SINAPI | UN | 1 | 36.78 | 36.78
13.2.1.27 | 89733 | CURVA CURTA 90 GRAUS, PVC, SERIE NORMAL, ESGOTO PREDIAL, DN 50 MM, JUNTA ELÁSTICA, FORNECIDO E INSTALADO EM RAMAL DE DESCARGA OU RAMAL DE ESGOTO SANITÁRIO. AF_08/2022 | SINAPI | UN | 6 | 22.14 | 132.84
13.2.1.28 | 89728 | CURVA CURTA 90 GRAUS, PVC, SERIE NORMAL, ESGOTO PREDIAL, DN 40 MM, JUNTA SOLDÁVEL, FORNECIDO E INSTALADO EM RAMAL DE DESCARGA OU RAMAL DE ESGOTO SANITÁRIO. AF_08/2022 | SINAPI | UN | 3 | 12.29 | 36.87
13.2.1.29 | 104341 | BUCHA DE REDUÇÃO LONGA, PVC, SÉRIE NORMAL, ESGOTO PREDIAL, DN 50 X 40 MM, JUNTA SOLDÁVEL E ELÁSTICA, FORNECIDO E INSTALADO EM RAMAL DE DESCARGA OU RAMAL DE ESGOTO SANITÁRIO. AF_08/2022 | SINAPI | UN | 7 | 10.68 | 74.76
13.2.1.30 | 104357 | CAP, PVC, SÉRIE NORMAL, ESGOTO PREDIAL, DN 100 MM, JUNTA ELÁSTICA, FORNECIDO E INSTALADO EM SUBCOLETOR AÉREO DE ESGOTO SANITÁRIO. AF_08/2022 | SINAPI | UN | 2 | 18.1 | 36.2
13.2.1.31 | 104357 | CAP, PVC, SÉRIE NORMAL, ESGOTO PREDIAL, DN 75 MM, JUNTA ELÁSTICA, FORNECIDO E INSTALADO EM SUBCOLETOR AÉREO DE ESGOTO SANITÁRIO. AF_08/2022 | SINAPI | UN | 2 | 18.95 | 37.9
13.2.1.32 | 104357 | CAP, PVC, SÉRIE NORMAL, ESGOTO PREDIAL, DN 50 MM, JUNTA ELÁSTICA, FORNECIDO E INSTALADO EM SUBCOLETOR AÉREO DE ESGOTO SANITÁRIO. | SINAPI | UN | 2 | 13.74 | 27.48
13.2.1.33 | 104357 | CAP, PVC, SÉRIE NORMAL, ESGOTO PREDIAL, DN 40 MM, JUNTA ELÁSTICA, FORNECIDO E INSTALADO EM SUBCOLETOR AÉREO DE ESGOTO SANITÁRIO. | SINAPI | UN | 1 | 13.88 | 13.88
13.2.2 | Diversos | [5 empty] | 32328.57
13.2.2.1 | 89709 | RALO SIFONADO, PVC, DN 100 X 40 MM, JUNTA SOLDÁVEL, FORNECIDO E INSTALADO EM RAMAL DE DESCARGA OU EM RAMAL DE ESGOTO SANITÁRIO. AF_08/2022 | SINAPI | UN | 1 | 20.57 | 20.57
13.2.2.2 | 97906 | CAIXA ENTERRADA HIDRÁULICA RETANGULAR, EM ALVENARIA COM BLOCOS DE CONCRETO, DIMENSÕES INTERNAS: 0,6X0,6X0,6 M PARA REDE DE ESGOTO. AF_12/2020 | SINAPI | UN | 1 | 466.89 | 466.89
13.2.2.3 | 98085 | TANQUE SÉPTICO RETANGULAR, EM ALVENARIA COM BLOCOS DE CONCRETO, DIMENSÕES INTERNAS: 1,6 X 4,4 X H=1,8 M, VOLUME ÚTIL: 9856 L (PARA 68 CONTRIBUINTES), EXCAVAÇÃO MANUAL. | SINAPI | UN | 1 | 10479.42 | 10479.42
13.2.2.4 | 98061 | FILTRO ANAERÓBIO CIRCULAR, EM CONCRETO PRÉ-MOLDADO, DIÂMETRO INTERNO = 2,88 M, ALTURA INTERNA = 1,50 M, VOLUME ÚTIL: 7817,3 L (PARA 75 CONTRIBUINTES), ESCAVAÇÃO MANUAL. | SINAPI | UN | 1 | 8566.83 | 8566.83
13.2.2.5 | 98064 | SUMIDOURO CIRCULAR, EM CONCRETO PRÉ-MOLDADO, DIÂMETRO INTERNO = 2,38 M, ALTURA INTERNA = 3,0 M, ÁREA DE INFILTRAÇÃO: 25 M² (PARA 10 CONTRIBUINTES), ESCAVAÇÃO MANUAL. | SINAPI | UN | 2 | 6397.43 | 12794.86
13.2.3 | Banheiro ecológico seco | [5 empty] | 87287.2
13.2.3.1 | IND C 40 | BANHEIRO ECOLÓGICO SECO - FORNECIMENTO, TRANSPORTE, INSTALAÇÃO E CAPACITAÇÃO DA COMUNIDADE - BDI = 15,28 | PRÓPRIA | UN | 5 | 17457.44 | 87287.2
13.3 | Louças, acessórios e metais | [5 empty] | 16137.16
13.3.1 | 86914 | TORNEIRA CROMADA 1/2" OU 3/4" PARA TANQUE, PADRÃO MÉDIO - FORNECIMENTO E INSTALAÇÃO. AF_01/2020 | SINAPI | UN | 1 | 106.7 | 106.7
13.3.2 | IND C 75 | BANCADA DE COZINHA COM 02 CUBAS 2,70X0,70 COM PÉS | PRÓPRIA | UN | 1 | 4553.3 | 4553.3
13.3.3 | IND C 197 | BANCADA PASSA-PRATOS 2,30X0,70 | PRÓPRIA | UN | 1 | 3067.45 | 3067.45
13.3.4 | 86875 | TANQUE DE MÁRMORE SINTÉTICO COM COLUNA, 22L OU EQUIVALENTE FORNECIMENTO E INSTALAÇÃO. AF_01/2020 | SINAPI | UN | 1 | 656.92 | 656.92
13.3.5 | 100853 | TORNEIRA CROMADA DE MESA PARA LAVATORIO, TIPO MONOCOMANDO. AF_01/2020 | SINAPI | UN | 3 | 373.17 | 1119.51
13.3.6 | 100867 | BARRA DE APOIO RETA, EM ACO INOX POLIDO, COMPRIMENTO 70 CM, FIXADA NA PAREDE - FORNECIMENTO E INSTALAÇÃO. AF_01/2020 | SINAPI | UN | 3 | 244.28 | 732.84
13.3.7 | 95545 | SABONETEIRA DE PAREDE EM METAL CROMADO, INCLUSO FIXAÇÃO. AF_01/2020 | SINAPI | UN | 2 | 77.19 | 154.38
13.3.8 | 86878 | VÁLVULA EM METAL CROMADO TIPO AMERICANA 3.1/2" X 1.1/2" PARA PIA - FORNECIMENTO E INSTALAÇÃO. AF_01/2020 | SINAPI | UN | 5 | 76.29 | 381.45
13.3.9 | 86883 | SIFÃO DO TIPO FLEXÍVEL EM PVC 1 X 1.1/2 - FORNECIMENTO E INSTALAÇÃO. AF_01/2020 | SINAPI | UN | 5 | 11.7 | 58.5
13.3.10 | 44.06.010 | LAVATÓRIO EM AÇO INOX DIM: 55x100x46cm - FORNECIMENTO E INSTALAÇÃO. | SP OBRAS | UN | 1 | 2215.42 | 2215.42
13.3.11 | 44.06.010 | LAVATÓRIO EM AÇO INOX DIM: 55x50x46 - FORNECIMENTO E INSTALAÇÃO. | SP OBRAS | UN | 1 | 1142.96 | 1142.96
13.3.12 | 86909 | TORNEIRA CROMADA TUBO MÓVEL, DE MESA, 1/2" OU 3/4", PARA PIA DE COZINHA, PADRÃO ALTO - FORNECIMENTO E INSTALAÇÃO. AF_01/2020 | SINAPI | UN | 2 | 141.07 | 282.14
13.3.13 | 95547 | PAPELEIRA PLASTICA TIPO DISPENSER PARA PAPEL HIGIENICO ROLAO, INCLUSO FIXAÇÃO. | SINAPI | UN | 1 | 62.43 | 62.43
13.3.14 | IND C 87 | BEBEDOURO PURIFICADOR DE PRESSÃO DE COLUNA CONJUGADO 1,2L, FORNECIMENTO E INSTALAÇÃO. | PRÓPRIA | UN | 1 | 1603.16 | 1603.16
14 | Sistema de Proteção Contra Incêndio | [5 empty] | 4145.47
14.1 | 101909 | EXTINTOR DE INCÊNDIO PORTÁTIL COM CARGA DE PQS DE 6 KG, CLASSE BC - FORNECIMENTO E INSTALAÇÃO. AF_10/2020_PE | SINAPI | UN | 5 | 293.57 | 1467.85
14.2 | 102520 | PINTURA DE SINALIZAÇÃO VERTICAL DE SEGURANÇA, FAIXAS AMARELA E PRETA, APLICAÇÃO MANUAL, 2 DEMÃOS. AF_05/2021 | SINAPI | M2 | 5 | 82.34 | 411.7
14.3 | 00037556 | PLACA DE SINALIZACAO DE SEGURANCA CONTRA INCENDIO, FOTOLUMINESCENTE, QUADRADA, *20 X 20* CM, EM PVC *2* MM ANTI-CHAMAS (SIMBOLOS, CORES E PICTOGRAMAS CONFORME NBR 16820) | SINAPI | UN | 13 | 28.91 | 375.83
14.4 | 00037539 | PLACA DE SINALIZACAO DE SEGURANCA CONTRA INCENDIO, FOTOLUMINESCENTE, RETANGULAR, *13 X 26* CM, EM PVC *2* MM ANTI-CHAMAS (SIMBOLOS, CORES E PICTOGRAMAS CONFORME NBR 16820) | SINAPI | UN | 11 | 25 | 275
14.5 | 00037558 | PLACA DE SINALIZACAO DE SEGURANCA CONTRA INCENDIO, FOTOLUMINESCENTE, RETANGULAR, *20 X 40* CM, EM PVC *2* MM ANTI-CHAMAS (SIMBOLOS, CORES E PICTOGRAMAS CONFORME NBR 16820) | SINAPI | UN | 1 | 46.61 | 46.61
14.6 | IND C 261 | DETECTOR ÓPTICO DE FUMAÇA COM BASE ENDEREÇÁVEL, FORNECIMENTO E INSTALAÇÃO. | PRÓPRIA | UN | 1 | 237.08 | 237.08
14.7 | IND C 262 | SIRENE AUDIOVISUAL TIPO ENDEREÇÁVEL, FORNECIMENTO E INSTALAÇÃO. | PRÓPRIA | UN | 4 | 332.85 | 1331.4
15 | Serviços Finais | [5 empty] | 13190.52
15.1 | IND C 37 | LIMPEZA GERAL DE OBRA | PRÓPRIA | M2 | 685.21 | 15.56 | 10661.87
15.2 | 97.02.030 | FORNECIMENTO E INSTALAÇÃO DE PLACA DE INAUGURAÇÃO EM AÇO INOX - 500 X 700 MM | SP OBRAS | UN | 1 | 2528.65 | 2528.65
[5 empty] | VALOR BDI TOTAL: |  | 612040.23
[5 empty] | VALOR BDI: |  | 584958.91
[5 empty] | VALOR ORÇAMENTO: |  | 2517069.39
[5 empty] | VALOR TOTAL: |  | 3129109.62
1. O presente orçamento segue os quantitativos e especificações do projeto padrão, devendo ser adaptado para fins de licitação conforme as condições locais, peculiaridades do terreno e demais exigências específicas da obra; 2. Deverão ser incluídos no orçamento os custos de mobilização e desmobilização, dimensionados de acordo com o meio de transporte a ser utilizado para acesso ao local da obra; 3. A tipologia de fundação apresentada neste orçamento tem caráter indicativo e referencial, devendo ser reavaliada e reorçada posteriormente, a partir dos resultados de sondagens e demais estudos geotécnicos realizados no local, conforme o projeto executivo de fundações e em atendimento às prescrições da ABNT NBR 6122:2019 - Projeto e execução de fundações. 4. Os insumos identificados por códigos iniciados em "IND I" possuem preços obtidos com base em pesquisas de mercado junto a fornecedores nacionais representativos do setor. Durante a adaptação do orçamento para licitação, é obrigatória a atualização das cotações com valores vigentes e com fornecedores locais, observando os princípios da economicidade e da vantajosidade previstos na Lei nº 14.133/2021 (Nova Lei de Licitações e Contratos Administrativos).

## PR
MINISTÉRIO DA EDUCAÇÃO
Obra: Unidade de Educação Indígena 3 Salas | [5 empty] | BDI : | 25%
Unidade federativa: PARANÁ |  |  |  |  | Fonte
Planilha Orçamentária: IMA3A-PLN-AT0_R00 |  |  |  |  | SINAPI | 2025/06 | SEM DESONERAÇÃO
[5 empty] | SICRO | 2025/04 | SEM DESONERAÇÃO
[5 empty] | SP OBRAS | 198 | SEM DESONERAÇÃO
[5 empty] | PRÓPRIA | PRÓPRIA
ITEM | CÓDIGO | DESCRIÇÃO | FONTE | UND | QUANTIDADE | PREÇO UNITÁRIO R$ | PREÇO TOTAL R$
1 | Serviços Preliminares | [5 empty] | 102322.31
1.1 | 103689 | FORNECIMENTO E INSTALAÇÃO DE PLACA DE OBRA COM CHAPA GALVANIZADA E ESTRUTURA DE MADEIRA. AF_03/2022_PS | SINAPI | M2 | 6.48 | 471.53 | 3055.51
1.2 | 99059 | LOCAÇÃO CONVENCIONAL DE OBRA, UTILIZANDO GABARITO DE TÁBUAS CORRIDAS PONTALETADAS A CADA 2,00M - 2 UTILIZAÇÕES. AF_03/2024 | SINAPI | M | 177.5 | 77.6 | 13774
1.3 | IND C 220 | LOCACAO DE GRUPO GERADOR *80 A 125* KVA, MOTOR DIESEL, REBOCAVEL, ACIONAMENTO MANUAL - INCLUSO ÓLEO DIESEL - BDI = 15,28 | PRÓPRIA | MÊS | 6 | 14248.8 | 85492.8
2 | Administração Local | [5 empty] | 213627.96
2.1 | IND C 154 | ADMINISTRAÇÃO LOCAL 03, 04 e 05 SALAS - ESCOLA INDÍGENA ESTRUTURA DE MADEIRA | PRÓPRIA | UN | 1 | 213627.96 | 213627.96
3 | Canteiro de Obra | [5 empty] | 330842.49
3.1 | 98524 | LIMPEZA MANUAL DE VEGETAÇÃO EM TERRENO COM ENXADA. AF_03/2024 | SINAPI | M2 | 4640 | 6.12 | 28396.8
3.2 | 98458 | TAPUME COM COMPENSADO DE MADEIRA. AF_03/2024 | SINAPI | M2 | 611.6 | 95.36 | 58322.18
3.3 | 105113 | ESTRUTURA DE MADEIRA PROVISÓRIA PARA SUPORTE DE CAIXA D'ÁGUA ELEVADA DE 2000 LITROS. AF_03/2024 | SINAPI | UN | 1 | 8728.7 | 8728.7
3.4 | IND C 160 | EXECUÇÃO DE SANITÁRIO E VESTIÁRIO EM CANTEIRO DE OBRA EM CHAPA DE MADEIRA COMPENSADA, NÃO INCLUSO MOBILIÁRIO. | PRÓPRIA | M2 | 25 | 833.48 | 20837
3.5 | IND C 161 | EXECUÇÃO DE GUARITA EM CANTEIRO DE OBRA EM CHAPA DE MADEIRA COMPENSADA, NÃO INCLUSO MOBILIÁRIO. | PRÓPRIA | M2 | 6 | 959.28 | 5755.68
3.6 | IND C 162 | EXECUÇÃO DE REFEITÓRIO E COZINHA EM CANTEIRO DE OBRA EM CHAPA DE MADEIRA COMPENSADA, NÃO INCLUSO MOBILIÁRIO E EQUIPAMENTOS. | PRÓPRIA | M2 | 35 | 445.31 | 15585.85
3.7 | IND C 163 | EXECUÇÃO DE ESCRITÓRIO EM CANTEIRO DE OBRA EM CHAPA DE MADEIRA COMPENSADA, NÃO INCLUSO MOBILIÁRIO E EQUIPAMENTOS. | PRÓPRIA | M2 | 30 | 884.37 | 26531.1
3.8 | IND C 164 | EXECUÇÃO DE ALMOXARIFADO EM CANTEIRO DE OBRA EM CHAPA DE MADEIRA COMPENSADA, INCLUSO PRATELEIRAS. | PRÓPRIA | M2 | 20 | 734.26 | 14685.2
3.9 | IND C 165 | EXECUÇÃO DE DEPÓSITO DE MATERIAL E RESÍDUOS EM CANTEIRO DE OBRA EM CHAPA DE MADEIRA COMPENSADA, NÃO INCLUSO MOBILIÁRIO. | PRÓPRIA | M2 | 76 | 645.11 | 49028.36
3.10 | IND C 140 | EXECUÇÃO DE ALOJAMENTO EM CANTEIRO DE OBRA EM CHAPA DE MADEIRA COMPENSADA, NÃO INCLUSO MOBILIÁRIO. | PRÓPRIA | M2 | 45 | 884.37 | 39796.65
3.11 | IND C 166 | EXECUÇÃO DE CENTRAL DE ARMADURA EM CANTEIRO DE OBRA, NÃO INCLUSO MOBILIÁRIO E EQUIPAMENTOS. | PRÓPRIA | M2 | 30 | 284.95 | 8548.5
3.12 | IND C 167 | EXECUÇÃO DE CENTRAL DE CARPINTARIA, FÔRMAS, PRODUÇÃO DE ARGAMASSA OU CONCRETO EM CANTEIRO DE OBRA, NÃO INCLUSO MOBILIÁRIO E EQUIPAMENTOS. | PRÓPRIA | M2 | 90 | 500.22 | 45019.8
3.13 | 98053 | TANQUE SÉPTICO CIRCULAR, EM CONCRETO PRÉ-MOLDADO, DIÂMETRO INTERNO = 1,40 M, ALTURA INTERNA = 2,50 M, VOLUME ÚTIL: 3463,6 L (PARA 13 CONTRIBUINTES). AF_12/2020 | SINAPI | UN | 1 | 3193.06 | 3193.06
3.14 | 98100 | SUMIDOURO RETANGULAR, EM ALVENARIA COM BLOCOS DE CONCRETO, DIMENSÕES INTERNAS: 1,6 X 3,4 X H=3,0 M, ÁREA DE INFILTRAÇÃO: 32,9 M² (PARA 13 CONTRIBUINTES). . AF_12/2020 | SINAPI | UN | 1 | 6413.61 | 6413.61
4 | Fundação | [5 empty] | 131822.84
4.1 | Movimentação de terra | [5 empty] | 10739.98
4.1.1 | 93382 | REATERRO MANUAL DE VALAS, COM COMPACTADOR DE SOLOS DE PERCUSSÃO. AF_08/2023 | SINAPI | M3 | 52.53 | 32.91 | 1728.76
4.1.2 | 93358 | ESCAVAÇÃO MANUAL DE VALA. AF_09/2024 | SINAPI | M3 | 74.78 | 113.57 | 8492.76
4.1.3 | 101617 | PREPARO DE FUNDO DE VALA COM LARGURA MAIOR OU IGUAL A 1,5 M E MENOR QUE 2,5 M (ACERTO DO SOLO NATURAL). AF_08/2020 | SINAPI | M2 | 124.63 | 4.16 | 518.46
4.2 | Blocos | [5 empty] | 44675.74
4.2.1 | 96619 | LASTRO DE CONCRETO MAGRO, APLICADO EM BLOCOS DE COROAMENTO OU SAPATAS, ESPESSURA DE 5 CM. AF_01/2024 | SINAPI | M2 | 124.63 | 43.22 | 5386.51
4.2.2 | 96534 | FABRICAÇÃO, MONTAGEM E DESMONTAGEM DE FÔRMA PARA BLOCO DE COROAMENTO, EM MADEIRA SERRADA, E=25 MM, 4 UTILIZAÇÕES. AF_01/2024 | SINAPI | M2 | 148.32 | 90.03 | 13353.25
4.2.3 | 96543 | ARMAÇÃO DE BLOCO UTILIZANDO AÇO CA-60 DE 5 MM - MONTAGEM. AF_01/2024 | SINAPI | KG | 129.44 | 24.16 | 3127.27
4.2.4 | 96544 | ARMAÇÃO DE BLOCO UTILIZANDO AÇO CA-50 DE 6,3 MM - MONTAGEM. AF_01/2024 | SINAPI | KG | 287.68 | 21.25 | 6113.2
4.2.5 | 96555 | CONCRETAGEM DE BLOCO DE COROAMENTO OU VIGA BALDRAME, FCK 30 MPA, COM USO DE JERICA - LANÇAMENTO, ADENSAMENTO E ACABAMENTO. AF_01/2024 | SINAPI | M3 | 22.25 | 750.36 | 16695.51
4.3 | Estacas | [5 empty] | 76407.12
4.3.1 | 101176 | ESTACA BROCA DE CONCRETO, DIÂMETRO DE 30CM, ESCAVAÇÃO MANUAL COM TRADO CONCHA, INTEIRAMENTE ARMADA. AF_05/2020 | SINAPI | M | 412 | 167.94 | 69191.28
4.3.2 | IND C 174 | ESTACA DE MADEIRA CRAVADA, DN=25CM, CAPACIDADE DE 3T | PRÓPRIA | M | 24 | 300.66 | 7215.84
5 | Superestrutura | [5 empty] | 813812.32
5.1 | Pilares de madeira | [5 empty] | 78442.03
5.1.1 | 105077 | PILAR DE MADEIRA SERRADA TRATADO COM STAIN, MAÇARANDUBA OU EQUIVALENTE DA REGIÃO, NÃO APARELHADO, FIXADO COM CANTONEIRA, SEÇÃO 22 X 14 CM, COMPRIMENTO DE ATÉ 6 M. | SINAPI | M | 193.38 | 324.89 | 62827.23
5.1.2 | 105074 | PILAR DE MADEIRA SERRADA TRATADO COM STAIN, MAÇARANDUBA OU EQUIVALENTE DA REGIÃO, APARELHADO, FIXADO COM CANTONEIRA, SEÇÃO 22 X 14 CM, COMPRIMENTO DE ATÉ 3 M. | SINAPI | M | 45.88 | 340.34 | 15614.8
5.2 | Vigas de madeira | [5 empty] | 310131.91
5.2.1 | IND C 73 | BARROTE DE MADEIRA TRATADO COM STAIN *6 X 20* CM | PRÓPRIA | M | 1054.26 | 130.64 | 137728.53
5.2.2 | IND C 169 | APOIO DO BARROTE DE MADEIRA TRATADO COM STAIN *6 X 12* CM | PRÓPRIA | M | 349.8 | 82.09 | 28715.08
5.2.3 | IND C 170 | VIGA-CAIXÃO CHAPA COMPENSADA NAVAL DE 2200 X 1600 MM, E = 20 MM | PRÓPRIA | M2 | 110.07 | 223.13 | 24559.92
5.2.4 | 105091 | VIGA DE MADEIRA SERRADA TRATADA COM STAIN, MAÇARANDUBA OU EQUIVALENTE DA REGIÃO, APARELHADA, SEÇÃO RETANGULAR 7 X 22 CM. | SINAPI | M | 647.05 | 184.11 | 119128.38
5.3 | Estrutura cobertura | [5 empty] | 425238.38
5.3.1 | 105084 | TERÇAS E BEIRAL TRATADOS COM STAIN *6 X 22* CM | SINAPI | M | 1710.78 | 125.41 | 214548.92
5.3.2 | 105082 | PEÇAS DE CONTRAVENTAMENTO TRATADAS COM STAIN *3,5 X 15* CM | SINAPI | M | 143.64 | 69.79 | 10024.64
5.3.3 | 105092 | PEÇAS DAS TESOURAS TRATADAS COM STAIN *7 X 22* CM | SINAPI | M | 13.44 | 185.57 | 2494.06
5.3.4 | IND C 04 | CUMEEIRA NORMAL PARA TELHA TRAPEZOIDAL DE AÇO, E = 0,5 MM, INCLUSO ACESSÓRIOS DE FIXAÇÃO E IÇAMENTO | PRÓPRIA | M | 58.93 | 78.42 | 4621.29
5.3.5 | 94449 | TELHAMENTO COM TELHA ONDULADA DE FIBRA DE VIDRO E = 0,6 MM, PARA TELHADO COM INCLINAÇÃO MAIOR QUE 10°, COM ATÉ 2 ÁGUAS, INCLUSO IÇAMENTO. AF_07/2019 | SINAPI | M2 | 18.2 | 71.03 | 1292.75
5.3.6 | 94216 | TELHAMENTO COM TELHA METÁLICA TERMOACÚSTICA E = 50 MM, COM ATÉ 2 ÁGUAS, PRE-PINTURA DE COR BRANCA NAS DUAS FACES, NUCLEO EM POLIISOCIANURATO (PIR) | SINAPI | M2 | 856.53 | 224.46 | 192256.72
6 | Sistema de vedação vertical | [5 empty] | 52485.46
6.1 | IND C 72 | PAREDES - FECHAMENTO EM MADEIRA ENCAIXE TIPO MACHO E FÊMEA (15x3,5 cm) E = 44MM | PRÓPRIA | M2 | 298.03 | 172.32 | 51356.53
6.2 | 98458 | DIV01 - PAINEL EM MADEIRA COMPENSADO NAVAL E = 10MM | SINAPI | M2 | 9.03 | 125.02 | 1128.93
7 | Esquadrias | [5 empty] | 166072.14
7.1 | IND C 50 | P01 - FOLHA DE ABRIR C/ POLICABORNATO ALVEOLAR E BRISE | PRÓPRIA | UN | 7 | 3290.17 | 23031.19
7.2 | IND C 51 | P02 - FOLHA DE ABRIR QUADRO DE MADEIRA COM TELA DE NYLON | PRÓPRIA | UN | 2 | 3170.61 | 6341.22
7.3 | IND C 52 PRÓPRIA | P04 - 01 FOLHA DE ABRIR DIVISÓRIAS DV1 COMPENSADO NAVAL | PRÓPRIA | UN | 4 | 1271.1 | 5084.4
7.4 | IND C 53 | P03 - PORTA 01 FOLHA DE MADEIRA C/ STAIN BARRA DE APOIO PNE E CHAPA METÁLICA | PRÓPRIA | UN | 1 | 2151.78 | 2151.78
7.5 | IND C 54 | P05 - FOLHAS DE CORRER C/ QUADRO DE MADEIRA E TELA DE NYLON | PRÓPRIA | UN | 2 | 5867.88 | 11735.76
7.6 | IND C 55 | JA01 - FIXO - QUADRO DE MADEIRA COM TELA DE NYLON | PRÓPRIA | UN | 2 | 1659.58 | 3319.16
7.7 | IND C 56 | JA02 - FIXO - QUADRO DE MADEIRA COM TELA DE NYLON | PRÓPRIA | UN | 5 | 1209.51 | 6047.55
7.8 | IND C 61 | JA03 - FIXO - QUADRO DE MADEIRA COM POLICARBONATO ALVEOLAR CRISTAL | PRÓPRIA | UN | 1 | 839.08 | 839.08
7.9 | IND C 57 | JA04 - FIXO - QUADRO DE MADEIRA COM TELA DE NYLON | PRÓPRIA | UN | 5 | 2108.97 | 10544.85
7.10 | IND C 58 | JA05 - FIXO - QUADRO DE MADEIRA COM TELA DE NYLON | PRÓPRIA | UN | 3 | 3009.88 | 9029.64
7.11 | IND C 59 | JA06 - FIXO - QUADRO DE MADEIRA COM TELA DE NYLON | PRÓPRIA | UN | 1 | 1210.7 | 1210.7
7.12 | IND C 60 | JA07 - FIXO - QUADRO DE MADEIRA COM TELA DE NYLON | PRÓPRIA | UN | 1 | 1561.98 | 1561.98
7.13 | IND C 62 | PN01 - BRISE FIXO MADEIRA COM TELA DE NYLON C/ VÃO DE PORTA - 735X305 | PRÓPRIA | UN | 2 | 4671.85 | 9343.7
7.14 | IND C 67 | PN02 - BRISE FIXO MADEIRA COM TELA DE NYLON C/ VÃO DE PORTA - 482X305 | PRÓPRIA | UN | 4 | 4405.81 | 17623.24
7.15 | IND C 65 | PN03 - BRISE FIXO MADEIRA COM TELA DE NYLON - 482x305 | PRÓPRIA | UN | 2 | 5453.96 | 10907.92
7.16 | IND C 64 | PN04 - BRISE FIXO MADEIRA - 657X305 | PRÓPRIA | UN | 2 | 2847.27 | 5694.54
7.17 | IND C 68 | PN05 - BRISE FIXO MADEIRA - 160X305 | PRÓPRIA | UN | 2 | 693.4 | 1386.8
7.18 | IND C 179 | PN 07 - BRISES DE MADEIRA PÓRTICO FRONTAL 2,5 X 5,0 CM, PROTEGIDO COM STAIN | PRÓPRIA | M2 | 2 | 3803.1 | 7606.2
7.19 | 24.08.020 | CORRIMÃO DUPLO EM TUBO DE AÇO INOXIDÁVEL ESCOVADO, COM DIÂMETRO DE 1 1/2" E MONTANTES COM DIÂMETRO DE 2" | SP OBRAS | M | 23.1 | 774.16 | 17883.1
7.20 | IND C 69 | CG1 - GUARDA-CORPO EM MADEIRA C/ CABOS DE AÇO | PRÓPRIA | M | 79.54 | 156.98 | 12486.19
7.21 | IND C 190 | BANCO COLETIVO EM MADEIRA - FACHADA FRONTAL | PRÓPRIA | UN | 1 | 2243.14 | 2243.14
8 | Sistema de pisos | [5 empty] | 309697.82
8.1 | 101746 | ASSOALHO DE MADEIRA. AF_09/2020 | SINAPI | M2 | 641.19 | 311.43 | 199685.8
8.2 | 102202 | ACABAMENTO E PROTEÇÃO DE MADEIRA - STAIN - 2 DEMÃOS | SINAPI | M2 | 1282.38 | 51.19 | 65645.03
8.3 | 101094 | PISO PODOTÁTIL DE ALERTA OU DIRECIONAL, DE BORRACHA, ASSENTADO SOBRE ARGAMASSA. AF_05/2020 | SINAPI | M | 29.4 | 165.84 | 4875.7
8.4 | 97083 | COMPACTAÇÃO MECÂNICA DE SOLO PARA EXECUÇÃO DE RADIER, PISO DE CONCRETO OU LAJE SOBRE SOLO, COM COMPACTADOR DE SOLOS A PERCUSSÃO. AF_09/2021 | SINAPI | M2 | 129.59 | 4.4 | 570.2
8.5 | 96622 | LASTRO COM MATERIAL GRANULAR, APLICADO EM PISOS OU LAJES SOBRE SOLO, ESPESSURA DE *5 CM*. AF_01/2024 | SINAPI | M3 | 6.48 | 182.11 | 1180.07
8.6 | 94992 | EXECUÇÃO DE PASSEIO (CALÇADA) OU PISO DE CONCRETO COM CONCRETO MOLDADO IN LOCO, FEITO EM OBRA, ACABAMENTO CONVENCIONAL, ESPESSURA 6 CM, ARMADO. AF_08/2022 | SINAPI | M2 | 129.59 | 84.17 | 10907.59
8.7 | IND C 70 | ESCADA DE MADEIRA | PRÓPRIA | M | 14.48 | 1016.48 | 14718.63
8.8 | IND C 71 | RAMPA DE MADEIRA | PRÓPRIA | UN | 1 | 12114.8 | 12114.8
9 | Pintura e acabamentos | [5 empty] | 37667.97
9.1 | 102229 | PINTURA TINTA DE ACABAMENTO (PIGMENTADA) ESMALTE SINTÉTICO ACETINADO EM MADEIRA, 3 DEMÃOS. AF_01/2021 | SINAPI | M2 | 199.27 | 31.27 | 6231.17
9.2 | 102202 | ACABAMENTO E PROTEÇÃO DE MADEIRA - STAIN - 2 DEMÃOS | SINAPI | M2 | 614.12 | 51.19 | 31436.8
10 | Sistema Fotovoltáico Pequeno | [5 empty] | 113455.73
10.1 | Serviços preliminares - Cercamento | [5 empty] | 15403.91
10.1.1 | 98524 | LIMPEZA MANUAL DE VEGETAÇÃO EM TERRENO COM ENXADA. AF_03/2024 | SINAPI | M2 | 235.8 | 6.12 | 1443.1
10.1.2 | 98522 | ALAMBRADO EM MOURÕES DE CONCRETO, COM TELA DE ARAME GALVANIZADO (INCLUSIVE MURETA EM CONCRETO). AF_05/2018 | SINAPI | M | 62.85 | 186.56 | 11725.3
10.1.3 | IND C 273 | PORTÃO TUBULAR EM TELA DE AÇO GALVANIZADO ATÉ 2,50 M DE ALTURA, COMPLETO | PRÓPRIA | M2 | 2.1 | 1064.53 | 2235.51
10.2 | Abrigo do sistema fotovoltáico | [5 empty] | 25741.46
10.2.1 | Movimentação de terra | [5 empty] | 614.54
10.2.1.1 | 93358 | ESCAVAÇÃO MANUAL DE VALA. AF_09/2024 | SINAPI | M3 | 3.8 | 113.57 | 431.57
10.2.1.2 | 93382 | REATERRO MANUAL DE VALAS, COM COMPACTADOR DE SOLOS DE PERCUSSÃO. AF_08/2023 | SINAPI | M3 | 3.5 | 32.91 | 115.19
10.2.1.3 | 101616 | PREPARO DE FUNDO DE VALA COM LARGURA MENOR QUE 1,5 M (ACERTO DO SOLO NATURAL). AF_08/2020 | SINAPI | M2 | 8.05 | 8.42 | 67.78
10.2.2 | Fundação | [5 empty] | 3292.62
10.2.2.1 | Sapatas | [5 empty] | 1048.15
10.2.2.1.1 | 96619 | LASTRO DE CONCRETO MAGRO, APLICADO EM BLOCOS DE COROAMENTO OU SAPATAS, ESPESSURA DE 5 CM. AF_01/2024 | SINAPI | M2 | 3.24 | 43.22 | 140.03
10.2.2.1.2 | 96556 | CONCRETAGEM DE SAPATA, FCK 30 MPA, COM USO DE JERICA - LANÇAMENTO, ADENSAMENTO E ACABAMENTO. AF_01/2024 | SINAPI | M3 | 0.3 | 946.01 | 283.8
10.2.2.1.3 | 96535 | FABRICAÇÃO, MONTAGEM E DESMONTAGEM DE FÔRMA PARA SAPATA, EM MADEIRA SERRADA, E=25 MM, 4 UTILIZAÇÕES. AF_01/2024 | SINAPI | M2 | 2.4 | 157.52 | 378.05
10.2.2.1.4 | 104918 | ARMAÇÃO DE SAPATA ISOLADA, VIGA BALDRAME E SAPATA CORRIDA UTILIZANDO AÇO CA-50 DE 8 MM - MONTAGEM. AF_01/2024 | SINAPI | KG | 14.98 | 16.44 | 246.27
10.2.2.2 | Baldrames | [5 empty] | 1803.37
10.2.2.2.1 | 96619 | LASTRO DE CONCRETO MAGRO, APLICADO EM BLOCOS DE COROAMENTO OU SAPATAS, ESPESSURA DE 5 CM. AF_01/2024 | SINAPI | M2 | 4.81 | 43.22 | 207.89
10.2.2.2.2 | 96555 | CONCRETAGEM DE BLOCO DE COROAMENTO OU VIGA BALDRAME, FCK 30 MPA, COM USO DE JERICA - LANÇAMENTO, ADENSAMENTO E ACABAMENTO. AF_01/2024 | SINAPI | M3 | 0.46 | 750.36 | 345.17
10.2.2.2.3 | 96536 | FABRICAÇÃO, MONTAGEM E DESMONTAGEM DE FÔRMA PARA VIGA BALDRAME, EM MADEIRA SERRADA, E=25 MM, 4 UTILIZAÇÕES. AF_01/2024 | SINAPI | M2 | 6.17 | 77.11 | 475.77
10.2.2.2.4 | 104916 | ARMAÇÃO DE SAPATA ISOLADA, VIGA BALDRAME E SAPATA CORRIDA UTILIZANDO AÇO CA-60 DE 5 MM - MONTAGEM. AF_01/2024 | SINAPI | KG | 12.01 | 19.94 | 239.48
10.2.2.2.5 | 104919 | ARMAÇÃO DE SAPATA ISOLADA, VIGA BALDRAME E SAPATA CORRIDA UTILIZANDO AÇO CA-50 DE 10 MM - MONTAGEM. AF_01/2024 | SINAPI | KG | 36.85 | 14.52 | 535.06
10.2.2.3 | Pilares-apoio | [5 empty] | 441.1
10.2.2.3.1 | 92419 | MONTAGEM E DESMONTAGEM DE FÔRMA DE PILARES RETANGULARES E ESTRUTURAS SIMILARES, PÉ-DIREITO SIMPLES, EM CHAPA DE MADEIRA COMPENSADA RESINADA, 4 UTILIZAÇÕES. AF_09/2020 | SINAPI | M2 | 1.52 | 97.85 | 148.73
10.2.2.3.2 | 92759 | ARMAÇÃO DE PILAR OU VIGA DE ESTRUTURA CONVENCIONAL DE CONCRETO ARMADO UTILIZANDO AÇO CA-60 DE 5,0 MM - MONTAGEM. AF_06/2022 | SINAPI | KG | 2.29 | 16.44 | 37.65
10.2.2.3.3 | 92763 | ARMAÇÃO DE PILAR OU VIGA DE ESTRUTURA CONVENCIONAL DE CONCRETO ARMADO UTILIZANDO AÇO CA-50 DE 12,5 MM - MONTAGEM. AF_06/2022 | SINAPI | KG | 13.56 | 10.24 | 138.85
10.2.2.3.4 | 103669 | CONCRETAGEM DE PILARES, FCK = 25 MPA, COM USO DE BALDES - LANÇAMENTO, ADENSAMENTO E ACABAMENTO. AF_02/2022 | SINAPI | M3 | 0.12 | 965.6 | 115.87
10.2.3 | Superestrutura | [5 empty] | 9856.98
10.2.3.1 | Alvenaria estrutural | [5 empty] | 5376.35
10.2.3.1.1 | 89472 | ALVENARIA DE BLOCOS DE CONCRETO ESTRUTURAL 14X19X39 CM (ESPESSURA 14 CM), FBK = 14 MPA, UTILIZANDO COLHER DE PEDREIRO. AF_10/2022 | SINAPI | M2 | 33.9 | 120.48 | 4084.27
10.2.3.1.2 | 89998 | ARMAÇÃO DE CINTA DE ALVENARIA ESTRUTURAL; DIÂMETRO DE 10,0 MM. AF_09/2021 | SINAPI | KG | 10.75 | 11.34 | 121.91
10.2.3.1.3 | 89996 | ARMAÇÃO VERTICAL DE ALVENARIA ESTRUTURAL; DIÂMETRO DE 10,0 MM. AF_09/2021 | SINAPI | KG | 20.58 | 12.06 | 248.19
10.2.3.1.4 | 90000 | ARMAÇÃO DE VERGA E CONTRAVERGA DE ALVENARIA ESTRUTURAL; DIÂMETRO DE 10,0 MM. AF_09/2021 | SINAPI | KG | 8.47 | 15.09 | 127.81
10.2.3.1.5 | 89993 | GRAUTEAMENTO VERTICAL EM ALVENARIA ESTRUTURAL. AF_09/2021 | SINAPI | M3 | 0.35 | 1131.4 | 395.99
10.2.3.1.6 | 89995 | GRAUTEAMENTO DE CINTA SUPERIOR OU DE VERGA EM ALVENARIA ESTRUTURAL. AF_09/2021 | SINAPI | M3 | 0.29 | 1081.94 | 313.76
10.2.3.1.7 | 89994 | GRAUTEAMENTO DE CINTA INTERMEDIÁRIA OU DE CONTRAVERGA EM ALVENARIA ESTRUTURAL. AF_09/2021 | SINAPI | M3 | 0.09 | 938.01 | 84.42
10.2.3.2 | Cobertura | [5 empty] | 4480.63
10.2.3.2.1 | 92543 | TRAMA DE MADEIRA COMPOSTA POR TERÇAS PARA TELHADOS DE ATÉ 2 ÁGUAS PARA TELHA ONDULADA DE FIBROCIMENTO, METÁLICA, PLÁSTICA OU TERMOACÚSTICA, INCLUSO TRANSPORTE VERTICAL. AF_07/2019 | SINAPI | M2 | 17.71 | 28.54 | 505.44
10.2.3.2.2 | 94216 | TELHAMENTO COM TELHA METÁLICA TERMOACÚSTICA E = 50 MM, COM ATÉ 2 ÁGUAS, PRE-PINTURA DE COR BRANCA NAS DUAS FACES, NUCLEO EM POLIISOCIANURATO (PIR) | SINAPI | M2 | 17.71 | 224.46 | 3975.19
10.2.4 | Piso de concreto | [5 empty] | 1233.44
10.2.4.1 | 97083 | COMPACTAÇÃO MECÂNICA DE SOLO PARA EXECUÇÃO DE RADIER, PISO DE CONCRETO OU LAJE SOBRE SOLO, COM COMPACTADOR DE SOLOS A PERCUSSÃO. AF_09/2021 | SINAPI | M2 | 17.71 | 4.4 | 77.92
10.2.4.2 | 96622 | LASTRO COM MATERIAL GRANULAR, APLICADO EM PISOS OU LAJES SOBRE SOLO, ESPESSURA DE *5 CM*. AF_01/2024 | SINAPI | M3 | 0.89 | 182.11 | 162.08
10.2.4.3 | 97087 | CAMADA SEPARADORA PARA EXECUÇÃO DE RADIER, PISO DE CONCRETO OU LAJE SOBRE SOLO, EM LONA PLÁSTICA. AF_09/2021 | SINAPI | M2 | 17.71 | 2.61 | 46.22
10.2.4.4 | IND C 175 | PISO DE CONCRETO COM CONCRETO MOLDADO IN LOCO, PREPARO MANUAL C15, ACABAMENTO CONVENCIONAL, NÃO ARMADO. | PRÓPRIA | M3 | 1.24 | 763.89 | 947.22
10.2.5 | Acabamento e Esquadrias | [5 empty] | 8177.65
10.2.5.1 | 87879 | CHAPISCO APLICADO EM ALVENARIAS E ESTRUTURAS DE CONCRETO INTERNAS, COM COLHER DE PEDREIRO. ARGAMASSA TRAÇO 1:3 COM PREPARO EM BETONEIRA 400L. AF_10/2022 | SINAPI | M2 | 33.9 | 5.3 | 179.67
10.2.5.2 | 87905 | CHAPISCO APLICADO EM ALVENARIA (COM PRESENÇA DE VÃOS) E ESTRUTURAS DE CONCRETO DE FACHADA, COM COLHER DE PEDREIRO. ARGAMASSA TRAÇO 1:3 COM PREPARO EM BETONEIRA 400L. AF_10/2022 | SINAPI | M2 | 33.9 | 10.07 | 341.37
10.2.5.3 | 87777 | EMBOÇO OU MASSA ÚNICA EM ARGAMASSA TRAÇO 1:2:8, PREPARO MANUAL, APLICADA MANUALMENTE EM PANOS DE FACHADA COM PRESENÇA DE VÃOS, ESPESSURA DE 25 MM. AF_08/2022 | SINAPI | M2 | 67.8 | 70.03 | 4748.03
10.2.5.4 | IND C 271 | J01 - FIXO - JANELA VENEZIANA TOMADA DE AR EM ALUMÍNIO - 100 X 30 CM | PRÓPRIA | UN | 3 | 405.44 | 1216.32
10.2.5.5 | 94807 | PORTA EM AÇO DE ABRIR TIPO VENEZIANA SEM GUARNIÇÃO, 106X210CM, FIXAÇÃO COM PARAFUSOS - FORNECIMENTO E INSTALAÇÃO. | SINAPI | UN | 1 | 1438.37 | 1438.37
10.2.5.6 | 100757 | PINTURA COM TINTA ALQUÍDICA DE ACABAMENTO (ESMALTE SINTÉTICO ACETINADO) PULVERIZADA SOBRE SUPERFÍCIES METÁLICAS (EXCETO PERFIL) EXECUTADO EM OBRA (02 DEMÃOS). AF_01/2020_PE | SINAPI | M2 | 4.2 | 60.45 | 253.89
10.2.6 | Revestimento | [5 empty] | 2566.23
10.2.6.1 | 88497 | EMASSAMENTO COM MASSA LÁTEX, APLICAÇÃO EM PAREDE, DUAS DEMÃOS, LIXAMENTO MANUAL. AF_04/2023 | SINAPI | M2 | 67.8 | 23.63 | 1602.11
10.2.6.2 | 88489 | PINTURA LÁTEX ACRÍLICA PREMIUM, APLICAÇÃO MANUAL EM PAREDES, DUAS DEMÃOS. AF_04/2023 | SINAPI | M2 | 67.8 | 14.22 | 964.12
10.3 | Circuitos e luminárias | [5 empty] | 7982.38
10.3.1 | 101879 | QUADRO DE DISTRIBUIÇÃO DE ENERGIA EM CHAPA DE AÇO GALVANIZADO, DE EMBUTIR, COM BARRAMENTO TRIFÁSICO, PARA 24 DISJUNTORES DIN 100A - FORNECIMENTO E INSTALAÇÃO. AF_10/2020 | SINAPI | UN | 1 | 486.48 | 486.48
10.3.2 | 92004 | TOMADA MÉDIA DE EMBUTIR (2 MÓDULOS), 2P+T 10 A, INCLUINDO SUPORTE E PLACA - FORNECIMENTO E INSTALAÇÃO. AF_03/2023 | SINAPI | UN | 1 | 68.06 | 68.06
10.3.3 | 93672 | DISJUNTOR TRIPOLAR TIPO DIN, CORRENTE NOMINAL DE 40A - FORNECIMENTO E INSTALAÇÃO. AF_10/2020 | SINAPI | UN | 1 | 103.86 | 103.86
10.3.4 | 93667 | DISJUNTOR TRIPOLAR TIPO DIN, CORRENTE NOMINAL DE 10A - FORNECIMENTO E INSTALAÇÃO. AF_10/2020 | SINAPI | UN | 2 | 81.14 | 162.28
10.3.5 | 93653 | DISJUNTOR MONOPOLAR TIPO DIN, CORRENTE NOMINAL DE 10A - FORNECIMENTO E INSTALAÇÃO. AF_10/2020 | SINAPI | UN | 2 | 13.56 | 27.12
10.3.6 | 93655 | DISJUNTOR MONOPOLAR TIPO DIN, CORRENTE NOMINAL DE 20A - FORNECIMENTO E INSTALAÇÃO. AF_10/2020 | SINAPI | UN | 1 | 16.01 | 16.01
10.3.7 | 97667 | ELETRODUTO FLEXÍVEL CORRUGADO, PEAD, DN 50 (1 1/2"), PARA REDE ENTERRADA DE DISTRIBUIÇÃO DE ENERGIA ELÉTRICA - FORNECIMENTO E INSTALAÇÃO. AF_12/2021 | SINAPI | M | 39.2 | 11.13 | 436.3
10.3.8 | 97668 | ELETRODUTO FLEXÍVEL CORRUGADO, PEAD, DN 63 (2"), PARA REDE ENTERRADA DE DISTRIBUIÇÃO DE ENERGIA ELÉTRICA - FORNECIMENTO E INSTALAÇÃO. AF_12/2021 | SINAPI | M | 31.3 | 15.87 | 496.73
10.3.9 | 95727 | ELETRODUTO RÍGIDO SOLDÁVEL, PVC, DN 25 MM (3/4"), APARENTE - FORNECIMENTO E INSTALAÇÃO. AF_10/2022 | SINAPI | M | 30.1 | 25.8 | 776.58
10.3.10 | 95728 | ELETRODUTO RÍGIDO SOLDÁVEL, PVC, DN 32 MM (1"), APARENTE - FORNECIMENTO E INSTALAÇÃO. AF_10/2022 | SINAPI | M | 1 | 33.72 | 33.72
10.3.11 | 91931 | CABO DE COBRE FLEXÍVEL ISOLADO, 6 MM², ANTI-CHAMA 0,6/1,0 KV, PARA CIRCUITOS TERMINAIS - FORNECIMENTO E INSTALAÇÃO. AF_03/2023 | SINAPI | M | 327.4 | 11.31 | 3702.89
10.3.12 | 91929 | CABO DE COBRE FLEXÍVEL ISOLADO, 4 MM², ANTI-CHAMA 0,6/1,0 KV, PARA CIRCUITOS TERMINAIS - FORNECIMENTO E INSTALAÇÃO. AF_03/2023 | SINAPI | M | 76.5 | 8.06 | 616.59
10.3.13 | 91927 | CABO DE COBRE FLEXÍVEL ISOLADO, 2,5 MM², ANTI-CHAMA 0,6/1,0 KV, PARA CIRCUITOS TERMINAIS - FORNECIMENTO E INSTALAÇÃO. AF_03/2023 | SINAPI | M | 111.1 | 5.5 | 611.05
10.3.14 | 100910 | LUMINÁRIA TIPO CALHA, DE SOBREPOR, COM ALETAS E REFLETORES EM ALUMINIO, COM 2 LÂMPADAS TUBULARES LED DE 18 W, SEM REATOR - FORNECIMENTO E INSTALAÇÃO. | SINAPI | UN | 2 | 204.37 | 408.74
10.3.15 | 91953 | INTERRUPTOR SIMPLES (1 MÓDULO), 10A/250V, INCLUINDO SUPORTE E PLACA - FORNECIMENTO E INSTALAÇÃO. AF_03/2023 | SINAPI | UN | 1 | 35.97 | 35.97
10.4 | Equipamentos | [5 empty] | 64327.98
10.4.1 | 103506 | INVERSOR SOLAR FOTOVOLTAICO, HIBRIDO, 380/220 V, TRIFASICO, 2 MPPT, 8 kW - FORNECIMENTO E INSTALAÇÃO. | SINAPI | UN | 1 | 13788.7 | 13788.7
10.4.2 | IND C 802 | BATERIA DE LÍTIO 48V 100Ah PARA SISTEMA FOTOVOLTAICO | PRÓPRIA | UN | 6 | 6149 | 36894
10.4.3 | IND C 803 | STRING BOX, DE SOBREPOR/CAIXA DE JUNCAO, DE SOBREPOR, *210* X*210* X *110* MM, 20 A, 2 ENTRADAS E 2 SAIDAS, COM DPS CLASSE II E CHAVE SECCIONADORA, QUADRO EM POLICARBONATO. | PRÓPRIA | UN | 2 | 556.87 | 1113.74
10.4.4 | IND C 805 | MÓDULO 01 PLACA SOLAR FOTOVOLTAICA MONOCRISTALINO - 550WP - 2,20 X 1,10, INCLUSO ESTRUTURA DE FIXAÇÃO | PRÓPRIA | UND | 14 | 895.11 | 12531.54
11 | Sistema de Captação, Adução e Tratamento de Água | [5 empty] | 112485.32
11.1 | Serviços preliminares - Cercamento | [5 empty] | 14963.64
11.1.1 | 98524 | LIMPEZA MANUAL DE VEGETAÇÃO EM TERRENO COM ENXADA. AF_03/2024 | SINAPI | M2 | 287.32 | 6.12 | 1758.4
11.1.2 | 98522 | ALAMBRADO EM MOURÕES DE CONCRETO, COM TELA DE ARAME GALVANIZADO (INCLUSIVE MURETA EM CONCRETO). AF_05/2018 | SINAPI | M | 58.8 | 186.56 | 10969.73
11.1.3 | IND C 273 | PORTÃO TUBULAR EM TELA DE AÇO GALVANIZADO ATÉ 2,50 M DE ALTURA, COMPLETO | PRÓPRIA | M2 | 2.1 | 1064.53 | 2235.51
11.2 | Poço raso | [5 empty] | 22087.28
11.2.1 | Escavação e estrutura | [5 empty] | 17364.42
11.2.1.1 | IND C 850 | POÇO RASO CIRCULAR PARA ABASTECIMENTO, EM CONCRETO PRÉ-MOLDADO, DIÂMETRO INTERNO = 1,5 M. | SINAPI | M | 14 | 1192.19 | 16690.66
11.2.1.2 | 97740 | PEÇA CIRCULAR PRÉ-MOLDADA, VOLUME DE CONCRETO ACIMA DE 100 LITROS, TAXA DE AÇO APROXIMADA DE 30KG/M³. AF_03/2024 | SINAPI | M3 | 0.31 | 2173.43 | 673.76
11.2.2 | Diversos | [5 empty] | 4722.86
11.2.2.1 | 102128 | MOTO BOMBA SUBMERSÍVEL Q= 3 A 20 M³/H, Hman= 13 A 5 MCA, POTÊNCIA 1 CV - FORNECIMENTO E INSTALAÇÃO. | SINAPI | UN | 1 | 4722.86 | 4722.86
11.3 | Tubulação de adução | [5 empty] | 1339.45
11.3.1 | 93358 | ESCAVAÇÃO MANUAL DE VALA. AF_09/2024 | SINAPI | M3 | 7.21 | 113.57 | 818.84
11.3.2 | 93382 | REATERRO MANUAL DE VALAS, COM COMPACTADOR DE SOLOS DE PERCUSSÃO. AF_08/2023 | SINAPI | M3 | 8.57 | 32.91 | 282.04
11.3.3 | 94648 | TUBO, PVC, SOLDÁVEL, DE 25MM, INSTALADO EM RESERVAÇÃO PREDIAL DE ÁGUA - FORNECIMENTO E INSTALAÇÃO. AF_04/2024 | SINAPI | M | 18.3 | 7.22 | 132.13
11.3.4 | 89408 | JOELHO 90 GRAUS, PVC, SOLDÁVEL, DN 25MM, INSTALADO EM RAMAL DE DISTRIBUIÇÃO DE ÁGUA - FORNECIMENTO E INSTALAÇÃO. AF_06/2022 | SINAPI | UN | 4 | 10.92 | 43.68
11.3.5 | 94489 | REGISTRO DE ESFERA, PVC, SOLDÁVEL, COM VOLANTE, DN 25 MM - FORNECIMENTO E INSTALAÇÃO. AF_08/2021 | SINAPI | UN | 2 | 31.38 | 62.76
11.4 | SALTAz - Estação de Tratamento | [5 empty] | 70398.42
11.4.1 | Casa de bomba | [5 empty] | 25722.37
11.4.1.1 | Movimentação de terra | [5 empty] | 595.45
11.4.1.1.1 | 93358 | ESCAVAÇÃO MANUAL DE VALA. AF_09/2024 | SINAPI | M3 | 3.8 | 113.57 | 431.57
11.4.1.1.2 | 93382 | REATERRO MANUAL DE VALAS, COM COMPACTADOR DE SOLOS DE PERCUSSÃO. AF_08/2023 | SINAPI | M3 | 2.92 | 32.91 | 96.1
11.4.1.1.3 | 101616 | PREPARO DE FUNDO DE VALA COM LARGURA MENOR QUE 1,5 M (ACERTO DO SOLO NATURAL). AF_08/2020 | SINAPI | M2 | 8.05 | 8.42 | 67.78
11.4.1.2 | Fundação | [5 empty] | 3292.62
11.4.1.2.1 | Sapatas | [5 empty] | 1048.15
11.4.1.2.1.1 | 96619 | LASTRO DE CONCRETO MAGRO, APLICADO EM BLOCOS DE COROAMENTO OU SAPATAS, ESPESSURA DE 5 CM. AF_01/2024 | SINAPI | M2 | 3.24 | 43.22 | 140.03
11.4.1.2.1.2 | 96556 | CONCRETAGEM DE SAPATA, FCK 30 MPA, COM USO DE JERICA - LANÇAMENTO, ADENSAMENTO E ACABAMENTO. AF_01/2024 | SINAPI | M3 | 0.3 | 946.01 | 283.8
11.4.1.2.1.3 | 96535 | FABRICAÇÃO, MONTAGEM E DESMONTAGEM DE FÔRMA PARA SAPATA, EM MADEIRA SERRADA, E=25 MM, 4 UTILIZAÇÕES. AF_01/2024 | SINAPI | M2 | 2.4 | 157.52 | 378.05
11.4.1.2.1.4 | 104918 | ARMAÇÃO DE SAPATA ISOLADA, VIGA BALDRAME E SAPATA CORRIDA UTILIZANDO AÇO CA-50 DE 8 MM - MONTAGEM. AF_01/2024 | SINAPI | KG | 14.98 | 16.44 | 246.27
11.4.1.2.2 | Baldrames | [5 empty] | 1803.37
11.4.1.2.2.1 | 96619 | LASTRO DE CONCRETO MAGRO, APLICADO EM BLOCOS DE COROAMENTO OU SAPATAS, ESPESSURA DE 5 CM. AF_01/2024 | SINAPI | M2 | 4.81 | 43.22 | 207.89
11.4.1.2.2.2 | 96555 | CONCRETAGEM DE BLOCO DE COROAMENTO OU VIGA BALDRAME, FCK 30 MPA, COM USO DE JERICA - LANÇAMENTO, ADENSAMENTO E ACABAMENTO. AF_01/2024 | SINAPI | M3 | 0.46 | 750.36 | 345.17
11.4.1.2.2.3 | 96536 | FABRICAÇÃO, MONTAGEM E DESMONTAGEM DE FÔRMA PARA VIGA BALDRAME, EM MADEIRA SERRADA, E=25 MM, 4 UTILIZAÇÕES. AF_01/2024 | SINAPI | M2 | 6.17 | 77.11 | 475.77
11.4.1.2.2.4 | 104916 | ARMAÇÃO DE SAPATA ISOLADA, VIGA BALDRAME E SAPATA CORRIDA UTILIZANDO AÇO CA-60 DE 5 MM - MONTAGEM. AF_01/2024 | SINAPI | KG | 12.01 | 19.94 | 239.48
11.4.1.2.2.5 | 104919 | ARMAÇÃO DE SAPATA ISOLADA, VIGA BALDRAME E SAPATA CORRIDA UTILIZANDO AÇO CA-50 DE 10 MM - MONTAGEM. AF_01/2024 | SINAPI | KG | 36.85 | 14.52 | 535.06
11.4.1.2.3 | Pilares-apoio | [5 empty] | 441.1
11.4.1.2.3.1 | 92419 | MONTAGEM E DESMONTAGEM DE FÔRMA DE PILARES RETANGULARES E ESTRUTURAS SIMILARES, PÉ-DIREITO SIMPLES, EM CHAPA DE MADEIRA COMPENSADA RESINADA, 4 UTILIZAÇÕES. AF_09/2020 | SINAPI | M2 | 1.52 | 97.85 | 148.73
11.4.1.2.3.2 | 92759 | ARMAÇÃO DE PILAR OU VIGA DE ESTRUTURA CONVENCIONAL DE CONCRETO ARMADO UTILIZANDO AÇO CA-60 DE 5,0 MM - MONTAGEM. AF_06/2022 | SINAPI | KG | 2.29 | 16.44 | 37.65
11.4.1.2.3.3 | 92763 | ARMAÇÃO DE PILAR OU VIGA DE ESTRUTURA CONVENCIONAL DE CONCRETO ARMADO UTILIZANDO AÇO CA-50 DE 12,5 MM - MONTAGEM. AF_06/2022 | SINAPI | KG | 13.56 | 10.24 | 138.85
11.4.1.2.3.4 | 103669 | CONCRETAGEM DE PILARES, FCK = 25 MPA, COM USO DE BALDES - LANÇAMENTO, ADENSAMENTO E ACABAMENTO. AF_02/2022 | SINAPI | M3 | 0.12 | 965.6 | 115.87
11.4.1.3 | Superestrutura | [5 empty] | 9856.98
11.4.1.3.1 | Alvenaria estrutural | [5 empty] | 5376.35
11.4.1.3.1.1 | 89472 | ALVENARIA DE BLOCOS DE CONCRETO ESTRUTURAL 14X19X39 CM (ESPESSURA 14 CM), FBK = 14 MPA, UTILIZANDO COLHER DE PEDREIRO. AF_10/2022 | SINAPI | M2 | 33.9 | 120.48 | 4084.27
11.4.1.3.1.2 | 89998 | ARMAÇÃO DE CINTA DE ALVENARIA ESTRUTURAL; DIÂMETRO DE 10,0 MM. AF_09/2021 | SINAPI | KG | 10.75 | 11.34 | 121.91
11.4.1.3.1.3 | 89996 | ARMAÇÃO VERTICAL DE ALVENARIA ESTRUTURAL; DIÂMETRO DE 10,0 MM. AF_09/2021 | SINAPI | KG | 20.58 | 12.06 | 248.19
11.4.1.3.1.4 | 90000 | ARMAÇÃO DE VERGA E CONTRAVERGA DE ALVENARIA ESTRUTURAL; DIÂMETRO DE 10,0 MM. AF_09/2021 | SINAPI | KG | 8.47 | 15.09 | 127.81
11.4.1.3.1.5 | 89993 | GRAUTEAMENTO VERTICAL EM ALVENARIA ESTRUTURAL. AF_09/2021 | SINAPI | M3 | 0.35 | 1131.4 | 395.99
11.4.1.3.1.6 | 89995 | GRAUTEAMENTO DE CINTA SUPERIOR OU DE VERGA EM ALVENARIA ESTRUTURAL. AF_09/2021 | SINAPI | M3 | 0.29 | 1081.94 | 313.76
11.4.1.3.1.7 | 89994 | GRAUTEAMENTO DE CINTA INTERMEDIÁRIA OU DE CONTRAVERGA EM ALVENARIA ESTRUTURAL. AF_09/2021 | SINAPI | M3 | 0.09 | 938.01 | 84.42
11.4.1.3.2 | Cobertura | [5 empty] | 4480.63
11.4.1.3.2.1 | 92543 | TRAMA DE MADEIRA COMPOSTA POR TERÇAS PARA TELHADOS DE ATÉ 2 ÁGUAS PARA TELHA ONDULADA DE FIBROCIMENTO, METÁLICA, PLÁSTICA OU TERMOACÚSTICA, INCLUSO TRANSPORTE VERTICAL. AF_07/2019 | SINAPI | M2 | 17.71 | 28.54 | 505.44
11.4.1.3.2.2 | 94216 | TELHAMENTO COM TELHA METÁLICA TERMOACÚSTICA E = 50 MM, COM ATÉ 2 ÁGUAS, PRE-PINTURA DE COR BRANCA NAS DUAS FACES, NUCLEO EM POLIISOCIANURATO (PIR) | SINAPI | M2 | 17.71 | 224.46 | 3975.19
11.4.1.4 | Piso de concreto | [5 empty] | 1233.44
11.4.1.4.1 | 97083 | COMPACTAÇÃO MECÂNICA DE SOLO PARA EXECUÇÃO DE RADIER, PISO DE CONCRETO OU LAJE SOBRE SOLO, COM COMPACTADOR DE SOLOS A PERCUSSÃO. AF_09/2021 | SINAPI | M2 | 17.71 | 4.4 | 77.92
11.4.1.4.2 | 96622 | LASTRO COM MATERIAL GRANULAR, APLICADO EM PISOS OU LAJES SOBRE SOLO, ESPESSURA DE *5 CM*. AF_01/2024 | SINAPI | M3 | 0.89 | 182.11 | 162.08
11.4.1.4.3 | 97087 | CAMADA SEPARADORA PARA EXECUÇÃO DE RADIER, PISO DE CONCRETO OU LAJE SOBRE SOLO, EM LONA PLÁSTICA. AF_09/2021 | SINAPI | M2 | 17.71 | 2.61 | 46.22
11.4.1.4.4 | IND C 175 | PISO DE CONCRETO COM CONCRETO MOLDADO IN LOCO, PREPARO MANUAL C15, ACABAMENTO CONVENCIONAL, NÃO ARMADO. | PRÓPRIA | M3 | 1.24 | 763.89 | 947.22
11.4.1.5 | Acabamento e Esquadrias | [5 empty] | 8177.65
11.4.1.5.1 | 87879 | CHAPISCO APLICADO EM ALVENARIAS E ESTRUTURAS DE CONCRETO INTERNAS, COM COLHER DE PEDREIRO. ARGAMASSA TRAÇO 1:3 COM PREPARO EM BETONEIRA 400L. AF_10/2022 | SINAPI | M2 | 33.9 | 5.3 | 179.67
11.4.1.5.2 | 87905 | CHAPISCO APLICADO EM ALVENARIA (COM PRESENÇA DE VÃOS) E ESTRUTURAS DE CONCRETO DE FACHADA, COM COLHER DE PEDREIRO. ARGAMASSA TRAÇO 1:3 COM PREPARO EM BETONEIRA 400L. AF_10/2022 | SINAPI | M2 | 33.9 | 10.07 | 341.37
11.4.1.5.3 | 87777 | EMBOÇO OU MASSA ÚNICA EM ARGAMASSA TRAÇO 1:2:8, PREPARO MANUAL, APLICADA MANUALMENTE EM PANOS DE FACHADA COM PRESENÇA DE VÃOS, ESPESSURA DE 25 MM. AF_08/2022 | SINAPI | M2 | 67.8 | 70.03 | 4748.03
11.4.1.5.4 | IND C 271 | J01 - FIXO - JANELA VENEZIANA TOMADA DE AR EM ALUMÍNIO - 100 X 30 CM | PRÓPRIA | UN | 3 | 405.44 | 1216.32
11.4.1.5.5 | 94807 | PORTA EM AÇO DE ABRIR TIPO VENEZIANA SEM GUARNIÇÃO, 106X210CM, FIXAÇÃO COM PARAFUSOS - FORNECIMENTO E INSTALAÇÃO. | SINAPI | UN | 1 | 1438.37 | 1438.37
11.4.1.5.6 | 100757 | PINTURA COM TINTA ALQUÍDICA DE ACABAMENTO (ESMALTE SINTÉTICO ACETINADO) PULVERIZADA SOBRE SUPERFÍCIES METÁLICAS (EXCETO PERFIL) EXECUTADO EM OBRA (02 DEMÃOS). AF_01/2020_PE | SINAPI | M2 | 4.2 | 60.45 | 253.89
11.4.1.6 | Revestimento | [5 empty] | 2566.23
11.4.1.6.1 | 88497 | EMASSAMENTO COM MASSA LÁTEX, APLICAÇÃO EM PAREDE, DUAS DEMÃOS, LIXAMENTO MANUAL. AF_04/2023 | SINAPI | M2 | 67.8 | 23.63 | 1602.11
11.4.1.6.2 | 88489 | PINTURA LÁTEX ACRÍLICA PREMIUM, APLICAÇÃO MANUAL EM PAREDES, DUAS DEMÃOS. AF_04/2023 | SINAPI | M2 | 67.8 | 14.22 | 964.12
11.4.2 | Estrutura do Reservatório | [5 empty] | 31750.53
11.4.2.1 | Serviços Preliminares | [5 empty] | 3710.91
11.4.2.1.1 | 98524 | LIMPEZA MANUAL DE VEGETAÇÃO EM TERRENO COM ENXADA. AF_03/2024 | SINAPI | M2 | 146.36 | 6.12 | 895.72
11.4.2.1.2 | 98522 | ALAMBRADO EM MOURÕES DE CONCRETO, COM TELA DE ARAME GALVANIZADO (INCLUSIVE MURETA EM CONCRETO). AF_05/2018 | SINAPI | M | 15.09 | 186.56 | 2815.19
11.4.2.2 | Movimentação de terra | [5 empty] | 582.57
11.4.2.2.1 | 93358 | ESCAVAÇÃO MANUAL DE VALA. AF_09/2024 | SINAPI | M3 | 3.72 | 113.57 | 422.48
11.4.2.2.2 | 101616 | PREPARO DE FUNDO DE VALA COM LARGURA MENOR QUE 1,5 M (ACERTO DO SOLO NATURAL). AF_08/2020 | SINAPI | M2 | 7.6 | 8.42 | 63.99
11.4.2.2.3 | 93382 | REATERRO MANUAL DE VALAS, COM COMPACTADOR DE SOLOS DE PERCUSSÃO. AF_08/2023 | SINAPI | M3 | 2.92 | 32.91 | 96.1
11.4.2.3 | Fundação | [5 empty] | 5037.14
11.4.2.3.1 | Blocos | [5 empty] | 1303.21
11.4.2.3.1.1 | 96619 | LASTRO DE CONCRETO MAGRO, APLICADO EM BLOCOS DE COROAMENTO OU SAPATAS, ESPESSURA DE 5 CM. AF_01/2024 | SINAPI | M2 | 7.6 | 43.22 | 328.47
11.4.2.3.1.2 | 96555 | CONCRETAGEM DE BLOCO DE COROAMENTO OU VIGA BALDRAME, FCK 30 MPA, COM USO DE JERICA - LANÇAMENTO, ADENSAMENTO E ACABAMENTO. AF_01/2024 | SINAPI | M3 | 0.8 | 750.36 | 600.29
11.4.2.3.1.3 | 96534 | FABRICAÇÃO, MONTAGEM E DESMONTAGEM DE FÔRMA PARA BLOCO DE COROAMENTO, EM MADEIRA SERRADA, E=25 MM, 4 UTILIZAÇÕES. AF_01/2024 | SINAPI | M2 | 1.32 | 90.03 | 118.84
11.4.2.3.1.4 | 96543 | ARMAÇÃO DE BLOCO UTILIZANDO AÇO CA-60 DE 5 MM - MONTAGEM. AF_01/2024 | SINAPI | KG | 10.58 | 24.16 | 255.61
11.4.2.3.2 | Baldrame | [5 empty] | 1718.65
11.4.2.3.2.1 | 96619 | LASTRO DE CONCRETO MAGRO, APLICADO EM BLOCOS DE COROAMENTO OU SAPATAS, ESPESSURA DE 5 CM. AF_01/2024 | SINAPI | M2 | 3.96 | 43.22 | 171.15
11.4.2.3.2.2 | 96555 | CONCRETAGEM DE BLOCO DE COROAMENTO OU VIGA BALDRAME, FCK 30 MPA, COM USO DE JERICA - LANÇAMENTO, ADENSAMENTO E ACABAMENTO. AF_01/2024 | SINAPI | M3 | 0.4 | 750.36 | 300.14
11.4.2.3.2.3 | 96536 | FABRICAÇÃO, MONTAGEM E DESMONTAGEM DE FÔRMA PARA VIGA BALDRAME, EM MADEIRA SERRADA, E=25 MM, 4 UTILIZAÇÕES. AF_01/2024 | SINAPI | M2 | 5.28 | 77.11 | 407.14
11.4.2.3.2.4 | 104916 | ARMAÇÃO DE SAPATA ISOLADA, VIGA BALDRAME E SAPATA CORRIDA UTILIZANDO AÇO CA-60 DE 5 MM - MONTAGEM. AF_01/2024 | SINAPI | KG | 14.75 | 19.94 | 294.12
11.4.2.3.2.5 | 104919 | ARMAÇÃO DE SAPATA ISOLADA, VIGA BALDRAME E SAPATA CORRIDA UTILIZANDO AÇO CA-50 DE 10 MM - MONTAGEM. AF_01/2024 | SINAPI | KG | 37.61 | 14.52 | 546.1
11.4.2.3.3 | Estacas | [5 empty] | 2015.28
11.4.2.3.3.1 | 101176 | ESTACA BROCA DE CONCRETO, DIÂMETRO DE 30CM, ESCAVAÇÃO MANUAL COM TRADO CONCHA, INTEIRAMENTE ARMADA. AF_05/2020 | SINAPI | M | 12 | 167.94 | 2015.28
11.4.2.4 | Superestrutura | [5 empty] | 8259.43
11.4.2.4.1 | Pilar | [5 empty] | 2317.25
11.4.2.4.1.1 | 92443 | MONTAGEM E DESMONTAGEM DE FÔRMA DE PILARES RETANGULARES E ESTRUTURAS SIMILARES, PÉ-DIREITO SIMPLES, EM CHAPA DE MADEIRA COMPENSADA PLASTIFICADA, 18 UTILIZAÇÕES. AF_09/2020 | SINAPI | M2 | 11.2 | 58.09 | 650.61
11.4.2.4.1.2 | 92759 | ARMAÇÃO DE PILAR OU VIGA DE ESTRUTURA CONVENCIONAL DE CONCRETO ARMADO UTILIZANDO AÇO CA-60 DE 5,0 MM - MONTAGEM. AF_06/2022 | SINAPI | KG | 12.98 | 16.44 | 213.39
11.4.2.4.1.3 | 92762 | ARMAÇÃO DE PILAR OU VIGA DE ESTRUTURA CONVENCIONAL DE CONCRETO ARMADO UTILIZANDO AÇO CA-50 DE 10,0 MM - MONTAGEM. AF_06/2022 | SINAPI | KG | 71.95 | 12.28 | 883.55
11.4.2.4.1.4 | 103669 | CONCRETAGEM DE PILARES, FCK = 25 MPA, COM USO DE BALDES - LANÇAMENTO, ADENSAMENTO E ACABAMENTO. AF_02/2022 | SINAPI | M3 | 0.59 | 965.6 | 569.7
11.4.2.4.2 | Viga | [5 empty] | 2278.39
11.4.2.4.2.1 | 92431 | MONTAGEM E DESMONTAGEM DE FÔRMA DE PILARES RETANGULARES E ESTRUTURAS SIMILARES, PÉ-DIREITO SIMPLES, EM CHAPA DE MADEIRA COMPENSADA PLASTIFICADA, 10 UTILIZAÇÕES. AF_09/2020 | SINAPI | M2 | 10.56 | 68.07 | 718.82
11.4.2.4.2.2 | 92759 | ARMAÇÃO DE PILAR OU VIGA DE ESTRUTURA CONVENCIONAL DE CONCRETO ARMADO UTILIZANDO AÇO CA-60 DE 5,0 MM - MONTAGEM. AF_06/2022 | SINAPI | KG | 13.94 | 16.44 | 229.17
11.4.2.4.2.3 | 92762 | ARMAÇÃO DE PILAR OU VIGA DE ESTRUTURA CONVENCIONAL DE CONCRETO ARMADO UTILIZANDO AÇO CA-50 DE 10,0 MM - MONTAGEM. AF_06/2022 | SINAPI | KG | 46.22 | 12.28 | 567.58
11.4.2.4.2.4 | 103669 | CONCRETAGEM DE PILARES, FCK = 25 MPA, COM USO DE BALDES - LANÇAMENTO, ADENSAMENTO E ACABAMENTO. AF_02/2022 | SINAPI | M3 | 0.79 | 965.6 | 762.82
11.4.2.4.3 | Laje | [5 empty] | 3663.79
11.4.2.4.3.1 | 103760 | MONTAGEM E DESMONTAGEM DE FÔRMA DE LAJE MACIÇA, PÉ-DIREITO SIMPLES, EM CHAPA DE MADEIRA COMPENSADA RESINADA E CIMBRAMENTO DE MADEIRA, 2 UTILIZAÇÕES. AF_03/2022 | SINAPI | M2 | 10.94 | 128.1 | 1401.41
11.4.2.4.3.2 | 92768 | ARMAÇÃO DE LAJE DE ESTRUTURA CONVENCIONAL DE CONCRETO ARMADO UTILIZANDO AÇO CA-60 DE 5,0 MM - MONTAGEM. AF_06/2022 | SINAPI | KG | 8.62 | 15.68 | 135.16
11.4.2.4.3.3 | 92769 | ARMAÇÃO DE LAJE DE ESTRUTURA CONVENCIONAL DE CONCRETO ARMADO UTILIZANDO AÇO CA-50 DE 6,3 MM - MONTAGEM. AF_06/2022 | SINAPI | KG | 17.29 | 14.39 | 248.8
11.4.2.4.3.4 | 92770 | ARMAÇÃO DE LAJE DE ESTRUTURA CONVENCIONAL DE CONCRETO ARMADO UTILIZANDO AÇO CA-50 DE 8,0 MM - MONTAGEM. AF_06/2022 | SINAPI | KG | 60.39 | 13.25 | 800.17
11.4.2.4.3.5 | 103682 | CONCRETAGEM DE VIGAS E LAJES, FCK=25 MPA, PARA QUALQUER TIPO DE LAJE COM BALDES EM EDIFICAÇÃO TÉRREA - LANÇAMENTO, ADENSAMENTO E ACABAMENTO. AF_02/2022 | SINAPI | M3 | 1.09 | 989.22 | 1078.25
11.4.2.5 | Diversos | [5 empty] | 8382.5
11.4.2.5.1 | 99839 | GUARDA-CORPO DE AÇO GALVANIZADO DE 1,10M DE ALTURA, MONTANTES TUBULARES DE 1.1/2 ESPAÇADOS DE 1,20M, TRAVESSA SUPERIOR DE 2, GRADIL FORMADO POR BARRAS CHATAS EM FERRO DE 32X4,8MM, FIXADO COM CHUMBADOR MECÂNICO. AF_04/2019_PS | SINAPI | M | 13.6 | 580.45 | 7894.12
11.4.2.5.2 | 00038477 | ESCADA EXTENSIVEL EM ALUMINIO, COM SAPATAS DE BORRACHA, ALTURA FECHADA 3,60 M, ALTURA ESTENDIDA DE 6,0 A 6,30 M, LARGURA MINIMA DE 35 CM, CACIDADE *120* KG | SINAPI | UN | 1 | 488.38 | 488.38
11.4.2.6 | Revestimento | [5 empty] | 5777.98
11.4.2.6.1 | 95306 | TEXTURA ACRÍLICA, APLICAÇÃO MANUAL EM TETO, UMA DEMÃO. AF_04/2023 | SINAPI | M2 | 12.25 | 17.69 | 216.7
11.4.2.6.2 | 95305 | TEXTURA ACRÍLICA, APLICAÇÃO MANUAL EM PAREDE, UMA DEMÃO. AF_04/2023 | SINAPI | M2 | 20.44 | 14.78 | 302.1
11.4.2.6.3 | 98547 | IMPERMEABILIZAÇÃO DE SUPERFÍCIE COM MANTA ASFÁLTICA, DUAS CAMADAS, INCLUSIVE APLICAÇÃO DE PRIMER ASFÁLTICO, E=3MM E E=4MM. AF_09/2023 | SINAPI | M2 | 12.25 | 242.24 | 2967.44
11.4.2.6.4 | 98563 | PROTEÇÃO MECÂNICA DE SUPERFÍCIE HORIZONTAL COM ARGAMASSA DE CIMENTO E AREIA, TRAÇO 1:3, E=2CM. AF_09/2023 | SINAPI | M2 | 24.5 | 44.19 | 1082.66
11.4.2.6.5 | 87739 | CONTRAPISO EM ARGAMASSA PRONTA, PREPARO MANUAL, APLICADO EM ÁREAS MOLHADAS SOBRE LAJE, ADERIDO, ACABAMENTO NÃO REFORÇADO, ESPESSURA 2CM. AF_07/2021 | SINAPI | M2 | 12.25 | 98.7 | 1209.08
11.4.3 | Tubulações e conexões | [5 empty] | 1809.19
11.4.3.1 | 94648 | TUBO, PVC, SOLDÁVEL, DE 25MM, INSTALADO EM RESERVAÇÃO PREDIAL DE ÁGUA - FORNECIMENTO E INSTALAÇÃO. AF_04/2024 | SINAPI | M | 18.3 | 7.22 | 132.13
11.4.3.2 | 94650 | TUBO, PVC, SOLDÁVEL, DE 40MM, INSTALADO EM RESERVAÇÃO PREDIAL DE ÁGUA - FORNECIMENTO E INSTALAÇÃO. AF_04/2024 | SINAPI | M | 6.95 | 19.48 | 135.39
11.4.3.3 | 94651 | TUBO, PVC, SOLDÁVEL, DE 50MM, INSTALADO EM RESERVAÇÃO PREDIAL DE ÁGUA - FORNECIMENTO E INSTALAÇÃO. AF_04/2024 | SINAPI | M | 3.5 | 22.95 | 80.33
11.4.3.4 | 94673 | CURVA 90 GRAUS, PVC, SOLDÁVEL, DN 25 MM, INSTALADO EM RESERVAÇÃO PREDIAL DE ÁGUA - FORNECIMENTO E INSTALAÇÃO. AF_04/2024 | SINAPI | UN | 6 | 7.89 | 47.34
11.4.3.5 | 94677 | CURVA 90 GRAUS, PVC, SOLDÁVEL, DN 40 MM, INSTALADO EM RESERVAÇÃO PREDIAL DE ÁGUA - FORNECIMENTO E INSTALAÇÃO. AF_04/2024 | SINAPI | UN | 19 | 20.24 | 384.56
11.4.3.6 | 102591 | FURO EM CAIXA D'ÁGUA COM ESPESSURA DE 2 ATÉ 5 MM E DIÂMETRO DE 25 MM. AF_06/2021 | SINAPI | UN | 2 | 5.63 | 11.26
11.4.3.7 | 94703 | ADAPTADOR COM FLANGE E ANEL DE VEDAÇÃO, PVC, SOLDÁVEL, DN 25 MM X 3/4", INSTALADO EM RESERVAÇÃO PREDIAL DE ÁGUA - FORNECIMENTO E INSTALAÇÃO. AF_04/2024 | SINAPI | UN | 2 | 21.21 | 42.42
11.4.3.8 | 94796 | TORNEIRA DE BOIA PARA CAIXA D'ÁGUA, ROSCÁVEL, 3/4" - FORNECIMENTO E INSTALAÇÃO. AF_08/2021 | SINAPI | UN | 1 | 42.77 | 42.77
11.4.3.9 | 102595 | FURO EM CAIXA D'ÁGUA COM ESPESSURA DE 2 ATÉ 5 MM E DIÂMETRO DE 40 MM. AF_06/2021 | SINAPI | UN | 2 | 7.19 | 14.38
11.4.3.10 | 94705 | ADAPTADOR COM FLANGE E ANEL DE VEDAÇÃO, PVC, SOLDÁVEL, DN 40 MM X 1 1/4", INSTALADO EM RESERVAÇÃO PREDIAL DE ÁGUA - FORNECIMENTO E INSTALAÇÃO. AF_04/2024 | SINAPI | UN | 2 | 36.97 | 73.94
11.4.3.11 | 94798 | TORNEIRA DE BOIA PARA CAIXA D'ÁGUA, ROSCÁVEL, 1 1/4" - FORNECIMENTO E INSTALAÇÃO. AF_08/2021 | SINAPI | UN | 1 | 138.68 | 138.68
11.4.3.12 | 94656 | ADAPTADOR CURTO COM BOLSA E ROSCA PARA REGISTRO, PVC, SOLDÁVEL, DN 25 MM X 3/4", INSTALADO EM RESERVAÇÃO PREDIAL DE ÁGUA - FORNECIMENTO E INSTALAÇÃO. AF_04/2024 | SINAPI | UN | 2 | 4.06 | 8.12
11.4.3.13 | 103042 | REGISTRO DE ESFERA, PVC, ROSCÁVEL, COM BORBOLETA, 3/4" - FORNECIMENTO E INSTALAÇÃO. AF_08/2021 | SINAPI | UN | 2 | 26.39 | 52.78
11.4.3.14 | 94660 | ADAPTADOR CURTO COM BOLSA E ROSCA PARA REGISTRO, PVC, SOLDÁVEL, DN 40 MM X 1 1/4", INSTALADO EM RESERVAÇÃO PREDIAL DE ÁGUA - FORNECIMENTO E INSTALAÇÃO. AF_04/2024 | SINAPI | UN | 3 | 9.16 | 27.48
11.4.3.15 | 103038 | REGISTRO DE ESFERA, PVC, ROSCÁVEL, COM VOLANTE, 1 1/4" - FORNECIMENTO E INSTALAÇÃO. AF_08/2021 | SINAPI | UN | 3 | 65.89 | 197.67
11.4.3.16 | 99621 | VÁLVULA DE RETENÇÃO HORIZONTAL, DE BRONZE, ROSCÁVEL, 1 1/4" - FORNECIMENTO E INSTALAÇÃO. AF_08/2021 | SINAPI | UN | 1 | 281.05 | 281.05
11.4.3.17 | 99619 | VÁLVULA DE RETENÇÃO HORIZONTAL, DE BRONZE, ROSCÁVEL, 3/4" - FORNECIMENTO E INSTALAÇÃO. AF_08/2021 | SINAPI | UN | 1 | 138.89 | 138.89
11.4.4 | Equipamentos | [5 empty] | 11116.33
11.4.4.1 | 95645 | MONTAGEM DOSADOR COAGULANTE - FORNECIMENTO E INSTALAÇÃO | SINAPI | UN | 1 | 388.43 | 388.43
11.4.4.2 | 95643 | MONTAGEM DOSADOR DE CLORO EM PARTILHAS - FORNECIMENTO E INSTALAÇÃO | SINAPI | UN | 1 | 718.65 | 718.65
11.4.4.3 | 102617 | CAIXA D´ÁGUA EM POLIÉSTER REFORÇADO COM FIBRA DE VIDRO, 5000 LITROS - FORNECIMENTO E INSTALAÇÃO. AF_06/2021 | SINAPI | UN | 2 | 3760.34 | 7520.68
11.4.4.4 | 94483 | CONJUNTO HIDRÁULICO EM AÇO ROSCÁVEL PARA INSTALAÇÃO DE BOMBA, DN SUCÇÃO 32 MM (1 1/4") E DN RECALQUE 25 MM (1"), PARA EDIFICAÇÃO COM 4 PAVIMENTOS - FORNECIMENTO E INSTALAÇÃO. AF_04/2024 | SINAPI | UN | 1 | 1456.55 | 1456.55
11.4.4.5 | 102111 | BOMBA CENTRÍFUGA, MONOFÁSICA, 0,5 CV OU 0,49 HP, HM 6 A 20 M, Q 1,2 A 8,3 M3/H - FORNECIMENTO E INSTALAÇÃO. AF_12/2020 | SINAPI | UN | 1 | 1032.02 | 1032.02
11.5 | Tubulação de distribuição | [5 empty] | 3696.53
11.5.1 | 93358 | ESCAVAÇÃO MANUAL DE VALA. AF_09/2024 | SINAPI | M3 | 20.16 | 113.57 | 2289.57
11.5.2 | 93382 | REATERRO MANUAL DE VALAS, COM COMPACTADOR DE SOLOS DE PERCUSSÃO. AF_08/2023 | SINAPI | M3 | 24.19 | 32.91 | 796.09
11.5.3 | 89402 | TUBO, PVC, SOLDÁVEL, DE 25MM, INSTALADO EM RAMAL DE DISTRIBUIÇÃO DE ÁGUA - FORNECIMENTO E INSTALAÇÃO. AF_06/2022 | SINAPI | M | 40 | 14.68 | 587.2
11.5.4 | 94673 | CURVA 90 GRAUS, PVC, SOLDÁVEL, DN 25 MM, INSTALADO EM RESERVAÇÃO PREDIAL DE ÁGUA - FORNECIMENTO E INSTALAÇÃO. AF_04/2024 | SINAPI | UN | 3 | 7.89 | 23.67
12 | Instalações Elétricas | [5 empty] | 88283.46
12.1 | Sistema de Proteção Contra Descargas Atmosféricas (SPDA) | [5 empty] | 45722.31
12.1.1 | IND C 15 | CAIXA DE INSPECAO PARA ATERRAMENTO OU OUTRO USO, EM PVC, DN = 250 X 250 MM | PRÓPRIA | UN | 17 | 61.63 | 1047.71
12.1.2 | IND C 16 | SOLDA EXOTÉRMICA PARA SPDA - FORNECIMENTO E INSTALAÇÃO. | PRÓPRIA | UN | 17 | 80.93 | 1375.81
12.1.3 | 96985 | HASTE DE ATERRAMENTO, DIÂMETRO 5/8", COM 3 METROS - FORNECIMENTO E INSTALAÇÃO. AF_08/2023 | SINAPI | UN | 17 | 77.27 | 1313.59
12.1.4 | 104753 | CONECTOR SPLIT-BOLT, PARA SPDA, PARA CABOS ATÉ 50 MM2 - FORNECIMENTO E INSTALAÇÃO. AF_08/2023 | SINAPI | UN | 34 | 28.66 | 974.44
12.1.5 | 96973 | CORDOALHA DE COBRE NU 35 MM², NÃO ENTERRADA, COM ISOLADOR - FORNECIMENTO E INSTALAÇÃO. AF_08/2023 | SINAPI | M | 259 | 79.08 | 20481.72
12.1.6 | 95728 | ELETRODUTO RÍGIDO SOLDÁVEL, PVC, DN 32 MM (1"), APARENTE - FORNECIMENTO E INSTALAÇÃO. AF_10/2022 | SINAPI | M | 85.78 | 33.72 | 2892.5
12.1.7 | 96974 | CORDOALHA DE COBRE NU 50 MM², NÃO ENTERRADA, COM ISOLADOR - FORNECIMENTO E INSTALAÇÃO. AF_08/2023 | SINAPI | M | 71.4 | 101.36 | 7237.1
12.1.8 | 96977 | CORDOALHA DE COBRE NU 50 MM², ENTERRADA - FORNECIMENTO E INSTALAÇÃO. AF_08/2023 | SINAPI | M | 145.05 | 60.88 | 8830.64
12.1.9 | 93358 | ESCAVAÇÃO MANUAL DE VALA. AF_09/2024 | SINAPI | M3 | 10.71 | 113.57 | 1216.33
12.1.10 | 93382 | REATERRO MANUAL DE VALAS, COM COMPACTADOR DE SOLOS DE PERCUSSÃO. AF_08/2023 | SINAPI | M3 | 10.71 | 32.91 | 352.47
12.2 | Circuitos e Luminárias | [5 empty] | 42561.15
12.2.1 | 101879 | QUADRO DE DISTRIBUIÇÃO DE ENERGIA EM CHAPA DE AÇO GALVANIZADO, DE EMBUTIR, COM BARRAMENTO TRIFÁSICO, PARA 24 DISJUNTORES DIN 100A - FORNECIMENTO E INSTALAÇÃO. AF_10/2020 | SINAPI | UN | 2 | 486.48 | 972.96
12.2.2 | 92008 | TOMADA BAIXA DE EMBUTIR (2 MÓDULOS), 2P+T 10 A, INCLUINDO SUPORTE E PLACA - FORNECIMENTO E INSTALAÇÃO. AF_03/2023 | SINAPI | UN | 7 | 57.77 | 404.39
12.2.3 | 91996 | TOMADA MÉDIA DE EMBUTIR (1 MÓDULO), 2P+T 10 A, INCLUINDO SUPORTE E PLACA - FORNECIMENTO E INSTALAÇÃO. AF_03/2023 | SINAPI | UN | 2 | 42.74 | 85.48
12.2.4 | 91953 | INTERRUPTOR SIMPLES (1 MÓDULO), 10A/250V, INCLUINDO SUPORTE E PLACA - FORNECIMENTO E INSTALAÇÃO. AF_03/2023 | SINAPI | UN | 5 | 35.97 | 179.85
12.2.5 | 91959 | INTERRUPTOR SIMPLES (2 MÓDULOS), 10A/250V, INCLUINDO SUPORTE E PLACA - FORNECIMENTO E INSTALAÇÃO. AF_03/2023 | SINAPI | UN | 1 | 54.54 | 54.54
12.2.6 | 92022 | INTERRUPTOR SIMPLES (1 MÓDULO) COM 1 TOMADA DE EMBUTIR 2P+T 10 A, SEM SUPORTE E SEM PLACA - FORNECIMENTO E INSTALAÇÃO. AF_03/2023 | SINAPI | UN | 3 | 48.03 | 144.09
12.2.7 | 92027 | INTERRUPTOR SIMPLES (2 MÓDULOS) COM 1 TOMADA DE EMBUTIR 2P+T 10 A, INCLUINDO SUPORTE E PLACA - FORNECIMENTO E INSTALAÇÃO. AF_03/2023 | SINAPI | UN | 1 | 79.79 | 79.79
12.2.8 | 93653 | DISJUNTOR MONOPOLAR TIPO DIN, CORRENTE NOMINAL DE 10A - FORNECIMENTO E INSTALAÇÃO. AF_10/2020 | SINAPI | UN | 11 | 13.56 | 149.16
12.2.9 | 93667 | DISJUNTOR TRIPOLAR TIPO DIN, CORRENTE NOMINAL DE 10A - FORNECIMENTO E INSTALAÇÃO. AF_10/2020 | SINAPI | UN | 2 | 81.14 | 162.28
12.2.10 | 93658 | DISPOSITIVO DR, 2 POLOS, SENSIBILIDADE DE 30 MA, CORRENTE DE 25 A, TIPO AC - FORNECIMENTO E INSTALAÇÃO. | SINAPI | UN | 3 | 165.87 | 497.61
12.2.11 | IND C 24 | DISPOSITIVO DPS CLASSE II, 1 POLO, TENSAO MAXIMA DE 175 V, CORRENTE MAXIMA DE *20* KA (TIPO AC) - FORNECIMENTO E INSTALAÇÃO | PRÓPRIA | UN | 6 | 88.85 | 533.1
12.2.12 | 100910 | LUMINÁRIA TIPO CALHA, DE SOBREPOR, COM ALETAS E REFLETORES EM ALUMINIO, COM 2 LÂMPADAS TUBULARES LED DE 18 W, SEM REATOR - FORNECIMENTO E INSTALAÇÃO. | SINAPI | UN | 23 | 204.37 | 4700.51
12.2.13 | 105920 | LUMINÁRIA PROJETOR LED EXTERNO RETANGULAR, 30 W - FORNECIMENTO E INSTALAÇÃO. | SINAPI | UN | 13 | 79.16 | 1029.08
12.2.14 | 95727 | ELETRODUTO RÍGIDO SOLDÁVEL, PVC, DN 25 MM (3/4"), APARENTE - FORNECIMENTO E INSTALAÇÃO. AF_10/2022 | SINAPI | M | 82.9 | 25.8 | 2138.82
12.2.15 | 97667 | ELETRODUTO FLEXÍVEL CORRUGADO, PEAD, DN 50 (1 1/2"), PARA REDE ENTERRADA DE DISTRIBUIÇÃO DE ENERGIA ELÉTRICA - FORNECIMENTO E INSTALAÇÃO. AF_12/2021 | SINAPI | M | 61.1 | 11.13 | 680.04
12.2.16 | 104399 | CONDULETE DE PVC, TIPO LR, PARA ELETRODUTO DE PVC SOLDÁVEL DN 25 MM (3/4''), APARENTE - FORNECIMENTO E INSTALAÇÃO. AF_10/2022 | SINAPI | UN | 3 | 40.79 | 122.37
12.2.17 | 95808 | CONDULETE DE PVC, TIPO LL, PARA ELETRODUTO DE PVC SOLDÁVEL DN 25 MM (3/4''), APARENTE - FORNECIMENTO E INSTALAÇÃO. AF_10/2022 | SINAPI | UN | 4 | 42.93 | 171.72
12.2.18 | 95811 | CONDULETE DE PVC, TIPO LB, PARA ELETRODUTO DE PVC SOLDÁVEL DN 25 MM (3/4''), APARENTE - FORNECIMENTO E INSTALAÇÃO. AF_10/2022 | SINAPI | UN | 4 | 29.8 | 119.2
12.2.19 | 104404 | CONDULETE DE PVC, TIPO T, PARA ELETRODUTO DE PVC SOLDÁVEL DN 25 MM (3/4''), APARENTE - FORNECIMENTO E INSTALAÇÃO. AF_10/2022 | SINAPI | UN | 4 | 47.8 | 191.2
12.2.20 | 104396 | CONDULETE DE PVC, TIPO E, PARA ELETRODUTO DE PVC SOLDÁVEL DN 25 MM (3/4''), APARENTE - FORNECIMENTO E INSTALAÇÃO. AF_10/2022 | SINAPI | UN | 3 | 31.91 | 95.73
12.2.21 | IND C 23 | TAMPA CEGA EM PVC PARA CONDULETE 4 X 2" | PRÓPRIA | UN | 18 | 15.23 | 274.14
12.2.22 | 91884 | LUVA PARA ELETRODUTO, PVC, ROSCÁVEL, DN 25 MM (3/4"), PARA CIRCUITOS TERMINAIS, INSTALADA EM PAREDE - FORNECIMENTO E INSTALAÇÃO. AF_03/2023 | SINAPI | UN | 10 | 15.49 | 154.9
12.2.23 | IND C 155 | ELETROCALHA LISA OU PERFURADA EM AÇO GALVANIZADO, LARGURA 50MM E ALTURA 50MM, INCLUSIVE EMENDA E FIXAÇÃO - FORNECIMENTO E INSTALAÇÃO. | PRÓPRIA | M | 145.6 | 126.04 | 18351.42
12.2.24 | 97275 | COTOVELO HORIZONTAL 90º PARA ELETROCALHA, LISA OU PERFURADA EM AÇO GALVANIZADO, LARGURA DE 50MM E ALTURA DE 50MM - FORNECIMENTO E INSTALAÇÃO. | SINAPI | UN | 3 | 98.55 | 295.65
12.2.25 | 97313 | TÊ HORIZONTAL 90º, PARA ELETROCALHA, LISA OU PERFURADA EM AÇO GALVANIZADO, LARGURA DE 50MM E ALTURA DE 50MM - FORNECIMENTO E INSTALAÇÃO. | SINAPI | UN | 5 | 151.44 | 757.2
12.2.26 | 97313 | CRUZETA HORIZONTAL, PARA ELETROCALHA, LISA OU PERFURADA EM AÇO GALVANIZADO, LARGURA DE 50MM E ALTURA DE 50MM - FORNECIMENTO E INSTALAÇÃO. | SINAPI | UN | 1 | 168.44 | 168.44
12.2.27 | 91929 | CABO DE COBRE FLEXÍVEL ISOLADO, 4 MM², ANTI-CHAMA 0,6/1,0 KV, PARA CIRCUITOS TERMINAIS - FORNECIMENTO E INSTALAÇÃO. AF_03/2023 | SINAPI | M | 386.6 | 8.06 | 3116
12.2.28 | 91927 | CABO DE COBRE FLEXÍVEL ISOLADO, 2,5 MM², ANTI-CHAMA 0,6/1,0 KV, PARA CIRCUITOS TERMINAIS - FORNECIMENTO E INSTALAÇÃO. AF_03/2023 | SINAPI | M | 925.4 | 5.5 | 5089.7
12.2.29 | 100557 | CAIXA DE PASSAGEM ELETRICA, PARA PISO, EM PVC, DIMENSOES DE 3/4" A 4" - FORNECIMENTO E INSTALACAO. | SINAPI | UN | 2 | 920.89 | 1841.78
13 | Instalações Hidrossanitárias | [5 empty] | 154820.94
13.1 | Instalação hidráulica | [5 empty] | 7160.7
13.1.1 | 94648 | TUBO, PVC, SOLDÁVEL, DE 25MM, INSTALADO EM RESERVAÇÃO PREDIAL DE ÁGUA - FORNECIMENTO E INSTALAÇÃO. AF_04/2024 | SINAPI | M | 30.95 | 7.22 | 223.46
13.1.2 | 94673 | CURVA 90 GRAUS, PVC, SOLDÁVEL, DN 25 MM, INSTALADO EM RESERVAÇÃO PREDIAL DE ÁGUA - FORNECIMENTO E INSTALAÇÃO. AF_04/2024 | SINAPI | UN | 5 | 7.89 | 39.45
13.1.3 | 94688 | TÊ, PVC, SOLDÁVEL, DN 25 MM INSTALADO EM RESERVAÇÃO PREDIAL DE ÁGUA - FORNECIMENTO E INSTALAÇÃO. AF_04/2024 | SINAPI | UN | 1 | 8.03 | 8.03
13.1.4 | 94703 | ADAPTADOR COM FLANGE E ANEL DE VEDAÇÃO, PVC, SOLDÁVEL, DN 25 MM X 3/4", INSTALADO EM RESERVAÇÃO PREDIAL DE ÁGUA - FORNECIMENTO E INSTALAÇÃO. AF_04/2024 | SINAPI | UN | 2 | 21.21 | 42.42
13.1.5 | 94656 | ADAPTADOR CURTO COM BOLSA E ROSCA PARA REGISTRO, PVC, SOLDÁVEL, DN 25 MM X 3/4", INSTALADO EM RESERVAÇÃO PREDIAL DE ÁGUA - FORNECIMENTO E INSTALAÇÃO. AF_04/2024 | SINAPI | UN | 2 | 4.06 | 8.12
13.1.6 | 89353 | REGISTRO DE GAVETA BRUTO, LATÃO, ROSCÁVEL, 3/4" - FORNECIMENTO E INSTALAÇÃO. AF_08/2021 | SINAPI | UN | 4 | 47.16 | 188.64
13.1.7 | 102615 | CAIXA D´ÁGUA EM POLIÉSTER REFORÇADO COM FIBRA DE VIDRO, 2000 LITROS - FORNECIMENTO E INSTALAÇÃO. AF_06/2021 | SINAPI | UN | 2 | 1377.15 | 2754.3
13.1.8 | 94796 | TORNEIRA DE BOIA PARA CAIXA D'ÁGUA, ROSCÁVEL, 3/4" - FORNECIMENTO E INSTALAÇÃO. AF_08/2021 | SINAPI | UN | 2 | 42.77 | 85.54
13.1.9 | 89403 | TUBO, PVC, SOLDÁVEL, DE 32MM, INSTALADO EM RAMAL DE DISTRIBUIÇÃO DE ÁGUA - FORNECIMENTO E INSTALAÇÃO. AF_06/2022 | SINAPI | M | 18.2 | 21.54 | 392.03
13.1.10 | 103979 | TUBO, PVC, SOLDÁVEL, DE 50MM, INSTALADO EM RAMAL DE DISTRIBUIÇÃO DE ÁGUA - FORNECIMENTO E INSTALAÇÃO. AF_06/2022 | SINAPI | M | 4.75 | 33.2 | 157.7
13.1.11 | 89413 | JOELHO 90 GRAUS, PVC, SOLDÁVEL, DN 32MM, INSTALADO EM RAMAL DE DISTRIBUIÇÃO DE ÁGUA - FORNECIMENTO E INSTALAÇÃO. AF_06/2022 | SINAPI | UN | 10 | 14.71 | 147.1
13.1.12 | 103984 | JOELHO 90 GRAUS, PVC, SOLDÁVEL, DN 50MM, INSTALADO EM RAMAL DE DISTRIBUIÇÃO DE ÁGUA - FORNECIMENTO E INSTALAÇÃO. AF_06/2022 | SINAPI | UN | 2 | 23.12 | 46.24
13.1.13 | 89443 | TE, PVC, SOLDÁVEL, DN 32MM, INSTALADO EM RAMAL DE DISTRIBUIÇÃO DE ÁGUA - FORNECIMENTO E INSTALAÇÃO. AF_06/2022 | SINAPI | UN | 4 | 20.43 | 81.72
13.1.14 | 102591 | FURO EM CAIXA D'ÁGUA COM ESPESSURA DE 2 ATÉ 5 MM E DIÂMETRO DE 25 MM. AF_06/2021 | SINAPI | UN | 2 | 5.63 | 11.26
13.1.15 | 94704 | ADAPTADOR COM FLANGE E ANEL DE VEDAÇÃO, PVC, SOLDÁVEL, DN 32 MM X 1", INSTALADO EM RESERVAÇÃO PREDIAL DE ÁGUA - FORNECIMENTO E INSTALAÇÃO. AF_04/2024 | SINAPI | UN | 6 | 27.63 | 165.78
13.1.16 | 102593 | FURO EM CAIXA D'ÁGUA COM ESPESSURA DE 2 ATÉ 5 MM E DIÂMETRO DE 32 MM. AF_06/2021 | SINAPI | UN | 6 | 6.36 | 38.16
13.1.17 | 102597 | FURO EM CAIXA D'ÁGUA COM ESPESSURA DE 2 ATÉ 5 MM E DIÂMETRO DE 50 MM. AF_06/2021 | SINAPI | UN | 2 | 8.23 | 16.46
13.1.18 | 94658 | ADAPTADOR CURTO COM BOLSA E ROSCA PARA REGISTRO, PVC, SOLDÁVEL, DN 32 MM X 1", INSTALADO EM RESERVAÇÃO PREDIAL DE ÁGUA - FORNECIMENTO E INSTALAÇÃO. AF_04/2024 | SINAPI | UN | 5 | 5.95 | 29.75
13.1.19 | 94495 | REGISTRO DE GAVETA BRUTO, LATÃO, ROSCÁVEL, 1" - FORNECIMENTO E INSTALAÇÃO. AF_08/2021 | SINAPI | UN | 5 | 72.71 | 363.55
13.1.20 | 103953 | BUCHA DE REDUÇÃO, CURTA, PVC, SOLDÁVEL, DN 32 X 25 MM, INSTALADO EM RAMAL DE DISTRIBUIÇÃO DE ÁGUA - FORNECIMENTO E INSTALAÇÃO. AF_06/2022 | SINAPI | UN | 2 | 8.94 | 17.88
13.1.21 | 89356 | TUBO, PVC, SOLDÁVEL, DE 25MM, INSTALADO EM RAMAL OU SUB-RAMAL DE ÁGUA - FORNECIMENTO E INSTALAÇÃO. AF_06/2022 | SINAPI | M | 4.85 | 29.37 | 142.44
13.1.22 | 89366 | JOELHO 90 GRAUS COM BUCHA DE LATÃO, PVC, SOLDÁVEL, DN 25MM, X 3/4 INSTALADO EM RAMAL OU SUB-RAMAL DE ÁGUA - FORNECIMENTO E INSTALAÇÃO. AF_06/2022 | SINAPI | UN | 3 | 18.14 | 54.42
13.1.23 | 89395 | TE, PVC, SOLDÁVEL, DN 25MM, INSTALADO EM RAMAL OU SUB-RAMAL DE ÁGUA - FORNECIMENTO E INSTALAÇÃO. AF_06/2022 | SINAPI | UN | 1 | 16.41 | 16.41
13.1.24 | 90374 | TÊ COM BUCHA DE LATÃO NA BOLSA CENTRAL, PVC, SOLDÁVEL, DN 25MM X 3/4, INSTALADO EM RAMAL OU SUB-RAMAL DE ÁGUA - FORNECIMENTO E INSTALAÇÃO. AF_06/2022 | SINAPI | UN | 5 | 24.63 | 123.15
13.1.25 | IND C 202 | TELA DE PROTEÇÃO CONTRA INSETOS INSTALADA NA SAÍDA LIVRE DE TUBULAÇÃO, D = 2" A 2 1/2" | PRÓPRIA | UN | 2 | 60.27 | 120.54
13.1.26 | 101802 | CAIXA ENTERRADA RETENTORA DE AREIA RETANGULAR, EM ALVENARIA COM BLOCOS DE CONCRETO, DIMENSÕES INTERNAS: 1,00 X 1,00 X 1,20 M, EXCLUINDO TAMPÃO. AF_12/2020 | SINAPI | UN | 1 | 1886.15 | 1886.15
13.2 | Instalação Sanitária | [5 empty] | 128870.6
13.2.1 | Tubulações e conexões de PVC | [5 empty] | 6502.12
13.2.1.1 | 93358 | ESCAVAÇÃO MANUAL DE VALA. AF_09/2024 | SINAPI | M3 | 8.43 | 113.57 | 957.4
13.2.1.2 | 93382 | REATERRO MANUAL DE VALAS, COM COMPACTADOR DE SOLOS DE PERCUSSÃO. AF_08/2023 | SINAPI | M3 | 8.05 | 32.91 | 264.93
13.2.1.3 | 89849 | TUBO PVC, SERIE NORMAL, ESGOTO PREDIAL, DN 150 MM, FORNECIDO E INSTALADO EM SUBCOLETOR AÉREO DE ESGOTO SANITÁRIO. AF_08/2022 | SINAPI | M | 12.5 | 60.16 | 752
13.2.1.4 | 89714 | TUBO PVC, SERIE NORMAL, ESGOTO PREDIAL, DN 100 MM, FORNECIDO E INSTALADO EM RAMAL DE DESCARGA OU RAMAL DE ESGOTO SANITÁRIO. AF_08/2022 | SINAPI | M | 3 | 44.46 | 133.38
13.2.1.5 | 89713 | TUBO PVC, SERIE NORMAL, ESGOTO PREDIAL, DN 75 MM, FORNECIDO E INSTALADO EM RAMAL DE DESCARGA OU RAMAL DE ESGOTO SANITÁRIO. AF_08/2022 | SINAPI | M | 15.05 | 39.5 | 594.48
13.2.1.6 | 89712 | TUBO PVC, SERIE NORMAL, ESGOTO PREDIAL, DN 50 MM, FORNECIDO E INSTALADO EM RAMAL DE DESCARGA OU RAMAL DE ESGOTO SANITÁRIO. AF_08/2022 | SINAPI | M | 18.7 | 31.91 | 596.72
13.2.1.7 | 89711 | TUBO PVC, SERIE NORMAL, ESGOTO PREDIAL, DN 40 MM, FORNECIDO E INSTALADO EM RAMAL DE DESCARGA OU RAMAL DE ESGOTO SANITÁRIO. AF_08/2022 | SINAPI | M | 20.97 | 25.94 | 543.96
13.2.1.8 | 104348 | TERMINAL DE VENTILAÇÃO, PVC, SÉRIE NORMAL, ESGOTO PREDIAL, DN 50 MM, JUNTA SOLDÁVEL, FORNECIDO E INSTALADO EM PRUMADA DE ESGOTO SANITÁRIO OU VENTILAÇÃO. AF_08/2022 | SINAPI | UN | 2 | 11.04 | 22.08
13.2.1.9 | 89779 | LUVA DE CORRER, PVC, SERIE NORMAL, ESGOTO PREDIAL, DN 100 MM, JUNTA ELÁSTICA, FORNECIDO E INSTALADO EM RAMAL DE DESCARGA OU RAMAL DE ESGOTO SANITÁRIO. AF_08/2022 | SINAPI | UN | 2 | 35.65 | 71.3
13.2.1.10 | 89776 | LUVA DE CORRER, PVC, SERIE NORMAL, ESGOTO PREDIAL, DN 75 MM, JUNTA ELÁSTICA, FORNECIDO E INSTALADO EM RAMAL DE DESCARGA OU RAMAL DE ESGOTO SANITÁRIO. AF_08/2022 | SINAPI | UN | 2 | 26.47 | 52.94
13.2.1.11 | 89754 | LUVA DE CORRER, PVC, SERIE NORMAL, ESGOTO PREDIAL, DN 50 MM, JUNTA ELÁSTICA, FORNECIDO E INSTALADO EM RAMAL DE DESCARGA OU RAMAL DE ESGOTO SANITÁRIO. AF_08/2022 | SINAPI | UN | 25 | 21.75 | 543.75
13.2.1.12 | 89557 | REDUCAO EXCENTRICA PVC, SERIE R, DN 100 X 75 MM, PARA ESGOTO PREDIAL, FORNECIDO E INSTALADO EM RAMAL DE DESCARGA OU RAMAL DE ESGOTO SANITÁRIO. | SINAPI | UN | 3 | 31.66 | 94.98
13.2.1.13 | 89797 | JUNÇÃO SIMPLES, PVC, SERIE NORMAL, ESGOTO PREDIAL, DN 100 X 100 MM, JUNTA ELÁSTICA, FORNECIDO E INSTALADO EM RAMAL DE DESCARGA OU RAMAL DE ESGOTO SANITÁRIO. AF_08/2022 | SINAPI | UN | 2 | 54.19 | 108.38
13.2.1.14 | 89797 | JUNÇÃO SIMPLES, PVC, SERIE NORMAL, ESGOTO PREDIAL, DN 100 X 75 MM, JUNTA ELÁSTICA, FORNECIDO E INSTALADO EM RAMAL DE DESCARGA OU RAMAL DE ESGOTO SANITÁRIO. | SINAPI | UN | 1 | 97.87 | 97.87
13.2.1.15 | 89795 | JUNÇÃO SIMPLES, PVC, SERIE NORMAL, ESGOTO PREDIAL, DN 75 X 75 MM, JUNTA ELÁSTICA, FORNECIDO E INSTALADO EM RAMAL DE DESCARGA OU RAMAL DE ESGOTO SANITÁRIO. AF_08/2022 | SINAPI | UN | 3 | 43.27 | 129.81
13.2.1.16 | 89795 | JUNÇÃO SIMPLES, PVC, SERIE NORMAL, ESGOTO PREDIAL, DN 75 X 50 MM, JUNTA ELÁSTICA, FORNECIDO E INSTALADO EM RAMAL DE DESCARGA OU RAMAL DE ESGOTO SANITÁRIO. | SINAPI | UN | 2 | 42.4 | 84.8
13.2.1.17 | 89785 | JUNÇÃO SIMPLES, PVC, SERIE NORMAL, ESGOTO PREDIAL, DN 50 X 50 MM, JUNTA ELÁSTICA, FORNECIDO E INSTALADO EM RAMAL DE DESCARGA OU RAMAL DE ESGOTO SANITÁRIO. AF_08/2022 | SINAPI | UN | 6 | 28.88 | 173.28
13.2.1.18 | 89783 | JUNÇÃO SIMPLES, PVC, SERIE NORMAL, ESGOTO PREDIAL, DN 40 MM, JUNTA SOLDÁVEL, FORNECIDO E INSTALADO EM RAMAL DE DESCARGA OU RAMAL DE ESGOTO SANITÁRIO. AF_08/2022 | SINAPI | UN | 4 | 17.87 | 71.48
13.2.1.19 | 89825 | TE, PVC, SERIE NORMAL, ESGOTO PREDIAL, DN 50 X 50 MM, JUNTA ELÁSTICA, FORNECIDO E INSTALADO EM PRUMADA DE ESGOTO SANITÁRIO OU VENTILAÇÃO. AF_08/2022 | SINAPI | UN | 7 | 17.51 | 122.57
13.2.1.20 | 89782 | TE, PVC, SERIE NORMAL, ESGOTO PREDIAL, DN 40 X 40 MM, JUNTA SOLDÁVEL, FORNECIDO E INSTALADO EM RAMAL DE DESCARGA OU RAMAL DE ESGOTO SANITÁRIO. AF_08/2022 | SINAPI | UN | 2 | 17.78 | 35.56
13.2.1.21 | 89731 | JOELHO 90 GRAUS, PVC, SERIE NORMAL, ESGOTO PREDIAL, DN 50 MM, JUNTA ELÁSTICA, FORNECIDO E INSTALADO EM RAMAL DE DESCARGA OU RAMAL DE ESGOTO SANITÁRIO. AF_08/2022 | SINAPI | UN | 4 | 16.87 | 67.48
13.2.1.22 | 89746 | JOELHO 45 GRAUS, PVC, SERIE NORMAL, ESGOTO PREDIAL, DN 100 MM, JUNTA ELÁSTICA, FORNECIDO E INSTALADO EM RAMAL DE DESCARGA OU RAMAL DE ESGOTO SANITÁRIO. AF_08/2022 | SINAPI | UN | 2 | 30.9 | 61.8
13.2.1.23 | 89739 | JOELHO 45 GRAUS, PVC, SERIE NORMAL, ESGOTO PREDIAL, DN 75 MM, JUNTA ELÁSTICA, FORNECIDO E INSTALADO EM RAMAL DE DESCARGA OU RAMAL DE ESGOTO SANITÁRIO. AF_08/2022 | SINAPI | UN | 7 | 25.68 | 179.76
13.2.1.24 | 89732 | JOELHO 45 GRAUS, PVC, SERIE NORMAL, ESGOTO PREDIAL, DN 50 MM, JUNTA ELÁSTICA, FORNECIDO E INSTALADO EM RAMAL DE DESCARGA OU RAMAL DE ESGOTO SANITÁRIO. AF_08/2022 | SINAPI | UN | 13 | 17.57 | 228.41
13.2.1.25 | 89726 | JOELHO 45 GRAUS, PVC, SERIE NORMAL, ESGOTO PREDIAL, DN 40 MM, JUNTA SOLDÁVEL, FORNECIDO E INSTALADO EM RAMAL DE DESCARGA OU RAMAL DE ESGOTO SANITÁRIO. AF_08/2022 | SINAPI | UN | 5 | 12.67 | 63.35
13.2.1.26 | 89742 | CURVA CURTA 90 GRAUS, PVC, SERIE NORMAL, ESGOTO PREDIAL, DN 75 MM, JUNTA ELÁSTICA, FORNECIDO E INSTALADO EM RAMAL DE DESCARGA OU RAMAL DE ESGOTO SANITÁRIO. AF_08/2022 | SINAPI | UN | 1 | 41.17 | 41.17
13.2.1.27 | 89733 | CURVA CURTA 90 GRAUS, PVC, SERIE NORMAL, ESGOTO PREDIAL, DN 50 MM, JUNTA ELÁSTICA, FORNECIDO E INSTALADO EM RAMAL DE DESCARGA OU RAMAL DE ESGOTO SANITÁRIO. AF_08/2022 | SINAPI | UN | 6 | 25.01 | 150.06
13.2.1.28 | 89728 | CURVA CURTA 90 GRAUS, PVC, SERIE NORMAL, ESGOTO PREDIAL, DN 40 MM, JUNTA SOLDÁVEL, FORNECIDO E INSTALADO EM RAMAL DE DESCARGA OU RAMAL DE ESGOTO SANITÁRIO. AF_08/2022 | SINAPI | UN | 3 | 15.25 | 45.75
13.2.1.29 | 104341 | BUCHA DE REDUÇÃO LONGA, PVC, SÉRIE NORMAL, ESGOTO PREDIAL, DN 50 X 40 MM, JUNTA SOLDÁVEL E ELÁSTICA, FORNECIDO E INSTALADO EM RAMAL DE DESCARGA OU RAMAL DE ESGOTO SANITÁRIO. AF_08/2022 | SINAPI | UN | 7 | 12.22 | 85.54
13.2.1.30 | 104357 | CAP, PVC, SÉRIE NORMAL, ESGOTO PREDIAL, DN 100 MM, JUNTA ELÁSTICA, FORNECIDO E INSTALADO EM SUBCOLETOR AÉREO DE ESGOTO SANITÁRIO. AF_08/2022 | SINAPI | UN | 2 | 20.09 | 40.18
13.2.1.31 | 104357 | CAP, PVC, SÉRIE NORMAL, ESGOTO PREDIAL, DN 75 MM, JUNTA ELÁSTICA, FORNECIDO E INSTALADO EM SUBCOLETOR AÉREO DE ESGOTO SANITÁRIO. AF_08/2022 | SINAPI | UN | 2 | 21.06 | 42.12
13.2.1.32 | 104357 | CAP, PVC, SÉRIE NORMAL, ESGOTO PREDIAL, DN 50 MM, JUNTA ELÁSTICA, FORNECIDO E INSTALADO EM SUBCOLETOR AÉREO DE ESGOTO SANITÁRIO. | SINAPI | UN | 2 | 15.13 | 30.26
13.2.1.33 | 104357 | CAP, PVC, SÉRIE NORMAL, ESGOTO PREDIAL, DN 40 MM, JUNTA ELÁSTICA, FORNECIDO E INSTALADO EM SUBCOLETOR AÉREO DE ESGOTO SANITÁRIO. | SINAPI | UN | 1 | 14.57 | 14.57
13.2.2 | Diversos | [5 empty] | 35081.28
13.2.2.1 | 89709 | RALO SIFONADO, PVC, DN 100 X 40 MM, JUNTA SOLDÁVEL, FORNECIDO E INSTALADO EM RAMAL DE DESCARGA OU EM RAMAL DE ESGOTO SANITÁRIO. AF_08/2022 | SINAPI | UN | 1 | 23.65 | 23.65
13.2.2.2 | 97906 | CAIXA ENTERRADA HIDRÁULICA RETANGULAR, EM ALVENARIA COM BLOCOS DE CONCRETO, DIMENSÕES INTERNAS: 0,6X0,6X0,6 M PARA REDE DE ESGOTO. AF_12/2020 | SINAPI | UN | 1 | 511.76 | 511.76
13.2.2.3 | 98085 | TANQUE SÉPTICO RETANGULAR, EM ALVENARIA COM BLOCOS DE CONCRETO, DIMENSÕES INTERNAS: 1,6 X 4,4 X H=1,8 M, VOLUME ÚTIL: 9856 L (PARA 68 CONTRIBUINTES), EXCAVAÇÃO MANUAL. | SINAPI | UN | 1 | 11306.74 | 11306.74
13.2.2.4 | 98061 | FILTRO ANAERÓBIO CIRCULAR, EM CONCRETO PRÉ-MOLDADO, DIÂMETRO INTERNO = 2,88 M, ALTURA INTERNA = 1,50 M, VOLUME ÚTIL: 7817,3 L (PARA 75 CONTRIBUINTES), ESCAVAÇÃO MANUAL. | SINAPI | UN | 1 | 8304.55 | 8304.55
13.2.2.5 | 98064 | SUMIDOURO CIRCULAR, EM CONCRETO PRÉ-MOLDADO, DIÂMETRO INTERNO = 2,38 M, ALTURA INTERNA = 3,0 M, ÁREA DE INFILTRAÇÃO: 25 M² (PARA 10 CONTRIBUINTES), ESCAVAÇÃO MANUAL. | SINAPI | UN | 2 | 7467.29 | 14934.58
13.2.3 | Banheiro ecológico seco | [5 empty] | 87287.2
13.2.3.1 | IND C 40 | BANHEIRO ECOLÓGICO SECO - FORNECIMENTO, TRANSPORTE, INSTALAÇÃO E CAPACITAÇÃO DA COMUNIDADE - BDI = 15,28 | PRÓPRIA | UN | 5 | 17457.44 | 87287.2
13.3 | Louças, acessórios e metais | [5 empty] | 18789.64
13.3.1 | 86914 | TORNEIRA CROMADA 1/2" OU 3/4" PARA TANQUE, PADRÃO MÉDIO - FORNECIMENTO E INSTALAÇÃO. AF_01/2020 | SINAPI | UN | 1 | 94.12 | 94.12
13.3.2 | IND C 75 | BANCADA DE COZINHA COM 02 CUBAS 2,70X0,70 COM PÉS | PRÓPRIA | UN | 1 | 6105.05 | 6105.05
13.3.3 | IND C 197 | BANCADA PASSA-PRATOS 2,30X0,70 | PRÓPRIA | UN | 1 | 4209.9 | 4209.9
13.3.4 | 86875 | TANQUE DE MÁRMORE SINTÉTICO COM COLUNA, 22L OU EQUIVALENTE FORNECIMENTO E INSTALAÇÃO. AF_01/2020 | SINAPI | UN | 1 | 532.64 | 532.64
13.3.5 | 100853 | TORNEIRA CROMADA DE MESA PARA LAVATORIO, TIPO MONOCOMANDO. AF_01/2020 | SINAPI | UN | 3 | 327.95 | 983.85
13.3.6 | 100867 | BARRA DE APOIO RETA, EM ACO INOX POLIDO, COMPRIMENTO 70 CM, FIXADA NA PAREDE - FORNECIMENTO E INSTALAÇÃO. AF_01/2020 | SINAPI | UN | 3 | 248.13 | 744.39
13.3.7 | 95545 | SABONETEIRA DE PAREDE EM METAL CROMADO, INCLUSO FIXAÇÃO. AF_01/2020 | SINAPI | UN | 2 | 98.56 | 197.12
13.3.8 | 86878 | VÁLVULA EM METAL CROMADO TIPO AMERICANA 3.1/2" X 1.1/2" PARA PIA - FORNECIMENTO E INSTALAÇÃO. AF_01/2020 | SINAPI | UN | 5 | 100.27 | 501.35
13.3.9 | 86883 | SIFÃO DO TIPO FLEXÍVEL EM PVC 1 X 1.1/2 - FORNECIMENTO E INSTALAÇÃO. AF_01/2020 | SINAPI | UN | 5 | 12.87 | 64.35
13.3.10 | 44.06.010 | LAVATÓRIO EM AÇO INOX DIM: 55x100x46cm - FORNECIMENTO E INSTALAÇÃO. | SP OBRAS | UN | 1 | 2240.46 | 2240.46
13.3.11 | 44.06.010 | LAVATÓRIO EM AÇO INOX DIM: 55x50x46 - FORNECIMENTO E INSTALAÇÃO. | SP OBRAS | UN | 1 | 1168.13 | 1168.13
13.3.12 | 86909 | TORNEIRA CROMADA TUBO MÓVEL, DE MESA, 1/2" OU 3/4", PARA PIA DE COZINHA, PADRÃO ALTO - FORNECIMENTO E INSTALAÇÃO. AF_01/2020 | SINAPI | UN | 2 | 123.84 | 247.68
13.3.13 | 95547 | PAPELEIRA PLASTICA TIPO DISPENSER PARA PAPEL HIGIENICO ROLAO, INCLUSO FIXAÇÃO. | SINAPI | UN | 1 | 55.82 | 55.82
13.3.14 | IND C 87 | BEBEDOURO PURIFICADOR DE PRESSÃO DE COLUNA CONJUGADO 1,2L, FORNECIMENTO E INSTALAÇÃO. | PRÓPRIA | UN | 1 | 1644.78 | 1644.78
14 | Sistema de Proteção Contra Incêndio | [5 empty] | 3795.87
14.1 | 101909 | EXTINTOR DE INCÊNDIO PORTÁTIL COM CARGA DE PQS DE 6 KG, CLASSE BC - FORNECIMENTO E INSTALAÇÃO. AF_10/2020_PE | SINAPI | UN | 5 | 251.27 | 1256.35
14.2 | 102520 | PINTURA DE SINALIZAÇÃO VERTICAL DE SEGURANÇA, FAIXAS AMARELA E PRETA, APLICAÇÃO MANUAL, 2 DEMÃOS. AF_05/2021 | SINAPI | M2 | 5 | 102.75 | 513.75
14.3 | 00037556 | PLACA DE SINALIZACAO DE SEGURANCA CONTRA INCENDIO, FOTOLUMINESCENTE, QUADRADA, *20 X 20* CM, EM PVC *2* MM ANTI-CHAMAS (SIMBOLOS, CORES E PICTOGRAMAS CONFORME NBR 16820) | SINAPI | UN | 13 | 17.35 | 225.55
14.4 | 00037539 | PLACA DE SINALIZACAO DE SEGURANCA CONTRA INCENDIO, FOTOLUMINESCENTE, RETANGULAR, *13 X 26* CM, EM PVC *2* MM ANTI-CHAMAS (SIMBOLOS, CORES E PICTOGRAMAS CONFORME NBR 16820) | SINAPI | UN | 11 | 15 | 165
14.5 | 00037558 | PLACA DE SINALIZACAO DE SEGURANCA CONTRA INCENDIO, FOTOLUMINESCENTE, RETANGULAR, *20 X 40* CM, EM PVC *2* MM ANTI-CHAMAS (SIMBOLOS, CORES E PICTOGRAMAS CONFORME NBR 16820) | SINAPI | UN | 1 | 27.96 | 27.96
14.6 | IND C 261 | DETECTOR ÓPTICO DE FUMAÇA COM BASE ENDEREÇÁVEL, FORNECIMENTO E INSTALAÇÃO. | PRÓPRIA | UN | 1 | 254.7 | 254.7
14.7 | IND C 262 | SIRENE AUDIOVISUAL TIPO ENDEREÇÁVEL, FORNECIMENTO E INSTALAÇÃO. | PRÓPRIA | UN | 4 | 338.14 | 1352.56
15 | Serviços Finais | [5 empty] | 16498.86
15.1 | IND C 37 | LIMPEZA GERAL DE OBRA | PRÓPRIA | M2 | 685.21 | 20.34 | 13937.17
15.2 | 97.02.030 | FORNECIMENTO E INSTALAÇÃO DE PLACA DE INAUGURAÇÃO EM AÇO INOX - 500 X 700 MM | SP OBRAS | UN | 1 | 2561.69 | 2561.69
[5 empty] | VALOR BDI TOTAL: |  | 645128.65
[5 empty] | VALOR BDI: |  | 618727.87
[5 empty] | VALOR ORÇAMENTO: |  | 2647691.49
[5 empty] | VALOR TOTAL: |  | 3292820.14
1. O presente orçamento segue os quantitativos e especificações do projeto padrão, devendo ser adaptado para fins de licitação conforme as condições locais, peculiaridades do terreno e demais exigências específicas da obra; 2. Deverão ser incluídos no orçamento os custos de mobilização e desmobilização, dimensionados de acordo com o meio de transporte a ser utilizado para acesso ao local da obra; 3. A tipologia de fundação apresentada neste orçamento tem caráter indicativo e referencial, devendo ser reavaliada e reorçada posteriormente, a partir dos resultados de sondagens e demais estudos geotécnicos realizados no local, conforme o projeto executivo de fundações e em atendimento às prescrições da ABNT NBR 6122:2019 - Projeto e execução de fundações. 4. Os insumos identificados por códigos iniciados em "IND I" possuem preços obtidos com base em pesquisas de mercado junto a fornecedores nacionais representativos do setor. Durante a adaptação do orçamento para licitação, é obrigatória a atualização das cotações com valores vigentes e com fornecedores locais, observando os princípios da economicidade e da vantajosidade previstos na Lei nº 14.133/2021 (Nova Lei de Licitações e Contratos Administrativos).

## RJ
MINISTÉRIO DA EDUCAÇÃO
Obra: Unidade de Educação Indígena 3 Salas | [5 empty] | BDI : | 25%
Unidade federativa: RIO DE JANEIRO |  |  |  |  | Fonte
Planilha Orçamentária: IMA3A-PLN-AT0_R00 |  |  |  |  | SINAPI | 2025/06 | SEM DESONERAÇÃO
[5 empty] | SICRO | 2025/04 | SEM DESONERAÇÃO
[5 empty] | SP OBRAS | 198 | SEM DESONERAÇÃO
[5 empty] | PRÓPRIA | PRÓPRIA
ITEM | CÓDIGO | DESCRIÇÃO | FONTE | UND | QUANTIDADE | PREÇO UNITÁRIO R$ | PREÇO TOTAL R$
1 | Serviços Preliminares | [5 empty] | 106342.89
1.1 | 103689 | FORNECIMENTO E INSTALAÇÃO DE PLACA DE OBRA COM CHAPA GALVANIZADA E ESTRUTURA DE MADEIRA. AF_03/2022_PS | SINAPI | M2 | 6.48 | 479.82 | 3109.23
1.2 | 99059 | LOCAÇÃO CONVENCIONAL DE OBRA, UTILIZANDO GABARITO DE TÁBUAS CORRIDAS PONTALETADAS A CADA 2,00M - 2 UTILIZAÇÕES. AF_03/2024 | SINAPI | M | 177.5 | 82.73 | 14684.58
1.3 | IND C 220 | LOCACAO DE GRUPO GERADOR *80 A 125* KVA, MOTOR DIESEL, REBOCAVEL, ACIONAMENTO MANUAL - INCLUSO ÓLEO DIESEL - BDI = 15,28 | PRÓPRIA | MÊS | 6 | 14758.18 | 88549.08
2 | Administração Local | [5 empty] | 239114.94
2.1 | IND C 154 | ADMINISTRAÇÃO LOCAL 03, 04 e 05 SALAS - ESCOLA INDÍGENA ESTRUTURA DE MADEIRA | PRÓPRIA | UN | 1 | 239114.94 | 239114.94
3 | Canteiro de Obra | [5 empty] | 354074.26
3.1 | 98524 | LIMPEZA MANUAL DE VEGETAÇÃO EM TERRENO COM ENXADA. AF_03/2024 | SINAPI | M2 | 4640 | 6.69 | 31041.6
3.2 | 98458 | TAPUME COM COMPENSADO DE MADEIRA. AF_03/2024 | SINAPI | M2 | 611.6 | 106.91 | 65386.16
3.3 | 105113 | ESTRUTURA DE MADEIRA PROVISÓRIA PARA SUPORTE DE CAIXA D'ÁGUA ELEVADA DE 2000 LITROS. AF_03/2024 | SINAPI | UN | 1 | 9072.93 | 9072.93
3.4 | IND C 160 | EXECUÇÃO DE SANITÁRIO E VESTIÁRIO EM CANTEIRO DE OBRA EM CHAPA DE MADEIRA COMPENSADA, NÃO INCLUSO MOBILIÁRIO. | PRÓPRIA | M2 | 25 | 877.55 | 21938.75
3.5 | IND C 161 | EXECUÇÃO DE GUARITA EM CANTEIRO DE OBRA EM CHAPA DE MADEIRA COMPENSADA, NÃO INCLUSO MOBILIÁRIO. | PRÓPRIA | M2 | 6 | 990.81 | 5944.86
3.6 | IND C 162 | EXECUÇÃO DE REFEITÓRIO E COZINHA EM CANTEIRO DE OBRA EM CHAPA DE MADEIRA COMPENSADA, NÃO INCLUSO MOBILIÁRIO E EQUIPAMENTOS. | PRÓPRIA | M2 | 35 | 478.19 | 16736.65
3.7 | IND C 163 | EXECUÇÃO DE ESCRITÓRIO EM CANTEIRO DE OBRA EM CHAPA DE MADEIRA COMPENSADA, NÃO INCLUSO MOBILIÁRIO E EQUIPAMENTOS. | PRÓPRIA | M2 | 30 | 916.05 | 27481.5
3.8 | IND C 164 | EXECUÇÃO DE ALMOXARIFADO EM CANTEIRO DE OBRA EM CHAPA DE MADEIRA COMPENSADA, INCLUSO PRATELEIRAS. | PRÓPRIA | M2 | 20 | 756.79 | 15135.8
3.9 | IND C 165 | EXECUÇÃO DE DEPÓSITO DE MATERIAL E RESÍDUOS EM CANTEIRO DE OBRA EM CHAPA DE MADEIRA COMPENSADA, NÃO INCLUSO MOBILIÁRIO. | PRÓPRIA | M2 | 76 | 696.97 | 52969.72
3.10 | IND C 140 | EXECUÇÃO DE ALOJAMENTO EM CANTEIRO DE OBRA EM CHAPA DE MADEIRA COMPENSADA, NÃO INCLUSO MOBILIÁRIO. | PRÓPRIA | M2 | 45 | 916.05 | 41222.25
3.11 | IND C 166 | EXECUÇÃO DE CENTRAL DE ARMADURA EM CANTEIRO DE OBRA, NÃO INCLUSO MOBILIÁRIO E EQUIPAMENTOS. | PRÓPRIA | M2 | 30 | 302.86 | 9085.8
3.12 | IND C 167 | EXECUÇÃO DE CENTRAL DE CARPINTARIA, FÔRMAS, PRODUÇÃO DE ARGAMASSA OU CONCRETO EM CANTEIRO DE OBRA, NÃO INCLUSO MOBILIÁRIO E EQUIPAMENTOS. | PRÓPRIA | M2 | 90 | 531.43 | 47828.7
3.13 | 98053 | TANQUE SÉPTICO CIRCULAR, EM CONCRETO PRÉ-MOLDADO, DIÂMETRO INTERNO = 1,40 M, ALTURA INTERNA = 2,50 M, VOLUME ÚTIL: 3463,6 L (PARA 13 CONTRIBUINTES). AF_12/2020 | SINAPI | UN | 1 | 3459.72 | 3459.72
3.14 | 98100 | SUMIDOURO RETANGULAR, EM ALVENARIA COM BLOCOS DE CONCRETO, DIMENSÕES INTERNAS: 1,6 X 3,4 X H=3,0 M, ÁREA DE INFILTRAÇÃO: 32,9 M² (PARA 13 CONTRIBUINTES). . AF_12/2020 | SINAPI | UN | 1 | 6769.82 | 6769.82
4 | Fundação | [5 empty] | 136847.59
4.1 | Movimentação de terra | [5 empty] | 11774.05
4.1.1 | 93382 | REATERRO MANUAL DE VALAS, COM COMPACTADOR DE SOLOS DE PERCUSSÃO. AF_08/2023 | SINAPI | M3 | 52.53 | 36.58 | 1921.55
4.1.2 | 93358 | ESCAVAÇÃO MANUAL DE VALA. AF_09/2024 | SINAPI | M3 | 74.78 | 124.17 | 9285.43
4.1.3 | 101617 | PREPARO DE FUNDO DE VALA COM LARGURA MAIOR OU IGUAL A 1,5 M E MENOR QUE 2,5 M (ACERTO DO SOLO NATURAL). AF_08/2020 | SINAPI | M2 | 124.63 | 4.55 | 567.07
4.2 | Blocos | [5 empty] | 46541.86
4.2.1 | 96619 | LASTRO DE CONCRETO MAGRO, APLICADO EM BLOCOS DE COROAMENTO OU SAPATAS, ESPESSURA DE 5 CM. AF_01/2024 | SINAPI | M2 | 124.63 | 44.29 | 5519.86
4.2.2 | 96534 | FABRICAÇÃO, MONTAGEM E DESMONTAGEM DE FÔRMA PARA BLOCO DE COROAMENTO, EM MADEIRA SERRADA, E=25 MM, 4 UTILIZAÇÕES. AF_01/2024 | SINAPI | M2 | 148.32 | 99.82 | 14805.3
4.2.3 | 96543 | ARMAÇÃO DE BLOCO UTILIZANDO AÇO CA-60 DE 5 MM - MONTAGEM. AF_01/2024 | SINAPI | KG | 129.44 | 24.92 | 3225.64
4.2.4 | 96544 | ARMAÇÃO DE BLOCO UTILIZANDO AÇO CA-50 DE 6,3 MM - MONTAGEM. AF_01/2024 | SINAPI | KG | 287.68 | 21.74 | 6254.16
4.2.5 | 96555 | CONCRETAGEM DE BLOCO DE COROAMENTO OU VIGA BALDRAME, FCK 30 MPA, COM USO DE JERICA - LANÇAMENTO, ADENSAMENTO E ACABAMENTO. AF_01/2024 | SINAPI | M3 | 22.25 | 752.22 | 16736.9
4.3 | Estacas | [5 empty] | 78531.68
4.3.1 | 101176 | ESTACA BROCA DE CONCRETO, DIÂMETRO DE 30CM, ESCAVAÇÃO MANUAL COM TRADO CONCHA, INTEIRAMENTE ARMADA. AF_05/2020 | SINAPI | M | 412 | 174.08 | 71720.96
4.3.2 | IND C 174 | ESTACA DE MADEIRA CRAVADA, DN=25CM, CAPACIDADE DE 3T | PRÓPRIA | M | 24 | 283.78 | 6810.72
5 | Superestrutura | [5 empty] | 865364.45
5.1 | Pilares de madeira | [5 empty] | 78521.01
5.1.1 | 105077 | PILAR DE MADEIRA SERRADA TRATADO COM STAIN, MAÇARANDUBA OU EQUIVALENTE DA REGIÃO, NÃO APARELHADO, FIXADO COM CANTONEIRA, SEÇÃO 22 X 14 CM, COMPRIMENTO DE ATÉ 6 M. | SINAPI | M | 193.38 | 324.99 | 62846.57
5.1.2 | 105074 | PILAR DE MADEIRA SERRADA TRATADO COM STAIN, MAÇARANDUBA OU EQUIVALENTE DA REGIÃO, APARELHADO, FIXADO COM CANTONEIRA, SEÇÃO 22 X 14 CM, COMPRIMENTO DE ATÉ 3 M. | SINAPI | M | 45.88 | 341.64 | 15674.44
5.2 | Vigas de madeira | [5 empty] | 321974.19
5.2.1 | IND C 73 | BARROTE DE MADEIRA TRATADO COM STAIN *6 X 20* CM | PRÓPRIA | M | 1054.26 | 132.67 | 139868.67
5.2.2 | IND C 169 | APOIO DO BARROTE DE MADEIRA TRATADO COM STAIN *6 X 12* CM | PRÓPRIA | M | 349.8 | 84.11 | 29421.68
5.2.3 | IND C 170 | VIGA-CAIXÃO CHAPA COMPENSADA NAVAL DE 2200 X 1600 MM, E = 20 MM | PRÓPRIA | M2 | 110.07 | 253.83 | 27939.07
5.2.4 | 105091 | VIGA DE MADEIRA SERRADA TRATADA COM STAIN, MAÇARANDUBA OU EQUIVALENTE DA REGIÃO, APARELHADA, SEÇÃO RETANGULAR 7 X 22 CM. | SINAPI | M | 647.05 | 192.79 | 124744.77
5.3 | Estrutura cobertura | [5 empty] | 464869.25
5.3.1 | 105084 | TERÇAS E BEIRAL TRATADOS COM STAIN *6 X 22* CM | SINAPI | M | 1710.78 | 127.49 | 218107.34
5.3.2 | 105082 | PEÇAS DE CONTRAVENTAMENTO TRATADAS COM STAIN *3,5 X 15* CM | SINAPI | M | 143.64 | 71.93 | 10332.03
5.3.3 | 105092 | PEÇAS DAS TESOURAS TRATADAS COM STAIN *7 X 22* CM | SINAPI | M | 13.44 | 187.49 | 2519.87
5.3.4 | IND C 04 | CUMEEIRA NORMAL PARA TELHA TRAPEZOIDAL DE AÇO, E = 0,5 MM, INCLUSO ACESSÓRIOS DE FIXAÇÃO E IÇAMENTO | PRÓPRIA | M | 58.93 | 85.87 | 5060.32
5.3.5 | 94449 | TELHAMENTO COM TELHA ONDULADA DE FIBRA DE VIDRO E = 0,6 MM, PARA TELHADO COM INCLINAÇÃO MAIOR QUE 10°, COM ATÉ 2 ÁGUAS, INCLUSO IÇAMENTO. AF_07/2019 | SINAPI | M2 | 18.2 | 68.35 | 1243.97
5.3.6 | 94216 | TELHAMENTO COM TELHA METÁLICA TERMOACÚSTICA E = 50 MM, COM ATÉ 2 ÁGUAS, PRE-PINTURA DE COR BRANCA NAS DUAS FACES, NUCLEO EM POLIISOCIANURATO (PIR) | SINAPI | M2 | 856.53 | 265.73 | 227605.72
6 | Sistema de vedação vertical | [5 empty] | 60235.21
6.1 | IND C 72 | PAREDES - FECHAMENTO EM MADEIRA ENCAIXE TIPO MACHO E FÊMEA (15x3,5 cm) E = 44MM | PRÓPRIA | M2 | 298.03 | 197.83 | 58959.27
6.2 | 98458 | DIV01 - PAINEL EM MADEIRA COMPENSADO NAVAL E = 10MM | SINAPI | M2 | 9.03 | 141.3 | 1275.94
7 | Esquadrias | [5 empty] | 170915.96
7.1 | IND C 50 | P01 - FOLHA DE ABRIR C/ POLICABORNATO ALVEOLAR E BRISE | PRÓPRIA | UN | 7 | 3298.92 | 23092.44
7.2 | IND C 51 | P02 - FOLHA DE ABRIR QUADRO DE MADEIRA COM TELA DE NYLON | PRÓPRIA | UN | 2 | 3079.39 | 6158.78
7.3 | IND C 52 PRÓPRIA | P04 - 01 FOLHA DE ABRIR DIVISÓRIAS DV1 COMPENSADO NAVAL | PRÓPRIA | UN | 4 | 1317.32 | 5269.28
7.4 | IND C 53 | P03 - PORTA 01 FOLHA DE MADEIRA C/ STAIN BARRA DE APOIO PNE E CHAPA METÁLICA | PRÓPRIA | UN | 1 | 2198.66 | 2198.66
7.5 | IND C 54 | P05 - FOLHAS DE CORRER C/ QUADRO DE MADEIRA E TELA DE NYLON | PRÓPRIA | UN | 2 | 6011.97 | 12023.94
7.6 | IND C 55 | JA01 - FIXO - QUADRO DE MADEIRA COM TELA DE NYLON | PRÓPRIA | UN | 2 | 1709.11 | 3418.22
7.7 | IND C 56 | JA02 - FIXO - QUADRO DE MADEIRA COM TELA DE NYLON | PRÓPRIA | UN | 5 | 1243.64 | 6218.2
7.8 | IND C 61 | JA03 - FIXO - QUADRO DE MADEIRA COM POLICARBONATO ALVEOLAR CRISTAL | PRÓPRIA | UN | 1 | 890.64 | 890.64
7.9 | IND C 57 | JA04 - FIXO - QUADRO DE MADEIRA COM TELA DE NYLON | PRÓPRIA | UN | 5 | 2179.53 | 10897.65
7.10 | IND C 58 | JA05 - FIXO - QUADRO DE MADEIRA COM TELA DE NYLON | PRÓPRIA | UN | 3 | 3123.27 | 9369.81
7.11 | IND C 59 | JA06 - FIXO - QUADRO DE MADEIRA COM TELA DE NYLON | PRÓPRIA | UN | 1 | 1248.86 | 1248.86
7.12 | IND C 60 | JA07 - FIXO - QUADRO DE MADEIRA COM TELA DE NYLON | PRÓPRIA | UN | 1 | 1616.57 | 1616.57
7.13 | IND C 62 | PN01 - BRISE FIXO MADEIRA COM TELA DE NYLON C/ VÃO DE PORTA - 735X305 | PRÓPRIA | UN | 2 | 4886.08 | 9772.16
7.14 | IND C 67 | PN02 - BRISE FIXO MADEIRA COM TELA DE NYLON C/ VÃO DE PORTA - 482X305 | PRÓPRIA | UN | 4 | 4570.29 | 18281.16
7.15 | IND C 65 | PN03 - BRISE FIXO MADEIRA COM TELA DE NYLON - 482x305 | PRÓPRIA | UN | 2 | 5664.17 | 11328.34
7.16 | IND C 64 | PN04 - BRISE FIXO MADEIRA - 657X305 | PRÓPRIA | UN | 2 | 3066.49 | 6132.98
7.17 | IND C 68 | PN05 - BRISE FIXO MADEIRA - 160X305 | PRÓPRIA | UN | 2 | 746.79 | 1493.58
7.18 | IND C 179 | PN 07 - BRISES DE MADEIRA PÓRTICO FRONTAL 2,5 X 5,0 CM, PROTEGIDO COM STAIN | PRÓPRIA | M2 | 2 | 4034.66 | 8069.32
7.19 | 24.08.020 | CORRIMÃO DUPLO EM TUBO DE AÇO INOXIDÁVEL ESCOVADO, COM DIÂMETRO DE 1 1/2" E MONTANTES COM DIÂMETRO DE 2" | SP OBRAS | M | 23.1 | 781.21 | 18045.95
7.20 | IND C 69 | CG1 - GUARDA-CORPO EM MADEIRA C/ CABOS DE AÇO | PRÓPRIA | M | 79.54 | 164.48 | 13082.74
7.21 | IND C 190 | BANCO COLETIVO EM MADEIRA - FACHADA FRONTAL | PRÓPRIA | UN | 1 | 2306.68 | 2306.68
8 | Sistema de pisos | [5 empty] | 349703.75
8.1 | 101746 | ASSOALHO DE MADEIRA. AF_09/2020 | SINAPI | M2 | 641.19 | 368.35 | 236182.34
8.2 | 102202 | ACABAMENTO E PROTEÇÃO DE MADEIRA - STAIN - 2 DEMÃOS | SINAPI | M2 | 1282.38 | 52.03 | 66722.23
8.3 | 101094 | PISO PODOTÁTIL DE ALERTA OU DIRECIONAL, DE BORRACHA, ASSENTADO SOBRE ARGAMASSA. AF_05/2020 | SINAPI | M | 29.4 | 205.88 | 6052.87
8.4 | 97083 | COMPACTAÇÃO MECÂNICA DE SOLO PARA EXECUÇÃO DE RADIER, PISO DE CONCRETO OU LAJE SOBRE SOLO, COM COMPACTADOR DE SOLOS A PERCUSSÃO. AF_09/2021 | SINAPI | M2 | 129.59 | 4.77 | 618.14
8.5 | 96622 | LASTRO COM MATERIAL GRANULAR, APLICADO EM PISOS OU LAJES SOBRE SOLO, ESPESSURA DE *5 CM*. AF_01/2024 | SINAPI | M3 | 6.48 | 252.29 | 1634.84
8.6 | 94992 | EXECUÇÃO DE PASSEIO (CALÇADA) OU PISO DE CONCRETO COM CONCRETO MOLDADO IN LOCO, FEITO EM OBRA, ACABAMENTO CONVENCIONAL, ESPESSURA 6 CM, ARMADO. AF_08/2022 | SINAPI | M2 | 129.59 | 79.7 | 10328.32
8.7 | IND C 70 | ESCADA DE MADEIRA | PRÓPRIA | M | 14.48 | 1039.96 | 15058.62
8.8 | IND C 71 | RAMPA DE MADEIRA | PRÓPRIA | UN | 1 | 13106.39 | 13106.39
9 | Pintura e acabamentos | [5 empty] | 38909.18
9.1 | 102229 | PINTURA TINTA DE ACABAMENTO (PIGMENTADA) ESMALTE SINTÉTICO ACETINADO EM MADEIRA, 3 DEMÃOS. AF_01/2021 | SINAPI | M2 | 199.27 | 34.91 | 6956.52
9.2 | 102202 | ACABAMENTO E PROTEÇÃO DE MADEIRA - STAIN - 2 DEMÃOS | SINAPI | M2 | 614.12 | 52.03 | 31952.66
10 | Sistema Fotovoltáico Pequeno | [5 empty] | 116858.42
10.1 | Serviços preliminares - Cercamento | [5 empty] | 17369.85
10.1.1 | 98524 | LIMPEZA MANUAL DE VEGETAÇÃO EM TERRENO COM ENXADA. AF_03/2024 | SINAPI | M2 | 235.8 | 6.69 | 1577.5
10.1.2 | 98522 | ALAMBRADO EM MOURÕES DE CONCRETO, COM TELA DE ARAME GALVANIZADO (INCLUSIVE MURETA EM CONCRETO). AF_05/2018 | SINAPI | M | 62.85 | 215.43 | 13539.78
10.1.3 | IND C 273 | PORTÃO TUBULAR EM TELA DE AÇO GALVANIZADO ATÉ 2,50 M DE ALTURA, COMPLETO | PRÓPRIA | M2 | 2.1 | 1072.65 | 2252.57
10.2 | Abrigo do sistema fotovoltáico | [5 empty] | 26989.84
10.2.1 | Movimentação de terra | [5 empty] | 674.1
10.2.1.1 | 93358 | ESCAVAÇÃO MANUAL DE VALA. AF_09/2024 | SINAPI | M3 | 3.8 | 124.17 | 471.85
10.2.1.2 | 93382 | REATERRO MANUAL DE VALAS, COM COMPACTADOR DE SOLOS DE PERCUSSÃO. AF_08/2023 | SINAPI | M3 | 3.5 | 36.58 | 128.03
10.2.1.3 | 101616 | PREPARO DE FUNDO DE VALA COM LARGURA MENOR QUE 1,5 M (ACERTO DO SOLO NATURAL). AF_08/2020 | SINAPI | M2 | 8.05 | 9.22 | 74.22
10.2.2 | Fundação | [5 empty] | 3439.16
10.2.2.1 | Sapatas | [5 empty] | 1099.61
10.2.2.1.1 | 96619 | LASTRO DE CONCRETO MAGRO, APLICADO EM BLOCOS DE COROAMENTO OU SAPATAS, ESPESSURA DE 5 CM. AF_01/2024 | SINAPI | M2 | 3.24 | 44.29 | 143.5
10.2.2.1.2 | 96556 | CONCRETAGEM DE SAPATA, FCK 30 MPA, COM USO DE JERICA - LANÇAMENTO, ADENSAMENTO E ACABAMENTO. AF_01/2024 | SINAPI | M3 | 0.3 | 963.55 | 289.07
10.2.2.1.3 | 96535 | FABRICAÇÃO, MONTAGEM E DESMONTAGEM DE FÔRMA PARA SAPATA, EM MADEIRA SERRADA, E=25 MM, 4 UTILIZAÇÕES. AF_01/2024 | SINAPI | M2 | 2.4 | 174.32 | 418.37
10.2.2.1.4 | 104918 | ARMAÇÃO DE SAPATA ISOLADA, VIGA BALDRAME E SAPATA CORRIDA UTILIZANDO AÇO CA-50 DE 8 MM - MONTAGEM. AF_01/2024 | SINAPI | KG | 14.98 | 16.6 | 248.67
10.2.2.2 | Baldrames | [5 empty] | 1871.74
10.2.2.2.1 | 96619 | LASTRO DE CONCRETO MAGRO, APLICADO EM BLOCOS DE COROAMENTO OU SAPATAS, ESPESSURA DE 5 CM. AF_01/2024 | SINAPI | M2 | 4.81 | 44.29 | 213.03
10.2.2.2.2 | 96555 | CONCRETAGEM DE BLOCO DE COROAMENTO OU VIGA BALDRAME, FCK 30 MPA, COM USO DE JERICA - LANÇAMENTO, ADENSAMENTO E ACABAMENTO. AF_01/2024 | SINAPI | M3 | 0.46 | 752.22 | 346.02
10.2.2.2.3 | 96536 | FABRICAÇÃO, MONTAGEM E DESMONTAGEM DE FÔRMA PARA VIGA BALDRAME, EM MADEIRA SERRADA, E=25 MM, 4 UTILIZAÇÕES. AF_01/2024 | SINAPI | M2 | 6.17 | 85.85 | 529.69
10.2.2.2.4 | 104916 | ARMAÇÃO DE SAPATA ISOLADA, VIGA BALDRAME E SAPATA CORRIDA UTILIZANDO AÇO CA-60 DE 5 MM - MONTAGEM. AF_01/2024 | SINAPI | KG | 12.01 | 20.43 | 245.36
10.2.2.2.5 | 104919 | ARMAÇÃO DE SAPATA ISOLADA, VIGA BALDRAME E SAPATA CORRIDA UTILIZANDO AÇO CA-50 DE 10 MM - MONTAGEM. AF_01/2024 | SINAPI | KG | 36.85 | 14.59 | 537.64
10.2.2.3 | Pilares-apoio | [5 empty] | 467.81
10.2.2.3.1 | 92419 | MONTAGEM E DESMONTAGEM DE FÔRMA DE PILARES RETANGULARES E ESTRUTURAS SIMILARES, PÉ-DIREITO SIMPLES, EM CHAPA DE MADEIRA COMPENSADA RESINADA, 4 UTILIZAÇÕES. AF_09/2020 | SINAPI | M2 | 1.52 | 108.06 | 164.25
10.2.2.3.2 | 92759 | ARMAÇÃO DE PILAR OU VIGA DE ESTRUTURA CONVENCIONAL DE CONCRETO ARMADO UTILIZANDO AÇO CA-60 DE 5,0 MM - MONTAGEM. AF_06/2022 | SINAPI | KG | 2.29 | 16.69 | 38.22
10.2.2.3.3 | 92763 | ARMAÇÃO DE PILAR OU VIGA DE ESTRUTURA CONVENCIONAL DE CONCRETO ARMADO UTILIZANDO AÇO CA-50 DE 12,5 MM - MONTAGEM. AF_06/2022 | SINAPI | KG | 13.56 | 10.12 | 137.23
10.2.2.3.4 | 103669 | CONCRETAGEM DE PILARES, FCK = 25 MPA, COM USO DE BALDES - LANÇAMENTO, ADENSAMENTO E ACABAMENTO. AF_02/2022 | SINAPI | M3 | 0.12 | 1067.59 | 128.11
10.2.3 | Superestrutura | [5 empty] | 10768.12
10.2.3.1 | Alvenaria estrutural | [5 empty] | 5548.98
10.2.3.1.1 | 89472 | ALVENARIA DE BLOCOS DE CONCRETO ESTRUTURAL 14X19X39 CM (ESPESSURA 14 CM), FBK = 14 MPA, UTILIZANDO COLHER DE PEDREIRO. AF_10/2022 | SINAPI | M2 | 33.9 | 124.43 | 4218.18
10.2.3.1.2 | 89998 | ARMAÇÃO DE CINTA DE ALVENARIA ESTRUTURAL; DIÂMETRO DE 10,0 MM. AF_09/2021 | SINAPI | KG | 10.75 | 11.45 | 123.09
10.2.3.1.3 | 89996 | ARMAÇÃO VERTICAL DE ALVENARIA ESTRUTURAL; DIÂMETRO DE 10,0 MM. AF_09/2021 | SINAPI | KG | 20.58 | 12.21 | 251.28
10.2.3.1.4 | 90000 | ARMAÇÃO DE VERGA E CONTRAVERGA DE ALVENARIA ESTRUTURAL; DIÂMETRO DE 10,0 MM. AF_09/2021 | SINAPI | KG | 8.47 | 15.44 | 130.78
10.2.3.1.5 | 89993 | GRAUTEAMENTO VERTICAL EM ALVENARIA ESTRUTURAL. AF_09/2021 | SINAPI | M3 | 0.35 | 1178.39 | 412.44
10.2.3.1.6 | 89995 | GRAUTEAMENTO DE CINTA SUPERIOR OU DE VERGA EM ALVENARIA ESTRUTURAL. AF_09/2021 | SINAPI | M3 | 0.29 | 1124.53 | 326.11
10.2.3.1.7 | 89994 | GRAUTEAMENTO DE CINTA INTERMEDIÁRIA OU DE CONTRAVERGA EM ALVENARIA ESTRUTURAL. AF_09/2021 | SINAPI | M3 | 0.09 | 967.83 | 87.1
10.2.3.2 | Cobertura | [5 empty] | 5219.14
10.2.3.2.1 | 92543 | TRAMA DE MADEIRA COMPOSTA POR TERÇAS PARA TELHADOS DE ATÉ 2 ÁGUAS PARA TELHA ONDULADA DE FIBROCIMENTO, METÁLICA, PLÁSTICA OU TERMOACÚSTICA, INCLUSO TRANSPORTE VERTICAL. AF_07/2019 | SINAPI | M2 | 17.71 | 28.97 | 513.06
10.2.3.2.2 | 94216 | TELHAMENTO COM TELHA METÁLICA TERMOACÚSTICA E = 50 MM, COM ATÉ 2 ÁGUAS, PRE-PINTURA DE COR BRANCA NAS DUAS FACES, NUCLEO EM POLIISOCIANURATO (PIR) | SINAPI | M2 | 17.71 | 265.73 | 4706.08
10.2.4 | Piso de concreto | [5 empty] | 1324.13
10.2.4.1 | 97083 | COMPACTAÇÃO MECÂNICA DE SOLO PARA EXECUÇÃO DE RADIER, PISO DE CONCRETO OU LAJE SOBRE SOLO, COM COMPACTADOR DE SOLOS A PERCUSSÃO. AF_09/2021 | SINAPI | M2 | 17.71 | 4.77 | 84.48
10.2.4.2 | 96622 | LASTRO COM MATERIAL GRANULAR, APLICADO EM PISOS OU LAJES SOBRE SOLO, ESPESSURA DE *5 CM*. AF_01/2024 | SINAPI | M3 | 0.89 | 252.29 | 224.54
10.2.4.3 | 97087 | CAMADA SEPARADORA PARA EXECUÇÃO DE RADIER, PISO DE CONCRETO OU LAJE SOBRE SOLO, EM LONA PLÁSTICA. AF_09/2021 | SINAPI | M2 | 17.71 | 2.79 | 49.41
10.2.4.4 | IND C 175 | PISO DE CONCRETO COM CONCRETO MOLDADO IN LOCO, PREPARO MANUAL C15, ACABAMENTO CONVENCIONAL, NÃO ARMADO. | PRÓPRIA | M3 | 1.24 | 778.79 | 965.7
10.2.5 | Acabamento e Esquadrias | [5 empty] | 8130.64
10.2.5.1 | 87879 | CHAPISCO APLICADO EM ALVENARIAS E ESTRUTURAS DE CONCRETO INTERNAS, COM COLHER DE PEDREIRO. ARGAMASSA TRAÇO 1:3 COM PREPARO EM BETONEIRA 400L. AF_10/2022 | SINAPI | M2 | 33.9 | 5.41 | 183.4
10.2.5.2 | 87905 | CHAPISCO APLICADO EM ALVENARIA (COM PRESENÇA DE VÃOS) E ESTRUTURAS DE CONCRETO DE FACHADA, COM COLHER DE PEDREIRO. ARGAMASSA TRAÇO 1:3 COM PREPARO EM BETONEIRA 400L. AF_10/2022 | SINAPI | M2 | 33.9 | 10.59 | 359
10.2.5.3 | 87777 | EMBOÇO OU MASSA ÚNICA EM ARGAMASSA TRAÇO 1:2:8, PREPARO MANUAL, APLICADA MANUALMENTE EM PANOS DE FACHADA COM PRESENÇA DE VÃOS, ESPESSURA DE 25 MM. AF_08/2022 | SINAPI | M2 | 67.8 | 76.64 | 5196.19
10.2.5.4 | IND C 271 | J01 - FIXO - JANELA VENEZIANA TOMADA DE AR EM ALUMÍNIO - 100 X 30 CM | PRÓPRIA | UN | 3 | 406.82 | 1220.46
10.2.5.5 | 94807 | PORTA EM AÇO DE ABRIR TIPO VENEZIANA SEM GUARNIÇÃO, 106X210CM, FIXAÇÃO COM PARAFUSOS - FORNECIMENTO E INSTALAÇÃO. | SINAPI | UN | 1 | 887.08 | 887.08
10.2.5.6 | 100757 | PINTURA COM TINTA ALQUÍDICA DE ACABAMENTO (ESMALTE SINTÉTICO ACETINADO) PULVERIZADA SOBRE SUPERFÍCIES METÁLICAS (EXCETO PERFIL) EXECUTADO EM OBRA (02 DEMÃOS). AF_01/2020_PE | SINAPI | M2 | 4.2 | 67.74 | 284.51
10.2.6 | Revestimento | [5 empty] | 2653.69
10.2.6.1 | 88497 | EMASSAMENTO COM MASSA LÁTEX, APLICAÇÃO EM PAREDE, DUAS DEMÃOS, LIXAMENTO MANUAL. AF_04/2023 | SINAPI | M2 | 67.8 | 23.39 | 1585.84
10.2.6.2 | 88489 | PINTURA LÁTEX ACRÍLICA PREMIUM, APLICAÇÃO MANUAL EM PAREDES, DUAS DEMÃOS. AF_04/2023 | SINAPI | M2 | 67.8 | 15.75 | 1067.85
10.3 | Circuitos e luminárias | [5 empty] | 8072.05
10.3.1 | 101879 | QUADRO DE DISTRIBUIÇÃO DE ENERGIA EM CHAPA DE AÇO GALVANIZADO, DE EMBUTIR, COM BARRAMENTO TRIFÁSICO, PARA 24 DISJUNTORES DIN 100A - FORNECIMENTO E INSTALAÇÃO. AF_10/2020 | SINAPI | UN | 1 | 554.47 | 554.47
10.3.2 | 92004 | TOMADA MÉDIA DE EMBUTIR (2 MÓDULOS), 2P+T 10 A, INCLUINDO SUPORTE E PLACA - FORNECIMENTO E INSTALAÇÃO. AF_03/2023 | SINAPI | UN | 1 | 68.41 | 68.41
10.3.3 | 93672 | DISJUNTOR TRIPOLAR TIPO DIN, CORRENTE NOMINAL DE 40A - FORNECIMENTO E INSTALAÇÃO. AF_10/2020 | SINAPI | UN | 1 | 89.71 | 89.71
10.3.4 | 93667 | DISJUNTOR TRIPOLAR TIPO DIN, CORRENTE NOMINAL DE 10A - FORNECIMENTO E INSTALAÇÃO. AF_10/2020 | SINAPI | UN | 2 | 65.63 | 131.26
10.3.5 | 93653 | DISJUNTOR MONOPOLAR TIPO DIN, CORRENTE NOMINAL DE 10A - FORNECIMENTO E INSTALAÇÃO. AF_10/2020 | SINAPI | UN | 2 | 11.42 | 22.84
10.3.6 | 93655 | DISJUNTOR MONOPOLAR TIPO DIN, CORRENTE NOMINAL DE 20A - FORNECIMENTO E INSTALAÇÃO. AF_10/2020 | SINAPI | UN | 1 | 14 | 14
10.3.7 | 97667 | ELETRODUTO FLEXÍVEL CORRUGADO, PEAD, DN 50 (1 1/2"), PARA REDE ENTERRADA DE DISTRIBUIÇÃO DE ENERGIA ELÉTRICA - FORNECIMENTO E INSTALAÇÃO. AF_12/2021 | SINAPI | M | 39.2 | 10.77 | 422.18
10.3.8 | 97668 | ELETRODUTO FLEXÍVEL CORRUGADO, PEAD, DN 63 (2"), PARA REDE ENTERRADA DE DISTRIBUIÇÃO DE ENERGIA ELÉTRICA - FORNECIMENTO E INSTALAÇÃO. AF_12/2021 | SINAPI | M | 31.3 | 15.32 | 479.52
10.3.9 | 95727 | ELETRODUTO RÍGIDO SOLDÁVEL, PVC, DN 25 MM (3/4"), APARENTE - FORNECIMENTO E INSTALAÇÃO. AF_10/2022 | SINAPI | M | 30.1 | 25.44 | 765.74
10.3.10 | 95728 | ELETRODUTO RÍGIDO SOLDÁVEL, PVC, DN 32 MM (1"), APARENTE - FORNECIMENTO E INSTALAÇÃO. AF_10/2022 | SINAPI | M | 1 | 32.98 | 32.98
10.3.11 | 91931 | CABO DE COBRE FLEXÍVEL ISOLADO, 6 MM², ANTI-CHAMA 0,6/1,0 KV, PARA CIRCUITOS TERMINAIS - FORNECIMENTO E INSTALAÇÃO. AF_03/2023 | SINAPI | M | 327.4 | 11.58 | 3791.29
10.3.12 | 91929 | CABO DE COBRE FLEXÍVEL ISOLADO, 4 MM², ANTI-CHAMA 0,6/1,0 KV, PARA CIRCUITOS TERMINAIS - FORNECIMENTO E INSTALAÇÃO. AF_03/2023 | SINAPI | M | 76.5 | 8.27 | 632.66
10.3.13 | 91927 | CABO DE COBRE FLEXÍVEL ISOLADO, 2,5 MM², ANTI-CHAMA 0,6/1,0 KV, PARA CIRCUITOS TERMINAIS - FORNECIMENTO E INSTALAÇÃO. AF_03/2023 | SINAPI | M | 111.1 | 5.68 | 631.05
10.3.14 | 100910 | LUMINÁRIA TIPO CALHA, DE SOBREPOR, COM ALETAS E REFLETORES EM ALUMINIO, COM 2 LÂMPADAS TUBULARES LED DE 18 W, SEM REATOR - FORNECIMENTO E INSTALAÇÃO. | SINAPI | UN | 2 | 199.96 | 399.92
10.3.15 | 91953 | INTERRUPTOR SIMPLES (1 MÓDULO), 10A/250V, INCLUINDO SUPORTE E PLACA - FORNECIMENTO E INSTALAÇÃO. AF_03/2023 | SINAPI | UN | 1 | 36.02 | 36.02
10.4 | Equipamentos | [5 empty] | 64426.68
10.4.1 | 103506 | INVERSOR SOLAR FOTOVOLTAICO, HIBRIDO, 380/220 V, TRIFASICO, 2 MPPT, 8 kW - FORNECIMENTO E INSTALAÇÃO. | SINAPI | UN | 1 | 13794.86 | 13794.86
10.4.2 | IND C 802 | BATERIA DE LÍTIO 48V 100Ah PARA SISTEMA FOTOVOLTAICO | PRÓPRIA | UN | 6 | 6149 | 36894
10.4.3 | IND C 803 | STRING BOX, DE SOBREPOR/CAIXA DE JUNCAO, DE SOBREPOR, *210* X*210* X *110* MM, 20 A, 2 ENTRADAS E 2 SAIDAS, COM DPS CLASSE II E CHAVE SECCIONADORA, QUADRO EM POLICARBONATO. | PRÓPRIA | UN | 2 | 563.03 | 1126.06
10.4.4 | IND C 805 | MÓDULO 01 PLACA SOLAR FOTOVOLTAICA MONOCRISTALINO - 550WP - 2,20 X 1,10, INCLUSO ESTRUTURA DE FIXAÇÃO | PRÓPRIA | UND | 14 | 900.84 | 12611.76
11 | Sistema de Captação, Adução e Tratamento de Água | [5 empty] | 119183.95
11.1 | Serviços preliminares - Cercamento | [5 empty] | 16842.02
11.1.1 | 98524 | LIMPEZA MANUAL DE VEGETAÇÃO EM TERRENO COM ENXADA. AF_03/2024 | SINAPI | M2 | 287.32 | 6.69 | 1922.17
11.1.2 | 98522 | ALAMBRADO EM MOURÕES DE CONCRETO, COM TELA DE ARAME GALVANIZADO (INCLUSIVE MURETA EM CONCRETO). AF_05/2018 | SINAPI | M | 58.8 | 215.43 | 12667.28
11.1.3 | IND C 273 | PORTÃO TUBULAR EM TELA DE AÇO GALVANIZADO ATÉ 2,50 M DE ALTURA, COMPLETO | PRÓPRIA | M2 | 2.1 | 1072.65 | 2252.57
11.2 | Poço raso | [5 empty] | 23448.58
11.2.1 | Escavação e estrutura | [5 empty] | 18891.11
11.2.1.1 | IND C 850 | POÇO RASO CIRCULAR PARA ABASTECIMENTO, EM CONCRETO PRÉ-MOLDADO, DIÂMETRO INTERNO = 1,5 M. | SINAPI | M | 14 | 1298.33 | 18176.62
11.2.1.2 | 97740 | PEÇA CIRCULAR PRÉ-MOLDADA, VOLUME DE CONCRETO ACIMA DE 100 LITROS, TAXA DE AÇO APROXIMADA DE 30KG/M³. AF_03/2024 | SINAPI | M3 | 0.31 | 2304.82 | 714.49
11.2.2 | Diversos | [5 empty] | 4557.47
11.2.2.1 | 102128 | MOTO BOMBA SUBMERSÍVEL Q= 3 A 20 M³/H, Hman= 13 A 5 MCA, POTÊNCIA 1 CV - FORNECIMENTO E INSTALAÇÃO. | SINAPI | UN | 1 | 4557.47 | 4557.47
11.3 | Tubulação de adução | [5 empty] | 1484.05
11.3.1 | 93358 | ESCAVAÇÃO MANUAL DE VALA. AF_09/2024 | SINAPI | M3 | 7.21 | 124.17 | 895.27
11.3.2 | 93382 | REATERRO MANUAL DE VALAS, COM COMPACTADOR DE SOLOS DE PERCUSSÃO. AF_08/2023 | SINAPI | M3 | 8.57 | 36.58 | 313.49
11.3.3 | 94648 | TUBO, PVC, SOLDÁVEL, DE 25MM, INSTALADO EM RESERVAÇÃO PREDIAL DE ÁGUA - FORNECIMENTO E INSTALAÇÃO. AF_04/2024 | SINAPI | M | 18.3 | 8.16 | 149.33
11.3.4 | 89408 | JOELHO 90 GRAUS, PVC, SOLDÁVEL, DN 25MM, INSTALADO EM RAMAL DE DISTRIBUIÇÃO DE ÁGUA - FORNECIMENTO E INSTALAÇÃO. AF_06/2022 | SINAPI | UN | 4 | 11.56 | 46.24
11.3.5 | 94489 | REGISTRO DE ESFERA, PVC, SOLDÁVEL, COM VOLANTE, DN 25 MM - FORNECIMENTO E INSTALAÇÃO. AF_08/2021 | SINAPI | UN | 2 | 39.86 | 79.72
11.4 | SALTAz - Estação de Tratamento | [5 empty] | 73349.97
11.4.1 | Casa de bomba | [5 empty] | 26968.62
11.4.1.1 | Movimentação de terra | [5 empty] | 652.88
11.4.1.1.1 | 93358 | ESCAVAÇÃO MANUAL DE VALA. AF_09/2024 | SINAPI | M3 | 3.8 | 124.17 | 471.85
11.4.1.1.2 | 93382 | REATERRO MANUAL DE VALAS, COM COMPACTADOR DE SOLOS DE PERCUSSÃO. AF_08/2023 | SINAPI | M3 | 2.92 | 36.58 | 106.81
11.4.1.1.3 | 101616 | PREPARO DE FUNDO DE VALA COM LARGURA MENOR QUE 1,5 M (ACERTO DO SOLO NATURAL). AF_08/2020 | SINAPI | M2 | 8.05 | 9.22 | 74.22
11.4.1.2 | Fundação | [5 empty] | 3439.16
11.4.1.2.1 | Sapatas | [5 empty] | 1099.61
11.4.1.2.1.1 | 96619 | LASTRO DE CONCRETO MAGRO, APLICADO EM BLOCOS DE COROAMENTO OU SAPATAS, ESPESSURA DE 5 CM. AF_01/2024 | SINAPI | M2 | 3.24 | 44.29 | 143.5
11.4.1.2.1.2 | 96556 | CONCRETAGEM DE SAPATA, FCK 30 MPA, COM USO DE JERICA - LANÇAMENTO, ADENSAMENTO E ACABAMENTO. AF_01/2024 | SINAPI | M3 | 0.3 | 963.55 | 289.07
11.4.1.2.1.3 | 96535 | FABRICAÇÃO, MONTAGEM E DESMONTAGEM DE FÔRMA PARA SAPATA, EM MADEIRA SERRADA, E=25 MM, 4 UTILIZAÇÕES. AF_01/2024 | SINAPI | M2 | 2.4 | 174.32 | 418.37
11.4.1.2.1.4 | 104918 | ARMAÇÃO DE SAPATA ISOLADA, VIGA BALDRAME E SAPATA CORRIDA UTILIZANDO AÇO CA-50 DE 8 MM - MONTAGEM. AF_01/2024 | SINAPI | KG | 14.98 | 16.6 | 248.67
11.4.1.2.2 | Baldrames | [5 empty] | 1871.74
11.4.1.2.2.1 | 96619 | LASTRO DE CONCRETO MAGRO, APLICADO EM BLOCOS DE COROAMENTO OU SAPATAS, ESPESSURA DE 5 CM. AF_01/2024 | SINAPI | M2 | 4.81 | 44.29 | 213.03
11.4.1.2.2.2 | 96555 | CONCRETAGEM DE BLOCO DE COROAMENTO OU VIGA BALDRAME, FCK 30 MPA, COM USO DE JERICA - LANÇAMENTO, ADENSAMENTO E ACABAMENTO. AF_01/2024 | SINAPI | M3 | 0.46 | 752.22 | 346.02
11.4.1.2.2.3 | 96536 | FABRICAÇÃO, MONTAGEM E DESMONTAGEM DE FÔRMA PARA VIGA BALDRAME, EM MADEIRA SERRADA, E=25 MM, 4 UTILIZAÇÕES. AF_01/2024 | SINAPI | M2 | 6.17 | 85.85 | 529.69
11.4.1.2.2.4 | 104916 | ARMAÇÃO DE SAPATA ISOLADA, VIGA BALDRAME E SAPATA CORRIDA UTILIZANDO AÇO CA-60 DE 5 MM - MONTAGEM. AF_01/2024 | SINAPI | KG | 12.01 | 20.43 | 245.36
11.4.1.2.2.5 | 104919 | ARMAÇÃO DE SAPATA ISOLADA, VIGA BALDRAME E SAPATA CORRIDA UTILIZANDO AÇO CA-50 DE 10 MM - MONTAGEM. AF_01/2024 | SINAPI | KG | 36.85 | 14.59 | 537.64
11.4.1.2.3 | Pilares-apoio | [5 empty] | 467.81
11.4.1.2.3.1 | 92419 | MONTAGEM E DESMONTAGEM DE FÔRMA DE PILARES RETANGULARES E ESTRUTURAS SIMILARES, PÉ-DIREITO SIMPLES, EM CHAPA DE MADEIRA COMPENSADA RESINADA, 4 UTILIZAÇÕES. AF_09/2020 | SINAPI | M2 | 1.52 | 108.06 | 164.25
11.4.1.2.3.2 | 92759 | ARMAÇÃO DE PILAR OU VIGA DE ESTRUTURA CONVENCIONAL DE CONCRETO ARMADO UTILIZANDO AÇO CA-60 DE 5,0 MM - MONTAGEM. AF_06/2022 | SINAPI | KG | 2.29 | 16.69 | 38.22
11.4.1.2.3.3 | 92763 | ARMAÇÃO DE PILAR OU VIGA DE ESTRUTURA CONVENCIONAL DE CONCRETO ARMADO UTILIZANDO AÇO CA-50 DE 12,5 MM - MONTAGEM. AF_06/2022 | SINAPI | KG | 13.56 | 10.12 | 137.23
11.4.1.2.3.4 | 103669 | CONCRETAGEM DE PILARES, FCK = 25 MPA, COM USO DE BALDES - LANÇAMENTO, ADENSAMENTO E ACABAMENTO. AF_02/2022 | SINAPI | M3 | 0.12 | 1067.59 | 128.11
11.4.1.3 | Superestrutura | [5 empty] | 10768.12
11.4.1.3.1 | Alvenaria estrutural | [5 empty] | 5548.98
11.4.1.3.1.1 | 89472 | ALVENARIA DE BLOCOS DE CONCRETO ESTRUTURAL 14X19X39 CM (ESPESSURA 14 CM), FBK = 14 MPA, UTILIZANDO COLHER DE PEDREIRO. AF_10/2022 | SINAPI | M2 | 33.9 | 124.43 | 4218.18
11.4.1.3.1.2 | 89998 | ARMAÇÃO DE CINTA DE ALVENARIA ESTRUTURAL; DIÂMETRO DE 10,0 MM. AF_09/2021 | SINAPI | KG | 10.75 | 11.45 | 123.09
11.4.1.3.1.3 | 89996 | ARMAÇÃO VERTICAL DE ALVENARIA ESTRUTURAL; DIÂMETRO DE 10,0 MM. AF_09/2021 | SINAPI | KG | 20.58 | 12.21 | 251.28
11.4.1.3.1.4 | 90000 | ARMAÇÃO DE VERGA E CONTRAVERGA DE ALVENARIA ESTRUTURAL; DIÂMETRO DE 10,0 MM. AF_09/2021 | SINAPI | KG | 8.47 | 15.44 | 130.78
11.4.1.3.1.5 | 89993 | GRAUTEAMENTO VERTICAL EM ALVENARIA ESTRUTURAL. AF_09/2021 | SINAPI | M3 | 0.35 | 1178.39 | 412.44
11.4.1.3.1.6 | 89995 | GRAUTEAMENTO DE CINTA SUPERIOR OU DE VERGA EM ALVENARIA ESTRUTURAL. AF_09/2021 | SINAPI | M3 | 0.29 | 1124.53 | 326.11
11.4.1.3.1.7 | 89994 | GRAUTEAMENTO DE CINTA INTERMEDIÁRIA OU DE CONTRAVERGA EM ALVENARIA ESTRUTURAL. AF_09/2021 | SINAPI | M3 | 0.09 | 967.83 | 87.1
11.4.1.3.2 | Cobertura | [5 empty] | 5219.14
11.4.1.3.2.1 | 92543 | TRAMA DE MADEIRA COMPOSTA POR TERÇAS PARA TELHADOS DE ATÉ 2 ÁGUAS PARA TELHA ONDULADA DE FIBROCIMENTO, METÁLICA, PLÁSTICA OU TERMOACÚSTICA, INCLUSO TRANSPORTE VERTICAL. AF_07/2019 | SINAPI | M2 | 17.71 | 28.97 | 513.06
11.4.1.3.2.2 | 94216 | TELHAMENTO COM TELHA METÁLICA TERMOACÚSTICA E = 50 MM, COM ATÉ 2 ÁGUAS, PRE-PINTURA DE COR BRANCA NAS DUAS FACES, NUCLEO EM POLIISOCIANURATO (PIR) | SINAPI | M2 | 17.71 | 265.73 | 4706.08
11.4.1.4 | Piso de concreto | [5 empty] | 1324.13
11.4.1.4.1 | 97083 | COMPACTAÇÃO MECÂNICA DE SOLO PARA EXECUÇÃO DE RADIER, PISO DE CONCRETO OU LAJE SOBRE SOLO, COM COMPACTADOR DE SOLOS A PERCUSSÃO. AF_09/2021 | SINAPI | M2 | 17.71 | 4.77 | 84.48
11.4.1.4.2 | 96622 | LASTRO COM MATERIAL GRANULAR, APLICADO EM PISOS OU LAJES SOBRE SOLO, ESPESSURA DE *5 CM*. AF_01/2024 | SINAPI | M3 | 0.89 | 252.29 | 224.54
11.4.1.4.3 | 97087 | CAMADA SEPARADORA PARA EXECUÇÃO DE RADIER, PISO DE CONCRETO OU LAJE SOBRE SOLO, EM LONA PLÁSTICA. AF_09/2021 | SINAPI | M2 | 17.71 | 2.79 | 49.41
11.4.1.4.4 | IND C 175 | PISO DE CONCRETO COM CONCRETO MOLDADO IN LOCO, PREPARO MANUAL C15, ACABAMENTO CONVENCIONAL, NÃO ARMADO. | PRÓPRIA | M3 | 1.24 | 778.79 | 965.7
11.4.1.5 | Acabamento e Esquadrias | [5 empty] | 8130.64
11.4.1.5.1 | 87879 | CHAPISCO APLICADO EM ALVENARIAS E ESTRUTURAS DE CONCRETO INTERNAS, COM COLHER DE PEDREIRO. ARGAMASSA TRAÇO 1:3 COM PREPARO EM BETONEIRA 400L. AF_10/2022 | SINAPI | M2 | 33.9 | 5.41 | 183.4
11.4.1.5.2 | 87905 | CHAPISCO APLICADO EM ALVENARIA (COM PRESENÇA DE VÃOS) E ESTRUTURAS DE CONCRETO DE FACHADA, COM COLHER DE PEDREIRO. ARGAMASSA TRAÇO 1:3 COM PREPARO EM BETONEIRA 400L. AF_10/2022 | SINAPI | M2 | 33.9 | 10.59 | 359
11.4.1.5.3 | 87777 | EMBOÇO OU MASSA ÚNICA EM ARGAMASSA TRAÇO 1:2:8, PREPARO MANUAL, APLICADA MANUALMENTE EM PANOS DE FACHADA COM PRESENÇA DE VÃOS, ESPESSURA DE 25 MM. AF_08/2022 | SINAPI | M2 | 67.8 | 76.64 | 5196.19
11.4.1.5.4 | IND C 271 | J01 - FIXO - JANELA VENEZIANA TOMADA DE AR EM ALUMÍNIO - 100 X 30 CM | PRÓPRIA | UN | 3 | 406.82 | 1220.46
11.4.1.5.5 | 94807 | PORTA EM AÇO DE ABRIR TIPO VENEZIANA SEM GUARNIÇÃO, 106X210CM, FIXAÇÃO COM PARAFUSOS - FORNECIMENTO E INSTALAÇÃO. | SINAPI | UN | 1 | 887.08 | 887.08
11.4.1.5.6 | 100757 | PINTURA COM TINTA ALQUÍDICA DE ACABAMENTO (ESMALTE SINTÉTICO ACETINADO) PULVERIZADA SOBRE SUPERFÍCIES METÁLICAS (EXCETO PERFIL) EXECUTADO EM OBRA (02 DEMÃOS). AF_01/2020_PE | SINAPI | M2 | 4.2 | 67.74 | 284.51
11.4.1.6 | Revestimento | [5 empty] | 2653.69
11.4.1.6.1 | 88497 | EMASSAMENTO COM MASSA LÁTEX, APLICAÇÃO EM PAREDE, DUAS DEMÃOS, LIXAMENTO MANUAL. AF_04/2023 | SINAPI | M2 | 67.8 | 23.39 | 1585.84
11.4.1.6.2 | 88489 | PINTURA LÁTEX ACRÍLICA PREMIUM, APLICAÇÃO MANUAL EM PAREDES, DUAS DEMÃOS. AF_04/2023 | SINAPI | M2 | 67.8 | 15.75 | 1067.85
11.4.2 | Estrutura do Reservatório | [5 empty] | 33861.57
11.4.2.1 | Serviços Preliminares | [5 empty] | 4229.99
11.4.2.1.1 | 98524 | LIMPEZA MANUAL DE VEGETAÇÃO EM TERRENO COM ENXADA. AF_03/2024 | SINAPI | M2 | 146.36 | 6.69 | 979.15
11.4.2.1.2 | 98522 | ALAMBRADO EM MOURÕES DE CONCRETO, COM TELA DE ARAME GALVANIZADO (INCLUSIVE MURETA EM CONCRETO). AF_05/2018 | SINAPI | M | 15.09 | 215.43 | 3250.84
11.4.2.2 | Movimentação de terra | [5 empty] | 638.79
11.4.2.2.1 | 93358 | ESCAVAÇÃO MANUAL DE VALA. AF_09/2024 | SINAPI | M3 | 3.72 | 124.17 | 461.91
11.4.2.2.2 | 101616 | PREPARO DE FUNDO DE VALA COM LARGURA MENOR QUE 1,5 M (ACERTO DO SOLO NATURAL). AF_08/2020 | SINAPI | M2 | 7.6 | 9.22 | 70.07
11.4.2.2.3 | 93382 | REATERRO MANUAL DE VALAS, COM COMPACTADOR DE SOLOS DE PERCUSSÃO. AF_08/2023 | SINAPI | M3 | 2.92 | 36.58 | 106.81
11.4.2.3 | Fundação | [5 empty] | 5202.39
11.4.2.3.1 | Blocos | [5 empty] | 1333.79
11.4.2.3.1.1 | 96619 | LASTRO DE CONCRETO MAGRO, APLICADO EM BLOCOS DE COROAMENTO OU SAPATAS, ESPESSURA DE 5 CM. AF_01/2024 | SINAPI | M2 | 7.6 | 44.29 | 336.6
11.4.2.3.1.2 | 96555 | CONCRETAGEM DE BLOCO DE COROAMENTO OU VIGA BALDRAME, FCK 30 MPA, COM USO DE JERICA - LANÇAMENTO, ADENSAMENTO E ACABAMENTO. AF_01/2024 | SINAPI | M3 | 0.8 | 752.22 | 601.78
11.4.2.3.1.3 | 96534 | FABRICAÇÃO, MONTAGEM E DESMONTAGEM DE FÔRMA PARA BLOCO DE COROAMENTO, EM MADEIRA SERRADA, E=25 MM, 4 UTILIZAÇÕES. AF_01/2024 | SINAPI | M2 | 1.32 | 99.82 | 131.76
11.4.2.3.1.4 | 96543 | ARMAÇÃO DE BLOCO UTILIZANDO AÇO CA-60 DE 5 MM - MONTAGEM. AF_01/2024 | SINAPI | KG | 10.58 | 24.92 | 263.65
11.4.2.3.2 | Baldrame | [5 empty] | 1779.64
11.4.2.3.2.1 | 96619 | LASTRO DE CONCRETO MAGRO, APLICADO EM BLOCOS DE COROAMENTO OU SAPATAS, ESPESSURA DE 5 CM. AF_01/2024 | SINAPI | M2 | 3.96 | 44.29 | 175.39
11.4.2.3.2.2 | 96555 | CONCRETAGEM DE BLOCO DE COROAMENTO OU VIGA BALDRAME, FCK 30 MPA, COM USO DE JERICA - LANÇAMENTO, ADENSAMENTO E ACABAMENTO. AF_01/2024 | SINAPI | M3 | 0.4 | 752.22 | 300.89
11.4.2.3.2.3 | 96536 | FABRICAÇÃO, MONTAGEM E DESMONTAGEM DE FÔRMA PARA VIGA BALDRAME, EM MADEIRA SERRADA, E=25 MM, 4 UTILIZAÇÕES. AF_01/2024 | SINAPI | M2 | 5.28 | 85.85 | 453.29
11.4.2.3.2.4 | 104916 | ARMAÇÃO DE SAPATA ISOLADA, VIGA BALDRAME E SAPATA CORRIDA UTILIZANDO AÇO CA-60 DE 5 MM - MONTAGEM. AF_01/2024 | SINAPI | KG | 14.75 | 20.43 | 301.34
11.4.2.3.2.5 | 104919 | ARMAÇÃO DE SAPATA ISOLADA, VIGA BALDRAME E SAPATA CORRIDA UTILIZANDO AÇO CA-50 DE 10 MM - MONTAGEM. AF_01/2024 | SINAPI | KG | 37.61 | 14.59 | 548.73
11.4.2.3.3 | Estacas | [5 empty] | 2088.96
11.4.2.3.3.1 | 101176 | ESTACA BROCA DE CONCRETO, DIÂMETRO DE 30CM, ESCAVAÇÃO MANUAL COM TRADO CONCHA, INTEIRAMENTE ARMADA. AF_05/2020 | SINAPI | M | 12 | 174.08 | 2088.96
11.4.2.4 | Superestrutura | [5 empty] | 8739.2
11.4.2.4.1 | Pilar | [5 empty] | 2433.33
11.4.2.4.1.1 | 92443 | MONTAGEM E DESMONTAGEM DE FÔRMA DE PILARES RETANGULARES E ESTRUTURAS SIMILARES, PÉ-DIREITO SIMPLES, EM CHAPA DE MADEIRA COMPENSADA PLASTIFICADA, 18 UTILIZAÇÕES. AF_09/2020 | SINAPI | M2 | 11.2 | 63.37 | 709.74
11.4.2.4.1.2 | 92759 | ARMAÇÃO DE PILAR OU VIGA DE ESTRUTURA CONVENCIONAL DE CONCRETO ARMADO UTILIZANDO AÇO CA-60 DE 5,0 MM - MONTAGEM. AF_06/2022 | SINAPI | KG | 12.98 | 16.69 | 216.64
11.4.2.4.1.3 | 92762 | ARMAÇÃO DE PILAR OU VIGA DE ESTRUTURA CONVENCIONAL DE CONCRETO ARMADO UTILIZANDO AÇO CA-50 DE 10,0 MM - MONTAGEM. AF_06/2022 | SINAPI | KG | 71.95 | 12.19 | 877.07
11.4.2.4.1.4 | 103669 | CONCRETAGEM DE PILARES, FCK = 25 MPA, COM USO DE BALDES - LANÇAMENTO, ADENSAMENTO E ACABAMENTO. AF_02/2022 | SINAPI | M3 | 0.59 | 1067.59 | 629.88
11.4.2.4.2 | Viga | [5 empty] | 2427.47
11.4.2.4.2.1 | 92431 | MONTAGEM E DESMONTAGEM DE FÔRMA DE PILARES RETANGULARES E ESTRUTURAS SIMILARES, PÉ-DIREITO SIMPLES, EM CHAPA DE MADEIRA COMPENSADA PLASTIFICADA, 10 UTILIZAÇÕES. AF_09/2020 | SINAPI | M2 | 10.56 | 74.62 | 787.99
11.4.2.4.2.2 | 92759 | ARMAÇÃO DE PILAR OU VIGA DE ESTRUTURA CONVENCIONAL DE CONCRETO ARMADO UTILIZANDO AÇO CA-60 DE 5,0 MM - MONTAGEM. AF_06/2022 | SINAPI | KG | 13.94 | 16.69 | 232.66
11.4.2.4.2.3 | 92762 | ARMAÇÃO DE PILAR OU VIGA DE ESTRUTURA CONVENCIONAL DE CONCRETO ARMADO UTILIZANDO AÇO CA-50 DE 10,0 MM - MONTAGEM. AF_06/2022 | SINAPI | KG | 46.22 | 12.19 | 563.42
11.4.2.4.2.4 | 103669 | CONCRETAGEM DE PILARES, FCK = 25 MPA, COM USO DE BALDES - LANÇAMENTO, ADENSAMENTO E ACABAMENTO. AF_02/2022 | SINAPI | M3 | 0.79 | 1067.59 | 843.4
11.4.2.4.3 | Laje | [5 empty] | 3878.4
11.4.2.4.3.1 | 103760 | MONTAGEM E DESMONTAGEM DE FÔRMA DE LAJE MACIÇA, PÉ-DIREITO SIMPLES, EM CHAPA DE MADEIRA COMPENSADA RESINADA E CIMBRAMENTO DE MADEIRA, 2 UTILIZAÇÕES. AF_03/2022 | SINAPI | M2 | 10.94 | 137.38 | 1502.94
11.4.2.4.3.2 | 92768 | ARMAÇÃO DE LAJE DE ESTRUTURA CONVENCIONAL DE CONCRETO ARMADO UTILIZANDO AÇO CA-60 DE 5,0 MM - MONTAGEM. AF_06/2022 | SINAPI | KG | 8.62 | 15.86 | 136.71
11.4.2.4.3.3 | 92769 | ARMAÇÃO DE LAJE DE ESTRUTURA CONVENCIONAL DE CONCRETO ARMADO UTILIZANDO AÇO CA-50 DE 6,3 MM - MONTAGEM. AF_06/2022 | SINAPI | KG | 17.29 | 14.41 | 249.15
11.4.2.4.3.4 | 92770 | ARMAÇÃO DE LAJE DE ESTRUTURA CONVENCIONAL DE CONCRETO ARMADO UTILIZANDO AÇO CA-50 DE 8,0 MM - MONTAGEM. AF_06/2022 | SINAPI | KG | 60.39 | 13.2 | 797.15
11.4.2.4.3.5 | 103682 | CONCRETAGEM DE VIGAS E LAJES, FCK=25 MPA, PARA QUALQUER TIPO DE LAJE COM BALDES EM EDIFICAÇÃO TÉRREA - LANÇAMENTO, ADENSAMENTO E ACABAMENTO. AF_02/2022 | SINAPI | M3 | 1.09 | 1093.99 | 1192.45
11.4.2.5 | Diversos | [5 empty] | 9137.48
11.4.2.5.1 | 99839 | GUARDA-CORPO DE AÇO GALVANIZADO DE 1,10M DE ALTURA, MONTANTES TUBULARES DE 1.1/2 ESPAÇADOS DE 1,20M, TRAVESSA SUPERIOR DE 2, GRADIL FORMADO POR BARRAS CHATAS EM FERRO DE 32X4,8MM, FIXADO COM CHUMBADOR MECÂNICO. AF_04/2019_PS | SINAPI | M | 13.6 | 620.62 | 8440.43
11.4.2.5.2 | 00038477 | ESCADA EXTENSIVEL EM ALUMINIO, COM SAPATAS DE BORRACHA, ALTURA FECHADA 3,60 M, ALTURA ESTENDIDA DE 6,0 A 6,30 M, LARGURA MINIMA DE 35 CM, CACIDADE *120* KG | SINAPI | UN | 1 | 697.05 | 697.05
11.4.2.6 | Revestimento | [5 empty] | 5913.72
11.4.2.6.1 | 95306 | TEXTURA ACRÍLICA, APLICAÇÃO MANUAL EM TETO, UMA DEMÃO. AF_04/2023 | SINAPI | M2 | 12.25 | 19.56 | 239.61
11.4.2.6.2 | 95305 | TEXTURA ACRÍLICA, APLICAÇÃO MANUAL EM PAREDE, UMA DEMÃO. AF_04/2023 | SINAPI | M2 | 20.44 | 16.47 | 336.65
11.4.2.6.3 | 98547 | IMPERMEABILIZAÇÃO DE SUPERFÍCIE COM MANTA ASFÁLTICA, DUAS CAMADAS, INCLUSIVE APLICAÇÃO DE PRIMER ASFÁLTICO, E=3MM E E=4MM. AF_09/2023 | SINAPI | M2 | 12.25 | 241.63 | 2959.97
11.4.2.6.4 | 98563 | PROTEÇÃO MECÂNICA DE SUPERFÍCIE HORIZONTAL COM ARGAMASSA DE CIMENTO E AREIA, TRAÇO 1:3, E=2CM. AF_09/2023 | SINAPI | M2 | 24.5 | 44.77 | 1096.87
11.4.2.6.5 | 87739 | CONTRAPISO EM ARGAMASSA PRONTA, PREPARO MANUAL, APLICADO EM ÁREAS MOLHADAS SOBRE LAJE, ADERIDO, ACABAMENTO NÃO REFORÇADO, ESPESSURA 2CM. AF_07/2021 | SINAPI | M2 | 12.25 | 104.54 | 1280.62
11.4.3 | Tubulações e conexões | [5 empty] | 2143.71
11.4.3.1 | 94648 | TUBO, PVC, SOLDÁVEL, DE 25MM, INSTALADO EM RESERVAÇÃO PREDIAL DE ÁGUA - FORNECIMENTO E INSTALAÇÃO. AF_04/2024 | SINAPI | M | 18.3 | 8.16 | 149.33
11.4.3.2 | 94650 | TUBO, PVC, SOLDÁVEL, DE 40MM, INSTALADO EM RESERVAÇÃO PREDIAL DE ÁGUA - FORNECIMENTO E INSTALAÇÃO. AF_04/2024 | SINAPI | M | 6.95 | 22.31 | 155.05
11.4.3.3 | 94651 | TUBO, PVC, SOLDÁVEL, DE 50MM, INSTALADO EM RESERVAÇÃO PREDIAL DE ÁGUA - FORNECIMENTO E INSTALAÇÃO. AF_04/2024 | SINAPI | M | 3.5 | 26.17 | 91.6
11.4.3.4 | 94673 | CURVA 90 GRAUS, PVC, SOLDÁVEL, DN 25 MM, INSTALADO EM RESERVAÇÃO PREDIAL DE ÁGUA - FORNECIMENTO E INSTALAÇÃO. AF_04/2024 | SINAPI | UN | 6 | 8.53 | 51.18
11.4.3.5 | 94677 | CURVA 90 GRAUS, PVC, SOLDÁVEL, DN 40 MM, INSTALADO EM RESERVAÇÃO PREDIAL DE ÁGUA - FORNECIMENTO E INSTALAÇÃO. AF_04/2024 | SINAPI | UN | 19 | 22.51 | 427.69
11.4.3.6 | 102591 | FURO EM CAIXA D'ÁGUA COM ESPESSURA DE 2 ATÉ 5 MM E DIÂMETRO DE 25 MM. AF_06/2021 | SINAPI | UN | 2 | 6.03 | 12.06
11.4.3.7 | 94703 | ADAPTADOR COM FLANGE E ANEL DE VEDAÇÃO, PVC, SOLDÁVEL, DN 25 MM X 3/4", INSTALADO EM RESERVAÇÃO PREDIAL DE ÁGUA - FORNECIMENTO E INSTALAÇÃO. AF_04/2024 | SINAPI | UN | 2 | 23.82 | 47.64
11.4.3.8 | 94796 | TORNEIRA DE BOIA PARA CAIXA D'ÁGUA, ROSCÁVEL, 3/4" - FORNECIMENTO E INSTALAÇÃO. AF_08/2021 | SINAPI | UN | 1 | 73.79 | 73.79
11.4.3.9 | 102595 | FURO EM CAIXA D'ÁGUA COM ESPESSURA DE 2 ATÉ 5 MM E DIÂMETRO DE 40 MM. AF_06/2021 | SINAPI | UN | 2 | 7.69 | 15.38
11.4.3.10 | 94705 | ADAPTADOR COM FLANGE E ANEL DE VEDAÇÃO, PVC, SOLDÁVEL, DN 40 MM X 1 1/4", INSTALADO EM RESERVAÇÃO PREDIAL DE ÁGUA - FORNECIMENTO E INSTALAÇÃO. AF_04/2024 | SINAPI | UN | 2 | 42.14 | 84.28
11.4.3.11 | 94798 | TORNEIRA DE BOIA PARA CAIXA D'ÁGUA, ROSCÁVEL, 1 1/4" - FORNECIMENTO E INSTALAÇÃO. AF_08/2021 | SINAPI | UN | 1 | 255.78 | 255.78
11.4.3.12 | 94656 | ADAPTADOR CURTO COM BOLSA E ROSCA PARA REGISTRO, PVC, SOLDÁVEL, DN 25 MM X 3/4", INSTALADO EM RESERVAÇÃO PREDIAL DE ÁGUA - FORNECIMENTO E INSTALAÇÃO. AF_04/2024 | SINAPI | UN | 2 | 4.32 | 8.64
11.4.3.13 | 103042 | REGISTRO DE ESFERA, PVC, ROSCÁVEL, COM BORBOLETA, 3/4" - FORNECIMENTO E INSTALAÇÃO. AF_08/2021 | SINAPI | UN | 2 | 33.3 | 66.6
11.4.3.14 | 94660 | ADAPTADOR CURTO COM BOLSA E ROSCA PARA REGISTRO, PVC, SOLDÁVEL, DN 40 MM X 1 1/4", INSTALADO EM RESERVAÇÃO PREDIAL DE ÁGUA - FORNECIMENTO E INSTALAÇÃO. AF_04/2024 | SINAPI | UN | 3 | 9.94 | 29.82
11.4.3.15 | 103038 | REGISTRO DE ESFERA, PVC, ROSCÁVEL, COM VOLANTE, 1 1/4" - FORNECIMENTO E INSTALAÇÃO. AF_08/2021 | SINAPI | UN | 3 | 84.54 | 253.62
11.4.3.16 | 99621 | VÁLVULA DE RETENÇÃO HORIZONTAL, DE BRONZE, ROSCÁVEL, 1 1/4" - FORNECIMENTO E INSTALAÇÃO. AF_08/2021 | SINAPI | UN | 1 | 281.9 | 281.9
11.4.3.17 | 99619 | VÁLVULA DE RETENÇÃO HORIZONTAL, DE BRONZE, ROSCÁVEL, 3/4" - FORNECIMENTO E INSTALAÇÃO. AF_08/2021 | SINAPI | UN | 1 | 139.35 | 139.35
11.4.4 | Equipamentos | [5 empty] | 10376.07
11.4.4.1 | 95645 | MONTAGEM DOSADOR COAGULANTE - FORNECIMENTO E INSTALAÇÃO | SINAPI | UN | 1 | 418.85 | 418.85
11.4.4.2 | 95643 | MONTAGEM DOSADOR DE CLORO EM PARTILHAS - FORNECIMENTO E INSTALAÇÃO | SINAPI | UN | 1 | 788.1 | 788.1
11.4.4.3 | 102617 | CAIXA D´ÁGUA EM POLIÉSTER REFORÇADO COM FIBRA DE VIDRO, 5000 LITROS - FORNECIMENTO E INSTALAÇÃO. AF_06/2021 | SINAPI | UN | 2 | 3392.09 | 6784.18
11.4.4.4 | 94483 | CONJUNTO HIDRÁULICO EM AÇO ROSCÁVEL PARA INSTALAÇÃO DE BOMBA, DN SUCÇÃO 32 MM (1 1/4") E DN RECALQUE 25 MM (1"), PARA EDIFICAÇÃO COM 4 PAVIMENTOS - FORNECIMENTO E INSTALAÇÃO. AF_04/2024 | SINAPI | UN | 1 | 1437.54 | 1437.54
11.4.4.5 | 102111 | BOMBA CENTRÍFUGA, MONOFÁSICA, 0,5 CV OU 0,49 HP, HM 6 A 20 M, Q 1,2 A 8,3 M3/H - FORNECIMENTO E INSTALAÇÃO. AF_12/2020 | SINAPI | UN | 1 | 947.4 | 947.4
11.5 | Tubulação de distribuição | [5 empty] | 4059.33
11.5.1 | 93358 | ESCAVAÇÃO MANUAL DE VALA. AF_09/2024 | SINAPI | M3 | 20.16 | 124.17 | 2503.27
11.5.2 | 93382 | REATERRO MANUAL DE VALAS, COM COMPACTADOR DE SOLOS DE PERCUSSÃO. AF_08/2023 | SINAPI | M3 | 24.19 | 36.58 | 884.87
11.5.3 | 89402 | TUBO, PVC, SOLDÁVEL, DE 25MM, INSTALADO EM RAMAL DE DISTRIBUIÇÃO DE ÁGUA - FORNECIMENTO E INSTALAÇÃO. AF_06/2022 | SINAPI | M | 40 | 16.14 | 645.6
11.5.4 | 94673 | CURVA 90 GRAUS, PVC, SOLDÁVEL, DN 25 MM, INSTALADO EM RESERVAÇÃO PREDIAL DE ÁGUA - FORNECIMENTO E INSTALAÇÃO. AF_04/2024 | SINAPI | UN | 3 | 8.53 | 25.59
12 | Instalações Elétricas | [5 empty] | 89564.84
12.1 | Sistema de Proteção Contra Descargas Atmosféricas (SPDA) | [5 empty] | 46813.13
12.1.1 | IND C 15 | CAIXA DE INSPECAO PARA ATERRAMENTO OU OUTRO USO, EM PVC, DN = 250 X 250 MM | PRÓPRIA | UN | 17 | 80.42 | 1367.14
12.1.2 | IND C 16 | SOLDA EXOTÉRMICA PARA SPDA - FORNECIMENTO E INSTALAÇÃO. | PRÓPRIA | UN | 17 | 83.9 | 1426.3
12.1.3 | 96985 | HASTE DE ATERRAMENTO, DIÂMETRO 5/8", COM 3 METROS - FORNECIMENTO E INSTALAÇÃO. AF_08/2023 | SINAPI | UN | 17 | 83.77 | 1424.09
12.1.4 | 104753 | CONECTOR SPLIT-BOLT, PARA SPDA, PARA CABOS ATÉ 50 MM2 - FORNECIMENTO E INSTALAÇÃO. AF_08/2023 | SINAPI | UN | 34 | 28.79 | 978.86
12.1.5 | 96973 | CORDOALHA DE COBRE NU 35 MM², NÃO ENTERRADA, COM ISOLADOR - FORNECIMENTO E INSTALAÇÃO. AF_08/2023 | SINAPI | M | 259 | 80.57 | 20867.63
12.1.6 | 95728 | ELETRODUTO RÍGIDO SOLDÁVEL, PVC, DN 32 MM (1"), APARENTE - FORNECIMENTO E INSTALAÇÃO. AF_10/2022 | SINAPI | M | 85.78 | 32.98 | 2829.02
12.1.7 | 96974 | CORDOALHA DE COBRE NU 50 MM², NÃO ENTERRADA, COM ISOLADOR - FORNECIMENTO E INSTALAÇÃO. AF_08/2023 | SINAPI | M | 71.4 | 103.15 | 7364.91
12.1.8 | 96977 | CORDOALHA DE COBRE NU 50 MM², ENTERRADA - FORNECIMENTO E INSTALAÇÃO. AF_08/2023 | SINAPI | M | 145.05 | 60.9 | 8833.55
12.1.9 | 93358 | ESCAVAÇÃO MANUAL DE VALA. AF_09/2024 | SINAPI | M3 | 10.71 | 124.17 | 1329.86
12.1.10 | 93382 | REATERRO MANUAL DE VALAS, COM COMPACTADOR DE SOLOS DE PERCUSSÃO. AF_08/2023 | SINAPI | M3 | 10.71 | 36.58 | 391.77
12.2 | Circuitos e Luminárias | [5 empty] | 42751.71
12.2.1 | 101879 | QUADRO DE DISTRIBUIÇÃO DE ENERGIA EM CHAPA DE AÇO GALVANIZADO, DE EMBUTIR, COM BARRAMENTO TRIFÁSICO, PARA 24 DISJUNTORES DIN 100A - FORNECIMENTO E INSTALAÇÃO. AF_10/2020 | SINAPI | UN | 2 | 554.47 | 1108.94
12.2.2 | 92008 | TOMADA BAIXA DE EMBUTIR (2 MÓDULOS), 2P+T 10 A, INCLUINDO SUPORTE E PLACA - FORNECIMENTO E INSTALAÇÃO. AF_03/2023 | SINAPI | UN | 7 | 57.4 | 401.8
12.2.3 | 91996 | TOMADA MÉDIA DE EMBUTIR (1 MÓDULO), 2P+T 10 A, INCLUINDO SUPORTE E PLACA - FORNECIMENTO E INSTALAÇÃO. AF_03/2023 | SINAPI | UN | 2 | 43.05 | 86.1
12.2.4 | 91953 | INTERRUPTOR SIMPLES (1 MÓDULO), 10A/250V, INCLUINDO SUPORTE E PLACA - FORNECIMENTO E INSTALAÇÃO. AF_03/2023 | SINAPI | UN | 5 | 36.02 | 180.1
12.2.5 | 91959 | INTERRUPTOR SIMPLES (2 MÓDULOS), 10A/250V, INCLUINDO SUPORTE E PLACA - FORNECIMENTO E INSTALAÇÃO. AF_03/2023 | SINAPI | UN | 1 | 54.37 | 54.37
12.2.6 | 92022 | INTERRUPTOR SIMPLES (1 MÓDULO) COM 1 TOMADA DE EMBUTIR 2P+T 10 A, SEM SUPORTE E SEM PLACA - FORNECIMENTO E INSTALAÇÃO. AF_03/2023 | SINAPI | UN | 3 | 48.16 | 144.48
12.2.7 | 92027 | INTERRUPTOR SIMPLES (2 MÓDULOS) COM 1 TOMADA DE EMBUTIR 2P+T 10 A, INCLUINDO SUPORTE E PLACA - FORNECIMENTO E INSTALAÇÃO. AF_03/2023 | SINAPI | UN | 1 | 79.67 | 79.67
12.2.8 | 93653 | DISJUNTOR MONOPOLAR TIPO DIN, CORRENTE NOMINAL DE 10A - FORNECIMENTO E INSTALAÇÃO. AF_10/2020 | SINAPI | UN | 11 | 11.42 | 125.62
12.2.9 | 93667 | DISJUNTOR TRIPOLAR TIPO DIN, CORRENTE NOMINAL DE 10A - FORNECIMENTO E INSTALAÇÃO. AF_10/2020 | SINAPI | UN | 2 | 65.63 | 131.26
12.2.10 | 93658 | DISPOSITIVO DR, 2 POLOS, SENSIBILIDADE DE 30 MA, CORRENTE DE 25 A, TIPO AC - FORNECIMENTO E INSTALAÇÃO. | SINAPI | UN | 3 | 131.72 | 395.16
12.2.11 | IND C 24 | DISPOSITIVO DPS CLASSE II, 1 POLO, TENSAO MAXIMA DE 175 V, CORRENTE MAXIMA DE *20* KA (TIPO AC) - FORNECIMENTO E INSTALAÇÃO | PRÓPRIA | UN | 6 | 72.94 | 437.64
12.2.12 | 100910 | LUMINÁRIA TIPO CALHA, DE SOBREPOR, COM ALETAS E REFLETORES EM ALUMINIO, COM 2 LÂMPADAS TUBULARES LED DE 18 W, SEM REATOR - FORNECIMENTO E INSTALAÇÃO. | SINAPI | UN | 23 | 199.96 | 4599.08
12.2.13 | 105920 | LUMINÁRIA PROJETOR LED EXTERNO RETANGULAR, 30 W - FORNECIMENTO E INSTALAÇÃO. | SINAPI | UN | 13 | 74.24 | 965.12
12.2.14 | 95727 | ELETRODUTO RÍGIDO SOLDÁVEL, PVC, DN 25 MM (3/4"), APARENTE - FORNECIMENTO E INSTALAÇÃO. AF_10/2022 | SINAPI | M | 82.9 | 25.44 | 2108.98
12.2.15 | 97667 | ELETRODUTO FLEXÍVEL CORRUGADO, PEAD, DN 50 (1 1/2"), PARA REDE ENTERRADA DE DISTRIBUIÇÃO DE ENERGIA ELÉTRICA - FORNECIMENTO E INSTALAÇÃO. AF_12/2021 | SINAPI | M | 61.1 | 10.77 | 658.05
12.2.16 | 104399 | CONDULETE DE PVC, TIPO LR, PARA ELETRODUTO DE PVC SOLDÁVEL DN 25 MM (3/4''), APARENTE - FORNECIMENTO E INSTALAÇÃO. AF_10/2022 | SINAPI | UN | 3 | 39.07 | 117.21
12.2.17 | 95808 | CONDULETE DE PVC, TIPO LL, PARA ELETRODUTO DE PVC SOLDÁVEL DN 25 MM (3/4''), APARENTE - FORNECIMENTO E INSTALAÇÃO. AF_10/2022 | SINAPI | UN | 4 | 40.75 | 163
12.2.18 | 95811 | CONDULETE DE PVC, TIPO LB, PARA ELETRODUTO DE PVC SOLDÁVEL DN 25 MM (3/4''), APARENTE - FORNECIMENTO E INSTALAÇÃO. AF_10/2022 | SINAPI | UN | 4 | 26.47 | 105.88
12.2.19 | 104404 | CONDULETE DE PVC, TIPO T, PARA ELETRODUTO DE PVC SOLDÁVEL DN 25 MM (3/4''), APARENTE - FORNECIMENTO E INSTALAÇÃO. AF_10/2022 | SINAPI | UN | 4 | 45.59 | 182.36
12.2.20 | 104396 | CONDULETE DE PVC, TIPO E, PARA ELETRODUTO DE PVC SOLDÁVEL DN 25 MM (3/4''), APARENTE - FORNECIMENTO E INSTALAÇÃO. AF_10/2022 | SINAPI | UN | 3 | 30.06 | 90.18
12.2.21 | IND C 23 | TAMPA CEGA EM PVC PARA CONDULETE 4 X 2" | PRÓPRIA | UN | 18 | 13.65 | 245.7
12.2.22 | 91884 | LUVA PARA ELETRODUTO, PVC, ROSCÁVEL, DN 25 MM (3/4"), PARA CIRCUITOS TERMINAIS, INSTALADA EM PAREDE - FORNECIMENTO E INSTALAÇÃO. AF_03/2023 | SINAPI | UN | 10 | 15.99 | 159.9
12.2.23 | IND C 155 | ELETROCALHA LISA OU PERFURADA EM AÇO GALVANIZADO, LARGURA 50MM E ALTURA 50MM, INCLUSIVE EMENDA E FIXAÇÃO - FORNECIMENTO E INSTALAÇÃO. | PRÓPRIA | M | 145.6 | 129.02 | 18785.31
12.2.24 | 97275 | COTOVELO HORIZONTAL 90º PARA ELETROCALHA, LISA OU PERFURADA EM AÇO GALVANIZADO, LARGURA DE 50MM E ALTURA DE 50MM - FORNECIMENTO E INSTALAÇÃO. | SINAPI | UN | 3 | 105.44 | 316.32
12.2.25 | 97313 | TÊ HORIZONTAL 90º, PARA ELETROCALHA, LISA OU PERFURADA EM AÇO GALVANIZADO, LARGURA DE 50MM E ALTURA DE 50MM - FORNECIMENTO E INSTALAÇÃO. | SINAPI | UN | 5 | 161.56 | 807.8
12.2.26 | 97313 | CRUZETA HORIZONTAL, PARA ELETROCALHA, LISA OU PERFURADA EM AÇO GALVANIZADO, LARGURA DE 50MM E ALTURA DE 50MM - FORNECIMENTO E INSTALAÇÃO. | SINAPI | UN | 1 | 180.21 | 180.21
12.2.27 | 91929 | CABO DE COBRE FLEXÍVEL ISOLADO, 4 MM², ANTI-CHAMA 0,6/1,0 KV, PARA CIRCUITOS TERMINAIS - FORNECIMENTO E INSTALAÇÃO. AF_03/2023 | SINAPI | M | 386.6 | 8.27 | 3197.18
12.2.28 | 91927 | CABO DE COBRE FLEXÍVEL ISOLADO, 2,5 MM², ANTI-CHAMA 0,6/1,0 KV, PARA CIRCUITOS TERMINAIS - FORNECIMENTO E INSTALAÇÃO. AF_03/2023 | SINAPI | M | 925.4 | 5.68 | 5256.27
12.2.29 | 100557 | CAIXA DE PASSAGEM ELETRICA, PARA PISO, EM PVC, DIMENSOES DE 3/4" A 4" - FORNECIMENTO E INSTALACAO. | SINAPI | UN | 2 | 834.01 | 1668.02
13 | Instalações Hidrossanitárias | [5 empty] | 157442.1
13.1 | Instalação hidráulica | [5 empty] | 6963.77
13.1.1 | 94648 | TUBO, PVC, SOLDÁVEL, DE 25MM, INSTALADO EM RESERVAÇÃO PREDIAL DE ÁGUA - FORNECIMENTO E INSTALAÇÃO. AF_04/2024 | SINAPI | M | 30.95 | 8.16 | 252.55
13.1.2 | 94673 | CURVA 90 GRAUS, PVC, SOLDÁVEL, DN 25 MM, INSTALADO EM RESERVAÇÃO PREDIAL DE ÁGUA - FORNECIMENTO E INSTALAÇÃO. AF_04/2024 | SINAPI | UN | 5 | 8.53 | 42.65
13.1.3 | 94688 | TÊ, PVC, SOLDÁVEL, DN 25 MM INSTALADO EM RESERVAÇÃO PREDIAL DE ÁGUA - FORNECIMENTO E INSTALAÇÃO. AF_04/2024 | SINAPI | UN | 1 | 8.43 | 8.43
13.1.4 | 94703 | ADAPTADOR COM FLANGE E ANEL DE VEDAÇÃO, PVC, SOLDÁVEL, DN 25 MM X 3/4", INSTALADO EM RESERVAÇÃO PREDIAL DE ÁGUA - FORNECIMENTO E INSTALAÇÃO. AF_04/2024 | SINAPI | UN | 2 | 23.82 | 47.64
13.1.5 | 94656 | ADAPTADOR CURTO COM BOLSA E ROSCA PARA REGISTRO, PVC, SOLDÁVEL, DN 25 MM X 3/4", INSTALADO EM RESERVAÇÃO PREDIAL DE ÁGUA - FORNECIMENTO E INSTALAÇÃO. AF_04/2024 | SINAPI | UN | 2 | 4.32 | 8.64
13.1.6 | 89353 | REGISTRO DE GAVETA BRUTO, LATÃO, ROSCÁVEL, 3/4" - FORNECIMENTO E INSTALAÇÃO. AF_08/2021 | SINAPI | UN | 4 | 32.06 | 128.24
13.1.7 | 102615 | CAIXA D´ÁGUA EM POLIÉSTER REFORÇADO COM FIBRA DE VIDRO, 2000 LITROS - FORNECIMENTO E INSTALAÇÃO. AF_06/2021 | SINAPI | UN | 2 | 1212.74 | 2425.48
13.1.8 | 94796 | TORNEIRA DE BOIA PARA CAIXA D'ÁGUA, ROSCÁVEL, 3/4" - FORNECIMENTO E INSTALAÇÃO. AF_08/2021 | SINAPI | UN | 2 | 73.79 | 147.58
13.1.9 | 89403 | TUBO, PVC, SOLDÁVEL, DE 32MM, INSTALADO EM RAMAL DE DISTRIBUIÇÃO DE ÁGUA - FORNECIMENTO E INSTALAÇÃO. AF_06/2022 | SINAPI | M | 18.2 | 23.98 | 436.44
13.1.10 | 103979 | TUBO, PVC, SOLDÁVEL, DE 50MM, INSTALADO EM RAMAL DE DISTRIBUIÇÃO DE ÁGUA - FORNECIMENTO E INSTALAÇÃO. AF_06/2022 | SINAPI | M | 4.75 | 37.13 | 176.37
13.1.11 | 89413 | JOELHO 90 GRAUS, PVC, SOLDÁVEL, DN 32MM, INSTALADO EM RAMAL DE DISTRIBUIÇÃO DE ÁGUA - FORNECIMENTO E INSTALAÇÃO. AF_06/2022 | SINAPI | UN | 10 | 15.72 | 157.2
13.1.12 | 103984 | JOELHO 90 GRAUS, PVC, SOLDÁVEL, DN 50MM, INSTALADO EM RAMAL DE DISTRIBUIÇÃO DE ÁGUA - FORNECIMENTO E INSTALAÇÃO. AF_06/2022 | SINAPI | UN | 2 | 24.73 | 49.46
13.1.13 | 89443 | TE, PVC, SOLDÁVEL, DN 32MM, INSTALADO EM RAMAL DE DISTRIBUIÇÃO DE ÁGUA - FORNECIMENTO E INSTALAÇÃO. AF_06/2022 | SINAPI | UN | 4 | 21.83 | 87.32
13.1.14 | 102591 | FURO EM CAIXA D'ÁGUA COM ESPESSURA DE 2 ATÉ 5 MM E DIÂMETRO DE 25 MM. AF_06/2021 | SINAPI | UN | 2 | 6.03 | 12.06
13.1.15 | 94704 | ADAPTADOR COM FLANGE E ANEL DE VEDAÇÃO, PVC, SOLDÁVEL, DN 32 MM X 1", INSTALADO EM RESERVAÇÃO PREDIAL DE ÁGUA - FORNECIMENTO E INSTALAÇÃO. AF_04/2024 | SINAPI | UN | 6 | 31.27 | 187.62
13.1.16 | 102593 | FURO EM CAIXA D'ÁGUA COM ESPESSURA DE 2 ATÉ 5 MM E DIÂMETRO DE 32 MM. AF_06/2021 | SINAPI | UN | 6 | 6.81 | 40.86
13.1.17 | 102597 | FURO EM CAIXA D'ÁGUA COM ESPESSURA DE 2 ATÉ 5 MM E DIÂMETRO DE 50 MM. AF_06/2021 | SINAPI | UN | 2 | 8.8 | 17.6
13.1.18 | 94658 | ADAPTADOR CURTO COM BOLSA E ROSCA PARA REGISTRO, PVC, SOLDÁVEL, DN 32 MM X 1", INSTALADO EM RESERVAÇÃO PREDIAL DE ÁGUA - FORNECIMENTO E INSTALAÇÃO. AF_04/2024 | SINAPI | UN | 5 | 6.36 | 31.8
13.1.19 | 94495 | REGISTRO DE GAVETA BRUTO, LATÃO, ROSCÁVEL, 1" - FORNECIMENTO E INSTALAÇÃO. AF_08/2021 | SINAPI | UN | 5 | 48.77 | 243.85
13.1.20 | 103953 | BUCHA DE REDUÇÃO, CURTA, PVC, SOLDÁVEL, DN 32 X 25 MM, INSTALADO EM RAMAL DE DISTRIBUIÇÃO DE ÁGUA - FORNECIMENTO E INSTALAÇÃO. AF_06/2022 | SINAPI | UN | 2 | 9.42 | 18.84
13.1.21 | 89356 | TUBO, PVC, SOLDÁVEL, DE 25MM, INSTALADO EM RAMAL OU SUB-RAMAL DE ÁGUA - FORNECIMENTO E INSTALAÇÃO. AF_06/2022 | SINAPI | M | 4.85 | 31.85 | 154.47
13.1.22 | 89366 | JOELHO 90 GRAUS COM BUCHA DE LATÃO, PVC, SOLDÁVEL, DN 25MM, X 3/4 INSTALADO EM RAMAL OU SUB-RAMAL DE ÁGUA - FORNECIMENTO E INSTALAÇÃO. AF_06/2022 | SINAPI | UN | 3 | 20.04 | 60.12
13.1.23 | 89395 | TE, PVC, SOLDÁVEL, DN 25MM, INSTALADO EM RAMAL OU SUB-RAMAL DE ÁGUA - FORNECIMENTO E INSTALAÇÃO. AF_06/2022 | SINAPI | UN | 1 | 17.39 | 17.39
13.1.24 | 90374 | TÊ COM BUCHA DE LATÃO NA BOLSA CENTRAL, PVC, SOLDÁVEL, DN 25MM X 3/4, INSTALADO EM RAMAL OU SUB-RAMAL DE ÁGUA - FORNECIMENTO E INSTALAÇÃO. AF_06/2022 | SINAPI | UN | 5 | 27.19 | 135.95
13.1.25 | IND C 202 | TELA DE PROTEÇÃO CONTRA INSETOS INSTALADA NA SAÍDA LIVRE DE TUBULAÇÃO, D = 2" A 2 1/2" | PRÓPRIA | UN | 2 | 64.83 | 129.66
13.1.26 | 101802 | CAIXA ENTERRADA RETENTORA DE AREIA RETANGULAR, EM ALVENARIA COM BLOCOS DE CONCRETO, DIMENSÕES INTERNAS: 1,00 X 1,00 X 1,20 M, EXCLUINDO TAMPÃO. AF_12/2020 | SINAPI | UN | 1 | 1945.55 | 1945.55
13.2 | Instalação Sanitária | [5 empty] | 132186.38
13.2.1 | Tubulações e conexões de PVC | [5 empty] | 7064.88
13.2.1.1 | 93358 | ESCAVAÇÃO MANUAL DE VALA. AF_09/2024 | SINAPI | M3 | 8.43 | 124.17 | 1046.75
13.2.1.2 | 93382 | REATERRO MANUAL DE VALAS, COM COMPACTADOR DE SOLOS DE PERCUSSÃO. AF_08/2023 | SINAPI | M3 | 8.05 | 36.58 | 294.47
13.2.1.3 | 89849 | TUBO PVC, SERIE NORMAL, ESGOTO PREDIAL, DN 150 MM, FORNECIDO E INSTALADO EM SUBCOLETOR AÉREO DE ESGOTO SANITÁRIO. AF_08/2022 | SINAPI | M | 12.5 | 66.78 | 834.75
13.2.1.4 | 89714 | TUBO PVC, SERIE NORMAL, ESGOTO PREDIAL, DN 100 MM, FORNECIDO E INSTALADO EM RAMAL DE DESCARGA OU RAMAL DE ESGOTO SANITÁRIO. AF_08/2022 | SINAPI | M | 3 | 48.5 | 145.5
13.2.1.5 | 89713 | TUBO PVC, SERIE NORMAL, ESGOTO PREDIAL, DN 75 MM, FORNECIDO E INSTALADO EM RAMAL DE DESCARGA OU RAMAL DE ESGOTO SANITÁRIO. AF_08/2022 | SINAPI | M | 15.05 | 43.12 | 648.96
13.2.1.6 | 89712 | TUBO PVC, SERIE NORMAL, ESGOTO PREDIAL, DN 50 MM, FORNECIDO E INSTALADO EM RAMAL DE DESCARGA OU RAMAL DE ESGOTO SANITÁRIO. AF_08/2022 | SINAPI | M | 18.7 | 34.8 | 650.76
13.2.1.7 | 89711 | TUBO PVC, SERIE NORMAL, ESGOTO PREDIAL, DN 40 MM, FORNECIDO E INSTALADO EM RAMAL DE DESCARGA OU RAMAL DE ESGOTO SANITÁRIO. AF_08/2022 | SINAPI | M | 20.97 | 28.15 | 590.31
13.2.1.8 | 104348 | TERMINAL DE VENTILAÇÃO, PVC, SÉRIE NORMAL, ESGOTO PREDIAL, DN 50 MM, JUNTA SOLDÁVEL, FORNECIDO E INSTALADO EM PRUMADA DE ESGOTO SANITÁRIO OU VENTILAÇÃO. AF_08/2022 | SINAPI | UN | 2 | 12.11 | 24.22
13.2.1.9 | 89779 | LUVA DE CORRER, PVC, SERIE NORMAL, ESGOTO PREDIAL, DN 100 MM, JUNTA ELÁSTICA, FORNECIDO E INSTALADO EM RAMAL DE DESCARGA OU RAMAL DE ESGOTO SANITÁRIO. AF_08/2022 | SINAPI | UN | 2 | 38.44 | 76.88
13.2.1.10 | 89776 | LUVA DE CORRER, PVC, SERIE NORMAL, ESGOTO PREDIAL, DN 75 MM, JUNTA ELÁSTICA, FORNECIDO E INSTALADO EM RAMAL DE DESCARGA OU RAMAL DE ESGOTO SANITÁRIO. AF_08/2022 | SINAPI | UN | 2 | 28.5 | 57
13.2.1.11 | 89754 | LUVA DE CORRER, PVC, SERIE NORMAL, ESGOTO PREDIAL, DN 50 MM, JUNTA ELÁSTICA, FORNECIDO E INSTALADO EM RAMAL DE DESCARGA OU RAMAL DE ESGOTO SANITÁRIO. AF_08/2022 | SINAPI | UN | 25 | 23.54 | 588.5
13.2.1.12 | 89557 | REDUCAO EXCENTRICA PVC, SERIE R, DN 100 X 75 MM, PARA ESGOTO PREDIAL, FORNECIDO E INSTALADO EM RAMAL DE DESCARGA OU RAMAL DE ESGOTO SANITÁRIO. | SINAPI | UN | 3 | 34.26 | 102.78
13.2.1.13 | 89797 | JUNÇÃO SIMPLES, PVC, SERIE NORMAL, ESGOTO PREDIAL, DN 100 X 100 MM, JUNTA ELÁSTICA, FORNECIDO E INSTALADO EM RAMAL DE DESCARGA OU RAMAL DE ESGOTO SANITÁRIO. AF_08/2022 | SINAPI | UN | 2 | 58.19 | 116.38
13.2.1.14 | 89797 | JUNÇÃO SIMPLES, PVC, SERIE NORMAL, ESGOTO PREDIAL, DN 100 X 75 MM, JUNTA ELÁSTICA, FORNECIDO E INSTALADO EM RAMAL DE DESCARGA OU RAMAL DE ESGOTO SANITÁRIO. | SINAPI | UN | 1 | 107.59 | 107.59
13.2.1.15 | 89795 | JUNÇÃO SIMPLES, PVC, SERIE NORMAL, ESGOTO PREDIAL, DN 75 X 75 MM, JUNTA ELÁSTICA, FORNECIDO E INSTALADO EM RAMAL DE DESCARGA OU RAMAL DE ESGOTO SANITÁRIO. AF_08/2022 | SINAPI | UN | 3 | 46.56 | 139.68
13.2.1.16 | 89795 | JUNÇÃO SIMPLES, PVC, SERIE NORMAL, ESGOTO PREDIAL, DN 75 X 50 MM, JUNTA ELÁSTICA, FORNECIDO E INSTALADO EM RAMAL DE DESCARGA OU RAMAL DE ESGOTO SANITÁRIO. | SINAPI | UN | 2 | 45.55 | 91.1
13.2.1.17 | 89785 | JUNÇÃO SIMPLES, PVC, SERIE NORMAL, ESGOTO PREDIAL, DN 50 X 50 MM, JUNTA ELÁSTICA, FORNECIDO E INSTALADO EM RAMAL DE DESCARGA OU RAMAL DE ESGOTO SANITÁRIO. AF_08/2022 | SINAPI | UN | 6 | 30.91 | 185.46
13.2.1.18 | 89783 | JUNÇÃO SIMPLES, PVC, SERIE NORMAL, ESGOTO PREDIAL, DN 40 MM, JUNTA SOLDÁVEL, FORNECIDO E INSTALADO EM RAMAL DE DESCARGA OU RAMAL DE ESGOTO SANITÁRIO. AF_08/2022 | SINAPI | UN | 4 | 18.84 | 75.36
13.2.1.19 | 89825 | TE, PVC, SERIE NORMAL, ESGOTO PREDIAL, DN 50 X 50 MM, JUNTA ELÁSTICA, FORNECIDO E INSTALADO EM PRUMADA DE ESGOTO SANITÁRIO OU VENTILAÇÃO. AF_08/2022 | SINAPI | UN | 7 | 18.61 | 130.27
13.2.1.20 | 89782 | TE, PVC, SERIE NORMAL, ESGOTO PREDIAL, DN 40 X 40 MM, JUNTA SOLDÁVEL, FORNECIDO E INSTALADO EM RAMAL DE DESCARGA OU RAMAL DE ESGOTO SANITÁRIO. AF_08/2022 | SINAPI | UN | 2 | 18.73 | 37.46
13.2.1.21 | 89731 | JOELHO 90 GRAUS, PVC, SERIE NORMAL, ESGOTO PREDIAL, DN 50 MM, JUNTA ELÁSTICA, FORNECIDO E INSTALADO EM RAMAL DE DESCARGA OU RAMAL DE ESGOTO SANITÁRIO. AF_08/2022 | SINAPI | UN | 4 | 17.85 | 71.4
13.2.1.22 | 89746 | JOELHO 45 GRAUS, PVC, SERIE NORMAL, ESGOTO PREDIAL, DN 100 MM, JUNTA ELÁSTICA, FORNECIDO E INSTALADO EM RAMAL DE DESCARGA OU RAMAL DE ESGOTO SANITÁRIO. AF_08/2022 | SINAPI | UN | 2 | 32.82 | 65.64
13.2.1.23 | 89739 | JOELHO 45 GRAUS, PVC, SERIE NORMAL, ESGOTO PREDIAL, DN 75 MM, JUNTA ELÁSTICA, FORNECIDO E INSTALADO EM RAMAL DE DESCARGA OU RAMAL DE ESGOTO SANITÁRIO. AF_08/2022 | SINAPI | UN | 7 | 27.39 | 191.73
13.2.1.24 | 89732 | JOELHO 45 GRAUS, PVC, SERIE NORMAL, ESGOTO PREDIAL, DN 50 MM, JUNTA ELÁSTICA, FORNECIDO E INSTALADO EM RAMAL DE DESCARGA OU RAMAL DE ESGOTO SANITÁRIO. AF_08/2022 | SINAPI | UN | 13 | 18.64 | 242.32
13.2.1.25 | 89726 | JOELHO 45 GRAUS, PVC, SERIE NORMAL, ESGOTO PREDIAL, DN 40 MM, JUNTA SOLDÁVEL, FORNECIDO E INSTALADO EM RAMAL DE DESCARGA OU RAMAL DE ESGOTO SANITÁRIO. AF_08/2022 | SINAPI | UN | 5 | 13.36 | 66.8
13.2.1.26 | 89742 | CURVA CURTA 90 GRAUS, PVC, SERIE NORMAL, ESGOTO PREDIAL, DN 75 MM, JUNTA ELÁSTICA, FORNECIDO E INSTALADO EM RAMAL DE DESCARGA OU RAMAL DE ESGOTO SANITÁRIO. AF_08/2022 | SINAPI | UN | 1 | 44.91 | 44.91
13.2.1.27 | 89733 | CURVA CURTA 90 GRAUS, PVC, SERIE NORMAL, ESGOTO PREDIAL, DN 50 MM, JUNTA ELÁSTICA, FORNECIDO E INSTALADO EM RAMAL DE DESCARGA OU RAMAL DE ESGOTO SANITÁRIO. AF_08/2022 | SINAPI | UN | 6 | 27.05 | 162.3
13.2.1.28 | 89728 | CURVA CURTA 90 GRAUS, PVC, SERIE NORMAL, ESGOTO PREDIAL, DN 40 MM, JUNTA SOLDÁVEL, FORNECIDO E INSTALADO EM RAMAL DE DESCARGA OU RAMAL DE ESGOTO SANITÁRIO. AF_08/2022 | SINAPI | UN | 3 | 16.29 | 48.87
13.2.1.29 | 104341 | BUCHA DE REDUÇÃO LONGA, PVC, SÉRIE NORMAL, ESGOTO PREDIAL, DN 50 X 40 MM, JUNTA SOLDÁVEL E ELÁSTICA, FORNECIDO E INSTALADO EM RAMAL DE DESCARGA OU RAMAL DE ESGOTO SANITÁRIO. AF_08/2022 | SINAPI | UN | 7 | 12.89 | 90.23
13.2.1.30 | 104357 | CAP, PVC, SÉRIE NORMAL, ESGOTO PREDIAL, DN 100 MM, JUNTA ELÁSTICA, FORNECIDO E INSTALADO EM SUBCOLETOR AÉREO DE ESGOTO SANITÁRIO. AF_08/2022 | SINAPI | UN | 2 | 21.67 | 43.34
13.2.1.31 | 104357 | CAP, PVC, SÉRIE NORMAL, ESGOTO PREDIAL, DN 75 MM, JUNTA ELÁSTICA, FORNECIDO E INSTALADO EM SUBCOLETOR AÉREO DE ESGOTO SANITÁRIO. AF_08/2022 | SINAPI | UN | 2 | 22.75 | 45.5
13.2.1.32 | 104357 | CAP, PVC, SÉRIE NORMAL, ESGOTO PREDIAL, DN 50 MM, JUNTA ELÁSTICA, FORNECIDO E INSTALADO EM SUBCOLETOR AÉREO DE ESGOTO SANITÁRIO. | SINAPI | UN | 2 | 16.04 | 32.08
13.2.1.33 | 104357 | CAP, PVC, SÉRIE NORMAL, ESGOTO PREDIAL, DN 40 MM, JUNTA ELÁSTICA, FORNECIDO E INSTALADO EM SUBCOLETOR AÉREO DE ESGOTO SANITÁRIO. | SINAPI | UN | 1 | 15.58 | 15.58
13.2.2 | Diversos | [5 empty] | 37834.3
13.2.2.1 | 89709 | RALO SIFONADO, PVC, DN 100 X 40 MM, JUNTA SOLDÁVEL, FORNECIDO E INSTALADO EM RAMAL DE DESCARGA OU EM RAMAL DE ESGOTO SANITÁRIO. AF_08/2022 | SINAPI | UN | 1 | 28.67 | 28.67
13.2.2.2 | 97906 | CAIXA ENTERRADA HIDRÁULICA RETANGULAR, EM ALVENARIA COM BLOCOS DE CONCRETO, DIMENSÕES INTERNAS: 0,6X0,6X0,6 M PARA REDE DE ESGOTO. AF_12/2020 | SINAPI | UN | 1 | 536.15 | 536.15
13.2.2.3 | 98085 | TANQUE SÉPTICO RETANGULAR, EM ALVENARIA COM BLOCOS DE CONCRETO, DIMENSÕES INTERNAS: 1,6 X 4,4 X H=1,8 M, VOLUME ÚTIL: 9856 L (PARA 68 CONTRIBUINTES), EXCAVAÇÃO MANUAL. | SINAPI | UN | 1 | 11819.84 | 11819.84
13.2.2.4 | 98061 | FILTRO ANAERÓBIO CIRCULAR, EM CONCRETO PRÉ-MOLDADO, DIÂMETRO INTERNO = 2,88 M, ALTURA INTERNA = 1,50 M, VOLUME ÚTIL: 7817,3 L (PARA 75 CONTRIBUINTES), ESCAVAÇÃO MANUAL. | SINAPI | UN | 1 | 9222.82 | 9222.82
13.2.2.5 | 98064 | SUMIDOURO CIRCULAR, EM CONCRETO PRÉ-MOLDADO, DIÂMETRO INTERNO = 2,38 M, ALTURA INTERNA = 3,0 M, ÁREA DE INFILTRAÇÃO: 25 M² (PARA 10 CONTRIBUINTES), ESCAVAÇÃO MANUAL. | SINAPI | UN | 2 | 8113.41 | 16226.82
13.2.3 | Banheiro ecológico seco | [5 empty] | 87287.2
13.2.3.1 | IND C 40 | BANHEIRO ECOLÓGICO SECO - FORNECIMENTO, TRANSPORTE, INSTALAÇÃO E CAPACITAÇÃO DA COMUNIDADE - BDI = 15,28 | PRÓPRIA | UN | 5 | 17457.44 | 87287.2
13.3 | Louças, acessórios e metais | [5 empty] | 18291.95
13.3.1 | 86914 | TORNEIRA CROMADA 1/2" OU 3/4" PARA TANQUE, PADRÃO MÉDIO - FORNECIMENTO E INSTALAÇÃO. AF_01/2020 | SINAPI | UN | 1 | 102.39 | 102.39
13.3.2 | IND C 75 | BANCADA DE COZINHA COM 02 CUBAS 2,70X0,70 COM PÉS | PRÓPRIA | UN | 1 | 5627.66 | 5627.66
13.3.3 | IND C 197 | BANCADA PASSA-PRATOS 2,30X0,70 | PRÓPRIA | UN | 1 | 3828.44 | 3828.44
13.3.4 | 86875 | TANQUE DE MÁRMORE SINTÉTICO COM COLUNA, 22L OU EQUIVALENTE FORNECIMENTO E INSTALAÇÃO. AF_01/2020 | SINAPI | UN | 1 | 765 | 765
13.3.5 | 100853 | TORNEIRA CROMADA DE MESA PARA LAVATORIO, TIPO MONOCOMANDO. AF_01/2020 | SINAPI | UN | 3 | 356.92 | 1070.76
13.3.6 | 100867 | BARRA DE APOIO RETA, EM ACO INOX POLIDO, COMPRIMENTO 70 CM, FIXADA NA PAREDE - FORNECIMENTO E INSTALAÇÃO. AF_01/2020 | SINAPI | UN | 3 | 292.55 | 877.65
13.3.7 | 95545 | SABONETEIRA DE PAREDE EM METAL CROMADO, INCLUSO FIXAÇÃO. AF_01/2020 | SINAPI | UN | 2 | 66.32 | 132.64
13.3.8 | 86878 | VÁLVULA EM METAL CROMADO TIPO AMERICANA 3.1/2" X 1.1/2" PARA PIA - FORNECIMENTO E INSTALAÇÃO. AF_01/2020 | SINAPI | UN | 5 | 76.87 | 384.35
13.3.9 | 86883 | SIFÃO DO TIPO FLEXÍVEL EM PVC 1 X 1.1/2 - FORNECIMENTO E INSTALAÇÃO. AF_01/2020 | SINAPI | UN | 5 | 17.66 | 88.3
13.3.10 | 44.06.010 | LAVATÓRIO EM AÇO INOX DIM: 55x100x46cm - FORNECIMENTO E INSTALAÇÃO. | SP OBRAS | UN | 1 | 2247.78 | 2247.78
13.3.11 | 44.06.010 | LAVATÓRIO EM AÇO INOX DIM: 55x50x46 - FORNECIMENTO E INSTALAÇÃO. | SP OBRAS | UN | 1 | 1175.17 | 1175.17
13.3.12 | 86909 | TORNEIRA CROMADA TUBO MÓVEL, DE MESA, 1/2" OU 3/4", PARA PIA DE COZINHA, PADRÃO ALTO - FORNECIMENTO E INSTALAÇÃO. AF_01/2020 | SINAPI | UN | 2 | 134.79 | 269.58
13.3.13 | 95547 | PAPELEIRA PLASTICA TIPO DISPENSER PARA PAPEL HIGIENICO ROLAO, INCLUSO FIXAÇÃO. | SINAPI | UN | 1 | 64.17 | 64.17
13.3.14 | IND C 87 | BEBEDOURO PURIFICADOR DE PRESSÃO DE COLUNA CONJUGADO 1,2L, FORNECIMENTO E INSTALAÇÃO. | PRÓPRIA | UN | 1 | 1658.06 | 1658.06
14 | Sistema de Proteção Contra Incêndio | [5 empty] | 4466.24
14.1 | 101909 | EXTINTOR DE INCÊNDIO PORTÁTIL COM CARGA DE PQS DE 6 KG, CLASSE BC - FORNECIMENTO E INSTALAÇÃO. AF_10/2020_PE | SINAPI | UN | 5 | 318.93 | 1594.65
14.2 | 102520 | PINTURA DE SINALIZAÇÃO VERTICAL DE SEGURANÇA, FAIXAS AMARELA E PRETA, APLICAÇÃO MANUAL, 2 DEMÃOS. AF_05/2021 | SINAPI | M2 | 5 | 111.28 | 556.4
14.3 | 00037556 | PLACA DE SINALIZACAO DE SEGURANCA CONTRA INCENDIO, FOTOLUMINESCENTE, QUADRADA, *20 X 20* CM, EM PVC *2* MM ANTI-CHAMAS (SIMBOLOS, CORES E PICTOGRAMAS CONFORME NBR 16820) | SINAPI | UN | 13 | 28.91 | 375.83
14.4 | 00037539 | PLACA DE SINALIZACAO DE SEGURANCA CONTRA INCENDIO, FOTOLUMINESCENTE, RETANGULAR, *13 X 26* CM, EM PVC *2* MM ANTI-CHAMAS (SIMBOLOS, CORES E PICTOGRAMAS CONFORME NBR 16820) | SINAPI | UN | 11 | 25 | 275
14.5 | 00037558 | PLACA DE SINALIZACAO DE SEGURANCA CONTRA INCENDIO, FOTOLUMINESCENTE, RETANGULAR, *20 X 40* CM, EM PVC *2* MM ANTI-CHAMAS (SIMBOLOS, CORES E PICTOGRAMAS CONFORME NBR 16820) | SINAPI | UN | 1 | 46.61 | 46.61
14.6 | IND C 261 | DETECTOR ÓPTICO DE FUMAÇA COM BASE ENDEREÇÁVEL, FORNECIMENTO E INSTALAÇÃO. | PRÓPRIA | UN | 1 | 259.47 | 259.47
14.7 | IND C 262 | SIRENE AUDIOVISUAL TIPO ENDEREÇÁVEL, FORNECIMENTO E INSTALAÇÃO. | PRÓPRIA | UN | 4 | 339.57 | 1358.28
15 | Serviços Finais | [5 empty] | 17826.2
15.1 | IND C 37 | LIMPEZA GERAL DE OBRA | PRÓPRIA | M2 | 685.21 | 22.26 | 15252.77
15.2 | 97.02.030 | FORNECIMENTO E INSTALAÇÃO DE PLACA DE INAUGURAÇÃO EM AÇO INOX - 500 X 700 MM | SP OBRAS | UN | 1 | 2573.43 | 2573.43
[5 empty] | VALOR BDI TOTAL: |  | 689621.21
[5 empty] | VALOR BDI: |  | 662753.43
[5 empty] | VALOR ORÇAMENTO: |  | 2826849.98
[5 empty] | VALOR TOTAL: |  | 3516471.19
1. O presente orçamento segue os quantitativos e especificações do projeto padrão, devendo ser adaptado para fins de licitação conforme as condições locais, peculiaridades do terreno e demais exigências específicas da obra; 2. Deverão ser incluídos no orçamento os custos de mobilização e desmobilização, dimensionados de acordo com o meio de transporte a ser utilizado para acesso ao local da obra; 3. A tipologia de fundação apresentada neste orçamento tem caráter indicativo e referencial, devendo ser reavaliada e reorçada posteriormente, a partir dos resultados de sondagens e demais estudos geotécnicos realizados no local, conforme o projeto executivo de fundações e em atendimento às prescrições da ABNT NBR 6122:2019 - Projeto e execução de fundações. 4. Os insumos identificados por códigos iniciados em "IND I" possuem preços obtidos com base em pesquisas de mercado junto a fornecedores nacionais representativos do setor. Durante a adaptação do orçamento para licitação, é obrigatória a atualização das cotações com valores vigentes e com fornecedores locais, observando os princípios da economicidade e da vantajosidade previstos na Lei nº 14.133/2021 (Nova Lei de Licitações e Contratos Administrativos).

## RN
MINISTÉRIO DA EDUCAÇÃO
Obra: Unidade de Educação Indígena 3 Salas | [5 empty] | BDI : | 25%
Unidade federativa: RIO GRANDE DO NORTE |  |  |  |  | Fonte
Planilha Orçamentária: IMA3A-PLN-AT0_R00 |  |  |  |  | SINAPI | 2025/06 | SEM DESONERAÇÃO
[5 empty] | SICRO | 2025/04 | SEM DESONERAÇÃO
[5 empty] | SP OBRAS | 198 | SEM DESONERAÇÃO
[5 empty] | PRÓPRIA | PRÓPRIA
ITEM | CÓDIGO | DESCRIÇÃO | FONTE | UND | QUANTIDADE | PREÇO UNITÁRIO R$ | PREÇO TOTAL R$
1 | Serviços Preliminares | [5 empty] | 101580.3
1.1 | 103689 | FORNECIMENTO E INSTALAÇÃO DE PLACA DE OBRA COM CHAPA GALVANIZADA E ESTRUTURA DE MADEIRA. AF_03/2022_PS | SINAPI | M2 | 6.48 | 468.18 | 3033.81
1.2 | 99059 | LOCAÇÃO CONVENCIONAL DE OBRA, UTILIZANDO GABARITO DE TÁBUAS CORRIDAS PONTALETADAS A CADA 2,00M - 2 UTILIZAÇÕES. AF_03/2024 | SINAPI | M | 177.5 | 69.11 | 12267.03
1.3 | IND C 220 | LOCACAO DE GRUPO GERADOR *80 A 125* KVA, MOTOR DIESEL, REBOCAVEL, ACIONAMENTO MANUAL - INCLUSO ÓLEO DIESEL - BDI = 15,28 | PRÓPRIA | MÊS | 6 | 14379.91 | 86279.46
2 | Administração Local | [5 empty] | 211374.84
2.1 | IND C 154 | ADMINISTRAÇÃO LOCAL 03, 04 e 05 SALAS - ESCOLA INDÍGENA ESTRUTURA DE MADEIRA | PRÓPRIA | UN | 1 | 211374.84 | 211374.84
3 | Canteiro de Obra | [5 empty] | 329501.74
3.1 | 98524 | LIMPEZA MANUAL DE VEGETAÇÃO EM TERRENO COM ENXADA. AF_03/2024 | SINAPI | M2 | 4640 | 4.8 | 22272
3.2 | 98458 | TAPUME COM COMPENSADO DE MADEIRA. AF_03/2024 | SINAPI | M2 | 611.6 | 110.57 | 67624.61
3.3 | 105113 | ESTRUTURA DE MADEIRA PROVISÓRIA PARA SUPORTE DE CAIXA D'ÁGUA ELEVADA DE 2000 LITROS. AF_03/2024 | SINAPI | UN | 1 | 8793.16 | 8793.16
3.4 | IND C 160 | EXECUÇÃO DE SANITÁRIO E VESTIÁRIO EM CANTEIRO DE OBRA EM CHAPA DE MADEIRA COMPENSADA, NÃO INCLUSO MOBILIÁRIO. | PRÓPRIA | M2 | 25 | 802.84 | 20071
3.5 | IND C 161 | EXECUÇÃO DE GUARITA EM CANTEIRO DE OBRA EM CHAPA DE MADEIRA COMPENSADA, NÃO INCLUSO MOBILIÁRIO. | PRÓPRIA | M2 | 6 | 896.58 | 5379.48
3.6 | IND C 162 | EXECUÇÃO DE REFEITÓRIO E COZINHA EM CANTEIRO DE OBRA EM CHAPA DE MADEIRA COMPENSADA, NÃO INCLUSO MOBILIÁRIO E EQUIPAMENTOS. | PRÓPRIA | M2 | 35 | 428.42 | 14994.7
3.7 | IND C 163 | EXECUÇÃO DE ESCRITÓRIO EM CANTEIRO DE OBRA EM CHAPA DE MADEIRA COMPENSADA, NÃO INCLUSO MOBILIÁRIO E EQUIPAMENTOS. | PRÓPRIA | M2 | 30 | 829.56 | 24886.8
3.8 | IND C 164 | EXECUÇÃO DE ALMOXARIFADO EM CANTEIRO DE OBRA EM CHAPA DE MADEIRA COMPENSADA, INCLUSO PRATELEIRAS. | PRÓPRIA | M2 | 20 | 714.3 | 14286
3.9 | IND C 165 | EXECUÇÃO DE DEPÓSITO DE MATERIAL E RESÍDUOS EM CANTEIRO DE OBRA EM CHAPA DE MADEIRA COMPENSADA, NÃO INCLUSO MOBILIÁRIO. | PRÓPRIA | M2 | 76 | 668.11 | 50776.36
3.10 | IND C 140 | EXECUÇÃO DE ALOJAMENTO EM CANTEIRO DE OBRA EM CHAPA DE MADEIRA COMPENSADA, NÃO INCLUSO MOBILIÁRIO. | PRÓPRIA | M2 | 45 | 829.56 | 37330.2
3.11 | IND C 166 | EXECUÇÃO DE CENTRAL DE ARMADURA EM CANTEIRO DE OBRA, NÃO INCLUSO MOBILIÁRIO E EQUIPAMENTOS. | PRÓPRIA | M2 | 30 | 295.06 | 8851.8
3.12 | IND C 167 | EXECUÇÃO DE CENTRAL DE CARPINTARIA, FÔRMAS, PRODUÇÃO DE ARGAMASSA OU CONCRETO EM CANTEIRO DE OBRA, NÃO INCLUSO MOBILIÁRIO E EQUIPAMENTOS. | PRÓPRIA | M2 | 90 | 502.09 | 45188.1
3.13 | 98053 | TANQUE SÉPTICO CIRCULAR, EM CONCRETO PRÉ-MOLDADO, DIÂMETRO INTERNO = 1,40 M, ALTURA INTERNA = 2,50 M, VOLUME ÚTIL: 3463,6 L (PARA 13 CONTRIBUINTES). AF_12/2020 | SINAPI | UN | 1 | 2821.91 | 2821.91
3.14 | 98100 | SUMIDOURO RETANGULAR, EM ALVENARIA COM BLOCOS DE CONCRETO, DIMENSÕES INTERNAS: 1,6 X 3,4 X H=3,0 M, ÁREA DE INFILTRAÇÃO: 32,9 M² (PARA 13 CONTRIBUINTES). . AF_12/2020 | SINAPI | UN | 1 | 6225.62 | 6225.62
4 | Fundação | [5 empty] | 117029.05
4.1 | Movimentação de terra | [5 empty] | 8487.72
4.1.1 | 93382 | REATERRO MANUAL DE VALAS, COM COMPACTADOR DE SOLOS DE PERCUSSÃO. AF_08/2023 | SINAPI | M3 | 52.53 | 27.27 | 1432.49
4.1.2 | 93358 | ESCAVAÇÃO MANUAL DE VALA. AF_09/2024 | SINAPI | M3 | 74.78 | 89.08 | 6661.4
4.1.3 | 101617 | PREPARO DE FUNDO DE VALA COM LARGURA MAIOR OU IGUAL A 1,5 M E MENOR QUE 2,5 M (ACERTO DO SOLO NATURAL). AF_08/2020 | SINAPI | M2 | 124.63 | 3.16 | 393.83
4.2 | Blocos | [5 empty] | 42375.13
4.2.1 | 96619 | LASTRO DE CONCRETO MAGRO, APLICADO EM BLOCOS DE COROAMENTO OU SAPATAS, ESPESSURA DE 5 CM. AF_01/2024 | SINAPI | M2 | 124.63 | 39.77 | 4956.54
4.2.2 | 96534 | FABRICAÇÃO, MONTAGEM E DESMONTAGEM DE FÔRMA PARA BLOCO DE COROAMENTO, EM MADEIRA SERRADA, E=25 MM, 4 UTILIZAÇÕES. AF_01/2024 | SINAPI | M2 | 148.32 | 89.67 | 13299.85
4.2.3 | 96543 | ARMAÇÃO DE BLOCO UTILIZANDO AÇO CA-60 DE 5 MM - MONTAGEM. AF_01/2024 | SINAPI | KG | 129.44 | 20.69 | 2678.11
4.2.4 | 96544 | ARMAÇÃO DE BLOCO UTILIZANDO AÇO CA-50 DE 6,3 MM - MONTAGEM. AF_01/2024 | SINAPI | KG | 287.68 | 18.65 | 5365.23
4.2.5 | 96555 | CONCRETAGEM DE BLOCO DE COROAMENTO OU VIGA BALDRAME, FCK 30 MPA, COM USO DE JERICA - LANÇAMENTO, ADENSAMENTO E ACABAMENTO. AF_01/2024 | SINAPI | M3 | 22.25 | 722.49 | 16075.4
4.3 | Estacas | [5 empty] | 66166.2
4.3.1 | 101176 | ESTACA BROCA DE CONCRETO, DIÂMETRO DE 30CM, ESCAVAÇÃO MANUAL COM TRADO CONCHA, INTEIRAMENTE ARMADA. AF_05/2020 | SINAPI | M | 412 | 146.55 | 60378.6
4.3.2 | IND C 174 | ESTACA DE MADEIRA CRAVADA, DN=25CM, CAPACIDADE DE 3T | PRÓPRIA | M | 24 | 241.15 | 5787.6
5 | Superestrutura | [5 empty] | 773715.88
5.1 | Pilares de madeira | [5 empty] | 73573.4
5.1.1 | 105077 | PILAR DE MADEIRA SERRADA TRATADO COM STAIN, MAÇARANDUBA OU EQUIVALENTE DA REGIÃO, NÃO APARELHADO, FIXADO COM CANTONEIRA, SEÇÃO 22 X 14 CM, COMPRIMENTO DE ATÉ 6 M. | SINAPI | M | 193.38 | 305.27 | 59033.11
5.1.2 | 105074 | PILAR DE MADEIRA SERRADA TRATADO COM STAIN, MAÇARANDUBA OU EQUIVALENTE DA REGIÃO, APARELHADO, FIXADO COM CANTONEIRA, SEÇÃO 22 X 14 CM, COMPRIMENTO DE ATÉ 3 M. | SINAPI | M | 45.88 | 316.92 | 14540.29
5.2 | Vigas de madeira | [5 empty] | 295940.75
5.2.1 | IND C 73 | BARROTE DE MADEIRA TRATADO COM STAIN *6 X 20* CM | PRÓPRIA | M | 1054.26 | 119.23 | 125699.42
5.2.2 | IND C 169 | APOIO DO BARROTE DE MADEIRA TRATADO COM STAIN *6 X 12* CM | PRÓPRIA | M | 349.8 | 73.02 | 25542.4
5.2.3 | IND C 170 | VIGA-CAIXÃO CHAPA COMPENSADA NAVAL DE 2200 X 1600 MM, E = 20 MM | PRÓPRIA | M2 | 110.07 | 293.86 | 32345.17
5.2.4 | 105091 | VIGA DE MADEIRA SERRADA TRATADA COM STAIN, MAÇARANDUBA OU EQUIVALENTE DA REGIÃO, APARELHADA, SEÇÃO RETANGULAR 7 X 22 CM. | SINAPI | M | 647.05 | 173.64 | 112353.76
5.3 | Estrutura cobertura | [5 empty] | 404201.73
5.3.1 | 105084 | TERÇAS E BEIRAL TRATADOS COM STAIN *6 X 22* CM | SINAPI | M | 1710.78 | 113.82 | 194720.98
5.3.2 | 105082 | PEÇAS DE CONTRAVENTAMENTO TRATADAS COM STAIN *3,5 X 15* CM | SINAPI | M | 143.64 | 61.16 | 8785.02
5.3.3 | 105092 | PEÇAS DAS TESOURAS TRATADAS COM STAIN *7 X 22* CM | SINAPI | M | 13.44 | 171.48 | 2304.69
5.3.4 | IND C 04 | CUMEEIRA NORMAL PARA TELHA TRAPEZOIDAL DE AÇO, E = 0,5 MM, INCLUSO ACESSÓRIOS DE FIXAÇÃO E IÇAMENTO | PRÓPRIA | M | 58.93 | 77.21 | 4549.99
5.3.5 | 94449 | TELHAMENTO COM TELHA ONDULADA DE FIBRA DE VIDRO E = 0,6 MM, PARA TELHADO COM INCLINAÇÃO MAIOR QUE 10°, COM ATÉ 2 ÁGUAS, INCLUSO IÇAMENTO. AF_07/2019 | SINAPI | M2 | 18.2 | 63.52 | 1156.06
5.3.6 | 94216 | TELHAMENTO COM TELHA METÁLICA TERMOACÚSTICA E = 50 MM, COM ATÉ 2 ÁGUAS, PRE-PINTURA DE COR BRANCA NAS DUAS FACES, NUCLEO EM POLIISOCIANURATO (PIR) | SINAPI | M2 | 856.53 | 224.96 | 192684.99
6 | Sistema de vedação vertical | [5 empty] | 63676.27
6.1 | IND C 72 | PAREDES - FECHAMENTO EM MADEIRA ENCAIXE TIPO MACHO E FÊMEA (15x3,5 cm) E = 44MM | PRÓPRIA | M2 | 298.03 | 209 | 62288.27
6.2 | 98458 | DIV01 - PAINEL EM MADEIRA COMPENSADO NAVAL E = 10MM | SINAPI | M2 | 9.03 | 153.71 | 1388
7 | Esquadrias | [5 empty] | 148869.41
7.1 | IND C 50 | P01 - FOLHA DE ABRIR C/ POLICABORNATO ALVEOLAR E BRISE | PRÓPRIA | UN | 7 | 2506.53 | 17545.71
7.2 | IND C 51 | P02 - FOLHA DE ABRIR QUADRO DE MADEIRA COM TELA DE NYLON | PRÓPRIA | UN | 2 | 2544.89 | 5089.78
7.3 | IND C 52 PRÓPRIA | P04 - 01 FOLHA DE ABRIR DIVISÓRIAS DV1 COMPENSADO NAVAL | PRÓPRIA | UN | 4 | 1087.12 | 4348.48
7.4 | IND C 53 | P03 - PORTA 01 FOLHA DE MADEIRA C/ STAIN BARRA DE APOIO PNE E CHAPA METÁLICA | PRÓPRIA | UN | 1 | 2005.62 | 2005.62
7.5 | IND C 54 | P05 - FOLHAS DE CORRER C/ QUADRO DE MADEIRA E TELA DE NYLON | PRÓPRIA | UN | 2 | 5602.3 | 11204.6
7.6 | IND C 55 | JA01 - FIXO - QUADRO DE MADEIRA COM TELA DE NYLON | PRÓPRIA | UN | 2 | 1549.47 | 3098.94
7.7 | IND C 56 | JA02 - FIXO - QUADRO DE MADEIRA COM TELA DE NYLON | PRÓPRIA | UN | 5 | 1136.88 | 5684.4
7.8 | IND C 61 | JA03 - FIXO - QUADRO DE MADEIRA COM POLICARBONATO ALVEOLAR CRISTAL | PRÓPRIA | UN | 1 | 740.79 | 740.79
7.9 | IND C 57 | JA04 - FIXO - QUADRO DE MADEIRA COM TELA DE NYLON | PRÓPRIA | UN | 5 | 1963.34 | 9816.7
7.10 | IND C 58 | JA05 - FIXO - QUADRO DE MADEIRA COM TELA DE NYLON | PRÓPRIA | UN | 3 | 2785.08 | 8355.24
7.11 | IND C 59 | JA06 - FIXO - QUADRO DE MADEIRA COM TELA DE NYLON | PRÓPRIA | UN | 1 | 1131.82 | 1131.82
7.12 | IND C 60 | JA07 - FIXO - QUADRO DE MADEIRA COM TELA DE NYLON | PRÓPRIA | UN | 1 | 1448.66 | 1448.66
7.13 | IND C 62 | PN01 - BRISE FIXO MADEIRA COM TELA DE NYLON C/ VÃO DE PORTA - 735X305 | PRÓPRIA | UN | 2 | 4248.5 | 8497
7.14 | IND C 67 | PN02 - BRISE FIXO MADEIRA COM TELA DE NYLON C/ VÃO DE PORTA - 482X305 | PRÓPRIA | UN | 4 | 4072.89 | 16291.56
7.15 | IND C 65 | PN03 - BRISE FIXO MADEIRA COM TELA DE NYLON - 482x305 | PRÓPRIA | UN | 2 | 5031.22 | 10062.44
7.16 | IND C 64 | PN04 - BRISE FIXO MADEIRA - 657X305 | PRÓPRIA | UN | 2 | 2415.24 | 4830.48
7.17 | IND C 68 | PN05 - BRISE FIXO MADEIRA - 160X305 | PRÓPRIA | UN | 2 | 588.19 | 1176.38
7.18 | IND C 179 | PN 07 - BRISES DE MADEIRA PÓRTICO FRONTAL 2,5 X 5,0 CM, PROTEGIDO COM STAIN | PRÓPRIA | M2 | 2 | 3309.93 | 6619.86
7.19 | 24.08.020 | CORRIMÃO DUPLO EM TUBO DE AÇO INOXIDÁVEL ESCOVADO, COM DIÂMETRO DE 1 1/2" E MONTANTES COM DIÂMETRO DE 2" | SP OBRAS | M | 23.1 | 754.24 | 17422.94
7.20 | IND C 69 | CG1 - GUARDA-CORPO EM MADEIRA C/ CABOS DE AÇO | PRÓPRIA | M | 79.54 | 143.51 | 11414.79
7.21 | IND C 190 | BANCO COLETIVO EM MADEIRA - FACHADA FRONTAL | PRÓPRIA | UN | 1 | 2083.22 | 2083.22
8 | Sistema de pisos | [5 empty] | 412427.9
8.1 | 101746 | ASSOALHO DE MADEIRA. AF_09/2020 | SINAPI | M2 | 641.19 | 480.46 | 308066.15
8.2 | 102202 | ACABAMENTO E PROTEÇÃO DE MADEIRA - STAIN - 2 DEMÃOS | SINAPI | M2 | 1282.38 | 46.8 | 60015.38
8.3 | 101094 | PISO PODOTÁTIL DE ALERTA OU DIRECIONAL, DE BORRACHA, ASSENTADO SOBRE ARGAMASSA. AF_05/2020 | SINAPI | M | 29.4 | 180.62 | 5310.23
8.4 | 97083 | COMPACTAÇÃO MECÂNICA DE SOLO PARA EXECUÇÃO DE RADIER, PISO DE CONCRETO OU LAJE SOBRE SOLO, COM COMPACTADOR DE SOLOS A PERCUSSÃO. AF_09/2021 | SINAPI | M2 | 129.59 | 3.38 | 438.01
8.5 | 96622 | LASTRO COM MATERIAL GRANULAR, APLICADO EM PISOS OU LAJES SOBRE SOLO, ESPESSURA DE *5 CM*. AF_01/2024 | SINAPI | M3 | 6.48 | 279.39 | 1810.45
8.6 | 94992 | EXECUÇÃO DE PASSEIO (CALÇADA) OU PISO DE CONCRETO COM CONCRETO MOLDADO IN LOCO, FEITO EM OBRA, ACABAMENTO CONVENCIONAL, ESPESSURA 6 CM, ARMADO. AF_08/2022 | SINAPI | M2 | 129.59 | 74.63 | 9671.3
8.7 | IND C 70 | ESCADA DE MADEIRA | PRÓPRIA | M | 14.48 | 951.2 | 13773.38
8.8 | IND C 71 | RAMPA DE MADEIRA | PRÓPRIA | UN | 1 | 13343 | 13343
9 | Pintura e acabamentos | [5 empty] | 33818.22
9.1 | 102229 | PINTURA TINTA DE ACABAMENTO (PIGMENTADA) ESMALTE SINTÉTICO ACETINADO EM MADEIRA, 3 DEMÃOS. AF_01/2021 | SINAPI | M2 | 199.27 | 25.48 | 5077.4
9.2 | 102202 | ACABAMENTO E PROTEÇÃO DE MADEIRA - STAIN - 2 DEMÃOS | SINAPI | M2 | 614.12 | 46.8 | 28740.82
10 | Sistema Fotovoltáico Pequeno | [5 empty] | 109142.34
10.1 | Serviços preliminares - Cercamento | [5 empty] | 13649.04
10.1.1 | 98524 | LIMPEZA MANUAL DE VEGETAÇÃO EM TERRENO COM ENXADA. AF_03/2024 | SINAPI | M2 | 235.8 | 4.8 | 1131.84
10.1.2 | 98522 | ALAMBRADO EM MOURÕES DE CONCRETO, COM TELA DE ARAME GALVANIZADO (INCLUSIVE MURETA EM CONCRETO). AF_05/2018 | SINAPI | M | 62.85 | 164.36 | 10330.03
10.1.3 | IND C 273 | PORTÃO TUBULAR EM TELA DE AÇO GALVANIZADO ATÉ 2,50 M DE ALTURA, COMPLETO | PRÓPRIA | M2 | 2.1 | 1041.51 | 2187.17
10.2 | Abrigo do sistema fotovoltáico | [5 empty] | 23236.48
10.2.1 | Movimentação de terra | [5 empty] | 485.39
10.2.1.1 | 93358 | ESCAVAÇÃO MANUAL DE VALA. AF_09/2024 | SINAPI | M3 | 3.8 | 89.08 | 338.5
10.2.1.2 | 93382 | REATERRO MANUAL DE VALAS, COM COMPACTADOR DE SOLOS DE PERCUSSÃO. AF_08/2023 | SINAPI | M3 | 3.5 | 27.27 | 95.45
10.2.1.3 | 101616 | PREPARO DE FUNDO DE VALA COM LARGURA MENOR QUE 1,5 M (ACERTO DO SOLO NATURAL). AF_08/2020 | SINAPI | M2 | 8.05 | 6.39 | 51.44
10.2.2 | Fundação | [5 empty] | 3097.73
10.2.2.1 | Sapatas | [5 empty] | 962.23
10.2.2.1.1 | 96619 | LASTRO DE CONCRETO MAGRO, APLICADO EM BLOCOS DE COROAMENTO OU SAPATAS, ESPESSURA DE 5 CM. AF_01/2024 | SINAPI | M2 | 3.24 | 39.77 | 128.85
10.2.2.1.2 | 96556 | CONCRETAGEM DE SAPATA, FCK 30 MPA, COM USO DE JERICA - LANÇAMENTO, ADENSAMENTO E ACABAMENTO. AF_01/2024 | SINAPI | M3 | 0.3 | 871.98 | 261.59
10.2.2.1.3 | 96535 | FABRICAÇÃO, MONTAGEM E DESMONTAGEM DE FÔRMA PARA SAPATA, EM MADEIRA SERRADA, E=25 MM, 4 UTILIZAÇÕES. AF_01/2024 | SINAPI | M2 | 2.4 | 144.56 | 346.94
10.2.2.1.4 | 104918 | ARMAÇÃO DE SAPATA ISOLADA, VIGA BALDRAME E SAPATA CORRIDA UTILIZANDO AÇO CA-50 DE 8 MM - MONTAGEM. AF_01/2024 | SINAPI | KG | 14.98 | 15.01 | 224.85
10.2.2.2 | Baldrames | [5 empty] | 1711.86
10.2.2.2.1 | 96619 | LASTRO DE CONCRETO MAGRO, APLICADO EM BLOCOS DE COROAMENTO OU SAPATAS, ESPESSURA DE 5 CM. AF_01/2024 | SINAPI | M2 | 4.81 | 39.77 | 191.29
10.2.2.2.2 | 96555 | CONCRETAGEM DE BLOCO DE COROAMENTO OU VIGA BALDRAME, FCK 30 MPA, COM USO DE JERICA - LANÇAMENTO, ADENSAMENTO E ACABAMENTO. AF_01/2024 | SINAPI | M3 | 0.46 | 722.49 | 332.35
10.2.2.2.3 | 96536 | FABRICAÇÃO, MONTAGEM E DESMONTAGEM DE FÔRMA PARA VIGA BALDRAME, EM MADEIRA SERRADA, E=25 MM, 4 UTILIZAÇÕES. AF_01/2024 | SINAPI | M2 | 6.17 | 78.86 | 486.57
10.2.2.2.4 | 104916 | ARMAÇÃO DE SAPATA ISOLADA, VIGA BALDRAME E SAPATA CORRIDA UTILIZANDO AÇO CA-60 DE 5 MM - MONTAGEM. AF_01/2024 | SINAPI | KG | 12.01 | 17.4 | 208.97
10.2.2.2.5 | 104919 | ARMAÇÃO DE SAPATA ISOLADA, VIGA BALDRAME E SAPATA CORRIDA UTILIZANDO AÇO CA-50 DE 10 MM - MONTAGEM. AF_01/2024 | SINAPI | KG | 36.85 | 13.37 | 492.68
10.2.2.3 | Pilares-apoio | [5 empty] | 423.64
10.2.2.3.1 | 92419 | MONTAGEM E DESMONTAGEM DE FÔRMA DE PILARES RETANGULARES E ESTRUTURAS SIMILARES, PÉ-DIREITO SIMPLES, EM CHAPA DE MADEIRA COMPENSADA RESINADA, 4 UTILIZAÇÕES. AF_09/2020 | SINAPI | M2 | 1.52 | 92.2 | 140.14
10.2.2.3.2 | 92759 | ARMAÇÃO DE PILAR OU VIGA DE ESTRUTURA CONVENCIONAL DE CONCRETO ARMADO UTILIZANDO AÇO CA-60 DE 5,0 MM - MONTAGEM. AF_06/2022 | SINAPI | KG | 2.29 | 14.71 | 33.69
10.2.2.3.3 | 92763 | ARMAÇÃO DE PILAR OU VIGA DE ESTRUTURA CONVENCIONAL DE CONCRETO ARMADO UTILIZANDO AÇO CA-50 DE 12,5 MM - MONTAGEM. AF_06/2022 | SINAPI | KG | 13.56 | 9.79 | 132.75
10.2.2.3.4 | 103669 | CONCRETAGEM DE PILARES, FCK = 25 MPA, COM USO DE BALDES - LANÇAMENTO, ADENSAMENTO E ACABAMENTO. AF_02/2022 | SINAPI | M3 | 0.12 | 975.52 | 117.06
10.2.3 | Superestrutura | [5 empty] | 9997.58
10.2.3.1 | Alvenaria estrutural | [5 empty] | 5546.53
10.2.3.1.1 | 89472 | ALVENARIA DE BLOCOS DE CONCRETO ESTRUTURAL 14X19X39 CM (ESPESSURA 14 CM), FBK = 14 MPA, UTILIZANDO COLHER DE PEDREIRO. AF_10/2022 | SINAPI | M2 | 33.9 | 128.51 | 4356.49
10.2.3.1.2 | 89998 | ARMAÇÃO DE CINTA DE ALVENARIA ESTRUTURAL; DIÂMETRO DE 10,0 MM. AF_09/2021 | SINAPI | KG | 10.75 | 10.68 | 114.81
10.2.3.1.3 | 89996 | ARMAÇÃO VERTICAL DE ALVENARIA ESTRUTURAL; DIÂMETRO DE 10,0 MM. AF_09/2021 | SINAPI | KG | 20.58 | 11.24 | 231.32
10.2.3.1.4 | 90000 | ARMAÇÃO DE VERGA E CONTRAVERGA DE ALVENARIA ESTRUTURAL; DIÂMETRO DE 10,0 MM. AF_09/2021 | SINAPI | KG | 8.47 | 13.59 | 115.11
10.2.3.1.5 | 89993 | GRAUTEAMENTO VERTICAL EM ALVENARIA ESTRUTURAL. AF_09/2021 | SINAPI | M3 | 0.35 | 1030.56 | 360.7
10.2.3.1.6 | 89995 | GRAUTEAMENTO DE CINTA SUPERIOR OU DE VERGA EM ALVENARIA ESTRUTURAL. AF_09/2021 | SINAPI | M3 | 0.29 | 993.94 | 288.24
10.2.3.1.7 | 89994 | GRAUTEAMENTO DE CINTA INTERMEDIÁRIA OU DE CONTRAVERGA EM ALVENARIA ESTRUTURAL. AF_09/2021 | SINAPI | M3 | 0.09 | 887.33 | 79.86
10.2.3.2 | Cobertura | [5 empty] | 4451.05
10.2.3.2.1 | 92543 | TRAMA DE MADEIRA COMPOSTA POR TERÇAS PARA TELHADOS DE ATÉ 2 ÁGUAS PARA TELHA ONDULADA DE FIBROCIMENTO, METÁLICA, PLÁSTICA OU TERMOACÚSTICA, INCLUSO TRANSPORTE VERTICAL. AF_07/2019 | SINAPI | M2 | 17.71 | 26.37 | 467.01
10.2.3.2.2 | 94216 | TELHAMENTO COM TELHA METÁLICA TERMOACÚSTICA E = 50 MM, COM ATÉ 2 ÁGUAS, PRE-PINTURA DE COR BRANCA NAS DUAS FACES, NUCLEO EM POLIISOCIANURATO (PIR) | SINAPI | M2 | 17.71 | 224.96 | 3984.04
10.2.4 | Piso de concreto | [5 empty] | 1269.64
10.2.4.1 | 97083 | COMPACTAÇÃO MECÂNICA DE SOLO PARA EXECUÇÃO DE RADIER, PISO DE CONCRETO OU LAJE SOBRE SOLO, COM COMPACTADOR DE SOLOS A PERCUSSÃO. AF_09/2021 | SINAPI | M2 | 17.71 | 3.38 | 59.86
10.2.4.2 | 96622 | LASTRO COM MATERIAL GRANULAR, APLICADO EM PISOS OU LAJES SOBRE SOLO, ESPESSURA DE *5 CM*. AF_01/2024 | SINAPI | M3 | 0.89 | 279.39 | 248.66
10.2.4.3 | 97087 | CAMADA SEPARADORA PARA EXECUÇÃO DE RADIER, PISO DE CONCRETO OU LAJE SOBRE SOLO, EM LONA PLÁSTICA. AF_09/2021 | SINAPI | M2 | 17.71 | 2.36 | 41.8
10.2.4.4 | IND C 175 | PISO DE CONCRETO COM CONCRETO MOLDADO IN LOCO, PREPARO MANUAL C15, ACABAMENTO CONVENCIONAL, NÃO ARMADO. | PRÓPRIA | M3 | 1.24 | 741.39 | 919.32
10.2.5 | Acabamento e Esquadrias | [5 empty] | 6432.83
10.2.5.1 | 87879 | CHAPISCO APLICADO EM ALVENARIAS E ESTRUTURAS DE CONCRETO INTERNAS, COM COLHER DE PEDREIRO. ARGAMASSA TRAÇO 1:3 COM PREPARO EM BETONEIRA 400L. AF_10/2022 | SINAPI | M2 | 33.9 | 4.26 | 144.41
10.2.5.2 | 87905 | CHAPISCO APLICADO EM ALVENARIA (COM PRESENÇA DE VÃOS) E ESTRUTURAS DE CONCRETO DE FACHADA, COM COLHER DE PEDREIRO. ARGAMASSA TRAÇO 1:3 COM PREPARO EM BETONEIRA 400L. AF_10/2022 | SINAPI | M2 | 33.9 | 7.74 | 262.39
10.2.5.3 | 87777 | EMBOÇO OU MASSA ÚNICA EM ARGAMASSA TRAÇO 1:2:8, PREPARO MANUAL, APLICADA MANUALMENTE EM PANOS DE FACHADA COM PRESENÇA DE VÃOS, ESPESSURA DE 25 MM. AF_08/2022 | SINAPI | M2 | 67.8 | 55.37 | 3754.09
10.2.5.4 | IND C 271 | J01 - FIXO - JANELA VENEZIANA TOMADA DE AR EM ALUMÍNIO - 100 X 30 CM | PRÓPRIA | UN | 3 | 401.34 | 1204.02
10.2.5.5 | 94807 | PORTA EM AÇO DE ABRIR TIPO VENEZIANA SEM GUARNIÇÃO, 106X210CM, FIXAÇÃO COM PARAFUSOS - FORNECIMENTO E INSTALAÇÃO. | SINAPI | UN | 1 | 857.92 | 857.92
10.2.5.6 | 100757 | PINTURA COM TINTA ALQUÍDICA DE ACABAMENTO (ESMALTE SINTÉTICO ACETINADO) PULVERIZADA SOBRE SUPERFÍCIES METÁLICAS (EXCETO PERFIL) EXECUTADO EM OBRA (02 DEMÃOS). AF_01/2020_PE | SINAPI | M2 | 4.2 | 50 | 210
10.2.6 | Revestimento | [5 empty] | 1953.31
10.2.6.1 | 88497 | EMASSAMENTO COM MASSA LÁTEX, APLICAÇÃO EM PAREDE, DUAS DEMÃOS, LIXAMENTO MANUAL. AF_04/2023 | SINAPI | M2 | 67.8 | 16.23 | 1100.39
10.2.6.2 | 88489 | PINTURA LÁTEX ACRÍLICA PREMIUM, APLICAÇÃO MANUAL EM PAREDES, DUAS DEMÃOS. AF_04/2023 | SINAPI | M2 | 67.8 | 12.58 | 852.92
10.3 | Circuitos e luminárias | [5 empty] | 8094.22
10.3.1 | 101879 | QUADRO DE DISTRIBUIÇÃO DE ENERGIA EM CHAPA DE AÇO GALVANIZADO, DE EMBUTIR, COM BARRAMENTO TRIFÁSICO, PARA 24 DISJUNTORES DIN 100A - FORNECIMENTO E INSTALAÇÃO. AF_10/2020 | SINAPI | UN | 1 | 500.7 | 500.7
10.3.2 | 92004 | TOMADA MÉDIA DE EMBUTIR (2 MÓDULOS), 2P+T 10 A, INCLUINDO SUPORTE E PLACA - FORNECIMENTO E INSTALAÇÃO. AF_03/2023 | SINAPI | UN | 1 | 55.06 | 55.06
10.3.3 | 93672 | DISJUNTOR TRIPOLAR TIPO DIN, CORRENTE NOMINAL DE 40A - FORNECIMENTO E INSTALAÇÃO. AF_10/2020 | SINAPI | UN | 1 | 86.8 | 86.8
10.3.4 | 93667 | DISJUNTOR TRIPOLAR TIPO DIN, CORRENTE NOMINAL DE 10A - FORNECIMENTO E INSTALAÇÃO. AF_10/2020 | SINAPI | UN | 2 | 68.26 | 136.52
10.3.5 | 93653 | DISJUNTOR MONOPOLAR TIPO DIN, CORRENTE NOMINAL DE 10A - FORNECIMENTO E INSTALAÇÃO. AF_10/2020 | SINAPI | UN | 2 | 11.44 | 22.88
10.3.6 | 93655 | DISJUNTOR MONOPOLAR TIPO DIN, CORRENTE NOMINAL DE 20A - FORNECIMENTO E INSTALAÇÃO. AF_10/2020 | SINAPI | UN | 1 | 13.47 | 13.47
10.3.7 | 97667 | ELETRODUTO FLEXÍVEL CORRUGADO, PEAD, DN 50 (1 1/2"), PARA REDE ENTERRADA DE DISTRIBUIÇÃO DE ENERGIA ELÉTRICA - FORNECIMENTO E INSTALAÇÃO. AF_12/2021 | SINAPI | M | 39.2 | 15.65 | 613.48
10.3.8 | 97668 | ELETRODUTO FLEXÍVEL CORRUGADO, PEAD, DN 63 (2"), PARA REDE ENTERRADA DE DISTRIBUIÇÃO DE ENERGIA ELÉTRICA - FORNECIMENTO E INSTALAÇÃO. AF_12/2021 | SINAPI | M | 31.3 | 22.37 | 700.18
10.3.9 | 95727 | ELETRODUTO RÍGIDO SOLDÁVEL, PVC, DN 25 MM (3/4"), APARENTE - FORNECIMENTO E INSTALAÇÃO. AF_10/2022 | SINAPI | M | 30.1 | 19.91 | 599.29
10.3.10 | 95728 | ELETRODUTO RÍGIDO SOLDÁVEL, PVC, DN 32 MM (1"), APARENTE - FORNECIMENTO E INSTALAÇÃO. AF_10/2022 | SINAPI | M | 1 | 25.63 | 25.63
10.3.11 | 91931 | CABO DE COBRE FLEXÍVEL ISOLADO, 6 MM², ANTI-CHAMA 0,6/1,0 KV, PARA CIRCUITOS TERMINAIS - FORNECIMENTO E INSTALAÇÃO. AF_03/2023 | SINAPI | M | 327.4 | 11.31 | 3702.89
10.3.12 | 91929 | CABO DE COBRE FLEXÍVEL ISOLADO, 4 MM², ANTI-CHAMA 0,6/1,0 KV, PARA CIRCUITOS TERMINAIS - FORNECIMENTO E INSTALAÇÃO. AF_03/2023 | SINAPI | M | 76.5 | 7.98 | 610.47
10.3.13 | 91927 | CABO DE COBRE FLEXÍVEL ISOLADO, 2,5 MM², ANTI-CHAMA 0,6/1,0 KV, PARA CIRCUITOS TERMINAIS - FORNECIMENTO E INSTALAÇÃO. AF_03/2023 | SINAPI | M | 111.1 | 5.41 | 601.05
10.3.14 | 100910 | LUMINÁRIA TIPO CALHA, DE SOBREPOR, COM ALETAS E REFLETORES EM ALUMINIO, COM 2 LÂMPADAS TUBULARES LED DE 18 W, SEM REATOR - FORNECIMENTO E INSTALAÇÃO. | SINAPI | UN | 2 | 198.33 | 396.66
10.3.15 | 91953 | INTERRUPTOR SIMPLES (1 MÓDULO), 10A/250V, INCLUINDO SUPORTE E PLACA - FORNECIMENTO E INSTALAÇÃO. AF_03/2023 | SINAPI | UN | 1 | 29.14 | 29.14
10.4 | Equipamentos | [5 empty] | 64162.6
10.4.1 | 103506 | INVERSOR SOLAR FOTOVOLTAICO, HIBRIDO, 380/220 V, TRIFASICO, 2 MPPT, 8 kW - FORNECIMENTO E INSTALAÇÃO. | SINAPI | UN | 1 | 13777.02 | 13777.02
10.4.2 | IND C 802 | BATERIA DE LÍTIO 48V 100Ah PARA SISTEMA FOTOVOLTAICO | PRÓPRIA | UN | 6 | 6149 | 36894
10.4.3 | IND C 803 | STRING BOX, DE SOBREPOR/CAIXA DE JUNCAO, DE SOBREPOR, *210* X*210* X *110* MM, 20 A, 2 ENTRADAS E 2 SAIDAS, COM DPS CLASSE II E CHAVE SECCIONADORA, QUADRO EM POLICARBONATO. | PRÓPRIA | UN | 2 | 545.19 | 1090.38
10.4.4 | IND C 805 | MÓDULO 01 PLACA SOLAR FOTOVOLTAICA MONOCRISTALINO - 550WP - 2,20 X 1,10, INCLUSO ESTRUTURA DE FIXAÇÃO | PRÓPRIA | UND | 14 | 885.8 | 12401.2
11 | Sistema de Captação, Adução e Tratamento de Água | [5 empty] | 100102.56
11.1 | Serviços preliminares - Cercamento | [5 empty] | 13230.68
11.1.1 | 98524 | LIMPEZA MANUAL DE VEGETAÇÃO EM TERRENO COM ENXADA. AF_03/2024 | SINAPI | M2 | 287.32 | 4.8 | 1379.14
11.1.2 | 98522 | ALAMBRADO EM MOURÕES DE CONCRETO, COM TELA DE ARAME GALVANIZADO (INCLUSIVE MURETA EM CONCRETO). AF_05/2018 | SINAPI | M | 58.8 | 164.36 | 9664.37
11.1.3 | IND C 273 | PORTÃO TUBULAR EM TELA DE AÇO GALVANIZADO ATÉ 2,50 M DE ALTURA, COMPLETO | PRÓPRIA | M2 | 2.1 | 1041.51 | 2187.17
11.2 | Poço raso | [5 empty] | 19551.48
11.2.1 | Escavação e estrutura | [5 empty] | 15065.08
11.2.1.1 | IND C 850 | POÇO RASO CIRCULAR PARA ABASTECIMENTO, EM CONCRETO PRÉ-MOLDADO, DIÂMETRO INTERNO = 1,5 M. | SINAPI | M | 14 | 1029.49 | 14412.86
11.2.1.2 | 97740 | PEÇA CIRCULAR PRÉ-MOLDADA, VOLUME DE CONCRETO ACIMA DE 100 LITROS, TAXA DE AÇO APROXIMADA DE 30KG/M³. AF_03/2024 | SINAPI | M3 | 0.31 | 2103.95 | 652.22
11.2.2 | Diversos | [5 empty] | 4486.4
11.2.2.1 | 102128 | MOTO BOMBA SUBMERSÍVEL Q= 3 A 20 M³/H, Hman= 13 A 5 MCA, POTÊNCIA 1 CV - FORNECIMENTO E INSTALAÇÃO. | SINAPI | UN | 1 | 4486.4 | 4486.4
11.3 | Tubulação de adução | [5 empty] | 1068.04
11.3.1 | 93358 | ESCAVAÇÃO MANUAL DE VALA. AF_09/2024 | SINAPI | M3 | 7.21 | 89.08 | 642.27
11.3.2 | 93382 | REATERRO MANUAL DE VALAS, COM COMPACTADOR DE SOLOS DE PERCUSSÃO. AF_08/2023 | SINAPI | M3 | 8.57 | 27.27 | 233.7
11.3.3 | 94648 | TUBO, PVC, SOLDÁVEL, DE 25MM, INSTALADO EM RESERVAÇÃO PREDIAL DE ÁGUA - FORNECIMENTO E INSTALAÇÃO. AF_04/2024 | SINAPI | M | 18.3 | 6.5 | 118.95
11.3.4 | 89408 | JOELHO 90 GRAUS, PVC, SOLDÁVEL, DN 25MM, INSTALADO EM RAMAL DE DISTRIBUIÇÃO DE ÁGUA - FORNECIMENTO E INSTALAÇÃO. AF_06/2022 | SINAPI | UN | 4 | 8.37 | 33.48
11.3.5 | 94489 | REGISTRO DE ESFERA, PVC, SOLDÁVEL, COM VOLANTE, DN 25 MM - FORNECIMENTO E INSTALAÇÃO. AF_08/2021 | SINAPI | UN | 2 | 19.82 | 39.64
11.4 | SALTAz - Estação de Tratamento | [5 empty] | 63293.95
11.4.1 | Casa de bomba | [5 empty] | 23220.66
11.4.1.1 | Movimentação de terra | [5 empty] | 469.57
11.4.1.1.1 | 93358 | ESCAVAÇÃO MANUAL DE VALA. AF_09/2024 | SINAPI | M3 | 3.8 | 89.08 | 338.5
11.4.1.1.2 | 93382 | REATERRO MANUAL DE VALAS, COM COMPACTADOR DE SOLOS DE PERCUSSÃO. AF_08/2023 | SINAPI | M3 | 2.92 | 27.27 | 79.63
11.4.1.1.3 | 101616 | PREPARO DE FUNDO DE VALA COM LARGURA MENOR QUE 1,5 M (ACERTO DO SOLO NATURAL). AF_08/2020 | SINAPI | M2 | 8.05 | 6.39 | 51.44
11.4.1.2 | Fundação | [5 empty] | 3097.73
11.4.1.2.1 | Sapatas | [5 empty] | 962.23
11.4.1.2.1.1 | 96619 | LASTRO DE CONCRETO MAGRO, APLICADO EM BLOCOS DE COROAMENTO OU SAPATAS, ESPESSURA DE 5 CM. AF_01/2024 | SINAPI | M2 | 3.24 | 39.77 | 128.85
11.4.1.2.1.2 | 96556 | CONCRETAGEM DE SAPATA, FCK 30 MPA, COM USO DE JERICA - LANÇAMENTO, ADENSAMENTO E ACABAMENTO. AF_01/2024 | SINAPI | M3 | 0.3 | 871.98 | 261.59
11.4.1.2.1.3 | 96535 | FABRICAÇÃO, MONTAGEM E DESMONTAGEM DE FÔRMA PARA SAPATA, EM MADEIRA SERRADA, E=25 MM, 4 UTILIZAÇÕES. AF_01/2024 | SINAPI | M2 | 2.4 | 144.56 | 346.94
11.4.1.2.1.4 | 104918 | ARMAÇÃO DE SAPATA ISOLADA, VIGA BALDRAME E SAPATA CORRIDA UTILIZANDO AÇO CA-50 DE 8 MM - MONTAGEM. AF_01/2024 | SINAPI | KG | 14.98 | 15.01 | 224.85
11.4.1.2.2 | Baldrames | [5 empty] | 1711.86
11.4.1.2.2.1 | 96619 | LASTRO DE CONCRETO MAGRO, APLICADO EM BLOCOS DE COROAMENTO OU SAPATAS, ESPESSURA DE 5 CM. AF_01/2024 | SINAPI | M2 | 4.81 | 39.77 | 191.29
11.4.1.2.2.2 | 96555 | CONCRETAGEM DE BLOCO DE COROAMENTO OU VIGA BALDRAME, FCK 30 MPA, COM USO DE JERICA - LANÇAMENTO, ADENSAMENTO E ACABAMENTO. AF_01/2024 | SINAPI | M3 | 0.46 | 722.49 | 332.35
11.4.1.2.2.3 | 96536 | FABRICAÇÃO, MONTAGEM E DESMONTAGEM DE FÔRMA PARA VIGA BALDRAME, EM MADEIRA SERRADA, E=25 MM, 4 UTILIZAÇÕES. AF_01/2024 | SINAPI | M2 | 6.17 | 78.86 | 486.57
11.4.1.2.2.4 | 104916 | ARMAÇÃO DE SAPATA ISOLADA, VIGA BALDRAME E SAPATA CORRIDA UTILIZANDO AÇO CA-60 DE 5 MM - MONTAGEM. AF_01/2024 | SINAPI | KG | 12.01 | 17.4 | 208.97
11.4.1.2.2.5 | 104919 | ARMAÇÃO DE SAPATA ISOLADA, VIGA BALDRAME E SAPATA CORRIDA UTILIZANDO AÇO CA-50 DE 10 MM - MONTAGEM. AF_01/2024 | SINAPI | KG | 36.85 | 13.37 | 492.68
11.4.1.2.3 | Pilares-apoio | [5 empty] | 423.64
11.4.1.2.3.1 | 92419 | MONTAGEM E DESMONTAGEM DE FÔRMA DE PILARES RETANGULARES E ESTRUTURAS SIMILARES, PÉ-DIREITO SIMPLES, EM CHAPA DE MADEIRA COMPENSADA RESINADA, 4 UTILIZAÇÕES. AF_09/2020 | SINAPI | M2 | 1.52 | 92.2 | 140.14
11.4.1.2.3.2 | 92759 | ARMAÇÃO DE PILAR OU VIGA DE ESTRUTURA CONVENCIONAL DE CONCRETO ARMADO UTILIZANDO AÇO CA-60 DE 5,0 MM - MONTAGEM. AF_06/2022 | SINAPI | KG | 2.29 | 14.71 | 33.69
11.4.1.2.3.3 | 92763 | ARMAÇÃO DE PILAR OU VIGA DE ESTRUTURA CONVENCIONAL DE CONCRETO ARMADO UTILIZANDO AÇO CA-50 DE 12,5 MM - MONTAGEM. AF_06/2022 | SINAPI | KG | 13.56 | 9.79 | 132.75
11.4.1.2.3.4 | 103669 | CONCRETAGEM DE PILARES, FCK = 25 MPA, COM USO DE BALDES - LANÇAMENTO, ADENSAMENTO E ACABAMENTO. AF_02/2022 | SINAPI | M3 | 0.12 | 975.52 | 117.06
11.4.1.3 | Superestrutura | [5 empty] | 9997.58
11.4.1.3.1 | Alvenaria estrutural | [5 empty] | 5546.53
11.4.1.3.1.1 | 89472 | ALVENARIA DE BLOCOS DE CONCRETO ESTRUTURAL 14X19X39 CM (ESPESSURA 14 CM), FBK = 14 MPA, UTILIZANDO COLHER DE PEDREIRO. AF_10/2022 | SINAPI | M2 | 33.9 | 128.51 | 4356.49
11.4.1.3.1.2 | 89998 | ARMAÇÃO DE CINTA DE ALVENARIA ESTRUTURAL; DIÂMETRO DE 10,0 MM. AF_09/2021 | SINAPI | KG | 10.75 | 10.68 | 114.81
11.4.1.3.1.3 | 89996 | ARMAÇÃO VERTICAL DE ALVENARIA ESTRUTURAL; DIÂMETRO DE 10,0 MM. AF_09/2021 | SINAPI | KG | 20.58 | 11.24 | 231.32
11.4.1.3.1.4 | 90000 | ARMAÇÃO DE VERGA E CONTRAVERGA DE ALVENARIA ESTRUTURAL; DIÂMETRO DE 10,0 MM. AF_09/2021 | SINAPI | KG | 8.47 | 13.59 | 115.11
11.4.1.3.1.5 | 89993 | GRAUTEAMENTO VERTICAL EM ALVENARIA ESTRUTURAL. AF_09/2021 | SINAPI | M3 | 0.35 | 1030.56 | 360.7
11.4.1.3.1.6 | 89995 | GRAUTEAMENTO DE CINTA SUPERIOR OU DE VERGA EM ALVENARIA ESTRUTURAL. AF_09/2021 | SINAPI | M3 | 0.29 | 993.94 | 288.24
11.4.1.3.1.7 | 89994 | GRAUTEAMENTO DE CINTA INTERMEDIÁRIA OU DE CONTRAVERGA EM ALVENARIA ESTRUTURAL. AF_09/2021 | SINAPI | M3 | 0.09 | 887.33 | 79.86
11.4.1.3.2 | Cobertura | [5 empty] | 4451.05
11.4.1.3.2.1 | 92543 | TRAMA DE MADEIRA COMPOSTA POR TERÇAS PARA TELHADOS DE ATÉ 2 ÁGUAS PARA TELHA ONDULADA DE FIBROCIMENTO, METÁLICA, PLÁSTICA OU TERMOACÚSTICA, INCLUSO TRANSPORTE VERTICAL. AF_07/2019 | SINAPI | M2 | 17.71 | 26.37 | 467.01
11.4.1.3.2.2 | 94216 | TELHAMENTO COM TELHA METÁLICA TERMOACÚSTICA E = 50 MM, COM ATÉ 2 ÁGUAS, PRE-PINTURA DE COR BRANCA NAS DUAS FACES, NUCLEO EM POLIISOCIANURATO (PIR) | SINAPI | M2 | 17.71 | 224.96 | 3984.04
11.4.1.4 | Piso de concreto | [5 empty] | 1269.64
11.4.1.4.1 | 97083 | COMPACTAÇÃO MECÂNICA DE SOLO PARA EXECUÇÃO DE RADIER, PISO DE CONCRETO OU LAJE SOBRE SOLO, COM COMPACTADOR DE SOLOS A PERCUSSÃO. AF_09/2021 | SINAPI | M2 | 17.71 | 3.38 | 59.86
11.4.1.4.2 | 96622 | LASTRO COM MATERIAL GRANULAR, APLICADO EM PISOS OU LAJES SOBRE SOLO, ESPESSURA DE *5 CM*. AF_01/2024 | SINAPI | M3 | 0.89 | 279.39 | 248.66
11.4.1.4.3 | 97087 | CAMADA SEPARADORA PARA EXECUÇÃO DE RADIER, PISO DE CONCRETO OU LAJE SOBRE SOLO, EM LONA PLÁSTICA. AF_09/2021 | SINAPI | M2 | 17.71 | 2.36 | 41.8
11.4.1.4.4 | IND C 175 | PISO DE CONCRETO COM CONCRETO MOLDADO IN LOCO, PREPARO MANUAL C15, ACABAMENTO CONVENCIONAL, NÃO ARMADO. | PRÓPRIA | M3 | 1.24 | 741.39 | 919.32
11.4.1.5 | Acabamento e Esquadrias | [5 empty] | 6432.83
11.4.1.5.1 | 87879 | CHAPISCO APLICADO EM ALVENARIAS E ESTRUTURAS DE CONCRETO INTERNAS, COM COLHER DE PEDREIRO. ARGAMASSA TRAÇO 1:3 COM PREPARO EM BETONEIRA 400L. AF_10/2022 | SINAPI | M2 | 33.9 | 4.26 | 144.41
11.4.1.5.2 | 87905 | CHAPISCO APLICADO EM ALVENARIA (COM PRESENÇA DE VÃOS) E ESTRUTURAS DE CONCRETO DE FACHADA, COM COLHER DE PEDREIRO. ARGAMASSA TRAÇO 1:3 COM PREPARO EM BETONEIRA 400L. AF_10/2022 | SINAPI | M2 | 33.9 | 7.74 | 262.39
11.4.1.5.3 | 87777 | EMBOÇO OU MASSA ÚNICA EM ARGAMASSA TRAÇO 1:2:8, PREPARO MANUAL, APLICADA MANUALMENTE EM PANOS DE FACHADA COM PRESENÇA DE VÃOS, ESPESSURA DE 25 MM. AF_08/2022 | SINAPI | M2 | 67.8 | 55.37 | 3754.09
11.4.1.5.4 | IND C 271 | J01 - FIXO - JANELA VENEZIANA TOMADA DE AR EM ALUMÍNIO - 100 X 30 CM | PRÓPRIA | UN | 3 | 401.34 | 1204.02
11.4.1.5.5 | 94807 | PORTA EM AÇO DE ABRIR TIPO VENEZIANA SEM GUARNIÇÃO, 106X210CM, FIXAÇÃO COM PARAFUSOS - FORNECIMENTO E INSTALAÇÃO. | SINAPI | UN | 1 | 857.92 | 857.92
11.4.1.5.6 | 100757 | PINTURA COM TINTA ALQUÍDICA DE ACABAMENTO (ESMALTE SINTÉTICO ACETINADO) PULVERIZADA SOBRE SUPERFÍCIES METÁLICAS (EXCETO PERFIL) EXECUTADO EM OBRA (02 DEMÃOS). AF_01/2020_PE | SINAPI | M2 | 4.2 | 50 | 210
11.4.1.6 | Revestimento | [5 empty] | 1953.31
11.4.1.6.1 | 88497 | EMASSAMENTO COM MASSA LÁTEX, APLICAÇÃO EM PAREDE, DUAS DEMÃOS, LIXAMENTO MANUAL. AF_04/2023 | SINAPI | M2 | 67.8 | 16.23 | 1100.39
11.4.1.6.2 | 88489 | PINTURA LÁTEX ACRÍLICA PREMIUM, APLICAÇÃO MANUAL EM PAREDES, DUAS DEMÃOS. AF_04/2023 | SINAPI | M2 | 67.8 | 12.58 | 852.92
11.4.2 | Estrutura do Reservatório | [5 empty] | 28461.82
11.4.2.1 | Serviços Preliminares | [5 empty] | 3182.72
11.4.2.1.1 | 98524 | LIMPEZA MANUAL DE VEGETAÇÃO EM TERRENO COM ENXADA. AF_03/2024 | SINAPI | M2 | 146.36 | 4.8 | 702.53
11.4.2.1.2 | 98522 | ALAMBRADO EM MOURÕES DE CONCRETO, COM TELA DE ARAME GALVANIZADO (INCLUSIVE MURETA EM CONCRETO). AF_05/2018 | SINAPI | M | 15.09 | 164.36 | 2480.19
11.4.2.2 | Movimentação de terra | [5 empty] | 459.57
11.4.2.2.1 | 93358 | ESCAVAÇÃO MANUAL DE VALA. AF_09/2024 | SINAPI | M3 | 3.72 | 89.08 | 331.38
11.4.2.2.2 | 101616 | PREPARO DE FUNDO DE VALA COM LARGURA MENOR QUE 1,5 M (ACERTO DO SOLO NATURAL). AF_08/2020 | SINAPI | M2 | 7.6 | 6.39 | 48.56
11.4.2.2.3 | 93382 | REATERRO MANUAL DE VALAS, COM COMPACTADOR DE SOLOS DE PERCUSSÃO. AF_08/2023 | SINAPI | M3 | 2.92 | 27.27 | 79.63
11.4.2.3 | Fundação | [5 empty] | 4598.47
11.4.2.3.1 | Blocos | [5 empty] | 1217.5
11.4.2.3.1.1 | 96619 | LASTRO DE CONCRETO MAGRO, APLICADO EM BLOCOS DE COROAMENTO OU SAPATAS, ESPESSURA DE 5 CM. AF_01/2024 | SINAPI | M2 | 7.6 | 39.77 | 302.25
11.4.2.3.1.2 | 96555 | CONCRETAGEM DE BLOCO DE COROAMENTO OU VIGA BALDRAME, FCK 30 MPA, COM USO DE JERICA - LANÇAMENTO, ADENSAMENTO E ACABAMENTO. AF_01/2024 | SINAPI | M3 | 0.8 | 722.49 | 577.99
11.4.2.3.1.3 | 96534 | FABRICAÇÃO, MONTAGEM E DESMONTAGEM DE FÔRMA PARA BLOCO DE COROAMENTO, EM MADEIRA SERRADA, E=25 MM, 4 UTILIZAÇÕES. AF_01/2024 | SINAPI | M2 | 1.32 | 89.67 | 118.36
11.4.2.3.1.4 | 96543 | ARMAÇÃO DE BLOCO UTILIZANDO AÇO CA-60 DE 5 MM - MONTAGEM. AF_01/2024 | SINAPI | KG | 10.58 | 20.69 | 218.9
11.4.2.3.2 | Baldrame | [5 empty] | 1622.37
11.4.2.3.2.1 | 96619 | LASTRO DE CONCRETO MAGRO, APLICADO EM BLOCOS DE COROAMENTO OU SAPATAS, ESPESSURA DE 5 CM. AF_01/2024 | SINAPI | M2 | 3.96 | 39.77 | 157.49
11.4.2.3.2.2 | 96555 | CONCRETAGEM DE BLOCO DE COROAMENTO OU VIGA BALDRAME, FCK 30 MPA, COM USO DE JERICA - LANÇAMENTO, ADENSAMENTO E ACABAMENTO. AF_01/2024 | SINAPI | M3 | 0.4 | 722.49 | 289
11.4.2.3.2.3 | 96536 | FABRICAÇÃO, MONTAGEM E DESMONTAGEM DE FÔRMA PARA VIGA BALDRAME, EM MADEIRA SERRADA, E=25 MM, 4 UTILIZAÇÕES. AF_01/2024 | SINAPI | M2 | 5.28 | 78.86 | 416.38
11.4.2.3.2.4 | 104916 | ARMAÇÃO DE SAPATA ISOLADA, VIGA BALDRAME E SAPATA CORRIDA UTILIZANDO AÇO CA-60 DE 5 MM - MONTAGEM. AF_01/2024 | SINAPI | KG | 14.75 | 17.4 | 256.65
11.4.2.3.2.5 | 104919 | ARMAÇÃO DE SAPATA ISOLADA, VIGA BALDRAME E SAPATA CORRIDA UTILIZANDO AÇO CA-50 DE 10 MM - MONTAGEM. AF_01/2024 | SINAPI | KG | 37.61 | 13.37 | 502.85
11.4.2.3.3 | Estacas | [5 empty] | 1758.6
11.4.2.3.3.1 | 101176 | ESTACA BROCA DE CONCRETO, DIÂMETRO DE 30CM, ESCAVAÇÃO MANUAL COM TRADO CONCHA, INTEIRAMENTE ARMADA. AF_05/2020 | SINAPI | M | 12 | 146.55 | 1758.6
11.4.2.4 | Superestrutura | [5 empty] | 7927.8
11.4.2.4.1 | Pilar | [5 empty] | 2147.31
11.4.2.4.1.1 | 92443 | MONTAGEM E DESMONTAGEM DE FÔRMA DE PILARES RETANGULARES E ESTRUTURAS SIMILARES, PÉ-DIREITO SIMPLES, EM CHAPA DE MADEIRA COMPENSADA PLASTIFICADA, 18 UTILIZAÇÕES. AF_09/2020 | SINAPI | M2 | 11.2 | 48.51 | 543.31
11.4.2.4.1.2 | 92759 | ARMAÇÃO DE PILAR OU VIGA DE ESTRUTURA CONVENCIONAL DE CONCRETO ARMADO UTILIZANDO AÇO CA-60 DE 5,0 MM - MONTAGEM. AF_06/2022 | SINAPI | KG | 12.98 | 14.71 | 190.94
11.4.2.4.1.3 | 92762 | ARMAÇÃO DE PILAR OU VIGA DE ESTRUTURA CONVENCIONAL DE CONCRETO ARMADO UTILIZANDO AÇO CA-50 DE 10,0 MM - MONTAGEM. AF_06/2022 | SINAPI | KG | 71.95 | 11.64 | 837.5
11.4.2.4.1.4 | 103669 | CONCRETAGEM DE PILARES, FCK = 25 MPA, COM USO DE BALDES - LANÇAMENTO, ADENSAMENTO E ACABAMENTO. AF_02/2022 | SINAPI | M3 | 0.59 | 975.52 | 575.56
11.4.2.4.2 | Viga | [5 empty] | 2146.48
11.4.2.4.2.1 | 92431 | MONTAGEM E DESMONTAGEM DE FÔRMA DE PILARES RETANGULARES E ESTRUTURAS SIMILARES, PÉ-DIREITO SIMPLES, EM CHAPA DE MADEIRA COMPENSADA PLASTIFICADA, 10 UTILIZAÇÕES. AF_09/2020 | SINAPI | M2 | 10.56 | 59.92 | 632.76
11.4.2.4.2.2 | 92759 | ARMAÇÃO DE PILAR OU VIGA DE ESTRUTURA CONVENCIONAL DE CONCRETO ARMADO UTILIZANDO AÇO CA-60 DE 5,0 MM - MONTAGEM. AF_06/2022 | SINAPI | KG | 13.94 | 14.71 | 205.06
11.4.2.4.2.3 | 92762 | ARMAÇÃO DE PILAR OU VIGA DE ESTRUTURA CONVENCIONAL DE CONCRETO ARMADO UTILIZANDO AÇO CA-50 DE 10,0 MM - MONTAGEM. AF_06/2022 | SINAPI | KG | 46.22 | 11.64 | 538
11.4.2.4.2.4 | 103669 | CONCRETAGEM DE PILARES, FCK = 25 MPA, COM USO DE BALDES - LANÇAMENTO, ADENSAMENTO E ACABAMENTO. AF_02/2022 | SINAPI | M3 | 0.79 | 975.52 | 770.66
11.4.2.4.3 | Laje | [5 empty] | 3634.01
11.4.2.4.3.1 | 103760 | MONTAGEM E DESMONTAGEM DE FÔRMA DE LAJE MACIÇA, PÉ-DIREITO SIMPLES, EM CHAPA DE MADEIRA COMPENSADA RESINADA E CIMBRAMENTO DE MADEIRA, 2 UTILIZAÇÕES. AF_03/2022 | SINAPI | M2 | 10.94 | 131.6 | 1439.7
11.4.2.4.3.2 | 92768 | ARMAÇÃO DE LAJE DE ESTRUTURA CONVENCIONAL DE CONCRETO ARMADO UTILIZANDO AÇO CA-60 DE 5,0 MM - MONTAGEM. AF_06/2022 | SINAPI | KG | 8.62 | 14.16 | 122.06
11.4.2.4.3.3 | 92769 | ARMAÇÃO DE LAJE DE ESTRUTURA CONVENCIONAL DE CONCRETO ARMADO UTILIZANDO AÇO CA-50 DE 6,3 MM - MONTAGEM. AF_06/2022 | SINAPI | KG | 17.29 | 13.37 | 231.17
11.4.2.4.3.4 | 92770 | ARMAÇÃO DE LAJE DE ESTRUTURA CONVENCIONAL DE CONCRETO ARMADO UTILIZANDO AÇO CA-50 DE 8,0 MM - MONTAGEM. AF_06/2022 | SINAPI | KG | 60.39 | 12.54 | 757.29
11.4.2.4.3.5 | 103682 | CONCRETAGEM DE VIGAS E LAJES, FCK=25 MPA, PARA QUALQUER TIPO DE LAJE COM BALDES EM EDIFICAÇÃO TÉRREA - LANÇAMENTO, ADENSAMENTO E ACABAMENTO. AF_02/2022 | SINAPI | M3 | 1.09 | 994.3 | 1083.79
11.4.2.5 | Diversos | [5 empty] | 7395.56
11.4.2.5.1 | 99839 | GUARDA-CORPO DE AÇO GALVANIZADO DE 1,10M DE ALTURA, MONTANTES TUBULARES DE 1.1/2 ESPAÇADOS DE 1,20M, TRAVESSA SUPERIOR DE 2, GRADIL FORMADO POR BARRAS CHATAS EM FERRO DE 32X4,8MM, FIXADO COM CHUMBADOR MECÂNICO. AF_04/2019_PS | SINAPI | M | 13.6 | 490.01 | 6664.14
11.4.2.5.2 | 00038477 | ESCADA EXTENSIVEL EM ALUMINIO, COM SAPATAS DE BORRACHA, ALTURA FECHADA 3,60 M, ALTURA ESTENDIDA DE 6,0 A 6,30 M, LARGURA MINIMA DE 35 CM, CACIDADE *120* KG | SINAPI | UN | 1 | 731.42 | 731.42
11.4.2.6 | Revestimento | [5 empty] | 4897.7
11.4.2.6.1 | 95306 | TEXTURA ACRÍLICA, APLICAÇÃO MANUAL EM TETO, UMA DEMÃO. AF_04/2023 | SINAPI | M2 | 12.25 | 15.52 | 190.12
11.4.2.6.2 | 95305 | TEXTURA ACRÍLICA, APLICAÇÃO MANUAL EM PAREDE, UMA DEMÃO. AF_04/2023 | SINAPI | M2 | 20.44 | 13.27 | 271.24
11.4.2.6.3 | 98547 | IMPERMEABILIZAÇÃO DE SUPERFÍCIE COM MANTA ASFÁLTICA, DUAS CAMADAS, INCLUSIVE APLICAÇÃO DE PRIMER ASFÁLTICO, E=3MM E E=4MM. AF_09/2023 | SINAPI | M2 | 12.25 | 194.85 | 2386.91
11.4.2.6.4 | 98563 | PROTEÇÃO MECÂNICA DE SUPERFÍCIE HORIZONTAL COM ARGAMASSA DE CIMENTO E AREIA, TRAÇO 1:3, E=2CM. AF_09/2023 | SINAPI | M2 | 24.5 | 35.71 | 874.9
11.4.2.6.5 | 87739 | CONTRAPISO EM ARGAMASSA PRONTA, PREPARO MANUAL, APLICADO EM ÁREAS MOLHADAS SOBRE LAJE, ADERIDO, ACABAMENTO NÃO REFORÇADO, ESPESSURA 2CM. AF_07/2021 | SINAPI | M2 | 12.25 | 95.88 | 1174.53
11.4.3 | Tubulações e conexões | [5 empty] | 1575.65
11.4.3.1 | 94648 | TUBO, PVC, SOLDÁVEL, DE 25MM, INSTALADO EM RESERVAÇÃO PREDIAL DE ÁGUA - FORNECIMENTO E INSTALAÇÃO. AF_04/2024 | SINAPI | M | 18.3 | 6.5 | 118.95
11.4.3.2 | 94650 | TUBO, PVC, SOLDÁVEL, DE 40MM, INSTALADO EM RESERVAÇÃO PREDIAL DE ÁGUA - FORNECIMENTO E INSTALAÇÃO. AF_04/2024 | SINAPI | M | 6.95 | 18.36 | 127.6
11.4.3.3 | 94651 | TUBO, PVC, SOLDÁVEL, DE 50MM, INSTALADO EM RESERVAÇÃO PREDIAL DE ÁGUA - FORNECIMENTO E INSTALAÇÃO. AF_04/2024 | SINAPI | M | 3.5 | 21.34 | 74.69
11.4.3.4 | 94673 | CURVA 90 GRAUS, PVC, SOLDÁVEL, DN 25 MM, INSTALADO EM RESERVAÇÃO PREDIAL DE ÁGUA - FORNECIMENTO E INSTALAÇÃO. AF_04/2024 | SINAPI | UN | 6 | 6.7 | 40.2
11.4.3.5 | 94677 | CURVA 90 GRAUS, PVC, SOLDÁVEL, DN 40 MM, INSTALADO EM RESERVAÇÃO PREDIAL DE ÁGUA - FORNECIMENTO E INSTALAÇÃO. AF_04/2024 | SINAPI | UN | 19 | 18.3 | 347.7
11.4.3.6 | 102591 | FURO EM CAIXA D'ÁGUA COM ESPESSURA DE 2 ATÉ 5 MM E DIÂMETRO DE 25 MM. AF_06/2021 | SINAPI | UN | 2 | 4.19 | 8.38
11.4.3.7 | 94703 | ADAPTADOR COM FLANGE E ANEL DE VEDAÇÃO, PVC, SOLDÁVEL, DN 25 MM X 3/4", INSTALADO EM RESERVAÇÃO PREDIAL DE ÁGUA - FORNECIMENTO E INSTALAÇÃO. AF_04/2024 | SINAPI | UN | 2 | 19.04 | 38.08
11.4.3.8 | 94796 | TORNEIRA DE BOIA PARA CAIXA D'ÁGUA, ROSCÁVEL, 3/4" - FORNECIMENTO E INSTALAÇÃO. AF_08/2021 | SINAPI | UN | 1 | 32.41 | 32.41
11.4.3.9 | 102595 | FURO EM CAIXA D'ÁGUA COM ESPESSURA DE 2 ATÉ 5 MM E DIÂMETRO DE 40 MM. AF_06/2021 | SINAPI | UN | 2 | 5.35 | 10.7
11.4.3.10 | 94705 | ADAPTADOR COM FLANGE E ANEL DE VEDAÇÃO, PVC, SOLDÁVEL, DN 40 MM X 1 1/4", INSTALADO EM RESERVAÇÃO PREDIAL DE ÁGUA - FORNECIMENTO E INSTALAÇÃO. AF_04/2024 | SINAPI | UN | 2 | 34.84 | 69.68
11.4.3.11 | 94798 | TORNEIRA DE BOIA PARA CAIXA D'ÁGUA, ROSCÁVEL, 1 1/4" - FORNECIMENTO E INSTALAÇÃO. AF_08/2021 | SINAPI | UN | 1 | 105.41 | 105.41
11.4.3.12 | 94656 | ADAPTADOR CURTO COM BOLSA E ROSCA PARA REGISTRO, PVC, SOLDÁVEL, DN 25 MM X 3/4", INSTALADO EM RESERVAÇÃO PREDIAL DE ÁGUA - FORNECIMENTO E INSTALAÇÃO. AF_04/2024 | SINAPI | UN | 2 | 3.26 | 6.52
11.4.3.13 | 103042 | REGISTRO DE ESFERA, PVC, ROSCÁVEL, COM BORBOLETA, 3/4" - FORNECIMENTO E INSTALAÇÃO. AF_08/2021 | SINAPI | UN | 2 | 16.8 | 33.6
11.4.3.14 | 94660 | ADAPTADOR CURTO COM BOLSA E ROSCA PARA REGISTRO, PVC, SOLDÁVEL, DN 40 MM X 1 1/4", INSTALADO EM RESERVAÇÃO PREDIAL DE ÁGUA - FORNECIMENTO E INSTALAÇÃO. AF_04/2024 | SINAPI | UN | 3 | 7.81 | 23.43
11.4.3.15 | 103038 | REGISTRO DE ESFERA, PVC, ROSCÁVEL, COM VOLANTE, 1 1/4" - FORNECIMENTO E INSTALAÇÃO. AF_08/2021 | SINAPI | UN | 3 | 41.27 | 123.81
11.4.3.16 | 99621 | VÁLVULA DE RETENÇÃO HORIZONTAL, DE BRONZE, ROSCÁVEL, 1 1/4" - FORNECIMENTO E INSTALAÇÃO. AF_08/2021 | SINAPI | UN | 1 | 277.54 | 277.54
11.4.3.17 | 99619 | VÁLVULA DE RETENÇÃO HORIZONTAL, DE BRONZE, ROSCÁVEL, 3/4" - FORNECIMENTO E INSTALAÇÃO. AF_08/2021 | SINAPI | UN | 1 | 136.95 | 136.95
11.4.4 | Equipamentos | [5 empty] | 10035.82
11.4.4.1 | 95645 | MONTAGEM DOSADOR COAGULANTE - FORNECIMENTO E INSTALAÇÃO | SINAPI | UN | 1 | 307.93 | 307.93
11.4.4.2 | 95643 | MONTAGEM DOSADOR DE CLORO EM PARTILHAS - FORNECIMENTO E INSTALAÇÃO | SINAPI | UN | 1 | 601.34 | 601.34
11.4.4.3 | 102617 | CAIXA D´ÁGUA EM POLIÉSTER REFORÇADO COM FIBRA DE VIDRO, 5000 LITROS - FORNECIMENTO E INSTALAÇÃO. AF_06/2021 | SINAPI | UN | 2 | 3465.63 | 6931.26
11.4.4.4 | 94483 | CONJUNTO HIDRÁULICO EM AÇO ROSCÁVEL PARA INSTALAÇÃO DE BOMBA, DN SUCÇÃO 32 MM (1 1/4") E DN RECALQUE 25 MM (1"), PARA EDIFICAÇÃO COM 4 PAVIMENTOS - FORNECIMENTO E INSTALAÇÃO. AF_04/2024 | SINAPI | UN | 1 | 1280.18 | 1280.18
11.4.4.5 | 102111 | BOMBA CENTRÍFUGA, MONOFÁSICA, 0,5 CV OU 0,49 HP, HM 6 A 20 M, Q 1,2 A 8,3 M3/H - FORNECIMENTO E INSTALAÇÃO. AF_12/2020 | SINAPI | UN | 1 | 915.11 | 915.11
11.5 | Tubulação de distribuição | [5 empty] | 2958.41
11.5.1 | 93358 | ESCAVAÇÃO MANUAL DE VALA. AF_09/2024 | SINAPI | M3 | 20.16 | 89.08 | 1795.85
11.5.2 | 93382 | REATERRO MANUAL DE VALAS, COM COMPACTADOR DE SOLOS DE PERCUSSÃO. AF_08/2023 | SINAPI | M3 | 24.19 | 27.27 | 659.66
11.5.3 | 89402 | TUBO, PVC, SOLDÁVEL, DE 25MM, INSTALADO EM RAMAL DE DISTRIBUIÇÃO DE ÁGUA - FORNECIMENTO E INSTALAÇÃO. AF_06/2022 | SINAPI | M | 40 | 12.07 | 482.8
11.5.4 | 94673 | CURVA 90 GRAUS, PVC, SOLDÁVEL, DN 25 MM, INSTALADO EM RESERVAÇÃO PREDIAL DE ÁGUA - FORNECIMENTO E INSTALAÇÃO. AF_04/2024 | SINAPI | UN | 3 | 6.7 | 20.1
12 | Instalações Elétricas | [5 empty] | 85078.6
12.1 | Sistema de Proteção Contra Descargas Atmosféricas (SPDA) | [5 empty] | 45183.05
12.1.1 | IND C 15 | CAIXA DE INSPECAO PARA ATERRAMENTO OU OUTRO USO, EM PVC, DN = 250 X 250 MM | PRÓPRIA | UN | 17 | 69.74 | 1185.58
12.1.2 | IND C 16 | SOLDA EXOTÉRMICA PARA SPDA - FORNECIMENTO E INSTALAÇÃO. | PRÓPRIA | UN | 17 | 72.16 | 1226.72
12.1.3 | 96985 | HASTE DE ATERRAMENTO, DIÂMETRO 5/8", COM 3 METROS - FORNECIMENTO E INSTALAÇÃO. AF_08/2023 | SINAPI | UN | 17 | 102.81 | 1747.77
12.1.4 | 104753 | CONECTOR SPLIT-BOLT, PARA SPDA, PARA CABOS ATÉ 50 MM2 - FORNECIMENTO E INSTALAÇÃO. AF_08/2023 | SINAPI | UN | 34 | 26.14 | 888.76
12.1.5 | 96973 | CORDOALHA DE COBRE NU 35 MM², NÃO ENTERRADA, COM ISOLADOR - FORNECIMENTO E INSTALAÇÃO. AF_08/2023 | SINAPI | M | 259 | 77.14 | 19979.26
12.1.6 | 95728 | ELETRODUTO RÍGIDO SOLDÁVEL, PVC, DN 32 MM (1"), APARENTE - FORNECIMENTO E INSTALAÇÃO. AF_10/2022 | SINAPI | M | 85.78 | 25.63 | 2198.54
12.1.7 | 96974 | CORDOALHA DE COBRE NU 50 MM², NÃO ENTERRADA, COM ISOLADOR - FORNECIMENTO E INSTALAÇÃO. AF_08/2023 | SINAPI | M | 71.4 | 100.08 | 7145.71
12.1.8 | 96977 | CORDOALHA DE COBRE NU 50 MM², ENTERRADA - FORNECIMENTO E INSTALAÇÃO. AF_08/2023 | SINAPI | M | 145.05 | 65.94 | 9564.6
12.1.9 | 93358 | ESCAVAÇÃO MANUAL DE VALA. AF_09/2024 | SINAPI | M3 | 10.71 | 89.08 | 954.05
12.1.10 | 93382 | REATERRO MANUAL DE VALAS, COM COMPACTADOR DE SOLOS DE PERCUSSÃO. AF_08/2023 | SINAPI | M3 | 10.71 | 27.27 | 292.06
12.2 | Circuitos e Luminárias | [5 empty] | 39895.55
12.2.1 | 101879 | QUADRO DE DISTRIBUIÇÃO DE ENERGIA EM CHAPA DE AÇO GALVANIZADO, DE EMBUTIR, COM BARRAMENTO TRIFÁSICO, PARA 24 DISJUNTORES DIN 100A - FORNECIMENTO E INSTALAÇÃO. AF_10/2020 | SINAPI | UN | 2 | 500.7 | 1001.4
12.2.2 | 92008 | TOMADA BAIXA DE EMBUTIR (2 MÓDULOS), 2P+T 10 A, INCLUINDO SUPORTE E PLACA - FORNECIMENTO E INSTALAÇÃO. AF_03/2023 | SINAPI | UN | 7 | 46.9 | 328.3
12.2.3 | 91996 | TOMADA MÉDIA DE EMBUTIR (1 MÓDULO), 2P+T 10 A, INCLUINDO SUPORTE E PLACA - FORNECIMENTO E INSTALAÇÃO. AF_03/2023 | SINAPI | UN | 2 | 34.55 | 69.1
12.2.4 | 91953 | INTERRUPTOR SIMPLES (1 MÓDULO), 10A/250V, INCLUINDO SUPORTE E PLACA - FORNECIMENTO E INSTALAÇÃO. AF_03/2023 | SINAPI | UN | 5 | 29.14 | 145.7
12.2.5 | 91959 | INTERRUPTOR SIMPLES (2 MÓDULOS), 10A/250V, INCLUINDO SUPORTE E PLACA - FORNECIMENTO E INSTALAÇÃO. AF_03/2023 | SINAPI | UN | 1 | 44.25 | 44.25
12.2.6 | 92022 | INTERRUPTOR SIMPLES (1 MÓDULO) COM 1 TOMADA DE EMBUTIR 2P+T 10 A, SEM SUPORTE E SEM PLACA - FORNECIMENTO E INSTALAÇÃO. AF_03/2023 | SINAPI | UN | 3 | 38.89 | 116.67
12.2.7 | 92027 | INTERRUPTOR SIMPLES (2 MÓDULOS) COM 1 TOMADA DE EMBUTIR 2P+T 10 A, INCLUINDO SUPORTE E PLACA - FORNECIMENTO E INSTALAÇÃO. AF_03/2023 | SINAPI | UN | 1 | 64.69 | 64.69
12.2.8 | 93653 | DISJUNTOR MONOPOLAR TIPO DIN, CORRENTE NOMINAL DE 10A - FORNECIMENTO E INSTALAÇÃO. AF_10/2020 | SINAPI | UN | 11 | 11.44 | 125.84
12.2.9 | 93667 | DISJUNTOR TRIPOLAR TIPO DIN, CORRENTE NOMINAL DE 10A - FORNECIMENTO E INSTALAÇÃO. AF_10/2020 | SINAPI | UN | 2 | 68.26 | 136.52
12.2.10 | 93658 | DISPOSITIVO DR, 2 POLOS, SENSIBILIDADE DE 30 MA, CORRENTE DE 25 A, TIPO AC - FORNECIMENTO E INSTALAÇÃO. | SINAPI | UN | 3 | 139.02 | 417.06
12.2.11 | IND C 24 | DISPOSITIVO DPS CLASSE II, 1 POLO, TENSAO MAXIMA DE 175 V, CORRENTE MAXIMA DE *20* KA (TIPO AC) - FORNECIMENTO E INSTALAÇÃO | PRÓPRIA | UN | 6 | 73.9 | 443.4
12.2.12 | 100910 | LUMINÁRIA TIPO CALHA, DE SOBREPOR, COM ALETAS E REFLETORES EM ALUMINIO, COM 2 LÂMPADAS TUBULARES LED DE 18 W, SEM REATOR - FORNECIMENTO E INSTALAÇÃO. | SINAPI | UN | 23 | 198.33 | 4561.59
12.2.13 | 105920 | LUMINÁRIA PROJETOR LED EXTERNO RETANGULAR, 30 W - FORNECIMENTO E INSTALAÇÃO. | SINAPI | UN | 13 | 67.71 | 880.23
12.2.14 | 95727 | ELETRODUTO RÍGIDO SOLDÁVEL, PVC, DN 25 MM (3/4"), APARENTE - FORNECIMENTO E INSTALAÇÃO. AF_10/2022 | SINAPI | M | 82.9 | 19.91 | 1650.54
12.2.15 | 97667 | ELETRODUTO FLEXÍVEL CORRUGADO, PEAD, DN 50 (1 1/2"), PARA REDE ENTERRADA DE DISTRIBUIÇÃO DE ENERGIA ELÉTRICA - FORNECIMENTO E INSTALAÇÃO. AF_12/2021 | SINAPI | M | 61.1 | 15.65 | 956.22
12.2.16 | 104399 | CONDULETE DE PVC, TIPO LR, PARA ELETRODUTO DE PVC SOLDÁVEL DN 25 MM (3/4''), APARENTE - FORNECIMENTO E INSTALAÇÃO. AF_10/2022 | SINAPI | UN | 3 | 28.71 | 86.13
12.2.17 | 95808 | CONDULETE DE PVC, TIPO LL, PARA ELETRODUTO DE PVC SOLDÁVEL DN 25 MM (3/4''), APARENTE - FORNECIMENTO E INSTALAÇÃO. AF_10/2022 | SINAPI | UN | 4 | 29.89 | 119.56
12.2.18 | 95811 | CONDULETE DE PVC, TIPO LB, PARA ELETRODUTO DE PVC SOLDÁVEL DN 25 MM (3/4''), APARENTE - FORNECIMENTO E INSTALAÇÃO. AF_10/2022 | SINAPI | UN | 4 | 19.03 | 76.12
12.2.19 | 104404 | CONDULETE DE PVC, TIPO T, PARA ELETRODUTO DE PVC SOLDÁVEL DN 25 MM (3/4''), APARENTE - FORNECIMENTO E INSTALAÇÃO. AF_10/2022 | SINAPI | UN | 4 | 33.45 | 133.8
12.2.20 | 104396 | CONDULETE DE PVC, TIPO E, PARA ELETRODUTO DE PVC SOLDÁVEL DN 25 MM (3/4''), APARENTE - FORNECIMENTO E INSTALAÇÃO. AF_10/2022 | SINAPI | UN | 3 | 22.1 | 66.3
12.2.21 | IND C 23 | TAMPA CEGA EM PVC PARA CONDULETE 4 X 2" | PRÓPRIA | UN | 18 | 9.56 | 172.08
12.2.22 | 91884 | LUVA PARA ELETRODUTO, PVC, ROSCÁVEL, DN 25 MM (3/4"), PARA CIRCUITOS TERMINAIS, INSTALADA EM PAREDE - FORNECIMENTO E INSTALAÇÃO. AF_03/2023 | SINAPI | UN | 10 | 11.77 | 117.7
12.2.23 | IND C 155 | ELETROCALHA LISA OU PERFURADA EM AÇO GALVANIZADO, LARGURA 50MM E ALTURA 50MM, INCLUSIVE EMENDA E FIXAÇÃO - FORNECIMENTO E INSTALAÇÃO. | PRÓPRIA | M | 145.6 | 121.6 | 17704.96
12.2.24 | 97275 | COTOVELO HORIZONTAL 90º PARA ELETROCALHA, LISA OU PERFURADA EM AÇO GALVANIZADO, LARGURA DE 50MM E ALTURA DE 50MM - FORNECIMENTO E INSTALAÇÃO. | SINAPI | UN | 3 | 97.25 | 291.75
12.2.25 | 97313 | TÊ HORIZONTAL 90º, PARA ELETROCALHA, LISA OU PERFURADA EM AÇO GALVANIZADO, LARGURA DE 50MM E ALTURA DE 50MM - FORNECIMENTO E INSTALAÇÃO. | SINAPI | UN | 5 | 150.19 | 750.95
12.2.26 | 97313 | CRUZETA HORIZONTAL, PARA ELETROCALHA, LISA OU PERFURADA EM AÇO GALVANIZADO, LARGURA DE 50MM E ALTURA DE 50MM - FORNECIMENTO E INSTALAÇÃO. | SINAPI | UN | 1 | 167.99 | 167.99
12.2.27 | 91929 | CABO DE COBRE FLEXÍVEL ISOLADO, 4 MM², ANTI-CHAMA 0,6/1,0 KV, PARA CIRCUITOS TERMINAIS - FORNECIMENTO E INSTALAÇÃO. AF_03/2023 | SINAPI | M | 386.6 | 7.98 | 3085.07
12.2.28 | 91927 | CABO DE COBRE FLEXÍVEL ISOLADO, 2,5 MM², ANTI-CHAMA 0,6/1,0 KV, PARA CIRCUITOS TERMINAIS - FORNECIMENTO E INSTALAÇÃO. AF_03/2023 | SINAPI | M | 925.4 | 5.41 | 5006.41
12.2.29 | 100557 | CAIXA DE PASSAGEM ELETRICA, PARA PISO, EM PVC, DIMENSOES DE 3/4" A 4" - FORNECIMENTO E INSTALACAO. | SINAPI | UN | 2 | 587.61 | 1175.22
13 | Instalações Hidrossanitárias | [5 empty] | 146841.66
13.1 | Instalação hidráulica | [5 empty] | 6394.02
13.1.1 | 94648 | TUBO, PVC, SOLDÁVEL, DE 25MM, INSTALADO EM RESERVAÇÃO PREDIAL DE ÁGUA - FORNECIMENTO E INSTALAÇÃO. AF_04/2024 | SINAPI | M | 30.95 | 6.5 | 201.18
13.1.2 | 94673 | CURVA 90 GRAUS, PVC, SOLDÁVEL, DN 25 MM, INSTALADO EM RESERVAÇÃO PREDIAL DE ÁGUA - FORNECIMENTO E INSTALAÇÃO. AF_04/2024 | SINAPI | UN | 5 | 6.7 | 33.5
13.1.3 | 94688 | TÊ, PVC, SOLDÁVEL, DN 25 MM INSTALADO EM RESERVAÇÃO PREDIAL DE ÁGUA - FORNECIMENTO E INSTALAÇÃO. AF_04/2024 | SINAPI | UN | 1 | 6.37 | 6.37
13.1.4 | 94703 | ADAPTADOR COM FLANGE E ANEL DE VEDAÇÃO, PVC, SOLDÁVEL, DN 25 MM X 3/4", INSTALADO EM RESERVAÇÃO PREDIAL DE ÁGUA - FORNECIMENTO E INSTALAÇÃO. AF_04/2024 | SINAPI | UN | 2 | 19.04 | 38.08
13.1.5 | 94656 | ADAPTADOR CURTO COM BOLSA E ROSCA PARA REGISTRO, PVC, SOLDÁVEL, DN 25 MM X 3/4", INSTALADO EM RESERVAÇÃO PREDIAL DE ÁGUA - FORNECIMENTO E INSTALAÇÃO. AF_04/2024 | SINAPI | UN | 2 | 3.26 | 6.52
13.1.6 | 89353 | REGISTRO DE GAVETA BRUTO, LATÃO, ROSCÁVEL, 3/4" - FORNECIMENTO E INSTALAÇÃO. AF_08/2021 | SINAPI | UN | 4 | 38.66 | 154.64
13.1.7 | 102615 | CAIXA D´ÁGUA EM POLIÉSTER REFORÇADO COM FIBRA DE VIDRO, 2000 LITROS - FORNECIMENTO E INSTALAÇÃO. AF_06/2021 | SINAPI | UN | 2 | 1252.37 | 2504.74
13.1.8 | 94796 | TORNEIRA DE BOIA PARA CAIXA D'ÁGUA, ROSCÁVEL, 3/4" - FORNECIMENTO E INSTALAÇÃO. AF_08/2021 | SINAPI | UN | 2 | 32.41 | 64.82
13.1.9 | 89403 | TUBO, PVC, SOLDÁVEL, DE 32MM, INSTALADO EM RAMAL DE DISTRIBUIÇÃO DE ÁGUA - FORNECIMENTO E INSTALAÇÃO. AF_06/2022 | SINAPI | M | 18.2 | 18.51 | 336.88
13.1.10 | 103979 | TUBO, PVC, SOLDÁVEL, DE 50MM, INSTALADO EM RAMAL DE DISTRIBUIÇÃO DE ÁGUA - FORNECIMENTO E INSTALAÇÃO. AF_06/2022 | SINAPI | M | 4.75 | 28.97 | 137.61
13.1.11 | 89413 | JOELHO 90 GRAUS, PVC, SOLDÁVEL, DN 32MM, INSTALADO EM RAMAL DE DISTRIBUIÇÃO DE ÁGUA - FORNECIMENTO E INSTALAÇÃO. AF_06/2022 | SINAPI | UN | 10 | 11.67 | 116.7
13.1.12 | 103984 | JOELHO 90 GRAUS, PVC, SOLDÁVEL, DN 50MM, INSTALADO EM RAMAL DE DISTRIBUIÇÃO DE ÁGUA - FORNECIMENTO E INSTALAÇÃO. AF_06/2022 | SINAPI | UN | 2 | 18.66 | 37.32
13.1.13 | 89443 | TE, PVC, SOLDÁVEL, DN 32MM, INSTALADO EM RAMAL DE DISTRIBUIÇÃO DE ÁGUA - FORNECIMENTO E INSTALAÇÃO. AF_06/2022 | SINAPI | UN | 4 | 16.32 | 65.28
13.1.14 | 102591 | FURO EM CAIXA D'ÁGUA COM ESPESSURA DE 2 ATÉ 5 MM E DIÂMETRO DE 25 MM. AF_06/2021 | SINAPI | UN | 2 | 4.19 | 8.38
13.1.15 | 94704 | ADAPTADOR COM FLANGE E ANEL DE VEDAÇÃO, PVC, SOLDÁVEL, DN 32 MM X 1", INSTALADO EM RESERVAÇÃO PREDIAL DE ÁGUA - FORNECIMENTO E INSTALAÇÃO. AF_04/2024 | SINAPI | UN | 6 | 25.46 | 152.76
13.1.16 | 102593 | FURO EM CAIXA D'ÁGUA COM ESPESSURA DE 2 ATÉ 5 MM E DIÂMETRO DE 32 MM. AF_06/2021 | SINAPI | UN | 6 | 4.74 | 28.44
13.1.17 | 102597 | FURO EM CAIXA D'ÁGUA COM ESPESSURA DE 2 ATÉ 5 MM E DIÂMETRO DE 50 MM. AF_06/2021 | SINAPI | UN | 2 | 6.13 | 12.26
13.1.18 | 94658 | ADAPTADOR CURTO COM BOLSA E ROSCA PARA REGISTRO, PVC, SOLDÁVEL, DN 32 MM X 1", INSTALADO EM RESERVAÇÃO PREDIAL DE ÁGUA - FORNECIMENTO E INSTALAÇÃO. AF_04/2024 | SINAPI | UN | 5 | 4.92 | 24.6
13.1.19 | 94495 | REGISTRO DE GAVETA BRUTO, LATÃO, ROSCÁVEL, 1" - FORNECIMENTO E INSTALAÇÃO. AF_08/2021 | SINAPI | UN | 5 | 59.76 | 298.8
13.1.20 | 103953 | BUCHA DE REDUÇÃO, CURTA, PVC, SOLDÁVEL, DN 32 X 25 MM, INSTALADO EM RAMAL DE DISTRIBUIÇÃO DE ÁGUA - FORNECIMENTO E INSTALAÇÃO. AF_06/2022 | SINAPI | UN | 2 | 6.97 | 13.94
13.1.21 | 89356 | TUBO, PVC, SOLDÁVEL, DE 25MM, INSTALADO EM RAMAL OU SUB-RAMAL DE ÁGUA - FORNECIMENTO E INSTALAÇÃO. AF_06/2022 | SINAPI | M | 4.85 | 23.04 | 111.74
13.1.22 | 89366 | JOELHO 90 GRAUS COM BUCHA DE LATÃO, PVC, SOLDÁVEL, DN 25MM, X 3/4 INSTALADO EM RAMAL OU SUB-RAMAL DE ÁGUA - FORNECIMENTO E INSTALAÇÃO. AF_06/2022 | SINAPI | UN | 3 | 15.68 | 47.04
13.1.23 | 89395 | TE, PVC, SOLDÁVEL, DN 25MM, INSTALADO EM RAMAL OU SUB-RAMAL DE ÁGUA - FORNECIMENTO E INSTALAÇÃO. AF_06/2022 | SINAPI | UN | 1 | 12.63 | 12.63
13.1.24 | 90374 | TÊ COM BUCHA DE LATÃO NA BOLSA CENTRAL, PVC, SOLDÁVEL, DN 25MM X 3/4, INSTALADO EM RAMAL OU SUB-RAMAL DE ÁGUA - FORNECIMENTO E INSTALAÇÃO. AF_06/2022 | SINAPI | UN | 5 | 21.3 | 106.5
13.1.25 | IND C 202 | TELA DE PROTEÇÃO CONTRA INSETOS INSTALADA NA SAÍDA LIVRE DE TUBULAÇÃO, D = 2" A 2 1/2" | PRÓPRIA | UN | 2 | 57.38 | 114.76
13.1.26 | 101802 | CAIXA ENTERRADA RETENTORA DE AREIA RETANGULAR, EM ALVENARIA COM BLOCOS DE CONCRETO, DIMENSÕES INTERNAS: 1,00 X 1,00 X 1,20 M, EXCLUINDO TAMPÃO. AF_12/2020 | SINAPI | UN | 1 | 1758.53 | 1758.53
13.2 | Instalação Sanitária | [5 empty] | 124527.72
13.2.1 | Tubulações e conexões de PVC | [5 empty] | 5591.37
13.2.1.1 | 93358 | ESCAVAÇÃO MANUAL DE VALA. AF_09/2024 | SINAPI | M3 | 8.43 | 89.08 | 750.94
13.2.1.2 | 93382 | REATERRO MANUAL DE VALAS, COM COMPACTADOR DE SOLOS DE PERCUSSÃO. AF_08/2023 | SINAPI | M3 | 8.05 | 27.27 | 219.52
13.2.1.3 | 89849 | TUBO PVC, SERIE NORMAL, ESGOTO PREDIAL, DN 150 MM, FORNECIDO E INSTALADO EM SUBCOLETOR AÉREO DE ESGOTO SANITÁRIO. AF_08/2022 | SINAPI | M | 12.5 | 53.89 | 673.63
13.2.1.4 | 89714 | TUBO PVC, SERIE NORMAL, ESGOTO PREDIAL, DN 100 MM, FORNECIDO E INSTALADO EM RAMAL DE DESCARGA OU RAMAL DE ESGOTO SANITÁRIO. AF_08/2022 | SINAPI | M | 3 | 36.6 | 109.8
13.2.1.5 | 89713 | TUBO PVC, SERIE NORMAL, ESGOTO PREDIAL, DN 75 MM, FORNECIDO E INSTALADO EM RAMAL DE DESCARGA OU RAMAL DE ESGOTO SANITÁRIO. AF_08/2022 | SINAPI | M | 15.05 | 32.71 | 492.29
13.2.1.6 | 89712 | TUBO PVC, SERIE NORMAL, ESGOTO PREDIAL, DN 50 MM, FORNECIDO E INSTALADO EM RAMAL DE DESCARGA OU RAMAL DE ESGOTO SANITÁRIO. AF_08/2022 | SINAPI | M | 18.7 | 26.29 | 491.62
13.2.1.7 | 89711 | TUBO PVC, SERIE NORMAL, ESGOTO PREDIAL, DN 40 MM, FORNECIDO E INSTALADO EM RAMAL DE DESCARGA OU RAMAL DE ESGOTO SANITÁRIO. AF_08/2022 | SINAPI | M | 20.97 | 20.84 | 437.01
13.2.1.8 | 104348 | TERMINAL DE VENTILAÇÃO, PVC, SÉRIE NORMAL, ESGOTO PREDIAL, DN 50 MM, JUNTA SOLDÁVEL, FORNECIDO E INSTALADO EM PRUMADA DE ESGOTO SANITÁRIO OU VENTILAÇÃO. AF_08/2022 | SINAPI | UN | 2 | 10.3 | 20.6
13.2.1.9 | 89779 | LUVA DE CORRER, PVC, SERIE NORMAL, ESGOTO PREDIAL, DN 100 MM, JUNTA ELÁSTICA, FORNECIDO E INSTALADO EM RAMAL DE DESCARGA OU RAMAL DE ESGOTO SANITÁRIO. AF_08/2022 | SINAPI | UN | 2 | 33.43 | 66.86
13.2.1.10 | 89776 | LUVA DE CORRER, PVC, SERIE NORMAL, ESGOTO PREDIAL, DN 75 MM, JUNTA ELÁSTICA, FORNECIDO E INSTALADO EM RAMAL DE DESCARGA OU RAMAL DE ESGOTO SANITÁRIO. AF_08/2022 | SINAPI | UN | 2 | 24.77 | 49.54
13.2.1.11 | 89754 | LUVA DE CORRER, PVC, SERIE NORMAL, ESGOTO PREDIAL, DN 50 MM, JUNTA ELÁSTICA, FORNECIDO E INSTALADO EM RAMAL DE DESCARGA OU RAMAL DE ESGOTO SANITÁRIO. AF_08/2022 | SINAPI | UN | 25 | 20.24 | 506
13.2.1.12 | 89557 | REDUCAO EXCENTRICA PVC, SERIE R, DN 100 X 75 MM, PARA ESGOTO PREDIAL, FORNECIDO E INSTALADO EM RAMAL DE DESCARGA OU RAMAL DE ESGOTO SANITÁRIO. | SINAPI | UN | 3 | 30.53 | 91.59
13.2.1.13 | 89797 | JUNÇÃO SIMPLES, PVC, SERIE NORMAL, ESGOTO PREDIAL, DN 100 X 100 MM, JUNTA ELÁSTICA, FORNECIDO E INSTALADO EM RAMAL DE DESCARGA OU RAMAL DE ESGOTO SANITÁRIO. AF_08/2022 | SINAPI | UN | 2 | 49.86 | 99.72
13.2.1.14 | 89797 | JUNÇÃO SIMPLES, PVC, SERIE NORMAL, ESGOTO PREDIAL, DN 100 X 75 MM, JUNTA ELÁSTICA, FORNECIDO E INSTALADO EM RAMAL DE DESCARGA OU RAMAL DE ESGOTO SANITÁRIO. | SINAPI | UN | 1 | 92.43 | 92.43
13.2.1.15 | 89795 | JUNÇÃO SIMPLES, PVC, SERIE NORMAL, ESGOTO PREDIAL, DN 75 X 75 MM, JUNTA ELÁSTICA, FORNECIDO E INSTALADO EM RAMAL DE DESCARGA OU RAMAL DE ESGOTO SANITÁRIO. AF_08/2022 | SINAPI | UN | 3 | 39.8 | 119.4
13.2.1.16 | 89795 | JUNÇÃO SIMPLES, PVC, SERIE NORMAL, ESGOTO PREDIAL, DN 75 X 50 MM, JUNTA ELÁSTICA, FORNECIDO E INSTALADO EM RAMAL DE DESCARGA OU RAMAL DE ESGOTO SANITÁRIO. | SINAPI | UN | 2 | 38.94 | 77.88
13.2.1.17 | 89785 | JUNÇÃO SIMPLES, PVC, SERIE NORMAL, ESGOTO PREDIAL, DN 50 X 50 MM, JUNTA ELÁSTICA, FORNECIDO E INSTALADO EM RAMAL DE DESCARGA OU RAMAL DE ESGOTO SANITÁRIO. AF_08/2022 | SINAPI | UN | 6 | 26.02 | 156.12
13.2.1.18 | 89783 | JUNÇÃO SIMPLES, PVC, SERIE NORMAL, ESGOTO PREDIAL, DN 40 MM, JUNTA SOLDÁVEL, FORNECIDO E INSTALADO EM RAMAL DE DESCARGA OU RAMAL DE ESGOTO SANITÁRIO. AF_08/2022 | SINAPI | UN | 4 | 14.26 | 57.04
13.2.1.19 | 89825 | TE, PVC, SERIE NORMAL, ESGOTO PREDIAL, DN 50 X 50 MM, JUNTA ELÁSTICA, FORNECIDO E INSTALADO EM PRUMADA DE ESGOTO SANITÁRIO OU VENTILAÇÃO. AF_08/2022 | SINAPI | UN | 7 | 17.04 | 119.28
13.2.1.20 | 89782 | TE, PVC, SERIE NORMAL, ESGOTO PREDIAL, DN 40 X 40 MM, JUNTA SOLDÁVEL, FORNECIDO E INSTALADO EM RAMAL DE DESCARGA OU RAMAL DE ESGOTO SANITÁRIO. AF_08/2022 | SINAPI | UN | 2 | 14.16 | 28.32
13.2.1.21 | 89731 | JOELHO 90 GRAUS, PVC, SERIE NORMAL, ESGOTO PREDIAL, DN 50 MM, JUNTA ELÁSTICA, FORNECIDO E INSTALADO EM RAMAL DE DESCARGA OU RAMAL DE ESGOTO SANITÁRIO. AF_08/2022 | SINAPI | UN | 4 | 14.8 | 59.2
13.2.1.22 | 89746 | JOELHO 45 GRAUS, PVC, SERIE NORMAL, ESGOTO PREDIAL, DN 100 MM, JUNTA ELÁSTICA, FORNECIDO E INSTALADO EM RAMAL DE DESCARGA OU RAMAL DE ESGOTO SANITÁRIO. AF_08/2022 | SINAPI | UN | 2 | 27.84 | 55.68
13.2.1.23 | 89739 | JOELHO 45 GRAUS, PVC, SERIE NORMAL, ESGOTO PREDIAL, DN 75 MM, JUNTA ELÁSTICA, FORNECIDO E INSTALADO EM RAMAL DE DESCARGA OU RAMAL DE ESGOTO SANITÁRIO. AF_08/2022 | SINAPI | UN | 7 | 23.19 | 162.33
13.2.1.24 | 89732 | JOELHO 45 GRAUS, PVC, SERIE NORMAL, ESGOTO PREDIAL, DN 50 MM, JUNTA ELÁSTICA, FORNECIDO E INSTALADO EM RAMAL DE DESCARGA OU RAMAL DE ESGOTO SANITÁRIO. AF_08/2022 | SINAPI | UN | 13 | 15.49 | 201.37
13.2.1.25 | 89726 | JOELHO 45 GRAUS, PVC, SERIE NORMAL, ESGOTO PREDIAL, DN 40 MM, JUNTA SOLDÁVEL, FORNECIDO E INSTALADO EM RAMAL DE DESCARGA OU RAMAL DE ESGOTO SANITÁRIO. AF_08/2022 | SINAPI | UN | 5 | 10.04 | 50.2
13.2.1.26 | 89742 | CURVA CURTA 90 GRAUS, PVC, SERIE NORMAL, ESGOTO PREDIAL, DN 75 MM, JUNTA ELÁSTICA, FORNECIDO E INSTALADO EM RAMAL DE DESCARGA OU RAMAL DE ESGOTO SANITÁRIO. AF_08/2022 | SINAPI | UN | 1 | 38.28 | 38.28
13.2.1.27 | 89733 | CURVA CURTA 90 GRAUS, PVC, SERIE NORMAL, ESGOTO PREDIAL, DN 50 MM, JUNTA ELÁSTICA, FORNECIDO E INSTALADO EM RAMAL DE DESCARGA OU RAMAL DE ESGOTO SANITÁRIO. AF_08/2022 | SINAPI | UN | 6 | 22.73 | 136.38
13.2.1.28 | 89728 | CURVA CURTA 90 GRAUS, PVC, SERIE NORMAL, ESGOTO PREDIAL, DN 40 MM, JUNTA SOLDÁVEL, FORNECIDO E INSTALADO EM RAMAL DE DESCARGA OU RAMAL DE ESGOTO SANITÁRIO. AF_08/2022 | SINAPI | UN | 3 | 12.56 | 37.68
13.2.1.29 | 104341 | BUCHA DE REDUÇÃO LONGA, PVC, SÉRIE NORMAL, ESGOTO PREDIAL, DN 50 X 40 MM, JUNTA SOLDÁVEL E ELÁSTICA, FORNECIDO E INSTALADO EM RAMAL DE DESCARGA OU RAMAL DE ESGOTO SANITÁRIO. AF_08/2022 | SINAPI | UN | 7 | 10.6 | 74.2
13.2.1.30 | 104357 | CAP, PVC, SÉRIE NORMAL, ESGOTO PREDIAL, DN 100 MM, JUNTA ELÁSTICA, FORNECIDO E INSTALADO EM SUBCOLETOR AÉREO DE ESGOTO SANITÁRIO. AF_08/2022 | SINAPI | UN | 2 | 18.5 | 37
13.2.1.31 | 104357 | CAP, PVC, SÉRIE NORMAL, ESGOTO PREDIAL, DN 75 MM, JUNTA ELÁSTICA, FORNECIDO E INSTALADO EM SUBCOLETOR AÉREO DE ESGOTO SANITÁRIO. AF_08/2022 | SINAPI | UN | 2 | 19.43 | 38.86
13.2.1.32 | 104357 | CAP, PVC, SÉRIE NORMAL, ESGOTO PREDIAL, DN 50 MM, JUNTA ELÁSTICA, FORNECIDO E INSTALADO EM SUBCOLETOR AÉREO DE ESGOTO SANITÁRIO. | SINAPI | UN | 2 | 13.66 | 27.32
13.2.1.33 | 104357 | CAP, PVC, SÉRIE NORMAL, ESGOTO PREDIAL, DN 40 MM, JUNTA ELÁSTICA, FORNECIDO E INSTALADO EM SUBCOLETOR AÉREO DE ESGOTO SANITÁRIO. | SINAPI | UN | 1 | 13.28 | 13.28
13.2.2 | Diversos | [5 empty] | 31649.15
13.2.2.1 | 89709 | RALO SIFONADO, PVC, DN 100 X 40 MM, JUNTA SOLDÁVEL, FORNECIDO E INSTALADO EM RAMAL DE DESCARGA OU EM RAMAL DE ESGOTO SANITÁRIO. AF_08/2022 | SINAPI | UN | 1 | 23.28 | 23.28
13.2.2.2 | 97906 | CAIXA ENTERRADA HIDRÁULICA RETANGULAR, EM ALVENARIA COM BLOCOS DE CONCRETO, DIMENSÕES INTERNAS: 0,6X0,6X0,6 M PARA REDE DE ESGOTO. AF_12/2020 | SINAPI | UN | 1 | 451.11 | 451.11
13.2.2.3 | 98085 | TANQUE SÉPTICO RETANGULAR, EM ALVENARIA COM BLOCOS DE CONCRETO, DIMENSÕES INTERNAS: 1,6 X 4,4 X H=1,8 M, VOLUME ÚTIL: 9856 L (PARA 68 CONTRIBUINTES), EXCAVAÇÃO MANUAL. | SINAPI | UN | 1 | 10262.59 | 10262.59
13.2.2.4 | 98061 | FILTRO ANAERÓBIO CIRCULAR, EM CONCRETO PRÉ-MOLDADO, DIÂMETRO INTERNO = 2,88 M, ALTURA INTERNA = 1,50 M, VOLUME ÚTIL: 7817,3 L (PARA 75 CONTRIBUINTES), ESCAVAÇÃO MANUAL. | SINAPI | UN | 1 | 7946.91 | 7946.91
13.2.2.5 | 98064 | SUMIDOURO CIRCULAR, EM CONCRETO PRÉ-MOLDADO, DIÂMETRO INTERNO = 2,38 M, ALTURA INTERNA = 3,0 M, ÁREA DE INFILTRAÇÃO: 25 M² (PARA 10 CONTRIBUINTES), ESCAVAÇÃO MANUAL. | SINAPI | UN | 2 | 6482.63 | 12965.26
13.2.3 | Banheiro ecológico seco | [5 empty] | 87287.2
13.2.3.1 | IND C 40 | BANHEIRO ECOLÓGICO SECO - FORNECIMENTO, TRANSPORTE, INSTALAÇÃO E CAPACITAÇÃO DA COMUNIDADE - BDI = 15,28 | PRÓPRIA | UN | 5 | 17457.44 | 87287.2
13.3 | Louças, acessórios e metais | [5 empty] | 15919.92
13.3.1 | 86914 | TORNEIRA CROMADA 1/2" OU 3/4" PARA TANQUE, PADRÃO MÉDIO - FORNECIMENTO E INSTALAÇÃO. AF_01/2020 | SINAPI | UN | 1 | 75.73 | 75.73
13.3.2 | IND C 75 | BANCADA DE COZINHA COM 02 CUBAS 2,70X0,70 COM PÉS | PRÓPRIA | UN | 1 | 4618.71 | 4618.71
13.3.3 | IND C 197 | BANCADA PASSA-PRATOS 2,30X0,70 | PRÓPRIA | UN | 1 | 3140.02 | 3140.02
13.3.4 | 86875 | TANQUE DE MÁRMORE SINTÉTICO COM COLUNA, 22L OU EQUIVALENTE FORNECIMENTO E INSTALAÇÃO. AF_01/2020 | SINAPI | UN | 1 | 382.81 | 382.81
13.3.5 | 100853 | TORNEIRA CROMADA DE MESA PARA LAVATORIO, TIPO MONOCOMANDO. AF_01/2020 | SINAPI | UN | 3 | 264.17 | 792.51
13.3.6 | 100867 | BARRA DE APOIO RETA, EM ACO INOX POLIDO, COMPRIMENTO 70 CM, FIXADA NA PAREDE - FORNECIMENTO E INSTALAÇÃO. AF_01/2020 | SINAPI | UN | 3 | 349.53 | 1048.59
13.3.7 | 95545 | SABONETEIRA DE PAREDE EM METAL CROMADO, INCLUSO FIXAÇÃO. AF_01/2020 | SINAPI | UN | 2 | 36.9 | 73.8
13.3.8 | 86878 | VÁLVULA EM METAL CROMADO TIPO AMERICANA 3.1/2" X 1.1/2" PARA PIA - FORNECIMENTO E INSTALAÇÃO. AF_01/2020 | SINAPI | UN | 5 | 101.07 | 505.35
13.3.9 | 86883 | SIFÃO DO TIPO FLEXÍVEL EM PVC 1 X 1.1/2 - FORNECIMENTO E INSTALAÇÃO. AF_01/2020 | SINAPI | UN | 5 | 10.2 | 51
13.3.10 | 44.06.010 | LAVATÓRIO EM AÇO INOX DIM: 55x100x46cm - FORNECIMENTO E INSTALAÇÃO. | SP OBRAS | UN | 1 | 2217.5 | 2217.5
13.3.11 | 44.06.010 | LAVATÓRIO EM AÇO INOX DIM: 55x50x46 - FORNECIMENTO E INSTALAÇÃO. | SP OBRAS | UN | 1 | 1145.04 | 1145.04
13.3.12 | 86909 | TORNEIRA CROMADA TUBO MÓVEL, DE MESA, 1/2" OU 3/4", PARA PIA DE COZINHA, PADRÃO ALTO - FORNECIMENTO E INSTALAÇÃO. AF_01/2020 | SINAPI | UN | 2 | 99.79 | 199.58
13.3.13 | 95547 | PAPELEIRA PLASTICA TIPO DISPENSER PARA PAPEL HIGIENICO ROLAO, INCLUSO FIXAÇÃO. | SINAPI | UN | 1 | 67.97 | 67.97
13.3.14 | IND C 87 | BEBEDOURO PURIFICADOR DE PRESSÃO DE COLUNA CONJUGADO 1,2L, FORNECIMENTO E INSTALAÇÃO. | PRÓPRIA | UN | 1 | 1601.31 | 1601.31
14 | Sistema de Proteção Contra Incêndio | [5 empty] | 3870.9
14.1 | 101909 | EXTINTOR DE INCÊNDIO PORTÁTIL COM CARGA DE PQS DE 6 KG, CLASSE BC - FORNECIMENTO E INSTALAÇÃO. AF_10/2020_PE | SINAPI | UN | 5 | 253.83 | 1269.15
14.2 | 102520 | PINTURA DE SINALIZAÇÃO VERTICAL DE SEGURANÇA, FAIXAS AMARELA E PRETA, APLICAÇÃO MANUAL, 2 DEMÃOS. AF_05/2021 | SINAPI | M2 | 5 | 82.91 | 414.55
14.3 | 00037556 | PLACA DE SINALIZACAO DE SEGURANCA CONTRA INCENDIO, FOTOLUMINESCENTE, QUADRADA, *20 X 20* CM, EM PVC *2* MM ANTI-CHAMAS (SIMBOLOS, CORES E PICTOGRAMAS CONFORME NBR 16820) | SINAPI | UN | 13 | 25.33 | 329.29
14.4 | 00037539 | PLACA DE SINALIZACAO DE SEGURANCA CONTRA INCENDIO, FOTOLUMINESCENTE, RETANGULAR, *13 X 26* CM, EM PVC *2* MM ANTI-CHAMAS (SIMBOLOS, CORES E PICTOGRAMAS CONFORME NBR 16820) | SINAPI | UN | 11 | 21.9 | 240.9
14.5 | 00037558 | PLACA DE SINALIZACAO DE SEGURANCA CONTRA INCENDIO, FOTOLUMINESCENTE, RETANGULAR, *20 X 40* CM, EM PVC *2* MM ANTI-CHAMAS (SIMBOLOS, CORES E PICTOGRAMAS CONFORME NBR 16820) | SINAPI | UN | 1 | 40.83 | 40.83
14.6 | IND C 261 | DETECTOR ÓPTICO DE FUMAÇA COM BASE ENDEREÇÁVEL, FORNECIMENTO E INSTALAÇÃO. | PRÓPRIA | UN | 1 | 240.58 | 240.58
14.7 | IND C 262 | SIRENE AUDIOVISUAL TIPO ENDEREÇÁVEL, FORNECIMENTO E INSTALAÇÃO. | PRÓPRIA | UN | 4 | 333.9 | 1335.6
15 | Serviços Finais | [5 empty] | 13526.11
15.1 | IND C 37 | LIMPEZA GERAL DE OBRA | PRÓPRIA | M2 | 685.21 | 16.05 | 10997.62
15.2 | 97.02.030 | FORNECIMENTO E INSTALAÇÃO DE PLACA DE INAUGURAÇÃO EM AÇO INOX - 500 X 700 MM | SP OBRAS | UN | 1 | 2528.49 | 2528.49
[5 empty] | VALOR BDI TOTAL: |  | 645768.27
[5 empty] | VALOR BDI: |  | 619247.28
[5 empty] | VALOR ORÇAMENTO: |  | 2650555.78
[5 empty] | VALOR TOTAL: |  | 3296324.05
1. O presente orçamento segue os quantitativos e especificações do projeto padrão, devendo ser adaptado para fins de licitação conforme as condições locais, peculiaridades do terreno e demais exigências específicas da obra; 2. Deverão ser incluídos no orçamento os custos de mobilização e desmobilização, dimensionados de acordo com o meio de transporte a ser utilizado para acesso ao local da obra; 3. A tipologia de fundação apresentada neste orçamento tem caráter indicativo e referencial, devendo ser reavaliada e reorçada posteriormente, a partir dos resultados de sondagens e demais estudos geotécnicos realizados no local, conforme o projeto executivo de fundações e em atendimento às prescrições da ABNT NBR 6122:2019 - Projeto e execução de fundações. 4. Os insumos identificados por códigos iniciados em "IND I" possuem preços obtidos com base em pesquisas de mercado junto a fornecedores nacionais representativos do setor. Durante a adaptação do orçamento para licitação, é obrigatória a atualização das cotações com valores vigentes e com fornecedores locais, observando os princípios da economicidade e da vantajosidade previstos na Lei nº 14.133/2021 (Nova Lei de Licitações e Contratos Administrativos).

## RO
MINISTÉRIO DA EDUCAÇÃO
Obra: Unidade de Educação Indígena 3 Salas | [5 empty] | BDI : | 25%
Unidade federativa: RONDÔNIA |  |  |  |  | Fonte
Planilha Orçamentária: IMA3A-PLN-AT0_R00 |  |  |  |  | SINAPI | 2025/06 | SEM DESONERAÇÃO
[5 empty] | SICRO | 2025/04 | SEM DESONERAÇÃO
[5 empty] | SP OBRAS | 198 | SEM DESONERAÇÃO
[5 empty] | PRÓPRIA | PRÓPRIA
ITEM | CÓDIGO | DESCRIÇÃO | FONTE | UND | QUANTIDADE | PREÇO UNITÁRIO R$ | PREÇO TOTAL R$
1 | Serviços Preliminares | [5 empty] | 107929.84
1.1 | 103689 | FORNECIMENTO E INSTALAÇÃO DE PLACA DE OBRA COM CHAPA GALVANIZADA E ESTRUTURA DE MADEIRA. AF_03/2022_PS | SINAPI | M2 | 6.48 | 467.12 | 3026.94
1.2 | 99059 | LOCAÇÃO CONVENCIONAL DE OBRA, UTILIZANDO GABARITO DE TÁBUAS CORRIDAS PONTALETADAS A CADA 2,00M - 2 UTILIZAÇÕES. AF_03/2024 | SINAPI | M | 177.5 | 70.52 | 12517.3
1.3 | IND C 220 | LOCACAO DE GRUPO GERADOR *80 A 125* KVA, MOTOR DIESEL, REBOCAVEL, ACIONAMENTO MANUAL - INCLUSO ÓLEO DIESEL - BDI = 15,28 | PRÓPRIA | MÊS | 6 | 15397.6 | 92385.6
2 | Administração Local | [5 empty] | 196029.54
2.1 | IND C 154 | ADMINISTRAÇÃO LOCAL 03, 04 e 05 SALAS - ESCOLA INDÍGENA ESTRUTURA DE MADEIRA | PRÓPRIA | UN | 1 | 196029.54 | 196029.54
3 | Canteiro de Obra | [5 empty] | 348077.16
3.1 | 98524 | LIMPEZA MANUAL DE VEGETAÇÃO EM TERRENO COM ENXADA. AF_03/2024 | SINAPI | M2 | 4640 | 5.74 | 26633.6
3.2 | 98458 | TAPUME COM COMPENSADO DE MADEIRA. AF_03/2024 | SINAPI | M2 | 611.6 | 111.95 | 68468.62
3.3 | 105113 | ESTRUTURA DE MADEIRA PROVISÓRIA PARA SUPORTE DE CAIXA D'ÁGUA ELEVADA DE 2000 LITROS. AF_03/2024 | SINAPI | UN | 1 | 8753.65 | 8753.65
3.4 | IND C 160 | EXECUÇÃO DE SANITÁRIO E VESTIÁRIO EM CANTEIRO DE OBRA EM CHAPA DE MADEIRA COMPENSADA, NÃO INCLUSO MOBILIÁRIO. | PRÓPRIA | M2 | 25 | 867.86 | 21696.5
3.5 | IND C 161 | EXECUÇÃO DE GUARITA EM CANTEIRO DE OBRA EM CHAPA DE MADEIRA COMPENSADA, NÃO INCLUSO MOBILIÁRIO. | PRÓPRIA | M2 | 6 | 970.35 | 5822.1
3.6 | IND C 162 | EXECUÇÃO DE REFEITÓRIO E COZINHA EM CANTEIRO DE OBRA EM CHAPA DE MADEIRA COMPENSADA, NÃO INCLUSO MOBILIÁRIO E EQUIPAMENTOS. | PRÓPRIA | M2 | 35 | 455.77 | 15951.95
3.7 | IND C 163 | EXECUÇÃO DE ESCRITÓRIO EM CANTEIRO DE OBRA EM CHAPA DE MADEIRA COMPENSADA, NÃO INCLUSO MOBILIÁRIO E EQUIPAMENTOS. | PRÓPRIA | M2 | 30 | 904.76 | 27142.8
3.8 | IND C 164 | EXECUÇÃO DE ALMOXARIFADO EM CANTEIRO DE OBRA EM CHAPA DE MADEIRA COMPENSADA, INCLUSO PRATELEIRAS. | PRÓPRIA | M2 | 20 | 739.93 | 14798.6
3.9 | IND C 165 | EXECUÇÃO DE DEPÓSITO DE MATERIAL E RESÍDUOS EM CANTEIRO DE OBRA EM CHAPA DE MADEIRA COMPENSADA, NÃO INCLUSO MOBILIÁRIO. | PRÓPRIA | M2 | 76 | 690.14 | 52450.64
3.10 | IND C 140 | EXECUÇÃO DE ALOJAMENTO EM CANTEIRO DE OBRA EM CHAPA DE MADEIRA COMPENSADA, NÃO INCLUSO MOBILIÁRIO. | PRÓPRIA | M2 | 45 | 904.76 | 40714.2
3.11 | IND C 166 | EXECUÇÃO DE CENTRAL DE ARMADURA EM CANTEIRO DE OBRA, NÃO INCLUSO MOBILIÁRIO E EQUIPAMENTOS. | PRÓPRIA | M2 | 30 | 298.58 | 8957.4
3.12 | IND C 167 | EXECUÇÃO DE CENTRAL DE CARPINTARIA, FÔRMAS, PRODUÇÃO DE ARGAMASSA OU CONCRETO EM CANTEIRO DE OBRA, NÃO INCLUSO MOBILIÁRIO E EQUIPAMENTOS. | PRÓPRIA | M2 | 90 | 516.16 | 46454.4
3.13 | 98053 | TANQUE SÉPTICO CIRCULAR, EM CONCRETO PRÉ-MOLDADO, DIÂMETRO INTERNO = 1,40 M, ALTURA INTERNA = 2,50 M, VOLUME ÚTIL: 3463,6 L (PARA 13 CONTRIBUINTES). AF_12/2020 | SINAPI | UN | 1 | 2784.09 | 2784.09
3.14 | 98100 | SUMIDOURO RETANGULAR, EM ALVENARIA COM BLOCOS DE CONCRETO, DIMENSÕES INTERNAS: 1,6 X 3,4 X H=3,0 M, ÁREA DE INFILTRAÇÃO: 32,9 M² (PARA 13 CONTRIBUINTES). . AF_12/2020 | SINAPI | UN | 1 | 7448.61 | 7448.61
4 | Fundação | [5 empty] | 142483.01
4.1 | Movimentação de terra | [5 empty] | 10132.47
4.1.1 | 93382 | REATERRO MANUAL DE VALAS, COM COMPACTADOR DE SOLOS DE PERCUSSÃO. AF_08/2023 | SINAPI | M3 | 52.53 | 32.33 | 1698.29
4.1.2 | 93358 | ESCAVAÇÃO MANUAL DE VALA. AF_09/2024 | SINAPI | M3 | 74.78 | 106.52 | 7965.57
4.1.3 | 101617 | PREPARO DE FUNDO DE VALA COM LARGURA MAIOR OU IGUAL A 1,5 M E MENOR QUE 2,5 M (ACERTO DO SOLO NATURAL). AF_08/2020 | SINAPI | M2 | 124.63 | 3.76 | 468.61
4.2 | Blocos | [5 empty] | 50372.94
4.2.1 | 96619 | LASTRO DE CONCRETO MAGRO, APLICADO EM BLOCOS DE COROAMENTO OU SAPATAS, ESPESSURA DE 5 CM. AF_01/2024 | SINAPI | M2 | 124.63 | 53.18 | 6627.82
4.2.2 | 96534 | FABRICAÇÃO, MONTAGEM E DESMONTAGEM DE FÔRMA PARA BLOCO DE COROAMENTO, EM MADEIRA SERRADA, E=25 MM, 4 UTILIZAÇÕES. AF_01/2024 | SINAPI | M2 | 148.32 | 81.2 | 12043.58
4.2.3 | 96543 | ARMAÇÃO DE BLOCO UTILIZANDO AÇO CA-60 DE 5 MM - MONTAGEM. AF_01/2024 | SINAPI | KG | 129.44 | 23.64 | 3059.96
4.2.4 | 96544 | ARMAÇÃO DE BLOCO UTILIZANDO AÇO CA-50 DE 6,3 MM - MONTAGEM. AF_01/2024 | SINAPI | KG | 287.68 | 21.37 | 6147.72
4.2.5 | 96555 | CONCRETAGEM DE BLOCO DE COROAMENTO OU VIGA BALDRAME, FCK 30 MPA, COM USO DE JERICA - LANÇAMENTO, ADENSAMENTO E ACABAMENTO. AF_01/2024 | SINAPI | M3 | 22.25 | 1010.96 | 22493.86
4.3 | Estacas | [5 empty] | 81977.6
4.3.1 | 101176 | ESTACA BROCA DE CONCRETO, DIÂMETRO DE 30CM, ESCAVAÇÃO MANUAL COM TRADO CONCHA, INTEIRAMENTE ARMADA. AF_05/2020 | SINAPI | M | 412 | 182.6 | 75231.2
4.3.2 | IND C 174 | ESTACA DE MADEIRA CRAVADA, DN=25CM, CAPACIDADE DE 3T | PRÓPRIA | M | 24 | 281.1 | 6746.4
5 | Superestrutura | [5 empty] | 784085.37
5.1 | Pilares de madeira | [5 empty] | 67878.18
5.1.1 | 105077 | PILAR DE MADEIRA SERRADA TRATADO COM STAIN, MAÇARANDUBA OU EQUIVALENTE DA REGIÃO, NÃO APARELHADO, FIXADO COM CANTONEIRA, SEÇÃO 22 X 14 CM, COMPRIMENTO DE ATÉ 6 M. | SINAPI | M | 193.38 | 281.06 | 54351.38
5.1.2 | 105074 | PILAR DE MADEIRA SERRADA TRATADO COM STAIN, MAÇARANDUBA OU EQUIVALENTE DA REGIÃO, APARELHADO, FIXADO COM CANTONEIRA, SEÇÃO 22 X 14 CM, COMPRIMENTO DE ATÉ 3 M. | SINAPI | M | 45.88 | 294.83 | 13526.8
5.2 | Vigas de madeira | [5 empty] | 307707.35
5.2.1 | IND C 73 | BARROTE DE MADEIRA TRATADO COM STAIN *6 X 20* CM | PRÓPRIA | M | 1054.26 | 126.87 | 133753.97
5.2.2 | IND C 169 | APOIO DO BARROTE DE MADEIRA TRATADO COM STAIN *6 X 12* CM | PRÓPRIA | M | 349.8 | 72.51 | 25364
5.2.3 | IND C 170 | VIGA-CAIXÃO CHAPA COMPENSADA NAVAL DE 2200 X 1600 MM, E = 20 MM | PRÓPRIA | M2 | 110.07 | 372.53 | 41004.38
5.2.4 | 105091 | VIGA DE MADEIRA SERRADA TRATADA COM STAIN, MAÇARANDUBA OU EQUIVALENTE DA REGIÃO, APARELHADA, SEÇÃO RETANGULAR 7 X 22 CM. | SINAPI | M | 647.05 | 166.27 | 107585
5.3 | Estrutura cobertura | [5 empty] | 408499.84
5.3.1 | 105084 | TERÇAS E BEIRAL TRATADOS COM STAIN *6 X 22* CM | SINAPI | M | 1710.78 | 110.36 | 188801.68
5.3.2 | 105082 | PEÇAS DE CONTRAVENTAMENTO TRATADAS COM STAIN *3,5 X 15* CM | SINAPI | M | 143.64 | 62.26 | 8943.03
5.3.3 | 105092 | PEÇAS DAS TESOURAS TRATADAS COM STAIN *7 X 22* CM | SINAPI | M | 13.44 | 161.69 | 2173.11
5.3.4 | IND C 04 | CUMEEIRA NORMAL PARA TELHA TRAPEZOIDAL DE AÇO, E = 0,5 MM, INCLUSO ACESSÓRIOS DE FIXAÇÃO E IÇAMENTO | PRÓPRIA | M | 58.93 | 79.3 | 4673.15
5.3.5 | 94449 | TELHAMENTO COM TELHA ONDULADA DE FIBRA DE VIDRO E = 0,6 MM, PARA TELHADO COM INCLINAÇÃO MAIOR QUE 10°, COM ATÉ 2 ÁGUAS, INCLUSO IÇAMENTO. AF_07/2019 | SINAPI | M2 | 18.2 | 73.6 | 1339.52
5.3.6 | 94216 | TELHAMENTO COM TELHA METÁLICA TERMOACÚSTICA E = 50 MM, COM ATÉ 2 ÁGUAS, PRE-PINTURA DE COR BRANCA NAS DUAS FACES, NUCLEO EM POLIISOCIANURATO (PIR) | SINAPI | M2 | 856.53 | 236.5 | 202569.35
6 | Sistema de vedação vertical | [5 empty] | 48703.32
6.1 | IND C 72 | PAREDES - FECHAMENTO EM MADEIRA ENCAIXE TIPO MACHO E FÊMEA (15x3,5 cm) E = 44MM | PRÓPRIA | M2 | 298.03 | 158.37 | 47199.01
6.2 | 98458 | DIV01 - PAINEL EM MADEIRA COMPENSADO NAVAL E = 10MM | SINAPI | M2 | 9.03 | 166.59 | 1504.31
7 | Esquadrias | [5 empty] | 151786.29
7.1 | IND C 50 | P01 - FOLHA DE ABRIR C/ POLICABORNATO ALVEOLAR E BRISE | PRÓPRIA | UN | 7 | 2408.37 | 16858.59
7.2 | IND C 51 | P02 - FOLHA DE ABRIR QUADRO DE MADEIRA COM TELA DE NYLON | PRÓPRIA | UN | 2 | 2353.11 | 4706.22
7.3 | IND C 52 PRÓPRIA | P04 - 01 FOLHA DE ABRIR DIVISÓRIAS DV1 COMPENSADO NAVAL | PRÓPRIA | UN | 4 | 1181.36 | 4725.44
7.4 | IND C 53 | P03 - PORTA 01 FOLHA DE MADEIRA C/ STAIN BARRA DE APOIO PNE E CHAPA METÁLICA | PRÓPRIA | UN | 1 | 2209.76 | 2209.76
7.5 | IND C 54 | P05 - FOLHAS DE CORRER C/ QUADRO DE MADEIRA E TELA DE NYLON | PRÓPRIA | UN | 2 | 5782.25 | 11564.5
7.6 | IND C 55 | JA01 - FIXO - QUADRO DE MADEIRA COM TELA DE NYLON | PRÓPRIA | UN | 2 | 1578.92 | 3157.84
7.7 | IND C 56 | JA02 - FIXO - QUADRO DE MADEIRA COM TELA DE NYLON | PRÓPRIA | UN | 5 | 1169.87 | 5849.35
7.8 | IND C 61 | JA03 - FIXO - QUADRO DE MADEIRA COM POLICARBONATO ALVEOLAR CRISTAL | PRÓPRIA | UN | 1 | 774.46 | 774.46
7.9 | IND C 57 | JA04 - FIXO - QUADRO DE MADEIRA COM TELA DE NYLON | PRÓPRIA | UN | 5 | 2031.86 | 10159.3
7.10 | IND C 58 | JA05 - FIXO - QUADRO DE MADEIRA COM TELA DE NYLON | PRÓPRIA | UN | 3 | 2889.44 | 8668.32
7.11 | IND C 59 | JA06 - FIXO - QUADRO DE MADEIRA COM TELA DE NYLON | PRÓPRIA | UN | 1 | 1157.47 | 1157.47
7.12 | IND C 60 | JA07 - FIXO - QUADRO DE MADEIRA COM TELA DE NYLON | PRÓPRIA | UN | 1 | 1496.74 | 1496.74
7.13 | IND C 62 | PN01 - BRISE FIXO MADEIRA COM TELA DE NYLON C/ VÃO DE PORTA - 735X305 | PRÓPRIA | UN | 2 | 4396.78 | 8793.56
7.14 | IND C 67 | PN02 - BRISE FIXO MADEIRA COM TELA DE NYLON C/ VÃO DE PORTA - 482X305 | PRÓPRIA | UN | 4 | 4195.74 | 16782.96
7.15 | IND C 65 | PN03 - BRISE FIXO MADEIRA COM TELA DE NYLON - 482x305 | PRÓPRIA | UN | 2 | 5186.34 | 10372.68
7.16 | IND C 64 | PN04 - BRISE FIXO MADEIRA - 657X305 | PRÓPRIA | UN | 2 | 2564.73 | 5129.46
7.17 | IND C 68 | PN05 - BRISE FIXO MADEIRA - 160X305 | PRÓPRIA | UN | 2 | 624.59 | 1249.18
7.18 | IND C 179 | PN 07 - BRISES DE MADEIRA PÓRTICO FRONTAL 2,5 X 5,0 CM, PROTEGIDO COM STAIN | PRÓPRIA | M2 | 2 | 3425.85 | 6851.7
7.19 | 24.08.020 | CORRIMÃO DUPLO EM TUBO DE AÇO INOXIDÁVEL ESCOVADO, COM DIÂMETRO DE 1 1/2" E MONTANTES COM DIÂMETRO DE 2" | SP OBRAS | M | 23.1 | 765.47 | 17682.36
7.20 | IND C 69 | CG1 - GUARDA-CORPO EM MADEIRA C/ CABOS DE AÇO | PRÓPRIA | M | 79.54 | 145.39 | 11564.32
7.21 | IND C 190 | BANCO COLETIVO EM MADEIRA - FACHADA FRONTAL | PRÓPRIA | UN | 1 | 2032.08 | 2032.08
8 | Sistema de pisos | [5 empty] | 223278.98
8.1 | 101746 | ASSOALHO DE MADEIRA. AF_09/2020 | SINAPI | M2 | 641.19 | 181.44 | 116337.51
8.2 | 102202 | ACABAMENTO E PROTEÇÃO DE MADEIRA - STAIN - 2 DEMÃOS | SINAPI | M2 | 1282.38 | 48.56 | 62272.37
8.3 | 101094 | PISO PODOTÁTIL DE ALERTA OU DIRECIONAL, DE BORRACHA, ASSENTADO SOBRE ARGAMASSA. AF_05/2020 | SINAPI | M | 29.4 | 184.01 | 5409.89
8.4 | 97083 | COMPACTAÇÃO MECÂNICA DE SOLO PARA EXECUÇÃO DE RADIER, PISO DE CONCRETO OU LAJE SOBRE SOLO, COM COMPACTADOR DE SOLOS A PERCUSSÃO. AF_09/2021 | SINAPI | M2 | 129.59 | 4.02 | 520.95
8.5 | 96622 | LASTRO COM MATERIAL GRANULAR, APLICADO EM PISOS OU LAJES SOBRE SOLO, ESPESSURA DE *5 CM*. AF_01/2024 | SINAPI | M3 | 6.48 | 355.73 | 2305.13
8.6 | 94992 | EXECUÇÃO DE PASSEIO (CALÇADA) OU PISO DE CONCRETO COM CONCRETO MOLDADO IN LOCO, FEITO EM OBRA, ACABAMENTO CONVENCIONAL, ESPESSURA 6 CM, ARMADO. AF_08/2022 | SINAPI | M2 | 129.59 | 104 | 13477.36
8.7 | IND C 70 | ESCADA DE MADEIRA | PRÓPRIA | M | 14.48 | 894.17 | 12947.58
8.8 | IND C 71 | RAMPA DE MADEIRA | PRÓPRIA | UN | 1 | 10008.19 | 10008.19
9 | Pintura e acabamentos | [5 empty] | 35249.78
9.1 | 102229 | PINTURA TINTA DE ACABAMENTO (PIGMENTADA) ESMALTE SINTÉTICO ACETINADO EM MADEIRA, 3 DEMÃOS. AF_01/2021 | SINAPI | M2 | 199.27 | 27.24 | 5428.11
9.2 | 102202 | ACABAMENTO E PROTEÇÃO DE MADEIRA - STAIN - 2 DEMÃOS | SINAPI | M2 | 614.12 | 48.56 | 29821.67
10 | Sistema Fotovoltáico Pequeno | [5 empty] | 115402.42
10.1 | Serviços preliminares - Cercamento | [5 empty] | 15701.73
10.1.1 | 98524 | LIMPEZA MANUAL DE VEGETAÇÃO EM TERRENO COM ENXADA. AF_03/2024 | SINAPI | M2 | 235.8 | 5.74 | 1353.49
10.1.2 | 98522 | ALAMBRADO EM MOURÕES DE CONCRETO, COM TELA DE ARAME GALVANIZADO (INCLUSIVE MURETA EM CONCRETO). AF_05/2018 | SINAPI | M | 62.85 | 192.99 | 12129.42
10.1.3 | IND C 273 | PORTÃO TUBULAR EM TELA DE AÇO GALVANIZADO ATÉ 2,50 M DE ALTURA, COMPLETO | PRÓPRIA | M2 | 2.1 | 1056.58 | 2218.82
10.2 | Abrigo do sistema fotovoltáico | [5 empty] | 27022.8
10.2.1 | Movimentação de terra | [5 empty] | 579.2
10.2.1.1 | 93358 | ESCAVAÇÃO MANUAL DE VALA. AF_09/2024 | SINAPI | M3 | 3.8 | 106.52 | 404.78
10.2.1.2 | 93382 | REATERRO MANUAL DE VALAS, COM COMPACTADOR DE SOLOS DE PERCUSSÃO. AF_08/2023 | SINAPI | M3 | 3.5 | 32.33 | 113.16
10.2.1.3 | 101616 | PREPARO DE FUNDO DE VALA COM LARGURA MENOR QUE 1,5 M (ACERTO DO SOLO NATURAL). AF_08/2020 | SINAPI | M2 | 8.05 | 7.61 | 61.26
10.2.2 | Fundação | [5 empty] | 3622.54
10.2.2.1 | Sapatas | [5 empty] | 1131.99
10.2.2.1.1 | 96619 | LASTRO DE CONCRETO MAGRO, APLICADO EM BLOCOS DE COROAMENTO OU SAPATAS, ESPESSURA DE 5 CM. AF_01/2024 | SINAPI | M2 | 3.24 | 53.18 | 172.3
10.2.2.1.2 | 96556 | CONCRETAGEM DE SAPATA, FCK 30 MPA, COM USO DE JERICA - LANÇAMENTO, ADENSAMENTO E ACABAMENTO. AF_01/2024 | SINAPI | M3 | 0.3 | 1192.69 | 357.81
10.2.2.1.3 | 96535 | FABRICAÇÃO, MONTAGEM E DESMONTAGEM DE FÔRMA PARA SAPATA, EM MADEIRA SERRADA, E=25 MM, 4 UTILIZAÇÕES. AF_01/2024 | SINAPI | M2 | 2.4 | 142.93 | 343.03
10.2.2.1.4 | 104918 | ARMAÇÃO DE SAPATA ISOLADA, VIGA BALDRAME E SAPATA CORRIDA UTILIZANDO AÇO CA-50 DE 8 MM - MONTAGEM. AF_01/2024 | SINAPI | KG | 14.98 | 17.28 | 258.85
10.2.2.2 | Baldrames | [5 empty] | 1960.57
10.2.2.2.1 | 96619 | LASTRO DE CONCRETO MAGRO, APLICADO EM BLOCOS DE COROAMENTO OU SAPATAS, ESPESSURA DE 5 CM. AF_01/2024 | SINAPI | M2 | 4.81 | 53.18 | 255.8
10.2.2.2.2 | 96555 | CONCRETAGEM DE BLOCO DE COROAMENTO OU VIGA BALDRAME, FCK 30 MPA, COM USO DE JERICA - LANÇAMENTO, ADENSAMENTO E ACABAMENTO. AF_01/2024 | SINAPI | M3 | 0.46 | 1010.96 | 465.04
10.2.2.2.3 | 96536 | FABRICAÇÃO, MONTAGEM E DESMONTAGEM DE FÔRMA PARA VIGA BALDRAME, EM MADEIRA SERRADA, E=25 MM, 4 UTILIZAÇÕES. AF_01/2024 | SINAPI | M2 | 6.17 | 70.02 | 432.02
10.2.2.2.4 | 104916 | ARMAÇÃO DE SAPATA ISOLADA, VIGA BALDRAME E SAPATA CORRIDA UTILIZANDO AÇO CA-60 DE 5 MM - MONTAGEM. AF_01/2024 | SINAPI | KG | 12.01 | 19.94 | 239.48
10.2.2.2.5 | 104919 | ARMAÇÃO DE SAPATA ISOLADA, VIGA BALDRAME E SAPATA CORRIDA UTILIZANDO AÇO CA-50 DE 10 MM - MONTAGEM. AF_01/2024 | SINAPI | KG | 36.85 | 15.42 | 568.23
10.2.2.3 | Pilares-apoio | [5 empty] | 529.98
10.2.2.3.1 | 92419 | MONTAGEM E DESMONTAGEM DE FÔRMA DE PILARES RETANGULARES E ESTRUTURAS SIMILARES, PÉ-DIREITO SIMPLES, EM CHAPA DE MADEIRA COMPENSADA RESINADA, 4 UTILIZAÇÕES. AF_09/2020 | SINAPI | M2 | 1.52 | 112.43 | 170.89
10.2.2.3.2 | 92759 | ARMAÇÃO DE PILAR OU VIGA DE ESTRUTURA CONVENCIONAL DE CONCRETO ARMADO UTILIZANDO AÇO CA-60 DE 5,0 MM - MONTAGEM. AF_06/2022 | SINAPI | KG | 2.29 | 16.84 | 38.56
10.2.2.3.3 | 92763 | ARMAÇÃO DE PILAR OU VIGA DE ESTRUTURA CONVENCIONAL DE CONCRETO ARMADO UTILIZANDO AÇO CA-50 DE 12,5 MM - MONTAGEM. AF_06/2022 | SINAPI | KG | 13.56 | 11.33 | 153.63
10.2.2.3.4 | 103669 | CONCRETAGEM DE PILARES, FCK = 25 MPA, COM USO DE BALDES - LANÇAMENTO, ADENSAMENTO E ACABAMENTO. AF_02/2022 | SINAPI | M3 | 0.12 | 1390.82 | 166.9
10.2.3 | Superestrutura | [5 empty] | 11136.44
10.2.3.1 | Alvenaria estrutural | [5 empty] | 6515.36
10.2.3.1.1 | 89472 | ALVENARIA DE BLOCOS DE CONCRETO ESTRUTURAL 14X19X39 CM (ESPESSURA 14 CM), FBK = 14 MPA, UTILIZANDO COLHER DE PEDREIRO. AF_10/2022 | SINAPI | M2 | 33.9 | 147.27 | 4992.45
10.2.3.1.2 | 89998 | ARMAÇÃO DE CINTA DE ALVENARIA ESTRUTURAL; DIÂMETRO DE 10,0 MM. AF_09/2021 | SINAPI | KG | 10.75 | 12.34 | 132.66
10.2.3.1.3 | 89996 | ARMAÇÃO VERTICAL DE ALVENARIA ESTRUTURAL; DIÂMETRO DE 10,0 MM. AF_09/2021 | SINAPI | KG | 20.58 | 12.97 | 266.92
10.2.3.1.4 | 90000 | ARMAÇÃO DE VERGA E CONTRAVERGA DE ALVENARIA ESTRUTURAL; DIÂMETRO DE 10,0 MM. AF_09/2021 | SINAPI | KG | 8.47 | 15.65 | 132.56
10.2.3.1.5 | 89993 | GRAUTEAMENTO VERTICAL EM ALVENARIA ESTRUTURAL. AF_09/2021 | SINAPI | M3 | 0.35 | 1395.53 | 488.44
10.2.3.1.6 | 89995 | GRAUTEAMENTO DE CINTA SUPERIOR OU DE VERGA EM ALVENARIA ESTRUTURAL. AF_09/2021 | SINAPI | M3 | 0.29 | 1351.95 | 392.07
10.2.3.1.7 | 89994 | GRAUTEAMENTO DE CINTA INTERMEDIÁRIA OU DE CONTRAVERGA EM ALVENARIA ESTRUTURAL. AF_09/2021 | SINAPI | M3 | 0.09 | 1225.1 | 110.26
10.2.3.2 | Cobertura | [5 empty] | 4621.08
10.2.3.2.1 | 92543 | TRAMA DE MADEIRA COMPOSTA POR TERÇAS PARA TELHADOS DE ATÉ 2 ÁGUAS PARA TELHA ONDULADA DE FIBROCIMENTO, METÁLICA, PLÁSTICA OU TERMOACÚSTICA, INCLUSO TRANSPORTE VERTICAL. AF_07/2019 | SINAPI | M2 | 17.71 | 24.43 | 432.66
10.2.3.2.2 | 94216 | TELHAMENTO COM TELHA METÁLICA TERMOACÚSTICA E = 50 MM, COM ATÉ 2 ÁGUAS, PRE-PINTURA DE COR BRANCA NAS DUAS FACES, NUCLEO EM POLIISOCIANURATO (PIR) | SINAPI | M2 | 17.71 | 236.5 | 4188.42
10.2.4 | Piso de concreto | [5 empty] | 1672.82
10.2.4.1 | 97083 | COMPACTAÇÃO MECÂNICA DE SOLO PARA EXECUÇÃO DE RADIER, PISO DE CONCRETO OU LAJE SOBRE SOLO, COM COMPACTADOR DE SOLOS A PERCUSSÃO. AF_09/2021 | SINAPI | M2 | 17.71 | 4.02 | 71.19
10.2.4.2 | 96622 | LASTRO COM MATERIAL GRANULAR, APLICADO EM PISOS OU LAJES SOBRE SOLO, ESPESSURA DE *5 CM*. AF_01/2024 | SINAPI | M3 | 0.89 | 355.73 | 316.6
10.2.4.3 | 97087 | CAMADA SEPARADORA PARA EXECUÇÃO DE RADIER, PISO DE CONCRETO OU LAJE SOBRE SOLO, EM LONA PLÁSTICA. AF_09/2021 | SINAPI | M2 | 17.71 | 2.84 | 50.3
10.2.4.4 | IND C 175 | PISO DE CONCRETO COM CONCRETO MOLDADO IN LOCO, PREPARO MANUAL C15, ACABAMENTO CONVENCIONAL, NÃO ARMADO. | PRÓPRIA | M3 | 1.24 | 995.75 | 1234.73
10.2.5 | Acabamento e Esquadrias | [5 empty] | 7676.77
10.2.5.1 | 87879 | CHAPISCO APLICADO EM ALVENARIAS E ESTRUTURAS DE CONCRETO INTERNAS, COM COLHER DE PEDREIRO. ARGAMASSA TRAÇO 1:3 COM PREPARO EM BETONEIRA 400L. AF_10/2022 | SINAPI | M2 | 33.9 | 5.49 | 186.11
10.2.5.2 | 87905 | CHAPISCO APLICADO EM ALVENARIA (COM PRESENÇA DE VÃOS) E ESTRUTURAS DE CONCRETO DE FACHADA, COM COLHER DE PEDREIRO. ARGAMASSA TRAÇO 1:3 COM PREPARO EM BETONEIRA 400L. AF_10/2022 | SINAPI | M2 | 33.9 | 9.63 | 326.46
10.2.5.3 | 87777 | EMBOÇO OU MASSA ÚNICA EM ARGAMASSA TRAÇO 1:2:8, PREPARO MANUAL, APLICADA MANUALMENTE EM PANOS DE FACHADA COM PRESENÇA DE VÃOS, ESPESSURA DE 25 MM. AF_08/2022 | SINAPI | M2 | 67.8 | 71.5 | 4847.7
10.2.5.4 | IND C 271 | J01 - FIXO - JANELA VENEZIANA TOMADA DE AR EM ALUMÍNIO - 100 X 30 CM | PRÓPRIA | UN | 3 | 403.51 | 1210.53
10.2.5.5 | 94807 | PORTA EM AÇO DE ABRIR TIPO VENEZIANA SEM GUARNIÇÃO, 106X210CM, FIXAÇÃO COM PARAFUSOS - FORNECIMENTO E INSTALAÇÃO. | SINAPI | UN | 1 | 882.61 | 882.61
10.2.5.6 | 100757 | PINTURA COM TINTA ALQUÍDICA DE ACABAMENTO (ESMALTE SINTÉTICO ACETINADO) PULVERIZADA SOBRE SUPERFÍCIES METÁLICAS (EXCETO PERFIL) EXECUTADO EM OBRA (02 DEMÃOS). AF_01/2020_PE | SINAPI | M2 | 4.2 | 53.18 | 223.36
10.2.6 | Revestimento | [5 empty] | 2335.03
10.2.6.1 | 88497 | EMASSAMENTO COM MASSA LÁTEX, APLICAÇÃO EM PAREDE, DUAS DEMÃOS, LIXAMENTO MANUAL. AF_04/2023 | SINAPI | M2 | 67.8 | 20.08 | 1361.42
10.2.6.2 | 88489 | PINTURA LÁTEX ACRÍLICA PREMIUM, APLICAÇÃO MANUAL EM PAREDES, DUAS DEMÃOS. AF_04/2023 | SINAPI | M2 | 67.8 | 14.36 | 973.61
10.3 | Circuitos e luminárias | [5 empty] | 8415.63
10.3.1 | 101879 | QUADRO DE DISTRIBUIÇÃO DE ENERGIA EM CHAPA DE AÇO GALVANIZADO, DE EMBUTIR, COM BARRAMENTO TRIFÁSICO, PARA 24 DISJUNTORES DIN 100A - FORNECIMENTO E INSTALAÇÃO. AF_10/2020 | SINAPI | UN | 1 | 735.85 | 735.85
10.3.2 | 92004 | TOMADA MÉDIA DE EMBUTIR (2 MÓDULOS), 2P+T 10 A, INCLUINDO SUPORTE E PLACA - FORNECIMENTO E INSTALAÇÃO. AF_03/2023 | SINAPI | UN | 1 | 64.33 | 64.33
10.3.3 | 93672 | DISJUNTOR TRIPOLAR TIPO DIN, CORRENTE NOMINAL DE 40A - FORNECIMENTO E INSTALAÇÃO. AF_10/2020 | SINAPI | UN | 1 | 90.32 | 90.32
10.3.4 | 93667 | DISJUNTOR TRIPOLAR TIPO DIN, CORRENTE NOMINAL DE 10A - FORNECIMENTO E INSTALAÇÃO. AF_10/2020 | SINAPI | UN | 2 | 69.3 | 138.6
10.3.5 | 93653 | DISJUNTOR MONOPOLAR TIPO DIN, CORRENTE NOMINAL DE 10A - FORNECIMENTO E INSTALAÇÃO. AF_10/2020 | SINAPI | UN | 2 | 11.76 | 23.52
10.3.6 | 93655 | DISJUNTOR MONOPOLAR TIPO DIN, CORRENTE NOMINAL DE 20A - FORNECIMENTO E INSTALAÇÃO. AF_10/2020 | SINAPI | UN | 1 | 14.04 | 14.04
10.3.7 | 97667 | ELETRODUTO FLEXÍVEL CORRUGADO, PEAD, DN 50 (1 1/2"), PARA REDE ENTERRADA DE DISTRIBUIÇÃO DE ENERGIA ELÉTRICA - FORNECIMENTO E INSTALAÇÃO. AF_12/2021 | SINAPI | M | 39.2 | 11.2 | 439.04
10.3.8 | 97668 | ELETRODUTO FLEXÍVEL CORRUGADO, PEAD, DN 63 (2"), PARA REDE ENTERRADA DE DISTRIBUIÇÃO DE ENERGIA ELÉTRICA - FORNECIMENTO E INSTALAÇÃO. AF_12/2021 | SINAPI | M | 31.3 | 15.97 | 499.86
10.3.9 | 95727 | ELETRODUTO RÍGIDO SOLDÁVEL, PVC, DN 25 MM (3/4"), APARENTE - FORNECIMENTO E INSTALAÇÃO. AF_10/2022 | SINAPI | M | 30.1 | 24.01 | 722.7
10.3.10 | 95728 | ELETRODUTO RÍGIDO SOLDÁVEL, PVC, DN 32 MM (1"), APARENTE - FORNECIMENTO E INSTALAÇÃO. AF_10/2022 | SINAPI | M | 1 | 30.79 | 30.79
10.3.11 | 91931 | CABO DE COBRE FLEXÍVEL ISOLADO, 6 MM², ANTI-CHAMA 0,6/1,0 KV, PARA CIRCUITOS TERMINAIS - FORNECIMENTO E INSTALAÇÃO. AF_03/2023 | SINAPI | M | 327.4 | 12.02 | 3935.35
10.3.12 | 91929 | CABO DE COBRE FLEXÍVEL ISOLADO, 4 MM², ANTI-CHAMA 0,6/1,0 KV, PARA CIRCUITOS TERMINAIS - FORNECIMENTO E INSTALAÇÃO. AF_03/2023 | SINAPI | M | 76.5 | 8.51 | 651.02
10.3.13 | 91927 | CABO DE COBRE FLEXÍVEL ISOLADO, 2,5 MM², ANTI-CHAMA 0,6/1,0 KV, PARA CIRCUITOS TERMINAIS - FORNECIMENTO E INSTALAÇÃO. AF_03/2023 | SINAPI | M | 111.1 | 5.77 | 641.05
10.3.14 | 100910 | LUMINÁRIA TIPO CALHA, DE SOBREPOR, COM ALETAS E REFLETORES EM ALUMINIO, COM 2 LÂMPADAS TUBULARES LED DE 18 W, SEM REATOR - FORNECIMENTO E INSTALAÇÃO. | SINAPI | UN | 2 | 197.54 | 395.08
10.3.15 | 91953 | INTERRUPTOR SIMPLES (1 MÓDULO), 10A/250V, INCLUINDO SUPORTE E PLACA - FORNECIMENTO E INSTALAÇÃO. AF_03/2023 | SINAPI | UN | 1 | 34.08 | 34.08
10.4 | Equipamentos | [5 empty] | 64262.26
10.4.1 | 103506 | INVERSOR SOLAR FOTOVOLTAICO, HIBRIDO, 380/220 V, TRIFASICO, 2 MPPT, 8 kW - FORNECIMENTO E INSTALAÇÃO. | SINAPI | UN | 1 | 13782.94 | 13782.94
10.4.2 | IND C 802 | BATERIA DE LÍTIO 48V 100Ah PARA SISTEMA FOTOVOLTAICO | PRÓPRIA | UN | 6 | 6149 | 36894
10.4.3 | IND C 803 | STRING BOX, DE SOBREPOR/CAIXA DE JUNCAO, DE SOBREPOR, *210* X*210* X *110* MM, 20 A, 2 ENTRADAS E 2 SAIDAS, COM DPS CLASSE II E CHAVE SECCIONADORA, QUADRO EM POLICARBONATO. | PRÓPRIA | UN | 2 | 551.11 | 1102.22
10.4.4 | IND C 805 | MÓDULO 01 PLACA SOLAR FOTOVOLTAICA MONOCRISTALINO - 550WP - 2,20 X 1,10, INCLUSO ESTRUTURA DE FIXAÇÃO | PRÓPRIA | UND | 14 | 891.65 | 12483.1
11 | Sistema de Captação, Adução e Tratamento de Água | [5 empty] | 114684.4
11.1 | Serviços preliminares - Cercamento | [5 empty] | 15215.85
11.1.1 | 98524 | LIMPEZA MANUAL DE VEGETAÇÃO EM TERRENO COM ENXADA. AF_03/2024 | SINAPI | M2 | 287.32 | 5.74 | 1649.22
11.1.2 | 98522 | ALAMBRADO EM MOURÕES DE CONCRETO, COM TELA DE ARAME GALVANIZADO (INCLUSIVE MURETA EM CONCRETO). AF_05/2018 | SINAPI | M | 58.8 | 192.99 | 11347.81
11.1.3 | IND C 273 | PORTÃO TUBULAR EM TELA DE AÇO GALVANIZADO ATÉ 2,50 M DE ALTURA, COMPLETO | PRÓPRIA | M2 | 2.1 | 1056.58 | 2218.82
11.2 | Poço raso | [5 empty] | 19009.3
11.2.1 | Escavação e estrutura | [5 empty] | 14518.22
11.2.1.1 | IND C 850 | POÇO RASO CIRCULAR PARA ABASTECIMENTO, EM CONCRETO PRÉ-MOLDADO, DIÂMETRO INTERNO = 1,5 M. | SINAPI | M | 14 | 979.39 | 13711.46
11.2.1.2 | 97740 | PEÇA CIRCULAR PRÉ-MOLDADA, VOLUME DE CONCRETO ACIMA DE 100 LITROS, TAXA DE AÇO APROXIMADA DE 30KG/M³. AF_03/2024 | SINAPI | M3 | 0.31 | 2602.44 | 806.76
11.2.2 | Diversos | [5 empty] | 4491.08
11.2.2.1 | 102128 | MOTO BOMBA SUBMERSÍVEL Q= 3 A 20 M³/H, Hman= 13 A 5 MCA, POTÊNCIA 1 CV - FORNECIMENTO E INSTALAÇÃO. | SINAPI | UN | 1 | 4491.08 | 4491.08
11.3 | Tubulação de adução | [5 empty] | 1282.2
11.3.1 | 93358 | ESCAVAÇÃO MANUAL DE VALA. AF_09/2024 | SINAPI | M3 | 7.21 | 106.52 | 768.01
11.3.2 | 93382 | REATERRO MANUAL DE VALAS, COM COMPACTADOR DE SOLOS DE PERCUSSÃO. AF_08/2023 | SINAPI | M3 | 8.57 | 32.33 | 277.07
11.3.3 | 94648 | TUBO, PVC, SOLDÁVEL, DE 25MM, INSTALADO EM RESERVAÇÃO PREDIAL DE ÁGUA - FORNECIMENTO E INSTALAÇÃO. AF_04/2024 | SINAPI | M | 18.3 | 7.27 | 133.04
11.3.4 | 89408 | JOELHO 90 GRAUS, PVC, SOLDÁVEL, DN 25MM, INSTALADO EM RAMAL DE DISTRIBUIÇÃO DE ÁGUA - FORNECIMENTO E INSTALAÇÃO. AF_06/2022 | SINAPI | UN | 4 | 9.97 | 39.88
11.3.5 | 94489 | REGISTRO DE ESFERA, PVC, SOLDÁVEL, COM VOLANTE, DN 25 MM - FORNECIMENTO E INSTALAÇÃO. AF_08/2021 | SINAPI | UN | 2 | 32.1 | 64.2
11.4 | SALTAz - Estação de Tratamento | [5 empty] | 75666.57
11.4.1 | Casa de bomba | [5 empty] | 27004.04
11.4.1.1 | Movimentação de terra | [5 empty] | 560.44
11.4.1.1.1 | 93358 | ESCAVAÇÃO MANUAL DE VALA. AF_09/2024 | SINAPI | M3 | 3.8 | 106.52 | 404.78
11.4.1.1.2 | 93382 | REATERRO MANUAL DE VALAS, COM COMPACTADOR DE SOLOS DE PERCUSSÃO. AF_08/2023 | SINAPI | M3 | 2.92 | 32.33 | 94.4
11.4.1.1.3 | 101616 | PREPARO DE FUNDO DE VALA COM LARGURA MENOR QUE 1,5 M (ACERTO DO SOLO NATURAL). AF_08/2020 | SINAPI | M2 | 8.05 | 7.61 | 61.26
11.4.1.2 | Fundação | [5 empty] | 3622.54
11.4.1.2.1 | Sapatas | [5 empty] | 1131.99
11.4.1.2.1.1 | 96619 | LASTRO DE CONCRETO MAGRO, APLICADO EM BLOCOS DE COROAMENTO OU SAPATAS, ESPESSURA DE 5 CM. AF_01/2024 | SINAPI | M2 | 3.24 | 53.18 | 172.3
11.4.1.2.1.2 | 96556 | CONCRETAGEM DE SAPATA, FCK 30 MPA, COM USO DE JERICA - LANÇAMENTO, ADENSAMENTO E ACABAMENTO. AF_01/2024 | SINAPI | M3 | 0.3 | 1192.69 | 357.81
11.4.1.2.1.3 | 96535 | FABRICAÇÃO, MONTAGEM E DESMONTAGEM DE FÔRMA PARA SAPATA, EM MADEIRA SERRADA, E=25 MM, 4 UTILIZAÇÕES. AF_01/2024 | SINAPI | M2 | 2.4 | 142.93 | 343.03
11.4.1.2.1.4 | 104918 | ARMAÇÃO DE SAPATA ISOLADA, VIGA BALDRAME E SAPATA CORRIDA UTILIZANDO AÇO CA-50 DE 8 MM - MONTAGEM. AF_01/2024 | SINAPI | KG | 14.98 | 17.28 | 258.85
11.4.1.2.2 | Baldrames | [5 empty] | 1960.57
11.4.1.2.2.1 | 96619 | LASTRO DE CONCRETO MAGRO, APLICADO EM BLOCOS DE COROAMENTO OU SAPATAS, ESPESSURA DE 5 CM. AF_01/2024 | SINAPI | M2 | 4.81 | 53.18 | 255.8
11.4.1.2.2.2 | 96555 | CONCRETAGEM DE BLOCO DE COROAMENTO OU VIGA BALDRAME, FCK 30 MPA, COM USO DE JERICA - LANÇAMENTO, ADENSAMENTO E ACABAMENTO. AF_01/2024 | SINAPI | M3 | 0.46 | 1010.96 | 465.04
11.4.1.2.2.3 | 96536 | FABRICAÇÃO, MONTAGEM E DESMONTAGEM DE FÔRMA PARA VIGA BALDRAME, EM MADEIRA SERRADA, E=25 MM, 4 UTILIZAÇÕES. AF_01/2024 | SINAPI | M2 | 6.17 | 70.02 | 432.02
11.4.1.2.2.4 | 104916 | ARMAÇÃO DE SAPATA ISOLADA, VIGA BALDRAME E SAPATA CORRIDA UTILIZANDO AÇO CA-60 DE 5 MM - MONTAGEM. AF_01/2024 | SINAPI | KG | 12.01 | 19.94 | 239.48
11.4.1.2.2.5 | 104919 | ARMAÇÃO DE SAPATA ISOLADA, VIGA BALDRAME E SAPATA CORRIDA UTILIZANDO AÇO CA-50 DE 10 MM - MONTAGEM. AF_01/2024 | SINAPI | KG | 36.85 | 15.42 | 568.23
11.4.1.2.3 | Pilares-apoio | [5 empty] | 529.98
11.4.1.2.3.1 | 92419 | MONTAGEM E DESMONTAGEM DE FÔRMA DE PILARES RETANGULARES E ESTRUTURAS SIMILARES, PÉ-DIREITO SIMPLES, EM CHAPA DE MADEIRA COMPENSADA RESINADA, 4 UTILIZAÇÕES. AF_09/2020 | SINAPI | M2 | 1.52 | 112.43 | 170.89
11.4.1.2.3.2 | 92759 | ARMAÇÃO DE PILAR OU VIGA DE ESTRUTURA CONVENCIONAL DE CONCRETO ARMADO UTILIZANDO AÇO CA-60 DE 5,0 MM - MONTAGEM. AF_06/2022 | SINAPI | KG | 2.29 | 16.84 | 38.56
11.4.1.2.3.3 | 92763 | ARMAÇÃO DE PILAR OU VIGA DE ESTRUTURA CONVENCIONAL DE CONCRETO ARMADO UTILIZANDO AÇO CA-50 DE 12,5 MM - MONTAGEM. AF_06/2022 | SINAPI | KG | 13.56 | 11.33 | 153.63
11.4.1.2.3.4 | 103669 | CONCRETAGEM DE PILARES, FCK = 25 MPA, COM USO DE BALDES - LANÇAMENTO, ADENSAMENTO E ACABAMENTO. AF_02/2022 | SINAPI | M3 | 0.12 | 1390.82 | 166.9
11.4.1.3 | Superestrutura | [5 empty] | 11136.44
11.4.1.3.1 | Alvenaria estrutural | [5 empty] | 6515.36
11.4.1.3.1.1 | 89472 | ALVENARIA DE BLOCOS DE CONCRETO ESTRUTURAL 14X19X39 CM (ESPESSURA 14 CM), FBK = 14 MPA, UTILIZANDO COLHER DE PEDREIRO. AF_10/2022 | SINAPI | M2 | 33.9 | 147.27 | 4992.45
11.4.1.3.1.2 | 89998 | ARMAÇÃO DE CINTA DE ALVENARIA ESTRUTURAL; DIÂMETRO DE 10,0 MM. AF_09/2021 | SINAPI | KG | 10.75 | 12.34 | 132.66
11.4.1.3.1.3 | 89996 | ARMAÇÃO VERTICAL DE ALVENARIA ESTRUTURAL; DIÂMETRO DE 10,0 MM. AF_09/2021 | SINAPI | KG | 20.58 | 12.97 | 266.92
11.4.1.3.1.4 | 90000 | ARMAÇÃO DE VERGA E CONTRAVERGA DE ALVENARIA ESTRUTURAL; DIÂMETRO DE 10,0 MM. AF_09/2021 | SINAPI | KG | 8.47 | 15.65 | 132.56
11.4.1.3.1.5 | 89993 | GRAUTEAMENTO VERTICAL EM ALVENARIA ESTRUTURAL. AF_09/2021 | SINAPI | M3 | 0.35 | 1395.53 | 488.44
11.4.1.3.1.6 | 89995 | GRAUTEAMENTO DE CINTA SUPERIOR OU DE VERGA EM ALVENARIA ESTRUTURAL. AF_09/2021 | SINAPI | M3 | 0.29 | 1351.95 | 392.07
11.4.1.3.1.7 | 89994 | GRAUTEAMENTO DE CINTA INTERMEDIÁRIA OU DE CONTRAVERGA EM ALVENARIA ESTRUTURAL. AF_09/2021 | SINAPI | M3 | 0.09 | 1225.1 | 110.26
11.4.1.3.2 | Cobertura | [5 empty] | 4621.08
11.4.1.3.2.1 | 92543 | TRAMA DE MADEIRA COMPOSTA POR TERÇAS PARA TELHADOS DE ATÉ 2 ÁGUAS PARA TELHA ONDULADA DE FIBROCIMENTO, METÁLICA, PLÁSTICA OU TERMOACÚSTICA, INCLUSO TRANSPORTE VERTICAL. AF_07/2019 | SINAPI | M2 | 17.71 | 24.43 | 432.66
11.4.1.3.2.2 | 94216 | TELHAMENTO COM TELHA METÁLICA TERMOACÚSTICA E = 50 MM, COM ATÉ 2 ÁGUAS, PRE-PINTURA DE COR BRANCA NAS DUAS FACES, NUCLEO EM POLIISOCIANURATO (PIR) | SINAPI | M2 | 17.71 | 236.5 | 4188.42
11.4.1.4 | Piso de concreto | [5 empty] | 1672.82
11.4.1.4.1 | 97083 | COMPACTAÇÃO MECÂNICA DE SOLO PARA EXECUÇÃO DE RADIER, PISO DE CONCRETO OU LAJE SOBRE SOLO, COM COMPACTADOR DE SOLOS A PERCUSSÃO. AF_09/2021 | SINAPI | M2 | 17.71 | 4.02 | 71.19
11.4.1.4.2 | 96622 | LASTRO COM MATERIAL GRANULAR, APLICADO EM PISOS OU LAJES SOBRE SOLO, ESPESSURA DE *5 CM*. AF_01/2024 | SINAPI | M3 | 0.89 | 355.73 | 316.6
11.4.1.4.3 | 97087 | CAMADA SEPARADORA PARA EXECUÇÃO DE RADIER, PISO DE CONCRETO OU LAJE SOBRE SOLO, EM LONA PLÁSTICA. AF_09/2021 | SINAPI | M2 | 17.71 | 2.84 | 50.3
11.4.1.4.4 | IND C 175 | PISO DE CONCRETO COM CONCRETO MOLDADO IN LOCO, PREPARO MANUAL C15, ACABAMENTO CONVENCIONAL, NÃO ARMADO. | PRÓPRIA | M3 | 1.24 | 995.75 | 1234.73
11.4.1.5 | Acabamento e Esquadrias | [5 empty] | 7676.77
11.4.1.5.1 | 87879 | CHAPISCO APLICADO EM ALVENARIAS E ESTRUTURAS DE CONCRETO INTERNAS, COM COLHER DE PEDREIRO. ARGAMASSA TRAÇO 1:3 COM PREPARO EM BETONEIRA 400L. AF_10/2022 | SINAPI | M2 | 33.9 | 5.49 | 186.11
11.4.1.5.2 | 87905 | CHAPISCO APLICADO EM ALVENARIA (COM PRESENÇA DE VÃOS) E ESTRUTURAS DE CONCRETO DE FACHADA, COM COLHER DE PEDREIRO. ARGAMASSA TRAÇO 1:3 COM PREPARO EM BETONEIRA 400L. AF_10/2022 | SINAPI | M2 | 33.9 | 9.63 | 326.46
11.4.1.5.3 | 87777 | EMBOÇO OU MASSA ÚNICA EM ARGAMASSA TRAÇO 1:2:8, PREPARO MANUAL, APLICADA MANUALMENTE EM PANOS DE FACHADA COM PRESENÇA DE VÃOS, ESPESSURA DE 25 MM. AF_08/2022 | SINAPI | M2 | 67.8 | 71.5 | 4847.7
11.4.1.5.4 | IND C 271 | J01 - FIXO - JANELA VENEZIANA TOMADA DE AR EM ALUMÍNIO - 100 X 30 CM | PRÓPRIA | UN | 3 | 403.51 | 1210.53
11.4.1.5.5 | 94807 | PORTA EM AÇO DE ABRIR TIPO VENEZIANA SEM GUARNIÇÃO, 106X210CM, FIXAÇÃO COM PARAFUSOS - FORNECIMENTO E INSTALAÇÃO. | SINAPI | UN | 1 | 882.61 | 882.61
11.4.1.5.6 | 100757 | PINTURA COM TINTA ALQUÍDICA DE ACABAMENTO (ESMALTE SINTÉTICO ACETINADO) PULVERIZADA SOBRE SUPERFÍCIES METÁLICAS (EXCETO PERFIL) EXECUTADO EM OBRA (02 DEMÃOS). AF_01/2020_PE | SINAPI | M2 | 4.2 | 53.18 | 223.36
11.4.1.6 | Revestimento | [5 empty] | 2335.03
11.4.1.6.1 | 88497 | EMASSAMENTO COM MASSA LÁTEX, APLICAÇÃO EM PAREDE, DUAS DEMÃOS, LIXAMENTO MANUAL. AF_04/2023 | SINAPI | M2 | 67.8 | 20.08 | 1361.42
11.4.1.6.2 | 88489 | PINTURA LÁTEX ACRÍLICA PREMIUM, APLICAÇÃO MANUAL EM PAREDES, DUAS DEMÃOS. AF_04/2023 | SINAPI | M2 | 67.8 | 14.36 | 973.61
11.4.2 | Estrutura do Reservatório | [5 empty] | 35419.39
11.4.2.1 | Serviços Preliminares | [5 empty] | 3752.33
11.4.2.1.1 | 98524 | LIMPEZA MANUAL DE VEGETAÇÃO EM TERRENO COM ENXADA. AF_03/2024 | SINAPI | M2 | 146.36 | 5.74 | 840.11
11.4.2.1.2 | 98522 | ALAMBRADO EM MOURÕES DE CONCRETO, COM TELA DE ARAME GALVANIZADO (INCLUSIVE MURETA EM CONCRETO). AF_05/2018 | SINAPI | M | 15.09 | 192.99 | 2912.22
11.4.2.2 | Movimentação de terra | [5 empty] | 548.49
11.4.2.2.1 | 93358 | ESCAVAÇÃO MANUAL DE VALA. AF_09/2024 | SINAPI | M3 | 3.72 | 106.52 | 396.25
11.4.2.2.2 | 101616 | PREPARO DE FUNDO DE VALA COM LARGURA MENOR QUE 1,5 M (ACERTO DO SOLO NATURAL). AF_08/2020 | SINAPI | M2 | 7.6 | 7.61 | 57.84
11.4.2.2.3 | 93382 | REATERRO MANUAL DE VALAS, COM COMPACTADOR DE SOLOS DE PERCUSSÃO. AF_08/2023 | SINAPI | M3 | 2.92 | 32.33 | 94.4
11.4.2.3 | Fundação | [5 empty] | 5620.18
11.4.2.3.1 | Blocos | [5 empty] | 1570.23
11.4.2.3.1.1 | 96619 | LASTRO DE CONCRETO MAGRO, APLICADO EM BLOCOS DE COROAMENTO OU SAPATAS, ESPESSURA DE 5 CM. AF_01/2024 | SINAPI | M2 | 7.6 | 53.18 | 404.17
11.4.2.3.1.2 | 96555 | CONCRETAGEM DE BLOCO DE COROAMENTO OU VIGA BALDRAME, FCK 30 MPA, COM USO DE JERICA - LANÇAMENTO, ADENSAMENTO E ACABAMENTO. AF_01/2024 | SINAPI | M3 | 0.8 | 1010.96 | 808.77
11.4.2.3.1.3 | 96534 | FABRICAÇÃO, MONTAGEM E DESMONTAGEM DE FÔRMA PARA BLOCO DE COROAMENTO, EM MADEIRA SERRADA, E=25 MM, 4 UTILIZAÇÕES. AF_01/2024 | SINAPI | M2 | 1.32 | 81.2 | 107.18
11.4.2.3.1.4 | 96543 | ARMAÇÃO DE BLOCO UTILIZANDO AÇO CA-60 DE 5 MM - MONTAGEM. AF_01/2024 | SINAPI | KG | 10.58 | 23.64 | 250.11
11.4.2.3.2 | Baldrame | [5 empty] | 1858.75
11.4.2.3.2.1 | 96619 | LASTRO DE CONCRETO MAGRO, APLICADO EM BLOCOS DE COROAMENTO OU SAPATAS, ESPESSURA DE 5 CM. AF_01/2024 | SINAPI | M2 | 3.96 | 53.18 | 210.59
11.4.2.3.2.2 | 96555 | CONCRETAGEM DE BLOCO DE COROAMENTO OU VIGA BALDRAME, FCK 30 MPA, COM USO DE JERICA - LANÇAMENTO, ADENSAMENTO E ACABAMENTO. AF_01/2024 | SINAPI | M3 | 0.4 | 1010.96 | 404.38
11.4.2.3.2.3 | 96536 | FABRICAÇÃO, MONTAGEM E DESMONTAGEM DE FÔRMA PARA VIGA BALDRAME, EM MADEIRA SERRADA, E=25 MM, 4 UTILIZAÇÕES. AF_01/2024 | SINAPI | M2 | 5.28 | 70.02 | 369.71
11.4.2.3.2.4 | 104916 | ARMAÇÃO DE SAPATA ISOLADA, VIGA BALDRAME E SAPATA CORRIDA UTILIZANDO AÇO CA-60 DE 5 MM - MONTAGEM. AF_01/2024 | SINAPI | KG | 14.75 | 19.94 | 294.12
11.4.2.3.2.5 | 104919 | ARMAÇÃO DE SAPATA ISOLADA, VIGA BALDRAME E SAPATA CORRIDA UTILIZANDO AÇO CA-50 DE 10 MM - MONTAGEM. AF_01/2024 | SINAPI | KG | 37.61 | 15.42 | 579.95
11.4.2.3.3 | Estacas | [5 empty] | 2191.2
11.4.2.3.3.1 | 101176 | ESTACA BROCA DE CONCRETO, DIÂMETRO DE 30CM, ESCAVAÇÃO MANUAL COM TRADO CONCHA, INTEIRAMENTE ARMADA. AF_05/2020 | SINAPI | M | 12 | 182.6 | 2191.2
11.4.2.4 | Superestrutura | [5 empty] | 9883.3
11.4.2.4.1 | Pilar | [5 empty] | 2781.93
11.4.2.4.1.1 | 92443 | MONTAGEM E DESMONTAGEM DE FÔRMA DE PILARES RETANGULARES E ESTRUTURAS SIMILARES, PÉ-DIREITO SIMPLES, EM CHAPA DE MADEIRA COMPENSADA PLASTIFICADA, 18 UTILIZAÇÕES. AF_09/2020 | SINAPI | M2 | 11.2 | 69.2 | 775.04
11.4.2.4.1.2 | 92759 | ARMAÇÃO DE PILAR OU VIGA DE ESTRUTURA CONVENCIONAL DE CONCRETO ARMADO UTILIZANDO AÇO CA-60 DE 5,0 MM - MONTAGEM. AF_06/2022 | SINAPI | KG | 12.98 | 16.84 | 218.58
11.4.2.4.1.3 | 92762 | ARMAÇÃO DE PILAR OU VIGA DE ESTRUTURA CONVENCIONAL DE CONCRETO ARMADO UTILIZANDO AÇO CA-50 DE 10,0 MM - MONTAGEM. AF_06/2022 | SINAPI | KG | 71.95 | 13.45 | 967.73
11.4.2.4.1.4 | 103669 | CONCRETAGEM DE PILARES, FCK = 25 MPA, COM USO DE BALDES - LANÇAMENTO, ADENSAMENTO E ACABAMENTO. AF_02/2022 | SINAPI | M3 | 0.59 | 1390.82 | 820.58
11.4.2.4.2 | Viga | [5 empty] | 2813.9
11.4.2.4.2.1 | 92431 | MONTAGEM E DESMONTAGEM DE FÔRMA DE PILARES RETANGULARES E ESTRUTURAS SIMILARES, PÉ-DIREITO SIMPLES, EM CHAPA DE MADEIRA COMPENSADA PLASTIFICADA, 10 UTILIZAÇÕES. AF_09/2020 | SINAPI | M2 | 10.56 | 81.32 | 858.74
11.4.2.4.2.2 | 92759 | ARMAÇÃO DE PILAR OU VIGA DE ESTRUTURA CONVENCIONAL DE CONCRETO ARMADO UTILIZANDO AÇO CA-60 DE 5,0 MM - MONTAGEM. AF_06/2022 | SINAPI | KG | 13.94 | 16.84 | 234.75
11.4.2.4.2.3 | 92762 | ARMAÇÃO DE PILAR OU VIGA DE ESTRUTURA CONVENCIONAL DE CONCRETO ARMADO UTILIZANDO AÇO CA-50 DE 10,0 MM - MONTAGEM. AF_06/2022 | SINAPI | KG | 46.22 | 13.45 | 621.66
11.4.2.4.2.4 | 103669 | CONCRETAGEM DE PILARES, FCK = 25 MPA, COM USO DE BALDES - LANÇAMENTO, ADENSAMENTO E ACABAMENTO. AF_02/2022 | SINAPI | M3 | 0.79 | 1390.82 | 1098.75
11.4.2.4.3 | Laje | [5 empty] | 4287.47
11.4.2.4.3.1 | 103760 | MONTAGEM E DESMONTAGEM DE FÔRMA DE LAJE MACIÇA, PÉ-DIREITO SIMPLES, EM CHAPA DE MADEIRA COMPENSADA RESINADA E CIMBRAMENTO DE MADEIRA, 2 UTILIZAÇÕES. AF_03/2022 | SINAPI | M2 | 10.94 | 134.17 | 1467.82
11.4.2.4.3.2 | 92768 | ARMAÇÃO DE LAJE DE ESTRUTURA CONVENCIONAL DE CONCRETO ARMADO UTILIZANDO AÇO CA-60 DE 5,0 MM - MONTAGEM. AF_06/2022 | SINAPI | KG | 8.62 | 16.2 | 139.64
11.4.2.4.3.3 | 92769 | ARMAÇÃO DE LAJE DE ESTRUTURA CONVENCIONAL DE CONCRETO ARMADO UTILIZANDO AÇO CA-50 DE 6,3 MM - MONTAGEM. AF_06/2022 | SINAPI | KG | 17.29 | 15.36 | 265.57
11.4.2.4.3.4 | 92770 | ARMAÇÃO DE LAJE DE ESTRUTURA CONVENCIONAL DE CONCRETO ARMADO UTILIZANDO AÇO CA-50 DE 8,0 MM - MONTAGEM. AF_06/2022 | SINAPI | KG | 60.39 | 14.47 | 873.84
11.4.2.4.3.5 | 103682 | CONCRETAGEM DE VIGAS E LAJES, FCK=25 MPA, PARA QUALQUER TIPO DE LAJE COM BALDES EM EDIFICAÇÃO TÉRREA - LANÇAMENTO, ADENSAMENTO E ACABAMENTO. AF_02/2022 | SINAPI | M3 | 1.09 | 1413.39 | 1540.6
11.4.2.5 | Diversos | [5 empty] | 8727
11.4.2.5.1 | 99839 | GUARDA-CORPO DE AÇO GALVANIZADO DE 1,10M DE ALTURA, MONTANTES TUBULARES DE 1.1/2 ESPAÇADOS DE 1,20M, TRAVESSA SUPERIOR DE 2, GRADIL FORMADO POR BARRAS CHATAS EM FERRO DE 32X4,8MM, FIXADO COM CHUMBADOR MECÂNICO. AF_04/2019_PS | SINAPI | M | 13.6 | 585.33 | 7960.49
11.4.2.5.2 | 00038477 | ESCADA EXTENSIVEL EM ALUMINIO, COM SAPATAS DE BORRACHA, ALTURA FECHADA 3,60 M, ALTURA ESTENDIDA DE 6,0 A 6,30 M, LARGURA MINIMA DE 35 CM, CACIDADE *120* KG | SINAPI | UN | 1 | 766.51 | 766.51
11.4.2.6 | Revestimento | [5 empty] | 6888.09
11.4.2.6.1 | 95306 | TEXTURA ACRÍLICA, APLICAÇÃO MANUAL EM TETO, UMA DEMÃO. AF_04/2023 | SINAPI | M2 | 12.25 | 17.7 | 216.83
11.4.2.6.2 | 95305 | TEXTURA ACRÍLICA, APLICAÇÃO MANUAL EM PAREDE, UMA DEMÃO. AF_04/2023 | SINAPI | M2 | 20.44 | 15.17 | 310.07
11.4.2.6.3 | 98547 | IMPERMEABILIZAÇÃO DE SUPERFÍCIE COM MANTA ASFÁLTICA, DUAS CAMADAS, INCLUSIVE APLICAÇÃO DE PRIMER ASFÁLTICO, E=3MM E E=4MM. AF_09/2023 | SINAPI | M2 | 12.25 | 315.74 | 3867.82
11.4.2.6.4 | 98563 | PROTEÇÃO MECÂNICA DE SUPERFÍCIE HORIZONTAL COM ARGAMASSA DE CIMENTO E AREIA, TRAÇO 1:3, E=2CM. AF_09/2023 | SINAPI | M2 | 24.5 | 48.55 | 1189.48
11.4.2.6.5 | 87739 | CONTRAPISO EM ARGAMASSA PRONTA, PREPARO MANUAL, APLICADO EM ÁREAS MOLHADAS SOBRE LAJE, ADERIDO, ACABAMENTO NÃO REFORÇADO, ESPESSURA 2CM. AF_07/2021 | SINAPI | M2 | 12.25 | 106.44 | 1303.89
11.4.3 | Tubulações e conexões | [5 empty] | 1803.52
11.4.3.1 | 94648 | TUBO, PVC, SOLDÁVEL, DE 25MM, INSTALADO EM RESERVAÇÃO PREDIAL DE ÁGUA - FORNECIMENTO E INSTALAÇÃO. AF_04/2024 | SINAPI | M | 18.3 | 7.27 | 133.04
11.4.3.2 | 94650 | TUBO, PVC, SOLDÁVEL, DE 40MM, INSTALADO EM RESERVAÇÃO PREDIAL DE ÁGUA - FORNECIMENTO E INSTALAÇÃO. AF_04/2024 | SINAPI | M | 6.95 | 20.16 | 140.11
11.4.3.3 | 94651 | TUBO, PVC, SOLDÁVEL, DE 50MM, INSTALADO EM RESERVAÇÃO PREDIAL DE ÁGUA - FORNECIMENTO E INSTALAÇÃO. AF_04/2024 | SINAPI | M | 3.5 | 23.53 | 82.36
11.4.3.4 | 94673 | CURVA 90 GRAUS, PVC, SOLDÁVEL, DN 25 MM, INSTALADO EM RESERVAÇÃO PREDIAL DE ÁGUA - FORNECIMENTO E INSTALAÇÃO. AF_04/2024 | SINAPI | UN | 6 | 7.66 | 45.96
11.4.3.5 | 94677 | CURVA 90 GRAUS, PVC, SOLDÁVEL, DN 40 MM, INSTALADO EM RESERVAÇÃO PREDIAL DE ÁGUA - FORNECIMENTO E INSTALAÇÃO. AF_04/2024 | SINAPI | UN | 19 | 20.46 | 388.74
11.4.3.6 | 102591 | FURO EM CAIXA D'ÁGUA COM ESPESSURA DE 2 ATÉ 5 MM E DIÂMETRO DE 25 MM. AF_06/2021 | SINAPI | UN | 2 | 5.04 | 10.08
11.4.3.7 | 94703 | ADAPTADOR COM FLANGE E ANEL DE VEDAÇÃO, PVC, SOLDÁVEL, DN 25 MM X 3/4", INSTALADO EM RESERVAÇÃO PREDIAL DE ÁGUA - FORNECIMENTO E INSTALAÇÃO. AF_04/2024 | SINAPI | UN | 2 | 21.28 | 42.56
11.4.3.8 | 94796 | TORNEIRA DE BOIA PARA CAIXA D'ÁGUA, ROSCÁVEL, 3/4" - FORNECIMENTO E INSTALAÇÃO. AF_08/2021 | SINAPI | UN | 1 | 38.66 | 38.66
11.4.3.9 | 102595 | FURO EM CAIXA D'ÁGUA COM ESPESSURA DE 2 ATÉ 5 MM E DIÂMETRO DE 40 MM. AF_06/2021 | SINAPI | UN | 2 | 6.43 | 12.86
11.4.3.10 | 94705 | ADAPTADOR COM FLANGE E ANEL DE VEDAÇÃO, PVC, SOLDÁVEL, DN 40 MM X 1 1/4", INSTALADO EM RESERVAÇÃO PREDIAL DE ÁGUA - FORNECIMENTO E INSTALAÇÃO. AF_04/2024 | SINAPI | UN | 2 | 38.27 | 76.54
11.4.3.11 | 94798 | TORNEIRA DE BOIA PARA CAIXA D'ÁGUA, ROSCÁVEL, 1 1/4" - FORNECIMENTO E INSTALAÇÃO. AF_08/2021 | SINAPI | UN | 1 | 125.62 | 125.62
11.4.3.12 | 94656 | ADAPTADOR CURTO COM BOLSA E ROSCA PARA REGISTRO, PVC, SOLDÁVEL, DN 25 MM X 3/4", INSTALADO EM RESERVAÇÃO PREDIAL DE ÁGUA - FORNECIMENTO E INSTALAÇÃO. AF_04/2024 | SINAPI | UN | 2 | 3.81 | 7.62
11.4.3.13 | 103042 | REGISTRO DE ESFERA, PVC, ROSCÁVEL, COM BORBOLETA, 3/4" - FORNECIMENTO E INSTALAÇÃO. AF_08/2021 | SINAPI | UN | 2 | 26.61 | 53.22
11.4.3.14 | 94660 | ADAPTADOR CURTO COM BOLSA E ROSCA PARA REGISTRO, PVC, SOLDÁVEL, DN 40 MM X 1 1/4", INSTALADO EM RESERVAÇÃO PREDIAL DE ÁGUA - FORNECIMENTO E INSTALAÇÃO. AF_04/2024 | SINAPI | UN | 3 | 8.89 | 26.67
11.4.3.15 | 103038 | REGISTRO DE ESFERA, PVC, ROSCÁVEL, COM VOLANTE, 1 1/4" - FORNECIMENTO E INSTALAÇÃO. AF_08/2021 | SINAPI | UN | 3 | 67.29 | 201.87
11.4.3.16 | 99621 | VÁLVULA DE RETENÇÃO HORIZONTAL, DE BRONZE, ROSCÁVEL, 1 1/4" - FORNECIMENTO E INSTALAÇÃO. AF_08/2021 | SINAPI | UN | 1 | 279.55 | 279.55
11.4.3.17 | 99619 | VÁLVULA DE RETENÇÃO HORIZONTAL, DE BRONZE, ROSCÁVEL, 3/4" - FORNECIMENTO E INSTALAÇÃO. AF_08/2021 | SINAPI | UN | 1 | 138.06 | 138.06
11.4.4 | Equipamentos | [5 empty] | 11439.62
11.4.4.1 | 95645 | MONTAGEM DOSADOR COAGULANTE - FORNECIMENTO E INSTALAÇÃO | SINAPI | UN | 1 | 364.83 | 364.83
11.4.4.2 | 95643 | MONTAGEM DOSADOR DE CLORO EM PARTILHAS - FORNECIMENTO E INSTALAÇÃO | SINAPI | UN | 1 | 693.89 | 693.89
11.4.4.3 | 102617 | CAIXA D´ÁGUA EM POLIÉSTER REFORÇADO COM FIBRA DE VIDRO, 5000 LITROS - FORNECIMENTO E INSTALAÇÃO. AF_06/2021 | SINAPI | UN | 2 | 3911.84 | 7823.68
11.4.4.4 | 94483 | CONJUNTO HIDRÁULICO EM AÇO ROSCÁVEL PARA INSTALAÇÃO DE BOMBA, DN SUCÇÃO 32 MM (1 1/4") E DN RECALQUE 25 MM (1"), PARA EDIFICAÇÃO COM 4 PAVIMENTOS - FORNECIMENTO E INSTALAÇÃO. AF_04/2024 | SINAPI | UN | 1 | 1270.06 | 1270.06
11.4.4.5 | 102111 | BOMBA CENTRÍFUGA, MONOFÁSICA, 0,5 CV OU 0,49 HP, HM 6 A 20 M, Q 1,2 A 8,3 M3/H - FORNECIMENTO E INSTALAÇÃO. AF_12/2020 | SINAPI | UN | 1 | 1287.16 | 1287.16
11.5 | Tubulação de distribuição | [5 empty] | 3510.48
11.5.1 | 93358 | ESCAVAÇÃO MANUAL DE VALA. AF_09/2024 | SINAPI | M3 | 20.16 | 106.52 | 2147.44
11.5.2 | 93382 | REATERRO MANUAL DE VALAS, COM COMPACTADOR DE SOLOS DE PERCUSSÃO. AF_08/2023 | SINAPI | M3 | 24.19 | 32.33 | 782.06
11.5.3 | 89402 | TUBO, PVC, SOLDÁVEL, DE 25MM, INSTALADO EM RAMAL DE DISTRIBUIÇÃO DE ÁGUA - FORNECIMENTO E INSTALAÇÃO. AF_06/2022 | SINAPI | M | 40 | 13.95 | 558
11.5.4 | 94673 | CURVA 90 GRAUS, PVC, SOLDÁVEL, DN 25 MM, INSTALADO EM RESERVAÇÃO PREDIAL DE ÁGUA - FORNECIMENTO E INSTALAÇÃO. AF_04/2024 | SINAPI | UN | 3 | 7.66 | 22.98
12 | Instalações Elétricas | [5 empty] | 89908.05
12.1 | Sistema de Proteção Contra Descargas Atmosféricas (SPDA) | [5 empty] | 47439.7
12.1.1 | IND C 15 | CAIXA DE INSPECAO PARA ATERRAMENTO OU OUTRO USO, EM PVC, DN = 250 X 250 MM | PRÓPRIA | UN | 17 | 61.25 | 1041.25
12.1.2 | IND C 16 | SOLDA EXOTÉRMICA PARA SPDA - FORNECIMENTO E INSTALAÇÃO. | PRÓPRIA | UN | 17 | 77.29 | 1313.93
12.1.3 | 96985 | HASTE DE ATERRAMENTO, DIÂMETRO 5/8", COM 3 METROS - FORNECIMENTO E INSTALAÇÃO. AF_08/2023 | SINAPI | UN | 17 | 72.01 | 1224.17
12.1.4 | 104753 | CONECTOR SPLIT-BOLT, PARA SPDA, PARA CABOS ATÉ 50 MM2 - FORNECIMENTO E INSTALAÇÃO. AF_08/2023 | SINAPI | UN | 34 | 27.9 | 948.6
12.1.5 | 96973 | CORDOALHA DE COBRE NU 35 MM², NÃO ENTERRADA, COM ISOLADOR - FORNECIMENTO E INSTALAÇÃO. AF_08/2023 | SINAPI | M | 259 | 82.18 | 21284.62
12.1.6 | 95728 | ELETRODUTO RÍGIDO SOLDÁVEL, PVC, DN 32 MM (1"), APARENTE - FORNECIMENTO E INSTALAÇÃO. AF_10/2022 | SINAPI | M | 85.78 | 30.79 | 2641.17
12.1.7 | 96974 | CORDOALHA DE COBRE NU 50 MM², NÃO ENTERRADA, COM ISOLADOR - FORNECIMENTO E INSTALAÇÃO. AF_08/2023 | SINAPI | M | 71.4 | 106.33 | 7591.96
12.1.8 | 96977 | CORDOALHA DE COBRE NU 50 MM², ENTERRADA - FORNECIMENTO E INSTALAÇÃO. AF_08/2023 | SINAPI | M | 145.05 | 68.3 | 9906.92
12.1.9 | 93358 | ESCAVAÇÃO MANUAL DE VALA. AF_09/2024 | SINAPI | M3 | 10.71 | 106.52 | 1140.83
12.1.10 | 93382 | REATERRO MANUAL DE VALAS, COM COMPACTADOR DE SOLOS DE PERCUSSÃO. AF_08/2023 | SINAPI | M3 | 10.71 | 32.33 | 346.25
12.2 | Circuitos e Luminárias | [5 empty] | 42468.35
12.2.1 | 101879 | QUADRO DE DISTRIBUIÇÃO DE ENERGIA EM CHAPA DE AÇO GALVANIZADO, DE EMBUTIR, COM BARRAMENTO TRIFÁSICO, PARA 24 DISJUNTORES DIN 100A - FORNECIMENTO E INSTALAÇÃO. AF_10/2020 | SINAPI | UN | 2 | 735.85 | 1471.7
12.2.2 | 92008 | TOMADA BAIXA DE EMBUTIR (2 MÓDULOS), 2P+T 10 A, INCLUINDO SUPORTE E PLACA - FORNECIMENTO E INSTALAÇÃO. AF_03/2023 | SINAPI | UN | 7 | 54.92 | 384.44
12.2.3 | 91996 | TOMADA MÉDIA DE EMBUTIR (1 MÓDULO), 2P+T 10 A, INCLUINDO SUPORTE E PLACA - FORNECIMENTO E INSTALAÇÃO. AF_03/2023 | SINAPI | UN | 2 | 40.36 | 80.72
12.2.4 | 91953 | INTERRUPTOR SIMPLES (1 MÓDULO), 10A/250V, INCLUINDO SUPORTE E PLACA - FORNECIMENTO E INSTALAÇÃO. AF_03/2023 | SINAPI | UN | 5 | 34.08 | 170.4
12.2.5 | 91959 | INTERRUPTOR SIMPLES (2 MÓDULOS), 10A/250V, INCLUINDO SUPORTE E PLACA - FORNECIMENTO E INSTALAÇÃO. AF_03/2023 | SINAPI | UN | 1 | 51.78 | 51.78
12.2.6 | 92022 | INTERRUPTOR SIMPLES (1 MÓDULO) COM 1 TOMADA DE EMBUTIR 2P+T 10 A, SEM SUPORTE E SEM PLACA - FORNECIMENTO E INSTALAÇÃO. AF_03/2023 | SINAPI | UN | 3 | 45.46 | 136.38
12.2.7 | 92027 | INTERRUPTOR SIMPLES (2 MÓDULOS) COM 1 TOMADA DE EMBUTIR 2P+T 10 A, INCLUINDO SUPORTE E PLACA - FORNECIMENTO E INSTALAÇÃO. AF_03/2023 | SINAPI | UN | 1 | 75.69 | 75.69
12.2.8 | 93653 | DISJUNTOR MONOPOLAR TIPO DIN, CORRENTE NOMINAL DE 10A - FORNECIMENTO E INSTALAÇÃO. AF_10/2020 | SINAPI | UN | 11 | 11.76 | 129.36
12.2.9 | 93667 | DISJUNTOR TRIPOLAR TIPO DIN, CORRENTE NOMINAL DE 10A - FORNECIMENTO E INSTALAÇÃO. AF_10/2020 | SINAPI | UN | 2 | 69.3 | 138.6
12.2.10 | 93658 | DISPOSITIVO DR, 2 POLOS, SENSIBILIDADE DE 30 MA, CORRENTE DE 25 A, TIPO AC - FORNECIMENTO E INSTALAÇÃO. | SINAPI | UN | 3 | 140.4 | 421.2
12.2.11 | IND C 24 | DISPOSITIVO DPS CLASSE II, 1 POLO, TENSAO MAXIMA DE 175 V, CORRENTE MAXIMA DE *20* KA (TIPO AC) - FORNECIMENTO E INSTALAÇÃO | PRÓPRIA | UN | 6 | 75.66 | 453.96
12.2.12 | 100910 | LUMINÁRIA TIPO CALHA, DE SOBREPOR, COM ALETAS E REFLETORES EM ALUMINIO, COM 2 LÂMPADAS TUBULARES LED DE 18 W, SEM REATOR - FORNECIMENTO E INSTALAÇÃO. | SINAPI | UN | 23 | 197.54 | 4543.42
12.2.13 | 105920 | LUMINÁRIA PROJETOR LED EXTERNO RETANGULAR, 30 W - FORNECIMENTO E INSTALAÇÃO. | SINAPI | UN | 13 | 69.09 | 898.17
12.2.14 | 95727 | ELETRODUTO RÍGIDO SOLDÁVEL, PVC, DN 25 MM (3/4"), APARENTE - FORNECIMENTO E INSTALAÇÃO. AF_10/2022 | SINAPI | M | 82.9 | 24.01 | 1990.43
12.2.15 | 97667 | ELETRODUTO FLEXÍVEL CORRUGADO, PEAD, DN 50 (1 1/2"), PARA REDE ENTERRADA DE DISTRIBUIÇÃO DE ENERGIA ELÉTRICA - FORNECIMENTO E INSTALAÇÃO. AF_12/2021 | SINAPI | M | 61.1 | 11.2 | 684.32
12.2.16 | 104399 | CONDULETE DE PVC, TIPO LR, PARA ELETRODUTO DE PVC SOLDÁVEL DN 25 MM (3/4''), APARENTE - FORNECIMENTO E INSTALAÇÃO. AF_10/2022 | SINAPI | UN | 3 | 30.1 | 90.3
12.2.17 | 95808 | CONDULETE DE PVC, TIPO LL, PARA ELETRODUTO DE PVC SOLDÁVEL DN 25 MM (3/4''), APARENTE - FORNECIMENTO E INSTALAÇÃO. AF_10/2022 | SINAPI | UN | 4 | 31.15 | 124.6
12.2.18 | 95811 | CONDULETE DE PVC, TIPO LB, PARA ELETRODUTO DE PVC SOLDÁVEL DN 25 MM (3/4''), APARENTE - FORNECIMENTO E INSTALAÇÃO. AF_10/2022 | SINAPI | UN | 4 | 19.12 | 76.48
12.2.19 | 104404 | CONDULETE DE PVC, TIPO T, PARA ELETRODUTO DE PVC SOLDÁVEL DN 25 MM (3/4''), APARENTE - FORNECIMENTO E INSTALAÇÃO. AF_10/2022 | SINAPI | UN | 4 | 35.05 | 140.2
12.2.20 | 104396 | CONDULETE DE PVC, TIPO E, PARA ELETRODUTO DE PVC SOLDÁVEL DN 25 MM (3/4''), APARENTE - FORNECIMENTO E INSTALAÇÃO. AF_10/2022 | SINAPI | UN | 3 | 22.74 | 68.22
12.2.21 | IND C 23 | TAMPA CEGA EM PVC PARA CONDULETE 4 X 2" | PRÓPRIA | UN | 18 | 9.85 | 177.3
12.2.22 | 91884 | LUVA PARA ELETRODUTO, PVC, ROSCÁVEL, DN 25 MM (3/4"), PARA CIRCUITOS TERMINAIS, INSTALADA EM PAREDE - FORNECIMENTO E INSTALAÇÃO. AF_03/2023 | SINAPI | UN | 10 | 13.28 | 132.8
12.2.23 | IND C 155 | ELETROCALHA LISA OU PERFURADA EM AÇO GALVANIZADO, LARGURA 50MM E ALTURA 50MM, INCLUSIVE EMENDA E FIXAÇÃO - FORNECIMENTO E INSTALAÇÃO. | PRÓPRIA | M | 145.6 | 129.87 | 18909.07
12.2.24 | 97275 | COTOVELO HORIZONTAL 90º PARA ELETROCALHA, LISA OU PERFURADA EM AÇO GALVANIZADO, LARGURA DE 50MM E ALTURA DE 50MM - FORNECIMENTO E INSTALAÇÃO. | SINAPI | UN | 3 | 100.6 | 301.8
12.2.25 | 97313 | TÊ HORIZONTAL 90º, PARA ELETROCALHA, LISA OU PERFURADA EM AÇO GALVANIZADO, LARGURA DE 50MM E ALTURA DE 50MM - FORNECIMENTO E INSTALAÇÃO. | SINAPI | UN | 5 | 154.79 | 773.95
12.2.26 | 97313 | CRUZETA HORIZONTAL, PARA ELETROCALHA, LISA OU PERFURADA EM AÇO GALVANIZADO, LARGURA DE 50MM E ALTURA DE 50MM - FORNECIMENTO E INSTALAÇÃO. | SINAPI | UN | 1 | 172.79 | 172.79
12.2.27 | 91929 | CABO DE COBRE FLEXÍVEL ISOLADO, 4 MM², ANTI-CHAMA 0,6/1,0 KV, PARA CIRCUITOS TERMINAIS - FORNECIMENTO E INSTALAÇÃO. AF_03/2023 | SINAPI | M | 386.6 | 8.51 | 3289.97
12.2.28 | 91927 | CABO DE COBRE FLEXÍVEL ISOLADO, 2,5 MM², ANTI-CHAMA 0,6/1,0 KV, PARA CIRCUITOS TERMINAIS - FORNECIMENTO E INSTALAÇÃO. AF_03/2023 | SINAPI | M | 925.4 | 5.77 | 5339.56
12.2.29 | 100557 | CAIXA DE PASSAGEM ELETRICA, PARA PISO, EM PVC, DIMENSOES DE 3/4" A 4" - FORNECIMENTO E INSTALACAO. | SINAPI | UN | 2 | 620.37 | 1240.74
13 | Instalações Hidrossanitárias | [5 empty] | 154750.14
13.1 | Instalação hidráulica | [5 empty] | 7350.23
13.1.1 | 94648 | TUBO, PVC, SOLDÁVEL, DE 25MM, INSTALADO EM RESERVAÇÃO PREDIAL DE ÁGUA - FORNECIMENTO E INSTALAÇÃO. AF_04/2024 | SINAPI | M | 30.95 | 7.27 | 225.01
13.1.2 | 94673 | CURVA 90 GRAUS, PVC, SOLDÁVEL, DN 25 MM, INSTALADO EM RESERVAÇÃO PREDIAL DE ÁGUA - FORNECIMENTO E INSTALAÇÃO. AF_04/2024 | SINAPI | UN | 5 | 7.66 | 38.3
13.1.3 | 94688 | TÊ, PVC, SOLDÁVEL, DN 25 MM INSTALADO EM RESERVAÇÃO PREDIAL DE ÁGUA - FORNECIMENTO E INSTALAÇÃO. AF_04/2024 | SINAPI | UN | 1 | 7.52 | 7.52
13.1.4 | 94703 | ADAPTADOR COM FLANGE E ANEL DE VEDAÇÃO, PVC, SOLDÁVEL, DN 25 MM X 3/4", INSTALADO EM RESERVAÇÃO PREDIAL DE ÁGUA - FORNECIMENTO E INSTALAÇÃO. AF_04/2024 | SINAPI | UN | 2 | 21.28 | 42.56
13.1.5 | 94656 | ADAPTADOR CURTO COM BOLSA E ROSCA PARA REGISTRO, PVC, SOLDÁVEL, DN 25 MM X 3/4", INSTALADO EM RESERVAÇÃO PREDIAL DE ÁGUA - FORNECIMENTO E INSTALAÇÃO. AF_04/2024 | SINAPI | UN | 2 | 3.81 | 7.62
13.1.6 | 89353 | REGISTRO DE GAVETA BRUTO, LATÃO, ROSCÁVEL, 3/4" - FORNECIMENTO E INSTALAÇÃO. AF_08/2021 | SINAPI | UN | 4 | 33.25 | 133
13.1.7 | 102615 | CAIXA D´ÁGUA EM POLIÉSTER REFORÇADO COM FIBRA DE VIDRO, 2000 LITROS - FORNECIMENTO E INSTALAÇÃO. AF_06/2021 | SINAPI | UN | 2 | 1458.19 | 2916.38
13.1.8 | 94796 | TORNEIRA DE BOIA PARA CAIXA D'ÁGUA, ROSCÁVEL, 3/4" - FORNECIMENTO E INSTALAÇÃO. AF_08/2021 | SINAPI | UN | 2 | 38.66 | 77.32
13.1.9 | 89403 | TUBO, PVC, SOLDÁVEL, DE 32MM, INSTALADO EM RAMAL DE DISTRIBUIÇÃO DE ÁGUA - FORNECIMENTO E INSTALAÇÃO. AF_06/2022 | SINAPI | M | 18.2 | 21.02 | 382.56
13.1.10 | 103979 | TUBO, PVC, SOLDÁVEL, DE 50MM, INSTALADO EM RAMAL DE DISTRIBUIÇÃO DE ÁGUA - FORNECIMENTO E INSTALAÇÃO. AF_06/2022 | SINAPI | M | 4.75 | 32.71 | 155.37
13.1.11 | 89413 | JOELHO 90 GRAUS, PVC, SOLDÁVEL, DN 32MM, INSTALADO EM RAMAL DE DISTRIBUIÇÃO DE ÁGUA - FORNECIMENTO E INSTALAÇÃO. AF_06/2022 | SINAPI | UN | 10 | 13.72 | 137.2
13.1.12 | 103984 | JOELHO 90 GRAUS, PVC, SOLDÁVEL, DN 50MM, INSTALADO EM RAMAL DE DISTRIBUIÇÃO DE ÁGUA - FORNECIMENTO E INSTALAÇÃO. AF_06/2022 | SINAPI | UN | 2 | 21.81 | 43.62
13.1.13 | 89443 | TE, PVC, SOLDÁVEL, DN 32MM, INSTALADO EM RAMAL DE DISTRIBUIÇÃO DE ÁGUA - FORNECIMENTO E INSTALAÇÃO. AF_06/2022 | SINAPI | UN | 4 | 19.13 | 76.52
13.1.14 | 102591 | FURO EM CAIXA D'ÁGUA COM ESPESSURA DE 2 ATÉ 5 MM E DIÂMETRO DE 25 MM. AF_06/2021 | SINAPI | UN | 2 | 5.04 | 10.08
13.1.15 | 94704 | ADAPTADOR COM FLANGE E ANEL DE VEDAÇÃO, PVC, SOLDÁVEL, DN 32 MM X 1", INSTALADO EM RESERVAÇÃO PREDIAL DE ÁGUA - FORNECIMENTO E INSTALAÇÃO. AF_04/2024 | SINAPI | UN | 6 | 28.2 | 169.2
13.1.16 | 102593 | FURO EM CAIXA D'ÁGUA COM ESPESSURA DE 2 ATÉ 5 MM E DIÂMETRO DE 32 MM. AF_06/2021 | SINAPI | UN | 6 | 5.68 | 34.08
13.1.17 | 102597 | FURO EM CAIXA D'ÁGUA COM ESPESSURA DE 2 ATÉ 5 MM E DIÂMETRO DE 50 MM. AF_06/2021 | SINAPI | UN | 2 | 7.36 | 14.72
13.1.18 | 94658 | ADAPTADOR CURTO COM BOLSA E ROSCA PARA REGISTRO, PVC, SOLDÁVEL, DN 32 MM X 1", INSTALADO EM RESERVAÇÃO PREDIAL DE ÁGUA - FORNECIMENTO E INSTALAÇÃO. AF_04/2024 | SINAPI | UN | 5 | 5.68 | 28.4
13.1.19 | 94495 | REGISTRO DE GAVETA BRUTO, LATÃO, ROSCÁVEL, 1" - FORNECIMENTO E INSTALAÇÃO. AF_08/2021 | SINAPI | UN | 5 | 50.96 | 254.8
13.1.20 | 103953 | BUCHA DE REDUÇÃO, CURTA, PVC, SOLDÁVEL, DN 32 X 25 MM, INSTALADO EM RAMAL DE DISTRIBUIÇÃO DE ÁGUA - FORNECIMENTO E INSTALAÇÃO. AF_06/2022 | SINAPI | UN | 2 | 8.28 | 16.56
13.1.21 | 89356 | TUBO, PVC, SOLDÁVEL, DE 25MM, INSTALADO EM RAMAL OU SUB-RAMAL DE ÁGUA - FORNECIMENTO E INSTALAÇÃO. AF_06/2022 | SINAPI | M | 4.85 | 27.1 | 131.44
13.1.22 | 89366 | JOELHO 90 GRAUS COM BUCHA DE LATÃO, PVC, SOLDÁVEL, DN 25MM, X 3/4 INSTALADO EM RAMAL OU SUB-RAMAL DE ÁGUA - FORNECIMENTO E INSTALAÇÃO. AF_06/2022 | SINAPI | UN | 3 | 17.79 | 53.37
13.1.23 | 89395 | TE, PVC, SOLDÁVEL, DN 25MM, INSTALADO EM RAMAL OU SUB-RAMAL DE ÁGUA - FORNECIMENTO E INSTALAÇÃO. AF_06/2022 | SINAPI | UN | 1 | 15.02 | 15.02
13.1.24 | 90374 | TÊ COM BUCHA DE LATÃO NA BOLSA CENTRAL, PVC, SOLDÁVEL, DN 25MM X 3/4, INSTALADO EM RAMAL OU SUB-RAMAL DE ÁGUA - FORNECIMENTO E INSTALAÇÃO. AF_06/2022 | SINAPI | UN | 5 | 24.18 | 120.9
13.1.25 | IND C 202 | TELA DE PROTEÇÃO CONTRA INSETOS INSTALADA NA SAÍDA LIVRE DE TUBULAÇÃO, D = 2" A 2 1/2" | PRÓPRIA | UN | 2 | 60.19 | 120.38
13.1.26 | 101802 | CAIXA ENTERRADA RETENTORA DE AREIA RETANGULAR, EM ALVENARIA COM BLOCOS DE CONCRETO, DIMENSÕES INTERNAS: 1,00 X 1,00 X 1,20 M, EXCLUINDO TAMPÃO. AF_12/2020 | SINAPI | UN | 1 | 2138.3 | 2138.3
13.2 | Instalação Sanitária | [5 empty] | 128820.49
13.2.1 | Tubulações e conexões de PVC | [5 empty] | 6633.44
13.2.1.1 | 93358 | ESCAVAÇÃO MANUAL DE VALA. AF_09/2024 | SINAPI | M3 | 8.43 | 106.52 | 897.96
13.2.1.2 | 93382 | REATERRO MANUAL DE VALAS, COM COMPACTADOR DE SOLOS DE PERCUSSÃO. AF_08/2023 | SINAPI | M3 | 8.05 | 32.33 | 260.26
13.2.1.3 | 89849 | TUBO PVC, SERIE NORMAL, ESGOTO PREDIAL, DN 150 MM, FORNECIDO E INSTALADO EM SUBCOLETOR AÉREO DE ESGOTO SANITÁRIO. AF_08/2022 | SINAPI | M | 12.5 | 65.23 | 815.38
13.2.1.4 | 89714 | TUBO PVC, SERIE NORMAL, ESGOTO PREDIAL, DN 100 MM, FORNECIDO E INSTALADO EM RAMAL DE DESCARGA OU RAMAL DE ESGOTO SANITÁRIO. AF_08/2022 | SINAPI | M | 3 | 44.14 | 132.42
13.2.1.5 | 89713 | TUBO PVC, SERIE NORMAL, ESGOTO PREDIAL, DN 75 MM, FORNECIDO E INSTALADO EM RAMAL DE DESCARGA OU RAMAL DE ESGOTO SANITÁRIO. AF_08/2022 | SINAPI | M | 15.05 | 39.45 | 593.72
13.2.1.6 | 89712 | TUBO PVC, SERIE NORMAL, ESGOTO PREDIAL, DN 50 MM, FORNECIDO E INSTALADO EM RAMAL DE DESCARGA OU RAMAL DE ESGOTO SANITÁRIO. AF_08/2022 | SINAPI | M | 18.7 | 31.7 | 592.79
13.2.1.7 | 89711 | TUBO PVC, SERIE NORMAL, ESGOTO PREDIAL, DN 40 MM, FORNECIDO E INSTALADO EM RAMAL DE DESCARGA OU RAMAL DE ESGOTO SANITÁRIO. AF_08/2022 | SINAPI | M | 20.97 | 25.1 | 526.35
13.2.1.8 | 104348 | TERMINAL DE VENTILAÇÃO, PVC, SÉRIE NORMAL, ESGOTO PREDIAL, DN 50 MM, JUNTA SOLDÁVEL, FORNECIDO E INSTALADO EM PRUMADA DE ESGOTO SANITÁRIO OU VENTILAÇÃO. AF_08/2022 | SINAPI | UN | 2 | 12.51 | 25.02
13.2.1.9 | 89779 | LUVA DE CORRER, PVC, SERIE NORMAL, ESGOTO PREDIAL, DN 100 MM, JUNTA ELÁSTICA, FORNECIDO E INSTALADO EM RAMAL DE DESCARGA OU RAMAL DE ESGOTO SANITÁRIO. AF_08/2022 | SINAPI | UN | 2 | 38.96 | 77.92
13.2.1.10 | 89776 | LUVA DE CORRER, PVC, SERIE NORMAL, ESGOTO PREDIAL, DN 75 MM, JUNTA ELÁSTICA, FORNECIDO E INSTALADO EM RAMAL DE DESCARGA OU RAMAL DE ESGOTO SANITÁRIO. AF_08/2022 | SINAPI | UN | 2 | 28.71 | 57.42
13.2.1.11 | 89754 | LUVA DE CORRER, PVC, SERIE NORMAL, ESGOTO PREDIAL, DN 50 MM, JUNTA ELÁSTICA, FORNECIDO E INSTALADO EM RAMAL DE DESCARGA OU RAMAL DE ESGOTO SANITÁRIO. AF_08/2022 | SINAPI | UN | 25 | 23.62 | 590.5
13.2.1.12 | 89557 | REDUCAO EXCENTRICA PVC, SERIE R, DN 100 X 75 MM, PARA ESGOTO PREDIAL, FORNECIDO E INSTALADO EM RAMAL DE DESCARGA OU RAMAL DE ESGOTO SANITÁRIO. | SINAPI | UN | 3 | 35.41 | 106.23
13.2.1.13 | 89797 | JUNÇÃO SIMPLES, PVC, SERIE NORMAL, ESGOTO PREDIAL, DN 100 X 100 MM, JUNTA ELÁSTICA, FORNECIDO E INSTALADO EM RAMAL DE DESCARGA OU RAMAL DE ESGOTO SANITÁRIO. AF_08/2022 | SINAPI | UN | 2 | 58.05 | 116.1
13.2.1.14 | 89797 | JUNÇÃO SIMPLES, PVC, SERIE NORMAL, ESGOTO PREDIAL, DN 100 X 75 MM, JUNTA ELÁSTICA, FORNECIDO E INSTALADO EM RAMAL DE DESCARGA OU RAMAL DE ESGOTO SANITÁRIO. | SINAPI | UN | 1 | 109.73 | 109.73
13.2.1.15 | 89795 | JUNÇÃO SIMPLES, PVC, SERIE NORMAL, ESGOTO PREDIAL, DN 75 X 75 MM, JUNTA ELÁSTICA, FORNECIDO E INSTALADO EM RAMAL DE DESCARGA OU RAMAL DE ESGOTO SANITÁRIO. AF_08/2022 | SINAPI | UN | 3 | 46.23 | 138.69
13.2.1.16 | 89795 | JUNÇÃO SIMPLES, PVC, SERIE NORMAL, ESGOTO PREDIAL, DN 75 X 50 MM, JUNTA ELÁSTICA, FORNECIDO E INSTALADO EM RAMAL DE DESCARGA OU RAMAL DE ESGOTO SANITÁRIO. | SINAPI | UN | 2 | 45.2 | 90.4
13.2.1.17 | 89785 | JUNÇÃO SIMPLES, PVC, SERIE NORMAL, ESGOTO PREDIAL, DN 50 X 50 MM, JUNTA ELÁSTICA, FORNECIDO E INSTALADO EM RAMAL DE DESCARGA OU RAMAL DE ESGOTO SANITÁRIO. AF_08/2022 | SINAPI | UN | 6 | 30.15 | 180.9
13.2.1.18 | 89783 | JUNÇÃO SIMPLES, PVC, SERIE NORMAL, ESGOTO PREDIAL, DN 40 MM, JUNTA SOLDÁVEL, FORNECIDO E INSTALADO EM RAMAL DE DESCARGA OU RAMAL DE ESGOTO SANITÁRIO. AF_08/2022 | SINAPI | UN | 4 | 17.2 | 68.8
13.2.1.19 | 89825 | TE, PVC, SERIE NORMAL, ESGOTO PREDIAL, DN 50 X 50 MM, JUNTA ELÁSTICA, FORNECIDO E INSTALADO EM PRUMADA DE ESGOTO SANITÁRIO OU VENTILAÇÃO. AF_08/2022 | SINAPI | UN | 7 | 19.34 | 135.38
13.2.1.20 | 89782 | TE, PVC, SERIE NORMAL, ESGOTO PREDIAL, DN 40 X 40 MM, JUNTA SOLDÁVEL, FORNECIDO E INSTALADO EM RAMAL DE DESCARGA OU RAMAL DE ESGOTO SANITÁRIO. AF_08/2022 | SINAPI | UN | 2 | 17.09 | 34.18
13.2.1.21 | 89731 | JOELHO 90 GRAUS, PVC, SERIE NORMAL, ESGOTO PREDIAL, DN 50 MM, JUNTA ELÁSTICA, FORNECIDO E INSTALADO EM RAMAL DE DESCARGA OU RAMAL DE ESGOTO SANITÁRIO. AF_08/2022 | SINAPI | UN | 4 | 16.99 | 67.96
13.2.1.22 | 89746 | JOELHO 45 GRAUS, PVC, SERIE NORMAL, ESGOTO PREDIAL, DN 100 MM, JUNTA ELÁSTICA, FORNECIDO E INSTALADO EM RAMAL DE DESCARGA OU RAMAL DE ESGOTO SANITÁRIO. AF_08/2022 | SINAPI | UN | 2 | 32.12 | 64.24
13.2.1.23 | 89739 | JOELHO 45 GRAUS, PVC, SERIE NORMAL, ESGOTO PREDIAL, DN 75 MM, JUNTA ELÁSTICA, FORNECIDO E INSTALADO EM RAMAL DE DESCARGA OU RAMAL DE ESGOTO SANITÁRIO. AF_08/2022 | SINAPI | UN | 7 | 26.74 | 187.18
13.2.1.24 | 89732 | JOELHO 45 GRAUS, PVC, SERIE NORMAL, ESGOTO PREDIAL, DN 50 MM, JUNTA ELÁSTICA, FORNECIDO E INSTALADO EM RAMAL DE DESCARGA OU RAMAL DE ESGOTO SANITÁRIO. AF_08/2022 | SINAPI | UN | 13 | 17.82 | 231.66
13.2.1.25 | 89726 | JOELHO 45 GRAUS, PVC, SERIE NORMAL, ESGOTO PREDIAL, DN 40 MM, JUNTA SOLDÁVEL, FORNECIDO E INSTALADO EM RAMAL DE DESCARGA OU RAMAL DE ESGOTO SANITÁRIO. AF_08/2022 | SINAPI | UN | 5 | 12.09 | 60.45
13.2.1.26 | 89742 | CURVA CURTA 90 GRAUS, PVC, SERIE NORMAL, ESGOTO PREDIAL, DN 75 MM, JUNTA ELÁSTICA, FORNECIDO E INSTALADO EM RAMAL DE DESCARGA OU RAMAL DE ESGOTO SANITÁRIO. AF_08/2022 | SINAPI | UN | 1 | 45.07 | 45.07
13.2.1.27 | 89733 | CURVA CURTA 90 GRAUS, PVC, SERIE NORMAL, ESGOTO PREDIAL, DN 50 MM, JUNTA ELÁSTICA, FORNECIDO E INSTALADO EM RAMAL DE DESCARGA OU RAMAL DE ESGOTO SANITÁRIO. AF_08/2022 | SINAPI | UN | 6 | 26.62 | 159.72
13.2.1.28 | 89728 | CURVA CURTA 90 GRAUS, PVC, SERIE NORMAL, ESGOTO PREDIAL, DN 40 MM, JUNTA SOLDÁVEL, FORNECIDO E INSTALADO EM RAMAL DE DESCARGA OU RAMAL DE ESGOTO SANITÁRIO. AF_08/2022 | SINAPI | UN | 3 | 15.15 | 45.45
13.2.1.29 | 104341 | BUCHA DE REDUÇÃO LONGA, PVC, SÉRIE NORMAL, ESGOTO PREDIAL, DN 50 X 40 MM, JUNTA SOLDÁVEL E ELÁSTICA, FORNECIDO E INSTALADO EM RAMAL DE DESCARGA OU RAMAL DE ESGOTO SANITÁRIO. AF_08/2022 | SINAPI | UN | 7 | 12.37 | 86.59
13.2.1.30 | 104357 | CAP, PVC, SÉRIE NORMAL, ESGOTO PREDIAL, DN 100 MM, JUNTA ELÁSTICA, FORNECIDO E INSTALADO EM SUBCOLETOR AÉREO DE ESGOTO SANITÁRIO. AF_08/2022 | SINAPI | UN | 2 | 21.63 | 43.26
13.2.1.31 | 104357 | CAP, PVC, SÉRIE NORMAL, ESGOTO PREDIAL, DN 75 MM, JUNTA ELÁSTICA, FORNECIDO E INSTALADO EM SUBCOLETOR AÉREO DE ESGOTO SANITÁRIO. AF_08/2022 | SINAPI | UN | 2 | 22.75 | 45.5
13.2.1.32 | 104357 | CAP, PVC, SÉRIE NORMAL, ESGOTO PREDIAL, DN 50 MM, JUNTA ELÁSTICA, FORNECIDO E INSTALADO EM SUBCOLETOR AÉREO DE ESGOTO SANITÁRIO. | SINAPI | UN | 2 | 15.74 | 31.48
13.2.1.33 | 104357 | CAP, PVC, SÉRIE NORMAL, ESGOTO PREDIAL, DN 40 MM, JUNTA ELÁSTICA, FORNECIDO E INSTALADO EM SUBCOLETOR AÉREO DE ESGOTO SANITÁRIO. | SINAPI | UN | 1 | 14.73 | 14.73
13.2.2 | Diversos | [5 empty] | 34899.85
13.2.2.1 | 89709 | RALO SIFONADO, PVC, DN 100 X 40 MM, JUNTA SOLDÁVEL, FORNECIDO E INSTALADO EM RAMAL DE DESCARGA OU EM RAMAL DE ESGOTO SANITÁRIO. AF_08/2022 | SINAPI | UN | 1 | 22.53 | 22.53
13.2.2.2 | 97906 | CAIXA ENTERRADA HIDRÁULICA RETANGULAR, EM ALVENARIA COM BLOCOS DE CONCRETO, DIMENSÕES INTERNAS: 0,6X0,6X0,6 M PARA REDE DE ESGOTO. AF_12/2020 | SINAPI | UN | 1 | 552.2 | 552.2
13.2.2.3 | 98085 | TANQUE SÉPTICO RETANGULAR, EM ALVENARIA COM BLOCOS DE CONCRETO, DIMENSÕES INTERNAS: 1,6 X 4,4 X H=1,8 M, VOLUME ÚTIL: 9856 L (PARA 68 CONTRIBUINTES), EXCAVAÇÃO MANUAL. | SINAPI | UN | 1 | 12527.76 | 12527.76
13.2.2.4 | 98061 | FILTRO ANAERÓBIO CIRCULAR, EM CONCRETO PRÉ-MOLDADO, DIÂMETRO INTERNO = 2,88 M, ALTURA INTERNA = 1,50 M, VOLUME ÚTIL: 7817,3 L (PARA 75 CONTRIBUINTES), ESCAVAÇÃO MANUAL. | SINAPI | UN | 1 | 8503.74 | 8503.74
13.2.2.5 | 98064 | SUMIDOURO CIRCULAR, EM CONCRETO PRÉ-MOLDADO, DIÂMETRO INTERNO = 2,38 M, ALTURA INTERNA = 3,0 M, ÁREA DE INFILTRAÇÃO: 25 M² (PARA 10 CONTRIBUINTES), ESCAVAÇÃO MANUAL. | SINAPI | UN | 2 | 6646.81 | 13293.62
13.2.3 | Banheiro ecológico seco | [5 empty] | 87287.2
13.2.3.1 | IND C 40 | BANHEIRO ECOLÓGICO SECO - FORNECIMENTO, TRANSPORTE, INSTALAÇÃO E CAPACITAÇÃO DA COMUNIDADE - BDI = 15,28 | PRÓPRIA | UN | 5 | 17457.44 | 87287.2
13.3 | Louças, acessórios e metais | [5 empty] | 18579.42
13.3.1 | 86914 | TORNEIRA CROMADA 1/2" OU 3/4" PARA TANQUE, PADRÃO MÉDIO - FORNECIMENTO E INSTALAÇÃO. AF_01/2020 | SINAPI | UN | 1 | 100.84 | 100.84
13.3.2 | IND C 75 | BANCADA DE COZINHA COM 02 CUBAS 2,70X0,70 COM PÉS | PRÓPRIA | UN | 1 | 5901.79 | 5901.79
13.3.3 | IND C 197 | BANCADA PASSA-PRATOS 2,30X0,70 | PRÓPRIA | UN | 1 | 4005 | 4005
13.3.4 | 86875 | TANQUE DE MÁRMORE SINTÉTICO COM COLUNA, 22L OU EQUIVALENTE FORNECIMENTO E INSTALAÇÃO. AF_01/2020 | SINAPI | UN | 1 | 579.11 | 579.11
13.3.5 | 100853 | TORNEIRA CROMADA DE MESA PARA LAVATORIO, TIPO MONOCOMANDO. AF_01/2020 | SINAPI | UN | 3 | 352.1 | 1056.3
13.3.6 | 100867 | BARRA DE APOIO RETA, EM ACO INOX POLIDO, COMPRIMENTO 70 CM, FIXADA NA PAREDE - FORNECIMENTO E INSTALAÇÃO. AF_01/2020 | SINAPI | UN | 3 | 343.53 | 1030.59
13.3.7 | 95545 | SABONETEIRA DE PAREDE EM METAL CROMADO, INCLUSO FIXAÇÃO. AF_01/2020 | SINAPI | UN | 2 | 45.57 | 91.14
13.3.8 | 86878 | VÁLVULA EM METAL CROMADO TIPO AMERICANA 3.1/2" X 1.1/2" PARA PIA - FORNECIMENTO E INSTALAÇÃO. AF_01/2020 | SINAPI | UN | 5 | 77.25 | 386.25
13.3.9 | 86883 | SIFÃO DO TIPO FLEXÍVEL EM PVC 1 X 1.1/2 - FORNECIMENTO E INSTALAÇÃO. AF_01/2020 | SINAPI | UN | 5 | 12.4 | 62
13.3.10 | 44.06.010 | LAVATÓRIO EM AÇO INOX DIM: 55x100x46cm - FORNECIMENTO E INSTALAÇÃO. | SP OBRAS | UN | 1 | 2232.24 | 2232.24
13.3.11 | 44.06.010 | LAVATÓRIO EM AÇO INOX DIM: 55x50x46 - FORNECIMENTO E INSTALAÇÃO. | SP OBRAS | UN | 1 | 1159.75 | 1159.75
13.3.12 | 86909 | TORNEIRA CROMADA TUBO MÓVEL, DE MESA, 1/2" OU 3/4", PARA PIA DE COZINHA, PADRÃO ALTO - FORNECIMENTO E INSTALAÇÃO. AF_01/2020 | SINAPI | UN | 2 | 133.05 | 266.1
13.3.13 | 95547 | PAPELEIRA PLASTICA TIPO DISPENSER PARA PAPEL HIGIENICO ROLAO, INCLUSO FIXAÇÃO. | SINAPI | UN | 1 | 79.35 | 79.35
13.3.14 | IND C 87 | BEBEDOURO PURIFICADOR DE PRESSÃO DE COLUNA CONJUGADO 1,2L, FORNECIMENTO E INSTALAÇÃO. | PRÓPRIA | UN | 1 | 1628.96 | 1628.96
14 | Sistema de Proteção Contra Incêndio | [5 empty] | 4205.54
14.1 | 101909 | EXTINTOR DE INCÊNDIO PORTÁTIL COM CARGA DE PQS DE 6 KG, CLASSE BC - FORNECIMENTO E INSTALAÇÃO. AF_10/2020_PE | SINAPI | UN | 5 | 288.38 | 1441.9
14.2 | 102520 | PINTURA DE SINALIZAÇÃO VERTICAL DE SEGURANÇA, FAIXAS AMARELA E PRETA, APLICAÇÃO MANUAL, 2 DEMÃOS. AF_05/2021 | SINAPI | M2 | 5 | 94.36 | 471.8
14.3 | 00037556 | PLACA DE SINALIZACAO DE SEGURANCA CONTRA INCENDIO, FOTOLUMINESCENTE, QUADRADA, *20 X 20* CM, EM PVC *2* MM ANTI-CHAMAS (SIMBOLOS, CORES E PICTOGRAMAS CONFORME NBR 16820) | SINAPI | UN | 13 | 28.91 | 375.83
14.4 | 00037539 | PLACA DE SINALIZACAO DE SEGURANCA CONTRA INCENDIO, FOTOLUMINESCENTE, RETANGULAR, *13 X 26* CM, EM PVC *2* MM ANTI-CHAMAS (SIMBOLOS, CORES E PICTOGRAMAS CONFORME NBR 16820) | SINAPI | UN | 11 | 25 | 275
14.5 | 00037558 | PLACA DE SINALIZACAO DE SEGURANCA CONTRA INCENDIO, FOTOLUMINESCENTE, RETANGULAR, *20 X 40* CM, EM PVC *2* MM ANTI-CHAMAS (SIMBOLOS, CORES E PICTOGRAMAS CONFORME NBR 16820) | SINAPI | UN | 1 | 46.61 | 46.61
14.6 | IND C 261 | DETECTOR ÓPTICO DE FUMAÇA COM BASE ENDEREÇÁVEL, FORNECIMENTO E INSTALAÇÃO. | PRÓPRIA | UN | 1 | 248.84 | 248.84
14.7 | IND C 262 | SIRENE AUDIOVISUAL TIPO ENDEREÇÁVEL, FORNECIMENTO E INSTALAÇÃO. | PRÓPRIA | UN | 4 | 336.39 | 1345.56
15 | Serviços Finais | [5 empty] | 15662.11
15.1 | IND C 37 | LIMPEZA GERAL DE OBRA | PRÓPRIA | M2 | 685.21 | 19.14 | 13114.92
15.2 | 97.02.030 | FORNECIMENTO E INSTALAÇÃO DE PLACA DE INAUGURAÇÃO EM AÇO INOX - 500 X 700 MM | SP OBRAS | UN | 1 | 2547.19 | 2547.19
[5 empty] | VALOR BDI TOTAL: |  | 615594.79
[5 empty] | VALOR BDI: |  | 588140.79
[5 empty] | VALOR ORÇAMENTO: |  | 2532235.95
[5 empty] | VALOR TOTAL: |  | 3147830.74
1. O presente orçamento segue os quantitativos e especificações do projeto padrão, devendo ser adaptado para fins de licitação conforme as condições locais, peculiaridades do terreno e demais exigências específicas da obra; 2. Deverão ser incluídos no orçamento os custos de mobilização e desmobilização, dimensionados de acordo com o meio de transporte a ser utilizado para acesso ao local da obra; 3. A tipologia de fundação apresentada neste orçamento tem caráter indicativo e referencial, devendo ser reavaliada e reorçada posteriormente, a partir dos resultados de sondagens e demais estudos geotécnicos realizados no local, conforme o projeto executivo de fundações e em atendimento às prescrições da ABNT NBR 6122:2019 - Projeto e execução de fundações. 4. Os insumos identificados por códigos iniciados em "IND I" possuem preços obtidos com base em pesquisas de mercado junto a fornecedores nacionais representativos do setor. Durante a adaptação do orçamento para licitação, é obrigatória a atualização das cotações com valores vigentes e com fornecedores locais, observando os princípios da economicidade e da vantajosidade previstos na Lei nº 14.133/2021 (Nova Lei de Licitações e Contratos Administrativos).

## RR
MINISTÉRIO DA EDUCAÇÃO
Obra: Unidade de Educação Indígena 3 Salas | [5 empty] | BDI : | 25%
Unidade federativa: RORAIMA |  |  |  |  | Fonte
Planilha Orçamentária: IMA3A-PLN-AT0_R00 |  |  |  |  | SINAPI | 2025/06 | SEM DESONERAÇÃO
[5 empty] | SICRO | 2025/04 | SEM DESONERAÇÃO
[5 empty] | SP OBRAS | 198 | SEM DESONERAÇÃO
[5 empty] | PRÓPRIA | PRÓPRIA
ITEM | CÓDIGO | DESCRIÇÃO | FONTE | UND | QUANTIDADE | PREÇO UNITÁRIO R$ | PREÇO TOTAL R$
1 | Serviços Preliminares | [5 empty] | 110862.69
1.1 | 103689 | FORNECIMENTO E INSTALAÇÃO DE PLACA DE OBRA COM CHAPA GALVANIZADA E ESTRUTURA DE MADEIRA. AF_03/2022_PS | SINAPI | M2 | 6.48 | 461.06 | 2987.67
1.2 | 99059 | LOCAÇÃO CONVENCIONAL DE OBRA, UTILIZANDO GABARITO DE TÁBUAS CORRIDAS PONTALETADAS A CADA 2,00M - 2 UTILIZAÇÕES. AF_03/2024 | SINAPI | M | 177.5 | 61.8 | 10969.5
1.3 | IND C 220 | LOCACAO DE GRUPO GERADOR *80 A 125* KVA, MOTOR DIESEL, REBOCAVEL, ACIONAMENTO MANUAL - INCLUSO ÓLEO DIESEL - BDI = 15,28 | PRÓPRIA | MÊS | 6 | 16150.92 | 96905.52
2 | Administração Local | [5 empty] | 203849.28
2.1 | IND C 154 | ADMINISTRAÇÃO LOCAL 03, 04 e 05 SALAS - ESCOLA INDÍGENA ESTRUTURA DE MADEIRA | PRÓPRIA | UN | 1 | 203849.28 | 203849.28
3 | Canteiro de Obra | [5 empty] | 336321.87
3.1 | 98524 | LIMPEZA MANUAL DE VEGETAÇÃO EM TERRENO COM ENXADA. AF_03/2024 | SINAPI | M2 | 4640 | 4.93 | 22875.2
3.2 | 98458 | TAPUME COM COMPENSADO DE MADEIRA. AF_03/2024 | SINAPI | M2 | 611.6 | 98.5 | 60242.6
3.3 | 105113 | ESTRUTURA DE MADEIRA PROVISÓRIA PARA SUPORTE DE CAIXA D'ÁGUA ELEVADA DE 2000 LITROS. AF_03/2024 | SINAPI | UN | 1 | 8046.96 | 8046.96
3.4 | IND C 160 | EXECUÇÃO DE SANITÁRIO E VESTIÁRIO EM CANTEIRO DE OBRA EM CHAPA DE MADEIRA COMPENSADA, NÃO INCLUSO MOBILIÁRIO. | PRÓPRIA | M2 | 25 | 849.21 | 21230.25
3.5 | IND C 161 | EXECUÇÃO DE GUARITA EM CANTEIRO DE OBRA EM CHAPA DE MADEIRA COMPENSADA, NÃO INCLUSO MOBILIÁRIO. | PRÓPRIA | M2 | 6 | 920.02 | 5520.12
3.6 | IND C 162 | EXECUÇÃO DE REFEITÓRIO E COZINHA EM CANTEIRO DE OBRA EM CHAPA DE MADEIRA COMPENSADA, NÃO INCLUSO MOBILIÁRIO E EQUIPAMENTOS. | PRÓPRIA | M2 | 35 | 480.09 | 16803.15
3.7 | IND C 163 | EXECUÇÃO DE ESCRITÓRIO EM CANTEIRO DE OBRA EM CHAPA DE MADEIRA COMPENSADA, NÃO INCLUSO MOBILIÁRIO E EQUIPAMENTOS. | PRÓPRIA | M2 | 30 | 870.39 | 26111.7
3.8 | IND C 164 | EXECUÇÃO DE ALMOXARIFADO EM CANTEIRO DE OBRA EM CHAPA DE MADEIRA COMPENSADA, INCLUSO PRATELEIRAS. | PRÓPRIA | M2 | 20 | 694.46 | 13889.2
3.9 | IND C 165 | EXECUÇÃO DE DEPÓSITO DE MATERIAL E RESÍDUOS EM CANTEIRO DE OBRA EM CHAPA DE MADEIRA COMPENSADA, NÃO INCLUSO MOBILIÁRIO. | PRÓPRIA | M2 | 76 | 671.71 | 51049.96
3.10 | IND C 140 | EXECUÇÃO DE ALOJAMENTO EM CANTEIRO DE OBRA EM CHAPA DE MADEIRA COMPENSADA, NÃO INCLUSO MOBILIÁRIO. | PRÓPRIA | M2 | 45 | 870.39 | 39167.55
3.11 | IND C 166 | EXECUÇÃO DE CENTRAL DE ARMADURA EM CANTEIRO DE OBRA, NÃO INCLUSO MOBILIÁRIO E EQUIPAMENTOS. | PRÓPRIA | M2 | 30 | 323.85 | 9715.5
3.12 | IND C 167 | EXECUÇÃO DE CENTRAL DE CARPINTARIA, FÔRMAS, PRODUÇÃO DE ARGAMASSA OU CONCRETO EM CANTEIRO DE OBRA, NÃO INCLUSO MOBILIÁRIO E EQUIPAMENTOS. | PRÓPRIA | M2 | 90 | 560.69 | 50462.1
3.13 | 98053 | TANQUE SÉPTICO CIRCULAR, EM CONCRETO PRÉ-MOLDADO, DIÂMETRO INTERNO = 1,40 M, ALTURA INTERNA = 2,50 M, VOLUME ÚTIL: 3463,6 L (PARA 13 CONTRIBUINTES). AF_12/2020 | SINAPI | UN | 1 | 3336.2 | 3336.2
3.14 | 98100 | SUMIDOURO RETANGULAR, EM ALVENARIA COM BLOCOS DE CONCRETO, DIMENSÕES INTERNAS: 1,6 X 3,4 X H=3,0 M, ÁREA DE INFILTRAÇÃO: 32,9 M² (PARA 13 CONTRIBUINTES). . AF_12/2020 | SINAPI | UN | 1 | 7871.38 | 7871.38
4 | Fundação | [5 empty] | 151900.69
4.1 | Movimentação de terra | [5 empty] | 8768.11
4.1.1 | 93382 | REATERRO MANUAL DE VALAS, COM COMPACTADOR DE SOLOS DE PERCUSSÃO. AF_08/2023 | SINAPI | M3 | 52.53 | 28.37 | 1490.28
4.1.2 | 93358 | ESCAVAÇÃO MANUAL DE VALA. AF_09/2024 | SINAPI | M3 | 74.78 | 91.49 | 6841.62
4.1.3 | 101617 | PREPARO DE FUNDO DE VALA COM LARGURA MAIOR OU IGUAL A 1,5 M E MENOR QUE 2,5 M (ACERTO DO SOLO NATURAL). AF_08/2020 | SINAPI | M2 | 124.63 | 3.5 | 436.21
4.2 | Blocos | [5 empty] | 57095.98
4.2.1 | 96619 | LASTRO DE CONCRETO MAGRO, APLICADO EM BLOCOS DE COROAMENTO OU SAPATAS, ESPESSURA DE 5 CM. AF_01/2024 | SINAPI | M2 | 124.63 | 61.77 | 7698.4
4.2.2 | 96534 | FABRICAÇÃO, MONTAGEM E DESMONTAGEM DE FÔRMA PARA BLOCO DE COROAMENTO, EM MADEIRA SERRADA, E=25 MM, 4 UTILIZAÇÕES. AF_01/2024 | SINAPI | M2 | 148.32 | 77.75 | 11531.88
4.2.3 | 96543 | ARMAÇÃO DE BLOCO UTILIZANDO AÇO CA-60 DE 5 MM - MONTAGEM. AF_01/2024 | SINAPI | KG | 129.44 | 23.05 | 2983.59
4.2.4 | 96544 | ARMAÇÃO DE BLOCO UTILIZANDO AÇO CA-50 DE 6,3 MM - MONTAGEM. AF_01/2024 | SINAPI | KG | 287.68 | 20.76 | 5972.24
4.2.5 | 96555 | CONCRETAGEM DE BLOCO DE COROAMENTO OU VIGA BALDRAME, FCK 30 MPA, COM USO DE JERICA - LANÇAMENTO, ADENSAMENTO E ACABAMENTO. AF_01/2024 | SINAPI | M3 | 22.25 | 1299.32 | 28909.87
4.3 | Estacas | [5 empty] | 86036.6
4.3.1 | 101176 | ESTACA BROCA DE CONCRETO, DIÂMETRO DE 30CM, ESCAVAÇÃO MANUAL COM TRADO CONCHA, INTEIRAMENTE ARMADA. AF_05/2020 | SINAPI | M | 412 | 194.69 | 80212.28
4.3.2 | IND C 174 | ESTACA DE MADEIRA CRAVADA, DN=25CM, CAPACIDADE DE 3T | PRÓPRIA | M | 24 | 242.68 | 5824.32
5 | Superestrutura | [5 empty] | 643530.5
5.1 | Pilares de madeira | [5 empty] | 48119.15
5.1.1 | 105077 | PILAR DE MADEIRA SERRADA TRATADO COM STAIN, MAÇARANDUBA OU EQUIVALENTE DA REGIÃO, NÃO APARELHADO, FIXADO COM CANTONEIRA, SEÇÃO 22 X 14 CM, COMPRIMENTO DE ATÉ 6 M. | SINAPI | M | 193.38 | 198.57 | 38399.47
5.1.2 | 105074 | PILAR DE MADEIRA SERRADA TRATADO COM STAIN, MAÇARANDUBA OU EQUIVALENTE DA REGIÃO, APARELHADO, FIXADO COM CANTONEIRA, SEÇÃO 22 X 14 CM, COMPRIMENTO DE ATÉ 3 M. | SINAPI | M | 45.88 | 211.85 | 9719.68
5.2 | Vigas de madeira | [5 empty] | 235730.64
5.2.1 | IND C 73 | BARROTE DE MADEIRA TRATADO COM STAIN *6 X 20* CM | PRÓPRIA | M | 1054.26 | 93.24 | 98299.2
5.2.2 | IND C 169 | APOIO DO BARROTE DE MADEIRA TRATADO COM STAIN *6 X 12* CM | PRÓPRIA | M | 349.8 | 59.8 | 20918.04
5.2.3 | IND C 170 | VIGA-CAIXÃO CHAPA COMPENSADA NAVAL DE 2200 X 1600 MM, E = 20 MM | PRÓPRIA | M2 | 110.07 | 294.33 | 32396.9
5.2.4 | 105091 | VIGA DE MADEIRA SERRADA TRATADA COM STAIN, MAÇARANDUBA OU EQUIVALENTE DA REGIÃO, APARELHADA, SEÇÃO RETANGULAR 7 X 22 CM. | SINAPI | M | 647.05 | 130 | 84116.5
5.3 | Estrutura cobertura | [5 empty] | 359680.71
5.3.1 | 105084 | TERÇAS E BEIRAL TRATADOS COM STAIN *6 X 22* CM | SINAPI | M | 1710.78 | 87.92 | 150411.78
5.3.2 | 105082 | PEÇAS DE CONTRAVENTAMENTO TRATADAS COM STAIN *3,5 X 15* CM | SINAPI | M | 143.64 | 53.79 | 7726.4
5.3.3 | 105092 | PEÇAS DAS TESOURAS TRATADAS COM STAIN *7 X 22* CM | SINAPI | M | 13.44 | 121.8 | 1636.99
5.3.4 | IND C 04 | CUMEEIRA NORMAL PARA TELHA TRAPEZOIDAL DE AÇO, E = 0,5 MM, INCLUSO ACESSÓRIOS DE FIXAÇÃO E IÇAMENTO | PRÓPRIA | M | 58.93 | 80.19 | 4725.6
5.3.5 | 94449 | TELHAMENTO COM TELHA ONDULADA DE FIBRA DE VIDRO E = 0,6 MM, PARA TELHADO COM INCLINAÇÃO MAIOR QUE 10°, COM ATÉ 2 ÁGUAS, INCLUSO IÇAMENTO. AF_07/2019 | SINAPI | M2 | 18.2 | 65.08 | 1184.46
5.3.6 | 94216 | TELHAMENTO COM TELHA METÁLICA TERMOACÚSTICA E = 50 MM, COM ATÉ 2 ÁGUAS, PRE-PINTURA DE COR BRANCA NAS DUAS FACES, NUCLEO EM POLIISOCIANURATO (PIR) | SINAPI | M2 | 856.53 | 226.49 | 193995.48
6 | Sistema de vedação vertical | [5 empty] | 43595.57
6.1 | IND C 72 | PAREDES - FECHAMENTO EM MADEIRA ENCAIXE TIPO MACHO E FÊMEA (15x3,5 cm) E = 44MM | PRÓPRIA | M2 | 298.03 | 142.06 | 42338.14
6.2 | 98458 | DIV01 - PAINEL EM MADEIRA COMPENSADO NAVAL E = 10MM | SINAPI | M2 | 9.03 | 139.25 | 1257.43
7 | Esquadrias | [5 empty] | 147694.03
7.1 | IND C 50 | P01 - FOLHA DE ABRIR C/ POLICABORNATO ALVEOLAR E BRISE | PRÓPRIA | UN | 7 | 2699.55 | 18896.85
7.2 | IND C 51 | P02 - FOLHA DE ABRIR QUADRO DE MADEIRA COM TELA DE NYLON | PRÓPRIA | UN | 2 | 2644.59 | 5289.18
7.3 | IND C 52 PRÓPRIA | P04 - 01 FOLHA DE ABRIR DIVISÓRIAS DV1 COMPENSADO NAVAL | PRÓPRIA | UN | 4 | 1191.12 | 4764.48
7.4 | IND C 53 | P03 - PORTA 01 FOLHA DE MADEIRA C/ STAIN BARRA DE APOIO PNE E CHAPA METÁLICA | PRÓPRIA | UN | 1 | 1943.87 | 1943.87
7.5 | IND C 54 | P05 - FOLHAS DE CORRER C/ QUADRO DE MADEIRA E TELA DE NYLON | PRÓPRIA | UN | 2 | 5420.11 | 10840.22
7.6 | IND C 55 | JA01 - FIXO - QUADRO DE MADEIRA COM TELA DE NYLON | PRÓPRIA | UN | 2 | 1491.5 | 2983
7.7 | IND C 56 | JA02 - FIXO - QUADRO DE MADEIRA COM TELA DE NYLON | PRÓPRIA | UN | 5 | 1138.88 | 5694.4
7.8 | IND C 61 | JA03 - FIXO - QUADRO DE MADEIRA COM POLICARBONATO ALVEOLAR CRISTAL | PRÓPRIA | UN | 1 | 709.49 | 709.49
7.9 | IND C 57 | JA04 - FIXO - QUADRO DE MADEIRA COM TELA DE NYLON | PRÓPRIA | UN | 5 | 1977.22 | 9886.1
7.10 | IND C 58 | JA05 - FIXO - QUADRO DE MADEIRA COM TELA DE NYLON | PRÓPRIA | UN | 3 | 2798.35 | 8395.05
7.11 | IND C 59 | JA06 - FIXO - QUADRO DE MADEIRA COM TELA DE NYLON | PRÓPRIA | UN | 1 | 1102.42 | 1102.42
7.12 | IND C 60 | JA07 - FIXO - QUADRO DE MADEIRA COM TELA DE NYLON | PRÓPRIA | UN | 1 | 1441.06 | 1441.06
7.13 | IND C 62 | PN01 - BRISE FIXO MADEIRA COM TELA DE NYLON C/ VÃO DE PORTA - 735X305 | PRÓPRIA | UN | 2 | 4143.32 | 8286.64
7.14 | IND C 67 | PN02 - BRISE FIXO MADEIRA COM TELA DE NYLON C/ VÃO DE PORTA - 482X305 | PRÓPRIA | UN | 4 | 4009.2 | 16036.8
7.15 | IND C 65 | PN03 - BRISE FIXO MADEIRA COM TELA DE NYLON - 482x305 | PRÓPRIA | UN | 2 | 4948 | 9896
7.16 | IND C 64 | PN04 - BRISE FIXO MADEIRA - 657X305 | PRÓPRIA | UN | 2 | 2297.41 | 4594.82
7.17 | IND C 68 | PN05 - BRISE FIXO MADEIRA - 160X305 | PRÓPRIA | UN | 2 | 559.49 | 1118.98
7.18 | IND C 179 | PN 07 - BRISES DE MADEIRA PÓRTICO FRONTAL 2,5 X 5,0 CM, PROTEGIDO COM STAIN | PRÓPRIA | M2 | 2 | 3020.67 | 6041.34
7.19 | 24.08.020 | CORRIMÃO DUPLO EM TUBO DE AÇO INOXIDÁVEL ESCOVADO, COM DIÂMETRO DE 1 1/2" E MONTANTES COM DIÂMETRO DE 2" | SP OBRAS | M | 23.1 | 762.13 | 17605.2
7.20 | IND C 69 | CG1 - GUARDA-CORPO EM MADEIRA C/ CABOS DE AÇO | PRÓPRIA | M | 79.54 | 132.09 | 10506.44
7.21 | IND C 190 | BANCO COLETIVO EM MADEIRA - FACHADA FRONTAL | PRÓPRIA | UN | 1 | 1661.69 | 1661.69
8 | Sistema de pisos | [5 empty] | 420160.38
8.1 | 101746 | ASSOALHO DE MADEIRA. AF_09/2020 | SINAPI | M2 | 641.19 | 485.9 | 311554.22
8.2 | 102202 | ACABAMENTO E PROTEÇÃO DE MADEIRA - STAIN - 2 DEMÃOS | SINAPI | M2 | 1282.38 | 49 | 62836.62
8.3 | 101094 | PISO PODOTÁTIL DE ALERTA OU DIRECIONAL, DE BORRACHA, ASSENTADO SOBRE ARGAMASSA. AF_05/2020 | SINAPI | M | 29.4 | 186.67 | 5488.1
8.4 | 97083 | COMPACTAÇÃO MECÂNICA DE SOLO PARA EXECUÇÃO DE RADIER, PISO DE CONCRETO OU LAJE SOBRE SOLO, COM COMPACTADOR DE SOLOS A PERCUSSÃO. AF_09/2021 | SINAPI | M2 | 129.59 | 3.71 | 480.78
8.5 | 96622 | LASTRO COM MATERIAL GRANULAR, APLICADO EM PISOS OU LAJES SOBRE SOLO, ESPESSURA DE *5 CM*. AF_01/2024 | SINAPI | M3 | 6.48 | 522.7 | 3387.1
8.6 | 94992 | EXECUÇÃO DE PASSEIO (CALÇADA) OU PISO DE CONCRETO COM CONCRETO MOLDADO IN LOCO, FEITO EM OBRA, ACABAMENTO CONVENCIONAL, ESPESSURA 6 CM, ARMADO. AF_08/2022 | SINAPI | M2 | 129.59 | 105.09 | 13618.61
8.7 | IND C 70 | ESCADA DE MADEIRA | PRÓPRIA | M | 14.48 | 669.08 | 9688.28
8.8 | IND C 71 | RAMPA DE MADEIRA | PRÓPRIA | UN | 1 | 13106.67 | 13106.67
9 | Pintura e acabamentos | [5 empty] | 35468.18
9.1 | 102229 | PINTURA TINTA DE ACABAMENTO (PIGMENTADA) ESMALTE SINTÉTICO ACETINADO EM MADEIRA, 3 DEMÃOS. AF_01/2021 | SINAPI | M2 | 199.27 | 26.98 | 5376.3
9.2 | 102202 | ACABAMENTO E PROTEÇÃO DE MADEIRA - STAIN - 2 DEMÃOS | SINAPI | M2 | 614.12 | 49 | 30091.88
10 | Sistema Fotovoltáico Pequeno | [5 empty] | 113028.64
10.1 | Serviços preliminares - Cercamento | [5 empty] | 13998.97
10.1.1 | 98524 | LIMPEZA MANUAL DE VEGETAÇÃO EM TERRENO COM ENXADA. AF_03/2024 | SINAPI | M2 | 235.8 | 4.93 | 1162.49
10.1.2 | 98522 | ALAMBRADO EM MOURÕES DE CONCRETO, COM TELA DE ARAME GALVANIZADO (INCLUSIVE MURETA EM CONCRETO). AF_05/2018 | SINAPI | M | 62.85 | 169.14 | 10630.45
10.1.3 | IND C 273 | PORTÃO TUBULAR EM TELA DE AÇO GALVANIZADO ATÉ 2,50 M DE ALTURA, COMPLETO | PRÓPRIA | M2 | 2.1 | 1050.49 | 2206.03
10.2 | Abrigo do sistema fotovoltáico | [5 empty] | 27186.52
10.2.1 | Movimentação de terra | [5 empty] | 504.28
10.2.1.1 | 93358 | ESCAVAÇÃO MANUAL DE VALA. AF_09/2024 | SINAPI | M3 | 3.8 | 91.49 | 347.66
10.2.1.2 | 93382 | REATERRO MANUAL DE VALAS, COM COMPACTADOR DE SOLOS DE PERCUSSÃO. AF_08/2023 | SINAPI | M3 | 3.5 | 28.37 | 99.3
10.2.1.3 | 101616 | PREPARO DE FUNDO DE VALA COM LARGURA MENOR QUE 1,5 M (ACERTO DO SOLO NATURAL). AF_08/2020 | SINAPI | M2 | 8.05 | 7.12 | 57.32
10.2.2 | Fundação | [5 empty] | 3846.48
10.2.2.1 | Sapatas | [5 empty] | 1224.17
10.2.2.1.1 | 96619 | LASTRO DE CONCRETO MAGRO, APLICADO EM BLOCOS DE COROAMENTO OU SAPATAS, ESPESSURA DE 5 CM. AF_01/2024 | SINAPI | M2 | 3.24 | 61.77 | 200.13
10.2.2.1.2 | 96556 | CONCRETAGEM DE SAPATA, FCK 30 MPA, COM USO DE JERICA - LANÇAMENTO, ADENSAMENTO E ACABAMENTO. AF_01/2024 | SINAPI | M3 | 0.3 | 1483.6 | 445.08
10.2.2.1.3 | 96535 | FABRICAÇÃO, MONTAGEM E DESMONTAGEM DE FÔRMA PARA SAPATA, EM MADEIRA SERRADA, E=25 MM, 4 UTILIZAÇÕES. AF_01/2024 | SINAPI | M2 | 2.4 | 136.87 | 328.49
10.2.2.1.4 | 104918 | ARMAÇÃO DE SAPATA ISOLADA, VIGA BALDRAME E SAPATA CORRIDA UTILIZANDO AÇO CA-50 DE 8 MM - MONTAGEM. AF_01/2024 | SINAPI | KG | 14.98 | 16.72 | 250.47
10.2.2.2 | Baldrames | [5 empty] | 2088.95
10.2.2.2.1 | 96619 | LASTRO DE CONCRETO MAGRO, APLICADO EM BLOCOS DE COROAMENTO OU SAPATAS, ESPESSURA DE 5 CM. AF_01/2024 | SINAPI | M2 | 4.81 | 61.77 | 297.11
10.2.2.2.2 | 96555 | CONCRETAGEM DE BLOCO DE COROAMENTO OU VIGA BALDRAME, FCK 30 MPA, COM USO DE JERICA - LANÇAMENTO, ADENSAMENTO E ACABAMENTO. AF_01/2024 | SINAPI | M3 | 0.46 | 1299.32 | 597.69
10.2.2.2.3 | 96536 | FABRICAÇÃO, MONTAGEM E DESMONTAGEM DE FÔRMA PARA VIGA BALDRAME, EM MADEIRA SERRADA, E=25 MM, 4 UTILIZAÇÕES. AF_01/2024 | SINAPI | M2 | 6.17 | 66.85 | 412.46
10.2.2.2.4 | 104916 | ARMAÇÃO DE SAPATA ISOLADA, VIGA BALDRAME E SAPATA CORRIDA UTILIZANDO AÇO CA-60 DE 5 MM - MONTAGEM. AF_01/2024 | SINAPI | KG | 12.01 | 19.4 | 232.99
10.2.2.2.5 | 104919 | ARMAÇÃO DE SAPATA ISOLADA, VIGA BALDRAME E SAPATA CORRIDA UTILIZANDO AÇO CA-50 DE 10 MM - MONTAGEM. AF_01/2024 | SINAPI | KG | 36.85 | 14.89 | 548.7
10.2.2.3 | Pilares-apoio | [5 empty] | 533.36
10.2.2.3.1 | 92419 | MONTAGEM E DESMONTAGEM DE FÔRMA DE PILARES RETANGULARES E ESTRUTURAS SIMILARES, PÉ-DIREITO SIMPLES, EM CHAPA DE MADEIRA COMPENSADA RESINADA, 4 UTILIZAÇÕES. AF_09/2020 | SINAPI | M2 | 1.52 | 96.69 | 146.97
10.2.2.3.2 | 92759 | ARMAÇÃO DE PILAR OU VIGA DE ESTRUTURA CONVENCIONAL DE CONCRETO ARMADO UTILIZANDO AÇO CA-60 DE 5,0 MM - MONTAGEM. AF_06/2022 | SINAPI | KG | 2.29 | 16.44 | 37.65
10.2.2.3.3 | 92763 | ARMAÇÃO DE PILAR OU VIGA DE ESTRUTURA CONVENCIONAL DE CONCRETO ARMADO UTILIZANDO AÇO CA-50 DE 12,5 MM - MONTAGEM. AF_06/2022 | SINAPI | KG | 13.56 | 10.88 | 147.53
10.2.2.3.4 | 103669 | CONCRETAGEM DE PILARES, FCK = 25 MPA, COM USO DE BALDES - LANÇAMENTO, ADENSAMENTO E ACABAMENTO. AF_02/2022 | SINAPI | M3 | 0.12 | 1676.75 | 201.21
10.2.3 | Superestrutura | [5 empty] | 11011.14
10.2.3.1 | Alvenaria estrutural | [5 empty] | 6694.5
10.2.3.1.1 | 89472 | ALVENARIA DE BLOCOS DE CONCRETO ESTRUTURAL 14X19X39 CM (ESPESSURA 14 CM), FBK = 14 MPA, UTILIZANDO COLHER DE PEDREIRO. AF_10/2022 | SINAPI | M2 | 33.9 | 145.88 | 4945.33
10.2.3.1.2 | 89998 | ARMAÇÃO DE CINTA DE ALVENARIA ESTRUTURAL; DIÂMETRO DE 10,0 MM. AF_09/2021 | SINAPI | KG | 10.75 | 11.96 | 128.57
10.2.3.1.3 | 89996 | ARMAÇÃO VERTICAL DE ALVENARIA ESTRUTURAL; DIÂMETRO DE 10,0 MM. AF_09/2021 | SINAPI | KG | 20.58 | 12.57 | 258.69
10.2.3.1.4 | 90000 | ARMAÇÃO DE VERGA E CONTRAVERGA DE ALVENARIA ESTRUTURAL; DIÂMETRO DE 10,0 MM. AF_09/2021 | SINAPI | KG | 8.47 | 15.16 | 128.41
10.2.3.1.5 | 89993 | GRAUTEAMENTO VERTICAL EM ALVENARIA ESTRUTURAL. AF_09/2021 | SINAPI | M3 | 0.35 | 1726.88 | 604.41
10.2.3.1.6 | 89995 | GRAUTEAMENTO DE CINTA SUPERIOR OU DE VERGA EM ALVENARIA ESTRUTURAL. AF_09/2021 | SINAPI | M3 | 0.29 | 1684.62 | 488.54
10.2.3.1.7 | 89994 | GRAUTEAMENTO DE CINTA INTERMEDIÁRIA OU DE CONTRAVERGA EM ALVENARIA ESTRUTURAL. AF_09/2021 | SINAPI | M3 | 0.09 | 1561.67 | 140.55
10.2.3.2 | Cobertura | [5 empty] | 4316.64
10.2.3.2.1 | 92543 | TRAMA DE MADEIRA COMPOSTA POR TERÇAS PARA TELHADOS DE ATÉ 2 ÁGUAS PARA TELHA ONDULADA DE FIBROCIMENTO, METÁLICA, PLÁSTICA OU TERMOACÚSTICA, INCLUSO TRANSPORTE VERTICAL. AF_07/2019 | SINAPI | M2 | 17.71 | 17.25 | 305.5
10.2.3.2.2 | 94216 | TELHAMENTO COM TELHA METÁLICA TERMOACÚSTICA E = 50 MM, COM ATÉ 2 ÁGUAS, PRE-PINTURA DE COR BRANCA NAS DUAS FACES, NUCLEO EM POLIISOCIANURATO (PIR) | SINAPI | M2 | 17.71 | 226.49 | 4011.14
10.2.4 | Piso de concreto | [5 empty] | 2043.08
10.2.4.1 | 97083 | COMPACTAÇÃO MECÂNICA DE SOLO PARA EXECUÇÃO DE RADIER, PISO DE CONCRETO OU LAJE SOBRE SOLO, COM COMPACTADOR DE SOLOS A PERCUSSÃO. AF_09/2021 | SINAPI | M2 | 17.71 | 3.71 | 65.7
10.2.4.2 | 96622 | LASTRO COM MATERIAL GRANULAR, APLICADO EM PISOS OU LAJES SOBRE SOLO, ESPESSURA DE *5 CM*. AF_01/2024 | SINAPI | M3 | 0.89 | 522.7 | 465.2
10.2.4.3 | 97087 | CAMADA SEPARADORA PARA EXECUÇÃO DE RADIER, PISO DE CONCRETO OU LAJE SOBRE SOLO, EM LONA PLÁSTICA. AF_09/2021 | SINAPI | M2 | 17.71 | 2.23 | 39.49
10.2.4.4 | IND C 175 | PISO DE CONCRETO COM CONCRETO MOLDADO IN LOCO, PREPARO MANUAL C15, ACABAMENTO CONVENCIONAL, NÃO ARMADO. | PRÓPRIA | M3 | 1.24 | 1187.65 | 1472.69
10.2.5 | Acabamento e Esquadrias | [5 empty] | 7423.45
10.2.5.1 | 87879 | CHAPISCO APLICADO EM ALVENARIAS E ESTRUTURAS DE CONCRETO INTERNAS, COM COLHER DE PEDREIRO. ARGAMASSA TRAÇO 1:3 COM PREPARO EM BETONEIRA 400L. AF_10/2022 | SINAPI | M2 | 33.9 | 6.14 | 208.15
10.2.5.2 | 87905 | CHAPISCO APLICADO EM ALVENARIA (COM PRESENÇA DE VÃOS) E ESTRUTURAS DE CONCRETO DE FACHADA, COM COLHER DE PEDREIRO. ARGAMASSA TRAÇO 1:3 COM PREPARO EM BETONEIRA 400L. AF_10/2022 | SINAPI | M2 | 33.9 | 10.26 | 347.81
10.2.5.3 | 87777 | EMBOÇO OU MASSA ÚNICA EM ARGAMASSA TRAÇO 1:2:8, PREPARO MANUAL, APLICADA MANUALMENTE EM PANOS DE FACHADA COM PRESENÇA DE VÃOS, ESPESSURA DE 25 MM. AF_08/2022 | SINAPI | M2 | 67.8 | 67.29 | 4562.26
10.2.5.4 | IND C 271 | J01 - FIXO - JANELA VENEZIANA TOMADA DE AR EM ALUMÍNIO - 100 X 30 CM | PRÓPRIA | UN | 3 | 403.25 | 1209.75
10.2.5.5 | 94807 | PORTA EM AÇO DE ABRIR TIPO VENEZIANA SEM GUARNIÇÃO, 106X210CM, FIXAÇÃO COM PARAFUSOS - FORNECIMENTO E INSTALAÇÃO. | SINAPI | UN | 1 | 874.27 | 874.27
10.2.5.6 | 100757 | PINTURA COM TINTA ALQUÍDICA DE ACABAMENTO (ESMALTE SINTÉTICO ACETINADO) PULVERIZADA SOBRE SUPERFÍCIES METÁLICAS (EXCETO PERFIL) EXECUTADO EM OBRA (02 DEMÃOS). AF_01/2020_PE | SINAPI | M2 | 4.2 | 52.67 | 221.21
10.2.6 | Revestimento | [5 empty] | 2358.09
10.2.6.1 | 88497 | EMASSAMENTO COM MASSA LÁTEX, APLICAÇÃO EM PAREDE, DUAS DEMÃOS, LIXAMENTO MANUAL. AF_04/2023 | SINAPI | M2 | 67.8 | 19.87 | 1347.19
10.2.6.2 | 88489 | PINTURA LÁTEX ACRÍLICA PREMIUM, APLICAÇÃO MANUAL EM PAREDES, DUAS DEMÃOS. AF_04/2023 | SINAPI | M2 | 67.8 | 14.91 | 1010.9
10.3 | Circuitos e luminárias | [5 empty] | 7631.62
10.3.1 | 101879 | QUADRO DE DISTRIBUIÇÃO DE ENERGIA EM CHAPA DE AÇO GALVANIZADO, DE EMBUTIR, COM BARRAMENTO TRIFÁSICO, PARA 24 DISJUNTORES DIN 100A - FORNECIMENTO E INSTALAÇÃO. AF_10/2020 | SINAPI | UN | 1 | 485.07 | 485.07
10.3.2 | 92004 | TOMADA MÉDIA DE EMBUTIR (2 MÓDULOS), 2P+T 10 A, INCLUINDO SUPORTE E PLACA - FORNECIMENTO E INSTALAÇÃO. AF_03/2023 | SINAPI | UN | 1 | 60.61 | 60.61
10.3.3 | 93672 | DISJUNTOR TRIPOLAR TIPO DIN, CORRENTE NOMINAL DE 40A - FORNECIMENTO E INSTALAÇÃO. AF_10/2020 | SINAPI | UN | 1 | 78.4 | 78.4
10.3.4 | 93667 | DISJUNTOR TRIPOLAR TIPO DIN, CORRENTE NOMINAL DE 10A - FORNECIMENTO E INSTALAÇÃO. AF_10/2020 | SINAPI | UN | 2 | 59.23 | 118.46
10.3.5 | 93653 | DISJUNTOR MONOPOLAR TIPO DIN, CORRENTE NOMINAL DE 10A - FORNECIMENTO E INSTALAÇÃO. AF_10/2020 | SINAPI | UN | 2 | 9.94 | 19.88
10.3.6 | 93655 | DISJUNTOR MONOPOLAR TIPO DIN, CORRENTE NOMINAL DE 20A - FORNECIMENTO E INSTALAÇÃO. AF_10/2020 | SINAPI | UN | 1 | 11.98 | 11.98
10.3.7 | 97667 | ELETRODUTO FLEXÍVEL CORRUGADO, PEAD, DN 50 (1 1/2"), PARA REDE ENTERRADA DE DISTRIBUIÇÃO DE ENERGIA ELÉTRICA - FORNECIMENTO E INSTALAÇÃO. AF_12/2021 | SINAPI | M | 39.2 | 8.79 | 344.57
10.3.8 | 97668 | ELETRODUTO FLEXÍVEL CORRUGADO, PEAD, DN 63 (2"), PARA REDE ENTERRADA DE DISTRIBUIÇÃO DE ENERGIA ELÉTRICA - FORNECIMENTO E INSTALAÇÃO. AF_12/2021 | SINAPI | M | 31.3 | 12.5 | 391.25
10.3.9 | 95727 | ELETRODUTO RÍGIDO SOLDÁVEL, PVC, DN 25 MM (3/4"), APARENTE - FORNECIMENTO E INSTALAÇÃO. AF_10/2022 | SINAPI | M | 30.1 | 22.14 | 666.41
10.3.10 | 95728 | ELETRODUTO RÍGIDO SOLDÁVEL, PVC, DN 32 MM (1"), APARENTE - FORNECIMENTO E INSTALAÇÃO. AF_10/2022 | SINAPI | M | 1 | 28.56 | 28.56
10.3.11 | 91931 | CABO DE COBRE FLEXÍVEL ISOLADO, 6 MM², ANTI-CHAMA 0,6/1,0 KV, PARA CIRCUITOS TERMINAIS - FORNECIMENTO E INSTALAÇÃO. AF_03/2023 | SINAPI | M | 327.4 | 11.44 | 3745.46
10.3.12 | 91929 | CABO DE COBRE FLEXÍVEL ISOLADO, 4 MM², ANTI-CHAMA 0,6/1,0 KV, PARA CIRCUITOS TERMINAIS - FORNECIMENTO E INSTALAÇÃO. AF_03/2023 | SINAPI | M | 76.5 | 8.11 | 620.42
10.3.13 | 91927 | CABO DE COBRE FLEXÍVEL ISOLADO, 2,5 MM², ANTI-CHAMA 0,6/1,0 KV, PARA CIRCUITOS TERMINAIS - FORNECIMENTO E INSTALAÇÃO. AF_03/2023 | SINAPI | M | 111.1 | 5.52 | 613.27
10.3.14 | 100910 | LUMINÁRIA TIPO CALHA, DE SOBREPOR, COM ALETAS E REFLETORES EM ALUMINIO, COM 2 LÂMPADAS TUBULARES LED DE 18 W, SEM REATOR - FORNECIMENTO E INSTALAÇÃO. | SINAPI | UN | 2 | 207.61 | 415.22
10.3.15 | 91953 | INTERRUPTOR SIMPLES (1 MÓDULO), 10A/250V, INCLUINDO SUPORTE E PLACA - FORNECIMENTO E INSTALAÇÃO. AF_03/2023 | SINAPI | UN | 1 | 32.06 | 32.06
10.4 | Equipamentos | [5 empty] | 64211.53
10.4.1 | 103506 | INVERSOR SOLAR FOTOVOLTAICO, HIBRIDO, 380/220 V, TRIFASICO, 2 MPPT, 8 kW - FORNECIMENTO E INSTALAÇÃO. | SINAPI | UN | 1 | 13781.15 | 13781.15
10.4.2 | IND C 802 | BATERIA DE LÍTIO 48V 100Ah PARA SISTEMA FOTOVOLTAICO | PRÓPRIA | UN | 6 | 6149 | 36894
10.4.3 | IND C 803 | STRING BOX, DE SOBREPOR/CAIXA DE JUNCAO, DE SOBREPOR, *210* X*210* X *110* MM, 20 A, 2 ENTRADAS E 2 SAIDAS, COM DPS CLASSE II E CHAVE SECCIONADORA, QUADRO EM POLICARBONATO. | PRÓPRIA | UN | 2 | 549.32 | 1098.64
10.4.4 | IND C 805 | MÓDULO 01 PLACA SOLAR FOTOVOLTAICA MONOCRISTALINO - 550WP - 2,20 X 1,10, INCLUSO ESTRUTURA DE FIXAÇÃO | PRÓPRIA | UND | 14 | 888.41 | 12437.74
11 | Sistema de Captação, Adução e Tratamento de Água | [5 empty] | 113857.99
11.1 | Serviços preliminares - Cercamento | [5 empty] | 13567.95
11.1.1 | 98524 | LIMPEZA MANUAL DE VEGETAÇÃO EM TERRENO COM ENXADA. AF_03/2024 | SINAPI | M2 | 287.32 | 4.93 | 1416.49
11.1.2 | 98522 | ALAMBRADO EM MOURÕES DE CONCRETO, COM TELA DE ARAME GALVANIZADO (INCLUSIVE MURETA EM CONCRETO). AF_05/2018 | SINAPI | M | 58.8 | 169.14 | 9945.43
11.1.3 | IND C 273 | PORTÃO TUBULAR EM TELA DE AÇO GALVANIZADO ATÉ 2,50 M DE ALTURA, COMPLETO | PRÓPRIA | M2 | 2.1 | 1050.49 | 2206.03
11.2 | Poço raso | [5 empty] | 21958.46
11.2.1 | Escavação e estrutura | [5 empty] | 17487.71
11.2.1.1 | IND C 850 | POÇO RASO CIRCULAR PARA ABASTECIMENTO, EM CONCRETO PRÉ-MOLDADO, DIÂMETRO INTERNO = 1,5 M. | SINAPI | M | 14 | 1188.61 | 16640.54
11.2.1.2 | 97740 | PEÇA CIRCULAR PRÉ-MOLDADA, VOLUME DE CONCRETO ACIMA DE 100 LITROS, TAXA DE AÇO APROXIMADA DE 30KG/M³. AF_03/2024 | SINAPI | M3 | 0.31 | 2732.82 | 847.17
11.2.2 | Diversos | [5 empty] | 4470.75
11.2.2.1 | 102128 | MOTO BOMBA SUBMERSÍVEL Q= 3 A 20 M³/H, Hman= 13 A 5 MCA, POTÊNCIA 1 CV - FORNECIMENTO E INSTALAÇÃO. | SINAPI | UN | 1 | 4470.75 | 4470.75
11.3 | Tubulação de adução | [5 empty] | 1107.06
11.3.1 | 93358 | ESCAVAÇÃO MANUAL DE VALA. AF_09/2024 | SINAPI | M3 | 7.21 | 91.49 | 659.64
11.3.2 | 93382 | REATERRO MANUAL DE VALAS, COM COMPACTADOR DE SOLOS DE PERCUSSÃO. AF_08/2023 | SINAPI | M3 | 8.57 | 28.37 | 243.13
11.3.3 | 94648 | TUBO, PVC, SOLDÁVEL, DE 25MM, INSTALADO EM RESERVAÇÃO PREDIAL DE ÁGUA - FORNECIMENTO E INSTALAÇÃO. AF_04/2024 | SINAPI | M | 18.3 | 6.69 | 122.43
11.3.4 | 89408 | JOELHO 90 GRAUS, PVC, SOLDÁVEL, DN 25MM, INSTALADO EM RAMAL DE DISTRIBUIÇÃO DE ÁGUA - FORNECIMENTO E INSTALAÇÃO. AF_06/2022 | SINAPI | UN | 4 | 9.23 | 36.92
11.3.5 | 94489 | REGISTRO DE ESFERA, PVC, SOLDÁVEL, COM VOLANTE, DN 25 MM - FORNECIMENTO E INSTALAÇÃO. AF_08/2021 | SINAPI | UN | 2 | 22.47 | 44.94
11.4 | SALTAz - Estação de Tratamento | [5 empty] | 74152.19
11.4.1 | Casa de bomba | [5 empty] | 27170.06
11.4.1.1 | Movimentação de terra | [5 empty] | 487.82
11.4.1.1.1 | 93358 | ESCAVAÇÃO MANUAL DE VALA. AF_09/2024 | SINAPI | M3 | 3.8 | 91.49 | 347.66
11.4.1.1.2 | 93382 | REATERRO MANUAL DE VALAS, COM COMPACTADOR DE SOLOS DE PERCUSSÃO. AF_08/2023 | SINAPI | M3 | 2.92 | 28.37 | 82.84
11.4.1.1.3 | 101616 | PREPARO DE FUNDO DE VALA COM LARGURA MENOR QUE 1,5 M (ACERTO DO SOLO NATURAL). AF_08/2020 | SINAPI | M2 | 8.05 | 7.12 | 57.32
11.4.1.2 | Fundação | [5 empty] | 3846.48
11.4.1.2.1 | Sapatas | [5 empty] | 1224.17
11.4.1.2.1.1 | 96619 | LASTRO DE CONCRETO MAGRO, APLICADO EM BLOCOS DE COROAMENTO OU SAPATAS, ESPESSURA DE 5 CM. AF_01/2024 | SINAPI | M2 | 3.24 | 61.77 | 200.13
11.4.1.2.1.2 | 96556 | CONCRETAGEM DE SAPATA, FCK 30 MPA, COM USO DE JERICA - LANÇAMENTO, ADENSAMENTO E ACABAMENTO. AF_01/2024 | SINAPI | M3 | 0.3 | 1483.6 | 445.08
11.4.1.2.1.3 | 96535 | FABRICAÇÃO, MONTAGEM E DESMONTAGEM DE FÔRMA PARA SAPATA, EM MADEIRA SERRADA, E=25 MM, 4 UTILIZAÇÕES. AF_01/2024 | SINAPI | M2 | 2.4 | 136.87 | 328.49
11.4.1.2.1.4 | 104918 | ARMAÇÃO DE SAPATA ISOLADA, VIGA BALDRAME E SAPATA CORRIDA UTILIZANDO AÇO CA-50 DE 8 MM - MONTAGEM. AF_01/2024 | SINAPI | KG | 14.98 | 16.72 | 250.47
11.4.1.2.2 | Baldrames | [5 empty] | 2088.95
11.4.1.2.2.1 | 96619 | LASTRO DE CONCRETO MAGRO, APLICADO EM BLOCOS DE COROAMENTO OU SAPATAS, ESPESSURA DE 5 CM. AF_01/2024 | SINAPI | M2 | 4.81 | 61.77 | 297.11
11.4.1.2.2.2 | 96555 | CONCRETAGEM DE BLOCO DE COROAMENTO OU VIGA BALDRAME, FCK 30 MPA, COM USO DE JERICA - LANÇAMENTO, ADENSAMENTO E ACABAMENTO. AF_01/2024 | SINAPI | M3 | 0.46 | 1299.32 | 597.69
11.4.1.2.2.3 | 96536 | FABRICAÇÃO, MONTAGEM E DESMONTAGEM DE FÔRMA PARA VIGA BALDRAME, EM MADEIRA SERRADA, E=25 MM, 4 UTILIZAÇÕES. AF_01/2024 | SINAPI | M2 | 6.17 | 66.85 | 412.46
11.4.1.2.2.4 | 104916 | ARMAÇÃO DE SAPATA ISOLADA, VIGA BALDRAME E SAPATA CORRIDA UTILIZANDO AÇO CA-60 DE 5 MM - MONTAGEM. AF_01/2024 | SINAPI | KG | 12.01 | 19.4 | 232.99
11.4.1.2.2.5 | 104919 | ARMAÇÃO DE SAPATA ISOLADA, VIGA BALDRAME E SAPATA CORRIDA UTILIZANDO AÇO CA-50 DE 10 MM - MONTAGEM. AF_01/2024 | SINAPI | KG | 36.85 | 14.89 | 548.7
11.4.1.2.3 | Pilares-apoio | [5 empty] | 533.36
11.4.1.2.3.1 | 92419 | MONTAGEM E DESMONTAGEM DE FÔRMA DE PILARES RETANGULARES E ESTRUTURAS SIMILARES, PÉ-DIREITO SIMPLES, EM CHAPA DE MADEIRA COMPENSADA RESINADA, 4 UTILIZAÇÕES. AF_09/2020 | SINAPI | M2 | 1.52 | 96.69 | 146.97
11.4.1.2.3.2 | 92759 | ARMAÇÃO DE PILAR OU VIGA DE ESTRUTURA CONVENCIONAL DE CONCRETO ARMADO UTILIZANDO AÇO CA-60 DE 5,0 MM - MONTAGEM. AF_06/2022 | SINAPI | KG | 2.29 | 16.44 | 37.65
11.4.1.2.3.3 | 92763 | ARMAÇÃO DE PILAR OU VIGA DE ESTRUTURA CONVENCIONAL DE CONCRETO ARMADO UTILIZANDO AÇO CA-50 DE 12,5 MM - MONTAGEM. AF_06/2022 | SINAPI | KG | 13.56 | 10.88 | 147.53
11.4.1.2.3.4 | 103669 | CONCRETAGEM DE PILARES, FCK = 25 MPA, COM USO DE BALDES - LANÇAMENTO, ADENSAMENTO E ACABAMENTO. AF_02/2022 | SINAPI | M3 | 0.12 | 1676.75 | 201.21
11.4.1.3 | Superestrutura | [5 empty] | 11011.14
11.4.1.3.1 | Alvenaria estrutural | [5 empty] | 6694.5
11.4.1.3.1.1 | 89472 | ALVENARIA DE BLOCOS DE CONCRETO ESTRUTURAL 14X19X39 CM (ESPESSURA 14 CM), FBK = 14 MPA, UTILIZANDO COLHER DE PEDREIRO. AF_10/2022 | SINAPI | M2 | 33.9 | 145.88 | 4945.33
11.4.1.3.1.2 | 89998 | ARMAÇÃO DE CINTA DE ALVENARIA ESTRUTURAL; DIÂMETRO DE 10,0 MM. AF_09/2021 | SINAPI | KG | 10.75 | 11.96 | 128.57
11.4.1.3.1.3 | 89996 | ARMAÇÃO VERTICAL DE ALVENARIA ESTRUTURAL; DIÂMETRO DE 10,0 MM. AF_09/2021 | SINAPI | KG | 20.58 | 12.57 | 258.69
11.4.1.3.1.4 | 90000 | ARMAÇÃO DE VERGA E CONTRAVERGA DE ALVENARIA ESTRUTURAL; DIÂMETRO DE 10,0 MM. AF_09/2021 | SINAPI | KG | 8.47 | 15.16 | 128.41
11.4.1.3.1.5 | 89993 | GRAUTEAMENTO VERTICAL EM ALVENARIA ESTRUTURAL. AF_09/2021 | SINAPI | M3 | 0.35 | 1726.88 | 604.41
11.4.1.3.1.6 | 89995 | GRAUTEAMENTO DE CINTA SUPERIOR OU DE VERGA EM ALVENARIA ESTRUTURAL. AF_09/2021 | SINAPI | M3 | 0.29 | 1684.62 | 488.54
11.4.1.3.1.7 | 89994 | GRAUTEAMENTO DE CINTA INTERMEDIÁRIA OU DE CONTRAVERGA EM ALVENARIA ESTRUTURAL. AF_09/2021 | SINAPI | M3 | 0.09 | 1561.67 | 140.55
11.4.1.3.2 | Cobertura | [5 empty] | 4316.64
11.4.1.3.2.1 | 92543 | TRAMA DE MADEIRA COMPOSTA POR TERÇAS PARA TELHADOS DE ATÉ 2 ÁGUAS PARA TELHA ONDULADA DE FIBROCIMENTO, METÁLICA, PLÁSTICA OU TERMOACÚSTICA, INCLUSO TRANSPORTE VERTICAL. AF_07/2019 | SINAPI | M2 | 17.71 | 17.25 | 305.5
11.4.1.3.2.2 | 94216 | TELHAMENTO COM TELHA METÁLICA TERMOACÚSTICA E = 50 MM, COM ATÉ 2 ÁGUAS, PRE-PINTURA DE COR BRANCA NAS DUAS FACES, NUCLEO EM POLIISOCIANURATO (PIR) | SINAPI | M2 | 17.71 | 226.49 | 4011.14
11.4.1.4 | Piso de concreto | [5 empty] | 2043.08
11.4.1.4.1 | 97083 | COMPACTAÇÃO MECÂNICA DE SOLO PARA EXECUÇÃO DE RADIER, PISO DE CONCRETO OU LAJE SOBRE SOLO, COM COMPACTADOR DE SOLOS A PERCUSSÃO. AF_09/2021 | SINAPI | M2 | 17.71 | 3.71 | 65.7
11.4.1.4.2 | 96622 | LASTRO COM MATERIAL GRANULAR, APLICADO EM PISOS OU LAJES SOBRE SOLO, ESPESSURA DE *5 CM*. AF_01/2024 | SINAPI | M3 | 0.89 | 522.7 | 465.2
11.4.1.4.3 | 97087 | CAMADA SEPARADORA PARA EXECUÇÃO DE RADIER, PISO DE CONCRETO OU LAJE SOBRE SOLO, EM LONA PLÁSTICA. AF_09/2021 | SINAPI | M2 | 17.71 | 2.23 | 39.49
11.4.1.4.4 | IND C 175 | PISO DE CONCRETO COM CONCRETO MOLDADO IN LOCO, PREPARO MANUAL C15, ACABAMENTO CONVENCIONAL, NÃO ARMADO. | PRÓPRIA | M3 | 1.24 | 1187.65 | 1472.69
11.4.1.5 | Acabamento e Esquadrias | [5 empty] | 7423.45
11.4.1.5.1 | 87879 | CHAPISCO APLICADO EM ALVENARIAS E ESTRUTURAS DE CONCRETO INTERNAS, COM COLHER DE PEDREIRO. ARGAMASSA TRAÇO 1:3 COM PREPARO EM BETONEIRA 400L. AF_10/2022 | SINAPI | M2 | 33.9 | 6.14 | 208.15
11.4.1.5.2 | 87905 | CHAPISCO APLICADO EM ALVENARIA (COM PRESENÇA DE VÃOS) E ESTRUTURAS DE CONCRETO DE FACHADA, COM COLHER DE PEDREIRO. ARGAMASSA TRAÇO 1:3 COM PREPARO EM BETONEIRA 400L. AF_10/2022 | SINAPI | M2 | 33.9 | 10.26 | 347.81
11.4.1.5.3 | 87777 | EMBOÇO OU MASSA ÚNICA EM ARGAMASSA TRAÇO 1:2:8, PREPARO MANUAL, APLICADA MANUALMENTE EM PANOS DE FACHADA COM PRESENÇA DE VÃOS, ESPESSURA DE 25 MM. AF_08/2022 | SINAPI | M2 | 67.8 | 67.29 | 4562.26
11.4.1.5.4 | IND C 271 | J01 - FIXO - JANELA VENEZIANA TOMADA DE AR EM ALUMÍNIO - 100 X 30 CM | PRÓPRIA | UN | 3 | 403.25 | 1209.75
11.4.1.5.5 | 94807 | PORTA EM AÇO DE ABRIR TIPO VENEZIANA SEM GUARNIÇÃO, 106X210CM, FIXAÇÃO COM PARAFUSOS - FORNECIMENTO E INSTALAÇÃO. | SINAPI | UN | 1 | 874.27 | 874.27
11.4.1.5.6 | 100757 | PINTURA COM TINTA ALQUÍDICA DE ACABAMENTO (ESMALTE SINTÉTICO ACETINADO) PULVERIZADA SOBRE SUPERFÍCIES METÁLICAS (EXCETO PERFIL) EXECUTADO EM OBRA (02 DEMÃOS). AF_01/2020_PE | SINAPI | M2 | 4.2 | 52.67 | 221.21
11.4.1.6 | Revestimento | [5 empty] | 2358.09
11.4.1.6.1 | 88497 | EMASSAMENTO COM MASSA LÁTEX, APLICAÇÃO EM PAREDE, DUAS DEMÃOS, LIXAMENTO MANUAL. AF_04/2023 | SINAPI | M2 | 67.8 | 19.87 | 1347.19
11.4.1.6.2 | 88489 | PINTURA LÁTEX ACRÍLICA PREMIUM, APLICAÇÃO MANUAL EM PAREDES, DUAS DEMÃOS. AF_04/2023 | SINAPI | M2 | 67.8 | 14.91 | 1010.9
11.4.2 | Estrutura do Reservatório | [5 empty] | 34173.24
11.4.2.1 | Serviços Preliminares | [5 empty] | 3273.87
11.4.2.1.1 | 98524 | LIMPEZA MANUAL DE VEGETAÇÃO EM TERRENO COM ENXADA. AF_03/2024 | SINAPI | M2 | 146.36 | 4.93 | 721.55
11.4.2.1.2 | 98522 | ALAMBRADO EM MOURÕES DE CONCRETO, COM TELA DE ARAME GALVANIZADO (INCLUSIVE MURETA EM CONCRETO). AF_05/2018 | SINAPI | M | 15.09 | 169.14 | 2552.32
11.4.2.2 | Movimentação de terra | [5 empty] | 477.29
11.4.2.2.1 | 93358 | ESCAVAÇÃO MANUAL DE VALA. AF_09/2024 | SINAPI | M3 | 3.72 | 91.49 | 340.34
11.4.2.2.2 | 101616 | PREPARO DE FUNDO DE VALA COM LARGURA MENOR QUE 1,5 M (ACERTO DO SOLO NATURAL). AF_08/2020 | SINAPI | M2 | 7.6 | 7.12 | 54.11
11.4.2.2.3 | 93382 | REATERRO MANUAL DE VALAS, COM COMPACTADOR DE SOLOS DE PERCUSSÃO. AF_08/2023 | SINAPI | M3 | 2.92 | 28.37 | 82.84
11.4.2.3 | Fundação | [5 empty] | 6155.16
11.4.2.3.1 | Blocos | [5 empty] | 1855.41
11.4.2.3.1.1 | 96619 | LASTRO DE CONCRETO MAGRO, APLICADO EM BLOCOS DE COROAMENTO OU SAPATAS, ESPESSURA DE 5 CM. AF_01/2024 | SINAPI | M2 | 7.6 | 61.77 | 469.45
11.4.2.3.1.2 | 96555 | CONCRETAGEM DE BLOCO DE COROAMENTO OU VIGA BALDRAME, FCK 30 MPA, COM USO DE JERICA - LANÇAMENTO, ADENSAMENTO E ACABAMENTO. AF_01/2024 | SINAPI | M3 | 0.8 | 1299.32 | 1039.46
11.4.2.3.1.3 | 96534 | FABRICAÇÃO, MONTAGEM E DESMONTAGEM DE FÔRMA PARA BLOCO DE COROAMENTO, EM MADEIRA SERRADA, E=25 MM, 4 UTILIZAÇÕES. AF_01/2024 | SINAPI | M2 | 1.32 | 77.75 | 102.63
11.4.2.3.1.4 | 96543 | ARMAÇÃO DE BLOCO UTILIZANDO AÇO CA-60 DE 5 MM - MONTAGEM. AF_01/2024 | SINAPI | KG | 10.58 | 23.05 | 243.87
11.4.2.3.2 | Baldrame | [5 empty] | 1963.47
11.4.2.3.2.1 | 96619 | LASTRO DE CONCRETO MAGRO, APLICADO EM BLOCOS DE COROAMENTO OU SAPATAS, ESPESSURA DE 5 CM. AF_01/2024 | SINAPI | M2 | 3.96 | 61.77 | 244.61
11.4.2.3.2.2 | 96555 | CONCRETAGEM DE BLOCO DE COROAMENTO OU VIGA BALDRAME, FCK 30 MPA, COM USO DE JERICA - LANÇAMENTO, ADENSAMENTO E ACABAMENTO. AF_01/2024 | SINAPI | M3 | 0.4 | 1299.32 | 519.73
11.4.2.3.2.3 | 96536 | FABRICAÇÃO, MONTAGEM E DESMONTAGEM DE FÔRMA PARA VIGA BALDRAME, EM MADEIRA SERRADA, E=25 MM, 4 UTILIZAÇÕES. AF_01/2024 | SINAPI | M2 | 5.28 | 66.85 | 352.97
11.4.2.3.2.4 | 104916 | ARMAÇÃO DE SAPATA ISOLADA, VIGA BALDRAME E SAPATA CORRIDA UTILIZANDO AÇO CA-60 DE 5 MM - MONTAGEM. AF_01/2024 | SINAPI | KG | 14.75 | 19.4 | 286.15
11.4.2.3.2.5 | 104919 | ARMAÇÃO DE SAPATA ISOLADA, VIGA BALDRAME E SAPATA CORRIDA UTILIZANDO AÇO CA-50 DE 10 MM - MONTAGEM. AF_01/2024 | SINAPI | KG | 37.61 | 14.89 | 560.01
11.4.2.3.3 | Estacas | [5 empty] | 2336.28
11.4.2.3.3.1 | 101176 | ESTACA BROCA DE CONCRETO, DIÂMETRO DE 30CM, ESCAVAÇÃO MANUAL COM TRADO CONCHA, INTEIRAMENTE ARMADA. AF_05/2020 | SINAPI | M | 12 | 194.69 | 2336.28
11.4.2.4 | Superestrutura | [5 empty] | 9929.14
11.4.2.4.1 | Pilar | [5 empty] | 2781.99
11.4.2.4.1.1 | 92443 | MONTAGEM E DESMONTAGEM DE FÔRMA DE PILARES RETANGULARES E ESTRUTURAS SIMILARES, PÉ-DIREITO SIMPLES, EM CHAPA DE MADEIRA COMPENSADA PLASTIFICADA, 18 UTILIZAÇÕES. AF_09/2020 | SINAPI | M2 | 11.2 | 57.69 | 646.13
11.4.2.4.1.2 | 92759 | ARMAÇÃO DE PILAR OU VIGA DE ESTRUTURA CONVENCIONAL DE CONCRETO ARMADO UTILIZANDO AÇO CA-60 DE 5,0 MM - MONTAGEM. AF_06/2022 | SINAPI | KG | 12.98 | 16.44 | 213.39
11.4.2.4.1.3 | 92762 | ARMAÇÃO DE PILAR OU VIGA DE ESTRUTURA CONVENCIONAL DE CONCRETO ARMADO UTILIZANDO AÇO CA-50 DE 10,0 MM - MONTAGEM. AF_06/2022 | SINAPI | KG | 71.95 | 12.97 | 933.19
11.4.2.4.1.4 | 103669 | CONCRETAGEM DE PILARES, FCK = 25 MPA, COM USO DE BALDES - LANÇAMENTO, ADENSAMENTO E ACABAMENTO. AF_02/2022 | SINAPI | M3 | 0.59 | 1676.75 | 989.28
11.4.2.4.2 | Viga | [5 empty] | 2873.67
11.4.2.4.2.1 | 92431 | MONTAGEM E DESMONTAGEM DE FÔRMA DE PILARES RETANGULARES E ESTRUTURAS SIMILARES, PÉ-DIREITO SIMPLES, EM CHAPA DE MADEIRA COMPENSADA PLASTIFICADA, 10 UTILIZAÇÕES. AF_09/2020 | SINAPI | M2 | 10.56 | 68.22 | 720.4
11.4.2.4.2.2 | 92759 | ARMAÇÃO DE PILAR OU VIGA DE ESTRUTURA CONVENCIONAL DE CONCRETO ARMADO UTILIZANDO AÇO CA-60 DE 5,0 MM - MONTAGEM. AF_06/2022 | SINAPI | KG | 13.94 | 16.44 | 229.17
11.4.2.4.2.3 | 92762 | ARMAÇÃO DE PILAR OU VIGA DE ESTRUTURA CONVENCIONAL DE CONCRETO ARMADO UTILIZANDO AÇO CA-50 DE 10,0 MM - MONTAGEM. AF_06/2022 | SINAPI | KG | 46.22 | 12.97 | 599.47
11.4.2.4.2.4 | 103669 | CONCRETAGEM DE PILARES, FCK = 25 MPA, COM USO DE BALDES - LANÇAMENTO, ADENSAMENTO E ACABAMENTO. AF_02/2022 | SINAPI | M3 | 0.79 | 1676.75 | 1324.63
11.4.2.4.3 | Laje | [5 empty] | 4273.48
11.4.2.4.3.1 | 103760 | MONTAGEM E DESMONTAGEM DE FÔRMA DE LAJE MACIÇA, PÉ-DIREITO SIMPLES, EM CHAPA DE MADEIRA COMPENSADA RESINADA E CIMBRAMENTO DE MADEIRA, 2 UTILIZAÇÕES. AF_03/2022 | SINAPI | M2 | 10.94 | 108.59 | 1187.97
11.4.2.4.3.2 | 92768 | ARMAÇÃO DE LAJE DE ESTRUTURA CONVENCIONAL DE CONCRETO ARMADO UTILIZANDO AÇO CA-60 DE 5,0 MM - MONTAGEM. AF_06/2022 | SINAPI | KG | 8.62 | 15.79 | 136.11
11.4.2.4.3.3 | 92769 | ARMAÇÃO DE LAJE DE ESTRUTURA CONVENCIONAL DE CONCRETO ARMADO UTILIZANDO AÇO CA-50 DE 6,3 MM - MONTAGEM. AF_06/2022 | SINAPI | KG | 17.29 | 14.88 | 257.28
11.4.2.4.3.4 | 92770 | ARMAÇÃO DE LAJE DE ESTRUTURA CONVENCIONAL DE CONCRETO ARMADO UTILIZANDO AÇO CA-50 DE 8,0 MM - MONTAGEM. AF_06/2022 | SINAPI | KG | 60.39 | 13.98 | 844.25
11.4.2.4.3.5 | 103682 | CONCRETAGEM DE VIGAS E LAJES, FCK=25 MPA, PARA QUALQUER TIPO DE LAJE COM BALDES EM EDIFICAÇÃO TÉRREA - LANÇAMENTO, ADENSAMENTO E ACABAMENTO. AF_02/2022 | SINAPI | M3 | 1.09 | 1695.29 | 1847.87
11.4.2.5 | Diversos | [5 empty] | 7993.54
11.4.2.5.1 | 99839 | GUARDA-CORPO DE AÇO GALVANIZADO DE 1,10M DE ALTURA, MONTANTES TUBULARES DE 1.1/2 ESPAÇADOS DE 1,20M, TRAVESSA SUPERIOR DE 2, GRADIL FORMADO POR BARRAS CHATAS EM FERRO DE 32X4,8MM, FIXADO COM CHUMBADOR MECÂNICO. AF_04/2019_PS | SINAPI | M | 13.6 | 533.26 | 7252.34
11.4.2.5.2 | 00038477 | ESCADA EXTENSIVEL EM ALUMINIO, COM SAPATAS DE BORRACHA, ALTURA FECHADA 3,60 M, ALTURA ESTENDIDA DE 6,0 A 6,30 M, LARGURA MINIMA DE 35 CM, CACIDADE *120* KG | SINAPI | UN | 1 | 741.2 | 741.2
11.4.2.6 | Revestimento | [5 empty] | 6344.24
11.4.2.6.1 | 95306 | TEXTURA ACRÍLICA, APLICAÇÃO MANUAL EM TETO, UMA DEMÃO. AF_04/2023 | SINAPI | M2 | 12.25 | 18.32 | 224.42
11.4.2.6.2 | 95305 | TEXTURA ACRÍLICA, APLICAÇÃO MANUAL EM PAREDE, UMA DEMÃO. AF_04/2023 | SINAPI | M2 | 20.44 | 15.79 | 322.75
11.4.2.6.3 | 98547 | IMPERMEABILIZAÇÃO DE SUPERFÍCIE COM MANTA ASFÁLTICA, DUAS CAMADAS, INCLUSIVE APLICAÇÃO DE PRIMER ASFÁLTICO, E=3MM E E=4MM. AF_09/2023 | SINAPI | M2 | 12.25 | 207.08 | 2536.73
11.4.2.6.4 | 98563 | PROTEÇÃO MECÂNICA DE SUPERFÍCIE HORIZONTAL COM ARGAMASSA DE CIMENTO E AREIA, TRAÇO 1:3, E=2CM. AF_09/2023 | SINAPI | M2 | 24.5 | 52.5 | 1286.25
11.4.2.6.5 | 87739 | CONTRAPISO EM ARGAMASSA PRONTA, PREPARO MANUAL, APLICADO EM ÁREAS MOLHADAS SOBRE LAJE, ADERIDO, ACABAMENTO NÃO REFORÇADO, ESPESSURA 2CM. AF_07/2021 | SINAPI | M2 | 12.25 | 161.15 | 1974.09
11.4.3 | Tubulações e conexões | [5 empty] | 1609.77
11.4.3.1 | 94648 | TUBO, PVC, SOLDÁVEL, DE 25MM, INSTALADO EM RESERVAÇÃO PREDIAL DE ÁGUA - FORNECIMENTO E INSTALAÇÃO. AF_04/2024 | SINAPI | M | 18.3 | 6.69 | 122.43
11.4.3.2 | 94650 | TUBO, PVC, SOLDÁVEL, DE 40MM, INSTALADO EM RESERVAÇÃO PREDIAL DE ÁGUA - FORNECIMENTO E INSTALAÇÃO. AF_04/2024 | SINAPI | M | 6.95 | 18.48 | 128.44
11.4.3.3 | 94651 | TUBO, PVC, SOLDÁVEL, DE 50MM, INSTALADO EM RESERVAÇÃO PREDIAL DE ÁGUA - FORNECIMENTO E INSTALAÇÃO. AF_04/2024 | SINAPI | M | 3.5 | 21.63 | 75.71
11.4.3.4 | 94673 | CURVA 90 GRAUS, PVC, SOLDÁVEL, DN 25 MM, INSTALADO EM RESERVAÇÃO PREDIAL DE ÁGUA - FORNECIMENTO E INSTALAÇÃO. AF_04/2024 | SINAPI | UN | 6 | 6.94 | 41.64
11.4.3.5 | 94677 | CURVA 90 GRAUS, PVC, SOLDÁVEL, DN 40 MM, INSTALADO EM RESERVAÇÃO PREDIAL DE ÁGUA - FORNECIMENTO E INSTALAÇÃO. AF_04/2024 | SINAPI | UN | 19 | 18.55 | 352.45
11.4.3.6 | 102591 | FURO EM CAIXA D'ÁGUA COM ESPESSURA DE 2 ATÉ 5 MM E DIÂMETRO DE 25 MM. AF_06/2021 | SINAPI | UN | 2 | 4.77 | 9.54
11.4.3.7 | 94703 | ADAPTADOR COM FLANGE E ANEL DE VEDAÇÃO, PVC, SOLDÁVEL, DN 25 MM X 3/4", INSTALADO EM RESERVAÇÃO PREDIAL DE ÁGUA - FORNECIMENTO E INSTALAÇÃO. AF_04/2024 | SINAPI | UN | 2 | 19.57 | 39.14
11.4.3.8 | 94796 | TORNEIRA DE BOIA PARA CAIXA D'ÁGUA, ROSCÁVEL, 3/4" - FORNECIMENTO E INSTALAÇÃO. AF_08/2021 | SINAPI | UN | 1 | 31.35 | 31.35
11.4.3.9 | 102595 | FURO EM CAIXA D'ÁGUA COM ESPESSURA DE 2 ATÉ 5 MM E DIÂMETRO DE 40 MM. AF_06/2021 | SINAPI | UN | 2 | 6.09 | 12.18
11.4.3.10 | 94705 | ADAPTADOR COM FLANGE E ANEL DE VEDAÇÃO, PVC, SOLDÁVEL, DN 40 MM X 1 1/4", INSTALADO EM RESERVAÇÃO PREDIAL DE ÁGUA - FORNECIMENTO E INSTALAÇÃO. AF_04/2024 | SINAPI | UN | 2 | 34.94 | 69.88
11.4.3.11 | 94798 | TORNEIRA DE BOIA PARA CAIXA D'ÁGUA, ROSCÁVEL, 1 1/4" - FORNECIMENTO E INSTALAÇÃO. AF_08/2021 | SINAPI | UN | 1 | 98.79 | 98.79
11.4.3.12 | 94656 | ADAPTADOR CURTO COM BOLSA E ROSCA PARA REGISTRO, PVC, SOLDÁVEL, DN 25 MM X 3/4", INSTALADO EM RESERVAÇÃO PREDIAL DE ÁGUA - FORNECIMENTO E INSTALAÇÃO. AF_04/2024 | SINAPI | UN | 2 | 3.47 | 6.94
11.4.3.13 | 103042 | REGISTRO DE ESFERA, PVC, ROSCÁVEL, COM BORBOLETA, 3/4" - FORNECIMENTO E INSTALAÇÃO. AF_08/2021 | SINAPI | UN | 2 | 19.24 | 38.48
11.4.3.14 | 94660 | ADAPTADOR CURTO COM BOLSA E ROSCA PARA REGISTRO, PVC, SOLDÁVEL, DN 40 MM X 1 1/4", INSTALADO EM RESERVAÇÃO PREDIAL DE ÁGUA - FORNECIMENTO E INSTALAÇÃO. AF_04/2024 | SINAPI | UN | 3 | 8.11 | 24.33
11.4.3.15 | 103038 | REGISTRO DE ESFERA, PVC, ROSCÁVEL, COM VOLANTE, 1 1/4" - FORNECIMENTO E INSTALAÇÃO. AF_08/2021 | SINAPI | UN | 3 | 47.29 | 141.87
11.4.3.16 | 99621 | VÁLVULA DE RETENÇÃO HORIZONTAL, DE BRONZE, ROSCÁVEL, 1 1/4" - FORNECIMENTO E INSTALAÇÃO. AF_08/2021 | SINAPI | UN | 1 | 278.9 | 278.9
11.4.3.17 | 99619 | VÁLVULA DE RETENÇÃO HORIZONTAL, DE BRONZE, ROSCÁVEL, 3/4" - FORNECIMENTO E INSTALAÇÃO. AF_08/2021 | SINAPI | UN | 1 | 137.7 | 137.7
11.4.4 | Equipamentos | [5 empty] | 11199.12
11.4.4.1 | 95645 | MONTAGEM DOSADOR COAGULANTE - FORNECIMENTO E INSTALAÇÃO | SINAPI | UN | 1 | 339.92 | 339.92
11.4.4.2 | 95643 | MONTAGEM DOSADOR DE CLORO EM PARTILHAS - FORNECIMENTO E INSTALAÇÃO | SINAPI | UN | 1 | 641.46 | 641.46
11.4.4.3 | 102617 | CAIXA D´ÁGUA EM POLIÉSTER REFORÇADO COM FIBRA DE VIDRO, 5000 LITROS - FORNECIMENTO E INSTALAÇÃO. AF_06/2021 | SINAPI | UN | 2 | 3923.24 | 7846.48
11.4.4.4 | 94483 | CONJUNTO HIDRÁULICO EM AÇO ROSCÁVEL PARA INSTALAÇÃO DE BOMBA, DN SUCÇÃO 32 MM (1 1/4") E DN RECALQUE 25 MM (1"), PARA EDIFICAÇÃO COM 4 PAVIMENTOS - FORNECIMENTO E INSTALAÇÃO. AF_04/2024 | SINAPI | UN | 1 | 1337.38 | 1337.38
11.4.4.5 | 102111 | BOMBA CENTRÍFUGA, MONOFÁSICA, 0,5 CV OU 0,49 HP, HM 6 A 20 M, Q 1,2 A 8,3 M3/H - FORNECIMENTO E INSTALAÇÃO. AF_12/2020 | SINAPI | UN | 1 | 1033.88 | 1033.88
11.5 | Tubulação de distribuição | [5 empty] | 3072.33
11.5.1 | 93358 | ESCAVAÇÃO MANUAL DE VALA. AF_09/2024 | SINAPI | M3 | 20.16 | 91.49 | 1844.44
11.5.2 | 93382 | REATERRO MANUAL DE VALAS, COM COMPACTADOR DE SOLOS DE PERCUSSÃO. AF_08/2023 | SINAPI | M3 | 24.19 | 28.37 | 686.27
11.5.3 | 89402 | TUBO, PVC, SOLDÁVEL, DE 25MM, INSTALADO EM RAMAL DE DISTRIBUIÇÃO DE ÁGUA - FORNECIMENTO E INSTALAÇÃO. AF_06/2022 | SINAPI | M | 40 | 13.02 | 520.8
11.5.4 | 94673 | CURVA 90 GRAUS, PVC, SOLDÁVEL, DN 25 MM, INSTALADO EM RESERVAÇÃO PREDIAL DE ÁGUA - FORNECIMENTO E INSTALAÇÃO. AF_04/2024 | SINAPI | UN | 3 | 6.94 | 20.82
12 | Instalações Elétricas | [5 empty] | 86143.11
12.1 | Sistema de Proteção Contra Descargas Atmosféricas (SPDA) | [5 empty] | 44948.53
12.1.1 | IND C 15 | CAIXA DE INSPECAO PARA ATERRAMENTO OU OUTRO USO, EM PVC, DN = 250 X 250 MM | PRÓPRIA | UN | 17 | 54.43 | 925.31
12.1.2 | IND C 16 | SOLDA EXOTÉRMICA PARA SPDA - FORNECIMENTO E INSTALAÇÃO. | PRÓPRIA | UN | 17 | 76.01 | 1292.17
12.1.3 | 96985 | HASTE DE ATERRAMENTO, DIÂMETRO 5/8", COM 3 METROS - FORNECIMENTO E INSTALAÇÃO. AF_08/2023 | SINAPI | UN | 17 | 86.04 | 1462.68
12.1.4 | 104753 | CONECTOR SPLIT-BOLT, PARA SPDA, PARA CABOS ATÉ 50 MM2 - FORNECIMENTO E INSTALAÇÃO. AF_08/2023 | SINAPI | UN | 34 | 18.82 | 639.88
12.1.5 | 96973 | CORDOALHA DE COBRE NU 35 MM², NÃO ENTERRADA, COM ISOLADOR - FORNECIMENTO E INSTALAÇÃO. AF_08/2023 | SINAPI | M | 259 | 78.33 | 20287.47
12.1.6 | 95728 | ELETRODUTO RÍGIDO SOLDÁVEL, PVC, DN 32 MM (1"), APARENTE - FORNECIMENTO E INSTALAÇÃO. AF_10/2022 | SINAPI | M | 85.78 | 28.56 | 2449.88
12.1.7 | 96974 | CORDOALHA DE COBRE NU 50 MM², NÃO ENTERRADA, COM ISOLADOR - FORNECIMENTO E INSTALAÇÃO. AF_08/2023 | SINAPI | M | 71.4 | 101.26 | 7229.96
12.1.8 | 96977 | CORDOALHA DE COBRE NU 50 MM², ENTERRADA - FORNECIMENTO E INSTALAÇÃO. AF_08/2023 | SINAPI | M | 145.05 | 64.65 | 9377.48
12.1.9 | 93358 | ESCAVAÇÃO MANUAL DE VALA. AF_09/2024 | SINAPI | M3 | 10.71 | 91.49 | 979.86
12.1.10 | 93382 | REATERRO MANUAL DE VALAS, COM COMPACTADOR DE SOLOS DE PERCUSSÃO. AF_08/2023 | SINAPI | M3 | 10.71 | 28.37 | 303.84
12.2 | Circuitos e Luminárias | [5 empty] | 41194.58
12.2.1 | 101879 | QUADRO DE DISTRIBUIÇÃO DE ENERGIA EM CHAPA DE AÇO GALVANIZADO, DE EMBUTIR, COM BARRAMENTO TRIFÁSICO, PARA 24 DISJUNTORES DIN 100A - FORNECIMENTO E INSTALAÇÃO. AF_10/2020 | SINAPI | UN | 2 | 485.07 | 970.14
12.2.2 | 92008 | TOMADA BAIXA DE EMBUTIR (2 MÓDULOS), 2P+T 10 A, INCLUINDO SUPORTE E PLACA - FORNECIMENTO E INSTALAÇÃO. AF_03/2023 | SINAPI | UN | 7 | 51.51 | 360.57
12.2.3 | 91996 | TOMADA MÉDIA DE EMBUTIR (1 MÓDULO), 2P+T 10 A, INCLUINDO SUPORTE E PLACA - FORNECIMENTO E INSTALAÇÃO. AF_03/2023 | SINAPI | UN | 2 | 38.05 | 76.1
12.2.4 | 91953 | INTERRUPTOR SIMPLES (1 MÓDULO), 10A/250V, INCLUINDO SUPORTE E PLACA - FORNECIMENTO E INSTALAÇÃO. AF_03/2023 | SINAPI | UN | 5 | 32.06 | 160.3
12.2.5 | 91959 | INTERRUPTOR SIMPLES (2 MÓDULOS), 10A/250V, INCLUINDO SUPORTE E PLACA - FORNECIMENTO E INSTALAÇÃO. AF_03/2023 | SINAPI | UN | 1 | 48.62 | 48.62
12.2.6 | 92022 | INTERRUPTOR SIMPLES (1 MÓDULO) COM 1 TOMADA DE EMBUTIR 2P+T 10 A, SEM SUPORTE E SEM PLACA - FORNECIMENTO E INSTALAÇÃO. AF_03/2023 | SINAPI | UN | 3 | 42.78 | 128.34
12.2.7 | 92027 | INTERRUPTOR SIMPLES (2 MÓDULOS) COM 1 TOMADA DE EMBUTIR 2P+T 10 A, INCLUINDO SUPORTE E PLACA - FORNECIMENTO E INSTALAÇÃO. AF_03/2023 | SINAPI | UN | 1 | 71.11 | 71.11
12.2.8 | 93653 | DISJUNTOR MONOPOLAR TIPO DIN, CORRENTE NOMINAL DE 10A - FORNECIMENTO E INSTALAÇÃO. AF_10/2020 | SINAPI | UN | 11 | 9.94 | 109.34
12.2.9 | 93667 | DISJUNTOR TRIPOLAR TIPO DIN, CORRENTE NOMINAL DE 10A - FORNECIMENTO E INSTALAÇÃO. AF_10/2020 | SINAPI | UN | 2 | 59.23 | 118.46
12.2.10 | 93658 | DISPOSITIVO DR, 2 POLOS, SENSIBILIDADE DE 30 MA, CORRENTE DE 25 A, TIPO AC - FORNECIMENTO E INSTALAÇÃO. | SINAPI | UN | 3 | 121.5 | 364.5
12.2.11 | IND C 24 | DISPOSITIVO DPS CLASSE II, 1 POLO, TENSAO MAXIMA DE 175 V, CORRENTE MAXIMA DE *20* KA (TIPO AC) - FORNECIMENTO E INSTALAÇÃO | PRÓPRIA | UN | 6 | 66.7 | 400.2
12.2.12 | 100910 | LUMINÁRIA TIPO CALHA, DE SOBREPOR, COM ALETAS E REFLETORES EM ALUMINIO, COM 2 LÂMPADAS TUBULARES LED DE 18 W, SEM REATOR - FORNECIMENTO E INSTALAÇÃO. | SINAPI | UN | 23 | 207.61 | 4775.03
12.2.13 | 105920 | LUMINÁRIA PROJETOR LED EXTERNO RETANGULAR, 30 W - FORNECIMENTO E INSTALAÇÃO. | SINAPI | UN | 13 | 80.7 | 1049.1
12.2.14 | 95727 | ELETRODUTO RÍGIDO SOLDÁVEL, PVC, DN 25 MM (3/4"), APARENTE - FORNECIMENTO E INSTALAÇÃO. AF_10/2022 | SINAPI | M | 82.9 | 22.14 | 1835.41
12.2.15 | 97667 | ELETRODUTO FLEXÍVEL CORRUGADO, PEAD, DN 50 (1 1/2"), PARA REDE ENTERRADA DE DISTRIBUIÇÃO DE ENERGIA ELÉTRICA - FORNECIMENTO E INSTALAÇÃO. AF_12/2021 | SINAPI | M | 61.1 | 8.79 | 537.07
12.2.16 | 104399 | CONDULETE DE PVC, TIPO LR, PARA ELETRODUTO DE PVC SOLDÁVEL DN 25 MM (3/4''), APARENTE - FORNECIMENTO E INSTALAÇÃO. AF_10/2022 | SINAPI | UN | 3 | 31.93 | 95.79
12.2.17 | 95808 | CONDULETE DE PVC, TIPO LL, PARA ELETRODUTO DE PVC SOLDÁVEL DN 25 MM (3/4''), APARENTE - FORNECIMENTO E INSTALAÇÃO. AF_10/2022 | SINAPI | UN | 4 | 33.28 | 133.12
12.2.18 | 95811 | CONDULETE DE PVC, TIPO LB, PARA ELETRODUTO DE PVC SOLDÁVEL DN 25 MM (3/4''), APARENTE - FORNECIMENTO E INSTALAÇÃO. AF_10/2022 | SINAPI | UN | 4 | 21.59 | 86.36
12.2.19 | 104404 | CONDULETE DE PVC, TIPO T, PARA ELETRODUTO DE PVC SOLDÁVEL DN 25 MM (3/4''), APARENTE - FORNECIMENTO E INSTALAÇÃO. AF_10/2022 | SINAPI | UN | 4 | 37.26 | 149.04
12.2.20 | 104396 | CONDULETE DE PVC, TIPO E, PARA ELETRODUTO DE PVC SOLDÁVEL DN 25 MM (3/4''), APARENTE - FORNECIMENTO E INSTALAÇÃO. AF_10/2022 | SINAPI | UN | 3 | 24.5 | 73.5
12.2.21 | IND C 23 | TAMPA CEGA EM PVC PARA CONDULETE 4 X 2" | PRÓPRIA | UN | 18 | 10.94 | 196.92
12.2.22 | 91884 | LUVA PARA ELETRODUTO, PVC, ROSCÁVEL, DN 25 MM (3/4"), PARA CIRCUITOS TERMINAIS, INSTALADA EM PAREDE - FORNECIMENTO E INSTALAÇÃO. AF_03/2023 | SINAPI | UN | 10 | 13.18 | 131.8
12.2.23 | IND C 155 | ELETROCALHA LISA OU PERFURADA EM AÇO GALVANIZADO, LARGURA 50MM E ALTURA 50MM, INCLUSIVE EMENDA E FIXAÇÃO - FORNECIMENTO E INSTALAÇÃO. | PRÓPRIA | M | 145.6 | 126.37 | 18399.47
12.2.24 | 97275 | COTOVELO HORIZONTAL 90º PARA ELETROCALHA, LISA OU PERFURADA EM AÇO GALVANIZADO, LARGURA DE 50MM E ALTURA DE 50MM - FORNECIMENTO E INSTALAÇÃO. | SINAPI | UN | 3 | 98.99 | 296.97
12.2.25 | 97313 | TÊ HORIZONTAL 90º, PARA ELETROCALHA, LISA OU PERFURADA EM AÇO GALVANIZADO, LARGURA DE 50MM E ALTURA DE 50MM - FORNECIMENTO E INSTALAÇÃO. | SINAPI | UN | 5 | 152.51 | 762.55
12.2.26 | 97313 | CRUZETA HORIZONTAL, PARA ELETROCALHA, LISA OU PERFURADA EM AÇO GALVANIZADO, LARGURA DE 50MM E ALTURA DE 50MM - FORNECIMENTO E INSTALAÇÃO. | SINAPI | UN | 1 | 170.31 | 170.31
12.2.27 | 91929 | CABO DE COBRE FLEXÍVEL ISOLADO, 4 MM², ANTI-CHAMA 0,6/1,0 KV, PARA CIRCUITOS TERMINAIS - FORNECIMENTO E INSTALAÇÃO. AF_03/2023 | SINAPI | M | 386.6 | 8.11 | 3135.33
12.2.28 | 91927 | CABO DE COBRE FLEXÍVEL ISOLADO, 2,5 MM², ANTI-CHAMA 0,6/1,0 KV, PARA CIRCUITOS TERMINAIS - FORNECIMENTO E INSTALAÇÃO. AF_03/2023 | SINAPI | M | 925.4 | 5.52 | 5108.21
12.2.29 | 100557 | CAIXA DE PASSAGEM ELETRICA, PARA PISO, EM PVC, DIMENSOES DE 3/4" A 4" - FORNECIMENTO E INSTALACAO. | SINAPI | UN | 2 | 725.46 | 1450.92
13 | Instalações Hidrossanitárias | [5 empty] | 157989.88
13.1 | Instalação hidráulica | [5 empty] | 7419.46
13.1.1 | 94648 | TUBO, PVC, SOLDÁVEL, DE 25MM, INSTALADO EM RESERVAÇÃO PREDIAL DE ÁGUA - FORNECIMENTO E INSTALAÇÃO. AF_04/2024 | SINAPI | M | 30.95 | 6.69 | 207.06
13.1.2 | 94673 | CURVA 90 GRAUS, PVC, SOLDÁVEL, DN 25 MM, INSTALADO EM RESERVAÇÃO PREDIAL DE ÁGUA - FORNECIMENTO E INSTALAÇÃO. AF_04/2024 | SINAPI | UN | 5 | 6.94 | 34.7
13.1.3 | 94688 | TÊ, PVC, SOLDÁVEL, DN 25 MM INSTALADO EM RESERVAÇÃO PREDIAL DE ÁGUA - FORNECIMENTO E INSTALAÇÃO. AF_04/2024 | SINAPI | UN | 1 | 6.79 | 6.79
13.1.4 | 94703 | ADAPTADOR COM FLANGE E ANEL DE VEDAÇÃO, PVC, SOLDÁVEL, DN 25 MM X 3/4", INSTALADO EM RESERVAÇÃO PREDIAL DE ÁGUA - FORNECIMENTO E INSTALAÇÃO. AF_04/2024 | SINAPI | UN | 2 | 19.57 | 39.14
13.1.5 | 94656 | ADAPTADOR CURTO COM BOLSA E ROSCA PARA REGISTRO, PVC, SOLDÁVEL, DN 25 MM X 3/4", INSTALADO EM RESERVAÇÃO PREDIAL DE ÁGUA - FORNECIMENTO E INSTALAÇÃO. AF_04/2024 | SINAPI | UN | 2 | 3.47 | 6.94
13.1.6 | 89353 | REGISTRO DE GAVETA BRUTO, LATÃO, ROSCÁVEL, 3/4" - FORNECIMENTO E INSTALAÇÃO. AF_08/2021 | SINAPI | UN | 4 | 38.22 | 152.88
13.1.7 | 102615 | CAIXA D´ÁGUA EM POLIÉSTER REFORÇADO COM FIBRA DE VIDRO, 2000 LITROS - FORNECIMENTO E INSTALAÇÃO. AF_06/2021 | SINAPI | UN | 2 | 1463.7 | 2927.4
13.1.8 | 94796 | TORNEIRA DE BOIA PARA CAIXA D'ÁGUA, ROSCÁVEL, 3/4" - FORNECIMENTO E INSTALAÇÃO. AF_08/2021 | SINAPI | UN | 2 | 31.35 | 62.7
13.1.9 | 89403 | TUBO, PVC, SOLDÁVEL, DE 32MM, INSTALADO EM RAMAL DE DISTRIBUIÇÃO DE ÁGUA - FORNECIMENTO E INSTALAÇÃO. AF_06/2022 | SINAPI | M | 18.2 | 19.51 | 355.08
13.1.10 | 103979 | TUBO, PVC, SOLDÁVEL, DE 50MM, INSTALADO EM RAMAL DE DISTRIBUIÇÃO DE ÁGUA - FORNECIMENTO E INSTALAÇÃO. AF_06/2022 | SINAPI | M | 4.75 | 30.31 | 143.97
13.1.11 | 89413 | JOELHO 90 GRAUS, PVC, SOLDÁVEL, DN 32MM, INSTALADO EM RAMAL DE DISTRIBUIÇÃO DE ÁGUA - FORNECIMENTO E INSTALAÇÃO. AF_06/2022 | SINAPI | UN | 10 | 12.63 | 126.3
13.1.12 | 103984 | JOELHO 90 GRAUS, PVC, SOLDÁVEL, DN 50MM, INSTALADO EM RAMAL DE DISTRIBUIÇÃO DE ÁGUA - FORNECIMENTO E INSTALAÇÃO. AF_06/2022 | SINAPI | UN | 2 | 19.95 | 39.9
13.1.13 | 89443 | TE, PVC, SOLDÁVEL, DN 32MM, INSTALADO EM RAMAL DE DISTRIBUIÇÃO DE ÁGUA - FORNECIMENTO E INSTALAÇÃO. AF_06/2022 | SINAPI | UN | 4 | 17.58 | 70.32
13.1.14 | 102591 | FURO EM CAIXA D'ÁGUA COM ESPESSURA DE 2 ATÉ 5 MM E DIÂMETRO DE 25 MM. AF_06/2021 | SINAPI | UN | 2 | 4.77 | 9.54
13.1.15 | 94704 | ADAPTADOR COM FLANGE E ANEL DE VEDAÇÃO, PVC, SOLDÁVEL, DN 32 MM X 1", INSTALADO EM RESERVAÇÃO PREDIAL DE ÁGUA - FORNECIMENTO E INSTALAÇÃO. AF_04/2024 | SINAPI | UN | 6 | 25.81 | 154.86
13.1.16 | 102593 | FURO EM CAIXA D'ÁGUA COM ESPESSURA DE 2 ATÉ 5 MM E DIÂMETRO DE 32 MM. AF_06/2021 | SINAPI | UN | 6 | 5.38 | 32.28
13.1.17 | 102597 | FURO EM CAIXA D'ÁGUA COM ESPESSURA DE 2 ATÉ 5 MM E DIÂMETRO DE 50 MM. AF_06/2021 | SINAPI | UN | 2 | 6.97 | 13.94
13.1.18 | 94658 | ADAPTADOR CURTO COM BOLSA E ROSCA PARA REGISTRO, PVC, SOLDÁVEL, DN 32 MM X 1", INSTALADO EM RESERVAÇÃO PREDIAL DE ÁGUA - FORNECIMENTO E INSTALAÇÃO. AF_04/2024 | SINAPI | UN | 5 | 5.15 | 25.75
13.1.19 | 94495 | REGISTRO DE GAVETA BRUTO, LATÃO, ROSCÁVEL, 1" - FORNECIMENTO E INSTALAÇÃO. AF_08/2021 | SINAPI | UN | 5 | 58.89 | 294.45
13.1.20 | 103953 | BUCHA DE REDUÇÃO, CURTA, PVC, SOLDÁVEL, DN 32 X 25 MM, INSTALADO EM RAMAL DE DISTRIBUIÇÃO DE ÁGUA - FORNECIMENTO E INSTALAÇÃO. AF_06/2022 | SINAPI | UN | 2 | 7.56 | 15.12
13.1.21 | 89356 | TUBO, PVC, SOLDÁVEL, DE 25MM, INSTALADO EM RAMAL OU SUB-RAMAL DE ÁGUA - FORNECIMENTO E INSTALAÇÃO. AF_06/2022 | SINAPI | M | 4.85 | 25.45 | 123.43
13.1.22 | 89366 | JOELHO 90 GRAUS COM BUCHA DE LATÃO, PVC, SOLDÁVEL, DN 25MM, X 3/4 INSTALADO EM RAMAL OU SUB-RAMAL DE ÁGUA - FORNECIMENTO E INSTALAÇÃO. AF_06/2022 | SINAPI | UN | 3 | 16.35 | 49.05
13.1.23 | 89395 | TE, PVC, SOLDÁVEL, DN 25MM, INSTALADO EM RAMAL OU SUB-RAMAL DE ÁGUA - FORNECIMENTO E INSTALAÇÃO. AF_06/2022 | SINAPI | UN | 1 | 13.88 | 13.88
13.1.24 | 90374 | TÊ COM BUCHA DE LATÃO NA BOLSA CENTRAL, PVC, SOLDÁVEL, DN 25MM X 3/4, INSTALADO EM RAMAL OU SUB-RAMAL DE ÁGUA - FORNECIMENTO E INSTALAÇÃO. AF_06/2022 | SINAPI | UN | 5 | 22.2 | 111
13.1.25 | IND C 202 | TELA DE PROTEÇÃO CONTRA INSETOS INSTALADA NA SAÍDA LIVRE DE TUBULAÇÃO, D = 2" A 2 1/2" | PRÓPRIA | UN | 2 | 59.48 | 118.96
13.1.26 | 101802 | CAIXA ENTERRADA RETENTORA DE AREIA RETANGULAR, EM ALVENARIA COM BLOCOS DE CONCRETO, DIMENSÕES INTERNAS: 1,00 X 1,00 X 1,20 M, EXCLUINDO TAMPÃO. AF_12/2020 | SINAPI | UN | 1 | 2284.02 | 2284.02
13.2 | Instalação Sanitária | [5 empty] | 132402.24
13.2.1 | Tubulações e conexões de PVC | [5 empty] | 5860.72
13.2.1.1 | 93358 | ESCAVAÇÃO MANUAL DE VALA. AF_09/2024 | SINAPI | M3 | 8.43 | 91.49 | 771.26
13.2.1.2 | 93382 | REATERRO MANUAL DE VALAS, COM COMPACTADOR DE SOLOS DE PERCUSSÃO. AF_08/2023 | SINAPI | M3 | 8.05 | 28.37 | 228.38
13.2.1.3 | 89849 | TUBO PVC, SERIE NORMAL, ESGOTO PREDIAL, DN 150 MM, FORNECIDO E INSTALADO EM SUBCOLETOR AÉREO DE ESGOTO SANITÁRIO. AF_08/2022 | SINAPI | M | 12.5 | 57.83 | 722.88
13.2.1.4 | 89714 | TUBO PVC, SERIE NORMAL, ESGOTO PREDIAL, DN 100 MM, FORNECIDO E INSTALADO EM RAMAL DE DESCARGA OU RAMAL DE ESGOTO SANITÁRIO. AF_08/2022 | SINAPI | M | 3 | 40.3 | 120.9
13.2.1.5 | 89713 | TUBO PVC, SERIE NORMAL, ESGOTO PREDIAL, DN 75 MM, FORNECIDO E INSTALADO EM RAMAL DE DESCARGA OU RAMAL DE ESGOTO SANITÁRIO. AF_08/2022 | SINAPI | M | 15.05 | 35.94 | 540.9
13.2.1.6 | 89712 | TUBO PVC, SERIE NORMAL, ESGOTO PREDIAL, DN 50 MM, FORNECIDO E INSTALADO EM RAMAL DE DESCARGA OU RAMAL DE ESGOTO SANITÁRIO. AF_08/2022 | SINAPI | M | 18.7 | 28.92 | 540.8
13.2.1.7 | 89711 | TUBO PVC, SERIE NORMAL, ESGOTO PREDIAL, DN 40 MM, FORNECIDO E INSTALADO EM RAMAL DE DESCARGA OU RAMAL DE ESGOTO SANITÁRIO. AF_08/2022 | SINAPI | M | 20.97 | 23.12 | 484.83
13.2.1.8 | 104348 | TERMINAL DE VENTILAÇÃO, PVC, SÉRIE NORMAL, ESGOTO PREDIAL, DN 50 MM, JUNTA SOLDÁVEL, FORNECIDO E INSTALADO EM PRUMADA DE ESGOTO SANITÁRIO OU VENTILAÇÃO. AF_08/2022 | SINAPI | UN | 2 | 10.74 | 21.48
13.2.1.9 | 89779 | LUVA DE CORRER, PVC, SERIE NORMAL, ESGOTO PREDIAL, DN 100 MM, JUNTA ELÁSTICA, FORNECIDO E INSTALADO EM RAMAL DE DESCARGA OU RAMAL DE ESGOTO SANITÁRIO. AF_08/2022 | SINAPI | UN | 2 | 33.53 | 67.06
13.2.1.10 | 89776 | LUVA DE CORRER, PVC, SERIE NORMAL, ESGOTO PREDIAL, DN 75 MM, JUNTA ELÁSTICA, FORNECIDO E INSTALADO EM RAMAL DE DESCARGA OU RAMAL DE ESGOTO SANITÁRIO. AF_08/2022 | SINAPI | UN | 2 | 24.77 | 49.54
13.2.1.11 | 89754 | LUVA DE CORRER, PVC, SERIE NORMAL, ESGOTO PREDIAL, DN 50 MM, JUNTA ELÁSTICA, FORNECIDO E INSTALADO EM RAMAL DE DESCARGA OU RAMAL DE ESGOTO SANITÁRIO. AF_08/2022 | SINAPI | UN | 25 | 20.47 | 511.75
13.2.1.12 | 89557 | REDUCAO EXCENTRICA PVC, SERIE R, DN 100 X 75 MM, PARA ESGOTO PREDIAL, FORNECIDO E INSTALADO EM RAMAL DE DESCARGA OU RAMAL DE ESGOTO SANITÁRIO. | SINAPI | UN | 3 | 30.23 | 90.69
13.2.1.13 | 89797 | JUNÇÃO SIMPLES, PVC, SERIE NORMAL, ESGOTO PREDIAL, DN 100 X 100 MM, JUNTA ELÁSTICA, FORNECIDO E INSTALADO EM RAMAL DE DESCARGA OU RAMAL DE ESGOTO SANITÁRIO. AF_08/2022 | SINAPI | UN | 2 | 50.28 | 100.56
13.2.1.14 | 89797 | JUNÇÃO SIMPLES, PVC, SERIE NORMAL, ESGOTO PREDIAL, DN 100 X 75 MM, JUNTA ELÁSTICA, FORNECIDO E INSTALADO EM RAMAL DE DESCARGA OU RAMAL DE ESGOTO SANITÁRIO. | SINAPI | UN | 1 | 94.87 | 94.87
13.2.1.15 | 89795 | JUNÇÃO SIMPLES, PVC, SERIE NORMAL, ESGOTO PREDIAL, DN 75 X 75 MM, JUNTA ELÁSTICA, FORNECIDO E INSTALADO EM RAMAL DE DESCARGA OU RAMAL DE ESGOTO SANITÁRIO. AF_08/2022 | SINAPI | UN | 3 | 40.16 | 120.48
13.2.1.16 | 89795 | JUNÇÃO SIMPLES, PVC, SERIE NORMAL, ESGOTO PREDIAL, DN 75 X 50 MM, JUNTA ELÁSTICA, FORNECIDO E INSTALADO EM RAMAL DE DESCARGA OU RAMAL DE ESGOTO SANITÁRIO. | SINAPI | UN | 2 | 39.25 | 78.5
13.2.1.17 | 89785 | JUNÇÃO SIMPLES, PVC, SERIE NORMAL, ESGOTO PREDIAL, DN 50 X 50 MM, JUNTA ELÁSTICA, FORNECIDO E INSTALADO EM RAMAL DE DESCARGA OU RAMAL DE ESGOTO SANITÁRIO. AF_08/2022 | SINAPI | UN | 6 | 26.37 | 158.22
13.2.1.18 | 89783 | JUNÇÃO SIMPLES, PVC, SERIE NORMAL, ESGOTO PREDIAL, DN 40 MM, JUNTA SOLDÁVEL, FORNECIDO E INSTALADO EM RAMAL DE DESCARGA OU RAMAL DE ESGOTO SANITÁRIO. AF_08/2022 | SINAPI | UN | 4 | 15.46 | 61.84
13.2.1.19 | 89825 | TE, PVC, SERIE NORMAL, ESGOTO PREDIAL, DN 50 X 50 MM, JUNTA ELÁSTICA, FORNECIDO E INSTALADO EM PRUMADA DE ESGOTO SANITÁRIO OU VENTILAÇÃO. AF_08/2022 | SINAPI | UN | 7 | 16.35 | 114.45
13.2.1.20 | 89782 | TE, PVC, SERIE NORMAL, ESGOTO PREDIAL, DN 40 X 40 MM, JUNTA SOLDÁVEL, FORNECIDO E INSTALADO EM RAMAL DE DESCARGA OU RAMAL DE ESGOTO SANITÁRIO. AF_08/2022 | SINAPI | UN | 2 | 15.36 | 30.72
13.2.1.21 | 89731 | JOELHO 90 GRAUS, PVC, SERIE NORMAL, ESGOTO PREDIAL, DN 50 MM, JUNTA ELÁSTICA, FORNECIDO E INSTALADO EM RAMAL DE DESCARGA OU RAMAL DE ESGOTO SANITÁRIO. AF_08/2022 | SINAPI | UN | 4 | 14.97 | 59.88
13.2.1.22 | 89746 | JOELHO 45 GRAUS, PVC, SERIE NORMAL, ESGOTO PREDIAL, DN 100 MM, JUNTA ELÁSTICA, FORNECIDO E INSTALADO EM RAMAL DE DESCARGA OU RAMAL DE ESGOTO SANITÁRIO. AF_08/2022 | SINAPI | UN | 2 | 27.95 | 55.9
13.2.1.23 | 89739 | JOELHO 45 GRAUS, PVC, SERIE NORMAL, ESGOTO PREDIAL, DN 75 MM, JUNTA ELÁSTICA, FORNECIDO E INSTALADO EM RAMAL DE DESCARGA OU RAMAL DE ESGOTO SANITÁRIO. AF_08/2022 | SINAPI | UN | 7 | 23.34 | 163.38
13.2.1.24 | 89732 | JOELHO 45 GRAUS, PVC, SERIE NORMAL, ESGOTO PREDIAL, DN 50 MM, JUNTA ELÁSTICA, FORNECIDO E INSTALADO EM RAMAL DE DESCARGA OU RAMAL DE ESGOTO SANITÁRIO. AF_08/2022 | SINAPI | UN | 13 | 15.69 | 203.97
13.2.1.25 | 89726 | JOELHO 45 GRAUS, PVC, SERIE NORMAL, ESGOTO PREDIAL, DN 40 MM, JUNTA SOLDÁVEL, FORNECIDO E INSTALADO EM RAMAL DE DESCARGA OU RAMAL DE ESGOTO SANITÁRIO. AF_08/2022 | SINAPI | UN | 5 | 10.91 | 54.55
13.2.1.26 | 89742 | CURVA CURTA 90 GRAUS, PVC, SERIE NORMAL, ESGOTO PREDIAL, DN 75 MM, JUNTA ELÁSTICA, FORNECIDO E INSTALADO EM RAMAL DE DESCARGA OU RAMAL DE ESGOTO SANITÁRIO. AF_08/2022 | SINAPI | UN | 1 | 39.15 | 39.15
13.2.1.27 | 89733 | CURVA CURTA 90 GRAUS, PVC, SERIE NORMAL, ESGOTO PREDIAL, DN 50 MM, JUNTA ELÁSTICA, FORNECIDO E INSTALADO EM RAMAL DE DESCARGA OU RAMAL DE ESGOTO SANITÁRIO. AF_08/2022 | SINAPI | UN | 6 | 23.28 | 139.68
13.2.1.28 | 89728 | CURVA CURTA 90 GRAUS, PVC, SERIE NORMAL, ESGOTO PREDIAL, DN 40 MM, JUNTA SOLDÁVEL, FORNECIDO E INSTALADO EM RAMAL DE DESCARGA OU RAMAL DE ESGOTO SANITÁRIO. AF_08/2022 | SINAPI | UN | 3 | 13.55 | 40.65
13.2.1.29 | 104341 | BUCHA DE REDUÇÃO LONGA, PVC, SÉRIE NORMAL, ESGOTO PREDIAL, DN 50 X 40 MM, JUNTA SOLDÁVEL E ELÁSTICA, FORNECIDO E INSTALADO EM RAMAL DE DESCARGA OU RAMAL DE ESGOTO SANITÁRIO. AF_08/2022 | SINAPI | UN | 7 | 10.87 | 76.09
13.2.1.30 | 104357 | CAP, PVC, SÉRIE NORMAL, ESGOTO PREDIAL, DN 100 MM, JUNTA ELÁSTICA, FORNECIDO E INSTALADO EM SUBCOLETOR AÉREO DE ESGOTO SANITÁRIO. AF_08/2022 | SINAPI | UN | 2 | 18.75 | 37.5
13.2.1.31 | 104357 | CAP, PVC, SÉRIE NORMAL, ESGOTO PREDIAL, DN 75 MM, JUNTA ELÁSTICA, FORNECIDO E INSTALADO EM SUBCOLETOR AÉREO DE ESGOTO SANITÁRIO. AF_08/2022 | SINAPI | UN | 2 | 19.74 | 39.48
13.2.1.32 | 104357 | CAP, PVC, SÉRIE NORMAL, ESGOTO PREDIAL, DN 50 MM, JUNTA ELÁSTICA, FORNECIDO E INSTALADO EM SUBCOLETOR AÉREO DE ESGOTO SANITÁRIO. | SINAPI | UN | 2 | 13.69 | 27.38
13.2.1.33 | 104357 | CAP, PVC, SÉRIE NORMAL, ESGOTO PREDIAL, DN 40 MM, JUNTA ELÁSTICA, FORNECIDO E INSTALADO EM SUBCOLETOR AÉREO DE ESGOTO SANITÁRIO. | SINAPI | UN | 1 | 13 | 13
13.2.2 | Diversos | [5 empty] | 39254.32
13.2.2.1 | 89709 | RALO SIFONADO, PVC, DN 100 X 40 MM, JUNTA SOLDÁVEL, FORNECIDO E INSTALADO EM RAMAL DE DESCARGA OU EM RAMAL DE ESGOTO SANITÁRIO. AF_08/2022 | SINAPI | UN | 1 | 20.59 | 20.59
13.2.2.2 | 97906 | CAIXA ENTERRADA HIDRÁULICA RETANGULAR, EM ALVENARIA COM BLOCOS DE CONCRETO, DIMENSÕES INTERNAS: 0,6X0,6X0,6 M PARA REDE DE ESGOTO. AF_12/2020 | SINAPI | UN | 1 | 581.1 | 581.1
13.2.2.3 | 98085 | TANQUE SÉPTICO RETANGULAR, EM ALVENARIA COM BLOCOS DE CONCRETO, DIMENSÕES INTERNAS: 1,6 X 4,4 X H=1,8 M, VOLUME ÚTIL: 9856 L (PARA 68 CONTRIBUINTES), EXCAVAÇÃO MANUAL. | SINAPI | UN | 1 | 13269.62 | 13269.62
13.2.2.4 | 98061 | FILTRO ANAERÓBIO CIRCULAR, EM CONCRETO PRÉ-MOLDADO, DIÂMETRO INTERNO = 2,88 M, ALTURA INTERNA = 1,50 M, VOLUME ÚTIL: 7817,3 L (PARA 75 CONTRIBUINTES), ESCAVAÇÃO MANUAL. | SINAPI | UN | 1 | 10324.19 | 10324.19
13.2.2.5 | 98064 | SUMIDOURO CIRCULAR, EM CONCRETO PRÉ-MOLDADO, DIÂMETRO INTERNO = 2,38 M, ALTURA INTERNA = 3,0 M, ÁREA DE INFILTRAÇÃO: 25 M² (PARA 10 CONTRIBUINTES), ESCAVAÇÃO MANUAL. | SINAPI | UN | 2 | 7529.41 | 15058.82
13.2.3 | Banheiro ecológico seco | [5 empty] | 87287.2
13.2.3.1 | IND C 40 | BANHEIRO ECOLÓGICO SECO - FORNECIMENTO, TRANSPORTE, INSTALAÇÃO E CAPACITAÇÃO DA COMUNIDADE - BDI = 15,28 | PRÓPRIA | UN | 5 | 17457.44 | 87287.2
13.3 | Louças, acessórios e metais | [5 empty] | 18168.18
13.3.1 | 86914 | TORNEIRA CROMADA 1/2" OU 3/4" PARA TANQUE, PADRÃO MÉDIO - FORNECIMENTO E INSTALAÇÃO. AF_01/2020 | SINAPI | UN | 1 | 96.53 | 96.53
13.3.2 | IND C 75 | BANCADA DE COZINHA COM 02 CUBAS 2,70X0,70 COM PÉS | PRÓPRIA | UN | 1 | 5608.74 | 5608.74
13.3.3 | IND C 197 | BANCADA PASSA-PRATOS 2,30X0,70 | PRÓPRIA | UN | 1 | 3859.44 | 3859.44
13.3.4 | 86875 | TANQUE DE MÁRMORE SINTÉTICO COM COLUNA, 22L OU EQUIVALENTE FORNECIMENTO E INSTALAÇÃO. AF_01/2020 | SINAPI | UN | 1 | 656.5 | 656.5
13.3.5 | 100853 | TORNEIRA CROMADA DE MESA PARA LAVATORIO, TIPO MONOCOMANDO. AF_01/2020 | SINAPI | UN | 3 | 336.97 | 1010.91
13.3.6 | 100867 | BARRA DE APOIO RETA, EM ACO INOX POLIDO, COMPRIMENTO 70 CM, FIXADA NA PAREDE - FORNECIMENTO E INSTALAÇÃO. AF_01/2020 | SINAPI | UN | 3 | 338.75 | 1016.25
13.3.7 | 95545 | SABONETEIRA DE PAREDE EM METAL CROMADO, INCLUSO FIXAÇÃO. AF_01/2020 | SINAPI | UN | 2 | 46.77 | 93.54
13.3.8 | 86878 | VÁLVULA EM METAL CROMADO TIPO AMERICANA 3.1/2" X 1.1/2" PARA PIA - FORNECIMENTO E INSTALAÇÃO. AF_01/2020 | SINAPI | UN | 5 | 85.47 | 427.35
13.3.9 | 86883 | SIFÃO DO TIPO FLEXÍVEL EM PVC 1 X 1.1/2 - FORNECIMENTO E INSTALAÇÃO. AF_01/2020 | SINAPI | UN | 5 | 10.38 | 51.9
13.3.10 | 44.06.010 | LAVATÓRIO EM AÇO INOX DIM: 55x100x46cm - FORNECIMENTO E INSTALAÇÃO. | SP OBRAS | UN | 1 | 2224.98 | 2224.98
13.3.11 | 44.06.010 | LAVATÓRIO EM AÇO INOX DIM: 55x50x46 - FORNECIMENTO E INSTALAÇÃO. | SP OBRAS | UN | 1 | 1152.52 | 1152.52
13.3.12 | 86909 | TORNEIRA CROMADA TUBO MÓVEL, DE MESA, 1/2" OU 3/4", PARA PIA DE COZINHA, PADRÃO ALTO - FORNECIMENTO E INSTALAÇÃO. AF_01/2020 | SINAPI | UN | 2 | 127.31 | 254.62
13.3.13 | 95547 | PAPELEIRA PLASTICA TIPO DISPENSER PARA PAPEL HIGIENICO ROLAO, INCLUSO FIXAÇÃO. | SINAPI | UN | 1 | 98.07 | 98.07
13.3.14 | IND C 87 | BEBEDOURO PURIFICADOR DE PRESSÃO DE COLUNA CONJUGADO 1,2L, FORNECIMENTO E INSTALAÇÃO. | PRÓPRIA | UN | 1 | 1616.83 | 1616.83
14 | Sistema de Proteção Contra Incêndio | [5 empty] | 4179.09
14.1 | 101909 | EXTINTOR DE INCÊNDIO PORTÁTIL COM CARGA DE PQS DE 6 KG, CLASSE BC - FORNECIMENTO E INSTALAÇÃO. AF_10/2020_PE | SINAPI | UN | 5 | 301.91 | 1509.55
14.2 | 102520 | PINTURA DE SINALIZAÇÃO VERTICAL DE SEGURANÇA, FAIXAS AMARELA E PRETA, APLICAÇÃO MANUAL, 2 DEMÃOS. AF_05/2021 | SINAPI | M2 | 5 | 93.74 | 468.7
14.3 | 00037556 | PLACA DE SINALIZACAO DE SEGURANCA CONTRA INCENDIO, FOTOLUMINESCENTE, QUADRADA, *20 X 20* CM, EM PVC *2* MM ANTI-CHAMAS (SIMBOLOS, CORES E PICTOGRAMAS CONFORME NBR 16820) | SINAPI | UN | 13 | 25.33 | 329.29
14.4 | 00037539 | PLACA DE SINALIZACAO DE SEGURANCA CONTRA INCENDIO, FOTOLUMINESCENTE, RETANGULAR, *13 X 26* CM, EM PVC *2* MM ANTI-CHAMAS (SIMBOLOS, CORES E PICTOGRAMAS CONFORME NBR 16820) | SINAPI | UN | 11 | 21.9 | 240.9
14.5 | 00037558 | PLACA DE SINALIZACAO DE SEGURANCA CONTRA INCENDIO, FOTOLUMINESCENTE, RETANGULAR, *20 X 40* CM, EM PVC *2* MM ANTI-CHAMAS (SIMBOLOS, CORES E PICTOGRAMAS CONFORME NBR 16820) | SINAPI | UN | 1 | 40.83 | 40.83
14.6 | IND C 261 | DETECTOR ÓPTICO DE FUMAÇA COM BASE ENDEREÇÁVEL, FORNECIMENTO E INSTALAÇÃO. | PRÓPRIA | UN | 1 | 246.78 | 246.78
14.7 | IND C 262 | SIRENE AUDIOVISUAL TIPO ENDEREÇÁVEL, FORNECIMENTO E INSTALAÇÃO. | PRÓPRIA | UN | 4 | 335.76 | 1343.04
15 | Serviços Finais | [5 empty] | 13833.89
15.1 | IND C 37 | LIMPEZA GERAL DE OBRA | PRÓPRIA | M2 | 685.21 | 16.48 | 11292.26
15.2 | 97.02.030 | FORNECIMENTO E INSTALAÇÃO DE PLACA DE INAUGURAÇÃO EM AÇO INOX - 500 X 700 MM | SP OBRAS | UN | 1 | 2541.63 | 2541.63
[5 empty] | VALOR BDI TOTAL: |  | 627700.42
[5 empty] | VALOR BDI: |  | 599555.77
[5 empty] | VALOR ORÇAMENTO: |  | 2582415.79
[5 empty] | VALOR TOTAL: |  | 3210116.21
1. O presente orçamento segue os quantitativos e especificações do projeto padrão, devendo ser adaptado para fins de licitação conforme as condições locais, peculiaridades do terreno e demais exigências específicas da obra; 2. Deverão ser incluídos no orçamento os custos de mobilização e desmobilização, dimensionados de acordo com o meio de transporte a ser utilizado para acesso ao local da obra; 3. A tipologia de fundação apresentada neste orçamento tem caráter indicativo e referencial, devendo ser reavaliada e reorçada posteriormente, a partir dos resultados de sondagens e demais estudos geotécnicos realizados no local, conforme o projeto executivo de fundações e em atendimento às prescrições da ABNT NBR 6122:2019 - Projeto e execução de fundações. 4. Os insumos identificados por códigos iniciados em "IND I" possuem preços obtidos com base em pesquisas de mercado junto a fornecedores nacionais representativos do setor. Durante a adaptação do orçamento para licitação, é obrigatória a atualização das cotações com valores vigentes e com fornecedores locais, observando os princípios da economicidade e da vantajosidade previstos na Lei nº 14.133/2021 (Nova Lei de Licitações e Contratos Administrativos).

## RS
MINISTÉRIO DA EDUCAÇÃO
Obra: Unidade de Educação Indígena 3 Salas | [5 empty] | BDI : | 25%
Unidade federativa: RIO GRANDE DO SUL |  |  |  |  | Fonte
Planilha Orçamentária: IMA3A-PLN-AT0_R00 |  |  |  |  | SINAPI | 2025/06 | SEM DESONERAÇÃO
[5 empty] | SICRO | 2025/04 | SEM DESONERAÇÃO
[5 empty] | SP OBRAS | 198 | SEM DESONERAÇÃO
[5 empty] | PRÓPRIA | PRÓPRIA
ITEM | CÓDIGO | DESCRIÇÃO | FONTE | UND | QUANTIDADE | PREÇO UNITÁRIO R$ | PREÇO TOTAL R$
1 | Serviços Preliminares | [5 empty] | 110900.88
1.1 | 103689 | FORNECIMENTO E INSTALAÇÃO DE PLACA DE OBRA COM CHAPA GALVANIZADA E ESTRUTURA DE MADEIRA. AF_03/2022_PS | SINAPI | M2 | 6.48 | 460.19 | 2982.03
1.2 | 99059 | LOCAÇÃO CONVENCIONAL DE OBRA, UTILIZANDO GABARITO DE TÁBUAS CORRIDAS PONTALETADAS A CADA 2,00M - 2 UTILIZAÇÕES. AF_03/2024 | SINAPI | M | 177.5 | 60.06 | 10660.65
1.3 | IND C 220 | LOCACAO DE GRUPO GERADOR *80 A 125* KVA, MOTOR DIESEL, REBOCAVEL, ACIONAMENTO MANUAL - INCLUSO ÓLEO DIESEL - BDI = 15,28 | PRÓPRIA | MÊS | 6 | 16209.7 | 97258.2
2 | Administração Local | [5 empty] | 241752.42
2.1 | IND C 154 | ADMINISTRAÇÃO LOCAL 03, 04 e 05 SALAS - ESCOLA INDÍGENA ESTRUTURA DE MADEIRA | PRÓPRIA | UN | 1 | 241752.42 | 241752.42
3 | Canteiro de Obra | [5 empty] | 319463.99
3.1 | 98524 | LIMPEZA MANUAL DE VEGETAÇÃO EM TERRENO COM ENXADA. AF_03/2024 | SINAPI | M2 | 4640 | 4.95 | 22968
3.2 | 98458 | TAPUME COM COMPENSADO DE MADEIRA. AF_03/2024 | SINAPI | M2 | 611.6 | 98.64 | 60328.22
3.3 | 105113 | ESTRUTURA DE MADEIRA PROVISÓRIA PARA SUPORTE DE CAIXA D'ÁGUA ELEVADA DE 2000 LITROS. AF_03/2024 | SINAPI | UN | 1 | 8808.49 | 8808.49
3.4 | IND C 160 | EXECUÇÃO DE SANITÁRIO E VESTIÁRIO EM CANTEIRO DE OBRA EM CHAPA DE MADEIRA COMPENSADA, NÃO INCLUSO MOBILIÁRIO. | PRÓPRIA | M2 | 25 | 824.25 | 20606.25
3.5 | IND C 161 | EXECUÇÃO DE GUARITA EM CANTEIRO DE OBRA EM CHAPA DE MADEIRA COMPENSADA, NÃO INCLUSO MOBILIÁRIO. | PRÓPRIA | M2 | 6 | 949.17 | 5695.02
3.6 | IND C 162 | EXECUÇÃO DE REFEITÓRIO E COZINHA EM CANTEIRO DE OBRA EM CHAPA DE MADEIRA COMPENSADA, NÃO INCLUSO MOBILIÁRIO E EQUIPAMENTOS. | PRÓPRIA | M2 | 35 | 421.54 | 14753.9
3.7 | IND C 163 | EXECUÇÃO DE ESCRITÓRIO EM CANTEIRO DE OBRA EM CHAPA DE MADEIRA COMPENSADA, NÃO INCLUSO MOBILIÁRIO E EQUIPAMENTOS. | PRÓPRIA | M2 | 30 | 864.73 | 25941.9
3.8 | IND C 164 | EXECUÇÃO DE ALMOXARIFADO EM CANTEIRO DE OBRA EM CHAPA DE MADEIRA COMPENSADA, INCLUSO PRATELEIRAS. | PRÓPRIA | M2 | 20 | 654.91 | 13098.2
3.9 | IND C 165 | EXECUÇÃO DE DEPÓSITO DE MATERIAL E RESÍDUOS EM CANTEIRO DE OBRA EM CHAPA DE MADEIRA COMPENSADA, NÃO INCLUSO MOBILIÁRIO. | PRÓPRIA | M2 | 76 | 631.17 | 47968.92
3.10 | IND C 140 | EXECUÇÃO DE ALOJAMENTO EM CANTEIRO DE OBRA EM CHAPA DE MADEIRA COMPENSADA, NÃO INCLUSO MOBILIÁRIO. | PRÓPRIA | M2 | 45 | 864.73 | 38912.85
3.11 | IND C 166 | EXECUÇÃO DE CENTRAL DE ARMADURA EM CANTEIRO DE OBRA, NÃO INCLUSO MOBILIÁRIO E EQUIPAMENTOS. | PRÓPRIA | M2 | 30 | 274.02 | 8220.6
3.12 | IND C 167 | EXECUÇÃO DE CENTRAL DE CARPINTARIA, FÔRMAS, PRODUÇÃO DE ARGAMASSA OU CONCRETO EM CANTEIRO DE OBRA, NÃO INCLUSO MOBILIÁRIO E EQUIPAMENTOS. | PRÓPRIA | M2 | 90 | 476.73 | 42905.7
3.13 | 98053 | TANQUE SÉPTICO CIRCULAR, EM CONCRETO PRÉ-MOLDADO, DIÂMETRO INTERNO = 1,40 M, ALTURA INTERNA = 2,50 M, VOLUME ÚTIL: 3463,6 L (PARA 13 CONTRIBUINTES). AF_12/2020 | SINAPI | UN | 1 | 2832.09 | 2832.09
3.14 | 98100 | SUMIDOURO RETANGULAR, EM ALVENARIA COM BLOCOS DE CONCRETO, DIMENSÕES INTERNAS: 1,6 X 3,4 X H=3,0 M, ÁREA DE INFILTRAÇÃO: 32,9 M² (PARA 13 CONTRIBUINTES). . AF_12/2020 | SINAPI | UN | 1 | 6423.85 | 6423.85
4 | Fundação | [5 empty] | 123806.58
4.1 | Movimentação de terra | [5 empty] | 8843.73
4.1.1 | 93382 | REATERRO MANUAL DE VALAS, COM COMPACTADOR DE SOLOS DE PERCUSSÃO. AF_08/2023 | SINAPI | M3 | 52.53 | 29.52 | 1550.69
4.1.2 | 93358 | ESCAVAÇÃO MANUAL DE VALA. AF_09/2024 | SINAPI | M3 | 74.78 | 92.01 | 6880.51
4.1.3 | 101617 | PREPARO DE FUNDO DE VALA COM LARGURA MAIOR OU IGUAL A 1,5 M E MENOR QUE 2,5 M (ACERTO DO SOLO NATURAL). AF_08/2020 | SINAPI | M2 | 124.63 | 3.31 | 412.53
4.2 | Blocos | [5 empty] | 42634.17
4.2.1 | 96619 | LASTRO DE CONCRETO MAGRO, APLICADO EM BLOCOS DE COROAMENTO OU SAPATAS, ESPESSURA DE 5 CM. AF_01/2024 | SINAPI | M2 | 124.63 | 42.36 | 5279.33
4.2.2 | 96534 | FABRICAÇÃO, MONTAGEM E DESMONTAGEM DE FÔRMA PARA BLOCO DE COROAMENTO, EM MADEIRA SERRADA, E=25 MM, 4 UTILIZAÇÕES. AF_01/2024 | SINAPI | M2 | 148.32 | 74.05 | 10983.1
4.2.3 | 96543 | ARMAÇÃO DE BLOCO UTILIZANDO AÇO CA-60 DE 5 MM - MONTAGEM. AF_01/2024 | SINAPI | KG | 129.44 | 21.15 | 2737.66
4.2.4 | 96544 | ARMAÇÃO DE BLOCO UTILIZANDO AÇO CA-50 DE 6,3 MM - MONTAGEM. AF_01/2024 | SINAPI | KG | 287.68 | 19.19 | 5520.58
4.2.5 | 96555 | CONCRETAGEM DE BLOCO DE COROAMENTO OU VIGA BALDRAME, FCK 30 MPA, COM USO DE JERICA - LANÇAMENTO, ADENSAMENTO E ACABAMENTO. AF_01/2024 | SINAPI | M3 | 22.25 | 814.09 | 18113.5
4.3 | Estacas | [5 empty] | 72328.68
4.3.1 | 101176 | ESTACA BROCA DE CONCRETO, DIÂMETRO DE 30CM, ESCAVAÇÃO MANUAL COM TRADO CONCHA, INTEIRAMENTE ARMADA. AF_05/2020 | SINAPI | M | 412 | 156.33 | 64407.96
4.3.2 | IND C 174 | ESTACA DE MADEIRA CRAVADA, DN=25CM, CAPACIDADE DE 3T | PRÓPRIA | M | 24 | 330.03 | 7920.72
5 | Superestrutura | [5 empty] | 652418.65
5.1 | Pilares de madeira | [5 empty] | 55236.19
5.1.1 | 105077 | PILAR DE MADEIRA SERRADA TRATADO COM STAIN, MAÇARANDUBA OU EQUIVALENTE DA REGIÃO, NÃO APARELHADO, FIXADO COM CANTONEIRA, SEÇÃO 22 X 14 CM, COMPRIMENTO DE ATÉ 6 M. | SINAPI | M | 193.38 | 228.55 | 44197
5.1.2 | 105074 | PILAR DE MADEIRA SERRADA TRATADO COM STAIN, MAÇARANDUBA OU EQUIVALENTE DA REGIÃO, APARELHADO, FIXADO COM CANTONEIRA, SEÇÃO 22 X 14 CM, COMPRIMENTO DE ATÉ 3 M. | SINAPI | M | 45.88 | 240.61 | 11039.19
5.2 | Vigas de madeira | [5 empty] | 250283.12
5.2.1 | IND C 73 | BARROTE DE MADEIRA TRATADO COM STAIN *6 X 20* CM | PRÓPRIA | M | 1054.26 | 98.23 | 103559.96
5.2.2 | IND C 169 | APOIO DO BARROTE DE MADEIRA TRATADO COM STAIN *6 X 12* CM | PRÓPRIA | M | 349.8 | 61.58 | 21540.68
5.2.3 | IND C 170 | VIGA-CAIXÃO CHAPA COMPENSADA NAVAL DE 2200 X 1600 MM, E = 20 MM | PRÓPRIA | M2 | 110.07 | 317.42 | 34938.42
5.2.4 | 105091 | VIGA DE MADEIRA SERRADA TRATADA COM STAIN, MAÇARANDUBA OU EQUIVALENTE DA REGIÃO, APARELHADA, SEÇÃO RETANGULAR 7 X 22 CM. | SINAPI | M | 647.05 | 139.47 | 90244.06
5.3 | Estrutura cobertura | [5 empty] | 346899.34
5.3.1 | 105084 | TERÇAS E BEIRAL TRATADOS COM STAIN *6 X 22* CM | SINAPI | M | 1710.78 | 92.83 | 158811.71
5.3.2 | 105082 | PEÇAS DE CONTRAVENTAMENTO TRATADAS COM STAIN *3,5 X 15* CM | SINAPI | M | 143.64 | 53.95 | 7749.38
5.3.3 | 105092 | PEÇAS DAS TESOURAS TRATADAS COM STAIN *7 X 22* CM | SINAPI | M | 13.44 | 132.95 | 1786.85
5.3.4 | IND C 04 | CUMEEIRA NORMAL PARA TELHA TRAPEZOIDAL DE AÇO, E = 0,5 MM, INCLUSO ACESSÓRIOS DE FIXAÇÃO E IÇAMENTO | PRÓPRIA | M | 58.93 | 79.48 | 4683.76
5.3.5 | 94449 | TELHAMENTO COM TELHA ONDULADA DE FIBRA DE VIDRO E = 0,6 MM, PARA TELHADO COM INCLINAÇÃO MAIOR QUE 10°, COM ATÉ 2 ÁGUAS, INCLUSO IÇAMENTO. AF_07/2019 | SINAPI | M2 | 18.2 | 72.98 | 1328.24
5.3.6 | 94216 | TELHAMENTO COM TELHA METÁLICA TERMOACÚSTICA E = 50 MM, COM ATÉ 2 ÁGUAS, PRE-PINTURA DE COR BRANCA NAS DUAS FACES, NUCLEO EM POLIISOCIANURATO (PIR) | SINAPI | M2 | 856.53 | 201.44 | 172539.4
6 | Sistema de vedação vertical | [5 empty] | 44518.64
6.1 | IND C 72 | PAREDES - FECHAMENTO EM MADEIRA ENCAIXE TIPO MACHO E FÊMEA (15x3,5 cm) E = 44MM | PRÓPRIA | M2 | 298.03 | 144.97 | 43205.41
6.2 | 98458 | DIV01 - PAINEL EM MADEIRA COMPENSADO NAVAL E = 10MM | SINAPI | M2 | 9.03 | 145.43 | 1313.23
7 | Esquadrias | [5 empty] | 150108.99
7.1 | IND C 50 | P01 - FOLHA DE ABRIR C/ POLICABORNATO ALVEOLAR E BRISE | PRÓPRIA | UN | 7 | 2953.43 | 20674.01
7.2 | IND C 51 | P02 - FOLHA DE ABRIR QUADRO DE MADEIRA COM TELA DE NYLON | PRÓPRIA | UN | 2 | 2950.57 | 5901.14
7.3 | IND C 52 PRÓPRIA | P04 - 01 FOLHA DE ABRIR DIVISÓRIAS DV1 COMPENSADO NAVAL | PRÓPRIA | UN | 4 | 1268.42 | 5073.68
7.4 | IND C 53 | P03 - PORTA 01 FOLHA DE MADEIRA C/ STAIN BARRA DE APOIO PNE E CHAPA METÁLICA | PRÓPRIA | UN | 1 | 2437.42 | 2437.42
7.5 | IND C 54 | P05 - FOLHAS DE CORRER C/ QUADRO DE MADEIRA E TELA DE NYLON | PRÓPRIA | UN | 2 | 5483.02 | 10966.04
7.6 | IND C 55 | JA01 - FIXO - QUADRO DE MADEIRA COM TELA DE NYLON | PRÓPRIA | UN | 2 | 1485 | 2970
7.7 | IND C 56 | JA02 - FIXO - QUADRO DE MADEIRA COM TELA DE NYLON | PRÓPRIA | UN | 5 | 1125.21 | 5626.05
7.8 | IND C 61 | JA03 - FIXO - QUADRO DE MADEIRA COM POLICARBONATO ALVEOLAR CRISTAL | PRÓPRIA | UN | 1 | 697.33 | 697.33
7.9 | IND C 57 | JA04 - FIXO - QUADRO DE MADEIRA COM TELA DE NYLON | PRÓPRIA | UN | 5 | 1946.81 | 9734.05
7.10 | IND C 58 | JA05 - FIXO - QUADRO DE MADEIRA COM TELA DE NYLON | PRÓPRIA | UN | 3 | 2754.29 | 8262.87
7.11 | IND C 59 | JA06 - FIXO - QUADRO DE MADEIRA COM TELA DE NYLON | PRÓPRIA | UN | 1 | 1093.75 | 1093.75
7.12 | IND C 60 | JA07 - FIXO - QUADRO DE MADEIRA COM TELA DE NYLON | PRÓPRIA | UN | 1 | 1422.16 | 1422.16
7.13 | IND C 62 | PN01 - BRISE FIXO MADEIRA COM TELA DE NYLON C/ VÃO DE PORTA - 735X305 | PRÓPRIA | UN | 2 | 4095.82 | 8191.64
7.14 | IND C 67 | PN02 - BRISE FIXO MADEIRA COM TELA DE NYLON C/ VÃO DE PORTA - 482X305 | PRÓPRIA | UN | 4 | 3967.54 | 15870.16
7.15 | IND C 65 | PN03 - BRISE FIXO MADEIRA COM TELA DE NYLON - 482x305 | PRÓPRIA | UN | 2 | 4895.48 | 9790.96
7.16 | IND C 64 | PN04 - BRISE FIXO MADEIRA - 657X305 | PRÓPRIA | UN | 2 | 2251.13 | 4502.26
7.17 | IND C 68 | PN05 - BRISE FIXO MADEIRA - 160X305 | PRÓPRIA | UN | 2 | 548.22 | 1096.44
7.18 | IND C 179 | PN 07 - BRISES DE MADEIRA PÓRTICO FRONTAL 2,5 X 5,0 CM, PROTEGIDO COM STAIN | PRÓPRIA | M2 | 2 | 3007.41 | 6014.82
7.19 | 24.08.020 | CORRIMÃO DUPLO EM TUBO DE AÇO INOXIDÁVEL ESCOVADO, COM DIÂMETRO DE 1 1/2" E MONTANTES COM DIÂMETRO DE 2" | SP OBRAS | M | 23.1 | 757.01 | 17486.93
7.20 | IND C 69 | CG1 - GUARDA-CORPO EM MADEIRA C/ CABOS DE AÇO | PRÓPRIA | M | 79.54 | 131.83 | 10485.76
7.21 | IND C 190 | BANCO COLETIVO EM MADEIRA - FACHADA FRONTAL | PRÓPRIA | UN | 1 | 1811.52 | 1811.52
8 | Sistema de pisos | [5 empty] | 323704.87
8.1 | 101746 | ASSOALHO DE MADEIRA. AF_09/2020 | SINAPI | M2 | 641.19 | 349.76 | 224262.61
8.2 | 102202 | ACABAMENTO E PROTEÇÃO DE MADEIRA - STAIN - 2 DEMÃOS | SINAPI | M2 | 1282.38 | 47.2 | 60528.34
8.3 | 101094 | PISO PODOTÁTIL DE ALERTA OU DIRECIONAL, DE BORRACHA, ASSENTADO SOBRE ARGAMASSA. AF_05/2020 | SINAPI | M | 29.4 | 152.15 | 4473.21
8.4 | 97083 | COMPACTAÇÃO MECÂNICA DE SOLO PARA EXECUÇÃO DE RADIER, PISO DE CONCRETO OU LAJE SOBRE SOLO, COM COMPACTADOR DE SOLOS A PERCUSSÃO. AF_09/2021 | SINAPI | M2 | 129.59 | 3.52 | 456.16
8.5 | 96622 | LASTRO COM MATERIAL GRANULAR, APLICADO EM PISOS OU LAJES SOBRE SOLO, ESPESSURA DE *5 CM*. AF_01/2024 | SINAPI | M3 | 6.48 | 201.47 | 1305.53
8.6 | 94992 | EXECUÇÃO DE PASSEIO (CALÇADA) OU PISO DE CONCRETO COM CONCRETO MOLDADO IN LOCO, FEITO EM OBRA, ACABAMENTO CONVENCIONAL, ESPESSURA 6 CM, ARMADO. AF_08/2022 | SINAPI | M2 | 129.59 | 83.46 | 10815.58
8.7 | IND C 70 | ESCADA DE MADEIRA | PRÓPRIA | M | 14.48 | 733.47 | 10620.65
8.8 | IND C 71 | RAMPA DE MADEIRA | PRÓPRIA | UN | 1 | 11242.79 | 11242.79
9 | Pintura e acabamentos | [5 empty] | 34227.26
9.1 | 102229 | PINTURA TINTA DE ACABAMENTO (PIGMENTADA) ESMALTE SINTÉTICO ACETINADO EM MADEIRA, 3 DEMÃOS. AF_01/2021 | SINAPI | M2 | 199.27 | 26.3 | 5240.8
9.2 | 102202 | ACABAMENTO E PROTEÇÃO DE MADEIRA - STAIN - 2 DEMÃOS | SINAPI | M2 | 614.12 | 47.2 | 28986.46
10 | Sistema Fotovoltáico Pequeno | [5 empty] | 108254.94
10.1 | Serviços preliminares - Cercamento | [5 empty] | 12881.1
10.1.1 | 98524 | LIMPEZA MANUAL DE VEGETAÇÃO EM TERRENO COM ENXADA. AF_03/2024 | SINAPI | M2 | 235.8 | 4.95 | 1167.21
10.1.2 | 98522 | ALAMBRADO EM MOURÕES DE CONCRETO, COM TELA DE ARAME GALVANIZADO (INCLUSIVE MURETA EM CONCRETO). AF_05/2018 | SINAPI | M | 62.85 | 151.46 | 9519.26
10.1.3 | IND C 273 | PORTÃO TUBULAR EM TELA DE AÇO GALVANIZADO ATÉ 2,50 M DE ALTURA, COMPLETO | PRÓPRIA | M2 | 2.1 | 1045.06 | 2194.63
10.2 | Abrigo do sistema fotovoltáico | [5 empty] | 23642.46
10.2.1 | Movimentação de terra | [5 empty] | 507.14
10.2.1.1 | 93358 | ESCAVAÇÃO MANUAL DE VALA. AF_09/2024 | SINAPI | M3 | 3.8 | 92.01 | 349.64
10.2.1.2 | 93382 | REATERRO MANUAL DE VALAS, COM COMPACTADOR DE SOLOS DE PERCUSSÃO. AF_08/2023 | SINAPI | M3 | 3.5 | 29.52 | 103.32
10.2.1.3 | 101616 | PREPARO DE FUNDO DE VALA COM LARGURA MENOR QUE 1,5 M (ACERTO DO SOLO NATURAL). AF_08/2020 | SINAPI | M2 | 8.05 | 6.73 | 54.18
10.2.2 | Fundação | [5 empty] | 3119.45
10.2.2.1 | Sapatas | [5 empty] | 976.3
10.2.2.1.1 | 96619 | LASTRO DE CONCRETO MAGRO, APLICADO EM BLOCOS DE COROAMENTO OU SAPATAS, ESPESSURA DE 5 CM. AF_01/2024 | SINAPI | M2 | 3.24 | 42.36 | 137.25
10.2.2.1.2 | 96556 | CONCRETAGEM DE SAPATA, FCK 30 MPA, COM USO DE JERICA - LANÇAMENTO, ADENSAMENTO E ACABAMENTO. AF_01/2024 | SINAPI | M3 | 0.3 | 972.41 | 291.72
10.2.2.1.3 | 96535 | FABRICAÇÃO, MONTAGEM E DESMONTAGEM DE FÔRMA PARA SAPATA, EM MADEIRA SERRADA, E=25 MM, 4 UTILIZAÇÕES. AF_01/2024 | SINAPI | M2 | 2.4 | 130.62 | 313.49
10.2.2.1.4 | 104918 | ARMAÇÃO DE SAPATA ISOLADA, VIGA BALDRAME E SAPATA CORRIDA UTILIZANDO AÇO CA-50 DE 8 MM - MONTAGEM. AF_01/2024 | SINAPI | KG | 14.98 | 15.61 | 233.84
10.2.2.2 | Baldrames | [5 empty] | 1701.23
10.2.2.2.1 | 96619 | LASTRO DE CONCRETO MAGRO, APLICADO EM BLOCOS DE COROAMENTO OU SAPATAS, ESPESSURA DE 5 CM. AF_01/2024 | SINAPI | M2 | 4.81 | 42.36 | 203.75
10.2.2.2.2 | 96555 | CONCRETAGEM DE BLOCO DE COROAMENTO OU VIGA BALDRAME, FCK 30 MPA, COM USO DE JERICA - LANÇAMENTO, ADENSAMENTO E ACABAMENTO. AF_01/2024 | SINAPI | M3 | 0.46 | 814.09 | 374.48
10.2.2.2.3 | 96536 | FABRICAÇÃO, MONTAGEM E DESMONTAGEM DE FÔRMA PARA VIGA BALDRAME, EM MADEIRA SERRADA, E=25 MM, 4 UTILIZAÇÕES. AF_01/2024 | SINAPI | M2 | 6.17 | 64.01 | 394.94
10.2.2.2.4 | 104916 | ARMAÇÃO DE SAPATA ISOLADA, VIGA BALDRAME E SAPATA CORRIDA UTILIZANDO AÇO CA-60 DE 5 MM - MONTAGEM. AF_01/2024 | SINAPI | KG | 12.01 | 17.88 | 214.74
10.2.2.2.5 | 104919 | ARMAÇÃO DE SAPATA ISOLADA, VIGA BALDRAME E SAPATA CORRIDA UTILIZANDO AÇO CA-50 DE 10 MM - MONTAGEM. AF_01/2024 | SINAPI | KG | 36.85 | 13.93 | 513.32
10.2.2.3 | Pilares-apoio | [5 empty] | 441.92
10.2.2.3.1 | 92419 | MONTAGEM E DESMONTAGEM DE FÔRMA DE PILARES RETANGULARES E ESTRUTURAS SIMILARES, PÉ-DIREITO SIMPLES, EM CHAPA DE MADEIRA COMPENSADA RESINADA, 4 UTILIZAÇÕES. AF_09/2020 | SINAPI | M2 | 1.52 | 96.94 | 147.35
10.2.2.3.2 | 92759 | ARMAÇÃO DE PILAR OU VIGA DE ESTRUTURA CONVENCIONAL DE CONCRETO ARMADO UTILIZANDO AÇO CA-60 DE 5,0 MM - MONTAGEM. AF_06/2022 | SINAPI | KG | 2.29 | 15.16 | 34.72
10.2.2.3.3 | 92763 | ARMAÇÃO DE PILAR OU VIGA DE ESTRUTURA CONVENCIONAL DE CONCRETO ARMADO UTILIZANDO AÇO CA-50 DE 12,5 MM - MONTAGEM. AF_06/2022 | SINAPI | KG | 13.56 | 10.27 | 139.26
10.2.2.3.4 | 103669 | CONCRETAGEM DE PILARES, FCK = 25 MPA, COM USO DE BALDES - LANÇAMENTO, ADENSAMENTO E ACABAMENTO. AF_02/2022 | SINAPI | M3 | 0.12 | 1004.91 | 120.59
10.2.3 | Superestrutura | [5 empty] | 9752.65
10.2.3.1 | Alvenaria estrutural | [5 empty] | 5843.17
10.2.3.1.1 | 89472 | ALVENARIA DE BLOCOS DE CONCRETO ESTRUTURAL 14X19X39 CM (ESPESSURA 14 CM), FBK = 14 MPA, UTILIZANDO COLHER DE PEDREIRO. AF_10/2022 | SINAPI | M2 | 33.9 | 134.14 | 4547.35
10.2.3.1.2 | 89998 | ARMAÇÃO DE CINTA DE ALVENARIA ESTRUTURAL; DIÂMETRO DE 10,0 MM. AF_09/2021 | SINAPI | KG | 10.75 | 11.22 | 120.62
10.2.3.1.3 | 89996 | ARMAÇÃO VERTICAL DE ALVENARIA ESTRUTURAL; DIÂMETRO DE 10,0 MM. AF_09/2021 | SINAPI | KG | 20.58 | 11.79 | 242.64
10.2.3.1.4 | 90000 | ARMAÇÃO DE VERGA E CONTRAVERGA DE ALVENARIA ESTRUTURAL; DIÂMETRO DE 10,0 MM. AF_09/2021 | SINAPI | KG | 8.47 | 14.14 | 119.77
10.2.3.1.5 | 89993 | GRAUTEAMENTO VERTICAL EM ALVENARIA ESTRUTURAL. AF_09/2021 | SINAPI | M3 | 0.35 | 1147.23 | 401.53
10.2.3.1.6 | 89995 | GRAUTEAMENTO DE CINTA SUPERIOR OU DE VERGA EM ALVENARIA ESTRUTURAL. AF_09/2021 | SINAPI | M3 | 0.29 | 1108.77 | 321.54
10.2.3.1.7 | 89994 | GRAUTEAMENTO DE CINTA INTERMEDIÁRIA OU DE CONTRAVERGA EM ALVENARIA ESTRUTURAL. AF_09/2021 | SINAPI | M3 | 0.09 | 996.88 | 89.72
10.2.3.2 | Cobertura | [5 empty] | 3909.48
10.2.3.2.1 | 92543 | TRAMA DE MADEIRA COMPOSTA POR TERÇAS PARA TELHADOS DE ATÉ 2 ÁGUAS PARA TELHA ONDULADA DE FIBROCIMENTO, METÁLICA, PLÁSTICA OU TERMOACÚSTICA, INCLUSO TRANSPORTE VERTICAL. AF_07/2019 | SINAPI | M2 | 17.71 | 19.31 | 341.98
10.2.3.2.2 | 94216 | TELHAMENTO COM TELHA METÁLICA TERMOACÚSTICA E = 50 MM, COM ATÉ 2 ÁGUAS, PRE-PINTURA DE COR BRANCA NAS DUAS FACES, NUCLEO EM POLIISOCIANURATO (PIR) | SINAPI | M2 | 17.71 | 201.44 | 3567.5
10.2.4 | Piso de concreto | [5 empty] | 1254.19
10.2.4.1 | 97083 | COMPACTAÇÃO MECÂNICA DE SOLO PARA EXECUÇÃO DE RADIER, PISO DE CONCRETO OU LAJE SOBRE SOLO, COM COMPACTADOR DE SOLOS A PERCUSSÃO. AF_09/2021 | SINAPI | M2 | 17.71 | 3.52 | 62.34
10.2.4.2 | 96622 | LASTRO COM MATERIAL GRANULAR, APLICADO EM PISOS OU LAJES SOBRE SOLO, ESPESSURA DE *5 CM*. AF_01/2024 | SINAPI | M3 | 0.89 | 201.47 | 179.31
10.2.4.3 | 97087 | CAMADA SEPARADORA PARA EXECUÇÃO DE RADIER, PISO DE CONCRETO OU LAJE SOBRE SOLO, EM LONA PLÁSTICA. AF_09/2021 | SINAPI | M2 | 17.71 | 2.79 | 49.41
10.2.4.4 | IND C 175 | PISO DE CONCRETO COM CONCRETO MOLDADO IN LOCO, PREPARO MANUAL C15, ACABAMENTO CONVENCIONAL, NÃO ARMADO. | PRÓPRIA | M3 | 1.24 | 776.72 | 963.13
10.2.5 | Acabamento e Esquadrias | [5 empty] | 6714.68
10.2.5.1 | 87879 | CHAPISCO APLICADO EM ALVENARIAS E ESTRUTURAS DE CONCRETO INTERNAS, COM COLHER DE PEDREIRO. ARGAMASSA TRAÇO 1:3 COM PREPARO EM BETONEIRA 400L. AF_10/2022 | SINAPI | M2 | 33.9 | 4.89 | 165.77
10.2.5.2 | 87905 | CHAPISCO APLICADO EM ALVENARIA (COM PRESENÇA DE VÃOS) E ESTRUTURAS DE CONCRETO DE FACHADA, COM COLHER DE PEDREIRO. ARGAMASSA TRAÇO 1:3 COM PREPARO EM BETONEIRA 400L. AF_10/2022 | SINAPI | M2 | 33.9 | 8.55 | 289.85
10.2.5.3 | 87777 | EMBOÇO OU MASSA ÚNICA EM ARGAMASSA TRAÇO 1:2:8, PREPARO MANUAL, APLICADA MANUALMENTE EM PANOS DE FACHADA COM PRESENÇA DE VÃOS, ESPESSURA DE 25 MM. AF_08/2022 | SINAPI | M2 | 67.8 | 60.26 | 4085.63
10.2.5.4 | IND C 271 | J01 - FIXO - JANELA VENEZIANA TOMADA DE AR EM ALUMÍNIO - 100 X 30 CM | PRÓPRIA | UN | 3 | 401.94 | 1205.82
10.2.5.5 | 94807 | PORTA EM AÇO DE ABRIR TIPO VENEZIANA SEM GUARNIÇÃO, 106X210CM, FIXAÇÃO COM PARAFUSOS - FORNECIMENTO E INSTALAÇÃO. | SINAPI | UN | 1 | 750.43 | 750.43
10.2.5.6 | 100757 | PINTURA COM TINTA ALQUÍDICA DE ACABAMENTO (ESMALTE SINTÉTICO ACETINADO) PULVERIZADA SOBRE SUPERFÍCIES METÁLICAS (EXCETO PERFIL) EXECUTADO EM OBRA (02 DEMÃOS). AF_01/2020_PE | SINAPI | M2 | 4.2 | 51.71 | 217.18
10.2.6 | Revestimento | [5 empty] | 2294.35
10.2.6.1 | 88497 | EMASSAMENTO COM MASSA LÁTEX, APLICAÇÃO EM PAREDE, DUAS DEMÃOS, LIXAMENTO MANUAL. AF_04/2023 | SINAPI | M2 | 67.8 | 19.69 | 1334.98
10.2.6.2 | 88489 | PINTURA LÁTEX ACRÍLICA PREMIUM, APLICAÇÃO MANUAL EM PAREDES, DUAS DEMÃOS. AF_04/2023 | SINAPI | M2 | 67.8 | 14.15 | 959.37
10.3 | Circuitos e luminárias | [5 empty] | 7543.02
10.3.1 | 101879 | QUADRO DE DISTRIBUIÇÃO DE ENERGIA EM CHAPA DE AÇO GALVANIZADO, DE EMBUTIR, COM BARRAMENTO TRIFÁSICO, PARA 24 DISJUNTORES DIN 100A - FORNECIMENTO E INSTALAÇÃO. AF_10/2020 | SINAPI | UN | 1 | 610 | 610
10.3.2 | 92004 | TOMADA MÉDIA DE EMBUTIR (2 MÓDULOS), 2P+T 10 A, INCLUINDO SUPORTE E PLACA - FORNECIMENTO E INSTALAÇÃO. AF_03/2023 | SINAPI | UN | 1 | 62.8 | 62.8
10.3.3 | 93672 | DISJUNTOR TRIPOLAR TIPO DIN, CORRENTE NOMINAL DE 40A - FORNECIMENTO E INSTALAÇÃO. AF_10/2020 | SINAPI | UN | 1 | 89.69 | 89.69
10.3.4 | 93667 | DISJUNTOR TRIPOLAR TIPO DIN, CORRENTE NOMINAL DE 10A - FORNECIMENTO E INSTALAÇÃO. AF_10/2020 | SINAPI | UN | 2 | 70.72 | 141.44
10.3.5 | 93653 | DISJUNTOR MONOPOLAR TIPO DIN, CORRENTE NOMINAL DE 10A - FORNECIMENTO E INSTALAÇÃO. AF_10/2020 | SINAPI | UN | 2 | 11.86 | 23.72
10.3.6 | 93655 | DISJUNTOR MONOPOLAR TIPO DIN, CORRENTE NOMINAL DE 20A - FORNECIMENTO E INSTALAÇÃO. AF_10/2020 | SINAPI | UN | 1 | 13.94 | 13.94
10.3.7 | 97667 | ELETRODUTO FLEXÍVEL CORRUGADO, PEAD, DN 50 (1 1/2"), PARA REDE ENTERRADA DE DISTRIBUIÇÃO DE ENERGIA ELÉTRICA - FORNECIMENTO E INSTALAÇÃO. AF_12/2021 | SINAPI | M | 39.2 | 11.08 | 434.34
10.3.8 | 97668 | ELETRODUTO FLEXÍVEL CORRUGADO, PEAD, DN 63 (2"), PARA REDE ENTERRADA DE DISTRIBUIÇÃO DE ENERGIA ELÉTRICA - FORNECIMENTO E INSTALAÇÃO. AF_12/2021 | SINAPI | M | 31.3 | 15.81 | 494.85
10.3.9 | 95727 | ELETRODUTO RÍGIDO SOLDÁVEL, PVC, DN 25 MM (3/4"), APARENTE - FORNECIMENTO E INSTALAÇÃO. AF_10/2022 | SINAPI | M | 30.1 | 22.58 | 679.66
10.3.10 | 95728 | ELETRODUTO RÍGIDO SOLDÁVEL, PVC, DN 32 MM (1"), APARENTE - FORNECIMENTO E INSTALAÇÃO. AF_10/2022 | SINAPI | M | 1 | 29.39 | 29.39
10.3.11 | 91931 | CABO DE COBRE FLEXÍVEL ISOLADO, 6 MM², ANTI-CHAMA 0,6/1,0 KV, PARA CIRCUITOS TERMINAIS - FORNECIMENTO E INSTALAÇÃO. AF_03/2023 | SINAPI | M | 327.4 | 10.43 | 3414.78
10.3.12 | 91929 | CABO DE COBRE FLEXÍVEL ISOLADO, 4 MM², ANTI-CHAMA 0,6/1,0 KV, PARA CIRCUITOS TERMINAIS - FORNECIMENTO E INSTALAÇÃO. AF_03/2023 | SINAPI | M | 76.5 | 7.4 | 566.1
10.3.13 | 91927 | CABO DE COBRE FLEXÍVEL ISOLADO, 2,5 MM², ANTI-CHAMA 0,6/1,0 KV, PARA CIRCUITOS TERMINAIS - FORNECIMENTO E INSTALAÇÃO. AF_03/2023 | SINAPI | M | 111.1 | 5.02 | 557.72
10.3.14 | 100910 | LUMINÁRIA TIPO CALHA, DE SOBREPOR, COM ALETAS E REFLETORES EM ALUMINIO, COM 2 LÂMPADAS TUBULARES LED DE 18 W, SEM REATOR - FORNECIMENTO E INSTALAÇÃO. | SINAPI | UN | 2 | 195.56 | 391.12
10.3.15 | 91953 | INTERRUPTOR SIMPLES (1 MÓDULO), 10A/250V, INCLUINDO SUPORTE E PLACA - FORNECIMENTO E INSTALAÇÃO. AF_03/2023 | SINAPI | UN | 1 | 33.47 | 33.47
10.4 | Equipamentos | [5 empty] | 64188.36
10.4.1 | 103506 | INVERSOR SOLAR FOTOVOLTAICO, HIBRIDO, 380/220 V, TRIFASICO, 2 MPPT, 8 kW - FORNECIMENTO E INSTALAÇÃO. | SINAPI | UN | 1 | 13778.42 | 13778.42
10.4.2 | IND C 802 | BATERIA DE LÍTIO 48V 100Ah PARA SISTEMA FOTOVOLTAICO | PRÓPRIA | UN | 6 | 6149 | 36894
10.4.3 | IND C 803 | STRING BOX, DE SOBREPOR/CAIXA DE JUNCAO, DE SOBREPOR, *210* X*210* X *110* MM, 20 A, 2 ENTRADAS E 2 SAIDAS, COM DPS CLASSE II E CHAVE SECCIONADORA, QUADRO EM POLICARBONATO. | PRÓPRIA | UN | 2 | 546.59 | 1093.18
10.4.4 | IND C 805 | MÓDULO 01 PLACA SOLAR FOTOVOLTAICA MONOCRISTALINO - 550WP - 2,20 X 1,10, INCLUSO ESTRUTURA DE FIXAÇÃO | PRÓPRIA | UND | 14 | 887.34 | 12422.76
11 | Sistema de Captação, Adução e Tratamento de Água | [5 empty] | 102963.66
11.1 | Serviços preliminares - Cercamento | [5 empty] | 12522.71
11.1.1 | 98524 | LIMPEZA MANUAL DE VEGETAÇÃO EM TERRENO COM ENXADA. AF_03/2024 | SINAPI | M2 | 287.32 | 4.95 | 1422.23
11.1.2 | 98522 | ALAMBRADO EM MOURÕES DE CONCRETO, COM TELA DE ARAME GALVANIZADO (INCLUSIVE MURETA EM CONCRETO). AF_05/2018 | SINAPI | M | 58.8 | 151.46 | 8905.85
11.1.3 | IND C 273 | PORTÃO TUBULAR EM TELA DE AÇO GALVANIZADO ATÉ 2,50 M DE ALTURA, COMPLETO | PRÓPRIA | M2 | 2.1 | 1045.06 | 2194.63
11.2 | Poço raso | [5 empty] | 19938.94
11.2.1 | Escavação e estrutura | [5 empty] | 15488.62
11.2.1.1 | IND C 850 | POÇO RASO CIRCULAR PARA ABASTECIMENTO, EM CONCRETO PRÉ-MOLDADO, DIÂMETRO INTERNO = 1,5 M. | SINAPI | M | 14 | 1054.95 | 14769.3
11.2.1.2 | 97740 | PEÇA CIRCULAR PRÉ-MOLDADA, VOLUME DE CONCRETO ACIMA DE 100 LITROS, TAXA DE AÇO APROXIMADA DE 30KG/M³. AF_03/2024 | SINAPI | M3 | 0.31 | 2320.39 | 719.32
11.2.2 | Diversos | [5 empty] | 4450.32
11.2.2.1 | 102128 | MOTO BOMBA SUBMERSÍVEL Q= 3 A 20 M³/H, Hman= 13 A 5 MCA, POTÊNCIA 1 CV - FORNECIMENTO E INSTALAÇÃO. | SINAPI | UN | 1 | 4450.32 | 4450.32
11.3 | Tubulação de adução | [5 empty] | 1170.79
11.3.1 | 93358 | ESCAVAÇÃO MANUAL DE VALA. AF_09/2024 | SINAPI | M3 | 7.21 | 92.01 | 663.39
11.3.2 | 93382 | REATERRO MANUAL DE VALAS, COM COMPACTADOR DE SOLOS DE PERCUSSÃO. AF_08/2023 | SINAPI | M3 | 8.57 | 29.52 | 252.99
11.3.3 | 94648 | TUBO, PVC, SOLDÁVEL, DE 25MM, INSTALADO EM RESERVAÇÃO PREDIAL DE ÁGUA - FORNECIMENTO E INSTALAÇÃO. AF_04/2024 | SINAPI | M | 18.3 | 7.23 | 132.31
11.3.4 | 89408 | JOELHO 90 GRAUS, PVC, SOLDÁVEL, DN 25MM, INSTALADO EM RAMAL DE DISTRIBUIÇÃO DE ÁGUA - FORNECIMENTO E INSTALAÇÃO. AF_06/2022 | SINAPI | UN | 4 | 9.39 | 37.56
11.3.5 | 94489 | REGISTRO DE ESFERA, PVC, SOLDÁVEL, COM VOLANTE, DN 25 MM - FORNECIMENTO E INSTALAÇÃO. AF_08/2021 | SINAPI | UN | 2 | 42.27 | 84.54
11.4 | SALTAz - Estação de Tratamento | [5 empty] | 66207.72
11.4.1 | Casa de bomba | [5 empty] | 23625.34
11.4.1.1 | Movimentação de terra | [5 empty] | 490.02
11.4.1.1.1 | 93358 | ESCAVAÇÃO MANUAL DE VALA. AF_09/2024 | SINAPI | M3 | 3.8 | 92.01 | 349.64
11.4.1.1.2 | 93382 | REATERRO MANUAL DE VALAS, COM COMPACTADOR DE SOLOS DE PERCUSSÃO. AF_08/2023 | SINAPI | M3 | 2.92 | 29.52 | 86.2
11.4.1.1.3 | 101616 | PREPARO DE FUNDO DE VALA COM LARGURA MENOR QUE 1,5 M (ACERTO DO SOLO NATURAL). AF_08/2020 | SINAPI | M2 | 8.05 | 6.73 | 54.18
11.4.1.2 | Fundação | [5 empty] | 3119.45
11.4.1.2.1 | Sapatas | [5 empty] | 976.3
11.4.1.2.1.1 | 96619 | LASTRO DE CONCRETO MAGRO, APLICADO EM BLOCOS DE COROAMENTO OU SAPATAS, ESPESSURA DE 5 CM. AF_01/2024 | SINAPI | M2 | 3.24 | 42.36 | 137.25
11.4.1.2.1.2 | 96556 | CONCRETAGEM DE SAPATA, FCK 30 MPA, COM USO DE JERICA - LANÇAMENTO, ADENSAMENTO E ACABAMENTO. AF_01/2024 | SINAPI | M3 | 0.3 | 972.41 | 291.72
11.4.1.2.1.3 | 96535 | FABRICAÇÃO, MONTAGEM E DESMONTAGEM DE FÔRMA PARA SAPATA, EM MADEIRA SERRADA, E=25 MM, 4 UTILIZAÇÕES. AF_01/2024 | SINAPI | M2 | 2.4 | 130.62 | 313.49
11.4.1.2.1.4 | 104918 | ARMAÇÃO DE SAPATA ISOLADA, VIGA BALDRAME E SAPATA CORRIDA UTILIZANDO AÇO CA-50 DE 8 MM - MONTAGEM. AF_01/2024 | SINAPI | KG | 14.98 | 15.61 | 233.84
11.4.1.2.2 | Baldrames | [5 empty] | 1701.23
11.4.1.2.2.1 | 96619 | LASTRO DE CONCRETO MAGRO, APLICADO EM BLOCOS DE COROAMENTO OU SAPATAS, ESPESSURA DE 5 CM. AF_01/2024 | SINAPI | M2 | 4.81 | 42.36 | 203.75
11.4.1.2.2.2 | 96555 | CONCRETAGEM DE BLOCO DE COROAMENTO OU VIGA BALDRAME, FCK 30 MPA, COM USO DE JERICA - LANÇAMENTO, ADENSAMENTO E ACABAMENTO. AF_01/2024 | SINAPI | M3 | 0.46 | 814.09 | 374.48
11.4.1.2.2.3 | 96536 | FABRICAÇÃO, MONTAGEM E DESMONTAGEM DE FÔRMA PARA VIGA BALDRAME, EM MADEIRA SERRADA, E=25 MM, 4 UTILIZAÇÕES. AF_01/2024 | SINAPI | M2 | 6.17 | 64.01 | 394.94
11.4.1.2.2.4 | 104916 | ARMAÇÃO DE SAPATA ISOLADA, VIGA BALDRAME E SAPATA CORRIDA UTILIZANDO AÇO CA-60 DE 5 MM - MONTAGEM. AF_01/2024 | SINAPI | KG | 12.01 | 17.88 | 214.74
11.4.1.2.2.5 | 104919 | ARMAÇÃO DE SAPATA ISOLADA, VIGA BALDRAME E SAPATA CORRIDA UTILIZANDO AÇO CA-50 DE 10 MM - MONTAGEM. AF_01/2024 | SINAPI | KG | 36.85 | 13.93 | 513.32
11.4.1.2.3 | Pilares-apoio | [5 empty] | 441.92
11.4.1.2.3.1 | 92419 | MONTAGEM E DESMONTAGEM DE FÔRMA DE PILARES RETANGULARES E ESTRUTURAS SIMILARES, PÉ-DIREITO SIMPLES, EM CHAPA DE MADEIRA COMPENSADA RESINADA, 4 UTILIZAÇÕES. AF_09/2020 | SINAPI | M2 | 1.52 | 96.94 | 147.35
11.4.1.2.3.2 | 92759 | ARMAÇÃO DE PILAR OU VIGA DE ESTRUTURA CONVENCIONAL DE CONCRETO ARMADO UTILIZANDO AÇO CA-60 DE 5,0 MM - MONTAGEM. AF_06/2022 | SINAPI | KG | 2.29 | 15.16 | 34.72
11.4.1.2.3.3 | 92763 | ARMAÇÃO DE PILAR OU VIGA DE ESTRUTURA CONVENCIONAL DE CONCRETO ARMADO UTILIZANDO AÇO CA-50 DE 12,5 MM - MONTAGEM. AF_06/2022 | SINAPI | KG | 13.56 | 10.27 | 139.26
11.4.1.2.3.4 | 103669 | CONCRETAGEM DE PILARES, FCK = 25 MPA, COM USO DE BALDES - LANÇAMENTO, ADENSAMENTO E ACABAMENTO. AF_02/2022 | SINAPI | M3 | 0.12 | 1004.91 | 120.59
11.4.1.3 | Superestrutura | [5 empty] | 9752.65
11.4.1.3.1 | Alvenaria estrutural | [5 empty] | 5843.17
11.4.1.3.1.1 | 89472 | ALVENARIA DE BLOCOS DE CONCRETO ESTRUTURAL 14X19X39 CM (ESPESSURA 14 CM), FBK = 14 MPA, UTILIZANDO COLHER DE PEDREIRO. AF_10/2022 | SINAPI | M2 | 33.9 | 134.14 | 4547.35
11.4.1.3.1.2 | 89998 | ARMAÇÃO DE CINTA DE ALVENARIA ESTRUTURAL; DIÂMETRO DE 10,0 MM. AF_09/2021 | SINAPI | KG | 10.75 | 11.22 | 120.62
11.4.1.3.1.3 | 89996 | ARMAÇÃO VERTICAL DE ALVENARIA ESTRUTURAL; DIÂMETRO DE 10,0 MM. AF_09/2021 | SINAPI | KG | 20.58 | 11.79 | 242.64
11.4.1.3.1.4 | 90000 | ARMAÇÃO DE VERGA E CONTRAVERGA DE ALVENARIA ESTRUTURAL; DIÂMETRO DE 10,0 MM. AF_09/2021 | SINAPI | KG | 8.47 | 14.14 | 119.77
11.4.1.3.1.5 | 89993 | GRAUTEAMENTO VERTICAL EM ALVENARIA ESTRUTURAL. AF_09/2021 | SINAPI | M3 | 0.35 | 1147.23 | 401.53
11.4.1.3.1.6 | 89995 | GRAUTEAMENTO DE CINTA SUPERIOR OU DE VERGA EM ALVENARIA ESTRUTURAL. AF_09/2021 | SINAPI | M3 | 0.29 | 1108.77 | 321.54
11.4.1.3.1.7 | 89994 | GRAUTEAMENTO DE CINTA INTERMEDIÁRIA OU DE CONTRAVERGA EM ALVENARIA ESTRUTURAL. AF_09/2021 | SINAPI | M3 | 0.09 | 996.88 | 89.72
11.4.1.3.2 | Cobertura | [5 empty] | 3909.48
11.4.1.3.2.1 | 92543 | TRAMA DE MADEIRA COMPOSTA POR TERÇAS PARA TELHADOS DE ATÉ 2 ÁGUAS PARA TELHA ONDULADA DE FIBROCIMENTO, METÁLICA, PLÁSTICA OU TERMOACÚSTICA, INCLUSO TRANSPORTE VERTICAL. AF_07/2019 | SINAPI | M2 | 17.71 | 19.31 | 341.98
11.4.1.3.2.2 | 94216 | TELHAMENTO COM TELHA METÁLICA TERMOACÚSTICA E = 50 MM, COM ATÉ 2 ÁGUAS, PRE-PINTURA DE COR BRANCA NAS DUAS FACES, NUCLEO EM POLIISOCIANURATO (PIR) | SINAPI | M2 | 17.71 | 201.44 | 3567.5
11.4.1.4 | Piso de concreto | [5 empty] | 1254.19
11.4.1.4.1 | 97083 | COMPACTAÇÃO MECÂNICA DE SOLO PARA EXECUÇÃO DE RADIER, PISO DE CONCRETO OU LAJE SOBRE SOLO, COM COMPACTADOR DE SOLOS A PERCUSSÃO. AF_09/2021 | SINAPI | M2 | 17.71 | 3.52 | 62.34
11.4.1.4.2 | 96622 | LASTRO COM MATERIAL GRANULAR, APLICADO EM PISOS OU LAJES SOBRE SOLO, ESPESSURA DE *5 CM*. AF_01/2024 | SINAPI | M3 | 0.89 | 201.47 | 179.31
11.4.1.4.3 | 97087 | CAMADA SEPARADORA PARA EXECUÇÃO DE RADIER, PISO DE CONCRETO OU LAJE SOBRE SOLO, EM LONA PLÁSTICA. AF_09/2021 | SINAPI | M2 | 17.71 | 2.79 | 49.41
11.4.1.4.4 | IND C 175 | PISO DE CONCRETO COM CONCRETO MOLDADO IN LOCO, PREPARO MANUAL C15, ACABAMENTO CONVENCIONAL, NÃO ARMADO. | PRÓPRIA | M3 | 1.24 | 776.72 | 963.13
11.4.1.5 | Acabamento e Esquadrias | [5 empty] | 6714.68
11.4.1.5.1 | 87879 | CHAPISCO APLICADO EM ALVENARIAS E ESTRUTURAS DE CONCRETO INTERNAS, COM COLHER DE PEDREIRO. ARGAMASSA TRAÇO 1:3 COM PREPARO EM BETONEIRA 400L. AF_10/2022 | SINAPI | M2 | 33.9 | 4.89 | 165.77
11.4.1.5.2 | 87905 | CHAPISCO APLICADO EM ALVENARIA (COM PRESENÇA DE VÃOS) E ESTRUTURAS DE CONCRETO DE FACHADA, COM COLHER DE PEDREIRO. ARGAMASSA TRAÇO 1:3 COM PREPARO EM BETONEIRA 400L. AF_10/2022 | SINAPI | M2 | 33.9 | 8.55 | 289.85
11.4.1.5.3 | 87777 | EMBOÇO OU MASSA ÚNICA EM ARGAMASSA TRAÇO 1:2:8, PREPARO MANUAL, APLICADA MANUALMENTE EM PANOS DE FACHADA COM PRESENÇA DE VÃOS, ESPESSURA DE 25 MM. AF_08/2022 | SINAPI | M2 | 67.8 | 60.26 | 4085.63
11.4.1.5.4 | IND C 271 | J01 - FIXO - JANELA VENEZIANA TOMADA DE AR EM ALUMÍNIO - 100 X 30 CM | PRÓPRIA | UN | 3 | 401.94 | 1205.82
11.4.1.5.5 | 94807 | PORTA EM AÇO DE ABRIR TIPO VENEZIANA SEM GUARNIÇÃO, 106X210CM, FIXAÇÃO COM PARAFUSOS - FORNECIMENTO E INSTALAÇÃO. | SINAPI | UN | 1 | 750.43 | 750.43
11.4.1.5.6 | 100757 | PINTURA COM TINTA ALQUÍDICA DE ACABAMENTO (ESMALTE SINTÉTICO ACETINADO) PULVERIZADA SOBRE SUPERFÍCIES METÁLICAS (EXCETO PERFIL) EXECUTADO EM OBRA (02 DEMÃOS). AF_01/2020_PE | SINAPI | M2 | 4.2 | 51.71 | 217.18
11.4.1.6 | Revestimento | [5 empty] | 2294.35
11.4.1.6.1 | 88497 | EMASSAMENTO COM MASSA LÁTEX, APLICAÇÃO EM PAREDE, DUAS DEMÃOS, LIXAMENTO MANUAL. AF_04/2023 | SINAPI | M2 | 67.8 | 19.69 | 1334.98
11.4.1.6.2 | 88489 | PINTURA LÁTEX ACRÍLICA PREMIUM, APLICAÇÃO MANUAL EM PAREDES, DUAS DEMÃOS. AF_04/2023 | SINAPI | M2 | 67.8 | 14.15 | 959.37
11.4.2 | Estrutura do Reservatório | [5 empty] | 29476.76
11.4.2.1 | Serviços Preliminares | [5 empty] | 3010.01
11.4.2.1.1 | 98524 | LIMPEZA MANUAL DE VEGETAÇÃO EM TERRENO COM ENXADA. AF_03/2024 | SINAPI | M2 | 146.36 | 4.95 | 724.48
11.4.2.1.2 | 98522 | ALAMBRADO EM MOURÕES DE CONCRETO, COM TELA DE ARAME GALVANIZADO (INCLUSIVE MURETA EM CONCRETO). AF_05/2018 | SINAPI | M | 15.09 | 151.46 | 2285.53
11.4.2.2 | Movimentação de terra | [5 empty] | 479.63
11.4.2.2.1 | 93358 | ESCAVAÇÃO MANUAL DE VALA. AF_09/2024 | SINAPI | M3 | 3.72 | 92.01 | 342.28
11.4.2.2.2 | 101616 | PREPARO DE FUNDO DE VALA COM LARGURA MENOR QUE 1,5 M (ACERTO DO SOLO NATURAL). AF_08/2020 | SINAPI | M2 | 7.6 | 6.73 | 51.15
11.4.2.2.3 | 93382 | REATERRO MANUAL DE VALAS, COM COMPACTADOR DE SOLOS DE PERCUSSÃO. AF_08/2023 | SINAPI | M3 | 2.92 | 29.52 | 86.2
11.4.2.3 | Fundação | [5 empty] | 4789.69
11.4.2.3.1 | Blocos | [5 empty] | 1294.73
11.4.2.3.1.1 | 96619 | LASTRO DE CONCRETO MAGRO, APLICADO EM BLOCOS DE COROAMENTO OU SAPATAS, ESPESSURA DE 5 CM. AF_01/2024 | SINAPI | M2 | 7.6 | 42.36 | 321.94
11.4.2.3.1.2 | 96555 | CONCRETAGEM DE BLOCO DE COROAMENTO OU VIGA BALDRAME, FCK 30 MPA, COM USO DE JERICA - LANÇAMENTO, ADENSAMENTO E ACABAMENTO. AF_01/2024 | SINAPI | M3 | 0.8 | 814.09 | 651.27
11.4.2.3.1.3 | 96534 | FABRICAÇÃO, MONTAGEM E DESMONTAGEM DE FÔRMA PARA BLOCO DE COROAMENTO, EM MADEIRA SERRADA, E=25 MM, 4 UTILIZAÇÕES. AF_01/2024 | SINAPI | M2 | 1.32 | 74.05 | 97.75
11.4.2.3.1.4 | 96543 | ARMAÇÃO DE BLOCO UTILIZANDO AÇO CA-60 DE 5 MM - MONTAGEM. AF_01/2024 | SINAPI | KG | 10.58 | 21.15 | 223.77
11.4.2.3.2 | Baldrame | [5 empty] | 1619
11.4.2.3.2.1 | 96619 | LASTRO DE CONCRETO MAGRO, APLICADO EM BLOCOS DE COROAMENTO OU SAPATAS, ESPESSURA DE 5 CM. AF_01/2024 | SINAPI | M2 | 3.96 | 42.36 | 167.75
11.4.2.3.2.2 | 96555 | CONCRETAGEM DE BLOCO DE COROAMENTO OU VIGA BALDRAME, FCK 30 MPA, COM USO DE JERICA - LANÇAMENTO, ADENSAMENTO E ACABAMENTO. AF_01/2024 | SINAPI | M3 | 0.4 | 814.09 | 325.64
11.4.2.3.2.3 | 96536 | FABRICAÇÃO, MONTAGEM E DESMONTAGEM DE FÔRMA PARA VIGA BALDRAME, EM MADEIRA SERRADA, E=25 MM, 4 UTILIZAÇÕES. AF_01/2024 | SINAPI | M2 | 5.28 | 64.01 | 337.97
11.4.2.3.2.4 | 104916 | ARMAÇÃO DE SAPATA ISOLADA, VIGA BALDRAME E SAPATA CORRIDA UTILIZANDO AÇO CA-60 DE 5 MM - MONTAGEM. AF_01/2024 | SINAPI | KG | 14.75 | 17.88 | 263.73
11.4.2.3.2.5 | 104919 | ARMAÇÃO DE SAPATA ISOLADA, VIGA BALDRAME E SAPATA CORRIDA UTILIZANDO AÇO CA-50 DE 10 MM - MONTAGEM. AF_01/2024 | SINAPI | KG | 37.61 | 13.93 | 523.91
11.4.2.3.3 | Estacas | [5 empty] | 1875.96
11.4.2.3.3.1 | 101176 | ESTACA BROCA DE CONCRETO, DIÂMETRO DE 30CM, ESCAVAÇÃO MANUAL COM TRADO CONCHA, INTEIRAMENTE ARMADA. AF_05/2020 | SINAPI | M | 12 | 156.33 | 1875.96
11.4.2.4 | Superestrutura | [5 empty] | 8126.99
11.4.2.4.1 | Pilar | [5 empty] | 2317.29
11.4.2.4.1.1 | 92443 | MONTAGEM E DESMONTAGEM DE FÔRMA DE PILARES RETANGULARES E ESTRUTURAS SIMILARES, PÉ-DIREITO SIMPLES, EM CHAPA DE MADEIRA COMPENSADA PLASTIFICADA, 18 UTILIZAÇÕES. AF_09/2020 | SINAPI | M2 | 11.2 | 58.02 | 649.82
11.4.2.4.1.2 | 92759 | ARMAÇÃO DE PILAR OU VIGA DE ESTRUTURA CONVENCIONAL DE CONCRETO ARMADO UTILIZANDO AÇO CA-60 DE 5,0 MM - MONTAGEM. AF_06/2022 | SINAPI | KG | 12.98 | 15.16 | 196.78
11.4.2.4.1.3 | 92762 | ARMAÇÃO DE PILAR OU VIGA DE ESTRUTURA CONVENCIONAL DE CONCRETO ARMADO UTILIZANDO AÇO CA-50 DE 10,0 MM - MONTAGEM. AF_06/2022 | SINAPI | KG | 71.95 | 12.2 | 877.79
11.4.2.4.1.4 | 103669 | CONCRETAGEM DE PILARES, FCK = 25 MPA, COM USO DE BALDES - LANÇAMENTO, ADENSAMENTO E ACABAMENTO. AF_02/2022 | SINAPI | M3 | 0.59 | 1004.91 | 592.9
11.4.2.4.2 | Viga | [5 empty] | 2295.09
11.4.2.4.2.1 | 92431 | MONTAGEM E DESMONTAGEM DE FÔRMA DE PILARES RETANGULARES E ESTRUTURAS SIMILARES, PÉ-DIREITO SIMPLES, EM CHAPA DE MADEIRA COMPENSADA PLASTIFICADA, 10 UTILIZAÇÕES. AF_09/2020 | SINAPI | M2 | 10.56 | 68.75 | 726
11.4.2.4.2.2 | 92759 | ARMAÇÃO DE PILAR OU VIGA DE ESTRUTURA CONVENCIONAL DE CONCRETO ARMADO UTILIZANDO AÇO CA-60 DE 5,0 MM - MONTAGEM. AF_06/2022 | SINAPI | KG | 13.94 | 15.16 | 211.33
11.4.2.4.2.3 | 92762 | ARMAÇÃO DE PILAR OU VIGA DE ESTRUTURA CONVENCIONAL DE CONCRETO ARMADO UTILIZANDO AÇO CA-50 DE 10,0 MM - MONTAGEM. AF_06/2022 | SINAPI | KG | 46.22 | 12.2 | 563.88
11.4.2.4.2.4 | 103669 | CONCRETAGEM DE PILARES, FCK = 25 MPA, COM USO DE BALDES - LANÇAMENTO, ADENSAMENTO E ACABAMENTO. AF_02/2022 | SINAPI | M3 | 0.79 | 1004.91 | 793.88
11.4.2.4.3 | Laje | [5 empty] | 3514.61
11.4.2.4.3.1 | 103760 | MONTAGEM E DESMONTAGEM DE FÔRMA DE LAJE MACIÇA, PÉ-DIREITO SIMPLES, EM CHAPA DE MADEIRA COMPENSADA RESINADA E CIMBRAMENTO DE MADEIRA, 2 UTILIZAÇÕES. AF_03/2022 | SINAPI | M2 | 10.94 | 113.27 | 1239.17
11.4.2.4.3.2 | 92768 | ARMAÇÃO DE LAJE DE ESTRUTURA CONVENCIONAL DE CONCRETO ARMADO UTILIZANDO AÇO CA-60 DE 5,0 MM - MONTAGEM. AF_06/2022 | SINAPI | KG | 8.62 | 14.58 | 125.68
11.4.2.4.3.3 | 92769 | ARMAÇÃO DE LAJE DE ESTRUTURA CONVENCIONAL DE CONCRETO ARMADO UTILIZANDO AÇO CA-50 DE 6,3 MM - MONTAGEM. AF_06/2022 | SINAPI | KG | 17.29 | 13.87 | 239.81
11.4.2.4.3.4 | 92770 | ARMAÇÃO DE LAJE DE ESTRUTURA CONVENCIONAL DE CONCRETO ARMADO UTILIZANDO AÇO CA-50 DE 8,0 MM - MONTAGEM. AF_06/2022 | SINAPI | KG | 60.39 | 13.14 | 793.52
11.4.2.4.3.5 | 103682 | CONCRETAGEM DE VIGAS E LAJES, FCK=25 MPA, PARA QUALQUER TIPO DE LAJE COM BALDES EM EDIFICAÇÃO TÉRREA - LANÇAMENTO, ADENSAMENTO E ACABAMENTO. AF_02/2022 | SINAPI | M3 | 1.09 | 1024.25 | 1116.43
11.4.2.5 | Diversos | [5 empty] | 7484.74
11.4.2.5.1 | 99839 | GUARDA-CORPO DE AÇO GALVANIZADO DE 1,10M DE ALTURA, MONTANTES TUBULARES DE 1.1/2 ESPAÇADOS DE 1,20M, TRAVESSA SUPERIOR DE 2, GRADIL FORMADO POR BARRAS CHATAS EM FERRO DE 32X4,8MM, FIXADO COM CHUMBADOR MECÂNICO. AF_04/2019_PS | SINAPI | M | 13.6 | 496.34 | 6750.22
11.4.2.5.2 | 00038477 | ESCADA EXTENSIVEL EM ALUMINIO, COM SAPATAS DE BORRACHA, ALTURA FECHADA 3,60 M, ALTURA ESTENDIDA DE 6,0 A 6,30 M, LARGURA MINIMA DE 35 CM, CACIDADE *120* KG | SINAPI | UN | 1 | 734.52 | 734.52
11.4.2.6 | Revestimento | [5 empty] | 5585.7
11.4.2.6.1 | 95306 | TEXTURA ACRÍLICA, APLICAÇÃO MANUAL EM TETO, UMA DEMÃO. AF_04/2023 | SINAPI | M2 | 12.25 | 17.33 | 212.29
11.4.2.6.2 | 95305 | TEXTURA ACRÍLICA, APLICAÇÃO MANUAL EM PAREDE, UMA DEMÃO. AF_04/2023 | SINAPI | M2 | 20.44 | 15.07 | 308.03
11.4.2.6.3 | 98547 | IMPERMEABILIZAÇÃO DE SUPERFÍCIE COM MANTA ASFÁLTICA, DUAS CAMADAS, INCLUSIVE APLICAÇÃO DE PRIMER ASFÁLTICO, E=3MM E E=4MM. AF_09/2023 | SINAPI | M2 | 12.25 | 237.34 | 2907.42
11.4.2.6.4 | 98563 | PROTEÇÃO MECÂNICA DE SUPERFÍCIE HORIZONTAL COM ARGAMASSA DE CIMENTO E AREIA, TRAÇO 1:3, E=2CM. AF_09/2023 | SINAPI | M2 | 24.5 | 40.84 | 1000.58
11.4.2.6.5 | 87739 | CONTRAPISO EM ARGAMASSA PRONTA, PREPARO MANUAL, APLICADO EM ÁREAS MOLHADAS SOBRE LAJE, ADERIDO, ACABAMENTO NÃO REFORÇADO, ESPESSURA 2CM. AF_07/2021 | SINAPI | M2 | 12.25 | 94.48 | 1157.38
11.4.3 | Tubulações e conexões | [5 empty] | 2043.14
11.4.3.1 | 94648 | TUBO, PVC, SOLDÁVEL, DE 25MM, INSTALADO EM RESERVAÇÃO PREDIAL DE ÁGUA - FORNECIMENTO E INSTALAÇÃO. AF_04/2024 | SINAPI | M | 18.3 | 7.23 | 132.31
11.4.3.2 | 94650 | TUBO, PVC, SOLDÁVEL, DE 40MM, INSTALADO EM RESERVAÇÃO PREDIAL DE ÁGUA - FORNECIMENTO E INSTALAÇÃO. AF_04/2024 | SINAPI | M | 6.95 | 20.5 | 142.48
11.4.3.3 | 94651 | TUBO, PVC, SOLDÁVEL, DE 50MM, INSTALADO EM RESERVAÇÃO PREDIAL DE ÁGUA - FORNECIMENTO E INSTALAÇÃO. AF_04/2024 | SINAPI | M | 3.5 | 23.76 | 83.16
11.4.3.4 | 94673 | CURVA 90 GRAUS, PVC, SOLDÁVEL, DN 25 MM, INSTALADO EM RESERVAÇÃO PREDIAL DE ÁGUA - FORNECIMENTO E INSTALAÇÃO. AF_04/2024 | SINAPI | UN | 6 | 7.63 | 45.78
11.4.3.5 | 94677 | CURVA 90 GRAUS, PVC, SOLDÁVEL, DN 40 MM, INSTALADO EM RESERVAÇÃO PREDIAL DE ÁGUA - FORNECIMENTO E INSTALAÇÃO. AF_04/2024 | SINAPI | UN | 19 | 20.76 | 394.44
11.4.3.6 | 102591 | FURO EM CAIXA D'ÁGUA COM ESPESSURA DE 2 ATÉ 5 MM E DIÂMETRO DE 25 MM. AF_06/2021 | SINAPI | UN | 2 | 4.56 | 9.12
11.4.3.7 | 94703 | ADAPTADOR COM FLANGE E ANEL DE VEDAÇÃO, PVC, SOLDÁVEL, DN 25 MM X 3/4", INSTALADO EM RESERVAÇÃO PREDIAL DE ÁGUA - FORNECIMENTO E INSTALAÇÃO. AF_04/2024 | SINAPI | UN | 2 | 21.26 | 42.52
11.4.3.8 | 94796 | TORNEIRA DE BOIA PARA CAIXA D'ÁGUA, ROSCÁVEL, 3/4" - FORNECIMENTO E INSTALAÇÃO. AF_08/2021 | SINAPI | UN | 1 | 70.53 | 70.53
11.4.3.9 | 102595 | FURO EM CAIXA D'ÁGUA COM ESPESSURA DE 2 ATÉ 5 MM E DIÂMETRO DE 40 MM. AF_06/2021 | SINAPI | UN | 2 | 5.81 | 11.62
11.4.3.10 | 94705 | ADAPTADOR COM FLANGE E ANEL DE VEDAÇÃO, PVC, SOLDÁVEL, DN 40 MM X 1 1/4", INSTALADO EM RESERVAÇÃO PREDIAL DE ÁGUA - FORNECIMENTO E INSTALAÇÃO. AF_04/2024 | SINAPI | UN | 2 | 39.07 | 78.14
11.4.3.11 | 94798 | TORNEIRA DE BOIA PARA CAIXA D'ÁGUA, ROSCÁVEL, 1 1/4" - FORNECIMENTO E INSTALAÇÃO. AF_08/2021 | SINAPI | UN | 1 | 249.82 | 249.82
11.4.3.12 | 94656 | ADAPTADOR CURTO COM BOLSA E ROSCA PARA REGISTRO, PVC, SOLDÁVEL, DN 25 MM X 3/4", INSTALADO EM RESERVAÇÃO PREDIAL DE ÁGUA - FORNECIMENTO E INSTALAÇÃO. AF_04/2024 | SINAPI | UN | 2 | 3.73 | 7.46
11.4.3.13 | 103042 | REGISTRO DE ESFERA, PVC, ROSCÁVEL, COM BORBOLETA, 3/4" - FORNECIMENTO E INSTALAÇÃO. AF_08/2021 | SINAPI | UN | 2 | 34.17 | 68.34
11.4.3.14 | 94660 | ADAPTADOR CURTO COM BOLSA E ROSCA PARA REGISTRO, PVC, SOLDÁVEL, DN 40 MM X 1 1/4", INSTALADO EM RESERVAÇÃO PREDIAL DE ÁGUA - FORNECIMENTO E INSTALAÇÃO. AF_04/2024 | SINAPI | UN | 3 | 8.89 | 26.67
11.4.3.15 | 103038 | REGISTRO DE ESFERA, PVC, ROSCÁVEL, COM VOLANTE, 1 1/4" - FORNECIMENTO E INSTALAÇÃO. AF_08/2021 | SINAPI | UN | 3 | 88.64 | 265.92
11.4.3.16 | 99621 | VÁLVULA DE RETENÇÃO HORIZONTAL, DE BRONZE, ROSCÁVEL, 1 1/4" - FORNECIMENTO E INSTALAÇÃO. AF_08/2021 | SINAPI | UN | 1 | 277.72 | 277.72
11.4.3.17 | 99619 | VÁLVULA DE RETENÇÃO HORIZONTAL, DE BRONZE, ROSCÁVEL, 3/4" - FORNECIMENTO E INSTALAÇÃO. AF_08/2021 | SINAPI | UN | 1 | 137.11 | 137.11
11.4.4 | Equipamentos | [5 empty] | 11062.48
11.4.4.1 | 95645 | MONTAGEM DOSADOR COAGULANTE - FORNECIMENTO E INSTALAÇÃO | SINAPI | UN | 1 | 403.46 | 403.46
11.4.4.2 | 95643 | MONTAGEM DOSADOR DE CLORO EM PARTILHAS - FORNECIMENTO E INSTALAÇÃO | SINAPI | UN | 1 | 733.21 | 733.21
11.4.4.3 | 102617 | CAIXA D´ÁGUA EM POLIÉSTER REFORÇADO COM FIBRA DE VIDRO, 5000 LITROS - FORNECIMENTO E INSTALAÇÃO. AF_06/2021 | SINAPI | UN | 2 | 3756.36 | 7512.72
11.4.4.4 | 94483 | CONJUNTO HIDRÁULICO EM AÇO ROSCÁVEL PARA INSTALAÇÃO DE BOMBA, DN SUCÇÃO 32 MM (1 1/4") E DN RECALQUE 25 MM (1"), PARA EDIFICAÇÃO COM 4 PAVIMENTOS - FORNECIMENTO E INSTALAÇÃO. AF_04/2024 | SINAPI | UN | 1 | 1339.14 | 1339.14
11.4.4.5 | 102111 | BOMBA CENTRÍFUGA, MONOFÁSICA, 0,5 CV OU 0,49 HP, HM 6 A 20 M, Q 1,2 A 8,3 M3/H - FORNECIMENTO E INSTALAÇÃO. AF_12/2020 | SINAPI | UN | 1 | 1073.95 | 1073.95
11.5 | Tubulação de distribuição | [5 empty] | 3123.5
11.5.1 | 93358 | ESCAVAÇÃO MANUAL DE VALA. AF_09/2024 | SINAPI | M3 | 20.16 | 92.01 | 1854.92
11.5.2 | 93382 | REATERRO MANUAL DE VALAS, COM COMPACTADOR DE SOLOS DE PERCUSSÃO. AF_08/2023 | SINAPI | M3 | 24.19 | 29.52 | 714.09
11.5.3 | 89402 | TUBO, PVC, SOLDÁVEL, DE 25MM, INSTALADO EM RAMAL DE DISTRIBUIÇÃO DE ÁGUA - FORNECIMENTO E INSTALAÇÃO. AF_06/2022 | SINAPI | M | 40 | 13.29 | 531.6
11.5.4 | 94673 | CURVA 90 GRAUS, PVC, SOLDÁVEL, DN 25 MM, INSTALADO EM RESERVAÇÃO PREDIAL DE ÁGUA - FORNECIMENTO E INSTALAÇÃO. AF_04/2024 | SINAPI | UN | 3 | 7.63 | 22.89
12 | Instalações Elétricas | [5 empty] | 81921.03
12.1 | Sistema de Proteção Contra Descargas Atmosféricas (SPDA) | [5 empty] | 42570.38
12.1.1 | IND C 15 | CAIXA DE INSPECAO PARA ATERRAMENTO OU OUTRO USO, EM PVC, DN = 250 X 250 MM | PRÓPRIA | UN | 17 | 55.69 | 946.73
12.1.2 | IND C 16 | SOLDA EXOTÉRMICA PARA SPDA - FORNECIMENTO E INSTALAÇÃO. | PRÓPRIA | UN | 17 | 72.75 | 1236.75
12.1.3 | 96985 | HASTE DE ATERRAMENTO, DIÂMETRO 5/8", COM 3 METROS - FORNECIMENTO E INSTALAÇÃO. AF_08/2023 | SINAPI | UN | 17 | 105.95 | 1801.15
12.1.4 | 104753 | CONECTOR SPLIT-BOLT, PARA SPDA, PARA CABOS ATÉ 50 MM2 - FORNECIMENTO E INSTALAÇÃO. AF_08/2023 | SINAPI | UN | 34 | 27.62 | 939.08
12.1.5 | 96973 | CORDOALHA DE COBRE NU 35 MM², NÃO ENTERRADA, COM ISOLADOR - FORNECIMENTO E INSTALAÇÃO. AF_08/2023 | SINAPI | M | 259 | 71.97 | 18640.23
12.1.6 | 95728 | ELETRODUTO RÍGIDO SOLDÁVEL, PVC, DN 32 MM (1"), APARENTE - FORNECIMENTO E INSTALAÇÃO. AF_10/2022 | SINAPI | M | 85.78 | 29.39 | 2521.07
12.1.7 | 96974 | CORDOALHA DE COBRE NU 50 MM², NÃO ENTERRADA, COM ISOLADOR - FORNECIMENTO E INSTALAÇÃO. AF_08/2023 | SINAPI | M | 71.4 | 92.88 | 6631.63
12.1.8 | 96977 | CORDOALHA DE COBRE NU 50 MM², ENTERRADA - FORNECIMENTO E INSTALAÇÃO. AF_08/2023 | SINAPI | M | 145.05 | 58.96 | 8552.15
12.1.9 | 93358 | ESCAVAÇÃO MANUAL DE VALA. AF_09/2024 | SINAPI | M3 | 10.71 | 92.01 | 985.43
12.1.10 | 93382 | REATERRO MANUAL DE VALAS, COM COMPACTADOR DE SOLOS DE PERCUSSÃO. AF_08/2023 | SINAPI | M3 | 10.71 | 29.52 | 316.16
12.2 | Circuitos e Luminárias | [5 empty] | 39350.65
12.2.1 | 101879 | QUADRO DE DISTRIBUIÇÃO DE ENERGIA EM CHAPA DE AÇO GALVANIZADO, DE EMBUTIR, COM BARRAMENTO TRIFÁSICO, PARA 24 DISJUNTORES DIN 100A - FORNECIMENTO E INSTALAÇÃO. AF_10/2020 | SINAPI | UN | 2 | 610 | 1220
12.2.2 | 92008 | TOMADA BAIXA DE EMBUTIR (2 MÓDULOS), 2P+T 10 A, INCLUINDO SUPORTE E PLACA - FORNECIMENTO E INSTALAÇÃO. AF_03/2023 | SINAPI | UN | 7 | 54.49 | 381.43
12.2.3 | 91996 | TOMADA MÉDIA DE EMBUTIR (1 MÓDULO), 2P+T 10 A, INCLUINDO SUPORTE E PLACA - FORNECIMENTO E INSTALAÇÃO. AF_03/2023 | SINAPI | UN | 2 | 39.29 | 78.58
12.2.4 | 91953 | INTERRUPTOR SIMPLES (1 MÓDULO), 10A/250V, INCLUINDO SUPORTE E PLACA - FORNECIMENTO E INSTALAÇÃO. AF_03/2023 | SINAPI | UN | 5 | 33.47 | 167.35
12.2.5 | 91959 | INTERRUPTOR SIMPLES (2 MÓDULOS), 10A/250V, INCLUINDO SUPORTE E PLACA - FORNECIMENTO E INSTALAÇÃO. AF_03/2023 | SINAPI | UN | 1 | 51.14 | 51.14
12.2.6 | 92022 | INTERRUPTOR SIMPLES (1 MÓDULO) COM 1 TOMADA DE EMBUTIR 2P+T 10 A, SEM SUPORTE E SEM PLACA - FORNECIMENTO E INSTALAÇÃO. AF_03/2023 | SINAPI | UN | 3 | 44.52 | 133.56
12.2.7 | 92027 | INTERRUPTOR SIMPLES (2 MÓDULOS) COM 1 TOMADA DE EMBUTIR 2P+T 10 A, INCLUINDO SUPORTE E PLACA - FORNECIMENTO E INSTALAÇÃO. AF_03/2023 | SINAPI | UN | 1 | 74.6 | 74.6
12.2.8 | 93653 | DISJUNTOR MONOPOLAR TIPO DIN, CORRENTE NOMINAL DE 10A - FORNECIMENTO E INSTALAÇÃO. AF_10/2020 | SINAPI | UN | 11 | 11.86 | 130.46
12.2.9 | 93667 | DISJUNTOR TRIPOLAR TIPO DIN, CORRENTE NOMINAL DE 10A - FORNECIMENTO E INSTALAÇÃO. AF_10/2020 | SINAPI | UN | 2 | 70.72 | 141.44
12.2.10 | 93658 | DISPOSITIVO DR, 2 POLOS, SENSIBILIDADE DE 30 MA, CORRENTE DE 25 A, TIPO AC - FORNECIMENTO E INSTALAÇÃO. | SINAPI | UN | 3 | 143.82 | 431.46
12.2.11 | IND C 24 | DISPOSITIVO DPS CLASSE II, 1 POLO, TENSAO MAXIMA DE 175 V, CORRENTE MAXIMA DE *20* KA (TIPO AC) - FORNECIMENTO E INSTALAÇÃO | PRÓPRIA | UN | 6 | 76.27 | 457.62
12.2.12 | 100910 | LUMINÁRIA TIPO CALHA, DE SOBREPOR, COM ALETAS E REFLETORES EM ALUMINIO, COM 2 LÂMPADAS TUBULARES LED DE 18 W, SEM REATOR - FORNECIMENTO E INSTALAÇÃO. | SINAPI | UN | 23 | 195.56 | 4497.88
12.2.13 | 105920 | LUMINÁRIA PROJETOR LED EXTERNO RETANGULAR, 30 W - FORNECIMENTO E INSTALAÇÃO. | SINAPI | UN | 13 | 64.26 | 835.38
12.2.14 | 95727 | ELETRODUTO RÍGIDO SOLDÁVEL, PVC, DN 25 MM (3/4"), APARENTE - FORNECIMENTO E INSTALAÇÃO. AF_10/2022 | SINAPI | M | 82.9 | 22.58 | 1871.88
12.2.15 | 97667 | ELETRODUTO FLEXÍVEL CORRUGADO, PEAD, DN 50 (1 1/2"), PARA REDE ENTERRADA DE DISTRIBUIÇÃO DE ENERGIA ELÉTRICA - FORNECIMENTO E INSTALAÇÃO. AF_12/2021 | SINAPI | M | 61.1 | 11.08 | 676.99
12.2.16 | 104399 | CONDULETE DE PVC, TIPO LR, PARA ELETRODUTO DE PVC SOLDÁVEL DN 25 MM (3/4''), APARENTE - FORNECIMENTO E INSTALAÇÃO. AF_10/2022 | SINAPI | UN | 3 | 31.03 | 93.09
12.2.17 | 95808 | CONDULETE DE PVC, TIPO LL, PARA ELETRODUTO DE PVC SOLDÁVEL DN 25 MM (3/4''), APARENTE - FORNECIMENTO E INSTALAÇÃO. AF_10/2022 | SINAPI | UN | 4 | 32.45 | 129.8
12.2.18 | 95811 | CONDULETE DE PVC, TIPO LB, PARA ELETRODUTO DE PVC SOLDÁVEL DN 25 MM (3/4''), APARENTE - FORNECIMENTO E INSTALAÇÃO. AF_10/2022 | SINAPI | UN | 4 | 21.34 | 85.36
12.2.19 | 104404 | CONDULETE DE PVC, TIPO T, PARA ELETRODUTO DE PVC SOLDÁVEL DN 25 MM (3/4''), APARENTE - FORNECIMENTO E INSTALAÇÃO. AF_10/2022 | SINAPI | UN | 4 | 36.19 | 144.76
12.2.20 | 104396 | CONDULETE DE PVC, TIPO E, PARA ELETRODUTO DE PVC SOLDÁVEL DN 25 MM (3/4''), APARENTE - FORNECIMENTO E INSTALAÇÃO. AF_10/2022 | SINAPI | UN | 3 | 24.11 | 72.33
12.2.21 | IND C 23 | TAMPA CEGA EM PVC PARA CONDULETE 4 X 2" | PRÓPRIA | UN | 18 | 10.97 | 197.46
12.2.22 | 91884 | LUVA PARA ELETRODUTO, PVC, ROSCÁVEL, DN 25 MM (3/4"), PARA CIRCUITOS TERMINAIS, INSTALADA EM PAREDE - FORNECIMENTO E INSTALAÇÃO. AF_03/2023 | SINAPI | UN | 10 | 12.2 | 122
12.2.23 | IND C 155 | ELETROCALHA LISA OU PERFURADA EM AÇO GALVANIZADO, LARGURA 50MM E ALTURA 50MM, INCLUSIVE EMENDA E FIXAÇÃO - FORNECIMENTO E INSTALAÇÃO. | PRÓPRIA | M | 145.6 | 120.02 | 17474.91
12.2.24 | 97275 | COTOVELO HORIZONTAL 90º PARA ELETROCALHA, LISA OU PERFURADA EM AÇO GALVANIZADO, LARGURA DE 50MM E ALTURA DE 50MM - FORNECIMENTO E INSTALAÇÃO. | SINAPI | UN | 3 | 97.52 | 292.56
12.2.25 | 97313 | TÊ HORIZONTAL 90º, PARA ELETROCALHA, LISA OU PERFURADA EM AÇO GALVANIZADO, LARGURA DE 50MM E ALTURA DE 50MM - FORNECIMENTO E INSTALAÇÃO. | SINAPI | UN | 5 | 150.53 | 752.65
12.2.26 | 97313 | CRUZETA HORIZONTAL, PARA ELETROCALHA, LISA OU PERFURADA EM AÇO GALVANIZADO, LARGURA DE 50MM E ALTURA DE 50MM - FORNECIMENTO E INSTALAÇÃO. | SINAPI | UN | 1 | 168.33 | 168.33
12.2.27 | 91929 | CABO DE COBRE FLEXÍVEL ISOLADO, 4 MM², ANTI-CHAMA 0,6/1,0 KV, PARA CIRCUITOS TERMINAIS - FORNECIMENTO E INSTALAÇÃO. AF_03/2023 | SINAPI | M | 386.6 | 7.4 | 2860.84
12.2.28 | 91927 | CABO DE COBRE FLEXÍVEL ISOLADO, 2,5 MM², ANTI-CHAMA 0,6/1,0 KV, PARA CIRCUITOS TERMINAIS - FORNECIMENTO E INSTALAÇÃO. AF_03/2023 | SINAPI | M | 925.4 | 5.02 | 4645.51
12.2.29 | 100557 | CAIXA DE PASSAGEM ELETRICA, PARA PISO, EM PVC, DIMENSOES DE 3/4" A 4" - FORNECIMENTO E INSTALACAO. | SINAPI | UN | 2 | 580.64 | 1161.28
13 | Instalações Hidrossanitárias | [5 empty] | 152531.44
13.1 | Instalação hidráulica | [5 empty] | 7152.64
13.1.1 | 94648 | TUBO, PVC, SOLDÁVEL, DE 25MM, INSTALADO EM RESERVAÇÃO PREDIAL DE ÁGUA - FORNECIMENTO E INSTALAÇÃO. AF_04/2024 | SINAPI | M | 30.95 | 7.23 | 223.77
13.1.2 | 94673 | CURVA 90 GRAUS, PVC, SOLDÁVEL, DN 25 MM, INSTALADO EM RESERVAÇÃO PREDIAL DE ÁGUA - FORNECIMENTO E INSTALAÇÃO. AF_04/2024 | SINAPI | UN | 5 | 7.63 | 38.15
13.1.3 | 94688 | TÊ, PVC, SOLDÁVEL, DN 25 MM INSTALADO EM RESERVAÇÃO PREDIAL DE ÁGUA - FORNECIMENTO E INSTALAÇÃO. AF_04/2024 | SINAPI | UN | 1 | 7.36 | 7.36
13.1.4 | 94703 | ADAPTADOR COM FLANGE E ANEL DE VEDAÇÃO, PVC, SOLDÁVEL, DN 25 MM X 3/4", INSTALADO EM RESERVAÇÃO PREDIAL DE ÁGUA - FORNECIMENTO E INSTALAÇÃO. AF_04/2024 | SINAPI | UN | 2 | 21.26 | 42.52
13.1.5 | 94656 | ADAPTADOR CURTO COM BOLSA E ROSCA PARA REGISTRO, PVC, SOLDÁVEL, DN 25 MM X 3/4", INSTALADO EM RESERVAÇÃO PREDIAL DE ÁGUA - FORNECIMENTO E INSTALAÇÃO. AF_04/2024 | SINAPI | UN | 2 | 3.73 | 7.46
13.1.6 | 89353 | REGISTRO DE GAVETA BRUTO, LATÃO, ROSCÁVEL, 3/4" - FORNECIMENTO E INSTALAÇÃO. AF_08/2021 | SINAPI | UN | 4 | 49.9 | 199.6
13.1.7 | 102615 | CAIXA D´ÁGUA EM POLIÉSTER REFORÇADO COM FIBRA DE VIDRO, 2000 LITROS - FORNECIMENTO E INSTALAÇÃO. AF_06/2021 | SINAPI | UN | 2 | 1374.31 | 2748.62
13.1.8 | 94796 | TORNEIRA DE BOIA PARA CAIXA D'ÁGUA, ROSCÁVEL, 3/4" - FORNECIMENTO E INSTALAÇÃO. AF_08/2021 | SINAPI | UN | 2 | 70.53 | 141.06
13.1.9 | 89403 | TUBO, PVC, SOLDÁVEL, DE 32MM, INSTALADO EM RAMAL DE DISTRIBUIÇÃO DE ÁGUA - FORNECIMENTO E INSTALAÇÃO. AF_06/2022 | SINAPI | M | 18.2 | 20.46 | 372.37
13.1.10 | 103979 | TUBO, PVC, SOLDÁVEL, DE 50MM, INSTALADO EM RAMAL DE DISTRIBUIÇÃO DE ÁGUA - FORNECIMENTO E INSTALAÇÃO. AF_06/2022 | SINAPI | M | 4.75 | 32.06 | 152.29
13.1.11 | 89413 | JOELHO 90 GRAUS, PVC, SOLDÁVEL, DN 32MM, INSTALADO EM RAMAL DE DISTRIBUIÇÃO DE ÁGUA - FORNECIMENTO E INSTALAÇÃO. AF_06/2022 | SINAPI | UN | 10 | 13.12 | 131.2
13.1.12 | 103984 | JOELHO 90 GRAUS, PVC, SOLDÁVEL, DN 50MM, INSTALADO EM RAMAL DE DISTRIBUIÇÃO DE ÁGUA - FORNECIMENTO E INSTALAÇÃO. AF_06/2022 | SINAPI | UN | 2 | 21.14 | 42.28
13.1.13 | 89443 | TE, PVC, SOLDÁVEL, DN 32MM, INSTALADO EM RAMAL DE DISTRIBUIÇÃO DE ÁGUA - FORNECIMENTO E INSTALAÇÃO. AF_06/2022 | SINAPI | UN | 4 | 18.39 | 73.56
13.1.14 | 102591 | FURO EM CAIXA D'ÁGUA COM ESPESSURA DE 2 ATÉ 5 MM E DIÂMETRO DE 25 MM. AF_06/2021 | SINAPI | UN | 2 | 4.56 | 9.12
13.1.15 | 94704 | ADAPTADOR COM FLANGE E ANEL DE VEDAÇÃO, PVC, SOLDÁVEL, DN 32 MM X 1", INSTALADO EM RESERVAÇÃO PREDIAL DE ÁGUA - FORNECIMENTO E INSTALAÇÃO. AF_04/2024 | SINAPI | UN | 6 | 28.5 | 171
13.1.16 | 102593 | FURO EM CAIXA D'ÁGUA COM ESPESSURA DE 2 ATÉ 5 MM E DIÂMETRO DE 32 MM. AF_06/2021 | SINAPI | UN | 6 | 5.14 | 30.84
13.1.17 | 102597 | FURO EM CAIXA D'ÁGUA COM ESPESSURA DE 2 ATÉ 5 MM E DIÂMETRO DE 50 MM. AF_06/2021 | SINAPI | UN | 2 | 6.66 | 13.32
13.1.18 | 94658 | ADAPTADOR CURTO COM BOLSA E ROSCA PARA REGISTRO, PVC, SOLDÁVEL, DN 32 MM X 1", INSTALADO EM RESERVAÇÃO PREDIAL DE ÁGUA - FORNECIMENTO E INSTALAÇÃO. AF_04/2024 | SINAPI | UN | 5 | 5.59 | 27.95
13.1.19 | 94495 | REGISTRO DE GAVETA BRUTO, LATÃO, ROSCÁVEL, 1" - FORNECIMENTO E INSTALAÇÃO. AF_08/2021 | SINAPI | UN | 5 | 77.35 | 386.75
13.1.20 | 103953 | BUCHA DE REDUÇÃO, CURTA, PVC, SOLDÁVEL, DN 32 X 25 MM, INSTALADO EM RAMAL DE DISTRIBUIÇÃO DE ÁGUA - FORNECIMENTO E INSTALAÇÃO. AF_06/2022 | SINAPI | UN | 2 | 7.91 | 15.82
13.1.21 | 89356 | TUBO, PVC, SOLDÁVEL, DE 25MM, INSTALADO EM RAMAL OU SUB-RAMAL DE ÁGUA - FORNECIMENTO E INSTALAÇÃO. AF_06/2022 | SINAPI | M | 4.85 | 25.2 | 122.22
13.1.22 | 89366 | JOELHO 90 GRAUS COM BUCHA DE LATÃO, PVC, SOLDÁVEL, DN 25MM, X 3/4 INSTALADO EM RAMAL OU SUB-RAMAL DE ÁGUA - FORNECIMENTO E INSTALAÇÃO. AF_06/2022 | SINAPI | UN | 3 | 17.54 | 52.62
13.1.23 | 89395 | TE, PVC, SOLDÁVEL, DN 25MM, INSTALADO EM RAMAL OU SUB-RAMAL DE ÁGUA - FORNECIMENTO E INSTALAÇÃO. AF_06/2022 | SINAPI | UN | 1 | 14.16 | 14.16
13.1.24 | 90374 | TÊ COM BUCHA DE LATÃO NA BOLSA CENTRAL, PVC, SOLDÁVEL, DN 25MM X 3/4, INSTALADO EM RAMAL OU SUB-RAMAL DE ÁGUA - FORNECIMENTO E INSTALAÇÃO. AF_06/2022 | SINAPI | UN | 5 | 23.89 | 119.45
13.1.25 | IND C 202 | TELA DE PROTEÇÃO CONTRA INSETOS INSTALADA NA SAÍDA LIVRE DE TUBULAÇÃO, D = 2" A 2 1/2" | PRÓPRIA | UN | 2 | 58.66 | 117.32
13.1.26 | 101802 | CAIXA ENTERRADA RETENTORA DE AREIA RETANGULAR, EM ALVENARIA COM BLOCOS DE CONCRETO, DIMENSÕES INTERNAS: 1,00 X 1,00 X 1,20 M, EXCLUINDO TAMPÃO. AF_12/2020 | SINAPI | UN | 1 | 1891.83 | 1891.83
13.2 | Instalação Sanitária | [5 empty] | 125615.29
13.2.1 | Tubulações e conexões de PVC | [5 empty] | 6105.45
13.2.1.1 | 93358 | ESCAVAÇÃO MANUAL DE VALA. AF_09/2024 | SINAPI | M3 | 8.43 | 92.01 | 775.64
13.2.1.2 | 93382 | REATERRO MANUAL DE VALAS, COM COMPACTADOR DE SOLOS DE PERCUSSÃO. AF_08/2023 | SINAPI | M3 | 8.05 | 29.52 | 237.64
13.2.1.3 | 89849 | TUBO PVC, SERIE NORMAL, ESGOTO PREDIAL, DN 150 MM, FORNECIDO E INSTALADO EM SUBCOLETOR AÉREO DE ESGOTO SANITÁRIO. AF_08/2022 | SINAPI | M | 12.5 | 60.45 | 755.63
13.2.1.4 | 89714 | TUBO PVC, SERIE NORMAL, ESGOTO PREDIAL, DN 100 MM, FORNECIDO E INSTALADO EM RAMAL DE DESCARGA OU RAMAL DE ESGOTO SANITÁRIO. AF_08/2022 | SINAPI | M | 3 | 40.48 | 121.44
13.2.1.5 | 89713 | TUBO PVC, SERIE NORMAL, ESGOTO PREDIAL, DN 75 MM, FORNECIDO E INSTALADO EM RAMAL DE DESCARGA OU RAMAL DE ESGOTO SANITÁRIO. AF_08/2022 | SINAPI | M | 15.05 | 36.21 | 544.96
13.2.1.6 | 89712 | TUBO PVC, SERIE NORMAL, ESGOTO PREDIAL, DN 50 MM, FORNECIDO E INSTALADO EM RAMAL DE DESCARGA OU RAMAL DE ESGOTO SANITÁRIO. AF_08/2022 | SINAPI | M | 18.7 | 29.07 | 543.61
13.2.1.7 | 89711 | TUBO PVC, SERIE NORMAL, ESGOTO PREDIAL, DN 40 MM, FORNECIDO E INSTALADO EM RAMAL DE DESCARGA OU RAMAL DE ESGOTO SANITÁRIO. AF_08/2022 | SINAPI | M | 20.97 | 22.95 | 481.26
13.2.1.8 | 104348 | TERMINAL DE VENTILAÇÃO, PVC, SÉRIE NORMAL, ESGOTO PREDIAL, DN 50 MM, JUNTA SOLDÁVEL, FORNECIDO E INSTALADO EM PRUMADA DE ESGOTO SANITÁRIO OU VENTILAÇÃO. AF_08/2022 | SINAPI | UN | 2 | 11.93 | 23.86
13.2.1.9 | 89779 | LUVA DE CORRER, PVC, SERIE NORMAL, ESGOTO PREDIAL, DN 100 MM, JUNTA ELÁSTICA, FORNECIDO E INSTALADO EM RAMAL DE DESCARGA OU RAMAL DE ESGOTO SANITÁRIO. AF_08/2022 | SINAPI | UN | 2 | 36.74 | 73.48
13.2.1.10 | 89776 | LUVA DE CORRER, PVC, SERIE NORMAL, ESGOTO PREDIAL, DN 75 MM, JUNTA ELÁSTICA, FORNECIDO E INSTALADO EM RAMAL DE DESCARGA OU RAMAL DE ESGOTO SANITÁRIO. AF_08/2022 | SINAPI | UN | 2 | 27 | 54
13.2.1.11 | 89754 | LUVA DE CORRER, PVC, SERIE NORMAL, ESGOTO PREDIAL, DN 50 MM, JUNTA ELÁSTICA, FORNECIDO E INSTALADO EM RAMAL DE DESCARGA OU RAMAL DE ESGOTO SANITÁRIO. AF_08/2022 | SINAPI | UN | 25 | 22.17 | 554.25
13.2.1.12 | 89557 | REDUCAO EXCENTRICA PVC, SERIE R, DN 100 X 75 MM, PARA ESGOTO PREDIAL, FORNECIDO E INSTALADO EM RAMAL DE DESCARGA OU RAMAL DE ESGOTO SANITÁRIO. | SINAPI | UN | 3 | 33.41 | 100.23
13.2.1.13 | 89797 | JUNÇÃO SIMPLES, PVC, SERIE NORMAL, ESGOTO PREDIAL, DN 100 X 100 MM, JUNTA ELÁSTICA, FORNECIDO E INSTALADO EM RAMAL DE DESCARGA OU RAMAL DE ESGOTO SANITÁRIO. AF_08/2022 | SINAPI | UN | 2 | 54.64 | 109.28
13.2.1.14 | 89797 | JUNÇÃO SIMPLES, PVC, SERIE NORMAL, ESGOTO PREDIAL, DN 100 X 75 MM, JUNTA ELÁSTICA, FORNECIDO E INSTALADO EM RAMAL DE DESCARGA OU RAMAL DE ESGOTO SANITÁRIO. | SINAPI | UN | 1 | 102.97 | 102.97
13.2.1.15 | 89795 | JUNÇÃO SIMPLES, PVC, SERIE NORMAL, ESGOTO PREDIAL, DN 75 X 75 MM, JUNTA ELÁSTICA, FORNECIDO E INSTALADO EM RAMAL DE DESCARGA OU RAMAL DE ESGOTO SANITÁRIO. AF_08/2022 | SINAPI | UN | 3 | 43.37 | 130.11
13.2.1.16 | 89795 | JUNÇÃO SIMPLES, PVC, SERIE NORMAL, ESGOTO PREDIAL, DN 75 X 50 MM, JUNTA ELÁSTICA, FORNECIDO E INSTALADO EM RAMAL DE DESCARGA OU RAMAL DE ESGOTO SANITÁRIO. | SINAPI | UN | 2 | 42.38 | 84.76
13.2.1.17 | 89785 | JUNÇÃO SIMPLES, PVC, SERIE NORMAL, ESGOTO PREDIAL, DN 50 X 50 MM, JUNTA ELÁSTICA, FORNECIDO E INSTALADO EM RAMAL DE DESCARGA OU RAMAL DE ESGOTO SANITÁRIO. AF_08/2022 | SINAPI | UN | 6 | 28.23 | 169.38
13.2.1.18 | 89783 | JUNÇÃO SIMPLES, PVC, SERIE NORMAL, ESGOTO PREDIAL, DN 40 MM, JUNTA SOLDÁVEL, FORNECIDO E INSTALADO EM RAMAL DE DESCARGA OU RAMAL DE ESGOTO SANITÁRIO. AF_08/2022 | SINAPI | UN | 4 | 16.3 | 65.2
13.2.1.19 | 89825 | TE, PVC, SERIE NORMAL, ESGOTO PREDIAL, DN 50 X 50 MM, JUNTA ELÁSTICA, FORNECIDO E INSTALADO EM PRUMADA DE ESGOTO SANITÁRIO OU VENTILAÇÃO. AF_08/2022 | SINAPI | UN | 7 | 18.36 | 128.52
13.2.1.20 | 89782 | TE, PVC, SERIE NORMAL, ESGOTO PREDIAL, DN 40 X 40 MM, JUNTA SOLDÁVEL, FORNECIDO E INSTALADO EM RAMAL DE DESCARGA OU RAMAL DE ESGOTO SANITÁRIO. AF_08/2022 | SINAPI | UN | 2 | 16.19 | 32.38
13.2.1.21 | 89731 | JOELHO 90 GRAUS, PVC, SERIE NORMAL, ESGOTO PREDIAL, DN 50 MM, JUNTA ELÁSTICA, FORNECIDO E INSTALADO EM RAMAL DE DESCARGA OU RAMAL DE ESGOTO SANITÁRIO. AF_08/2022 | SINAPI | UN | 4 | 15.88 | 63.52
13.2.1.22 | 89746 | JOELHO 45 GRAUS, PVC, SERIE NORMAL, ESGOTO PREDIAL, DN 100 MM, JUNTA ELÁSTICA, FORNECIDO E INSTALADO EM RAMAL DE DESCARGA OU RAMAL DE ESGOTO SANITÁRIO. AF_08/2022 | SINAPI | UN | 2 | 30.24 | 60.48
13.2.1.23 | 89739 | JOELHO 45 GRAUS, PVC, SERIE NORMAL, ESGOTO PREDIAL, DN 75 MM, JUNTA ELÁSTICA, FORNECIDO E INSTALADO EM RAMAL DE DESCARGA OU RAMAL DE ESGOTO SANITÁRIO. AF_08/2022 | SINAPI | UN | 7 | 25.06 | 175.42
13.2.1.24 | 89732 | JOELHO 45 GRAUS, PVC, SERIE NORMAL, ESGOTO PREDIAL, DN 50 MM, JUNTA ELÁSTICA, FORNECIDO E INSTALADO EM RAMAL DE DESCARGA OU RAMAL DE ESGOTO SANITÁRIO. AF_08/2022 | SINAPI | UN | 13 | 16.66 | 216.58
13.2.1.25 | 89726 | JOELHO 45 GRAUS, PVC, SERIE NORMAL, ESGOTO PREDIAL, DN 40 MM, JUNTA SOLDÁVEL, FORNECIDO E INSTALADO EM RAMAL DE DESCARGA OU RAMAL DE ESGOTO SANITÁRIO. AF_08/2022 | SINAPI | UN | 5 | 11.43 | 57.15
13.2.1.26 | 89742 | CURVA CURTA 90 GRAUS, PVC, SERIE NORMAL, ESGOTO PREDIAL, DN 75 MM, JUNTA ELÁSTICA, FORNECIDO E INSTALADO EM RAMAL DE DESCARGA OU RAMAL DE ESGOTO SANITÁRIO. AF_08/2022 | SINAPI | UN | 1 | 42.19 | 42.19
13.2.1.27 | 89733 | CURVA CURTA 90 GRAUS, PVC, SERIE NORMAL, ESGOTO PREDIAL, DN 50 MM, JUNTA ELÁSTICA, FORNECIDO E INSTALADO EM RAMAL DE DESCARGA OU RAMAL DE ESGOTO SANITÁRIO. AF_08/2022 | SINAPI | UN | 6 | 24.89 | 149.34
13.2.1.28 | 89728 | CURVA CURTA 90 GRAUS, PVC, SERIE NORMAL, ESGOTO PREDIAL, DN 40 MM, JUNTA SOLDÁVEL, FORNECIDO E INSTALADO EM RAMAL DE DESCARGA OU RAMAL DE ESGOTO SANITÁRIO. AF_08/2022 | SINAPI | UN | 3 | 14.29 | 42.87
13.2.1.29 | 104341 | BUCHA DE REDUÇÃO LONGA, PVC, SÉRIE NORMAL, ESGOTO PREDIAL, DN 50 X 40 MM, JUNTA SOLDÁVEL E ELÁSTICA, FORNECIDO E INSTALADO EM RAMAL DE DESCARGA OU RAMAL DE ESGOTO SANITÁRIO. AF_08/2022 | SINAPI | UN | 7 | 11.7 | 81.9
13.2.1.30 | 104357 | CAP, PVC, SÉRIE NORMAL, ESGOTO PREDIAL, DN 100 MM, JUNTA ELÁSTICA, FORNECIDO E INSTALADO EM SUBCOLETOR AÉREO DE ESGOTO SANITÁRIO. AF_08/2022 | SINAPI | UN | 2 | 20.33 | 40.66
13.2.1.31 | 104357 | CAP, PVC, SÉRIE NORMAL, ESGOTO PREDIAL, DN 75 MM, JUNTA ELÁSTICA, FORNECIDO E INSTALADO EM SUBCOLETOR AÉREO DE ESGOTO SANITÁRIO. AF_08/2022 | SINAPI | UN | 2 | 21.38 | 42.76
13.2.1.32 | 104357 | CAP, PVC, SÉRIE NORMAL, ESGOTO PREDIAL, DN 50 MM, JUNTA ELÁSTICA, FORNECIDO E INSTALADO EM SUBCOLETOR AÉREO DE ESGOTO SANITÁRIO. | SINAPI | UN | 2 | 14.82 | 29.64
13.2.1.33 | 104357 | CAP, PVC, SÉRIE NORMAL, ESGOTO PREDIAL, DN 40 MM, JUNTA ELÁSTICA, FORNECIDO E INSTALADO EM SUBCOLETOR AÉREO DE ESGOTO SANITÁRIO. | SINAPI | UN | 1 | 14.34 | 14.34
13.2.2 | Diversos | [5 empty] | 32222.64
13.2.2.1 | 89709 | RALO SIFONADO, PVC, DN 100 X 40 MM, JUNTA SOLDÁVEL, FORNECIDO E INSTALADO EM RAMAL DE DESCARGA OU EM RAMAL DE ESGOTO SANITÁRIO. AF_08/2022 | SINAPI | UN | 1 | 20.85 | 20.85
13.2.2.2 | 97906 | CAIXA ENTERRADA HIDRÁULICA RETANGULAR, EM ALVENARIA COM BLOCOS DE CONCRETO, DIMENSÕES INTERNAS: 0,6X0,6X0,6 M PARA REDE DE ESGOTO. AF_12/2020 | SINAPI | UN | 1 | 480.42 | 480.42
13.2.2.3 | 98085 | TANQUE SÉPTICO RETANGULAR, EM ALVENARIA COM BLOCOS DE CONCRETO, DIMENSÕES INTERNAS: 1,6 X 4,4 X H=1,8 M, VOLUME ÚTIL: 9856 L (PARA 68 CONTRIBUINTES), EXCAVAÇÃO MANUAL. | SINAPI | UN | 1 | 10844.93 | 10844.93
13.2.2.4 | 98061 | FILTRO ANAERÓBIO CIRCULAR, EM CONCRETO PRÉ-MOLDADO, DIÂMETRO INTERNO = 2,88 M, ALTURA INTERNA = 1,50 M, VOLUME ÚTIL: 7817,3 L (PARA 75 CONTRIBUINTES), ESCAVAÇÃO MANUAL. | SINAPI | UN | 1 | 7754.3 | 7754.3
13.2.2.5 | 98064 | SUMIDOURO CIRCULAR, EM CONCRETO PRÉ-MOLDADO, DIÂMETRO INTERNO = 2,38 M, ALTURA INTERNA = 3,0 M, ÁREA DE INFILTRAÇÃO: 25 M² (PARA 10 CONTRIBUINTES), ESCAVAÇÃO MANUAL. | SINAPI | UN | 2 | 6561.07 | 13122.14
13.2.3 | Banheiro ecológico seco | [5 empty] | 87287.2
13.2.3.1 | IND C 40 | BANHEIRO ECOLÓGICO SECO - FORNECIMENTO, TRANSPORTE, INSTALAÇÃO E CAPACITAÇÃO DA COMUNIDADE - BDI = 15,28 | PRÓPRIA | UN | 5 | 17457.44 | 87287.2
13.3 | Louças, acessórios e metais | [5 empty] | 19763.51
13.3.1 | 86914 | TORNEIRA CROMADA 1/2" OU 3/4" PARA TANQUE, PADRÃO MÉDIO - FORNECIMENTO E INSTALAÇÃO. AF_01/2020 | SINAPI | UN | 1 | 157.61 | 157.61
13.3.2 | IND C 75 | BANCADA DE COZINHA COM 02 CUBAS 2,70X0,70 COM PÉS | PRÓPRIA | UN | 1 | 5756.33 | 5756.33
13.3.3 | IND C 197 | BANCADA PASSA-PRATOS 2,30X0,70 | PRÓPRIA | UN | 1 | 3982.09 | 3982.09
13.3.4 | 86875 | TANQUE DE MÁRMORE SINTÉTICO COM COLUNA, 22L OU EQUIVALENTE FORNECIMENTO E INSTALAÇÃO. AF_01/2020 | SINAPI | UN | 1 | 667.78 | 667.78
13.3.5 | 100853 | TORNEIRA CROMADA DE MESA PARA LAVATORIO, TIPO MONOCOMANDO. AF_01/2020 | SINAPI | UN | 3 | 552.16 | 1656.48
13.3.6 | 100867 | BARRA DE APOIO RETA, EM ACO INOX POLIDO, COMPRIMENTO 70 CM, FIXADA NA PAREDE - FORNECIMENTO E INSTALAÇÃO. AF_01/2020 | SINAPI | UN | 3 | 435.93 | 1307.79
13.3.7 | 95545 | SABONETEIRA DE PAREDE EM METAL CROMADO, INCLUSO FIXAÇÃO. AF_01/2020 | SINAPI | UN | 2 | 87.48 | 174.96
13.3.8 | 86878 | VÁLVULA EM METAL CROMADO TIPO AMERICANA 3.1/2" X 1.1/2" PARA PIA - FORNECIMENTO E INSTALAÇÃO. AF_01/2020 | SINAPI | UN | 5 | 105.64 | 528.2
13.3.9 | 86883 | SIFÃO DO TIPO FLEXÍVEL EM PVC 1 X 1.1/2 - FORNECIMENTO E INSTALAÇÃO. AF_01/2020 | SINAPI | UN | 5 | 13.79 | 68.95
13.3.10 | 44.06.010 | LAVATÓRIO EM AÇO INOX DIM: 55x100x46cm - FORNECIMENTO E INSTALAÇÃO. | SP OBRAS | UN | 1 | 2222.33 | 2222.33
13.3.11 | 44.06.010 | LAVATÓRIO EM AÇO INOX DIM: 55x50x46 - FORNECIMENTO E INSTALAÇÃO. | SP OBRAS | UN | 1 | 1149.87 | 1149.87
13.3.12 | 86909 | TORNEIRA CROMADA TUBO MÓVEL, DE MESA, 1/2" OU 3/4", PARA PIA DE COZINHA, PADRÃO ALTO - FORNECIMENTO E INSTALAÇÃO. AF_01/2020 | SINAPI | UN | 2 | 208.87 | 417.74
13.3.13 | 95547 | PAPELEIRA PLASTICA TIPO DISPENSER PARA PAPEL HIGIENICO ROLAO, INCLUSO FIXAÇÃO. | SINAPI | UN | 1 | 59.38 | 59.38
13.3.14 | IND C 87 | BEBEDOURO PURIFICADOR DE PRESSÃO DE COLUNA CONJUGADO 1,2L, FORNECIMENTO E INSTALAÇÃO. | PRÓPRIA | UN | 1 | 1614 | 1614
14 | Sistema de Proteção Contra Incêndio | [5 empty] | 3721.14
14.1 | 101909 | EXTINTOR DE INCÊNDIO PORTÁTIL COM CARGA DE PQS DE 6 KG, CLASSE BC - FORNECIMENTO E INSTALAÇÃO. AF_10/2020_PE | SINAPI | UN | 5 | 257.82 | 1289.1
14.2 | 102520 | PINTURA DE SINALIZAÇÃO VERTICAL DE SEGURANÇA, FAIXAS AMARELA E PRETA, APLICAÇÃO MANUAL, 2 DEMÃOS. AF_05/2021 | SINAPI | M2 | 5 | 87.05 | 435.25
14.3 | 00037556 | PLACA DE SINALIZACAO DE SEGURANCA CONTRA INCENDIO, FOTOLUMINESCENTE, QUADRADA, *20 X 20* CM, EM PVC *2* MM ANTI-CHAMAS (SIMBOLOS, CORES E PICTOGRAMAS CONFORME NBR 16820) | SINAPI | UN | 13 | 17.35 | 225.55
14.4 | 00037539 | PLACA DE SINALIZACAO DE SEGURANCA CONTRA INCENDIO, FOTOLUMINESCENTE, RETANGULAR, *13 X 26* CM, EM PVC *2* MM ANTI-CHAMAS (SIMBOLOS, CORES E PICTOGRAMAS CONFORME NBR 16820) | SINAPI | UN | 11 | 15 | 165
14.5 | 00037558 | PLACA DE SINALIZACAO DE SEGURANCA CONTRA INCENDIO, FOTOLUMINESCENTE, RETANGULAR, *20 X 40* CM, EM PVC *2* MM ANTI-CHAMAS (SIMBOLOS, CORES E PICTOGRAMAS CONFORME NBR 16820) | SINAPI | UN | 1 | 27.96 | 27.96
14.6 | IND C 261 | DETECTOR ÓPTICO DE FUMAÇA COM BASE ENDEREÇÁVEL, FORNECIMENTO E INSTALAÇÃO. | PRÓPRIA | UN | 1 | 241.52 | 241.52
14.7 | IND C 262 | SIRENE AUDIOVISUAL TIPO ENDEREÇÁVEL, FORNECIMENTO E INSTALAÇÃO. | PRÓPRIA | UN | 4 | 334.19 | 1336.76
15 | Serviços Finais | [5 empty] | 13900.74
15.1 | IND C 37 | LIMPEZA GERAL DE OBRA | PRÓPRIA | M2 | 685.21 | 16.59 | 11367.63
15.2 | 97.02.030 | FORNECIMENTO E INSTALAÇÃO DE PLACA DE INAUGURAÇÃO EM AÇO INOX - 500 X 700 MM | SP OBRAS | UN | 1 | 2533.11 | 2533.11
[5 empty] | VALOR BDI TOTAL: |  | 598111
[5 empty] | VALOR BDI: |  | 569912.46
[5 empty] | VALOR ORÇAMENTO: |  | 2464195.23
[5 empty] | VALOR TOTAL: |  | 3062306.23
1. O presente orçamento segue os quantitativos e especificações do projeto padrão, devendo ser adaptado para fins de licitação conforme as condições locais, peculiaridades do terreno e demais exigências específicas da obra; 2. Deverão ser incluídos no orçamento os custos de mobilização e desmobilização, dimensionados de acordo com o meio de transporte a ser utilizado para acesso ao local da obra; 3. A tipologia de fundação apresentada neste orçamento tem caráter indicativo e referencial, devendo ser reavaliada e reorçada posteriormente, a partir dos resultados de sondagens e demais estudos geotécnicos realizados no local, conforme o projeto executivo de fundações e em atendimento às prescrições da ABNT NBR 6122:2019 - Projeto e execução de fundações. 4. Os insumos identificados por códigos iniciados em "IND I" possuem preços obtidos com base em pesquisas de mercado junto a fornecedores nacionais representativos do setor. Durante a adaptação do orçamento para licitação, é obrigatória a atualização das cotações com valores vigentes e com fornecedores locais, observando os princípios da economicidade e da vantajosidade previstos na Lei nº 14.133/2021 (Nova Lei de Licitações e Contratos Administrativos).

## SC
MINISTÉRIO DA EDUCAÇÃO
Obra: Unidade de Educação Indígena 3 Salas | [5 empty] | BDI : | 25%
Unidade federativa: SANTA CATARINA |  |  |  |  | Fonte
Planilha Orçamentária: IMA3A-PLN-AT0_R00 |  |  |  |  | SINAPI | 2025/06 | SEM DESONERAÇÃO
[5 empty] | SICRO | 2025/04 | SEM DESONERAÇÃO
[5 empty] | SP OBRAS | 198 | SEM DESONERAÇÃO
[5 empty] | PRÓPRIA | PRÓPRIA
ITEM | CÓDIGO | DESCRIÇÃO | FONTE | UND | QUANTIDADE | PREÇO UNITÁRIO R$ | PREÇO TOTAL R$
1 | Serviços Preliminares | [5 empty] | 108195.82
1.1 | 103689 | FORNECIMENTO E INSTALAÇÃO DE PLACA DE OBRA COM CHAPA GALVANIZADA E ESTRUTURA DE MADEIRA. AF_03/2022_PS | SINAPI | M2 | 6.48 | 468.11 | 3033.35
1.2 | 99059 | LOCAÇÃO CONVENCIONAL DE OBRA, UTILIZANDO GABARITO DE TÁBUAS CORRIDAS PONTALETADAS A CADA 2,00M - 2 UTILIZAÇÕES. AF_03/2024 | SINAPI | M | 177.5 | 94.9 | 16844.75
1.3 | IND C 220 | LOCACAO DE GRUPO GERADOR *80 A 125* KVA, MOTOR DIESEL, REBOCAVEL, ACIONAMENTO MANUAL - INCLUSO ÓLEO DIESEL - BDI = 15,28 | PRÓPRIA | MÊS | 6 | 14719.62 | 88317.72
2 | Administração Local | [5 empty] | 211127.04
2.1 | IND C 154 | ADMINISTRAÇÃO LOCAL 03, 04 e 05 SALAS - ESCOLA INDÍGENA ESTRUTURA DE MADEIRA | PRÓPRIA | UN | 1 | 211127.04 | 211127.04
3 | Canteiro de Obra | [5 empty] | 346773.9
3.1 | 98524 | LIMPEZA MANUAL DE VEGETAÇÃO EM TERRENO COM ENXADA. AF_03/2024 | SINAPI | M2 | 4640 | 5.27 | 24452.8
3.2 | 98458 | TAPUME COM COMPENSADO DE MADEIRA. AF_03/2024 | SINAPI | M2 | 611.6 | 105.68 | 64633.89
3.3 | 105113 | ESTRUTURA DE MADEIRA PROVISÓRIA PARA SUPORTE DE CAIXA D'ÁGUA ELEVADA DE 2000 LITROS. AF_03/2024 | SINAPI | UN | 1 | 7912.17 | 7912.17
3.4 | IND C 160 | EXECUÇÃO DE SANITÁRIO E VESTIÁRIO EM CANTEIRO DE OBRA EM CHAPA DE MADEIRA COMPENSADA, NÃO INCLUSO MOBILIÁRIO. | PRÓPRIA | M2 | 25 | 843.07 | 21076.75
3.5 | IND C 161 | EXECUÇÃO DE GUARITA EM CANTEIRO DE OBRA EM CHAPA DE MADEIRA COMPENSADA, NÃO INCLUSO MOBILIÁRIO. | PRÓPRIA | M2 | 6 | 945.13 | 5670.78
3.6 | IND C 162 | EXECUÇÃO DE REFEITÓRIO E COZINHA EM CANTEIRO DE OBRA EM CHAPA DE MADEIRA COMPENSADA, NÃO INCLUSO MOBILIÁRIO E EQUIPAMENTOS. | PRÓPRIA | M2 | 35 | 484.01 | 16940.35
3.7 | IND C 163 | EXECUÇÃO DE ESCRITÓRIO EM CANTEIRO DE OBRA EM CHAPA DE MADEIRA COMPENSADA, NÃO INCLUSO MOBILIÁRIO E EQUIPAMENTOS. | PRÓPRIA | M2 | 30 | 885.89 | 26576.7
3.8 | IND C 164 | EXECUÇÃO DE ALMOXARIFADO EM CANTEIRO DE OBRA EM CHAPA DE MADEIRA COMPENSADA, INCLUSO PRATELEIRAS. | PRÓPRIA | M2 | 20 | 860.87 | 17217.4
3.9 | IND C 165 | EXECUÇÃO DE DEPÓSITO DE MATERIAL E RESÍDUOS EM CANTEIRO DE OBRA EM CHAPA DE MADEIRA COMPENSADA, NÃO INCLUSO MOBILIÁRIO. | PRÓPRIA | M2 | 76 | 702.78 | 53411.28
3.10 | IND C 140 | EXECUÇÃO DE ALOJAMENTO EM CANTEIRO DE OBRA EM CHAPA DE MADEIRA COMPENSADA, NÃO INCLUSO MOBILIÁRIO. | PRÓPRIA | M2 | 45 | 885.89 | 39865.05
3.11 | IND C 166 | EXECUÇÃO DE CENTRAL DE ARMADURA EM CANTEIRO DE OBRA, NÃO INCLUSO MOBILIÁRIO E EQUIPAMENTOS. | PRÓPRIA | M2 | 30 | 320.26 | 9607.8
3.12 | IND C 167 | EXECUÇÃO DE CENTRAL DE CARPINTARIA, FÔRMAS, PRODUÇÃO DE ARGAMASSA OU CONCRETO EM CANTEIRO DE OBRA, NÃO INCLUSO MOBILIÁRIO E EQUIPAMENTOS. | PRÓPRIA | M2 | 90 | 548.83 | 49394.7
3.13 | 98053 | TANQUE SÉPTICO CIRCULAR, EM CONCRETO PRÉ-MOLDADO, DIÂMETRO INTERNO = 1,40 M, ALTURA INTERNA = 2,50 M, VOLUME ÚTIL: 3463,6 L (PARA 13 CONTRIBUINTES). AF_12/2020 | SINAPI | UN | 1 | 3207.64 | 3207.64
3.14 | 98100 | SUMIDOURO RETANGULAR, EM ALVENARIA COM BLOCOS DE CONCRETO, DIMENSÕES INTERNAS: 1,6 X 3,4 X H=3,0 M, ÁREA DE INFILTRAÇÃO: 32,9 M² (PARA 13 CONTRIBUINTES). . AF_12/2020 | SINAPI | UN | 1 | 6806.59 | 6806.59
4 | Fundação | [5 empty] | 127588.69
4.1 | Movimentação de terra | [5 empty] | 9318.91
4.1.1 | 93382 | REATERRO MANUAL DE VALAS, COM COMPACTADOR DE SOLOS DE PERCUSSÃO. AF_08/2023 | SINAPI | M3 | 52.53 | 29.18 | 1532.83
4.1.2 | 93358 | ESCAVAÇÃO MANUAL DE VALA. AF_09/2024 | SINAPI | M3 | 74.78 | 97.82 | 7314.98
4.1.3 | 101617 | PREPARO DE FUNDO DE VALA COM LARGURA MAIOR OU IGUAL A 1,5 M E MENOR QUE 2,5 M (ACERTO DO SOLO NATURAL). AF_08/2020 | SINAPI | M2 | 124.63 | 3.78 | 471.1
4.2 | Blocos | [5 empty] | 45951.98
4.2.1 | 96619 | LASTRO DE CONCRETO MAGRO, APLICADO EM BLOCOS DE COROAMENTO OU SAPATAS, ESPESSURA DE 5 CM. AF_01/2024 | SINAPI | M2 | 124.63 | 47.01 | 5858.86
4.2.2 | 96534 | FABRICAÇÃO, MONTAGEM E DESMONTAGEM DE FÔRMA PARA BLOCO DE COROAMENTO, EM MADEIRA SERRADA, E=25 MM, 4 UTILIZAÇÕES. AF_01/2024 | SINAPI | M2 | 148.32 | 88.96 | 13194.55
4.2.3 | 96543 | ARMAÇÃO DE BLOCO UTILIZANDO AÇO CA-60 DE 5 MM - MONTAGEM. AF_01/2024 | SINAPI | KG | 129.44 | 22.19 | 2872.27
4.2.4 | 96544 | ARMAÇÃO DE BLOCO UTILIZANDO AÇO CA-50 DE 6,3 MM - MONTAGEM. AF_01/2024 | SINAPI | KG | 287.68 | 19.36 | 5569.48
4.2.5 | 96555 | CONCRETAGEM DE BLOCO DE COROAMENTO OU VIGA BALDRAME, FCK 30 MPA, COM USO DE JERICA - LANÇAMENTO, ADENSAMENTO E ACABAMENTO. AF_01/2024 | SINAPI | M3 | 22.25 | 829.52 | 18456.82
4.3 | Estacas | [5 empty] | 72317.8
4.3.1 | 101176 | ESTACA BROCA DE CONCRETO, DIÂMETRO DE 30CM, ESCAVAÇÃO MANUAL COM TRADO CONCHA, INTEIRAMENTE ARMADA. AF_05/2020 | SINAPI | M | 412 | 162.37 | 66896.44
4.3.2 | IND C 174 | ESTACA DE MADEIRA CRAVADA, DN=25CM, CAPACIDADE DE 3T | PRÓPRIA | M | 24 | 225.89 | 5421.36
5 | Superestrutura | [5 empty] | 1147863.43
5.1 | Pilares de madeira | [5 empty] | 135815.01
5.1.1 | 105077 | PILAR DE MADEIRA SERRADA TRATADO COM STAIN, MAÇARANDUBA OU EQUIVALENTE DA REGIÃO, NÃO APARELHADO, FIXADO COM CANTONEIRA, SEÇÃO 22 X 14 CM, COMPRIMENTO DE ATÉ 6 M. | SINAPI | M | 193.38 | 564.81 | 109222.96
5.1.2 | 105074 | PILAR DE MADEIRA SERRADA TRATADO COM STAIN, MAÇARANDUBA OU EQUIVALENTE DA REGIÃO, APARELHADO, FIXADO COM CANTONEIRA, SEÇÃO 22 X 14 CM, COMPRIMENTO DE ATÉ 3 M. | SINAPI | M | 45.88 | 579.6 | 26592.05
5.2 | Vigas de madeira | [5 empty] | 469703.21
5.2.1 | IND C 73 | BARROTE DE MADEIRA TRATADO COM STAIN *6 X 20* CM | PRÓPRIA | M | 1054.26 | 195.15 | 205738.84
5.2.2 | IND C 169 | APOIO DO BARROTE DE MADEIRA TRATADO COM STAIN *6 X 12* CM | PRÓPRIA | M | 349.8 | 117.25 | 41014.05
5.2.3 | IND C 170 | VIGA-CAIXÃO CHAPA COMPENSADA NAVAL DE 2200 X 1600 MM, E = 20 MM | PRÓPRIA | M2 | 110.07 | 299.36 | 32950.56
5.2.4 | 105091 | VIGA DE MADEIRA SERRADA TRATADA COM STAIN, MAÇARANDUBA OU EQUIVALENTE DA REGIÃO, APARELHADA, SEÇÃO RETANGULAR 7 X 22 CM. | SINAPI | M | 647.05 | 293.64 | 189999.76
5.3 | Estrutura cobertura | [5 empty] | 542345.21
5.3.1 | 105084 | TERÇAS E BEIRAL TRATADOS COM STAIN *6 X 22* CM | SINAPI | M | 1710.78 | 189.85 | 324791.58
5.3.2 | 105082 | PEÇAS DE CONTRAVENTAMENTO TRATADAS COM STAIN *3,5 X 15* CM | SINAPI | M | 143.64 | 91.94 | 13206.26
5.3.3 | 105092 | PEÇAS DAS TESOURAS TRATADAS COM STAIN *7 X 22* CM | SINAPI | M | 13.44 | 303.19 | 4074.87
5.3.4 | IND C 04 | CUMEEIRA NORMAL PARA TELHA TRAPEZOIDAL DE AÇO, E = 0,5 MM, INCLUSO ACESSÓRIOS DE FIXAÇÃO E IÇAMENTO | PRÓPRIA | M | 58.93 | 81.38 | 4795.72
5.3.5 | 94449 | TELHAMENTO COM TELHA ONDULADA DE FIBRA DE VIDRO E = 0,6 MM, PARA TELHADO COM INCLINAÇÃO MAIOR QUE 10°, COM ATÉ 2 ÁGUAS, INCLUSO IÇAMENTO. AF_07/2019 | SINAPI | M2 | 18.2 | 65.86 | 1198.65
5.3.6 | 94216 | TELHAMENTO COM TELHA METÁLICA TERMOACÚSTICA E = 50 MM, COM ATÉ 2 ÁGUAS, PRE-PINTURA DE COR BRANCA NAS DUAS FACES, NUCLEO EM POLIISOCIANURATO (PIR) | SINAPI | M2 | 856.53 | 226.82 | 194278.13
6 | Sistema de vedação vertical | [5 empty] | 56128.72
6.1 | IND C 72 | PAREDES - FECHAMENTO EM MADEIRA ENCAIXE TIPO MACHO E FÊMEA (15x3,5 cm) E = 44MM | PRÓPRIA | M2 | 298.03 | 183.84 | 54789.84
6.2 | 98458 | DIV01 - PAINEL EM MADEIRA COMPENSADO NAVAL E = 10MM | SINAPI | M2 | 9.03 | 148.27 | 1338.88
7 | Esquadrias | [5 empty] | 181395.1
7.1 | IND C 50 | P01 - FOLHA DE ABRIR C/ POLICABORNATO ALVEOLAR E BRISE | PRÓPRIA | UN | 7 | 3505.61 | 24539.27
7.2 | IND C 51 | P02 - FOLHA DE ABRIR QUADRO DE MADEIRA COM TELA DE NYLON | PRÓPRIA | UN | 2 | 3470.78 | 6941.56
7.3 | IND C 52 PRÓPRIA | P04 - 01 FOLHA DE ABRIR DIVISÓRIAS DV1 COMPENSADO NAVAL | PRÓPRIA | UN | 4 | 1342.66 | 5370.64
7.4 | IND C 53 | P03 - PORTA 01 FOLHA DE MADEIRA C/ STAIN BARRA DE APOIO PNE E CHAPA METÁLICA | PRÓPRIA | UN | 1 | 2147.23 | 2147.23
7.5 | IND C 54 | P05 - FOLHAS DE CORRER C/ QUADRO DE MADEIRA E TELA DE NYLON | PRÓPRIA | UN | 2 | 6541.12 | 13082.24
7.6 | IND C 55 | JA01 - FIXO - QUADRO DE MADEIRA COM TELA DE NYLON | PRÓPRIA | UN | 2 | 1846.81 | 3693.62
7.7 | IND C 56 | JA02 - FIXO - QUADRO DE MADEIRA COM TELA DE NYLON | PRÓPRIA | UN | 5 | 1245.69 | 6228.45
7.8 | IND C 61 | JA03 - FIXO - QUADRO DE MADEIRA COM POLICARBONATO ALVEOLAR CRISTAL | PRÓPRIA | UN | 1 | 962.35 | 962.35
7.9 | IND C 57 | JA04 - FIXO - QUADRO DE MADEIRA COM TELA DE NYLON | PRÓPRIA | UN | 5 | 2163.06 | 10815.3
7.10 | IND C 58 | JA05 - FIXO - QUADRO DE MADEIRA COM TELA DE NYLON | PRÓPRIA | UN | 3 | 3116.6 | 9349.8
7.11 | IND C 59 | JA06 - FIXO - QUADRO DE MADEIRA COM TELA DE NYLON | PRÓPRIA | UN | 1 | 1317.32 | 1317.32
7.12 | IND C 60 | JA07 - FIXO - QUADRO DE MADEIRA COM TELA DE NYLON | PRÓPRIA | UN | 1 | 1642.22 | 1642.22
7.13 | IND C 62 | PN01 - BRISE FIXO MADEIRA COM TELA DE NYLON C/ VÃO DE PORTA - 735X305 | PRÓPRIA | UN | 2 | 5184.13 | 10368.26
7.14 | IND C 67 | PN02 - BRISE FIXO MADEIRA COM TELA DE NYLON C/ VÃO DE PORTA - 482X305 | PRÓPRIA | UN | 4 | 4764.21 | 19056.84
7.15 | IND C 65 | PN03 - BRISE FIXO MADEIRA COM TELA DE NYLON - 482x305 | PRÓPRIA | UN | 2 | 5915.64 | 11831.28
7.16 | IND C 64 | PN04 - BRISE FIXO MADEIRA - 657X305 | PRÓPRIA | UN | 2 | 3381.9 | 6763.8
7.17 | IND C 68 | PN05 - BRISE FIXO MADEIRA - 160X305 | PRÓPRIA | UN | 2 | 823.6 | 1647.2
7.18 | IND C 179 | PN 07 - BRISES DE MADEIRA PÓRTICO FRONTAL 2,5 X 5,0 CM, PROTEGIDO COM STAIN | PRÓPRIA | M2 | 2 | 4752.6 | 9505.2
7.19 | 24.08.020 | CORRIMÃO DUPLO EM TUBO DE AÇO INOXIDÁVEL ESCOVADO, COM DIÂMETRO DE 1 1/2" E MONTANTES COM DIÂMETRO DE 2" | SP OBRAS | M | 23.1 | 767.81 | 17736.41
7.20 | IND C 69 | CG1 - GUARDA-CORPO EM MADEIRA C/ CABOS DE AÇO | PRÓPRIA | M | 79.54 | 191.71 | 15248.61
7.21 | IND C 190 | BANCO COLETIVO EM MADEIRA - FACHADA FRONTAL | PRÓPRIA | UN | 1 | 3147.5 | 3147.5
8 | Sistema de pisos | [5 empty] | 274121.35
8.1 | 101746 | ASSOALHO DE MADEIRA. AF_09/2020 | SINAPI | M2 | 641.19 | 243.65 | 156225.94
8.2 | 102202 | ACABAMENTO E PROTEÇÃO DE MADEIRA - STAIN - 2 DEMÃOS | SINAPI | M2 | 1282.38 | 49.47 | 63439.34
8.3 | 101094 | PISO PODOTÁTIL DE ALERTA OU DIRECIONAL, DE BORRACHA, ASSENTADO SOBRE ARGAMASSA. AF_05/2020 | SINAPI | M | 29.4 | 153.3 | 4507.02
8.4 | 97083 | COMPACTAÇÃO MECÂNICA DE SOLO PARA EXECUÇÃO DE RADIER, PISO DE CONCRETO OU LAJE SOBRE SOLO, COM COMPACTADOR DE SOLOS A PERCUSSÃO. AF_09/2021 | SINAPI | M2 | 129.59 | 3.99 | 517.06
8.5 | 96622 | LASTRO COM MATERIAL GRANULAR, APLICADO EM PISOS OU LAJES SOBRE SOLO, ESPESSURA DE *5 CM*. AF_01/2024 | SINAPI | M3 | 6.48 | 243.62 | 1578.66
8.6 | 94992 | EXECUÇÃO DE PASSEIO (CALÇADA) OU PISO DE CONCRETO COM CONCRETO MOLDADO IN LOCO, FEITO EM OBRA, ACABAMENTO CONVENCIONAL, ESPESSURA 6 CM, ARMADO. AF_08/2022 | SINAPI | M2 | 129.59 | 85.12 | 11030.7
8.7 | IND C 70 | ESCADA DE MADEIRA | PRÓPRIA | M | 14.48 | 1684.22 | 24387.51
8.8 | IND C 71 | RAMPA DE MADEIRA | PRÓPRIA | UN | 1 | 12435.12 | 12435.12
9 | Pintura e acabamentos | [5 empty] | 36113.52
9.1 | 102229 | PINTURA TINTA DE ACABAMENTO (PIGMENTADA) ESMALTE SINTÉTICO ACETINADO EM MADEIRA, 3 DEMÃOS. AF_01/2021 | SINAPI | M2 | 199.27 | 28.77 | 5733
9.2 | 102202 | ACABAMENTO E PROTEÇÃO DE MADEIRA - STAIN - 2 DEMÃOS | SINAPI | M2 | 614.12 | 49.47 | 30380.52
10 | Sistema Fotovoltáico Pequeno | [5 empty] | 113721.06
10.1 | Serviços preliminares - Cercamento | [5 empty] | 15823.15
10.1.1 | 98524 | LIMPEZA MANUAL DE VEGETAÇÃO EM TERRENO COM ENXADA. AF_03/2024 | SINAPI | M2 | 235.8 | 5.27 | 1242.67
10.1.2 | 98522 | ALAMBRADO EM MOURÕES DE CONCRETO, COM TELA DE ARAME GALVANIZADO (INCLUSIVE MURETA EM CONCRETO). AF_05/2018 | SINAPI | M | 62.85 | 196.71 | 12363.22
10.1.3 | IND C 273 | PORTÃO TUBULAR EM TELA DE AÇO GALVANIZADO ATÉ 2,50 M DE ALTURA, COMPLETO | PRÓPRIA | M2 | 2.1 | 1055.84 | 2217.26
10.2 | Abrigo do sistema fotovoltáico | [5 empty] | 25754.32
10.2.1 | Movimentação de terra | [5 empty] | 535.51
10.2.1.1 | 93358 | ESCAVAÇÃO MANUAL DE VALA. AF_09/2024 | SINAPI | M3 | 3.8 | 97.82 | 371.72
10.2.1.2 | 93382 | REATERRO MANUAL DE VALAS, COM COMPACTADOR DE SOLOS DE PERCUSSÃO. AF_08/2023 | SINAPI | M3 | 3.5 | 29.18 | 102.13
10.2.1.3 | 101616 | PREPARO DE FUNDO DE VALA COM LARGURA MENOR QUE 1,5 M (ACERTO DO SOLO NATURAL). AF_08/2020 | SINAPI | M2 | 8.05 | 7.66 | 61.66
10.2.2 | Fundação | [5 empty] | 3287.79
10.2.2.1 | Sapatas | [5 empty] | 1047.14
10.2.2.1.1 | 96619 | LASTRO DE CONCRETO MAGRO, APLICADO EM BLOCOS DE COROAMENTO OU SAPATAS, ESPESSURA DE 5 CM. AF_01/2024 | SINAPI | M2 | 3.24 | 47.01 | 152.31
10.2.2.1.2 | 96556 | CONCRETAGEM DE SAPATA, FCK 30 MPA, COM USO DE JERICA - LANÇAMENTO, ADENSAMENTO E ACABAMENTO. AF_01/2024 | SINAPI | M3 | 0.3 | 1014.7 | 304.41
10.2.2.1.3 | 96535 | FABRICAÇÃO, MONTAGEM E DESMONTAGEM DE FÔRMA PARA SAPATA, EM MADEIRA SERRADA, E=25 MM, 4 UTILIZAÇÕES. AF_01/2024 | SINAPI | M2 | 2.4 | 153.82 | 369.17
10.2.2.1.4 | 104918 | ARMAÇÃO DE SAPATA ISOLADA, VIGA BALDRAME E SAPATA CORRIDA UTILIZANDO AÇO CA-50 DE 8 MM - MONTAGEM. AF_01/2024 | SINAPI | KG | 14.98 | 14.77 | 221.25
10.2.2.2 | Baldrames | [5 empty] | 1777.09
10.2.2.2.1 | 96619 | LASTRO DE CONCRETO MAGRO, APLICADO EM BLOCOS DE COROAMENTO OU SAPATAS, ESPESSURA DE 5 CM. AF_01/2024 | SINAPI | M2 | 4.81 | 47.01 | 226.12
10.2.2.2.2 | 96555 | CONCRETAGEM DE BLOCO DE COROAMENTO OU VIGA BALDRAME, FCK 30 MPA, COM USO DE JERICA - LANÇAMENTO, ADENSAMENTO E ACABAMENTO. AF_01/2024 | SINAPI | M3 | 0.46 | 829.52 | 381.58
10.2.2.2.3 | 96536 | FABRICAÇÃO, MONTAGEM E DESMONTAGEM DE FÔRMA PARA VIGA BALDRAME, EM MADEIRA SERRADA, E=25 MM, 4 UTILIZAÇÕES. AF_01/2024 | SINAPI | M2 | 6.17 | 76.4 | 471.39
10.2.2.2.4 | 104916 | ARMAÇÃO DE SAPATA ISOLADA, VIGA BALDRAME E SAPATA CORRIDA UTILIZANDO AÇO CA-60 DE 5 MM - MONTAGEM. AF_01/2024 | SINAPI | KG | 12.01 | 18.2 | 218.58
10.2.2.2.5 | 104919 | ARMAÇÃO DE SAPATA ISOLADA, VIGA BALDRAME E SAPATA CORRIDA UTILIZANDO AÇO CA-50 DE 10 MM - MONTAGEM. AF_01/2024 | SINAPI | KG | 36.85 | 13.01 | 479.42
10.2.2.3 | Pilares-apoio | [5 empty] | 463.56
10.2.2.3.1 | 92419 | MONTAGEM E DESMONTAGEM DE FÔRMA DE PILARES RETANGULARES E ESTRUTURAS SIMILARES, PÉ-DIREITO SIMPLES, EM CHAPA DE MADEIRA COMPENSADA RESINADA, 4 UTILIZAÇÕES. AF_09/2020 | SINAPI | M2 | 1.52 | 112.93 | 171.65
10.2.2.3.2 | 92759 | ARMAÇÃO DE PILAR OU VIGA DE ESTRUTURA CONVENCIONAL DE CONCRETO ARMADO UTILIZANDO AÇO CA-60 DE 5,0 MM - MONTAGEM. AF_06/2022 | SINAPI | KG | 2.29 | 14.97 | 34.28
10.2.2.3.3 | 92763 | ARMAÇÃO DE PILAR OU VIGA DE ESTRUTURA CONVENCIONAL DE CONCRETO ARMADO UTILIZANDO AÇO CA-50 DE 12,5 MM - MONTAGEM. AF_06/2022 | SINAPI | KG | 13.56 | 9.06 | 122.85
10.2.2.3.4 | 103669 | CONCRETAGEM DE PILARES, FCK = 25 MPA, COM USO DE BALDES - LANÇAMENTO, ADENSAMENTO E ACABAMENTO. AF_02/2022 | SINAPI | M3 | 0.12 | 1123.18 | 134.78
10.2.3 | Superestrutura | [5 empty] | 10784.66
10.2.3.1 | Alvenaria estrutural | [5 empty] | 5886.25
10.2.3.1.1 | 89472 | ALVENARIA DE BLOCOS DE CONCRETO ESTRUTURAL 14X19X39 CM (ESPESSURA 14 CM), FBK = 14 MPA, UTILIZANDO COLHER DE PEDREIRO. AF_10/2022 | SINAPI | M2 | 33.9 | 135.55 | 4595.15
10.2.3.1.2 | 89998 | ARMAÇÃO DE CINTA DE ALVENARIA ESTRUTURAL; DIÂMETRO DE 10,0 MM. AF_09/2021 | SINAPI | KG | 10.75 | 10.11 | 108.68
10.2.3.1.3 | 89996 | ARMAÇÃO VERTICAL DE ALVENARIA ESTRUTURAL; DIÂMETRO DE 10,0 MM. AF_09/2021 | SINAPI | KG | 20.58 | 10.79 | 222.06
10.2.3.1.4 | 90000 | ARMAÇÃO DE VERGA E CONTRAVERGA DE ALVENARIA ESTRUTURAL; DIÂMETRO DE 10,0 MM. AF_09/2021 | SINAPI | KG | 8.47 | 13.6 | 115.19
10.2.3.1.5 | 89993 | GRAUTEAMENTO VERTICAL EM ALVENARIA ESTRUTURAL. AF_09/2021 | SINAPI | M3 | 0.35 | 1198.18 | 419.36
10.2.3.1.6 | 89995 | GRAUTEAMENTO DE CINTA SUPERIOR OU DE VERGA EM ALVENARIA ESTRUTURAL. AF_09/2021 | SINAPI | M3 | 0.29 | 1152.22 | 334.14
10.2.3.1.7 | 89994 | GRAUTEAMENTO DE CINTA INTERMEDIÁRIA OU DE CONTRAVERGA EM ALVENARIA ESTRUTURAL. AF_09/2021 | SINAPI | M3 | 0.09 | 1018.5 | 91.67
10.2.3.2 | Cobertura | [5 empty] | 4898.41
10.2.3.2.1 | 92543 | TRAMA DE MADEIRA COMPOSTA POR TERÇAS PARA TELHADOS DE ATÉ 2 ÁGUAS PARA TELHA ONDULADA DE FIBROCIMENTO, METÁLICA, PLÁSTICA OU TERMOACÚSTICA, INCLUSO TRANSPORTE VERTICAL. AF_07/2019 | SINAPI | M2 | 17.71 | 49.77 | 881.43
10.2.3.2.2 | 94216 | TELHAMENTO COM TELHA METÁLICA TERMOACÚSTICA E = 50 MM, COM ATÉ 2 ÁGUAS, PRE-PINTURA DE COR BRANCA NAS DUAS FACES, NUCLEO EM POLIISOCIANURATO (PIR) | SINAPI | M2 | 17.71 | 226.82 | 4016.98
10.2.4 | Piso de concreto | [5 empty] | 1372.41
10.2.4.1 | 97083 | COMPACTAÇÃO MECÂNICA DE SOLO PARA EXECUÇÃO DE RADIER, PISO DE CONCRETO OU LAJE SOBRE SOLO, COM COMPACTADOR DE SOLOS A PERCUSSÃO. AF_09/2021 | SINAPI | M2 | 17.71 | 3.99 | 70.66
10.2.4.2 | 96622 | LASTRO COM MATERIAL GRANULAR, APLICADO EM PISOS OU LAJES SOBRE SOLO, ESPESSURA DE *5 CM*. AF_01/2024 | SINAPI | M3 | 0.89 | 243.62 | 216.82
10.2.4.3 | 97087 | CAMADA SEPARADORA PARA EXECUÇÃO DE RADIER, PISO DE CONCRETO OU LAJE SOBRE SOLO, EM LONA PLÁSTICA. AF_09/2021 | SINAPI | M2 | 17.71 | 2.81 | 49.77
10.2.4.4 | IND C 175 | PISO DE CONCRETO COM CONCRETO MOLDADO IN LOCO, PREPARO MANUAL C15, ACABAMENTO CONVENCIONAL, NÃO ARMADO. | PRÓPRIA | M3 | 1.24 | 834.81 | 1035.16
10.2.5 | Acabamento e Esquadrias | [5 empty] | 7409.08
10.2.5.1 | 87879 | CHAPISCO APLICADO EM ALVENARIAS E ESTRUTURAS DE CONCRETO INTERNAS, COM COLHER DE PEDREIRO. ARGAMASSA TRAÇO 1:3 COM PREPARO EM BETONEIRA 400L. AF_10/2022 | SINAPI | M2 | 33.9 | 5.34 | 181.03
10.2.5.2 | 87905 | CHAPISCO APLICADO EM ALVENARIA (COM PRESENÇA DE VÃOS) E ESTRUTURAS DE CONCRETO DE FACHADA, COM COLHER DE PEDREIRO. ARGAMASSA TRAÇO 1:3 COM PREPARO EM BETONEIRA 400L. AF_10/2022 | SINAPI | M2 | 33.9 | 9.84 | 333.58
10.2.5.3 | 87777 | EMBOÇO OU MASSA ÚNICA EM ARGAMASSA TRAÇO 1:2:8, PREPARO MANUAL, APLICADA MANUALMENTE EM PANOS DE FACHADA COM PRESENÇA DE VÃOS, ESPESSURA DE 25 MM. AF_08/2022 | SINAPI | M2 | 67.8 | 67.53 | 4578.53
10.2.5.4 | IND C 271 | J01 - FIXO - JANELA VENEZIANA TOMADA DE AR EM ALUMÍNIO - 100 X 30 CM | PRÓPRIA | UN | 3 | 404.44 | 1213.32
10.2.5.5 | 94807 | PORTA EM AÇO DE ABRIR TIPO VENEZIANA SEM GUARNIÇÃO, 106X210CM, FIXAÇÃO COM PARAFUSOS - FORNECIMENTO E INSTALAÇÃO. | SINAPI | UN | 1 | 867.59 | 867.59
10.2.5.6 | 100757 | PINTURA COM TINTA ALQUÍDICA DE ACABAMENTO (ESMALTE SINTÉTICO ACETINADO) PULVERIZADA SOBRE SUPERFÍCIES METÁLICAS (EXCETO PERFIL) EXECUTADO EM OBRA (02 DEMÃOS). AF_01/2020_PE | SINAPI | M2 | 4.2 | 55.96 | 235.03
10.2.6 | Revestimento | [5 empty] | 2364.87
10.2.6.1 | 88497 | EMASSAMENTO COM MASSA LÁTEX, APLICAÇÃO EM PAREDE, DUAS DEMÃOS, LIXAMENTO MANUAL. AF_04/2023 | SINAPI | M2 | 67.8 | 21.41 | 1451.6
10.2.6.2 | 88489 | PINTURA LÁTEX ACRÍLICA PREMIUM, APLICAÇÃO MANUAL EM PAREDES, DUAS DEMÃOS. AF_04/2023 | SINAPI | M2 | 67.8 | 13.47 | 913.27
10.3 | Circuitos e luminárias | [5 empty] | 7823.86
10.3.1 | 101879 | QUADRO DE DISTRIBUIÇÃO DE ENERGIA EM CHAPA DE AÇO GALVANIZADO, DE EMBUTIR, COM BARRAMENTO TRIFÁSICO, PARA 24 DISJUNTORES DIN 100A - FORNECIMENTO E INSTALAÇÃO. AF_10/2020 | SINAPI | UN | 1 | 573.66 | 573.66
10.3.2 | 92004 | TOMADA MÉDIA DE EMBUTIR (2 MÓDULOS), 2P+T 10 A, INCLUINDO SUPORTE E PLACA - FORNECIMENTO E INSTALAÇÃO. AF_03/2023 | SINAPI | UN | 1 | 72.51 | 72.51
10.3.3 | 93672 | DISJUNTOR TRIPOLAR TIPO DIN, CORRENTE NOMINAL DE 40A - FORNECIMENTO E INSTALAÇÃO. AF_10/2020 | SINAPI | UN | 1 | 92.42 | 92.42
10.3.4 | 93667 | DISJUNTOR TRIPOLAR TIPO DIN, CORRENTE NOMINAL DE 10A - FORNECIMENTO E INSTALAÇÃO. AF_10/2020 | SINAPI | UN | 2 | 69.29 | 138.58
10.3.5 | 93653 | DISJUNTOR MONOPOLAR TIPO DIN, CORRENTE NOMINAL DE 10A - FORNECIMENTO E INSTALAÇÃO. AF_10/2020 | SINAPI | UN | 2 | 11.8 | 23.6
10.3.6 | 93655 | DISJUNTOR MONOPOLAR TIPO DIN, CORRENTE NOMINAL DE 20A - FORNECIMENTO E INSTALAÇÃO. AF_10/2020 | SINAPI | UN | 1 | 14.29 | 14.29
10.3.7 | 97667 | ELETRODUTO FLEXÍVEL CORRUGADO, PEAD, DN 50 (1 1/2"), PARA REDE ENTERRADA DE DISTRIBUIÇÃO DE ENERGIA ELÉTRICA - FORNECIMENTO E INSTALAÇÃO. AF_12/2021 | SINAPI | M | 39.2 | 8.73 | 342.22
10.3.8 | 97668 | ELETRODUTO FLEXÍVEL CORRUGADO, PEAD, DN 63 (2"), PARA REDE ENTERRADA DE DISTRIBUIÇÃO DE ENERGIA ELÉTRICA - FORNECIMENTO E INSTALAÇÃO. AF_12/2021 | SINAPI | M | 31.3 | 12.4 | 388.12
10.3.9 | 95727 | ELETRODUTO RÍGIDO SOLDÁVEL, PVC, DN 25 MM (3/4"), APARENTE - FORNECIMENTO E INSTALAÇÃO. AF_10/2022 | SINAPI | M | 30.1 | 21.91 | 659.49
10.3.10 | 95728 | ELETRODUTO RÍGIDO SOLDÁVEL, PVC, DN 32 MM (1"), APARENTE - FORNECIMENTO E INSTALAÇÃO. AF_10/2022 | SINAPI | M | 1 | 29.31 | 29.31
10.3.11 | 91931 | CABO DE COBRE FLEXÍVEL ISOLADO, 6 MM², ANTI-CHAMA 0,6/1,0 KV, PARA CIRCUITOS TERMINAIS - FORNECIMENTO E INSTALAÇÃO. AF_03/2023 | SINAPI | M | 327.4 | 11.57 | 3788.02
10.3.12 | 91929 | CABO DE COBRE FLEXÍVEL ISOLADO, 4 MM², ANTI-CHAMA 0,6/1,0 KV, PARA CIRCUITOS TERMINAIS - FORNECIMENTO E INSTALAÇÃO. AF_03/2023 | SINAPI | M | 76.5 | 8.24 | 630.36
10.3.13 | 91927 | CABO DE COBRE FLEXÍVEL ISOLADO, 2,5 MM², ANTI-CHAMA 0,6/1,0 KV, PARA CIRCUITOS TERMINAIS - FORNECIMENTO E INSTALAÇÃO. AF_03/2023 | SINAPI | M | 111.1 | 5.62 | 624.38
10.3.14 | 100910 | LUMINÁRIA TIPO CALHA, DE SOBREPOR, COM ALETAS E REFLETORES EM ALUMINIO, COM 2 LÂMPADAS TUBULARES LED DE 18 W, SEM REATOR - FORNECIMENTO E INSTALAÇÃO. | SINAPI | UN | 2 | 204.25 | 408.5
10.3.15 | 91953 | INTERRUPTOR SIMPLES (1 MÓDULO), 10A/250V, INCLUINDO SUPORTE E PLACA - FORNECIMENTO E INSTALAÇÃO. AF_03/2023 | SINAPI | UN | 1 | 38.4 | 38.4
10.4 | Equipamentos | [5 empty] | 64319.73
10.4.1 | 103506 | INVERSOR SOLAR FOTOVOLTAICO, HIBRIDO, 380/220 V, TRIFASICO, 2 MPPT, 8 kW - FORNECIMENTO E INSTALAÇÃO. | SINAPI | UN | 1 | 13791.55 | 13791.55
10.4.2 | IND C 802 | BATERIA DE LÍTIO 48V 100Ah PARA SISTEMA FOTOVOLTAICO | PRÓPRIA | UN | 6 | 6149 | 36894
10.4.3 | IND C 803 | STRING BOX, DE SOBREPOR/CAIXA DE JUNCAO, DE SOBREPOR, *210* X*210* X *110* MM, 20 A, 2 ENTRADAS E 2 SAIDAS, COM DPS CLASSE II E CHAVE SECCIONADORA, QUADRO EM POLICARBONATO. | PRÓPRIA | UN | 2 | 559.72 | 1119.44
10.4.4 | IND C 805 | MÓDULO 01 PLACA SOLAR FOTOVOLTAICA MONOCRISTALINO - 550WP - 2,20 X 1,10, INCLUSO ESTRUTURA DE FIXAÇÃO | PRÓPRIA | UND | 14 | 893.91 | 12514.74
11 | Sistema de Captação, Adução e Tratamento de Água | [5 empty] | 110678.69
11.1 | Serviços preliminares - Cercamento | [5 empty] | 15297.99
11.1.1 | 98524 | LIMPEZA MANUAL DE VEGETAÇÃO EM TERRENO COM ENXADA. AF_03/2024 | SINAPI | M2 | 287.32 | 5.27 | 1514.18
11.1.2 | 98522 | ALAMBRADO EM MOURÕES DE CONCRETO, COM TELA DE ARAME GALVANIZADO (INCLUSIVE MURETA EM CONCRETO). AF_05/2018 | SINAPI | M | 58.8 | 196.71 | 11566.55
11.1.3 | IND C 273 | PORTÃO TUBULAR EM TELA DE AÇO GALVANIZADO ATÉ 2,50 M DE ALTURA, COMPLETO | PRÓPRIA | M2 | 2.1 | 1055.84 | 2217.26
11.2 | Poço raso | [5 empty] | 21531.48
11.2.1 | Escavação e estrutura | [5 empty] | 17022.19
11.2.1.1 | IND C 850 | POÇO RASO CIRCULAR PARA ABASTECIMENTO, EM CONCRETO PRÉ-MOLDADO, DIÂMETRO INTERNO = 1,5 M. | SINAPI | M | 14 | 1164.7 | 16305.8
11.2.1.2 | 97740 | PEÇA CIRCULAR PRÉ-MOLDADA, VOLUME DE CONCRETO ACIMA DE 100 LITROS, TAXA DE AÇO APROXIMADA DE 30KG/M³. AF_03/2024 | SINAPI | M3 | 0.31 | 2310.92 | 716.39
11.2.2 | Diversos | [5 empty] | 4509.29
11.2.2.1 | 102128 | MOTO BOMBA SUBMERSÍVEL Q= 3 A 20 M³/H, Hman= 13 A 5 MCA, POTÊNCIA 1 CV - FORNECIMENTO E INSTALAÇÃO. | SINAPI | UN | 1 | 4509.29 | 4509.29
11.3 | Tubulação de adução | [5 empty] | 1184.44
11.3.1 | 93358 | ESCAVAÇÃO MANUAL DE VALA. AF_09/2024 | SINAPI | M3 | 7.21 | 97.82 | 705.28
11.3.2 | 93382 | REATERRO MANUAL DE VALAS, COM COMPACTADOR DE SOLOS DE PERCUSSÃO. AF_08/2023 | SINAPI | M3 | 8.57 | 29.18 | 250.07
11.3.3 | 94648 | TUBO, PVC, SOLDÁVEL, DE 25MM, INSTALADO EM RESERVAÇÃO PREDIAL DE ÁGUA - FORNECIMENTO E INSTALAÇÃO. AF_04/2024 | SINAPI | M | 18.3 | 6.89 | 126.09
11.3.4 | 89408 | JOELHO 90 GRAUS, PVC, SOLDÁVEL, DN 25MM, INSTALADO EM RAMAL DE DISTRIBUIÇÃO DE ÁGUA - FORNECIMENTO E INSTALAÇÃO. AF_06/2022 | SINAPI | UN | 4 | 10.12 | 40.48
11.3.5 | 94489 | REGISTRO DE ESFERA, PVC, SOLDÁVEL, COM VOLANTE, DN 25 MM - FORNECIMENTO E INSTALAÇÃO. AF_08/2021 | SINAPI | UN | 2 | 31.26 | 62.52
11.4 | SALTAz - Estação de Tratamento | [5 empty] | 69417.48
11.4.1 | Casa de bomba | [5 empty] | 25737.4
11.4.1.1 | Movimentação de terra | [5 empty] | 518.59
11.4.1.1.1 | 93358 | ESCAVAÇÃO MANUAL DE VALA. AF_09/2024 | SINAPI | M3 | 3.8 | 97.82 | 371.72
11.4.1.1.2 | 93382 | REATERRO MANUAL DE VALAS, COM COMPACTADOR DE SOLOS DE PERCUSSÃO. AF_08/2023 | SINAPI | M3 | 2.92 | 29.18 | 85.21
11.4.1.1.3 | 101616 | PREPARO DE FUNDO DE VALA COM LARGURA MENOR QUE 1,5 M (ACERTO DO SOLO NATURAL). AF_08/2020 | SINAPI | M2 | 8.05 | 7.66 | 61.66
11.4.1.2 | Fundação | [5 empty] | 3287.79
11.4.1.2.1 | Sapatas | [5 empty] | 1047.14
11.4.1.2.1.1 | 96619 | LASTRO DE CONCRETO MAGRO, APLICADO EM BLOCOS DE COROAMENTO OU SAPATAS, ESPESSURA DE 5 CM. AF_01/2024 | SINAPI | M2 | 3.24 | 47.01 | 152.31
11.4.1.2.1.2 | 96556 | CONCRETAGEM DE SAPATA, FCK 30 MPA, COM USO DE JERICA - LANÇAMENTO, ADENSAMENTO E ACABAMENTO. AF_01/2024 | SINAPI | M3 | 0.3 | 1014.7 | 304.41
11.4.1.2.1.3 | 96535 | FABRICAÇÃO, MONTAGEM E DESMONTAGEM DE FÔRMA PARA SAPATA, EM MADEIRA SERRADA, E=25 MM, 4 UTILIZAÇÕES. AF_01/2024 | SINAPI | M2 | 2.4 | 153.82 | 369.17
11.4.1.2.1.4 | 104918 | ARMAÇÃO DE SAPATA ISOLADA, VIGA BALDRAME E SAPATA CORRIDA UTILIZANDO AÇO CA-50 DE 8 MM - MONTAGEM. AF_01/2024 | SINAPI | KG | 14.98 | 14.77 | 221.25
11.4.1.2.2 | Baldrames | [5 empty] | 1777.09
11.4.1.2.2.1 | 96619 | LASTRO DE CONCRETO MAGRO, APLICADO EM BLOCOS DE COROAMENTO OU SAPATAS, ESPESSURA DE 5 CM. AF_01/2024 | SINAPI | M2 | 4.81 | 47.01 | 226.12
11.4.1.2.2.2 | 96555 | CONCRETAGEM DE BLOCO DE COROAMENTO OU VIGA BALDRAME, FCK 30 MPA, COM USO DE JERICA - LANÇAMENTO, ADENSAMENTO E ACABAMENTO. AF_01/2024 | SINAPI | M3 | 0.46 | 829.52 | 381.58
11.4.1.2.2.3 | 96536 | FABRICAÇÃO, MONTAGEM E DESMONTAGEM DE FÔRMA PARA VIGA BALDRAME, EM MADEIRA SERRADA, E=25 MM, 4 UTILIZAÇÕES. AF_01/2024 | SINAPI | M2 | 6.17 | 76.4 | 471.39
11.4.1.2.2.4 | 104916 | ARMAÇÃO DE SAPATA ISOLADA, VIGA BALDRAME E SAPATA CORRIDA UTILIZANDO AÇO CA-60 DE 5 MM - MONTAGEM. AF_01/2024 | SINAPI | KG | 12.01 | 18.2 | 218.58
11.4.1.2.2.5 | 104919 | ARMAÇÃO DE SAPATA ISOLADA, VIGA BALDRAME E SAPATA CORRIDA UTILIZANDO AÇO CA-50 DE 10 MM - MONTAGEM. AF_01/2024 | SINAPI | KG | 36.85 | 13.01 | 479.42
11.4.1.2.3 | Pilares-apoio | [5 empty] | 463.56
11.4.1.2.3.1 | 92419 | MONTAGEM E DESMONTAGEM DE FÔRMA DE PILARES RETANGULARES E ESTRUTURAS SIMILARES, PÉ-DIREITO SIMPLES, EM CHAPA DE MADEIRA COMPENSADA RESINADA, 4 UTILIZAÇÕES. AF_09/2020 | SINAPI | M2 | 1.52 | 112.93 | 171.65
11.4.1.2.3.2 | 92759 | ARMAÇÃO DE PILAR OU VIGA DE ESTRUTURA CONVENCIONAL DE CONCRETO ARMADO UTILIZANDO AÇO CA-60 DE 5,0 MM - MONTAGEM. AF_06/2022 | SINAPI | KG | 2.29 | 14.97 | 34.28
11.4.1.2.3.3 | 92763 | ARMAÇÃO DE PILAR OU VIGA DE ESTRUTURA CONVENCIONAL DE CONCRETO ARMADO UTILIZANDO AÇO CA-50 DE 12,5 MM - MONTAGEM. AF_06/2022 | SINAPI | KG | 13.56 | 9.06 | 122.85
11.4.1.2.3.4 | 103669 | CONCRETAGEM DE PILARES, FCK = 25 MPA, COM USO DE BALDES - LANÇAMENTO, ADENSAMENTO E ACABAMENTO. AF_02/2022 | SINAPI | M3 | 0.12 | 1123.18 | 134.78
11.4.1.3 | Superestrutura | [5 empty] | 10784.66
11.4.1.3.1 | Alvenaria estrutural | [5 empty] | 5886.25
11.4.1.3.1.1 | 89472 | ALVENARIA DE BLOCOS DE CONCRETO ESTRUTURAL 14X19X39 CM (ESPESSURA 14 CM), FBK = 14 MPA, UTILIZANDO COLHER DE PEDREIRO. AF_10/2022 | SINAPI | M2 | 33.9 | 135.55 | 4595.15
11.4.1.3.1.2 | 89998 | ARMAÇÃO DE CINTA DE ALVENARIA ESTRUTURAL; DIÂMETRO DE 10,0 MM. AF_09/2021 | SINAPI | KG | 10.75 | 10.11 | 108.68
11.4.1.3.1.3 | 89996 | ARMAÇÃO VERTICAL DE ALVENARIA ESTRUTURAL; DIÂMETRO DE 10,0 MM. AF_09/2021 | SINAPI | KG | 20.58 | 10.79 | 222.06
11.4.1.3.1.4 | 90000 | ARMAÇÃO DE VERGA E CONTRAVERGA DE ALVENARIA ESTRUTURAL; DIÂMETRO DE 10,0 MM. AF_09/2021 | SINAPI | KG | 8.47 | 13.6 | 115.19
11.4.1.3.1.5 | 89993 | GRAUTEAMENTO VERTICAL EM ALVENARIA ESTRUTURAL. AF_09/2021 | SINAPI | M3 | 0.35 | 1198.18 | 419.36
11.4.1.3.1.6 | 89995 | GRAUTEAMENTO DE CINTA SUPERIOR OU DE VERGA EM ALVENARIA ESTRUTURAL. AF_09/2021 | SINAPI | M3 | 0.29 | 1152.22 | 334.14
11.4.1.3.1.7 | 89994 | GRAUTEAMENTO DE CINTA INTERMEDIÁRIA OU DE CONTRAVERGA EM ALVENARIA ESTRUTURAL. AF_09/2021 | SINAPI | M3 | 0.09 | 1018.5 | 91.67
11.4.1.3.2 | Cobertura | [5 empty] | 4898.41
11.4.1.3.2.1 | 92543 | TRAMA DE MADEIRA COMPOSTA POR TERÇAS PARA TELHADOS DE ATÉ 2 ÁGUAS PARA TELHA ONDULADA DE FIBROCIMENTO, METÁLICA, PLÁSTICA OU TERMOACÚSTICA, INCLUSO TRANSPORTE VERTICAL. AF_07/2019 | SINAPI | M2 | 17.71 | 49.77 | 881.43
11.4.1.3.2.2 | 94216 | TELHAMENTO COM TELHA METÁLICA TERMOACÚSTICA E = 50 MM, COM ATÉ 2 ÁGUAS, PRE-PINTURA DE COR BRANCA NAS DUAS FACES, NUCLEO EM POLIISOCIANURATO (PIR) | SINAPI | M2 | 17.71 | 226.82 | 4016.98
11.4.1.4 | Piso de concreto | [5 empty] | 1372.41
11.4.1.4.1 | 97083 | COMPACTAÇÃO MECÂNICA DE SOLO PARA EXECUÇÃO DE RADIER, PISO DE CONCRETO OU LAJE SOBRE SOLO, COM COMPACTADOR DE SOLOS A PERCUSSÃO. AF_09/2021 | SINAPI | M2 | 17.71 | 3.99 | 70.66
11.4.1.4.2 | 96622 | LASTRO COM MATERIAL GRANULAR, APLICADO EM PISOS OU LAJES SOBRE SOLO, ESPESSURA DE *5 CM*. AF_01/2024 | SINAPI | M3 | 0.89 | 243.62 | 216.82
11.4.1.4.3 | 97087 | CAMADA SEPARADORA PARA EXECUÇÃO DE RADIER, PISO DE CONCRETO OU LAJE SOBRE SOLO, EM LONA PLÁSTICA. AF_09/2021 | SINAPI | M2 | 17.71 | 2.81 | 49.77
11.4.1.4.4 | IND C 175 | PISO DE CONCRETO COM CONCRETO MOLDADO IN LOCO, PREPARO MANUAL C15, ACABAMENTO CONVENCIONAL, NÃO ARMADO. | PRÓPRIA | M3 | 1.24 | 834.81 | 1035.16
11.4.1.5 | Acabamento e Esquadrias | [5 empty] | 7409.08
11.4.1.5.1 | 87879 | CHAPISCO APLICADO EM ALVENARIAS E ESTRUTURAS DE CONCRETO INTERNAS, COM COLHER DE PEDREIRO. ARGAMASSA TRAÇO 1:3 COM PREPARO EM BETONEIRA 400L. AF_10/2022 | SINAPI | M2 | 33.9 | 5.34 | 181.03
11.4.1.5.2 | 87905 | CHAPISCO APLICADO EM ALVENARIA (COM PRESENÇA DE VÃOS) E ESTRUTURAS DE CONCRETO DE FACHADA, COM COLHER DE PEDREIRO. ARGAMASSA TRAÇO 1:3 COM PREPARO EM BETONEIRA 400L. AF_10/2022 | SINAPI | M2 | 33.9 | 9.84 | 333.58
11.4.1.5.3 | 87777 | EMBOÇO OU MASSA ÚNICA EM ARGAMASSA TRAÇO 1:2:8, PREPARO MANUAL, APLICADA MANUALMENTE EM PANOS DE FACHADA COM PRESENÇA DE VÃOS, ESPESSURA DE 25 MM. AF_08/2022 | SINAPI | M2 | 67.8 | 67.53 | 4578.53
11.4.1.5.4 | IND C 271 | J01 - FIXO - JANELA VENEZIANA TOMADA DE AR EM ALUMÍNIO - 100 X 30 CM | PRÓPRIA | UN | 3 | 404.44 | 1213.32
11.4.1.5.5 | 94807 | PORTA EM AÇO DE ABRIR TIPO VENEZIANA SEM GUARNIÇÃO, 106X210CM, FIXAÇÃO COM PARAFUSOS - FORNECIMENTO E INSTALAÇÃO. | SINAPI | UN | 1 | 867.59 | 867.59
11.4.1.5.6 | 100757 | PINTURA COM TINTA ALQUÍDICA DE ACABAMENTO (ESMALTE SINTÉTICO ACETINADO) PULVERIZADA SOBRE SUPERFÍCIES METÁLICAS (EXCETO PERFIL) EXECUTADO EM OBRA (02 DEMÃOS). AF_01/2020_PE | SINAPI | M2 | 4.2 | 55.96 | 235.03
11.4.1.6 | Revestimento | [5 empty] | 2364.87
11.4.1.6.1 | 88497 | EMASSAMENTO COM MASSA LÁTEX, APLICAÇÃO EM PAREDE, DUAS DEMÃOS, LIXAMENTO MANUAL. AF_04/2023 | SINAPI | M2 | 67.8 | 21.41 | 1451.6
11.4.1.6.2 | 88489 | PINTURA LÁTEX ACRÍLICA PREMIUM, APLICAÇÃO MANUAL EM PAREDES, DUAS DEMÃOS. AF_04/2023 | SINAPI | M2 | 67.8 | 13.47 | 913.27
11.4.2 | Estrutura do Reservatório | [5 empty] | 32065.58
11.4.2.1 | Serviços Preliminares | [5 empty] | 3739.67
11.4.2.1.1 | 98524 | LIMPEZA MANUAL DE VEGETAÇÃO EM TERRENO COM ENXADA. AF_03/2024 | SINAPI | M2 | 146.36 | 5.27 | 771.32
11.4.2.1.2 | 98522 | ALAMBRADO EM MOURÕES DE CONCRETO, COM TELA DE ARAME GALVANIZADO (INCLUSIVE MURETA EM CONCRETO). AF_05/2018 | SINAPI | M | 15.09 | 196.71 | 2968.35
11.4.2.2 | Movimentação de terra | [5 empty] | 507.32
11.4.2.2.1 | 93358 | ESCAVAÇÃO MANUAL DE VALA. AF_09/2024 | SINAPI | M3 | 3.72 | 97.82 | 363.89
11.4.2.2.2 | 101616 | PREPARO DE FUNDO DE VALA COM LARGURA MENOR QUE 1,5 M (ACERTO DO SOLO NATURAL). AF_08/2020 | SINAPI | M2 | 7.6 | 7.66 | 58.22
11.4.2.2.3 | 93382 | REATERRO MANUAL DE VALAS, COM COMPACTADOR DE SOLOS DE PERCUSSÃO. AF_08/2023 | SINAPI | M3 | 2.92 | 29.18 | 85.21
11.4.2.3 | Fundação | [5 empty] | 5000.66
11.4.2.3.1 | Blocos | [5 empty] | 1373.1
11.4.2.3.1.1 | 96619 | LASTRO DE CONCRETO MAGRO, APLICADO EM BLOCOS DE COROAMENTO OU SAPATAS, ESPESSURA DE 5 CM. AF_01/2024 | SINAPI | M2 | 7.6 | 47.01 | 357.28
11.4.2.3.1.2 | 96555 | CONCRETAGEM DE BLOCO DE COROAMENTO OU VIGA BALDRAME, FCK 30 MPA, COM USO DE JERICA - LANÇAMENTO, ADENSAMENTO E ACABAMENTO. AF_01/2024 | SINAPI | M3 | 0.8 | 829.52 | 663.62
11.4.2.3.1.3 | 96534 | FABRICAÇÃO, MONTAGEM E DESMONTAGEM DE FÔRMA PARA BLOCO DE COROAMENTO, EM MADEIRA SERRADA, E=25 MM, 4 UTILIZAÇÕES. AF_01/2024 | SINAPI | M2 | 1.32 | 88.96 | 117.43
11.4.2.3.1.4 | 96543 | ARMAÇÃO DE BLOCO UTILIZANDO AÇO CA-60 DE 5 MM - MONTAGEM. AF_01/2024 | SINAPI | KG | 10.58 | 22.19 | 234.77
11.4.2.3.2 | Baldrame | [5 empty] | 1679.12
11.4.2.3.2.1 | 96619 | LASTRO DE CONCRETO MAGRO, APLICADO EM BLOCOS DE COROAMENTO OU SAPATAS, ESPESSURA DE 5 CM. AF_01/2024 | SINAPI | M2 | 3.96 | 47.01 | 186.16
11.4.2.3.2.2 | 96555 | CONCRETAGEM DE BLOCO DE COROAMENTO OU VIGA BALDRAME, FCK 30 MPA, COM USO DE JERICA - LANÇAMENTO, ADENSAMENTO E ACABAMENTO. AF_01/2024 | SINAPI | M3 | 0.4 | 829.52 | 331.81
11.4.2.3.2.3 | 96536 | FABRICAÇÃO, MONTAGEM E DESMONTAGEM DE FÔRMA PARA VIGA BALDRAME, EM MADEIRA SERRADA, E=25 MM, 4 UTILIZAÇÕES. AF_01/2024 | SINAPI | M2 | 5.28 | 76.4 | 403.39
11.4.2.3.2.4 | 104916 | ARMAÇÃO DE SAPATA ISOLADA, VIGA BALDRAME E SAPATA CORRIDA UTILIZANDO AÇO CA-60 DE 5 MM - MONTAGEM. AF_01/2024 | SINAPI | KG | 14.75 | 18.2 | 268.45
11.4.2.3.2.5 | 104919 | ARMAÇÃO DE SAPATA ISOLADA, VIGA BALDRAME E SAPATA CORRIDA UTILIZANDO AÇO CA-50 DE 10 MM - MONTAGEM. AF_01/2024 | SINAPI | KG | 37.61 | 13.01 | 489.31
11.4.2.3.3 | Estacas | [5 empty] | 1948.44
11.4.2.3.3.1 | 101176 | ESTACA BROCA DE CONCRETO, DIÂMETRO DE 30CM, ESCAVAÇÃO MANUAL COM TRADO CONCHA, INTEIRAMENTE ARMADA. AF_05/2020 | SINAPI | M | 12 | 162.37 | 1948.44
11.4.2.4 | Superestrutura | [5 empty] | 9192.76
11.4.2.4.1 | Pilar | [5 empty] | 2426.23
11.4.2.4.1.1 | 92443 | MONTAGEM E DESMONTAGEM DE FÔRMA DE PILARES RETANGULARES E ESTRUTURAS SIMILARES, PÉ-DIREITO SIMPLES, EM CHAPA DE MADEIRA COMPENSADA PLASTIFICADA, 18 UTILIZAÇÕES. AF_09/2020 | SINAPI | M2 | 11.2 | 69.96 | 783.55
11.4.2.4.1.2 | 92759 | ARMAÇÃO DE PILAR OU VIGA DE ESTRUTURA CONVENCIONAL DE CONCRETO ARMADO UTILIZANDO AÇO CA-60 DE 5,0 MM - MONTAGEM. AF_06/2022 | SINAPI | KG | 12.98 | 14.97 | 194.31
11.4.2.4.1.3 | 92762 | ARMAÇÃO DE PILAR OU VIGA DE ESTRUTURA CONVENCIONAL DE CONCRETO ARMADO UTILIZANDO AÇO CA-50 DE 10,0 MM - MONTAGEM. AF_06/2022 | SINAPI | KG | 71.95 | 10.92 | 785.69
11.4.2.4.1.4 | 103669 | CONCRETAGEM DE PILARES, FCK = 25 MPA, COM USO DE BALDES - LANÇAMENTO, ADENSAMENTO E ACABAMENTO. AF_02/2022 | SINAPI | M3 | 0.59 | 1123.18 | 662.68
11.4.2.4.2 | Viga | [5 empty] | 2459.45
11.4.2.4.2.1 | 92431 | MONTAGEM E DESMONTAGEM DE FÔRMA DE PILARES RETANGULARES E ESTRUTURAS SIMILARES, PÉ-DIREITO SIMPLES, EM CHAPA DE MADEIRA COMPENSADA PLASTIFICADA, 10 UTILIZAÇÕES. AF_09/2020 | SINAPI | M2 | 10.56 | 81.32 | 858.74
11.4.2.4.2.2 | 92759 | ARMAÇÃO DE PILAR OU VIGA DE ESTRUTURA CONVENCIONAL DE CONCRETO ARMADO UTILIZANDO AÇO CA-60 DE 5,0 MM - MONTAGEM. AF_06/2022 | SINAPI | KG | 13.94 | 14.97 | 208.68
11.4.2.4.2.3 | 92762 | ARMAÇÃO DE PILAR OU VIGA DE ESTRUTURA CONVENCIONAL DE CONCRETO ARMADO UTILIZANDO AÇO CA-50 DE 10,0 MM - MONTAGEM. AF_06/2022 | SINAPI | KG | 46.22 | 10.92 | 504.72
11.4.2.4.2.4 | 103669 | CONCRETAGEM DE PILARES, FCK = 25 MPA, COM USO DE BALDES - LANÇAMENTO, ADENSAMENTO E ACABAMENTO. AF_02/2022 | SINAPI | M3 | 0.79 | 1123.18 | 887.31
11.4.2.4.3 | Laje | [5 empty] | 4307.08
11.4.2.4.3.1 | 103760 | MONTAGEM E DESMONTAGEM DE FÔRMA DE LAJE MACIÇA, PÉ-DIREITO SIMPLES, EM CHAPA DE MADEIRA COMPENSADA RESINADA E CIMBRAMENTO DE MADEIRA, 2 UTILIZAÇÕES. AF_03/2022 | SINAPI | M2 | 10.94 | 183.23 | 2004.54
11.4.2.4.3.2 | 92768 | ARMAÇÃO DE LAJE DE ESTRUTURA CONVENCIONAL DE CONCRETO ARMADO UTILIZANDO AÇO CA-60 DE 5,0 MM - MONTAGEM. AF_06/2022 | SINAPI | KG | 8.62 | 14.26 | 122.92
11.4.2.4.3.3 | 92769 | ARMAÇÃO DE LAJE DE ESTRUTURA CONVENCIONAL DE CONCRETO ARMADO UTILIZANDO AÇO CA-50 DE 6,3 MM - MONTAGEM. AF_06/2022 | SINAPI | KG | 17.29 | 12.93 | 223.56
11.4.2.4.3.4 | 92770 | ARMAÇÃO DE LAJE DE ESTRUTURA CONVENCIONAL DE CONCRETO ARMADO UTILIZANDO AÇO CA-50 DE 8,0 MM - MONTAGEM. AF_06/2022 | SINAPI | KG | 60.39 | 11.79 | 712
11.4.2.4.3.5 | 103682 | CONCRETAGEM DE VIGAS E LAJES, FCK=25 MPA, PARA QUALQUER TIPO DE LAJE COM BALDES EM EDIFICAÇÃO TÉRREA - LANÇAMENTO, ADENSAMENTO E ACABAMENTO. AF_02/2022 | SINAPI | M3 | 1.09 | 1141.34 | 1244.06
11.4.2.5 | Diversos | [5 empty] | 8338.36
11.4.2.5.1 | 99839 | GUARDA-CORPO DE AÇO GALVANIZADO DE 1,10M DE ALTURA, MONTANTES TUBULARES DE 1.1/2 ESPAÇADOS DE 1,20M, TRAVESSA SUPERIOR DE 2, GRADIL FORMADO POR BARRAS CHATAS EM FERRO DE 32X4,8MM, FIXADO COM CHUMBADOR MECÂNICO. AF_04/2019_PS | SINAPI | M | 13.6 | 558.04 | 7589.34
11.4.2.5.2 | 00038477 | ESCADA EXTENSIVEL EM ALUMINIO, COM SAPATAS DE BORRACHA, ALTURA FECHADA 3,60 M, ALTURA ESTENDIDA DE 6,0 A 6,30 M, LARGURA MINIMA DE 35 CM, CACIDADE *120* KG | SINAPI | UN | 1 | 749.02 | 749.02
11.4.2.6 | Revestimento | [5 empty] | 5286.81
11.4.2.6.1 | 95306 | TEXTURA ACRÍLICA, APLICAÇÃO MANUAL EM TETO, UMA DEMÃO. AF_04/2023 | SINAPI | M2 | 12.25 | 16.69 | 204.45
11.4.2.6.2 | 95305 | TEXTURA ACRÍLICA, APLICAÇÃO MANUAL EM PAREDE, UMA DEMÃO. AF_04/2023 | SINAPI | M2 | 20.44 | 14.1 | 288.2
11.4.2.6.3 | 98547 | IMPERMEABILIZAÇÃO DE SUPERFÍCIE COM MANTA ASFÁLTICA, DUAS CAMADAS, INCLUSIVE APLICAÇÃO DE PRIMER ASFÁLTICO, E=3MM E E=4MM. AF_09/2023 | SINAPI | M2 | 12.25 | 211.25 | 2587.81
11.4.2.6.4 | 98563 | PROTEÇÃO MECÂNICA DE SUPERFÍCIE HORIZONTAL COM ARGAMASSA DE CIMENTO E AREIA, TRAÇO 1:3, E=2CM. AF_09/2023 | SINAPI | M2 | 24.5 | 44.14 | 1081.43
11.4.2.6.5 | 87739 | CONTRAPISO EM ARGAMASSA PRONTA, PREPARO MANUAL, APLICADO EM ÁREAS MOLHADAS SOBRE LAJE, ADERIDO, ACABAMENTO NÃO REFORÇADO, ESPESSURA 2CM. AF_07/2021 | SINAPI | M2 | 12.25 | 91.83 | 1124.92
11.4.3 | Tubulações e conexões | [5 empty] | 1877.41
11.4.3.1 | 94648 | TUBO, PVC, SOLDÁVEL, DE 25MM, INSTALADO EM RESERVAÇÃO PREDIAL DE ÁGUA - FORNECIMENTO E INSTALAÇÃO. AF_04/2024 | SINAPI | M | 18.3 | 6.89 | 126.09
11.4.3.2 | 94650 | TUBO, PVC, SOLDÁVEL, DE 40MM, INSTALADO EM RESERVAÇÃO PREDIAL DE ÁGUA - FORNECIMENTO E INSTALAÇÃO. AF_04/2024 | SINAPI | M | 6.95 | 18.83 | 130.87
11.4.3.3 | 94651 | TUBO, PVC, SOLDÁVEL, DE 50MM, INSTALADO EM RESERVAÇÃO PREDIAL DE ÁGUA - FORNECIMENTO E INSTALAÇÃO. AF_04/2024 | SINAPI | M | 3.5 | 22.11 | 77.39
11.4.3.4 | 94673 | CURVA 90 GRAUS, PVC, SOLDÁVEL, DN 25 MM, INSTALADO EM RESERVAÇÃO PREDIAL DE ÁGUA - FORNECIMENTO E INSTALAÇÃO. AF_04/2024 | SINAPI | UN | 6 | 7.53 | 45.18
11.4.3.5 | 94677 | CURVA 90 GRAUS, PVC, SOLDÁVEL, DN 40 MM, INSTALADO EM RESERVAÇÃO PREDIAL DE ÁGUA - FORNECIMENTO E INSTALAÇÃO. AF_04/2024 | SINAPI | UN | 19 | 19.59 | 372.21
11.4.3.6 | 102591 | FURO EM CAIXA D'ÁGUA COM ESPESSURA DE 2 ATÉ 5 MM E DIÂMETRO DE 25 MM. AF_06/2021 | SINAPI | UN | 2 | 5.11 | 10.22
11.4.3.7 | 94703 | ADAPTADOR COM FLANGE E ANEL DE VEDAÇÃO, PVC, SOLDÁVEL, DN 25 MM X 3/4", INSTALADO EM RESERVAÇÃO PREDIAL DE ÁGUA - FORNECIMENTO E INSTALAÇÃO. AF_04/2024 | SINAPI | UN | 2 | 20.28 | 40.56
11.4.3.8 | 94796 | TORNEIRA DE BOIA PARA CAIXA D'ÁGUA, ROSCÁVEL, 3/4" - FORNECIMENTO E INSTALAÇÃO. AF_08/2021 | SINAPI | UN | 1 | 64.87 | 64.87
11.4.3.9 | 102595 | FURO EM CAIXA D'ÁGUA COM ESPESSURA DE 2 ATÉ 5 MM E DIÂMETRO DE 40 MM. AF_06/2021 | SINAPI | UN | 2 | 6.52 | 13.04
11.4.3.10 | 94705 | ADAPTADOR COM FLANGE E ANEL DE VEDAÇÃO, PVC, SOLDÁVEL, DN 40 MM X 1 1/4", INSTALADO EM RESERVAÇÃO PREDIAL DE ÁGUA - FORNECIMENTO E INSTALAÇÃO. AF_04/2024 | SINAPI | UN | 2 | 35.86 | 71.72
11.4.3.11 | 94798 | TORNEIRA DE BOIA PARA CAIXA D'ÁGUA, ROSCÁVEL, 1 1/4" - FORNECIMENTO E INSTALAÇÃO. AF_08/2021 | SINAPI | UN | 1 | 225.65 | 225.65
11.4.3.12 | 94656 | ADAPTADOR CURTO COM BOLSA E ROSCA PARA REGISTRO, PVC, SOLDÁVEL, DN 25 MM X 3/4", INSTALADO EM RESERVAÇÃO PREDIAL DE ÁGUA - FORNECIMENTO E INSTALAÇÃO. AF_04/2024 | SINAPI | UN | 2 | 3.84 | 7.68
11.4.3.13 | 103042 | REGISTRO DE ESFERA, PVC, ROSCÁVEL, COM BORBOLETA, 3/4" - FORNECIMENTO E INSTALAÇÃO. AF_08/2021 | SINAPI | UN | 2 | 25.94 | 51.88
11.4.3.14 | 94660 | ADAPTADOR CURTO COM BOLSA E ROSCA PARA REGISTRO, PVC, SOLDÁVEL, DN 40 MM X 1 1/4", INSTALADO EM RESERVAÇÃO PREDIAL DE ÁGUA - FORNECIMENTO E INSTALAÇÃO. AF_04/2024 | SINAPI | UN | 3 | 8.73 | 26.19
11.4.3.15 | 103038 | REGISTRO DE ESFERA, PVC, ROSCÁVEL, COM VOLANTE, 1 1/4" - FORNECIMENTO E INSTALAÇÃO. AF_08/2021 | SINAPI | UN | 3 | 65.29 | 195.87
11.4.3.16 | 99621 | VÁLVULA DE RETENÇÃO HORIZONTAL, DE BRONZE, ROSCÁVEL, 1 1/4" - FORNECIMENTO E INSTALAÇÃO. AF_08/2021 | SINAPI | UN | 1 | 279.79 | 279.79
11.4.3.17 | 99619 | VÁLVULA DE RETENÇÃO HORIZONTAL, DE BRONZE, ROSCÁVEL, 3/4" - FORNECIMENTO E INSTALAÇÃO. AF_08/2021 | SINAPI | UN | 1 | 138.2 | 138.2
11.4.4 | Equipamentos | [5 empty] | 9737.09
11.4.4.1 | 95645 | MONTAGEM DOSADOR COAGULANTE - FORNECIMENTO E INSTALAÇÃO | SINAPI | UN | 1 | 394.52 | 394.52
11.4.4.2 | 95643 | MONTAGEM DOSADOR DE CLORO EM PARTILHAS - FORNECIMENTO E INSTALAÇÃO | SINAPI | UN | 1 | 710.61 | 710.61
11.4.4.3 | 102617 | CAIXA D´ÁGUA EM POLIÉSTER REFORÇADO COM FIBRA DE VIDRO, 5000 LITROS - FORNECIMENTO E INSTALAÇÃO. AF_06/2021 | SINAPI | UN | 2 | 3195.65 | 6391.3
11.4.4.4 | 94483 | CONJUNTO HIDRÁULICO EM AÇO ROSCÁVEL PARA INSTALAÇÃO DE BOMBA, DN SUCÇÃO 32 MM (1 1/4") E DN RECALQUE 25 MM (1"), PARA EDIFICAÇÃO COM 4 PAVIMENTOS - FORNECIMENTO E INSTALAÇÃO. AF_04/2024 | SINAPI | UN | 1 | 1384.69 | 1384.69
11.4.4.5 | 102111 | BOMBA CENTRÍFUGA, MONOFÁSICA, 0,5 CV OU 0,49 HP, HM 6 A 20 M, Q 1,2 A 8,3 M3/H - FORNECIMENTO E INSTALAÇÃO. AF_12/2020 | SINAPI | UN | 1 | 855.97 | 855.97
11.5 | Tubulação de distribuição | [5 empty] | 3247.3
11.5.1 | 93358 | ESCAVAÇÃO MANUAL DE VALA. AF_09/2024 | SINAPI | M3 | 20.16 | 97.82 | 1972.05
11.5.2 | 93382 | REATERRO MANUAL DE VALAS, COM COMPACTADOR DE SOLOS DE PERCUSSÃO. AF_08/2023 | SINAPI | M3 | 24.19 | 29.18 | 705.86
11.5.3 | 89402 | TUBO, PVC, SOLDÁVEL, DE 25MM, INSTALADO EM RAMAL DE DISTRIBUIÇÃO DE ÁGUA - FORNECIMENTO E INSTALAÇÃO. AF_06/2022 | SINAPI | M | 40 | 13.67 | 546.8
11.5.4 | 94673 | CURVA 90 GRAUS, PVC, SOLDÁVEL, DN 25 MM, INSTALADO EM RESERVAÇÃO PREDIAL DE ÁGUA - FORNECIMENTO E INSTALAÇÃO. AF_04/2024 | SINAPI | UN | 3 | 7.53 | 22.59
12 | Instalações Elétricas | [5 empty] | 88820.75
12.1 | Sistema de Proteção Contra Descargas Atmosféricas (SPDA) | [5 empty] | 45976.68
12.1.1 | IND C 15 | CAIXA DE INSPECAO PARA ATERRAMENTO OU OUTRO USO, EM PVC, DN = 250 X 250 MM | PRÓPRIA | UN | 17 | 62.97 | 1070.49
12.1.2 | IND C 16 | SOLDA EXOTÉRMICA PARA SPDA - FORNECIMENTO E INSTALAÇÃO. | PRÓPRIA | UN | 17 | 82.58 | 1403.86
12.1.3 | 96985 | HASTE DE ATERRAMENTO, DIÂMETRO 5/8", COM 3 METROS - FORNECIMENTO E INSTALAÇÃO. AF_08/2023 | SINAPI | UN | 17 | 84.04 | 1428.68
12.1.4 | 104753 | CONECTOR SPLIT-BOLT, PARA SPDA, PARA CABOS ATÉ 50 MM2 - FORNECIMENTO E INSTALAÇÃO. AF_08/2023 | SINAPI | UN | 34 | 26.23 | 891.82
12.1.5 | 96973 | CORDOALHA DE COBRE NU 35 MM², NÃO ENTERRADA, COM ISOLADOR - FORNECIMENTO E INSTALAÇÃO. AF_08/2023 | SINAPI | M | 259 | 80.77 | 20919.43
12.1.6 | 95728 | ELETRODUTO RÍGIDO SOLDÁVEL, PVC, DN 32 MM (1"), APARENTE - FORNECIMENTO E INSTALAÇÃO. AF_10/2022 | SINAPI | M | 85.78 | 29.31 | 2514.21
12.1.7 | 96974 | CORDOALHA DE COBRE NU 50 MM², NÃO ENTERRADA, COM ISOLADOR - FORNECIMENTO E INSTALAÇÃO. AF_08/2023 | SINAPI | M | 71.4 | 103.55 | 7393.47
12.1.8 | 96977 | CORDOALHA DE COBRE NU 50 MM², ENTERRADA - FORNECIMENTO E INSTALAÇÃO. AF_08/2023 | SINAPI | M | 145.05 | 62.01 | 8994.55
12.1.9 | 93358 | ESCAVAÇÃO MANUAL DE VALA. AF_09/2024 | SINAPI | M3 | 10.71 | 97.82 | 1047.65
12.1.10 | 93382 | REATERRO MANUAL DE VALAS, COM COMPACTADOR DE SOLOS DE PERCUSSÃO. AF_08/2023 | SINAPI | M3 | 10.71 | 29.18 | 312.52
12.2 | Circuitos e Luminárias | [5 empty] | 42844.07
12.2.1 | 101879 | QUADRO DE DISTRIBUIÇÃO DE ENERGIA EM CHAPA DE AÇO GALVANIZADO, DE EMBUTIR, COM BARRAMENTO TRIFÁSICO, PARA 24 DISJUNTORES DIN 100A - FORNECIMENTO E INSTALAÇÃO. AF_10/2020 | SINAPI | UN | 2 | 573.66 | 1147.32
12.2.2 | 92008 | TOMADA BAIXA DE EMBUTIR (2 MÓDULOS), 2P+T 10 A, INCLUINDO SUPORTE E PLACA - FORNECIMENTO E INSTALAÇÃO. AF_03/2023 | SINAPI | UN | 7 | 61.81 | 432.67
12.2.3 | 91996 | TOMADA MÉDIA DE EMBUTIR (1 MÓDULO), 2P+T 10 A, INCLUINDO SUPORTE E PLACA - FORNECIMENTO E INSTALAÇÃO. AF_03/2023 | SINAPI | UN | 2 | 45.5 | 91
12.2.4 | 91953 | INTERRUPTOR SIMPLES (1 MÓDULO), 10A/250V, INCLUINDO SUPORTE E PLACA - FORNECIMENTO E INSTALAÇÃO. AF_03/2023 | SINAPI | UN | 5 | 38.4 | 192
12.2.5 | 91959 | INTERRUPTOR SIMPLES (2 MÓDULOS), 10A/250V, INCLUINDO SUPORTE E PLACA - FORNECIMENTO E INSTALAÇÃO. AF_03/2023 | SINAPI | UN | 1 | 58.31 | 58.31
12.2.6 | 92022 | INTERRUPTOR SIMPLES (1 MÓDULO) COM 1 TOMADA DE EMBUTIR 2P+T 10 A, SEM SUPORTE E SEM PLACA - FORNECIMENTO E INSTALAÇÃO. AF_03/2023 | SINAPI | UN | 3 | 51.21 | 153.63
12.2.7 | 92027 | INTERRUPTOR SIMPLES (2 MÓDULOS) COM 1 TOMADA DE EMBUTIR 2P+T 10 A, INCLUINDO SUPORTE E PLACA - FORNECIMENTO E INSTALAÇÃO. AF_03/2023 | SINAPI | UN | 1 | 85.23 | 85.23
12.2.8 | 93653 | DISJUNTOR MONOPOLAR TIPO DIN, CORRENTE NOMINAL DE 10A - FORNECIMENTO E INSTALAÇÃO. AF_10/2020 | SINAPI | UN | 11 | 11.8 | 129.8
12.2.9 | 93667 | DISJUNTOR TRIPOLAR TIPO DIN, CORRENTE NOMINAL DE 10A - FORNECIMENTO E INSTALAÇÃO. AF_10/2020 | SINAPI | UN | 2 | 69.29 | 138.58
12.2.10 | 93658 | DISPOSITIVO DR, 2 POLOS, SENSIBILIDADE DE 30 MA, CORRENTE DE 25 A, TIPO AC - FORNECIMENTO E INSTALAÇÃO. | SINAPI | UN | 3 | 140.69 | 422.07
12.2.11 | IND C 24 | DISPOSITIVO DPS CLASSE II, 1 POLO, TENSAO MAXIMA DE 175 V, CORRENTE MAXIMA DE *20* KA (TIPO AC) - FORNECIMENTO E INSTALAÇÃO | PRÓPRIA | UN | 6 | 77.14 | 462.84
12.2.12 | 100910 | LUMINÁRIA TIPO CALHA, DE SOBREPOR, COM ALETAS E REFLETORES EM ALUMINIO, COM 2 LÂMPADAS TUBULARES LED DE 18 W, SEM REATOR - FORNECIMENTO E INSTALAÇÃO. | SINAPI | UN | 23 | 204.25 | 4697.75
12.2.13 | 105920 | LUMINÁRIA PROJETOR LED EXTERNO RETANGULAR, 30 W - FORNECIMENTO E INSTALAÇÃO. | SINAPI | UN | 13 | 77.14 | 1002.82
12.2.14 | 95727 | ELETRODUTO RÍGIDO SOLDÁVEL, PVC, DN 25 MM (3/4"), APARENTE - FORNECIMENTO E INSTALAÇÃO. AF_10/2022 | SINAPI | M | 82.9 | 21.91 | 1816.34
12.2.15 | 97667 | ELETRODUTO FLEXÍVEL CORRUGADO, PEAD, DN 50 (1 1/2"), PARA REDE ENTERRADA DE DISTRIBUIÇÃO DE ENERGIA ELÉTRICA - FORNECIMENTO E INSTALAÇÃO. AF_12/2021 | SINAPI | M | 61.1 | 8.73 | 533.4
12.2.16 | 104399 | CONDULETE DE PVC, TIPO LR, PARA ELETRODUTO DE PVC SOLDÁVEL DN 25 MM (3/4''), APARENTE - FORNECIMENTO E INSTALAÇÃO. AF_10/2022 | SINAPI | UN | 3 | 34.56 | 103.68
12.2.17 | 95808 | CONDULETE DE PVC, TIPO LL, PARA ELETRODUTO DE PVC SOLDÁVEL DN 25 MM (3/4''), APARENTE - FORNECIMENTO E INSTALAÇÃO. AF_10/2022 | SINAPI | UN | 4 | 35.79 | 143.16
12.2.18 | 95811 | CONDULETE DE PVC, TIPO LB, PARA ELETRODUTO DE PVC SOLDÁVEL DN 25 MM (3/4''), APARENTE - FORNECIMENTO E INSTALAÇÃO. AF_10/2022 | SINAPI | UN | 4 | 22.12 | 88.48
12.2.19 | 104404 | CONDULETE DE PVC, TIPO T, PARA ELETRODUTO DE PVC SOLDÁVEL DN 25 MM (3/4''), APARENTE - FORNECIMENTO E INSTALAÇÃO. AF_10/2022 | SINAPI | UN | 4 | 40.25 | 161
12.2.20 | 104396 | CONDULETE DE PVC, TIPO E, PARA ELETRODUTO DE PVC SOLDÁVEL DN 25 MM (3/4''), APARENTE - FORNECIMENTO E INSTALAÇÃO. AF_10/2022 | SINAPI | UN | 3 | 26.14 | 78.42
12.2.21 | IND C 23 | TAMPA CEGA EM PVC PARA CONDULETE 4 X 2" | PRÓPRIA | UN | 18 | 10.74 | 193.32
12.2.22 | 91884 | LUVA PARA ELETRODUTO, PVC, ROSCÁVEL, DN 25 MM (3/4"), PARA CIRCUITOS TERMINAIS, INSTALADA EM PAREDE - FORNECIMENTO E INSTALAÇÃO. AF_03/2023 | SINAPI | UN | 10 | 15.13 | 151.3
12.2.23 | IND C 155 | ELETROCALHA LISA OU PERFURADA EM AÇO GALVANIZADO, LARGURA 50MM E ALTURA 50MM, INCLUSIVE EMENDA E FIXAÇÃO - FORNECIMENTO E INSTALAÇÃO. | PRÓPRIA | M | 145.6 | 132.1 | 19233.76
12.2.24 | 97275 | COTOVELO HORIZONTAL 90º PARA ELETROCALHA, LISA OU PERFURADA EM AÇO GALVANIZADO, LARGURA DE 50MM E ALTURA DE 50MM - FORNECIMENTO E INSTALAÇÃO. | SINAPI | UN | 3 | 103.83 | 311.49
12.2.25 | 97313 | TÊ HORIZONTAL 90º, PARA ELETROCALHA, LISA OU PERFURADA EM AÇO GALVANIZADO, LARGURA DE 50MM E ALTURA DE 50MM - FORNECIMENTO E INSTALAÇÃO. | SINAPI | UN | 5 | 159.26 | 796.3
12.2.26 | 97313 | CRUZETA HORIZONTAL, PARA ELETROCALHA, LISA OU PERFURADA EM AÇO GALVANIZADO, LARGURA DE 50MM E ALTURA DE 50MM - FORNECIMENTO E INSTALAÇÃO. | SINAPI | UN | 1 | 177.61 | 177.61
12.2.27 | 91929 | CABO DE COBRE FLEXÍVEL ISOLADO, 4 MM², ANTI-CHAMA 0,6/1,0 KV, PARA CIRCUITOS TERMINAIS - FORNECIMENTO E INSTALAÇÃO. AF_03/2023 | SINAPI | M | 386.6 | 8.24 | 3185.58
12.2.28 | 91927 | CABO DE COBRE FLEXÍVEL ISOLADO, 2,5 MM², ANTI-CHAMA 0,6/1,0 KV, PARA CIRCUITOS TERMINAIS - FORNECIMENTO E INSTALAÇÃO. AF_03/2023 | SINAPI | M | 925.4 | 5.62 | 5200.75
12.2.29 | 100557 | CAIXA DE PASSAGEM ELETRICA, PARA PISO, EM PVC, DIMENSOES DE 3/4" A 4" - FORNECIMENTO E INSTALACAO. | SINAPI | UN | 2 | 827.73 | 1655.46
13 | Instalações Hidrossanitárias | [5 empty] | 152779.98
13.1 | Instalação hidráulica | [5 empty] | 6713.11
13.1.1 | 94648 | TUBO, PVC, SOLDÁVEL, DE 25MM, INSTALADO EM RESERVAÇÃO PREDIAL DE ÁGUA - FORNECIMENTO E INSTALAÇÃO. AF_04/2024 | SINAPI | M | 30.95 | 6.89 | 213.25
13.1.2 | 94673 | CURVA 90 GRAUS, PVC, SOLDÁVEL, DN 25 MM, INSTALADO EM RESERVAÇÃO PREDIAL DE ÁGUA - FORNECIMENTO E INSTALAÇÃO. AF_04/2024 | SINAPI | UN | 5 | 7.53 | 37.65
13.1.3 | 94688 | TÊ, PVC, SOLDÁVEL, DN 25 MM INSTALADO EM RESERVAÇÃO PREDIAL DE ÁGUA - FORNECIMENTO E INSTALAÇÃO. AF_04/2024 | SINAPI | UN | 1 | 7.63 | 7.63
13.1.4 | 94703 | ADAPTADOR COM FLANGE E ANEL DE VEDAÇÃO, PVC, SOLDÁVEL, DN 25 MM X 3/4", INSTALADO EM RESERVAÇÃO PREDIAL DE ÁGUA - FORNECIMENTO E INSTALAÇÃO. AF_04/2024 | SINAPI | UN | 2 | 20.28 | 40.56
13.1.5 | 94656 | ADAPTADOR CURTO COM BOLSA E ROSCA PARA REGISTRO, PVC, SOLDÁVEL, DN 25 MM X 3/4", INSTALADO EM RESERVAÇÃO PREDIAL DE ÁGUA - FORNECIMENTO E INSTALAÇÃO. AF_04/2024 | SINAPI | UN | 2 | 3.84 | 7.68
13.1.6 | 89353 | REGISTRO DE GAVETA BRUTO, LATÃO, ROSCÁVEL, 3/4" - FORNECIMENTO E INSTALAÇÃO. AF_08/2021 | SINAPI | UN | 4 | 42.18 | 168.72
13.1.7 | 102615 | CAIXA D´ÁGUA EM POLIÉSTER REFORÇADO COM FIBRA DE VIDRO, 2000 LITROS - FORNECIMENTO E INSTALAÇÃO. AF_06/2021 | SINAPI | UN | 2 | 1154.25 | 2308.5
13.1.8 | 94796 | TORNEIRA DE BOIA PARA CAIXA D'ÁGUA, ROSCÁVEL, 3/4" - FORNECIMENTO E INSTALAÇÃO. AF_08/2021 | SINAPI | UN | 2 | 64.87 | 129.74
13.1.9 | 89403 | TUBO, PVC, SOLDÁVEL, DE 32MM, INSTALADO EM RAMAL DE DISTRIBUIÇÃO DE ÁGUA - FORNECIMENTO E INSTALAÇÃO. AF_06/2022 | SINAPI | M | 18.2 | 20.28 | 369.1
13.1.10 | 103979 | TUBO, PVC, SOLDÁVEL, DE 50MM, INSTALADO EM RAMAL DE DISTRIBUIÇÃO DE ÁGUA - FORNECIMENTO E INSTALAÇÃO. AF_06/2022 | SINAPI | M | 4.75 | 31.4 | 149.15
13.1.11 | 89413 | JOELHO 90 GRAUS, PVC, SOLDÁVEL, DN 32MM, INSTALADO EM RAMAL DE DISTRIBUIÇÃO DE ÁGUA - FORNECIMENTO E INSTALAÇÃO. AF_06/2022 | SINAPI | UN | 10 | 13.76 | 137.6
13.1.12 | 103984 | JOELHO 90 GRAUS, PVC, SOLDÁVEL, DN 50MM, INSTALADO EM RAMAL DE DISTRIBUIÇÃO DE ÁGUA - FORNECIMENTO E INSTALAÇÃO. AF_06/2022 | SINAPI | UN | 2 | 21.8 | 43.6
13.1.13 | 89443 | TE, PVC, SOLDÁVEL, DN 32MM, INSTALADO EM RAMAL DE DISTRIBUIÇÃO DE ÁGUA - FORNECIMENTO E INSTALAÇÃO. AF_06/2022 | SINAPI | UN | 4 | 19.16 | 76.64
13.1.14 | 102591 | FURO EM CAIXA D'ÁGUA COM ESPESSURA DE 2 ATÉ 5 MM E DIÂMETRO DE 25 MM. AF_06/2021 | SINAPI | UN | 2 | 5.11 | 10.22
13.1.15 | 94704 | ADAPTADOR COM FLANGE E ANEL DE VEDAÇÃO, PVC, SOLDÁVEL, DN 32 MM X 1", INSTALADO EM RESERVAÇÃO PREDIAL DE ÁGUA - FORNECIMENTO E INSTALAÇÃO. AF_04/2024 | SINAPI | UN | 6 | 26.64 | 159.84
13.1.16 | 102593 | FURO EM CAIXA D'ÁGUA COM ESPESSURA DE 2 ATÉ 5 MM E DIÂMETRO DE 32 MM. AF_06/2021 | SINAPI | UN | 6 | 5.77 | 34.62
13.1.17 | 102597 | FURO EM CAIXA D'ÁGUA COM ESPESSURA DE 2 ATÉ 5 MM E DIÂMETRO DE 50 MM. AF_06/2021 | SINAPI | UN | 2 | 7.46 | 14.92
13.1.18 | 94658 | ADAPTADOR CURTO COM BOLSA E ROSCA PARA REGISTRO, PVC, SOLDÁVEL, DN 32 MM X 1", INSTALADO EM RESERVAÇÃO PREDIAL DE ÁGUA - FORNECIMENTO E INSTALAÇÃO. AF_04/2024 | SINAPI | UN | 5 | 5.65 | 28.25
13.1.19 | 94495 | REGISTRO DE GAVETA BRUTO, LATÃO, ROSCÁVEL, 1" - FORNECIMENTO E INSTALAÇÃO. AF_08/2021 | SINAPI | UN | 5 | 65.01 | 325.05
13.1.20 | 103953 | BUCHA DE REDUÇÃO, CURTA, PVC, SOLDÁVEL, DN 32 X 25 MM, INSTALADO EM RAMAL DE DISTRIBUIÇÃO DE ÁGUA - FORNECIMENTO E INSTALAÇÃO. AF_06/2022 | SINAPI | UN | 2 | 8.38 | 16.76
13.1.21 | 89356 | TUBO, PVC, SOLDÁVEL, DE 25MM, INSTALADO EM RAMAL OU SUB-RAMAL DE ÁGUA - FORNECIMENTO E INSTALAÇÃO. AF_06/2022 | SINAPI | M | 4.85 | 27 | 130.95
13.1.22 | 89366 | JOELHO 90 GRAUS COM BUCHA DE LATÃO, PVC, SOLDÁVEL, DN 25MM, X 3/4 INSTALADO EM RAMAL OU SUB-RAMAL DE ÁGUA - FORNECIMENTO E INSTALAÇÃO. AF_06/2022 | SINAPI | UN | 3 | 17.25 | 51.75
13.1.23 | 89395 | TE, PVC, SOLDÁVEL, DN 25MM, INSTALADO EM RAMAL OU SUB-RAMAL DE ÁGUA - FORNECIMENTO E INSTALAÇÃO. AF_06/2022 | SINAPI | UN | 1 | 15.24 | 15.24
13.1.24 | 90374 | TÊ COM BUCHA DE LATÃO NA BOLSA CENTRAL, PVC, SOLDÁVEL, DN 25MM X 3/4, INSTALADO EM RAMAL OU SUB-RAMAL DE ÁGUA - FORNECIMENTO E INSTALAÇÃO. AF_06/2022 | SINAPI | UN | 5 | 23.43 | 117.15
13.1.25 | IND C 202 | TELA DE PROTEÇÃO CONTRA INSETOS INSTALADA NA SAÍDA LIVRE DE TUBULAÇÃO, D = 2" A 2 1/2" | PRÓPRIA | UN | 2 | 61.52 | 123.04
13.1.26 | 101802 | CAIXA ENTERRADA RETENTORA DE AREIA RETANGULAR, EM ALVENARIA COM BLOCOS DE CONCRETO, DIMENSÕES INTERNAS: 1,00 X 1,00 X 1,20 M, EXCLUINDO TAMPÃO. AF_12/2020 | SINAPI | UN | 1 | 1995.5 | 1995.5
13.2 | Instalação Sanitária | [5 empty] | 128678.34
13.2.1 | Tubulações e conexões de PVC | [5 empty] | 6051.26
13.2.1.1 | 93358 | ESCAVAÇÃO MANUAL DE VALA. AF_09/2024 | SINAPI | M3 | 8.43 | 97.82 | 824.62
13.2.1.2 | 93382 | REATERRO MANUAL DE VALAS, COM COMPACTADOR DE SOLOS DE PERCUSSÃO. AF_08/2023 | SINAPI | M3 | 8.05 | 29.18 | 234.9
13.2.1.3 | 89849 | TUBO PVC, SERIE NORMAL, ESGOTO PREDIAL, DN 150 MM, FORNECIDO E INSTALADO EM SUBCOLETOR AÉREO DE ESGOTO SANITÁRIO. AF_08/2022 | SINAPI | M | 12.5 | 57.44 | 718
13.2.1.4 | 89714 | TUBO PVC, SERIE NORMAL, ESGOTO PREDIAL, DN 100 MM, FORNECIDO E INSTALADO EM RAMAL DE DESCARGA OU RAMAL DE ESGOTO SANITÁRIO. AF_08/2022 | SINAPI | M | 3 | 41.42 | 124.26
13.2.1.5 | 89713 | TUBO PVC, SERIE NORMAL, ESGOTO PREDIAL, DN 75 MM, FORNECIDO E INSTALADO EM RAMAL DE DESCARGA OU RAMAL DE ESGOTO SANITÁRIO. AF_08/2022 | SINAPI | M | 15.05 | 36.86 | 554.74
13.2.1.6 | 89712 | TUBO PVC, SERIE NORMAL, ESGOTO PREDIAL, DN 50 MM, FORNECIDO E INSTALADO EM RAMAL DE DESCARGA OU RAMAL DE ESGOTO SANITÁRIO. AF_08/2022 | SINAPI | M | 18.7 | 29.73 | 555.95
13.2.1.7 | 89711 | TUBO PVC, SERIE NORMAL, ESGOTO PREDIAL, DN 40 MM, FORNECIDO E INSTALADO EM RAMAL DE DESCARGA OU RAMAL DE ESGOTO SANITÁRIO. AF_08/2022 | SINAPI | M | 20.97 | 24 | 503.28
13.2.1.8 | 104348 | TERMINAL DE VENTILAÇÃO, PVC, SÉRIE NORMAL, ESGOTO PREDIAL, DN 50 MM, JUNTA SOLDÁVEL, FORNECIDO E INSTALADO EM PRUMADA DE ESGOTO SANITÁRIO OU VENTILAÇÃO. AF_08/2022 | SINAPI | UN | 2 | 10.85 | 21.7
13.2.1.9 | 89779 | LUVA DE CORRER, PVC, SERIE NORMAL, ESGOTO PREDIAL, DN 100 MM, JUNTA ELÁSTICA, FORNECIDO E INSTALADO EM RAMAL DE DESCARGA OU RAMAL DE ESGOTO SANITÁRIO. AF_08/2022 | SINAPI | UN | 2 | 34.32 | 68.64
13.2.1.10 | 89776 | LUVA DE CORRER, PVC, SERIE NORMAL, ESGOTO PREDIAL, DN 75 MM, JUNTA ELÁSTICA, FORNECIDO E INSTALADO EM RAMAL DE DESCARGA OU RAMAL DE ESGOTO SANITÁRIO. AF_08/2022 | SINAPI | UN | 2 | 25.37 | 50.74
13.2.1.11 | 89754 | LUVA DE CORRER, PVC, SERIE NORMAL, ESGOTO PREDIAL, DN 50 MM, JUNTA ELÁSTICA, FORNECIDO E INSTALADO EM RAMAL DE DESCARGA OU RAMAL DE ESGOTO SANITÁRIO. AF_08/2022 | SINAPI | UN | 25 | 20.83 | 520.75
13.2.1.12 | 89557 | REDUCAO EXCENTRICA PVC, SERIE R, DN 100 X 75 MM, PARA ESGOTO PREDIAL, FORNECIDO E INSTALADO EM RAMAL DE DESCARGA OU RAMAL DE ESGOTO SANITÁRIO. | SINAPI | UN | 3 | 30.64 | 91.92
13.2.1.13 | 89797 | JUNÇÃO SIMPLES, PVC, SERIE NORMAL, ESGOTO PREDIAL, DN 100 X 100 MM, JUNTA ELÁSTICA, FORNECIDO E INSTALADO EM RAMAL DE DESCARGA OU RAMAL DE ESGOTO SANITÁRIO. AF_08/2022 | SINAPI | UN | 2 | 51.87 | 103.74
13.2.1.14 | 89797 | JUNÇÃO SIMPLES, PVC, SERIE NORMAL, ESGOTO PREDIAL, DN 100 X 75 MM, JUNTA ELÁSTICA, FORNECIDO E INSTALADO EM RAMAL DE DESCARGA OU RAMAL DE ESGOTO SANITÁRIO. | SINAPI | UN | 1 | 94.68 | 94.68
13.2.1.15 | 89795 | JUNÇÃO SIMPLES, PVC, SERIE NORMAL, ESGOTO PREDIAL, DN 75 X 75 MM, JUNTA ELÁSTICA, FORNECIDO E INSTALADO EM RAMAL DE DESCARGA OU RAMAL DE ESGOTO SANITÁRIO. AF_08/2022 | SINAPI | UN | 3 | 41.28 | 123.84
13.2.1.16 | 89795 | JUNÇÃO SIMPLES, PVC, SERIE NORMAL, ESGOTO PREDIAL, DN 75 X 50 MM, JUNTA ELÁSTICA, FORNECIDO E INSTALADO EM RAMAL DE DESCARGA OU RAMAL DE ESGOTO SANITÁRIO. | SINAPI | UN | 2 | 40.42 | 80.84
13.2.1.17 | 89785 | JUNÇÃO SIMPLES, PVC, SERIE NORMAL, ESGOTO PREDIAL, DN 50 X 50 MM, JUNTA ELÁSTICA, FORNECIDO E INSTALADO EM RAMAL DE DESCARGA OU RAMAL DE ESGOTO SANITÁRIO. AF_08/2022 | SINAPI | UN | 6 | 27.37 | 164.22
13.2.1.18 | 89783 | JUNÇÃO SIMPLES, PVC, SERIE NORMAL, ESGOTO PREDIAL, DN 40 MM, JUNTA SOLDÁVEL, FORNECIDO E INSTALADO EM RAMAL DE DESCARGA OU RAMAL DE ESGOTO SANITÁRIO. AF_08/2022 | SINAPI | UN | 4 | 16.86 | 67.44
13.2.1.19 | 89825 | TE, PVC, SERIE NORMAL, ESGOTO PREDIAL, DN 50 X 50 MM, JUNTA ELÁSTICA, FORNECIDO E INSTALADO EM PRUMADA DE ESGOTO SANITÁRIO OU VENTILAÇÃO. AF_08/2022 | SINAPI | UN | 7 | 16.91 | 118.37
13.2.1.20 | 89782 | TE, PVC, SERIE NORMAL, ESGOTO PREDIAL, DN 40 X 40 MM, JUNTA SOLDÁVEL, FORNECIDO E INSTALADO EM RAMAL DE DESCARGA OU RAMAL DE ESGOTO SANITÁRIO. AF_08/2022 | SINAPI | UN | 2 | 16.76 | 33.52
13.2.1.21 | 89731 | JOELHO 90 GRAUS, PVC, SERIE NORMAL, ESGOTO PREDIAL, DN 50 MM, JUNTA ELÁSTICA, FORNECIDO E INSTALADO EM RAMAL DE DESCARGA OU RAMAL DE ESGOTO SANITÁRIO. AF_08/2022 | SINAPI | UN | 4 | 15.83 | 63.32
13.2.1.22 | 89746 | JOELHO 45 GRAUS, PVC, SERIE NORMAL, ESGOTO PREDIAL, DN 100 MM, JUNTA ELÁSTICA, FORNECIDO E INSTALADO EM RAMAL DE DESCARGA OU RAMAL DE ESGOTO SANITÁRIO. AF_08/2022 | SINAPI | UN | 2 | 29.37 | 58.74
13.2.1.23 | 89739 | JOELHO 45 GRAUS, PVC, SERIE NORMAL, ESGOTO PREDIAL, DN 75 MM, JUNTA ELÁSTICA, FORNECIDO E INSTALADO EM RAMAL DE DESCARGA OU RAMAL DE ESGOTO SANITÁRIO. AF_08/2022 | SINAPI | UN | 7 | 24.34 | 170.38
13.2.1.24 | 89732 | JOELHO 45 GRAUS, PVC, SERIE NORMAL, ESGOTO PREDIAL, DN 50 MM, JUNTA ELÁSTICA, FORNECIDO E INSTALADO EM RAMAL DE DESCARGA OU RAMAL DE ESGOTO SANITÁRIO. AF_08/2022 | SINAPI | UN | 13 | 16.52 | 214.76
13.2.1.25 | 89726 | JOELHO 45 GRAUS, PVC, SERIE NORMAL, ESGOTO PREDIAL, DN 40 MM, JUNTA SOLDÁVEL, FORNECIDO E INSTALADO EM RAMAL DE DESCARGA OU RAMAL DE ESGOTO SANITÁRIO. AF_08/2022 | SINAPI | UN | 5 | 11.92 | 59.6
13.2.1.26 | 89742 | CURVA CURTA 90 GRAUS, PVC, SERIE NORMAL, ESGOTO PREDIAL, DN 75 MM, JUNTA ELÁSTICA, FORNECIDO E INSTALADO EM RAMAL DE DESCARGA OU RAMAL DE ESGOTO SANITÁRIO. AF_08/2022 | SINAPI | UN | 1 | 39.51 | 39.51
13.2.1.27 | 89733 | CURVA CURTA 90 GRAUS, PVC, SERIE NORMAL, ESGOTO PREDIAL, DN 50 MM, JUNTA ELÁSTICA, FORNECIDO E INSTALADO EM RAMAL DE DESCARGA OU RAMAL DE ESGOTO SANITÁRIO. AF_08/2022 | SINAPI | UN | 6 | 23.8 | 142.8
13.2.1.28 | 89728 | CURVA CURTA 90 GRAUS, PVC, SERIE NORMAL, ESGOTO PREDIAL, DN 40 MM, JUNTA SOLDÁVEL, FORNECIDO E INSTALADO EM RAMAL DE DESCARGA OU RAMAL DE ESGOTO SANITÁRIO. AF_08/2022 | SINAPI | UN | 3 | 14.46 | 43.38
13.2.1.29 | 104341 | BUCHA DE REDUÇÃO LONGA, PVC, SÉRIE NORMAL, ESGOTO PREDIAL, DN 50 X 40 MM, JUNTA SOLDÁVEL E ELÁSTICA, FORNECIDO E INSTALADO EM RAMAL DE DESCARGA OU RAMAL DE ESGOTO SANITÁRIO. AF_08/2022 | SINAPI | UN | 7 | 11.59 | 81.13
13.2.1.30 | 104357 | CAP, PVC, SÉRIE NORMAL, ESGOTO PREDIAL, DN 100 MM, JUNTA ELÁSTICA, FORNECIDO E INSTALADO EM SUBCOLETOR AÉREO DE ESGOTO SANITÁRIO. AF_08/2022 | SINAPI | UN | 2 | 19.26 | 38.52
13.2.1.31 | 104357 | CAP, PVC, SÉRIE NORMAL, ESGOTO PREDIAL, DN 75 MM, JUNTA ELÁSTICA, FORNECIDO E INSTALADO EM SUBCOLETOR AÉREO DE ESGOTO SANITÁRIO. AF_08/2022 | SINAPI | UN | 2 | 20.18 | 40.36
13.2.1.32 | 104357 | CAP, PVC, SÉRIE NORMAL, ESGOTO PREDIAL, DN 50 MM, JUNTA ELÁSTICA, FORNECIDO E INSTALADO EM SUBCOLETOR AÉREO DE ESGOTO SANITÁRIO. | SINAPI | UN | 2 | 14.37 | 28.74
13.2.1.33 | 104357 | CAP, PVC, SÉRIE NORMAL, ESGOTO PREDIAL, DN 40 MM, JUNTA ELÁSTICA, FORNECIDO E INSTALADO EM SUBCOLETOR AÉREO DE ESGOTO SANITÁRIO. | SINAPI | UN | 1 | 13.87 | 13.87
13.2.2 | Diversos | [5 empty] | 35339.88
13.2.2.1 | 89709 | RALO SIFONADO, PVC, DN 100 X 40 MM, JUNTA SOLDÁVEL, FORNECIDO E INSTALADO EM RAMAL DE DESCARGA OU EM RAMAL DE ESGOTO SANITÁRIO. AF_08/2022 | SINAPI | UN | 1 | 23.03 | 23.03
13.2.2.2 | 97906 | CAIXA ENTERRADA HIDRÁULICA RETANGULAR, EM ALVENARIA COM BLOCOS DE CONCRETO, DIMENSÕES INTERNAS: 0,6X0,6X0,6 M PARA REDE DE ESGOTO. AF_12/2020 | SINAPI | UN | 1 | 530.4 | 530.4
13.2.2.3 | 98085 | TANQUE SÉPTICO RETANGULAR, EM ALVENARIA COM BLOCOS DE CONCRETO, DIMENSÕES INTERNAS: 1,6 X 4,4 X H=1,8 M, VOLUME ÚTIL: 9856 L (PARA 68 CONTRIBUINTES), EXCAVAÇÃO MANUAL. | SINAPI | UN | 1 | 11547.99 | 11547.99
13.2.2.4 | 98061 | FILTRO ANAERÓBIO CIRCULAR, EM CONCRETO PRÉ-MOLDADO, DIÂMETRO INTERNO = 2,88 M, ALTURA INTERNA = 1,50 M, VOLUME ÚTIL: 7817,3 L (PARA 75 CONTRIBUINTES), ESCAVAÇÃO MANUAL. | SINAPI | UN | 1 | 8610.12 | 8610.12
13.2.2.5 | 98064 | SUMIDOURO CIRCULAR, EM CONCRETO PRÉ-MOLDADO, DIÂMETRO INTERNO = 2,38 M, ALTURA INTERNA = 3,0 M, ÁREA DE INFILTRAÇÃO: 25 M² (PARA 10 CONTRIBUINTES), ESCAVAÇÃO MANUAL. | SINAPI | UN | 2 | 7314.17 | 14628.34
13.2.3 | Banheiro ecológico seco | [5 empty] | 87287.2
13.2.3.1 | IND C 40 | BANHEIRO ECOLÓGICO SECO - FORNECIMENTO, TRANSPORTE, INSTALAÇÃO E CAPACITAÇÃO DA COMUNIDADE - BDI = 15,28 | PRÓPRIA | UN | 5 | 17457.44 | 87287.2
13.3 | Louças, acessórios e metais | [5 empty] | 17388.53
13.3.1 | 86914 | TORNEIRA CROMADA 1/2" OU 3/4" PARA TANQUE, PADRÃO MÉDIO - FORNECIMENTO E INSTALAÇÃO. AF_01/2020 | SINAPI | UN | 1 | 141.19 | 141.19
13.3.2 | IND C 75 | BANCADA DE COZINHA COM 02 CUBAS 2,70X0,70 COM PÉS | PRÓPRIA | UN | 1 | 4894.79 | 4894.79
13.3.3 | IND C 197 | BANCADA PASSA-PRATOS 2,30X0,70 | PRÓPRIA | UN | 1 | 3311.42 | 3311.42
13.3.4 | 86875 | TANQUE DE MÁRMORE SINTÉTICO COM COLUNA, 22L OU EQUIVALENTE FORNECIMENTO E INSTALAÇÃO. AF_01/2020 | SINAPI | UN | 1 | 540.26 | 540.26
13.3.5 | 100853 | TORNEIRA CROMADA DE MESA PARA LAVATORIO, TIPO MONOCOMANDO. AF_01/2020 | SINAPI | UN | 3 | 494.04 | 1482.12
13.3.6 | 100867 | BARRA DE APOIO RETA, EM ACO INOX POLIDO, COMPRIMENTO 70 CM, FIXADA NA PAREDE - FORNECIMENTO E INSTALAÇÃO. AF_01/2020 | SINAPI | UN | 3 | 337.06 | 1011.18
13.3.7 | 95545 | SABONETEIRA DE PAREDE EM METAL CROMADO, INCLUSO FIXAÇÃO. AF_01/2020 | SINAPI | UN | 2 | 45.84 | 91.68
13.3.8 | 86878 | VÁLVULA EM METAL CROMADO TIPO AMERICANA 3.1/2" X 1.1/2" PARA PIA - FORNECIMENTO E INSTALAÇÃO. AF_01/2020 | SINAPI | UN | 5 | 78.61 | 393.05
13.3.9 | 86883 | SIFÃO DO TIPO FLEXÍVEL EM PVC 1 X 1.1/2 - FORNECIMENTO E INSTALAÇÃO. AF_01/2020 | SINAPI | UN | 5 | 12.14 | 60.7
13.3.10 | 44.06.010 | LAVATÓRIO EM AÇO INOX DIM: 55x100x46cm - FORNECIMENTO E INSTALAÇÃO. | SP OBRAS | UN | 1 | 2231.08 | 2231.08
13.3.11 | 44.06.010 | LAVATÓRIO EM AÇO INOX DIM: 55x50x46 - FORNECIMENTO E INSTALAÇÃO. | SP OBRAS | UN | 1 | 1158.53 | 1158.53
13.3.12 | 86909 | TORNEIRA CROMADA TUBO MÓVEL, DE MESA, 1/2" OU 3/4", PARA PIA DE COZINHA, PADRÃO ALTO - FORNECIMENTO E INSTALAÇÃO. AF_01/2020 | SINAPI | UN | 2 | 186.79 | 373.58
13.3.13 | 95547 | PAPELEIRA PLASTICA TIPO DISPENSER PARA PAPEL HIGIENICO ROLAO, INCLUSO FIXAÇÃO. | SINAPI | UN | 1 | 70.04 | 70.04
13.3.14 | IND C 87 | BEBEDOURO PURIFICADOR DE PRESSÃO DE COLUNA CONJUGADO 1,2L, FORNECIMENTO E INSTALAÇÃO. | PRÓPRIA | UN | 1 | 1628.91 | 1628.91
14 | Sistema de Proteção Contra Incêndio | [5 empty] | 3986.04
14.1 | 101909 | EXTINTOR DE INCÊNDIO PORTÁTIL COM CARGA DE PQS DE 6 KG, CLASSE BC - FORNECIMENTO E INSTALAÇÃO. AF_10/2020_PE | SINAPI | UN | 5 | 246.58 | 1232.9
14.2 | 102520 | PINTURA DE SINALIZAÇÃO VERTICAL DE SEGURANÇA, FAIXAS AMARELA E PRETA, APLICAÇÃO MANUAL, 2 DEMÃOS. AF_05/2021 | SINAPI | M2 | 5 | 93.82 | 469.1
14.3 | 00037556 | PLACA DE SINALIZACAO DE SEGURANCA CONTRA INCENDIO, FOTOLUMINESCENTE, QUADRADA, *20 X 20* CM, EM PVC *2* MM ANTI-CHAMAS (SIMBOLOS, CORES E PICTOGRAMAS CONFORME NBR 16820) | SINAPI | UN | 13 | 27.81 | 361.53
14.4 | 00037539 | PLACA DE SINALIZACAO DE SEGURANCA CONTRA INCENDIO, FOTOLUMINESCENTE, RETANGULAR, *13 X 26* CM, EM PVC *2* MM ANTI-CHAMAS (SIMBOLOS, CORES E PICTOGRAMAS CONFORME NBR 16820) | SINAPI | UN | 11 | 24.05 | 264.55
14.5 | 00037558 | PLACA DE SINALIZACAO DE SEGURANCA CONTRA INCENDIO, FOTOLUMINESCENTE, RETANGULAR, *20 X 40* CM, EM PVC *2* MM ANTI-CHAMAS (SIMBOLOS, CORES E PICTOGRAMAS CONFORME NBR 16820) | SINAPI | UN | 1 | 44.84 | 44.84
14.6 | IND C 261 | DETECTOR ÓPTICO DE FUMAÇA COM BASE ENDEREÇÁVEL, FORNECIMENTO E INSTALAÇÃO. | PRÓPRIA | UN | 1 | 257.36 | 257.36
14.7 | IND C 262 | SIRENE AUDIOVISUAL TIPO ENDEREÇÁVEL, FORNECIMENTO E INSTALAÇÃO. | PRÓPRIA | UN | 4 | 338.94 | 1355.76
15 | Serviços Finais | [5 empty] | 14597.08
15.1 | IND C 37 | LIMPEZA GERAL DE OBRA | PRÓPRIA | M2 | 685.21 | 17.58 | 12045.99
15.2 | 97.02.030 | FORNECIMENTO E INSTALAÇÃO DE PLACA DE INAUGURAÇÃO EM AÇO INOX - 500 X 700 MM | SP OBRAS | UN | 1 | 2551.09 | 2551.09
[5 empty] | VALOR BDI TOTAL: |  | 726403.99
[5 empty] | VALOR BDI: |  | 699571.56
[5 empty] | VALOR ORÇAMENTO: |  | 2973891.17
[5 empty] | VALOR TOTAL: |  | 3700295.16
1. O presente orçamento segue os quantitativos e especificações do projeto padrão, devendo ser adaptado para fins de licitação conforme as condições locais, peculiaridades do terreno e demais exigências específicas da obra; 2. Deverão ser incluídos no orçamento os custos de mobilização e desmobilização, dimensionados de acordo com o meio de transporte a ser utilizado para acesso ao local da obra; 3. A tipologia de fundação apresentada neste orçamento tem caráter indicativo e referencial, devendo ser reavaliada e reorçada posteriormente, a partir dos resultados de sondagens e demais estudos geotécnicos realizados no local, conforme o projeto executivo de fundações e em atendimento às prescrições da ABNT NBR 6122:2019 - Projeto e execução de fundações. 4. Os insumos identificados por códigos iniciados em "IND I" possuem preços obtidos com base em pesquisas de mercado junto a fornecedores nacionais representativos do setor. Durante a adaptação do orçamento para licitação, é obrigatória a atualização das cotações com valores vigentes e com fornecedores locais, observando os princípios da economicidade e da vantajosidade previstos na Lei nº 14.133/2021 (Nova Lei de Licitações e Contratos Administrativos).

## SE
MINISTÉRIO DA EDUCAÇÃO
Obra: Unidade de Educação Indígena 3 Salas | [5 empty] | BDI : | 25%
Unidade federativa: SERGIPE |  |  |  |  | Fonte
Planilha Orçamentária: IMA3A-PLN-AT0_R00 |  |  |  |  | SINAPI | 2025/06 | SEM DESONERAÇÃO
[5 empty] | SICRO | 2025/04 | SEM DESONERAÇÃO
[5 empty] | SP OBRAS | 198 | SEM DESONERAÇÃO
[5 empty] | PRÓPRIA | PRÓPRIA
ITEM | CÓDIGO | DESCRIÇÃO | FONTE | UND | QUANTIDADE | PREÇO UNITÁRIO R$ | PREÇO TOTAL R$
1 | Serviços Preliminares | [5 empty] | 95901.62
1.1 | 103689 | FORNECIMENTO E INSTALAÇÃO DE PLACA DE OBRA COM CHAPA GALVANIZADA E ESTRUTURA DE MADEIRA. AF_03/2022_PS | SINAPI | M2 | 6.48 | 340.11 | 2203.91
1.2 | 99059 | LOCAÇÃO CONVENCIONAL DE OBRA, UTILIZANDO GABARITO DE TÁBUAS CORRIDAS PONTALETADAS A CADA 2,00M - 2 UTILIZAÇÕES. AF_03/2024 | SINAPI | M | 177.5 | 60.23 | 10690.83
1.3 | IND C 220 | LOCACAO DE GRUPO GERADOR *80 A 125* KVA, MOTOR DIESEL, REBOCAVEL, ACIONAMENTO MANUAL - INCLUSO ÓLEO DIESEL - BDI = 15,28 | PRÓPRIA | MÊS | 6 | 13834.48 | 83006.88
2 | Administração Local | [5 empty] | 191657.76
2.1 | IND C 154 | ADMINISTRAÇÃO LOCAL 03, 04 e 05 SALAS - ESCOLA INDÍGENA ESTRUTURA DE MADEIRA | PRÓPRIA | UN | 1 | 191657.76 | 191657.76
3 | Canteiro de Obra | [5 empty] | 308609.66
3.1 | 98524 | LIMPEZA MANUAL DE VEGETAÇÃO EM TERRENO COM ENXADA. AF_03/2024 | SINAPI | M2 | 4640 | 4.62 | 21436.8
3.2 | 98458 | TAPUME COM COMPENSADO DE MADEIRA. AF_03/2024 | SINAPI | M2 | 611.6 | 96.21 | 58842.04
3.3 | 105113 | ESTRUTURA DE MADEIRA PROVISÓRIA PARA SUPORTE DE CAIXA D'ÁGUA ELEVADA DE 2000 LITROS. AF_03/2024 | SINAPI | UN | 1 | 8042.95 | 8042.95
3.4 | IND C 160 | EXECUÇÃO DE SANITÁRIO E VESTIÁRIO EM CANTEIRO DE OBRA EM CHAPA DE MADEIRA COMPENSADA, NÃO INCLUSO MOBILIÁRIO. | PRÓPRIA | M2 | 25 | 777.48 | 19437
3.5 | IND C 161 | EXECUÇÃO DE GUARITA EM CANTEIRO DE OBRA EM CHAPA DE MADEIRA COMPENSADA, NÃO INCLUSO MOBILIÁRIO. | PRÓPRIA | M2 | 6 | 850.68 | 5104.08
3.6 | IND C 162 | EXECUÇÃO DE REFEITÓRIO E COZINHA EM CANTEIRO DE OBRA EM CHAPA DE MADEIRA COMPENSADA, NÃO INCLUSO MOBILIÁRIO E EQUIPAMENTOS. | PRÓPRIA | M2 | 35 | 409.31 | 14325.85
3.7 | IND C 163 | EXECUÇÃO DE ESCRITÓRIO EM CANTEIRO DE OBRA EM CHAPA DE MADEIRA COMPENSADA, NÃO INCLUSO MOBILIÁRIO E EQUIPAMENTOS. | PRÓPRIA | M2 | 30 | 790.88 | 23726.4
3.8 | IND C 164 | EXECUÇÃO DE ALMOXARIFADO EM CANTEIRO DE OBRA EM CHAPA DE MADEIRA COMPENSADA, INCLUSO PRATELEIRAS. | PRÓPRIA | M2 | 20 | 660.94 | 13218.8
3.9 | IND C 165 | EXECUÇÃO DE DEPÓSITO DE MATERIAL E RESÍDUOS EM CANTEIRO DE OBRA EM CHAPA DE MADEIRA COMPENSADA, NÃO INCLUSO MOBILIÁRIO. | PRÓPRIA | M2 | 76 | 640.15 | 48651.4
3.10 | IND C 140 | EXECUÇÃO DE ALOJAMENTO EM CANTEIRO DE OBRA EM CHAPA DE MADEIRA COMPENSADA, NÃO INCLUSO MOBILIÁRIO. | PRÓPRIA | M2 | 45 | 790.88 | 35589.6
3.11 | IND C 166 | EXECUÇÃO DE CENTRAL DE ARMADURA EM CANTEIRO DE OBRA, NÃO INCLUSO MOBILIÁRIO E EQUIPAMENTOS. | PRÓPRIA | M2 | 30 | 279.97 | 8399.1
3.12 | IND C 167 | EXECUÇÃO DE CENTRAL DE CARPINTARIA, FÔRMAS, PRODUÇÃO DE ARGAMASSA OU CONCRETO EM CANTEIRO DE OBRA, NÃO INCLUSO MOBILIÁRIO E EQUIPAMENTOS. | PRÓPRIA | M2 | 90 | 477.8 | 43002
3.13 | 98053 | TANQUE SÉPTICO CIRCULAR, EM CONCRETO PRÉ-MOLDADO, DIÂMETRO INTERNO = 1,40 M, ALTURA INTERNA = 2,50 M, VOLUME ÚTIL: 3463,6 L (PARA 13 CONTRIBUINTES). AF_12/2020 | SINAPI | UN | 1 | 3101.32 | 3101.32
3.14 | 98100 | SUMIDOURO RETANGULAR, EM ALVENARIA COM BLOCOS DE CONCRETO, DIMENSÕES INTERNAS: 1,6 X 3,4 X H=3,0 M, ÁREA DE INFILTRAÇÃO: 32,9 M² (PARA 13 CONTRIBUINTES). . AF_12/2020 | SINAPI | UN | 1 | 5732.32 | 5732.32
4 | Fundação | [5 empty] | 116704.86
4.1 | Movimentação de terra | [5 empty] | 8175.91
4.1.1 | 93382 | REATERRO MANUAL DE VALAS, COM COMPACTADOR DE SOLOS DE PERCUSSÃO. AF_08/2023 | SINAPI | M3 | 52.53 | 26.16 | 1374.18
4.1.2 | 93358 | ESCAVAÇÃO MANUAL DE VALA. AF_09/2024 | SINAPI | M3 | 74.78 | 85.84 | 6419.12
4.1.3 | 101617 | PREPARO DE FUNDO DE VALA COM LARGURA MAIOR OU IGUAL A 1,5 M E MENOR QUE 2,5 M (ACERTO DO SOLO NATURAL). AF_08/2020 | SINAPI | M2 | 124.63 | 3.07 | 382.61
4.2 | Blocos | [5 empty] | 41503.19
4.2.1 | 96619 | LASTRO DE CONCRETO MAGRO, APLICADO EM BLOCOS DE COROAMENTO OU SAPATAS, ESPESSURA DE 5 CM. AF_01/2024 | SINAPI | M2 | 124.63 | 39.61 | 4936.59
4.2.2 | 96534 | FABRICAÇÃO, MONTAGEM E DESMONTAGEM DE FÔRMA PARA BLOCO DE COROAMENTO, EM MADEIRA SERRADA, E=25 MM, 4 UTILIZAÇÕES. AF_01/2024 | SINAPI | M2 | 148.32 | 81.56 | 12096.98
4.2.3 | 96543 | ARMAÇÃO DE BLOCO UTILIZANDO AÇO CA-60 DE 5 MM - MONTAGEM. AF_01/2024 | SINAPI | KG | 129.44 | 20.69 | 2678.11
4.2.4 | 96544 | ARMAÇÃO DE BLOCO UTILIZANDO AÇO CA-50 DE 6,3 MM - MONTAGEM. AF_01/2024 | SINAPI | KG | 287.68 | 18.94 | 5448.66
4.2.5 | 96555 | CONCRETAGEM DE BLOCO DE COROAMENTO OU VIGA BALDRAME, FCK 30 MPA, COM USO DE JERICA - LANÇAMENTO, ADENSAMENTO E ACABAMENTO. AF_01/2024 | SINAPI | M3 | 22.25 | 734.51 | 16342.85
4.3 | Estacas | [5 empty] | 67025.76
4.3.1 | 101176 | ESTACA BROCA DE CONCRETO, DIÂMETRO DE 30CM, ESCAVAÇÃO MANUAL COM TRADO CONCHA, INTEIRAMENTE ARMADA. AF_05/2020 | SINAPI | M | 412 | 148.86 | 61330.32
4.3.2 | IND C 174 | ESTACA DE MADEIRA CRAVADA, DN=25CM, CAPACIDADE DE 3T | PRÓPRIA | M | 24 | 237.31 | 5695.44
5 | Superestrutura | [5 empty] | 673236.79
5.1 | Pilares de madeira | [5 empty] | 56722.29
5.1.1 | 105077 | PILAR DE MADEIRA SERRADA TRATADO COM STAIN, MAÇARANDUBA OU EQUIVALENTE DA REGIÃO, NÃO APARELHADO, FIXADO COM CANTONEIRA, SEÇÃO 22 X 14 CM, COMPRIMENTO DE ATÉ 6 M. | SINAPI | M | 193.38 | 234.93 | 45430.76
5.1.2 | 105074 | PILAR DE MADEIRA SERRADA TRATADO COM STAIN, MAÇARANDUBA OU EQUIVALENTE DA REGIÃO, APARELHADO, FIXADO COM CANTONEIRA, SEÇÃO 22 X 14 CM, COMPRIMENTO DE ATÉ 3 M. | SINAPI | M | 45.88 | 246.11 | 11291.53
5.2 | Vigas de madeira | [5 empty] | 245192
5.2.1 | IND C 73 | BARROTE DE MADEIRA TRATADO COM STAIN *6 X 20* CM | PRÓPRIA | M | 1054.26 | 99.38 | 104772.36
5.2.2 | IND C 169 | APOIO DO BARROTE DE MADEIRA TRATADO COM STAIN *6 X 12* CM | PRÓPRIA | M | 349.8 | 61.58 | 21540.68
5.2.3 | IND C 170 | VIGA-CAIXÃO CHAPA COMPENSADA NAVAL DE 2200 X 1600 MM, E = 20 MM | PRÓPRIA | M2 | 110.07 | 242.81 | 26726.1
5.2.4 | 105091 | VIGA DE MADEIRA SERRADA TRATADA COM STAIN, MAÇARANDUBA OU EQUIVALENTE DA REGIÃO, APARELHADA, SEÇÃO RETANGULAR 7 X 22 CM. | SINAPI | M | 647.05 | 142.42 | 92152.86
5.3 | Estrutura cobertura | [5 empty] | 371322.5
5.3.1 | 105084 | TERÇAS E BEIRAL TRATADOS COM STAIN *6 X 22* CM | SINAPI | M | 1710.78 | 93.93 | 160693.57
5.3.2 | 105082 | PEÇAS DE CONTRAVENTAMENTO TRATADAS COM STAIN *3,5 X 15* CM | SINAPI | M | 143.64 | 53.31 | 7657.45
5.3.3 | 105092 | PEÇAS DAS TESOURAS TRATADAS COM STAIN *7 X 22* CM | SINAPI | M | 13.44 | 136.5 | 1834.56
5.3.4 | IND C 04 | CUMEEIRA NORMAL PARA TELHA TRAPEZOIDAL DE AÇO, E = 0,5 MM, INCLUSO ACESSÓRIOS DE FIXAÇÃO E IÇAMENTO | PRÓPRIA | M | 58.93 | 81.26 | 4788.65
5.3.5 | 94449 | TELHAMENTO COM TELHA ONDULADA DE FIBRA DE VIDRO E = 0,6 MM, PARA TELHADO COM INCLINAÇÃO MAIOR QUE 10°, COM ATÉ 2 ÁGUAS, INCLUSO IÇAMENTO. AF_07/2019 | SINAPI | M2 | 18.2 | 65.27 | 1187.91
5.3.6 | 94216 | TELHAMENTO COM TELHA METÁLICA TERMOACÚSTICA E = 50 MM, COM ATÉ 2 ÁGUAS, PRE-PINTURA DE COR BRANCA NAS DUAS FACES, NUCLEO EM POLIISOCIANURATO (PIR) | SINAPI | M2 | 856.53 | 227.85 | 195160.36
6 | Sistema de vedação vertical | [5 empty] | 54870.95
6.1 | IND C 72 | PAREDES - FECHAMENTO EM MADEIRA ENCAIXE TIPO MACHO E FÊMEA (15x3,5 cm) E = 44MM | PRÓPRIA | M2 | 298.03 | 180.15 | 53690.1
6.2 | 98458 | DIV01 - PAINEL EM MADEIRA COMPENSADO NAVAL E = 10MM | SINAPI | M2 | 9.03 | 130.77 | 1180.85
7 | Esquadrias | [5 empty] | 144790.99
7.1 | IND C 50 | P01 - FOLHA DE ABRIR C/ POLICABORNATO ALVEOLAR E BRISE | PRÓPRIA | UN | 7 | 2621.9 | 18353.3
7.2 | IND C 51 | P02 - FOLHA DE ABRIR QUADRO DE MADEIRA COM TELA DE NYLON | PRÓPRIA | UN | 2 | 2651.5 | 5303
7.3 | IND C 52 PRÓPRIA | P04 - 01 FOLHA DE ABRIR DIVISÓRIAS DV1 COMPENSADO NAVAL | PRÓPRIA | UN | 4 | 1090.34 | 4361.36
7.4 | IND C 53 | P03 - PORTA 01 FOLHA DE MADEIRA C/ STAIN BARRA DE APOIO PNE E CHAPA METÁLICA | PRÓPRIA | UN | 1 | 1972.8 | 1972.8
7.5 | IND C 54 | P05 - FOLHAS DE CORRER C/ QUADRO DE MADEIRA E TELA DE NYLON | PRÓPRIA | UN | 2 | 5508.96 | 11017.92
7.6 | IND C 55 | JA01 - FIXO - QUADRO DE MADEIRA COM TELA DE NYLON | PRÓPRIA | UN | 2 | 1472.75 | 2945.5
7.7 | IND C 56 | JA02 - FIXO - QUADRO DE MADEIRA COM TELA DE NYLON | PRÓPRIA | UN | 5 | 1112.21 | 5561.05
7.8 | IND C 61 | JA03 - FIXO - QUADRO DE MADEIRA COM POLICARBONATO ALVEOLAR CRISTAL | PRÓPRIA | UN | 1 | 682.64 | 682.64
7.9 | IND C 57 | JA04 - FIXO - QUADRO DE MADEIRA COM TELA DE NYLON | PRÓPRIA | UN | 5 | 1919.55 | 9597.75
7.10 | IND C 58 | JA05 - FIXO - QUADRO DE MADEIRA COM TELA DE NYLON | PRÓPRIA | UN | 3 | 2712.36 | 8137.08
7.11 | IND C 59 | JA06 - FIXO - QUADRO DE MADEIRA COM TELA DE NYLON | PRÓPRIA | UN | 1 | 1083.63 | 1083.63
7.12 | IND C 60 | JA07 - FIXO - QUADRO DE MADEIRA COM TELA DE NYLON | PRÓPRIA | UN | 1 | 1402.79 | 1402.79
7.13 | IND C 62 | PN01 - BRISE FIXO MADEIRA COM TELA DE NYLON C/ VÃO DE PORTA - 735X305 | PRÓPRIA | UN | 2 | 4038.44 | 8076.88
7.14 | IND C 67 | PN02 - BRISE FIXO MADEIRA COM TELA DE NYLON C/ VÃO DE PORTA - 482X305 | PRÓPRIA | UN | 4 | 3920.64 | 15682.56
7.15 | IND C 65 | PN03 - BRISE FIXO MADEIRA COM TELA DE NYLON - 482x305 | PRÓPRIA | UN | 2 | 4836.28 | 9672.56
7.16 | IND C 64 | PN04 - BRISE FIXO MADEIRA - 657X305 | PRÓPRIA | UN | 2 | 2187.8 | 4375.6
7.17 | IND C 68 | PN05 - BRISE FIXO MADEIRA - 160X305 | PRÓPRIA | UN | 2 | 532.8 | 1065.6
7.18 | IND C 179 | PN 07 - BRISES DE MADEIRA PÓRTICO FRONTAL 2,5 X 5,0 CM, PROTEGIDO COM STAIN | PRÓPRIA | M2 | 2 | 2952.84 | 5905.68
7.19 | 24.08.020 | CORRIMÃO DUPLO EM TUBO DE AÇO INOXIDÁVEL ESCOVADO, COM DIÂMETRO DE 1 1/2" E MONTANTES COM DIÂMETRO DE 2" | SP OBRAS | M | 23.1 | 753.06 | 17395.69
7.20 | IND C 69 | CG1 - GUARDA-CORPO EM MADEIRA C/ CABOS DE AÇO | PRÓPRIA | M | 79.54 | 131.04 | 10422.92
7.21 | IND C 190 | BANCO COLETIVO EM MADEIRA - FACHADA FRONTAL | PRÓPRIA | UN | 1 | 1774.68 | 1774.68
8 | Sistema de pisos | [5 empty] | 408044.39
8.1 | 101746 | ASSOALHO DE MADEIRA. AF_09/2020 | SINAPI | M2 | 641.19 | 480.53 | 308111.03
8.2 | 102202 | ACABAMENTO E PROTEÇÃO DE MADEIRA - STAIN - 2 DEMÃOS | SINAPI | M2 | 1282.38 | 46.1 | 59117.72
8.3 | 101094 | PISO PODOTÁTIL DE ALERTA OU DIRECIONAL, DE BORRACHA, ASSENTADO SOBRE ARGAMASSA. AF_05/2020 | SINAPI | M | 29.4 | 180.69 | 5312.29
8.4 | 97083 | COMPACTAÇÃO MECÂNICA DE SOLO PARA EXECUÇÃO DE RADIER, PISO DE CONCRETO OU LAJE SOBRE SOLO, COM COMPACTADOR DE SOLOS A PERCUSSÃO. AF_09/2021 | SINAPI | M2 | 129.59 | 3.3 | 427.65
8.5 | 96622 | LASTRO COM MATERIAL GRANULAR, APLICADO EM PISOS OU LAJES SOBRE SOLO, ESPESSURA DE *5 CM*. AF_01/2024 | SINAPI | M3 | 6.48 | 259.19 | 1679.55
8.6 | 94992 | EXECUÇÃO DE PASSEIO (CALÇADA) OU PISO DE CONCRETO COM CONCRETO MOLDADO IN LOCO, FEITO EM OBRA, ACABAMENTO CONVENCIONAL, ESPESSURA 6 CM, ARMADO. AF_08/2022 | SINAPI | M2 | 129.59 | 74.35 | 9635.02
8.7 | IND C 70 | ESCADA DE MADEIRA | PRÓPRIA | M | 14.48 | 756.37 | 10952.24
8.8 | IND C 71 | RAMPA DE MADEIRA | PRÓPRIA | UN | 1 | 12808.89 | 12808.89
9 | Pintura e acabamentos | [5 empty] | 33332.53
9.1 | 102229 | PINTURA TINTA DE ACABAMENTO (PIGMENTADA) ESMALTE SINTÉTICO ACETINADO EM MADEIRA, 3 DEMÃOS. AF_01/2021 | SINAPI | M2 | 199.27 | 25.2 | 5021.6
9.2 | 102202 | ACABAMENTO E PROTEÇÃO DE MADEIRA - STAIN - 2 DEMÃOS | SINAPI | M2 | 614.12 | 46.1 | 28310.93
10 | Sistema Fotovoltáico Pequeno | [5 empty] | 106705.51
10.1 | Serviços preliminares - Cercamento | [5 empty] | 12853.91
10.1.1 | 98524 | LIMPEZA MANUAL DE VEGETAÇÃO EM TERRENO COM ENXADA. AF_03/2024 | SINAPI | M2 | 235.8 | 4.62 | 1089.4
10.1.2 | 98522 | ALAMBRADO EM MOURÕES DE CONCRETO, COM TELA DE ARAME GALVANIZADO (INCLUSIVE MURETA EM CONCRETO). AF_05/2018 | SINAPI | M | 62.85 | 152.44 | 9580.85
10.1.3 | IND C 273 | PORTÃO TUBULAR EM TELA DE AÇO GALVANIZADO ATÉ 2,50 M DE ALTURA, COMPLETO | PRÓPRIA | M2 | 2.1 | 1039.84 | 2183.66
10.2 | Abrigo do sistema fotovoltáico | [5 empty] | 22671.39
10.2.1 | Movimentação de terra | [5 empty] | 467.9
10.2.1.1 | 93358 | ESCAVAÇÃO MANUAL DE VALA. AF_09/2024 | SINAPI | M3 | 3.8 | 85.84 | 326.19
10.2.1.2 | 93382 | REATERRO MANUAL DE VALAS, COM COMPACTADOR DE SOLOS DE PERCUSSÃO. AF_08/2023 | SINAPI | M3 | 3.5 | 26.16 | 91.56
10.2.1.3 | 101616 | PREPARO DE FUNDO DE VALA COM LARGURA MENOR QUE 1,5 M (ACERTO DO SOLO NATURAL). AF_08/2020 | SINAPI | M2 | 8.05 | 6.23 | 50.15
10.2.2 | Fundação | [5 empty] | 3084.14
10.2.2.1 | Sapatas | [5 empty] | 947.52
10.2.2.1.1 | 96619 | LASTRO DE CONCRETO MAGRO, APLICADO EM BLOCOS DE COROAMENTO OU SAPATAS, ESPESSURA DE 5 CM. AF_01/2024 | SINAPI | M2 | 3.24 | 39.61 | 128.34
10.2.2.1.2 | 96556 | CONCRETAGEM DE SAPATA, FCK 30 MPA, COM USO DE JERICA - LANÇAMENTO, ADENSAMENTO E ACABAMENTO. AF_01/2024 | SINAPI | M3 | 0.3 | 882.06 | 264.62
10.2.2.1.3 | 96535 | FABRICAÇÃO, MONTAGEM E DESMONTAGEM DE FÔRMA PARA SAPATA, EM MADEIRA SERRADA, E=25 MM, 4 UTILIZAÇÕES. AF_01/2024 | SINAPI | M2 | 2.4 | 133.57 | 320.57
10.2.2.1.4 | 104918 | ARMAÇÃO DE SAPATA ISOLADA, VIGA BALDRAME E SAPATA CORRIDA UTILIZANDO AÇO CA-50 DE 8 MM - MONTAGEM. AF_01/2024 | SINAPI | KG | 14.98 | 15.62 | 233.99
10.2.2.2 | Baldrames | [5 empty] | 1697.23
10.2.2.2.1 | 96619 | LASTRO DE CONCRETO MAGRO, APLICADO EM BLOCOS DE COROAMENTO OU SAPATAS, ESPESSURA DE 5 CM. AF_01/2024 | SINAPI | M2 | 4.81 | 39.61 | 190.52
10.2.2.2.2 | 96555 | CONCRETAGEM DE BLOCO DE COROAMENTO OU VIGA BALDRAME, FCK 30 MPA, COM USO DE JERICA - LANÇAMENTO, ADENSAMENTO E ACABAMENTO. AF_01/2024 | SINAPI | M3 | 0.46 | 734.51 | 337.87
10.2.2.2.3 | 96536 | FABRICAÇÃO, MONTAGEM E DESMONTAGEM DE FÔRMA PARA VIGA BALDRAME, EM MADEIRA SERRADA, E=25 MM, 4 UTILIZAÇÕES. AF_01/2024 | SINAPI | M2 | 6.17 | 71.25 | 439.61
10.2.2.2.4 | 104916 | ARMAÇÃO DE SAPATA ISOLADA, VIGA BALDRAME E SAPATA CORRIDA UTILIZANDO AÇO CA-60 DE 5 MM - MONTAGEM. AF_01/2024 | SINAPI | KG | 12.01 | 17.64 | 211.86
10.2.2.2.5 | 104919 | ARMAÇÃO DE SAPATA ISOLADA, VIGA BALDRAME E SAPATA CORRIDA UTILIZANDO AÇO CA-50 DE 10 MM - MONTAGEM. AF_01/2024 | SINAPI | KG | 36.85 | 14.04 | 517.37
10.2.2.3 | Pilares-apoio | [5 empty] | 439.39
10.2.2.3.1 | 92419 | MONTAGEM E DESMONTAGEM DE FÔRMA DE PILARES RETANGULARES E ESTRUTURAS SIMILARES, PÉ-DIREITO SIMPLES, EM CHAPA DE MADEIRA COMPENSADA RESINADA, 4 UTILIZAÇÕES. AF_09/2020 | SINAPI | M2 | 1.52 | 102.51 | 155.82
10.2.2.3.2 | 92759 | ARMAÇÃO DE PILAR OU VIGA DE ESTRUTURA CONVENCIONAL DE CONCRETO ARMADO UTILIZANDO AÇO CA-60 DE 5,0 MM - MONTAGEM. AF_06/2022 | SINAPI | KG | 2.29 | 15.16 | 34.72
10.2.2.3.3 | 92763 | ARMAÇÃO DE PILAR OU VIGA DE ESTRUTURA CONVENCIONAL DE CONCRETO ARMADO UTILIZANDO AÇO CA-50 DE 12,5 MM - MONTAGEM. AF_06/2022 | SINAPI | KG | 13.56 | 10.53 | 142.79
10.2.2.3.4 | 103669 | CONCRETAGEM DE PILARES, FCK = 25 MPA, COM USO DE BALDES - LANÇAMENTO, ADENSAMENTO E ACABAMENTO. AF_02/2022 | SINAPI | M3 | 0.12 | 883.85 | 106.06
10.2.3 | Superestrutura | [5 empty] | 9288.99
10.2.3.1 | Alvenaria estrutural | [5 empty] | 4900.1
10.2.3.1.1 | 89472 | ALVENARIA DE BLOCOS DE CONCRETO ESTRUTURAL 14X19X39 CM (ESPESSURA 14 CM), FBK = 14 MPA, UTILIZANDO COLHER DE PEDREIRO. AF_10/2022 | SINAPI | M2 | 33.9 | 108.65 | 3683.24
10.2.3.1.2 | 89998 | ARMAÇÃO DE CINTA DE ALVENARIA ESTRUTURAL; DIÂMETRO DE 10,0 MM. AF_09/2021 | SINAPI | KG | 10.75 | 11.12 | 119.54
10.2.3.1.3 | 89996 | ARMAÇÃO VERTICAL DE ALVENARIA ESTRUTURAL; DIÂMETRO DE 10,0 MM. AF_09/2021 | SINAPI | KG | 20.58 | 11.64 | 239.55
10.2.3.1.4 | 90000 | ARMAÇÃO DE VERGA E CONTRAVERGA DE ALVENARIA ESTRUTURAL; DIÂMETRO DE 10,0 MM. AF_09/2021 | SINAPI | KG | 8.47 | 13.81 | 116.97
10.2.3.1.5 | 89993 | GRAUTEAMENTO VERTICAL EM ALVENARIA ESTRUTURAL. AF_09/2021 | SINAPI | M3 | 0.35 | 1046.45 | 366.26
10.2.3.1.6 | 89995 | GRAUTEAMENTO DE CINTA SUPERIOR OU DE VERGA EM ALVENARIA ESTRUTURAL. AF_09/2021 | SINAPI | M3 | 0.29 | 1010.45 | 293.03
10.2.3.1.7 | 89994 | GRAUTEAMENTO DE CINTA INTERMEDIÁRIA OU DE CONTRAVERGA EM ALVENARIA ESTRUTURAL. AF_09/2021 | SINAPI | M3 | 0.09 | 905.68 | 81.51
10.2.3.2 | Cobertura | [5 empty] | 4388.89
10.2.3.2.1 | 92543 | TRAMA DE MADEIRA COMPOSTA POR TERÇAS PARA TELHADOS DE ATÉ 2 ÁGUAS PARA TELHA ONDULADA DE FIBROCIMENTO, METÁLICA, PLÁSTICA OU TERMOACÚSTICA, INCLUSO TRANSPORTE VERTICAL. AF_07/2019 | SINAPI | M2 | 17.71 | 19.97 | 353.67
10.2.3.2.2 | 94216 | TELHAMENTO COM TELHA METÁLICA TERMOACÚSTICA E = 50 MM, COM ATÉ 2 ÁGUAS, PRE-PINTURA DE COR BRANCA NAS DUAS FACES, NUCLEO EM POLIISOCIANURATO (PIR) | SINAPI | M2 | 17.71 | 227.85 | 4035.22
10.2.4 | Piso de concreto | [5 empty] | 1250.41
10.2.4.1 | 97083 | COMPACTAÇÃO MECÂNICA DE SOLO PARA EXECUÇÃO DE RADIER, PISO DE CONCRETO OU LAJE SOBRE SOLO, COM COMPACTADOR DE SOLOS A PERCUSSÃO. AF_09/2021 | SINAPI | M2 | 17.71 | 3.3 | 58.44
10.2.4.2 | 96622 | LASTRO COM MATERIAL GRANULAR, APLICADO EM PISOS OU LAJES SOBRE SOLO, ESPESSURA DE *5 CM*. AF_01/2024 | SINAPI | M3 | 0.89 | 259.19 | 230.68
10.2.4.3 | 97087 | CAMADA SEPARADORA PARA EXECUÇÃO DE RADIER, PISO DE CONCRETO OU LAJE SOBRE SOLO, EM LONA PLÁSTICA. AF_09/2021 | SINAPI | M2 | 17.71 | 2.45 | 43.39
10.2.4.4 | IND C 175 | PISO DE CONCRETO COM CONCRETO MOLDADO IN LOCO, PREPARO MANUAL C15, ACABAMENTO CONVENCIONAL, NÃO ARMADO. | PRÓPRIA | M3 | 1.24 | 740.24 | 917.9
10.2.5 | Acabamento e Esquadrias | [5 empty] | 6574.42
10.2.5.1 | 87879 | CHAPISCO APLICADO EM ALVENARIAS E ESTRUTURAS DE CONCRETO INTERNAS, COM COLHER DE PEDREIRO. ARGAMASSA TRAÇO 1:3 COM PREPARO EM BETONEIRA 400L. AF_10/2022 | SINAPI | M2 | 33.9 | 4.27 | 144.75
10.2.5.2 | 87905 | CHAPISCO APLICADO EM ALVENARIA (COM PRESENÇA DE VÃOS) E ESTRUTURAS DE CONCRETO DE FACHADA, COM COLHER DE PEDREIRO. ARGAMASSA TRAÇO 1:3 COM PREPARO EM BETONEIRA 400L. AF_10/2022 | SINAPI | M2 | 33.9 | 7.7 | 261.03
10.2.5.3 | 87777 | EMBOÇO OU MASSA ÚNICA EM ARGAMASSA TRAÇO 1:2:8, PREPARO MANUAL, APLICADA MANUALMENTE EM PANOS DE FACHADA COM PRESENÇA DE VÃOS, ESPESSURA DE 25 MM. AF_08/2022 | SINAPI | M2 | 67.8 | 57.25 | 3881.55
10.2.5.4 | IND C 271 | J01 - FIXO - JANELA VENEZIANA TOMADA DE AR EM ALUMÍNIO - 100 X 30 CM | PRÓPRIA | UN | 3 | 401.17 | 1203.51
10.2.5.5 | 94807 | PORTA EM AÇO DE ABRIR TIPO VENEZIANA SEM GUARNIÇÃO, 106X210CM, FIXAÇÃO COM PARAFUSOS - FORNECIMENTO E INSTALAÇÃO. | SINAPI | UN | 1 | 874.08 | 874.08
10.2.5.6 | 100757 | PINTURA COM TINTA ALQUÍDICA DE ACABAMENTO (ESMALTE SINTÉTICO ACETINADO) PULVERIZADA SOBRE SUPERFÍCIES METÁLICAS (EXCETO PERFIL) EXECUTADO EM OBRA (02 DEMÃOS). AF_01/2020_PE | SINAPI | M2 | 4.2 | 49.88 | 209.5
10.2.6 | Revestimento | [5 empty] | 2005.53
10.2.6.1 | 88497 | EMASSAMENTO COM MASSA LÁTEX, APLICAÇÃO EM PAREDE, DUAS DEMÃOS, LIXAMENTO MANUAL. AF_04/2023 | SINAPI | M2 | 67.8 | 16.32 | 1106.5
10.2.6.2 | 88489 | PINTURA LÁTEX ACRÍLICA PREMIUM, APLICAÇÃO MANUAL EM PAREDES, DUAS DEMÃOS. AF_04/2023 | SINAPI | M2 | 67.8 | 13.26 | 899.03
10.3 | Circuitos e luminárias | [5 empty] | 7089.83
10.3.1 | 101879 | QUADRO DE DISTRIBUIÇÃO DE ENERGIA EM CHAPA DE AÇO GALVANIZADO, DE EMBUTIR, COM BARRAMENTO TRIFÁSICO, PARA 24 DISJUNTORES DIN 100A - FORNECIMENTO E INSTALAÇÃO. AF_10/2020 | SINAPI | UN | 1 | 475.8 | 475.8
10.3.2 | 92004 | TOMADA MÉDIA DE EMBUTIR (2 MÓDULOS), 2P+T 10 A, INCLUINDO SUPORTE E PLACA - FORNECIMENTO E INSTALAÇÃO. AF_03/2023 | SINAPI | UN | 1 | 49.34 | 49.34
10.3.3 | 93672 | DISJUNTOR TRIPOLAR TIPO DIN, CORRENTE NOMINAL DE 40A - FORNECIMENTO E INSTALAÇÃO. AF_10/2020 | SINAPI | UN | 1 | 80.15 | 80.15
10.3.4 | 93667 | DISJUNTOR TRIPOLAR TIPO DIN, CORRENTE NOMINAL DE 10A - FORNECIMENTO E INSTALAÇÃO. AF_10/2020 | SINAPI | UN | 2 | 63.54 | 127.08
10.3.5 | 93653 | DISJUNTOR MONOPOLAR TIPO DIN, CORRENTE NOMINAL DE 10A - FORNECIMENTO E INSTALAÇÃO. AF_10/2020 | SINAPI | UN | 2 | 10.55 | 21.1
10.3.6 | 93655 | DISJUNTOR MONOPOLAR TIPO DIN, CORRENTE NOMINAL DE 20A - FORNECIMENTO E INSTALAÇÃO. AF_10/2020 | SINAPI | UN | 1 | 12.36 | 12.36
10.3.7 | 97667 | ELETRODUTO FLEXÍVEL CORRUGADO, PEAD, DN 50 (1 1/2"), PARA REDE ENTERRADA DE DISTRIBUIÇÃO DE ENERGIA ELÉTRICA - FORNECIMENTO E INSTALAÇÃO. AF_12/2021 | SINAPI | M | 39.2 | 8.59 | 336.73
10.3.8 | 97668 | ELETRODUTO FLEXÍVEL CORRUGADO, PEAD, DN 63 (2"), PARA REDE ENTERRADA DE DISTRIBUIÇÃO DE ENERGIA ELÉTRICA - FORNECIMENTO E INSTALAÇÃO. AF_12/2021 | SINAPI | M | 31.3 | 12.24 | 383.11
10.3.9 | 95727 | ELETRODUTO RÍGIDO SOLDÁVEL, PVC, DN 25 MM (3/4"), APARENTE - FORNECIMENTO E INSTALAÇÃO. AF_10/2022 | SINAPI | M | 30.1 | 17.93 | 539.69
10.3.10 | 95728 | ELETRODUTO RÍGIDO SOLDÁVEL, PVC, DN 32 MM (1"), APARENTE - FORNECIMENTO E INSTALAÇÃO. AF_10/2022 | SINAPI | M | 1 | 23.57 | 23.57
10.3.11 | 91931 | CABO DE COBRE FLEXÍVEL ISOLADO, 6 MM², ANTI-CHAMA 0,6/1,0 KV, PARA CIRCUITOS TERMINAIS - FORNECIMENTO E INSTALAÇÃO. AF_03/2023 | SINAPI | M | 327.4 | 10.66 | 3490.08
10.3.12 | 91929 | CABO DE COBRE FLEXÍVEL ISOLADO, 4 MM², ANTI-CHAMA 0,6/1,0 KV, PARA CIRCUITOS TERMINAIS - FORNECIMENTO E INSTALAÇÃO. AF_03/2023 | SINAPI | M | 76.5 | 7.52 | 575.28
10.3.13 | 91927 | CABO DE COBRE FLEXÍVEL ISOLADO, 2,5 MM², ANTI-CHAMA 0,6/1,0 KV, PARA CIRCUITOS TERMINAIS - FORNECIMENTO E INSTALAÇÃO. AF_03/2023 | SINAPI | M | 111.1 | 5.09 | 565.5
10.3.14 | 100910 | LUMINÁRIA TIPO CALHA, DE SOBREPOR, COM ALETAS E REFLETORES EM ALUMINIO, COM 2 LÂMPADAS TUBULARES LED DE 18 W, SEM REATOR - FORNECIMENTO E INSTALAÇÃO. | SINAPI | UN | 2 | 191.97 | 383.94
10.3.15 | 91953 | INTERRUPTOR SIMPLES (1 MÓDULO), 10A/250V, INCLUINDO SUPORTE E PLACA - FORNECIMENTO E INSTALAÇÃO. AF_03/2023 | SINAPI | UN | 1 | 26.1 | 26.1
10.4 | Equipamentos | [5 empty] | 64090.38
10.4.1 | 103506 | INVERSOR SOLAR FOTOVOLTAICO, HIBRIDO, 380/220 V, TRIFASICO, 2 MPPT, 8 kW - FORNECIMENTO E INSTALAÇÃO. | SINAPI | UN | 1 | 13769.14 | 13769.14
10.4.2 | IND C 802 | BATERIA DE LÍTIO 48V 100Ah PARA SISTEMA FOTOVOLTAICO | PRÓPRIA | UN | 6 | 6149 | 36894
10.4.3 | IND C 803 | STRING BOX, DE SOBREPOR/CAIXA DE JUNCAO, DE SOBREPOR, *210* X*210* X *110* MM, 20 A, 2 ENTRADAS E 2 SAIDAS, COM DPS CLASSE II E CHAVE SECCIONADORA, QUADRO EM POLICARBONATO. | PRÓPRIA | UN | 2 | 537.31 | 1074.62
10.4.4 | IND C 805 | MÓDULO 01 PLACA SOLAR FOTOVOLTAICA MONOCRISTALINO - 550WP - 2,20 X 1,10, INCLUSO ESTRUTURA DE FIXAÇÃO | PRÓPRIA | UND | 14 | 882.33 | 12352.62
11 | Sistema de Captação, Adução e Tratamento de Água | [5 empty] | 100993.36
11.1 | Serviços preliminares - Cercamento | [5 empty] | 12474.55
11.1.1 | 98524 | LIMPEZA MANUAL DE VEGETAÇÃO EM TERRENO COM ENXADA. AF_03/2024 | SINAPI | M2 | 287.32 | 4.62 | 1327.42
11.1.2 | 98522 | ALAMBRADO EM MOURÕES DE CONCRETO, COM TELA DE ARAME GALVANIZADO (INCLUSIVE MURETA EM CONCRETO). AF_05/2018 | SINAPI | M | 58.8 | 152.44 | 8963.47
11.1.3 | IND C 273 | PORTÃO TUBULAR EM TELA DE AÇO GALVANIZADO ATÉ 2,50 M DE ALTURA, COMPLETO | PRÓPRIA | M2 | 2.1 | 1039.84 | 2183.66
11.2 | Poço raso | [5 empty] | 20839.22
11.2.1 | Escavação e estrutura | [5 empty] | 16360.9
11.2.1.1 | IND C 850 | POÇO RASO CIRCULAR PARA ABASTECIMENTO, EM CONCRETO PRÉ-MOLDADO, DIÂMETRO INTERNO = 1,5 M. | SINAPI | M | 14 | 1123.47 | 15728.58
11.2.1.2 | 97740 | PEÇA CIRCULAR PRÉ-MOLDADA, VOLUME DE CONCRETO ACIMA DE 100 LITROS, TAXA DE AÇO APROXIMADA DE 30KG/M³. AF_03/2024 | SINAPI | M3 | 0.31 | 2039.73 | 632.32
11.2.2 | Diversos | [5 empty] | 4478.32
11.2.2.1 | 102128 | MOTO BOMBA SUBMERSÍVEL Q= 3 A 20 M³/H, Hman= 13 A 5 MCA, POTÊNCIA 1 CV - FORNECIMENTO E INSTALAÇÃO. | SINAPI | UN | 1 | 4478.32 | 4478.32
11.3 | Tubulação de adução | [5 empty] | 1041.96
11.3.1 | 93358 | ESCAVAÇÃO MANUAL DE VALA. AF_09/2024 | SINAPI | M3 | 7.21 | 85.84 | 618.91
11.3.2 | 93382 | REATERRO MANUAL DE VALAS, COM COMPACTADOR DE SOLOS DE PERCUSSÃO. AF_08/2023 | SINAPI | M3 | 8.57 | 26.16 | 224.19
11.3.3 | 94648 | TUBO, PVC, SOLDÁVEL, DE 25MM, INSTALADO EM RESERVAÇÃO PREDIAL DE ÁGUA - FORNECIMENTO E INSTALAÇÃO. AF_04/2024 | SINAPI | M | 18.3 | 6.28 | 114.92
11.3.4 | 89408 | JOELHO 90 GRAUS, PVC, SOLDÁVEL, DN 25MM, INSTALADO EM RAMAL DE DISTRIBUIÇÃO DE ÁGUA - FORNECIMENTO E INSTALAÇÃO. AF_06/2022 | SINAPI | UN | 4 | 8.11 | 32.44
11.3.5 | 94489 | REGISTRO DE ESFERA, PVC, SOLDÁVEL, COM VOLANTE, DN 25 MM - FORNECIMENTO E INSTALAÇÃO. AF_08/2021 | SINAPI | UN | 2 | 25.75 | 51.5
11.4 | SALTAz - Estação de Tratamento | [5 empty] | 63789.99
11.4.1 | Casa de bomba | [5 empty] | 22656.22
11.4.1.1 | Movimentação de terra | [5 empty] | 452.73
11.4.1.1.1 | 93358 | ESCAVAÇÃO MANUAL DE VALA. AF_09/2024 | SINAPI | M3 | 3.8 | 85.84 | 326.19
11.4.1.1.2 | 93382 | REATERRO MANUAL DE VALAS, COM COMPACTADOR DE SOLOS DE PERCUSSÃO. AF_08/2023 | SINAPI | M3 | 2.92 | 26.16 | 76.39
11.4.1.1.3 | 101616 | PREPARO DE FUNDO DE VALA COM LARGURA MENOR QUE 1,5 M (ACERTO DO SOLO NATURAL). AF_08/2020 | SINAPI | M2 | 8.05 | 6.23 | 50.15
11.4.1.2 | Fundação | [5 empty] | 3084.14
11.4.1.2.1 | Sapatas | [5 empty] | 947.52
11.4.1.2.1.1 | 96619 | LASTRO DE CONCRETO MAGRO, APLICADO EM BLOCOS DE COROAMENTO OU SAPATAS, ESPESSURA DE 5 CM. AF_01/2024 | SINAPI | M2 | 3.24 | 39.61 | 128.34
11.4.1.2.1.2 | 96556 | CONCRETAGEM DE SAPATA, FCK 30 MPA, COM USO DE JERICA - LANÇAMENTO, ADENSAMENTO E ACABAMENTO. AF_01/2024 | SINAPI | M3 | 0.3 | 882.06 | 264.62
11.4.1.2.1.3 | 96535 | FABRICAÇÃO, MONTAGEM E DESMONTAGEM DE FÔRMA PARA SAPATA, EM MADEIRA SERRADA, E=25 MM, 4 UTILIZAÇÕES. AF_01/2024 | SINAPI | M2 | 2.4 | 133.57 | 320.57
11.4.1.2.1.4 | 104918 | ARMAÇÃO DE SAPATA ISOLADA, VIGA BALDRAME E SAPATA CORRIDA UTILIZANDO AÇO CA-50 DE 8 MM - MONTAGEM. AF_01/2024 | SINAPI | KG | 14.98 | 15.62 | 233.99
11.4.1.2.2 | Baldrames | [5 empty] | 1697.23
11.4.1.2.2.1 | 96619 | LASTRO DE CONCRETO MAGRO, APLICADO EM BLOCOS DE COROAMENTO OU SAPATAS, ESPESSURA DE 5 CM. AF_01/2024 | SINAPI | M2 | 4.81 | 39.61 | 190.52
11.4.1.2.2.2 | 96555 | CONCRETAGEM DE BLOCO DE COROAMENTO OU VIGA BALDRAME, FCK 30 MPA, COM USO DE JERICA - LANÇAMENTO, ADENSAMENTO E ACABAMENTO. AF_01/2024 | SINAPI | M3 | 0.46 | 734.51 | 337.87
11.4.1.2.2.3 | 96536 | FABRICAÇÃO, MONTAGEM E DESMONTAGEM DE FÔRMA PARA VIGA BALDRAME, EM MADEIRA SERRADA, E=25 MM, 4 UTILIZAÇÕES. AF_01/2024 | SINAPI | M2 | 6.17 | 71.25 | 439.61
11.4.1.2.2.4 | 104916 | ARMAÇÃO DE SAPATA ISOLADA, VIGA BALDRAME E SAPATA CORRIDA UTILIZANDO AÇO CA-60 DE 5 MM - MONTAGEM. AF_01/2024 | SINAPI | KG | 12.01 | 17.64 | 211.86
11.4.1.2.2.5 | 104919 | ARMAÇÃO DE SAPATA ISOLADA, VIGA BALDRAME E SAPATA CORRIDA UTILIZANDO AÇO CA-50 DE 10 MM - MONTAGEM. AF_01/2024 | SINAPI | KG | 36.85 | 14.04 | 517.37
11.4.1.2.3 | Pilares-apoio | [5 empty] | 439.39
11.4.1.2.3.1 | 92419 | MONTAGEM E DESMONTAGEM DE FÔRMA DE PILARES RETANGULARES E ESTRUTURAS SIMILARES, PÉ-DIREITO SIMPLES, EM CHAPA DE MADEIRA COMPENSADA RESINADA, 4 UTILIZAÇÕES. AF_09/2020 | SINAPI | M2 | 1.52 | 102.51 | 155.82
11.4.1.2.3.2 | 92759 | ARMAÇÃO DE PILAR OU VIGA DE ESTRUTURA CONVENCIONAL DE CONCRETO ARMADO UTILIZANDO AÇO CA-60 DE 5,0 MM - MONTAGEM. AF_06/2022 | SINAPI | KG | 2.29 | 15.16 | 34.72
11.4.1.2.3.3 | 92763 | ARMAÇÃO DE PILAR OU VIGA DE ESTRUTURA CONVENCIONAL DE CONCRETO ARMADO UTILIZANDO AÇO CA-50 DE 12,5 MM - MONTAGEM. AF_06/2022 | SINAPI | KG | 13.56 | 10.53 | 142.79
11.4.1.2.3.4 | 103669 | CONCRETAGEM DE PILARES, FCK = 25 MPA, COM USO DE BALDES - LANÇAMENTO, ADENSAMENTO E ACABAMENTO. AF_02/2022 | SINAPI | M3 | 0.12 | 883.85 | 106.06
11.4.1.3 | Superestrutura | [5 empty] | 9288.99
11.4.1.3.1 | Alvenaria estrutural | [5 empty] | 4900.1
11.4.1.3.1.1 | 89472 | ALVENARIA DE BLOCOS DE CONCRETO ESTRUTURAL 14X19X39 CM (ESPESSURA 14 CM), FBK = 14 MPA, UTILIZANDO COLHER DE PEDREIRO. AF_10/2022 | SINAPI | M2 | 33.9 | 108.65 | 3683.24
11.4.1.3.1.2 | 89998 | ARMAÇÃO DE CINTA DE ALVENARIA ESTRUTURAL; DIÂMETRO DE 10,0 MM. AF_09/2021 | SINAPI | KG | 10.75 | 11.12 | 119.54
11.4.1.3.1.3 | 89996 | ARMAÇÃO VERTICAL DE ALVENARIA ESTRUTURAL; DIÂMETRO DE 10,0 MM. AF_09/2021 | SINAPI | KG | 20.58 | 11.64 | 239.55
11.4.1.3.1.4 | 90000 | ARMAÇÃO DE VERGA E CONTRAVERGA DE ALVENARIA ESTRUTURAL; DIÂMETRO DE 10,0 MM. AF_09/2021 | SINAPI | KG | 8.47 | 13.81 | 116.97
11.4.1.3.1.5 | 89993 | GRAUTEAMENTO VERTICAL EM ALVENARIA ESTRUTURAL. AF_09/2021 | SINAPI | M3 | 0.35 | 1046.45 | 366.26
11.4.1.3.1.6 | 89995 | GRAUTEAMENTO DE CINTA SUPERIOR OU DE VERGA EM ALVENARIA ESTRUTURAL. AF_09/2021 | SINAPI | M3 | 0.29 | 1010.45 | 293.03
11.4.1.3.1.7 | 89994 | GRAUTEAMENTO DE CINTA INTERMEDIÁRIA OU DE CONTRAVERGA EM ALVENARIA ESTRUTURAL. AF_09/2021 | SINAPI | M3 | 0.09 | 905.68 | 81.51
11.4.1.3.2 | Cobertura | [5 empty] | 4388.89
11.4.1.3.2.1 | 92543 | TRAMA DE MADEIRA COMPOSTA POR TERÇAS PARA TELHADOS DE ATÉ 2 ÁGUAS PARA TELHA ONDULADA DE FIBROCIMENTO, METÁLICA, PLÁSTICA OU TERMOACÚSTICA, INCLUSO TRANSPORTE VERTICAL. AF_07/2019 | SINAPI | M2 | 17.71 | 19.97 | 353.67
11.4.1.3.2.2 | 94216 | TELHAMENTO COM TELHA METÁLICA TERMOACÚSTICA E = 50 MM, COM ATÉ 2 ÁGUAS, PRE-PINTURA DE COR BRANCA NAS DUAS FACES, NUCLEO EM POLIISOCIANURATO (PIR) | SINAPI | M2 | 17.71 | 227.85 | 4035.22
11.4.1.4 | Piso de concreto | [5 empty] | 1250.41
11.4.1.4.1 | 97083 | COMPACTAÇÃO MECÂNICA DE SOLO PARA EXECUÇÃO DE RADIER, PISO DE CONCRETO OU LAJE SOBRE SOLO, COM COMPACTADOR DE SOLOS A PERCUSSÃO. AF_09/2021 | SINAPI | M2 | 17.71 | 3.3 | 58.44
11.4.1.4.2 | 96622 | LASTRO COM MATERIAL GRANULAR, APLICADO EM PISOS OU LAJES SOBRE SOLO, ESPESSURA DE *5 CM*. AF_01/2024 | SINAPI | M3 | 0.89 | 259.19 | 230.68
11.4.1.4.3 | 97087 | CAMADA SEPARADORA PARA EXECUÇÃO DE RADIER, PISO DE CONCRETO OU LAJE SOBRE SOLO, EM LONA PLÁSTICA. AF_09/2021 | SINAPI | M2 | 17.71 | 2.45 | 43.39
11.4.1.4.4 | IND C 175 | PISO DE CONCRETO COM CONCRETO MOLDADO IN LOCO, PREPARO MANUAL C15, ACABAMENTO CONVENCIONAL, NÃO ARMADO. | PRÓPRIA | M3 | 1.24 | 740.24 | 917.9
11.4.1.5 | Acabamento e Esquadrias | [5 empty] | 6574.42
11.4.1.5.1 | 87879 | CHAPISCO APLICADO EM ALVENARIAS E ESTRUTURAS DE CONCRETO INTERNAS, COM COLHER DE PEDREIRO. ARGAMASSA TRAÇO 1:3 COM PREPARO EM BETONEIRA 400L. AF_10/2022 | SINAPI | M2 | 33.9 | 4.27 | 144.75
11.4.1.5.2 | 87905 | CHAPISCO APLICADO EM ALVENARIA (COM PRESENÇA DE VÃOS) E ESTRUTURAS DE CONCRETO DE FACHADA, COM COLHER DE PEDREIRO. ARGAMASSA TRAÇO 1:3 COM PREPARO EM BETONEIRA 400L. AF_10/2022 | SINAPI | M2 | 33.9 | 7.7 | 261.03
11.4.1.5.3 | 87777 | EMBOÇO OU MASSA ÚNICA EM ARGAMASSA TRAÇO 1:2:8, PREPARO MANUAL, APLICADA MANUALMENTE EM PANOS DE FACHADA COM PRESENÇA DE VÃOS, ESPESSURA DE 25 MM. AF_08/2022 | SINAPI | M2 | 67.8 | 57.25 | 3881.55
11.4.1.5.4 | IND C 271 | J01 - FIXO - JANELA VENEZIANA TOMADA DE AR EM ALUMÍNIO - 100 X 30 CM | PRÓPRIA | UN | 3 | 401.17 | 1203.51
11.4.1.5.5 | 94807 | PORTA EM AÇO DE ABRIR TIPO VENEZIANA SEM GUARNIÇÃO, 106X210CM, FIXAÇÃO COM PARAFUSOS - FORNECIMENTO E INSTALAÇÃO. | SINAPI | UN | 1 | 874.08 | 874.08
11.4.1.5.6 | 100757 | PINTURA COM TINTA ALQUÍDICA DE ACABAMENTO (ESMALTE SINTÉTICO ACETINADO) PULVERIZADA SOBRE SUPERFÍCIES METÁLICAS (EXCETO PERFIL) EXECUTADO EM OBRA (02 DEMÃOS). AF_01/2020_PE | SINAPI | M2 | 4.2 | 49.88 | 209.5
11.4.1.6 | Revestimento | [5 empty] | 2005.53
11.4.1.6.1 | 88497 | EMASSAMENTO COM MASSA LÁTEX, APLICAÇÃO EM PAREDE, DUAS DEMÃOS, LIXAMENTO MANUAL. AF_04/2023 | SINAPI | M2 | 67.8 | 16.32 | 1106.5
11.4.1.6.2 | 88489 | PINTURA LÁTEX ACRÍLICA PREMIUM, APLICAÇÃO MANUAL EM PAREDES, DUAS DEMÃOS. AF_04/2023 | SINAPI | M2 | 67.8 | 13.26 | 899.03
11.4.2 | Estrutura do Reservatório | [5 empty] | 29030.4
11.4.2.1 | Serviços Preliminares | [5 empty] | 2976.5
11.4.2.1.1 | 98524 | LIMPEZA MANUAL DE VEGETAÇÃO EM TERRENO COM ENXADA. AF_03/2024 | SINAPI | M2 | 146.36 | 4.62 | 676.18
11.4.2.1.2 | 98522 | ALAMBRADO EM MOURÕES DE CONCRETO, COM TELA DE ARAME GALVANIZADO (INCLUSIVE MURETA EM CONCRETO). AF_05/2018 | SINAPI | M | 15.09 | 152.44 | 2300.32
11.4.2.2 | Movimentação de terra | [5 empty] | 443.06
11.4.2.2.1 | 93358 | ESCAVAÇÃO MANUAL DE VALA. AF_09/2024 | SINAPI | M3 | 3.72 | 85.84 | 319.32
11.4.2.2.2 | 101616 | PREPARO DE FUNDO DE VALA COM LARGURA MENOR QUE 1,5 M (ACERTO DO SOLO NATURAL). AF_08/2020 | SINAPI | M2 | 7.6 | 6.23 | 47.35
11.4.2.2.3 | 93382 | REATERRO MANUAL DE VALAS, COM COMPACTADOR DE SOLOS DE PERCUSSÃO. AF_08/2023 | SINAPI | M3 | 2.92 | 26.16 | 76.39
11.4.2.3 | Fundação | [5 empty] | 4616.62
11.4.2.3.1 | Blocos | [5 empty] | 1215.21
11.4.2.3.1.1 | 96619 | LASTRO DE CONCRETO MAGRO, APLICADO EM BLOCOS DE COROAMENTO OU SAPATAS, ESPESSURA DE 5 CM. AF_01/2024 | SINAPI | M2 | 7.6 | 39.61 | 301.04
11.4.2.3.1.2 | 96555 | CONCRETAGEM DE BLOCO DE COROAMENTO OU VIGA BALDRAME, FCK 30 MPA, COM USO DE JERICA - LANÇAMENTO, ADENSAMENTO E ACABAMENTO. AF_01/2024 | SINAPI | M3 | 0.8 | 734.51 | 587.61
11.4.2.3.1.3 | 96534 | FABRICAÇÃO, MONTAGEM E DESMONTAGEM DE FÔRMA PARA BLOCO DE COROAMENTO, EM MADEIRA SERRADA, E=25 MM, 4 UTILIZAÇÕES. AF_01/2024 | SINAPI | M2 | 1.32 | 81.56 | 107.66
11.4.2.3.1.4 | 96543 | ARMAÇÃO DE BLOCO UTILIZANDO AÇO CA-60 DE 5 MM - MONTAGEM. AF_01/2024 | SINAPI | KG | 10.58 | 20.69 | 218.9
11.4.2.3.2 | Baldrame | [5 empty] | 1615.09
11.4.2.3.2.1 | 96619 | LASTRO DE CONCRETO MAGRO, APLICADO EM BLOCOS DE COROAMENTO OU SAPATAS, ESPESSURA DE 5 CM. AF_01/2024 | SINAPI | M2 | 3.96 | 39.61 | 156.86
11.4.2.3.2.2 | 96555 | CONCRETAGEM DE BLOCO DE COROAMENTO OU VIGA BALDRAME, FCK 30 MPA, COM USO DE JERICA - LANÇAMENTO, ADENSAMENTO E ACABAMENTO. AF_01/2024 | SINAPI | M3 | 0.4 | 734.51 | 293.8
11.4.2.3.2.3 | 96536 | FABRICAÇÃO, MONTAGEM E DESMONTAGEM DE FÔRMA PARA VIGA BALDRAME, EM MADEIRA SERRADA, E=25 MM, 4 UTILIZAÇÕES. AF_01/2024 | SINAPI | M2 | 5.28 | 71.25 | 376.2
11.4.2.3.2.4 | 104916 | ARMAÇÃO DE SAPATA ISOLADA, VIGA BALDRAME E SAPATA CORRIDA UTILIZANDO AÇO CA-60 DE 5 MM - MONTAGEM. AF_01/2024 | SINAPI | KG | 14.75 | 17.64 | 260.19
11.4.2.3.2.5 | 104919 | ARMAÇÃO DE SAPATA ISOLADA, VIGA BALDRAME E SAPATA CORRIDA UTILIZANDO AÇO CA-50 DE 10 MM - MONTAGEM. AF_01/2024 | SINAPI | KG | 37.61 | 14.04 | 528.04
11.4.2.3.3 | Estacas | [5 empty] | 1786.32
11.4.2.3.3.1 | 101176 | ESTACA BROCA DE CONCRETO, DIÂMETRO DE 30CM, ESCAVAÇÃO MANUAL COM TRADO CONCHA, INTEIRAMENTE ARMADA. AF_05/2020 | SINAPI | M | 12 | 148.86 | 1786.32
11.4.2.4 | Superestrutura | [5 empty] | 7939.4
11.4.2.4.1 | Pilar | [5 empty] | 2329.33
11.4.2.4.1.1 | 92443 | MONTAGEM E DESMONTAGEM DE FÔRMA DE PILARES RETANGULARES E ESTRUTURAS SIMILARES, PÉ-DIREITO SIMPLES, EM CHAPA DE MADEIRA COMPENSADA PLASTIFICADA, 18 UTILIZAÇÕES. AF_09/2020 | SINAPI | M2 | 11.2 | 63.93 | 716.02
11.4.2.4.1.2 | 92759 | ARMAÇÃO DE PILAR OU VIGA DE ESTRUTURA CONVENCIONAL DE CONCRETO ARMADO UTILIZANDO AÇO CA-60 DE 5,0 MM - MONTAGEM. AF_06/2022 | SINAPI | KG | 12.98 | 15.16 | 196.78
11.4.2.4.1.3 | 92762 | ARMAÇÃO DE PILAR OU VIGA DE ESTRUTURA CONVENCIONAL DE CONCRETO ARMADO UTILIZANDO AÇO CA-50 DE 10,0 MM - MONTAGEM. AF_06/2022 | SINAPI | KG | 71.95 | 12.44 | 895.06
11.4.2.4.1.4 | 103669 | CONCRETAGEM DE PILARES, FCK = 25 MPA, COM USO DE BALDES - LANÇAMENTO, ADENSAMENTO E ACABAMENTO. AF_02/2022 | SINAPI | M3 | 0.59 | 883.85 | 521.47
11.4.2.4.2 | Viga | [5 empty] | 2264.41
11.4.2.4.2.1 | 92431 | MONTAGEM E DESMONTAGEM DE FÔRMA DE PILARES RETANGULARES E ESTRUTURAS SIMILARES, PÉ-DIREITO SIMPLES, EM CHAPA DE MADEIRA COMPENSADA PLASTIFICADA, 10 UTILIZAÇÕES. AF_09/2020 | SINAPI | M2 | 10.56 | 73.85 | 779.86
11.4.2.4.2.2 | 92759 | ARMAÇÃO DE PILAR OU VIGA DE ESTRUTURA CONVENCIONAL DE CONCRETO ARMADO UTILIZANDO AÇO CA-60 DE 5,0 MM - MONTAGEM. AF_06/2022 | SINAPI | KG | 13.94 | 15.16 | 211.33
11.4.2.4.2.3 | 92762 | ARMAÇÃO DE PILAR OU VIGA DE ESTRUTURA CONVENCIONAL DE CONCRETO ARMADO UTILIZANDO AÇO CA-50 DE 10,0 MM - MONTAGEM. AF_06/2022 | SINAPI | KG | 46.22 | 12.44 | 574.98
11.4.2.4.2.4 | 103669 | CONCRETAGEM DE PILARES, FCK = 25 MPA, COM USO DE BALDES - LANÇAMENTO, ADENSAMENTO E ACABAMENTO. AF_02/2022 | SINAPI | M3 | 0.79 | 883.85 | 698.24
11.4.2.4.3 | Laje | [5 empty] | 3345.66
11.4.2.4.3.1 | 103760 | MONTAGEM E DESMONTAGEM DE FÔRMA DE LAJE MACIÇA, PÉ-DIREITO SIMPLES, EM CHAPA DE MADEIRA COMPENSADA RESINADA E CIMBRAMENTO DE MADEIRA, 2 UTILIZAÇÕES. AF_03/2022 | SINAPI | M2 | 10.94 | 108.5 | 1186.99
11.4.2.4.3.2 | 92768 | ARMAÇÃO DE LAJE DE ESTRUTURA CONVENCIONAL DE CONCRETO ARMADO UTILIZANDO AÇO CA-60 DE 5,0 MM - MONTAGEM. AF_06/2022 | SINAPI | KG | 8.62 | 14.66 | 126.37
11.4.2.4.3.3 | 92769 | ARMAÇÃO DE LAJE DE ESTRUTURA CONVENCIONAL DE CONCRETO ARMADO UTILIZANDO AÇO CA-50 DE 6,3 MM - MONTAGEM. AF_06/2022 | SINAPI | KG | 17.29 | 14.06 | 243.1
11.4.2.4.3.4 | 92770 | ARMAÇÃO DE LAJE DE ESTRUTURA CONVENCIONAL DE CONCRETO ARMADO UTILIZANDO AÇO CA-50 DE 8,0 MM - MONTAGEM. AF_06/2022 | SINAPI | KG | 60.39 | 13.35 | 806.21
11.4.2.4.3.5 | 103682 | CONCRETAGEM DE VIGAS E LAJES, FCK=25 MPA, PARA QUALQUER TIPO DE LAJE COM BALDES EM EDIFICAÇÃO TÉRREA - LANÇAMENTO, ADENSAMENTO E ACABAMENTO. AF_02/2022 | SINAPI | M3 | 1.09 | 901.83 | 982.99
11.4.2.5 | Diversos | [5 empty] | 7264.03
11.4.2.5.1 | 99839 | GUARDA-CORPO DE AÇO GALVANIZADO DE 1,10M DE ALTURA, MONTANTES TUBULARES DE 1.1/2 ESPAÇADOS DE 1,20M, TRAVESSA SUPERIOR DE 2, GRADIL FORMADO POR BARRAS CHATAS EM FERRO DE 32X4,8MM, FIXADO COM CHUMBADOR MECÂNICO. AF_04/2019_PS | SINAPI | M | 13.6 | 492.86 | 6702.9
11.4.2.5.2 | 00038477 | ESCADA EXTENSIVEL EM ALUMINIO, COM SAPATAS DE BORRACHA, ALTURA FECHADA 3,60 M, ALTURA ESTENDIDA DE 6,0 A 6,30 M, LARGURA MINIMA DE 35 CM, CACIDADE *120* KG | SINAPI | UN | 1 | 561.13 | 561.13
11.4.2.6 | Revestimento | [5 empty] | 5790.79
11.4.2.6.1 | 95306 | TEXTURA ACRÍLICA, APLICAÇÃO MANUAL EM TETO, UMA DEMÃO. AF_04/2023 | SINAPI | M2 | 12.25 | 16.23 | 198.82
11.4.2.6.2 | 95305 | TEXTURA ACRÍLICA, APLICAÇÃO MANUAL EM PAREDE, UMA DEMÃO. AF_04/2023 | SINAPI | M2 | 20.44 | 14.1 | 288.2
11.4.2.6.3 | 98547 | IMPERMEABILIZAÇÃO DE SUPERFÍCIE COM MANTA ASFÁLTICA, DUAS CAMADAS, INCLUSIVE APLICAÇÃO DE PRIMER ASFÁLTICO, E=3MM E E=4MM. AF_09/2023 | SINAPI | M2 | 12.25 | 255.91 | 3134.9
11.4.2.6.4 | 98563 | PROTEÇÃO MECÂNICA DE SUPERFÍCIE HORIZONTAL COM ARGAMASSA DE CIMENTO E AREIA, TRAÇO 1:3, E=2CM. AF_09/2023 | SINAPI | M2 | 24.5 | 37.31 | 914.1
11.4.2.6.5 | 87739 | CONTRAPISO EM ARGAMASSA PRONTA, PREPARO MANUAL, APLICADO EM ÁREAS MOLHADAS SOBRE LAJE, ADERIDO, ACABAMENTO NÃO REFORÇADO, ESPESSURA 2CM. AF_07/2021 | SINAPI | M2 | 12.25 | 102.43 | 1254.77
11.4.3 | Tubulações e conexões | [5 empty] | 1626.45
11.4.3.1 | 94648 | TUBO, PVC, SOLDÁVEL, DE 25MM, INSTALADO EM RESERVAÇÃO PREDIAL DE ÁGUA - FORNECIMENTO E INSTALAÇÃO. AF_04/2024 | SINAPI | M | 18.3 | 6.28 | 114.92
11.4.3.2 | 94650 | TUBO, PVC, SOLDÁVEL, DE 40MM, INSTALADO EM RESERVAÇÃO PREDIAL DE ÁGUA - FORNECIMENTO E INSTALAÇÃO. AF_04/2024 | SINAPI | M | 6.95 | 17.71 | 123.08
11.4.3.3 | 94651 | TUBO, PVC, SOLDÁVEL, DE 50MM, INSTALADO EM RESERVAÇÃO PREDIAL DE ÁGUA - FORNECIMENTO E INSTALAÇÃO. AF_04/2024 | SINAPI | M | 3.5 | 20.55 | 71.93
11.4.3.4 | 94673 | CURVA 90 GRAUS, PVC, SOLDÁVEL, DN 25 MM, INSTALADO EM RESERVAÇÃO PREDIAL DE ÁGUA - FORNECIMENTO E INSTALAÇÃO. AF_04/2024 | SINAPI | UN | 6 | 6.5 | 39
11.4.3.5 | 94677 | CURVA 90 GRAUS, PVC, SOLDÁVEL, DN 40 MM, INSTALADO EM RESERVAÇÃO PREDIAL DE ÁGUA - FORNECIMENTO E INSTALAÇÃO. AF_04/2024 | SINAPI | UN | 19 | 17.75 | 337.25
11.4.3.6 | 102591 | FURO EM CAIXA D'ÁGUA COM ESPESSURA DE 2 ATÉ 5 MM E DIÂMETRO DE 25 MM. AF_06/2021 | SINAPI | UN | 2 | 4.02 | 8.04
11.4.3.7 | 94703 | ADAPTADOR COM FLANGE E ANEL DE VEDAÇÃO, PVC, SOLDÁVEL, DN 25 MM X 3/4", INSTALADO EM RESERVAÇÃO PREDIAL DE ÁGUA - FORNECIMENTO E INSTALAÇÃO. AF_04/2024 | SINAPI | UN | 2 | 18.36 | 36.72
11.4.3.8 | 94796 | TORNEIRA DE BOIA PARA CAIXA D'ÁGUA, ROSCÁVEL, 3/4" - FORNECIMENTO E INSTALAÇÃO. AF_08/2021 | SINAPI | UN | 1 | 39.07 | 39.07
11.4.3.9 | 102595 | FURO EM CAIXA D'ÁGUA COM ESPESSURA DE 2 ATÉ 5 MM E DIÂMETRO DE 40 MM. AF_06/2021 | SINAPI | UN | 2 | 5.14 | 10.28
11.4.3.10 | 94705 | ADAPTADOR COM FLANGE E ANEL DE VEDAÇÃO, PVC, SOLDÁVEL, DN 40 MM X 1 1/4", INSTALADO EM RESERVAÇÃO PREDIAL DE ÁGUA - FORNECIMENTO E INSTALAÇÃO. AF_04/2024 | SINAPI | UN | 2 | 33.63 | 67.26
11.4.3.11 | 94798 | TORNEIRA DE BOIA PARA CAIXA D'ÁGUA, ROSCÁVEL, 1 1/4" - FORNECIMENTO E INSTALAÇÃO. AF_08/2021 | SINAPI | UN | 1 | 131.72 | 131.72
11.4.3.12 | 94656 | ADAPTADOR CURTO COM BOLSA E ROSCA PARA REGISTRO, PVC, SOLDÁVEL, DN 25 MM X 3/4", INSTALADO EM RESERVAÇÃO PREDIAL DE ÁGUA - FORNECIMENTO E INSTALAÇÃO. AF_04/2024 | SINAPI | UN | 2 | 3.18 | 6.36
11.4.3.13 | 103042 | REGISTRO DE ESFERA, PVC, ROSCÁVEL, COM BORBOLETA, 3/4" - FORNECIMENTO E INSTALAÇÃO. AF_08/2021 | SINAPI | UN | 2 | 21.31 | 42.62
11.4.3.14 | 94660 | ADAPTADOR CURTO COM BOLSA E ROSCA PARA REGISTRO, PVC, SOLDÁVEL, DN 40 MM X 1 1/4", INSTALADO EM RESERVAÇÃO PREDIAL DE ÁGUA - FORNECIMENTO E INSTALAÇÃO. AF_04/2024 | SINAPI | UN | 3 | 7.58 | 22.74
11.4.3.15 | 103038 | REGISTRO DE ESFERA, PVC, ROSCÁVEL, COM VOLANTE, 1 1/4" - FORNECIMENTO E INSTALAÇÃO. AF_08/2021 | SINAPI | UN | 3 | 53.85 | 161.55
11.4.3.16 | 99621 | VÁLVULA DE RETENÇÃO HORIZONTAL, DE BRONZE, ROSCÁVEL, 1 1/4" - FORNECIMENTO E INSTALAÇÃO. AF_08/2021 | SINAPI | UN | 1 | 277.15 | 277.15
11.4.3.17 | 99619 | VÁLVULA DE RETENÇÃO HORIZONTAL, DE BRONZE, ROSCÁVEL, 3/4" - FORNECIMENTO E INSTALAÇÃO. AF_08/2021 | SINAPI | UN | 1 | 136.76 | 136.76
11.4.4 | Equipamentos | [5 empty] | 10476.92
11.4.4.1 | 95645 | MONTAGEM DOSADOR COAGULANTE - FORNECIMENTO E INSTALAÇÃO | SINAPI | UN | 1 | 325.35 | 325.35
11.4.4.2 | 95643 | MONTAGEM DOSADOR DE CLORO EM PARTILHAS - FORNECIMENTO E INSTALAÇÃO | SINAPI | UN | 1 | 608.74 | 608.74
11.4.4.3 | 102617 | CAIXA D´ÁGUA EM POLIÉSTER REFORÇADO COM FIBRA DE VIDRO, 5000 LITROS - FORNECIMENTO E INSTALAÇÃO. AF_06/2021 | SINAPI | UN | 2 | 3553.15 | 7106.3
11.4.4.4 | 94483 | CONJUNTO HIDRÁULICO EM AÇO ROSCÁVEL PARA INSTALAÇÃO DE BOMBA, DN SUCÇÃO 32 MM (1 1/4") E DN RECALQUE 25 MM (1"), PARA EDIFICAÇÃO COM 4 PAVIMENTOS - FORNECIMENTO E INSTALAÇÃO. AF_04/2024 | SINAPI | UN | 1 | 1258.23 | 1258.23
11.4.4.5 | 102111 | BOMBA CENTRÍFUGA, MONOFÁSICA, 0,5 CV OU 0,49 HP, HM 6 A 20 M, Q 1,2 A 8,3 M3/H - FORNECIMENTO E INSTALAÇÃO. AF_12/2020 | SINAPI | UN | 1 | 1178.3 | 1178.3
11.5 | Tubulação de distribuição | [5 empty] | 2847.64
11.5.1 | 93358 | ESCAVAÇÃO MANUAL DE VALA. AF_09/2024 | SINAPI | M3 | 20.16 | 85.84 | 1730.53
11.5.2 | 93382 | REATERRO MANUAL DE VALAS, COM COMPACTADOR DE SOLOS DE PERCUSSÃO. AF_08/2023 | SINAPI | M3 | 24.19 | 26.16 | 632.81
11.5.3 | 89402 | TUBO, PVC, SOLDÁVEL, DE 25MM, INSTALADO EM RAMAL DE DISTRIBUIÇÃO DE ÁGUA - FORNECIMENTO E INSTALAÇÃO. AF_06/2022 | SINAPI | M | 40 | 11.62 | 464.8
11.5.4 | 94673 | CURVA 90 GRAUS, PVC, SOLDÁVEL, DN 25 MM, INSTALADO EM RESERVAÇÃO PREDIAL DE ÁGUA - FORNECIMENTO E INSTALAÇÃO. AF_04/2024 | SINAPI | UN | 3 | 6.5 | 19.5
12 | Instalações Elétricas | [5 empty] | 79988.59
12.1 | Sistema de Proteção Contra Descargas Atmosféricas (SPDA) | [5 empty] | 42176.9
12.1.1 | IND C 15 | CAIXA DE INSPECAO PARA ATERRAMENTO OU OUTRO USO, EM PVC, DN = 250 X 250 MM | PRÓPRIA | UN | 17 | 48.13 | 818.21
12.1.2 | IND C 16 | SOLDA EXOTÉRMICA PARA SPDA - FORNECIMENTO E INSTALAÇÃO. | PRÓPRIA | UN | 17 | 69.06 | 1174.02
12.1.3 | 96985 | HASTE DE ATERRAMENTO, DIÂMETRO 5/8", COM 3 METROS - FORNECIMENTO E INSTALAÇÃO. AF_08/2023 | SINAPI | UN | 17 | 96.44 | 1639.48
12.1.4 | 104753 | CONECTOR SPLIT-BOLT, PARA SPDA, PARA CABOS ATÉ 50 MM2 - FORNECIMENTO E INSTALAÇÃO. AF_08/2023 | SINAPI | UN | 34 | 22.41 | 761.94
12.1.5 | 96973 | CORDOALHA DE COBRE NU 35 MM², NÃO ENTERRADA, COM ISOLADOR - FORNECIMENTO E INSTALAÇÃO. AF_08/2023 | SINAPI | M | 259 | 72.43 | 18759.37
12.1.6 | 95728 | ELETRODUTO RÍGIDO SOLDÁVEL, PVC, DN 32 MM (1"), APARENTE - FORNECIMENTO E INSTALAÇÃO. AF_10/2022 | SINAPI | M | 85.78 | 23.57 | 2021.83
12.1.7 | 96974 | CORDOALHA DE COBRE NU 50 MM², NÃO ENTERRADA, COM ISOLADOR - FORNECIMENTO E INSTALAÇÃO. AF_08/2023 | SINAPI | M | 71.4 | 94.07 | 6716.6
12.1.8 | 96977 | CORDOALHA DE COBRE NU 50 MM², ENTERRADA - FORNECIMENTO E INSTALAÇÃO. AF_08/2023 | SINAPI | M | 145.05 | 62.64 | 9085.93
12.1.9 | 93358 | ESCAVAÇÃO MANUAL DE VALA. AF_09/2024 | SINAPI | M3 | 10.71 | 85.84 | 919.35
12.1.10 | 93382 | REATERRO MANUAL DE VALAS, COM COMPACTADOR DE SOLOS DE PERCUSSÃO. AF_08/2023 | SINAPI | M3 | 10.71 | 26.16 | 280.17
12.2 | Circuitos e Luminárias | [5 empty] | 37811.69
12.2.1 | 101879 | QUADRO DE DISTRIBUIÇÃO DE ENERGIA EM CHAPA DE AÇO GALVANIZADO, DE EMBUTIR, COM BARRAMENTO TRIFÁSICO, PARA 24 DISJUNTORES DIN 100A - FORNECIMENTO E INSTALAÇÃO. AF_10/2020 | SINAPI | UN | 2 | 475.8 | 951.6
12.2.2 | 92008 | TOMADA BAIXA DE EMBUTIR (2 MÓDULOS), 2P+T 10 A, INCLUINDO SUPORTE E PLACA - FORNECIMENTO E INSTALAÇÃO. AF_03/2023 | SINAPI | UN | 7 | 41.94 | 293.58
12.2.3 | 91996 | TOMADA MÉDIA DE EMBUTIR (1 MÓDULO), 2P+T 10 A, INCLUINDO SUPORTE E PLACA - FORNECIMENTO E INSTALAÇÃO. AF_03/2023 | SINAPI | UN | 2 | 30.98 | 61.96
12.2.4 | 91953 | INTERRUPTOR SIMPLES (1 MÓDULO), 10A/250V, INCLUINDO SUPORTE E PLACA - FORNECIMENTO E INSTALAÇÃO. AF_03/2023 | SINAPI | UN | 5 | 26.1 | 130.5
12.2.5 | 91959 | INTERRUPTOR SIMPLES (2 MÓDULOS), 10A/250V, INCLUINDO SUPORTE E PLACA - FORNECIMENTO E INSTALAÇÃO. AF_03/2023 | SINAPI | UN | 1 | 39.59 | 39.59
12.2.6 | 92022 | INTERRUPTOR SIMPLES (1 MÓDULO) COM 1 TOMADA DE EMBUTIR 2P+T 10 A, SEM SUPORTE E SEM PLACA - FORNECIMENTO E INSTALAÇÃO. AF_03/2023 | SINAPI | UN | 3 | 34.84 | 104.52
12.2.7 | 92027 | INTERRUPTOR SIMPLES (2 MÓDULOS) COM 1 TOMADA DE EMBUTIR 2P+T 10 A, INCLUINDO SUPORTE E PLACA - FORNECIMENTO E INSTALAÇÃO. AF_03/2023 | SINAPI | UN | 1 | 57.9 | 57.9
12.2.8 | 93653 | DISJUNTOR MONOPOLAR TIPO DIN, CORRENTE NOMINAL DE 10A - FORNECIMENTO E INSTALAÇÃO. AF_10/2020 | SINAPI | UN | 11 | 10.55 | 116.05
12.2.9 | 93667 | DISJUNTOR TRIPOLAR TIPO DIN, CORRENTE NOMINAL DE 10A - FORNECIMENTO E INSTALAÇÃO. AF_10/2020 | SINAPI | UN | 2 | 63.54 | 127.08
12.2.10 | 93658 | DISPOSITIVO DR, 2 POLOS, SENSIBILIDADE DE 30 MA, CORRENTE DE 25 A, TIPO AC - FORNECIMENTO E INSTALAÇÃO. | SINAPI | UN | 3 | 130.05 | 390.15
12.2.11 | IND C 24 | DISPOSITIVO DPS CLASSE II, 1 POLO, TENSAO MAXIMA DE 175 V, CORRENTE MAXIMA DE *20* KA (TIPO AC) - FORNECIMENTO E INSTALAÇÃO | PRÓPRIA | UN | 6 | 69.03 | 414.18
12.2.12 | 100910 | LUMINÁRIA TIPO CALHA, DE SOBREPOR, COM ALETAS E REFLETORES EM ALUMINIO, COM 2 LÂMPADAS TUBULARES LED DE 18 W, SEM REATOR - FORNECIMENTO E INSTALAÇÃO. | SINAPI | UN | 23 | 191.97 | 4415.31
12.2.13 | 105920 | LUMINÁRIA PROJETOR LED EXTERNO RETANGULAR, 30 W - FORNECIMENTO E INSTALAÇÃO. | SINAPI | UN | 13 | 58.09 | 755.17
12.2.14 | 95727 | ELETRODUTO RÍGIDO SOLDÁVEL, PVC, DN 25 MM (3/4"), APARENTE - FORNECIMENTO E INSTALAÇÃO. AF_10/2022 | SINAPI | M | 82.9 | 17.93 | 1486.4
12.2.15 | 97667 | ELETRODUTO FLEXÍVEL CORRUGADO, PEAD, DN 50 (1 1/2"), PARA REDE ENTERRADA DE DISTRIBUIÇÃO DE ENERGIA ELÉTRICA - FORNECIMENTO E INSTALAÇÃO. AF_12/2021 | SINAPI | M | 61.1 | 8.59 | 524.85
12.2.16 | 104399 | CONDULETE DE PVC, TIPO LR, PARA ELETRODUTO DE PVC SOLDÁVEL DN 25 MM (3/4''), APARENTE - FORNECIMENTO E INSTALAÇÃO. AF_10/2022 | SINAPI | UN | 3 | 23.62 | 70.86
12.2.17 | 95808 | CONDULETE DE PVC, TIPO LL, PARA ELETRODUTO DE PVC SOLDÁVEL DN 25 MM (3/4''), APARENTE - FORNECIMENTO E INSTALAÇÃO. AF_10/2022 | SINAPI | UN | 4 | 24.43 | 97.72
12.2.18 | 95811 | CONDULETE DE PVC, TIPO LB, PARA ELETRODUTO DE PVC SOLDÁVEL DN 25 MM (3/4''), APARENTE - FORNECIMENTO E INSTALAÇÃO. AF_10/2022 | SINAPI | UN | 4 | 15.01 | 60.04
12.2.19 | 104404 | CONDULETE DE PVC, TIPO T, PARA ELETRODUTO DE PVC SOLDÁVEL DN 25 MM (3/4''), APARENTE - FORNECIMENTO E INSTALAÇÃO. AF_10/2022 | SINAPI | UN | 4 | 27.51 | 110.04
12.2.20 | 104396 | CONDULETE DE PVC, TIPO E, PARA ELETRODUTO DE PVC SOLDÁVEL DN 25 MM (3/4''), APARENTE - FORNECIMENTO E INSTALAÇÃO. AF_10/2022 | SINAPI | UN | 3 | 17.82 | 53.46
12.2.21 | IND C 23 | TAMPA CEGA EM PVC PARA CONDULETE 4 X 2" | PRÓPRIA | UN | 18 | 7.8 | 140.4
12.2.22 | 91884 | LUVA PARA ELETRODUTO, PVC, ROSCÁVEL, DN 25 MM (3/4"), PARA CIRCUITOS TERMINAIS, INSTALADA EM PAREDE - FORNECIMENTO E INSTALAÇÃO. AF_03/2023 | SINAPI | UN | 10 | 10.45 | 104.5
12.2.23 | IND C 155 | ELETROCALHA LISA OU PERFURADA EM AÇO GALVANIZADO, LARGURA 50MM E ALTURA 50MM, INCLUSIVE EMENDA E FIXAÇÃO - FORNECIMENTO E INSTALAÇÃO. | PRÓPRIA | M | 145.6 | 119.48 | 17396.29
12.2.24 | 97275 | COTOVELO HORIZONTAL 90º PARA ELETROCALHA, LISA OU PERFURADA EM AÇO GALVANIZADO, LARGURA DE 50MM E ALTURA DE 50MM - FORNECIMENTO E INSTALAÇÃO. | SINAPI | UN | 3 | 95.84 | 287.52
12.2.25 | 97313 | TÊ HORIZONTAL 90º, PARA ELETROCALHA, LISA OU PERFURADA EM AÇO GALVANIZADO, LARGURA DE 50MM E ALTURA DE 50MM - FORNECIMENTO E INSTALAÇÃO. | SINAPI | UN | 5 | 148.3 | 741.5
12.2.26 | 97313 | CRUZETA HORIZONTAL, PARA ELETROCALHA, LISA OU PERFURADA EM AÇO GALVANIZADO, LARGURA DE 50MM E ALTURA DE 50MM - FORNECIMENTO E INSTALAÇÃO. | SINAPI | UN | 1 | 166.1 | 166.1
12.2.27 | 91929 | CABO DE COBRE FLEXÍVEL ISOLADO, 4 MM², ANTI-CHAMA 0,6/1,0 KV, PARA CIRCUITOS TERMINAIS - FORNECIMENTO E INSTALAÇÃO. AF_03/2023 | SINAPI | M | 386.6 | 7.52 | 2907.23
12.2.28 | 91927 | CABO DE COBRE FLEXÍVEL ISOLADO, 2,5 MM², ANTI-CHAMA 0,6/1,0 KV, PARA CIRCUITOS TERMINAIS - FORNECIMENTO E INSTALAÇÃO. AF_03/2023 | SINAPI | M | 925.4 | 5.09 | 4710.29
12.2.29 | 100557 | CAIXA DE PASSAGEM ELETRICA, PARA PISO, EM PVC, DIMENSOES DE 3/4" A 4" - FORNECIMENTO E INSTALACAO. | SINAPI | UN | 2 | 548.45 | 1096.9
13 | Instalações Hidrossanitárias | [5 empty] | 147873.92
13.1 | Instalação hidráulica | [5 empty] | 6316.28
13.1.1 | 94648 | TUBO, PVC, SOLDÁVEL, DE 25MM, INSTALADO EM RESERVAÇÃO PREDIAL DE ÁGUA - FORNECIMENTO E INSTALAÇÃO. AF_04/2024 | SINAPI | M | 30.95 | 6.28 | 194.37
13.1.2 | 94673 | CURVA 90 GRAUS, PVC, SOLDÁVEL, DN 25 MM, INSTALADO EM RESERVAÇÃO PREDIAL DE ÁGUA - FORNECIMENTO E INSTALAÇÃO. AF_04/2024 | SINAPI | UN | 5 | 6.5 | 32.5
13.1.3 | 94688 | TÊ, PVC, SOLDÁVEL, DN 25 MM INSTALADO EM RESERVAÇÃO PREDIAL DE ÁGUA - FORNECIMENTO E INSTALAÇÃO. AF_04/2024 | SINAPI | UN | 1 | 6.22 | 6.22
13.1.4 | 94703 | ADAPTADOR COM FLANGE E ANEL DE VEDAÇÃO, PVC, SOLDÁVEL, DN 25 MM X 3/4", INSTALADO EM RESERVAÇÃO PREDIAL DE ÁGUA - FORNECIMENTO E INSTALAÇÃO. AF_04/2024 | SINAPI | UN | 2 | 18.36 | 36.72
13.1.5 | 94656 | ADAPTADOR CURTO COM BOLSA E ROSCA PARA REGISTRO, PVC, SOLDÁVEL, DN 25 MM X 3/4", INSTALADO EM RESERVAÇÃO PREDIAL DE ÁGUA - FORNECIMENTO E INSTALAÇÃO. AF_04/2024 | SINAPI | UN | 2 | 3.18 | 6.36
13.1.6 | 89353 | REGISTRO DE GAVETA BRUTO, LATÃO, ROSCÁVEL, 3/4" - FORNECIMENTO E INSTALAÇÃO. AF_08/2021 | SINAPI | UN | 4 | 36.53 | 146.12
13.1.7 | 102615 | CAIXA D´ÁGUA EM POLIÉSTER REFORÇADO COM FIBRA DE VIDRO, 2000 LITROS - FORNECIMENTO E INSTALAÇÃO. AF_06/2021 | SINAPI | UN | 2 | 1304.96 | 2609.92
13.1.8 | 94796 | TORNEIRA DE BOIA PARA CAIXA D'ÁGUA, ROSCÁVEL, 3/4" - FORNECIMENTO E INSTALAÇÃO. AF_08/2021 | SINAPI | UN | 2 | 39.07 | 78.14
13.1.9 | 89403 | TUBO, PVC, SOLDÁVEL, DE 32MM, INSTALADO EM RAMAL DE DISTRIBUIÇÃO DE ÁGUA - FORNECIMENTO E INSTALAÇÃO. AF_06/2022 | SINAPI | M | 18.2 | 17.82 | 324.32
13.1.10 | 103979 | TUBO, PVC, SOLDÁVEL, DE 50MM, INSTALADO EM RAMAL DE DISTRIBUIÇÃO DE ÁGUA - FORNECIMENTO E INSTALAÇÃO. AF_06/2022 | SINAPI | M | 4.75 | 27.88 | 132.43
13.1.11 | 89413 | JOELHO 90 GRAUS, PVC, SOLDÁVEL, DN 32MM, INSTALADO EM RAMAL DE DISTRIBUIÇÃO DE ÁGUA - FORNECIMENTO E INSTALAÇÃO. AF_06/2022 | SINAPI | UN | 10 | 11.3 | 113
13.1.12 | 103984 | JOELHO 90 GRAUS, PVC, SOLDÁVEL, DN 50MM, INSTALADO EM RAMAL DE DISTRIBUIÇÃO DE ÁGUA - FORNECIMENTO E INSTALAÇÃO. AF_06/2022 | SINAPI | UN | 2 | 18.12 | 36.24
13.1.13 | 89443 | TE, PVC, SOLDÁVEL, DN 32MM, INSTALADO EM RAMAL DE DISTRIBUIÇÃO DE ÁGUA - FORNECIMENTO E INSTALAÇÃO. AF_06/2022 | SINAPI | UN | 4 | 15.81 | 63.24
13.1.14 | 102591 | FURO EM CAIXA D'ÁGUA COM ESPESSURA DE 2 ATÉ 5 MM E DIÂMETRO DE 25 MM. AF_06/2021 | SINAPI | UN | 2 | 4.02 | 8.04
13.1.15 | 94704 | ADAPTADOR COM FLANGE E ANEL DE VEDAÇÃO, PVC, SOLDÁVEL, DN 32 MM X 1", INSTALADO EM RESERVAÇÃO PREDIAL DE ÁGUA - FORNECIMENTO E INSTALAÇÃO. AF_04/2024 | SINAPI | UN | 6 | 24.57 | 147.42
13.1.16 | 102593 | FURO EM CAIXA D'ÁGUA COM ESPESSURA DE 2 ATÉ 5 MM E DIÂMETRO DE 32 MM. AF_06/2021 | SINAPI | UN | 6 | 4.54 | 27.24
13.1.17 | 102597 | FURO EM CAIXA D'ÁGUA COM ESPESSURA DE 2 ATÉ 5 MM E DIÂMETRO DE 50 MM. AF_06/2021 | SINAPI | UN | 2 | 5.87 | 11.74
13.1.18 | 94658 | ADAPTADOR CURTO COM BOLSA E ROSCA PARA REGISTRO, PVC, SOLDÁVEL, DN 32 MM X 1", INSTALADO EM RESERVAÇÃO PREDIAL DE ÁGUA - FORNECIMENTO E INSTALAÇÃO. AF_04/2024 | SINAPI | UN | 5 | 4.78 | 23.9
13.1.19 | 94495 | REGISTRO DE GAVETA BRUTO, LATÃO, ROSCÁVEL, 1" - FORNECIMENTO E INSTALAÇÃO. AF_08/2021 | SINAPI | UN | 5 | 56.42 | 282.1
13.1.20 | 103953 | BUCHA DE REDUÇÃO, CURTA, PVC, SOLDÁVEL, DN 32 X 25 MM, INSTALADO EM RAMAL DE DISTRIBUIÇÃO DE ÁGUA - FORNECIMENTO E INSTALAÇÃO. AF_06/2022 | SINAPI | UN | 2 | 6.78 | 13.56
13.1.21 | 89356 | TUBO, PVC, SOLDÁVEL, DE 25MM, INSTALADO EM RAMAL OU SUB-RAMAL DE ÁGUA - FORNECIMENTO E INSTALAÇÃO. AF_06/2022 | SINAPI | M | 4.85 | 22.13 | 107.33
13.1.22 | 89366 | JOELHO 90 GRAUS COM BUCHA DE LATÃO, PVC, SOLDÁVEL, DN 25MM, X 3/4 INSTALADO EM RAMAL OU SUB-RAMAL DE ÁGUA - FORNECIMENTO E INSTALAÇÃO. AF_06/2022 | SINAPI | UN | 3 | 15.14 | 45.42
13.1.23 | 89395 | TE, PVC, SOLDÁVEL, DN 25MM, INSTALADO EM RAMAL OU SUB-RAMAL DE ÁGUA - FORNECIMENTO E INSTALAÇÃO. AF_06/2022 | SINAPI | UN | 1 | 12.23 | 12.23
13.1.24 | 90374 | TÊ COM BUCHA DE LATÃO NA BOLSA CENTRAL, PVC, SOLDÁVEL, DN 25MM X 3/4, INSTALADO EM RAMAL OU SUB-RAMAL DE ÁGUA - FORNECIMENTO E INSTALAÇÃO. AF_06/2022 | SINAPI | UN | 5 | 20.6 | 103
13.1.25 | IND C 202 | TELA DE PROTEÇÃO CONTRA INSETOS INSTALADA NA SAÍDA LIVRE DE TUBULAÇÃO, D = 2" A 2 1/2" | PRÓPRIA | UN | 2 | 57.02 | 114.04
13.1.26 | 101802 | CAIXA ENTERRADA RETENTORA DE AREIA RETANGULAR, EM ALVENARIA COM BLOCOS DE CONCRETO, DIMENSÕES INTERNAS: 1,00 X 1,00 X 1,20 M, EXCLUINDO TAMPÃO. AF_12/2020 | SINAPI | UN | 1 | 1640.68 | 1640.68
13.2 | Instalação Sanitária | [5 empty] | 125382.95
13.2.1 | Tubulações e conexões de PVC | [5 empty] | 5456.23
13.2.1.1 | 93358 | ESCAVAÇÃO MANUAL DE VALA. AF_09/2024 | SINAPI | M3 | 8.43 | 85.84 | 723.63
13.2.1.2 | 93382 | REATERRO MANUAL DE VALAS, COM COMPACTADOR DE SOLOS DE PERCUSSÃO. AF_08/2023 | SINAPI | M3 | 8.05 | 26.16 | 210.59
13.2.1.3 | 89849 | TUBO PVC, SERIE NORMAL, ESGOTO PREDIAL, DN 150 MM, FORNECIDO E INSTALADO EM SUBCOLETOR AÉREO DE ESGOTO SANITÁRIO. AF_08/2022 | SINAPI | M | 12.5 | 53.74 | 671.75
13.2.1.4 | 89714 | TUBO PVC, SERIE NORMAL, ESGOTO PREDIAL, DN 100 MM, FORNECIDO E INSTALADO EM RAMAL DE DESCARGA OU RAMAL DE ESGOTO SANITÁRIO. AF_08/2022 | SINAPI | M | 3 | 35.87 | 107.61
13.2.1.5 | 89713 | TUBO PVC, SERIE NORMAL, ESGOTO PREDIAL, DN 75 MM, FORNECIDO E INSTALADO EM RAMAL DE DESCARGA OU RAMAL DE ESGOTO SANITÁRIO. AF_08/2022 | SINAPI | M | 15.05 | 32.1 | 483.11
13.2.1.6 | 89712 | TUBO PVC, SERIE NORMAL, ESGOTO PREDIAL, DN 50 MM, FORNECIDO E INSTALADO EM RAMAL DE DESCARGA OU RAMAL DE ESGOTO SANITÁRIO. AF_08/2022 | SINAPI | M | 18.7 | 25.77 | 481.9
13.2.1.7 | 89711 | TUBO PVC, SERIE NORMAL, ESGOTO PREDIAL, DN 40 MM, FORNECIDO E INSTALADO EM RAMAL DE DESCARGA OU RAMAL DE ESGOTO SANITÁRIO. AF_08/2022 | SINAPI | M | 20.97 | 20.32 | 426.11
13.2.1.8 | 104348 | TERMINAL DE VENTILAÇÃO, PVC, SÉRIE NORMAL, ESGOTO PREDIAL, DN 50 MM, JUNTA SOLDÁVEL, FORNECIDO E INSTALADO EM PRUMADA DE ESGOTO SANITÁRIO OU VENTILAÇÃO. AF_08/2022 | SINAPI | UN | 2 | 10.42 | 20.84
13.2.1.9 | 89779 | LUVA DE CORRER, PVC, SERIE NORMAL, ESGOTO PREDIAL, DN 100 MM, JUNTA ELÁSTICA, FORNECIDO E INSTALADO EM RAMAL DE DESCARGA OU RAMAL DE ESGOTO SANITÁRIO. AF_08/2022 | SINAPI | UN | 2 | 32.71 | 65.42
13.2.1.10 | 89776 | LUVA DE CORRER, PVC, SERIE NORMAL, ESGOTO PREDIAL, DN 75 MM, JUNTA ELÁSTICA, FORNECIDO E INSTALADO EM RAMAL DE DESCARGA OU RAMAL DE ESGOTO SANITÁRIO. AF_08/2022 | SINAPI | UN | 2 | 24.12 | 48.24
13.2.1.11 | 89754 | LUVA DE CORRER, PVC, SERIE NORMAL, ESGOTO PREDIAL, DN 50 MM, JUNTA ELÁSTICA, FORNECIDO E INSTALADO EM RAMAL DE DESCARGA OU RAMAL DE ESGOTO SANITÁRIO. AF_08/2022 | SINAPI | UN | 25 | 19.78 | 494.5
13.2.1.12 | 89557 | REDUCAO EXCENTRICA PVC, SERIE R, DN 100 X 75 MM, PARA ESGOTO PREDIAL, FORNECIDO E INSTALADO EM RAMAL DE DESCARGA OU RAMAL DE ESGOTO SANITÁRIO. | SINAPI | UN | 3 | 29.87 | 89.61
13.2.1.13 | 89797 | JUNÇÃO SIMPLES, PVC, SERIE NORMAL, ESGOTO PREDIAL, DN 100 X 100 MM, JUNTA ELÁSTICA, FORNECIDO E INSTALADO EM RAMAL DE DESCARGA OU RAMAL DE ESGOTO SANITÁRIO. AF_08/2022 | SINAPI | UN | 2 | 48.62 | 97.24
13.2.1.14 | 89797 | JUNÇÃO SIMPLES, PVC, SERIE NORMAL, ESGOTO PREDIAL, DN 100 X 75 MM, JUNTA ELÁSTICA, FORNECIDO E INSTALADO EM RAMAL DE DESCARGA OU RAMAL DE ESGOTO SANITÁRIO. | SINAPI | UN | 1 | 91.69 | 91.69
13.2.1.15 | 89795 | JUNÇÃO SIMPLES, PVC, SERIE NORMAL, ESGOTO PREDIAL, DN 75 X 75 MM, JUNTA ELÁSTICA, FORNECIDO E INSTALADO EM RAMAL DE DESCARGA OU RAMAL DE ESGOTO SANITÁRIO. AF_08/2022 | SINAPI | UN | 3 | 38.69 | 116.07
13.2.1.16 | 89795 | JUNÇÃO SIMPLES, PVC, SERIE NORMAL, ESGOTO PREDIAL, DN 75 X 50 MM, JUNTA ELÁSTICA, FORNECIDO E INSTALADO EM RAMAL DE DESCARGA OU RAMAL DE ESGOTO SANITÁRIO. | SINAPI | UN | 2 | 37.82 | 75.64
13.2.1.17 | 89785 | JUNÇÃO SIMPLES, PVC, SERIE NORMAL, ESGOTO PREDIAL, DN 50 X 50 MM, JUNTA ELÁSTICA, FORNECIDO E INSTALADO EM RAMAL DE DESCARGA OU RAMAL DE ESGOTO SANITÁRIO. AF_08/2022 | SINAPI | UN | 6 | 25.16 | 150.96
13.2.1.18 | 89783 | JUNÇÃO SIMPLES, PVC, SERIE NORMAL, ESGOTO PREDIAL, DN 40 MM, JUNTA SOLDÁVEL, FORNECIDO E INSTALADO EM RAMAL DE DESCARGA OU RAMAL DE ESGOTO SANITÁRIO. AF_08/2022 | SINAPI | UN | 4 | 14.03 | 56.12
13.2.1.19 | 89825 | TE, PVC, SERIE NORMAL, ESGOTO PREDIAL, DN 50 X 50 MM, JUNTA ELÁSTICA, FORNECIDO E INSTALADO EM PRUMADA DE ESGOTO SANITÁRIO OU VENTILAÇÃO. AF_08/2022 | SINAPI | UN | 7 | 16.43 | 115.01
13.2.1.20 | 89782 | TE, PVC, SERIE NORMAL, ESGOTO PREDIAL, DN 40 X 40 MM, JUNTA SOLDÁVEL, FORNECIDO E INSTALADO EM RAMAL DE DESCARGA OU RAMAL DE ESGOTO SANITÁRIO. AF_08/2022 | SINAPI | UN | 2 | 13.94 | 27.88
13.2.1.21 | 89731 | JOELHO 90 GRAUS, PVC, SERIE NORMAL, ESGOTO PREDIAL, DN 50 MM, JUNTA ELÁSTICA, FORNECIDO E INSTALADO EM RAMAL DE DESCARGA OU RAMAL DE ESGOTO SANITÁRIO. AF_08/2022 | SINAPI | UN | 4 | 14.16 | 56.64
13.2.1.22 | 89746 | JOELHO 45 GRAUS, PVC, SERIE NORMAL, ESGOTO PREDIAL, DN 100 MM, JUNTA ELÁSTICA, FORNECIDO E INSTALADO EM RAMAL DE DESCARGA OU RAMAL DE ESGOTO SANITÁRIO. AF_08/2022 | SINAPI | UN | 2 | 26.88 | 53.76
13.2.1.23 | 89739 | JOELHO 45 GRAUS, PVC, SERIE NORMAL, ESGOTO PREDIAL, DN 75 MM, JUNTA ELÁSTICA, FORNECIDO E INSTALADO EM RAMAL DE DESCARGA OU RAMAL DE ESGOTO SANITÁRIO. AF_08/2022 | SINAPI | UN | 7 | 22.36 | 156.52
13.2.1.24 | 89732 | JOELHO 45 GRAUS, PVC, SERIE NORMAL, ESGOTO PREDIAL, DN 50 MM, JUNTA ELÁSTICA, FORNECIDO E INSTALADO EM RAMAL DE DESCARGA OU RAMAL DE ESGOTO SANITÁRIO. AF_08/2022 | SINAPI | UN | 13 | 14.85 | 193.05
13.2.1.25 | 89726 | JOELHO 45 GRAUS, PVC, SERIE NORMAL, ESGOTO PREDIAL, DN 40 MM, JUNTA SOLDÁVEL, FORNECIDO E INSTALADO EM RAMAL DE DESCARGA OU RAMAL DE ESGOTO SANITÁRIO. AF_08/2022 | SINAPI | UN | 5 | 9.84 | 49.2
13.2.1.26 | 89742 | CURVA CURTA 90 GRAUS, PVC, SERIE NORMAL, ESGOTO PREDIAL, DN 75 MM, JUNTA ELÁSTICA, FORNECIDO E INSTALADO EM RAMAL DE DESCARGA OU RAMAL DE ESGOTO SANITÁRIO. AF_08/2022 | SINAPI | UN | 1 | 37.63 | 37.63
13.2.1.27 | 89733 | CURVA CURTA 90 GRAUS, PVC, SERIE NORMAL, ESGOTO PREDIAL, DN 50 MM, JUNTA ELÁSTICA, FORNECIDO E INSTALADO EM RAMAL DE DESCARGA OU RAMAL DE ESGOTO SANITÁRIO. AF_08/2022 | SINAPI | UN | 6 | 22.18 | 133.08
13.2.1.28 | 89728 | CURVA CURTA 90 GRAUS, PVC, SERIE NORMAL, ESGOTO PREDIAL, DN 40 MM, JUNTA SOLDÁVEL, FORNECIDO E INSTALADO EM RAMAL DE DESCARGA OU RAMAL DE ESGOTO SANITÁRIO. AF_08/2022 | SINAPI | UN | 3 | 12.4 | 37.2
13.2.1.29 | 104341 | BUCHA DE REDUÇÃO LONGA, PVC, SÉRIE NORMAL, ESGOTO PREDIAL, DN 50 X 40 MM, JUNTA SOLDÁVEL E ELÁSTICA, FORNECIDO E INSTALADO EM RAMAL DE DESCARGA OU RAMAL DE ESGOTO SANITÁRIO. AF_08/2022 | SINAPI | UN | 7 | 10.29 | 72.03
13.2.1.30 | 104357 | CAP, PVC, SÉRIE NORMAL, ESGOTO PREDIAL, DN 100 MM, JUNTA ELÁSTICA, FORNECIDO E INSTALADO EM SUBCOLETOR AÉREO DE ESGOTO SANITÁRIO. AF_08/2022 | SINAPI | UN | 2 | 18.09 | 36.18
13.2.1.31 | 104357 | CAP, PVC, SÉRIE NORMAL, ESGOTO PREDIAL, DN 75 MM, JUNTA ELÁSTICA, FORNECIDO E INSTALADO EM SUBCOLETOR AÉREO DE ESGOTO SANITÁRIO. AF_08/2022 | SINAPI | UN | 2 | 19.02 | 38.04
13.2.1.32 | 104357 | CAP, PVC, SÉRIE NORMAL, ESGOTO PREDIAL, DN 50 MM, JUNTA ELÁSTICA, FORNECIDO E INSTALADO EM SUBCOLETOR AÉREO DE ESGOTO SANITÁRIO. | SINAPI | UN | 2 | 13.18 | 26.36
13.2.1.33 | 104357 | CAP, PVC, SÉRIE NORMAL, ESGOTO PREDIAL, DN 40 MM, JUNTA ELÁSTICA, FORNECIDO E INSTALADO EM SUBCOLETOR AÉREO DE ESGOTO SANITÁRIO. | SINAPI | UN | 1 | 12.62 | 12.62
13.2.2 | Diversos | [5 empty] | 32639.52
13.2.2.1 | 89709 | RALO SIFONADO, PVC, DN 100 X 40 MM, JUNTA SOLDÁVEL, FORNECIDO E INSTALADO EM RAMAL DE DESCARGA OU EM RAMAL DE ESGOTO SANITÁRIO. AF_08/2022 | SINAPI | UN | 1 | 17.88 | 17.88
13.2.2.2 | 97906 | CAIXA ENTERRADA HIDRÁULICA RETANGULAR, EM ALVENARIA COM BLOCOS DE CONCRETO, DIMENSÕES INTERNAS: 0,6X0,6X0,6 M PARA REDE DE ESGOTO. AF_12/2020 | SINAPI | UN | 1 | 432.95 | 432.95
13.2.2.3 | 98085 | TANQUE SÉPTICO RETANGULAR, EM ALVENARIA COM BLOCOS DE CONCRETO, DIMENSÕES INTERNAS: 1,6 X 4,4 X H=1,8 M, VOLUME ÚTIL: 9856 L (PARA 68 CONTRIBUINTES), EXCAVAÇÃO MANUAL. | SINAPI | UN | 1 | 9755.5 | 9755.5
13.2.2.4 | 98061 | FILTRO ANAERÓBIO CIRCULAR, EM CONCRETO PRÉ-MOLDADO, DIÂMETRO INTERNO = 2,88 M, ALTURA INTERNA = 1,50 M, VOLUME ÚTIL: 7817,3 L (PARA 75 CONTRIBUINTES), ESCAVAÇÃO MANUAL. | SINAPI | UN | 1 | 8405.31 | 8405.31
13.2.2.5 | 98064 | SUMIDOURO CIRCULAR, EM CONCRETO PRÉ-MOLDADO, DIÂMETRO INTERNO = 2,38 M, ALTURA INTERNA = 3,0 M, ÁREA DE INFILTRAÇÃO: 25 M² (PARA 10 CONTRIBUINTES), ESCAVAÇÃO MANUAL. | SINAPI | UN | 2 | 7013.94 | 14027.88
13.2.3 | Banheiro ecológico seco | [5 empty] | 87287.2
13.2.3.1 | IND C 40 | BANHEIRO ECOLÓGICO SECO - FORNECIMENTO, TRANSPORTE, INSTALAÇÃO E CAPACITAÇÃO DA COMUNIDADE - BDI = 15,28 | PRÓPRIA | UN | 5 | 17457.44 | 87287.2
13.3 | Louças, acessórios e metais | [5 empty] | 16174.69
13.3.1 | 86914 | TORNEIRA CROMADA 1/2" OU 3/4" PARA TANQUE, PADRÃO MÉDIO - FORNECIMENTO E INSTALAÇÃO. AF_01/2020 | SINAPI | UN | 1 | 103.99 | 103.99
13.3.2 | IND C 75 | BANCADA DE COZINHA COM 02 CUBAS 2,70X0,70 COM PÉS | PRÓPRIA | UN | 1 | 4622.66 | 4622.66
13.3.3 | IND C 197 | BANCADA PASSA-PRATOS 2,30X0,70 | PRÓPRIA | UN | 1 | 3124.34 | 3124.34
13.3.4 | 86875 | TANQUE DE MÁRMORE SINTÉTICO COM COLUNA, 22L OU EQUIVALENTE FORNECIMENTO E INSTALAÇÃO. AF_01/2020 | SINAPI | UN | 1 | 403.28 | 403.28
13.3.5 | 100853 | TORNEIRA CROMADA DE MESA PARA LAVATORIO, TIPO MONOCOMANDO. AF_01/2020 | SINAPI | UN | 3 | 363.72 | 1091.16
13.3.6 | 100867 | BARRA DE APOIO RETA, EM ACO INOX POLIDO, COMPRIMENTO 70 CM, FIXADA NA PAREDE - FORNECIMENTO E INSTALAÇÃO. AF_01/2020 | SINAPI | UN | 3 | 332.53 | 997.59
13.3.7 | 95545 | SABONETEIRA DE PAREDE EM METAL CROMADO, INCLUSO FIXAÇÃO. AF_01/2020 | SINAPI | UN | 2 | 40.16 | 80.32
13.3.8 | 86878 | VÁLVULA EM METAL CROMADO TIPO AMERICANA 3.1/2" X 1.1/2" PARA PIA - FORNECIMENTO E INSTALAÇÃO. AF_01/2020 | SINAPI | UN | 5 | 77.52 | 387.6
13.3.9 | 86883 | SIFÃO DO TIPO FLEXÍVEL EM PVC 1 X 1.1/2 - FORNECIMENTO E INSTALAÇÃO. AF_01/2020 | SINAPI | UN | 5 | 10.84 | 54.2
13.3.10 | 44.06.010 | LAVATÓRIO EM AÇO INOX DIM: 55x100x46cm - FORNECIMENTO E INSTALAÇÃO. | SP OBRAS | UN | 1 | 2213.57 | 2213.57
13.3.11 | 44.06.010 | LAVATÓRIO EM AÇO INOX DIM: 55x50x46 - FORNECIMENTO E INSTALAÇÃO. | SP OBRAS | UN | 1 | 1141.11 | 1141.11
13.3.12 | 86909 | TORNEIRA CROMADA TUBO MÓVEL, DE MESA, 1/2" OU 3/4", PARA PIA DE COZINHA, PADRÃO ALTO - FORNECIMENTO E INSTALAÇÃO. AF_01/2020 | SINAPI | UN | 2 | 137.5 | 275
13.3.13 | 95547 | PAPELEIRA PLASTICA TIPO DISPENSER PARA PAPEL HIGIENICO ROLAO, INCLUSO FIXAÇÃO. | SINAPI | UN | 1 | 81.32 | 81.32
13.3.14 | IND C 87 | BEBEDOURO PURIFICADOR DE PRESSÃO DE COLUNA CONJUGADO 1,2L, FORNECIMENTO E INSTALAÇÃO. | PRÓPRIA | UN | 1 | 1598.55 | 1598.55
14 | Sistema de Proteção Contra Incêndio | [5 empty] | 3530.19
14.1 | 101909 | EXTINTOR DE INCÊNDIO PORTÁTIL COM CARGA DE PQS DE 6 KG, CLASSE BC - FORNECIMENTO E INSTALAÇÃO. AF_10/2020_PE | SINAPI | UN | 5 | 255.9 | 1279.5
14.2 | 102520 | PINTURA DE SINALIZAÇÃO VERTICAL DE SEGURANÇA, FAIXAS AMARELA E PRETA, APLICAÇÃO MANUAL, 2 DEMÃOS. AF_05/2021 | SINAPI | M2 | 5 | 81.31 | 406.55
14.3 | 00037556 | PLACA DE SINALIZACAO DE SEGURANCA CONTRA INCENDIO, FOTOLUMINESCENTE, QUADRADA, *20 X 20* CM, EM PVC *2* MM ANTI-CHAMAS (SIMBOLOS, CORES E PICTOGRAMAS CONFORME NBR 16820) | SINAPI | UN | 13 | 11.56 | 150.28
14.4 | 00037539 | PLACA DE SINALIZACAO DE SEGURANCA CONTRA INCENDIO, FOTOLUMINESCENTE, RETANGULAR, *13 X 26* CM, EM PVC *2* MM ANTI-CHAMAS (SIMBOLOS, CORES E PICTOGRAMAS CONFORME NBR 16820) | SINAPI | UN | 11 | 10 | 110
14.5 | 00037558 | PLACA DE SINALIZACAO DE SEGURANCA CONTRA INCENDIO, FOTOLUMINESCENTE, RETANGULAR, *20 X 40* CM, EM PVC *2* MM ANTI-CHAMAS (SIMBOLOS, CORES E PICTOGRAMAS CONFORME NBR 16820) | SINAPI | UN | 1 | 18.64 | 18.64
14.6 | IND C 261 | DETECTOR ÓPTICO DE FUMAÇA COM BASE ENDEREÇÁVEL, FORNECIMENTO E INSTALAÇÃO. | PRÓPRIA | UN | 1 | 235.58 | 235.58
14.7 | IND C 262 | SIRENE AUDIOVISUAL TIPO ENDEREÇÁVEL, FORNECIMENTO E INSTALAÇÃO. | PRÓPRIA | UN | 4 | 332.41 | 1329.64
15 | Serviços Finais | [5 empty] | 13167.82
15.1 | IND C 37 | LIMPEZA GERAL DE OBRA | PRÓPRIA | M2 | 685.21 | 15.53 | 10641.31
15.2 | 97.02.030 | FORNECIMENTO E INSTALAÇÃO DE PLACA DE INAUGURAÇÃO EM AÇO INOX - 500 X 700 MM | SP OBRAS | UN | 1 | 2526.51 | 2526.51
[5 empty] | VALOR BDI TOTAL: |  | 603299.66
[5 empty] | VALOR BDI: |  | 577278.72
[5 empty] | VALOR ORÇAMENTO: |  | 2479408.94
[5 empty] | VALOR TOTAL: |  | 3082708.6
1. O presente orçamento segue os quantitativos e especificações do projeto padrão, devendo ser adaptado para fins de licitação conforme as condições locais, peculiaridades do terreno e demais exigências específicas da obra; 2. Deverão ser incluídos no orçamento os custos de mobilização e desmobilização, dimensionados de acordo com o meio de transporte a ser utilizado para acesso ao local da obra; 3. A tipologia de fundação apresentada neste orçamento tem caráter indicativo e referencial, devendo ser reavaliada e reorçada posteriormente, a partir dos resultados de sondagens e demais estudos geotécnicos realizados no local, conforme o projeto executivo de fundações e em atendimento às prescrições da ABNT NBR 6122:2019 - Projeto e execução de fundações. 4. Os insumos identificados por códigos iniciados em "IND I" possuem preços obtidos com base em pesquisas de mercado junto a fornecedores nacionais representativos do setor. Durante a adaptação do orçamento para licitação, é obrigatória a atualização das cotações com valores vigentes e com fornecedores locais, observando os princípios da economicidade e da vantajosidade previstos na Lei nº 14.133/2021 (Nova Lei de Licitações e Contratos Administrativos).

## SP
MINISTÉRIO DA EDUCAÇÃO
Obra: Unidade de Educação Indígena 3 Salas | [5 empty] | BDI : | 25%
Unidade federativa: SÃO PAULO |  |  |  |  | Fonte
Planilha Orçamentária: IMA3A-PLN-AT0_R00 |  |  |  |  | SINAPI | 2025/06 | SEM DESONERAÇÃO
[5 empty] | SICRO | 2025/04 | SEM DESONERAÇÃO
[5 empty] | SP OBRAS | 198 | SEM DESONERAÇÃO
[5 empty] | PRÓPRIA | PRÓPRIA
ITEM | CÓDIGO | DESCRIÇÃO | FONTE | UND | QUANTIDADE | PREÇO UNITÁRIO R$ | PREÇO TOTAL R$
1 | Serviços Preliminares | [5 empty] | 104069.1
1.1 | 103689 | FORNECIMENTO E INSTALAÇÃO DE PLACA DE OBRA COM CHAPA GALVANIZADA E ESTRUTURA DE MADEIRA. AF_03/2022_PS | SINAPI | M2 | 6.48 | 474.6 | 3075.41
1.2 | 99059 | LOCAÇÃO CONVENCIONAL DE OBRA, UTILIZANDO GABARITO DE TÁBUAS CORRIDAS PONTALETADAS A CADA 2,00M - 2 UTILIZAÇÕES. AF_03/2024 | SINAPI | M | 177.5 | 77.78 | 13805.95
1.3 | IND C 220 | LOCACAO DE GRUPO GERADOR *80 A 125* KVA, MOTOR DIESEL, REBOCAVEL, ACIONAMENTO MANUAL - INCLUSO ÓLEO DIESEL - BDI = 15,28 | PRÓPRIA | MÊS | 6 | 14531.29 | 87187.74
2 | Administração Local | [5 empty] | 231789.54
2.1 | IND C 154 | ADMINISTRAÇÃO LOCAL 03, 04 e 05 SALAS - ESCOLA INDÍGENA ESTRUTURA DE MADEIRA | PRÓPRIA | UN | 1 | 231789.54 | 231789.54
3 | Canteiro de Obra | [5 empty] | 328709.83
3.1 | 98524 | LIMPEZA MANUAL DE VEGETAÇÃO EM TERRENO COM ENXADA. AF_03/2024 | SINAPI | M2 | 4640 | 6.55 | 30392
3.2 | 98458 | TAPUME COM COMPENSADO DE MADEIRA. AF_03/2024 | SINAPI | M2 | 611.6 | 96.64 | 59105.02
3.3 | 105113 | ESTRUTURA DE MADEIRA PROVISÓRIA PARA SUPORTE DE CAIXA D'ÁGUA ELEVADA DE 2000 LITROS. AF_03/2024 | SINAPI | UN | 1 | 8128.67 | 8128.67
3.4 | IND C 160 | EXECUÇÃO DE SANITÁRIO E VESTIÁRIO EM CANTEIRO DE OBRA EM CHAPA DE MADEIRA COMPENSADA, NÃO INCLUSO MOBILIÁRIO. | PRÓPRIA | M2 | 25 | 814.04 | 20351
3.5 | IND C 161 | EXECUÇÃO DE GUARITA EM CANTEIRO DE OBRA EM CHAPA DE MADEIRA COMPENSADA, NÃO INCLUSO MOBILIÁRIO. | PRÓPRIA | M2 | 6 | 926.12 | 5556.72
3.6 | IND C 162 | EXECUÇÃO DE REFEITÓRIO E COZINHA EM CANTEIRO DE OBRA EM CHAPA DE MADEIRA COMPENSADA, NÃO INCLUSO MOBILIÁRIO E EQUIPAMENTOS. | PRÓPRIA | M2 | 35 | 439.58 | 15385.3
3.7 | IND C 163 | EXECUÇÃO DE ESCRITÓRIO EM CANTEIRO DE OBRA EM CHAPA DE MADEIRA COMPENSADA, NÃO INCLUSO MOBILIÁRIO E EQUIPAMENTOS. | PRÓPRIA | M2 | 30 | 862.53 | 25875.9
3.8 | IND C 164 | EXECUÇÃO DE ALMOXARIFADO EM CANTEIRO DE OBRA EM CHAPA DE MADEIRA COMPENSADA, INCLUSO PRATELEIRAS. | PRÓPRIA | M2 | 20 | 694.42 | 13888.4
3.9 | IND C 165 | EXECUÇÃO DE DEPÓSITO DE MATERIAL E RESÍDUOS EM CANTEIRO DE OBRA EM CHAPA DE MADEIRA COMPENSADA, NÃO INCLUSO MOBILIÁRIO. | PRÓPRIA | M2 | 76 | 643.34 | 48893.84
3.10 | IND C 140 | EXECUÇÃO DE ALOJAMENTO EM CANTEIRO DE OBRA EM CHAPA DE MADEIRA COMPENSADA, NÃO INCLUSO MOBILIÁRIO. | PRÓPRIA | M2 | 45 | 862.53 | 38813.85
3.11 | IND C 166 | EXECUÇÃO DE CENTRAL DE ARMADURA EM CANTEIRO DE OBRA, NÃO INCLUSO MOBILIÁRIO E EQUIPAMENTOS. | PRÓPRIA | M2 | 30 | 280.3 | 8409
3.12 | IND C 167 | EXECUÇÃO DE CENTRAL DE CARPINTARIA, FÔRMAS, PRODUÇÃO DE ARGAMASSA OU CONCRETO EM CANTEIRO DE OBRA, NÃO INCLUSO MOBILIÁRIO E EQUIPAMENTOS. | PRÓPRIA | M2 | 90 | 490.94 | 44184.6
3.13 | 98053 | TANQUE SÉPTICO CIRCULAR, EM CONCRETO PRÉ-MOLDADO, DIÂMETRO INTERNO = 1,40 M, ALTURA INTERNA = 2,50 M, VOLUME ÚTIL: 3463,6 L (PARA 13 CONTRIBUINTES). AF_12/2020 | SINAPI | UN | 1 | 3188.07 | 3188.07
3.14 | 98100 | SUMIDOURO RETANGULAR, EM ALVENARIA COM BLOCOS DE CONCRETO, DIMENSÕES INTERNAS: 1,6 X 3,4 X H=3,0 M, ÁREA DE INFILTRAÇÃO: 32,9 M² (PARA 13 CONTRIBUINTES). . AF_12/2020 | SINAPI | UN | 1 | 6537.46 | 6537.46
4 | Fundação | [5 empty] | 125469.01
4.1 | Movimentação de terra | [5 empty] | 11455.89
4.1.1 | 93382 | REATERRO MANUAL DE VALAS, COM COMPACTADOR DE SOLOS DE PERCUSSÃO. AF_08/2023 | SINAPI | M3 | 52.53 | 34.87 | 1831.72
4.1.2 | 93358 | ESCAVAÇÃO MANUAL DE VALA. AF_09/2024 | SINAPI | M3 | 74.78 | 121.6 | 9093.25
4.1.3 | 101617 | PREPARO DE FUNDO DE VALA COM LARGURA MAIOR OU IGUAL A 1,5 M E MENOR QUE 2,5 M (ACERTO DO SOLO NATURAL). AF_08/2020 | SINAPI | M2 | 124.63 | 4.26 | 530.92
4.2 | Blocos | [5 empty] | 42877.64
4.2.1 | 96619 | LASTRO DE CONCRETO MAGRO, APLICADO EM BLOCOS DE COROAMENTO OU SAPATAS, ESPESSURA DE 5 CM. AF_01/2024 | SINAPI | M2 | 124.63 | 40.72 | 5074.93
4.2.2 | 96534 | FABRICAÇÃO, MONTAGEM E DESMONTAGEM DE FÔRMA PARA BLOCO DE COROAMENTO, EM MADEIRA SERRADA, E=25 MM, 4 UTILIZAÇÕES. AF_01/2024 | SINAPI | M2 | 148.32 | 92.64 | 13740.36
4.2.3 | 96543 | ARMAÇÃO DE BLOCO UTILIZANDO AÇO CA-60 DE 5 MM - MONTAGEM. AF_01/2024 | SINAPI | KG | 129.44 | 22.34 | 2891.69
4.2.4 | 96544 | ARMAÇÃO DE BLOCO UTILIZANDO AÇO CA-50 DE 6,3 MM - MONTAGEM. AF_01/2024 | SINAPI | KG | 287.68 | 19.27 | 5543.59
4.2.5 | 96555 | CONCRETAGEM DE BLOCO DE COROAMENTO OU VIGA BALDRAME, FCK 30 MPA, COM USO DE JERICA - LANÇAMENTO, ADENSAMENTO E ACABAMENTO. AF_01/2024 | SINAPI | M3 | 22.25 | 702.34 | 15627.07
4.3 | Estacas | [5 empty] | 71135.48
4.3.1 | 101176 | ESTACA BROCA DE CONCRETO, DIÂMETRO DE 30CM, ESCAVAÇÃO MANUAL COM TRADO CONCHA, INTEIRAMENTE ARMADA. AF_05/2020 | SINAPI | M | 412 | 158.27 | 65207.24
4.3.2 | IND C 174 | ESTACA DE MADEIRA CRAVADA, DN=25CM, CAPACIDADE DE 3T | PRÓPRIA | M | 24 | 247.01 | 5928.24
5 | Superestrutura | [5 empty] | 795927.11
5.1 | Pilares de madeira | [5 empty] | 74130.27
5.1.1 | 105077 | PILAR DE MADEIRA SERRADA TRATADO COM STAIN, MAÇARANDUBA OU EQUIVALENTE DA REGIÃO, NÃO APARELHADO, FIXADO COM CANTONEIRA, SEÇÃO 22 X 14 CM, COMPRIMENTO DE ATÉ 6 M. | SINAPI | M | 193.38 | 306.84 | 59336.72
5.1.2 | 105074 | PILAR DE MADEIRA SERRADA TRATADO COM STAIN, MAÇARANDUBA OU EQUIVALENTE DA REGIÃO, APARELHADO, FIXADO COM CANTONEIRA, SEÇÃO 22 X 14 CM, COMPRIMENTO DE ATÉ 3 M. | SINAPI | M | 45.88 | 322.44 | 14793.55
5.2 | Vigas de madeira | [5 empty] | 301451.75
5.2.1 | IND C 73 | BARROTE DE MADEIRA TRATADO COM STAIN *6 X 20* CM | PRÓPRIA | M | 1054.26 | 126.4 | 133258.46
5.2.2 | IND C 169 | APOIO DO BARROTE DE MADEIRA TRATADO COM STAIN *6 X 12* CM | PRÓPRIA | M | 349.8 | 79.73 | 27889.55
5.2.3 | IND C 170 | VIGA-CAIXÃO CHAPA COMPENSADA NAVAL DE 2200 X 1600 MM, E = 20 MM | PRÓPRIA | M2 | 110.07 | 213.72 | 23524.16
5.2.4 | 105091 | VIGA DE MADEIRA SERRADA TRATADA COM STAIN, MAÇARANDUBA OU EQUIVALENTE DA REGIÃO, APARELHADA, SEÇÃO RETANGULAR 7 X 22 CM. | SINAPI | M | 647.05 | 180.48 | 116779.58
5.3 | Estrutura cobertura | [5 empty] | 420345.09
5.3.1 | 105084 | TERÇAS E BEIRAL TRATADOS COM STAIN *6 X 22* CM | SINAPI | M | 1710.78 | 121.14 | 207243.89
5.3.2 | 105082 | PEÇAS DE CONTRAVENTAMENTO TRATADAS COM STAIN *3,5 X 15* CM | SINAPI | M | 143.64 | 68.19 | 9794.81
5.3.3 | 105092 | PEÇAS DAS TESOURAS TRATADAS COM STAIN *7 X 22* CM | SINAPI | M | 13.44 | 177.86 | 2390.44
5.3.4 | IND C 04 | CUMEEIRA NORMAL PARA TELHA TRAPEZOIDAL DE AÇO, E = 0,5 MM, INCLUSO ACESSÓRIOS DE FIXAÇÃO E IÇAMENTO | PRÓPRIA | M | 58.93 | 82.83 | 4881.17
5.3.5 | 94449 | TELHAMENTO COM TELHA ONDULADA DE FIBRA DE VIDRO E = 0,6 MM, PARA TELHADO COM INCLINAÇÃO MAIOR QUE 10°, COM ATÉ 2 ÁGUAS, INCLUSO IÇAMENTO. AF_07/2019 | SINAPI | M2 | 18.2 | 66.87 | 1217.03
5.3.6 | 94216 | TELHAMENTO COM TELHA METÁLICA TERMOACÚSTICA E = 50 MM, COM ATÉ 2 ÁGUAS, PRE-PINTURA DE COR BRANCA NAS DUAS FACES, NUCLEO EM POLIISOCIANURATO (PIR) | SINAPI | M2 | 856.53 | 227.45 | 194817.75
6 | Sistema de vedação vertical | [5 empty] | 56309.9
6.1 | IND C 72 | PAREDES - FECHAMENTO EM MADEIRA ENCAIXE TIPO MACHO E FÊMEA (15x3,5 cm) E = 44MM | PRÓPRIA | M2 | 298.03 | 185.16 | 55183.23
6.2 | 98458 | DIV01 - PAINEL EM MADEIRA COMPENSADO NAVAL E = 10MM | SINAPI | M2 | 9.03 | 124.77 | 1126.67
7 | Esquadrias | [5 empty] | 165374.92
7.1 | IND C 50 | P01 - FOLHA DE ABRIR C/ POLICABORNATO ALVEOLAR E BRISE | PRÓPRIA | UN | 7 | 3216.98 | 22518.86
7.2 | IND C 51 | P02 - FOLHA DE ABRIR QUADRO DE MADEIRA COM TELA DE NYLON | PRÓPRIA | UN | 2 | 3066.29 | 6132.58
7.3 | IND C 52 PRÓPRIA | P04 - 01 FOLHA DE ABRIR DIVISÓRIAS DV1 COMPENSADO NAVAL | PRÓPRIA | UN | 4 | 1238.99 | 4955.96
7.4 | IND C 53 | P03 - PORTA 01 FOLHA DE MADEIRA C/ STAIN BARRA DE APOIO PNE E CHAPA METÁLICA | PRÓPRIA | UN | 1 | 2187.21 | 2187.21
7.5 | IND C 54 | P05 - FOLHAS DE CORRER C/ QUADRO DE MADEIRA E TELA DE NYLON | PRÓPRIA | UN | 2 | 5795.56 | 11591.12
7.6 | IND C 55 | JA01 - FIXO - QUADRO DE MADEIRA COM TELA DE NYLON | PRÓPRIA | UN | 2 | 1655.82 | 3311.64
7.7 | IND C 56 | JA02 - FIXO - QUADRO DE MADEIRA COM TELA DE NYLON | PRÓPRIA | UN | 5 | 1214.45 | 6072.25
7.8 | IND C 61 | JA03 - FIXO - QUADRO DE MADEIRA COM POLICARBONATO ALVEOLAR CRISTAL | PRÓPRIA | UN | 1 | 843.41 | 843.41
7.9 | IND C 57 | JA04 - FIXO - QUADRO DE MADEIRA COM TELA DE NYLON | PRÓPRIA | UN | 5 | 2121.49 | 10607.45
7.10 | IND C 58 | JA05 - FIXO - QUADRO DE MADEIRA COM TELA DE NYLON | PRÓPRIA | UN | 3 | 3031.56 | 9094.68
7.11 | IND C 59 | JA06 - FIXO - QUADRO DE MADEIRA COM TELA DE NYLON | PRÓPRIA | UN | 1 | 1210.36 | 1210.36
7.12 | IND C 60 | JA07 - FIXO - QUADRO DE MADEIRA COM TELA DE NYLON | PRÓPRIA | UN | 1 | 1569.26 | 1569.26
7.13 | IND C 62 | PN01 - BRISE FIXO MADEIRA COM TELA DE NYLON C/ VÃO DE PORTA - 735X305 | PRÓPRIA | UN | 2 | 4698.28 | 9396.56
7.14 | IND C 67 | PN02 - BRISE FIXO MADEIRA COM TELA DE NYLON C/ VÃO DE PORTA - 482X305 | PRÓPRIA | UN | 4 | 4426.27 | 17705.08
7.15 | IND C 65 | PN03 - BRISE FIXO MADEIRA COM TELA DE NYLON - 482x305 | PRÓPRIA | UN | 2 | 5480.37 | 10960.74
7.16 | IND C 64 | PN04 - BRISE FIXO MADEIRA - 657X305 | PRÓPRIA | UN | 2 | 2876.73 | 5753.46
7.17 | IND C 68 | PN05 - BRISE FIXO MADEIRA - 160X305 | PRÓPRIA | UN | 2 | 700.57 | 1401.14
7.18 | IND C 179 | PN 07 - BRISES DE MADEIRA PÓRTICO FRONTAL 2,5 X 5,0 CM, PROTEGIDO COM STAIN | PRÓPRIA | M2 | 2 | 3801.72 | 7603.44
7.19 | 24.08.020 | CORRIMÃO DUPLO EM TUBO DE AÇO INOXIDÁVEL ESCOVADO, COM DIÂMETRO DE 1 1/2" E MONTANTES COM DIÂMETRO DE 2" | SP OBRAS | M | 23.1 | 775.01 | 17902.73
7.20 | IND C 69 | CG1 - GUARDA-CORPO EM MADEIRA C/ CABOS DE AÇO | PRÓPRIA | M | 79.54 | 155.85 | 12396.31
7.21 | IND C 190 | BANCO COLETIVO EM MADEIRA - FACHADA FRONTAL | PRÓPRIA | UN | 1 | 2160.68 | 2160.68
8 | Sistema de pisos | [5 empty] | 429567.09
8.1 | 101746 | ASSOALHO DE MADEIRA. AF_09/2020 | SINAPI | M2 | 641.19 | 498.56 | 319671.69
8.2 | 102202 | ACABAMENTO E PROTEÇÃO DE MADEIRA - STAIN - 2 DEMÃOS | SINAPI | M2 | 1282.38 | 50.49 | 64747.37
8.3 | 101094 | PISO PODOTÁTIL DE ALERTA OU DIRECIONAL, DE BORRACHA, ASSENTADO SOBRE ARGAMASSA. AF_05/2020 | SINAPI | M | 29.4 | 172.03 | 5057.68
8.4 | 97083 | COMPACTAÇÃO MECÂNICA DE SOLO PARA EXECUÇÃO DE RADIER, PISO DE CONCRETO OU LAJE SOBRE SOLO, COM COMPACTADOR DE SOLOS A PERCUSSÃO. AF_09/2021 | SINAPI | M2 | 129.59 | 4.51 | 584.45
8.5 | 96622 | LASTRO COM MATERIAL GRANULAR, APLICADO EM PISOS OU LAJES SOBRE SOLO, ESPESSURA DE *5 CM*. AF_01/2024 | SINAPI | M3 | 6.48 | 200.84 | 1301.44
8.6 | 94992 | EXECUÇÃO DE PASSEIO (CALÇADA) OU PISO DE CONCRETO COM CONCRETO MOLDADO IN LOCO, FEITO EM OBRA, ACABAMENTO CONVENCIONAL, ESPESSURA 6 CM, ARMADO. AF_08/2022 | SINAPI | M2 | 129.59 | 74.42 | 9644.09
8.7 | IND C 70 | ESCADA DE MADEIRA | PRÓPRIA | M | 14.48 | 979.35 | 14180.99
8.8 | IND C 71 | RAMPA DE MADEIRA | PRÓPRIA | UN | 1 | 14379.38 | 14379.38
9 | Pintura e acabamentos | [5 empty] | 37335.74
9.1 | 102229 | PINTURA TINTA DE ACABAMENTO (PIGMENTADA) ESMALTE SINTÉTICO ACETINADO EM MADEIRA, 3 DEMÃOS. AF_01/2021 | SINAPI | M2 | 199.27 | 31.76 | 6328.82
9.2 | 102202 | ACABAMENTO E PROTEÇÃO DE MADEIRA - STAIN - 2 DEMÃOS | SINAPI | M2 | 614.12 | 50.49 | 31006.92
10 | Sistema Fotovoltáico Pequeno | [5 empty] | 112770.98
10.1 | Serviços preliminares - Cercamento | [5 empty] | 15229.05
10.1.1 | 98524 | LIMPEZA MANUAL DE VEGETAÇÃO EM TERRENO COM ENXADA. AF_03/2024 | SINAPI | M2 | 235.8 | 6.55 | 1544.49
10.1.2 | 98522 | ALAMBRADO EM MOURÕES DE CONCRETO, COM TELA DE ARAME GALVANIZADO (INCLUSIVE MURETA EM CONCRETO). AF_05/2018 | SINAPI | M | 62.85 | 182.09 | 11444.36
10.1.3 | IND C 273 | PORTÃO TUBULAR EM TELA DE AÇO GALVANIZADO ATÉ 2,50 M DE ALTURA, COMPLETO | PRÓPRIA | M2 | 2.1 | 1066.76 | 2240.2
10.2 | Abrigo do sistema fotovoltáico | [5 empty] | 25186.89
10.2.1 | Movimentação de terra | [5 empty] | 653.44
10.2.1.1 | 93358 | ESCAVAÇÃO MANUAL DE VALA. AF_09/2024 | SINAPI | M3 | 3.8 | 121.6 | 462.08
10.2.1.2 | 93382 | REATERRO MANUAL DE VALAS, COM COMPACTADOR DE SOLOS DE PERCUSSÃO. AF_08/2023 | SINAPI | M3 | 3.5 | 34.87 | 122.05
10.2.1.3 | 101616 | PREPARO DE FUNDO DE VALA COM LARGURA MENOR QUE 1,5 M (ACERTO DO SOLO NATURAL). AF_08/2020 | SINAPI | M2 | 8.05 | 8.61 | 69.31
10.2.2 | Fundação | [5 empty] | 3112.13
10.2.2.1 | Sapatas | [5 empty] | 1003.39
10.2.2.1.1 | 96619 | LASTRO DE CONCRETO MAGRO, APLICADO EM BLOCOS DE COROAMENTO OU SAPATAS, ESPESSURA DE 5 CM. AF_01/2024 | SINAPI | M2 | 3.24 | 40.72 | 131.93
10.2.2.1.2 | 96556 | CONCRETAGEM DE SAPATA, FCK 30 MPA, COM USO DE JERICA - LANÇAMENTO, ADENSAMENTO E ACABAMENTO. AF_01/2024 | SINAPI | M3 | 0.3 | 896.91 | 269.07
10.2.2.1.3 | 96535 | FABRICAÇÃO, MONTAGEM E DESMONTAGEM DE FÔRMA PARA SAPATA, EM MADEIRA SERRADA, E=25 MM, 4 UTILIZAÇÕES. AF_01/2024 | SINAPI | M2 | 2.4 | 160.93 | 386.23
10.2.2.1.4 | 104918 | ARMAÇÃO DE SAPATA ISOLADA, VIGA BALDRAME E SAPATA CORRIDA UTILIZANDO AÇO CA-50 DE 8 MM - MONTAGEM. AF_01/2024 | SINAPI | KG | 14.98 | 14.43 | 216.16
10.2.2.2 | Baldrames | [5 empty] | 1691.81
10.2.2.2.1 | 96619 | LASTRO DE CONCRETO MAGRO, APLICADO EM BLOCOS DE COROAMENTO OU SAPATAS, ESPESSURA DE 5 CM. AF_01/2024 | SINAPI | M2 | 4.81 | 40.72 | 195.86
10.2.2.2.2 | 96555 | CONCRETAGEM DE BLOCO DE COROAMENTO OU VIGA BALDRAME, FCK 30 MPA, COM USO DE JERICA - LANÇAMENTO, ADENSAMENTO E ACABAMENTO. AF_01/2024 | SINAPI | M3 | 0.46 | 702.34 | 323.08
10.2.2.2.3 | 96536 | FABRICAÇÃO, MONTAGEM E DESMONTAGEM DE FÔRMA PARA VIGA BALDRAME, EM MADEIRA SERRADA, E=25 MM, 4 UTILIZAÇÕES. AF_01/2024 | SINAPI | M2 | 6.17 | 79.35 | 489.59
10.2.2.2.4 | 104916 | ARMAÇÃO DE SAPATA ISOLADA, VIGA BALDRAME E SAPATA CORRIDA UTILIZANDO AÇO CA-60 DE 5 MM - MONTAGEM. AF_01/2024 | SINAPI | KG | 12.01 | 18.14 | 217.86
10.2.2.2.5 | 104919 | ARMAÇÃO DE SAPATA ISOLADA, VIGA BALDRAME E SAPATA CORRIDA UTILIZANDO AÇO CA-50 DE 10 MM - MONTAGEM. AF_01/2024 | SINAPI | KG | 36.85 | 12.63 | 465.42
10.2.2.3 | Pilares-apoio | [5 empty] | 416.93
10.2.2.3.1 | 92419 | MONTAGEM E DESMONTAGEM DE FÔRMA DE PILARES RETANGULARES E ESTRUTURAS SIMILARES, PÉ-DIREITO SIMPLES, EM CHAPA DE MADEIRA COMPENSADA RESINADA, 4 UTILIZAÇÕES. AF_09/2020 | SINAPI | M2 | 1.52 | 98.88 | 150.3
10.2.2.3.2 | 92759 | ARMAÇÃO DE PILAR OU VIGA DE ESTRUTURA CONVENCIONAL DE CONCRETO ARMADO UTILIZANDO AÇO CA-60 DE 5,0 MM - MONTAGEM. AF_06/2022 | SINAPI | KG | 2.29 | 14.59 | 33.41
10.2.2.3.3 | 92763 | ARMAÇÃO DE PILAR OU VIGA DE ESTRUTURA CONVENCIONAL DE CONCRETO ARMADO UTILIZANDO AÇO CA-50 DE 12,5 MM - MONTAGEM. AF_06/2022 | SINAPI | KG | 13.56 | 8.56 | 116.07
10.2.2.3.4 | 103669 | CONCRETAGEM DE PILARES, FCK = 25 MPA, COM USO DE BALDES - LANÇAMENTO, ADENSAMENTO E ACABAMENTO. AF_02/2022 | SINAPI | M3 | 0.12 | 976.26 | 117.15
10.2.3 | Superestrutura | [5 empty] | 10108.81
10.2.3.1 | Alvenaria estrutural | [5 empty] | 5600.55
10.2.3.1.1 | 89472 | ALVENARIA DE BLOCOS DE CONCRETO ESTRUTURAL 14X19X39 CM (ESPESSURA 14 CM), FBK = 14 MPA, UTILIZANDO COLHER DE PEDREIRO. AF_10/2022 | SINAPI | M2 | 33.9 | 129.91 | 4403.95
10.2.3.1.2 | 89998 | ARMAÇÃO DE CINTA DE ALVENARIA ESTRUTURAL; DIÂMETRO DE 10,0 MM. AF_09/2021 | SINAPI | KG | 10.75 | 9.8 | 105.35
10.2.3.1.3 | 89996 | ARMAÇÃO VERTICAL DE ALVENARIA ESTRUTURAL; DIÂMETRO DE 10,0 MM. AF_09/2021 | SINAPI | KG | 20.58 | 10.53 | 216.71
10.2.3.1.4 | 90000 | ARMAÇÃO DE VERGA E CONTRAVERGA DE ALVENARIA ESTRUTURAL; DIÂMETRO DE 10,0 MM. AF_09/2021 | SINAPI | KG | 8.47 | 13.59 | 115.11
10.2.3.1.5 | 89993 | GRAUTEAMENTO VERTICAL EM ALVENARIA ESTRUTURAL. AF_09/2021 | SINAPI | M3 | 0.35 | 1083.84 | 379.34
10.2.3.1.6 | 89995 | GRAUTEAMENTO DE CINTA SUPERIOR OU DE VERGA EM ALVENARIA ESTRUTURAL. AF_09/2021 | SINAPI | M3 | 0.29 | 1034.36 | 299.96
10.2.3.1.7 | 89994 | GRAUTEAMENTO DE CINTA INTERMEDIÁRIA OU DE CONTRAVERGA EM ALVENARIA ESTRUTURAL. AF_09/2021 | SINAPI | M3 | 0.09 | 890.38 | 80.13
10.2.3.2 | Cobertura | [5 empty] | 4508.26
10.2.3.2.1 | 92543 | TRAMA DE MADEIRA COMPOSTA POR TERÇAS PARA TELHADOS DE ATÉ 2 ÁGUAS PARA TELHA ONDULADA DE FIBROCIMENTO, METÁLICA, PLÁSTICA OU TERMOACÚSTICA, INCLUSO TRANSPORTE VERTICAL. AF_07/2019 | SINAPI | M2 | 17.71 | 27.11 | 480.12
10.2.3.2.2 | 94216 | TELHAMENTO COM TELHA METÁLICA TERMOACÚSTICA E = 50 MM, COM ATÉ 2 ÁGUAS, PRE-PINTURA DE COR BRANCA NAS DUAS FACES, NUCLEO EM POLIISOCIANURATO (PIR) | SINAPI | M2 | 17.71 | 227.45 | 4028.14
10.2.4 | Piso de concreto | [5 empty] | 1217.84
10.2.4.1 | 97083 | COMPACTAÇÃO MECÂNICA DE SOLO PARA EXECUÇÃO DE RADIER, PISO DE CONCRETO OU LAJE SOBRE SOLO, COM COMPACTADOR DE SOLOS A PERCUSSÃO. AF_09/2021 | SINAPI | M2 | 17.71 | 4.51 | 79.87
10.2.4.2 | 96622 | LASTRO COM MATERIAL GRANULAR, APLICADO EM PISOS OU LAJES SOBRE SOLO, ESPESSURA DE *5 CM*. AF_01/2024 | SINAPI | M3 | 0.89 | 200.84 | 178.75
10.2.4.3 | 97087 | CAMADA SEPARADORA PARA EXECUÇÃO DE RADIER, PISO DE CONCRETO OU LAJE SOBRE SOLO, EM LONA PLÁSTICA. AF_09/2021 | SINAPI | M2 | 17.71 | 3.01 | 53.31
10.2.4.4 | IND C 175 | PISO DE CONCRETO COM CONCRETO MOLDADO IN LOCO, PREPARO MANUAL C15, ACABAMENTO CONVENCIONAL, NÃO ARMADO. | PRÓPRIA | M3 | 1.24 | 730.57 | 905.91
10.2.5 | Acabamento e Esquadrias | [5 empty] | 7550.81
10.2.5.1 | 87879 | CHAPISCO APLICADO EM ALVENARIAS E ESTRUTURAS DE CONCRETO INTERNAS, COM COLHER DE PEDREIRO. ARGAMASSA TRAÇO 1:3 COM PREPARO EM BETONEIRA 400L. AF_10/2022 | SINAPI | M2 | 33.9 | 5.01 | 169.84
10.2.5.2 | 87905 | CHAPISCO APLICADO EM ALVENARIA (COM PRESENÇA DE VÃOS) E ESTRUTURAS DE CONCRETO DE FACHADA, COM COLHER DE PEDREIRO. ARGAMASSA TRAÇO 1:3 COM PREPARO EM BETONEIRA 400L. AF_10/2022 | SINAPI | M2 | 33.9 | 9.7 | 328.83
10.2.5.3 | 87777 | EMBOÇO OU MASSA ÚNICA EM ARGAMASSA TRAÇO 1:2:8, PREPARO MANUAL, APLICADA MANUALMENTE EM PANOS DE FACHADA COM PRESENÇA DE VÃOS, ESPESSURA DE 25 MM. AF_08/2022 | SINAPI | M2 | 67.8 | 69.51 | 4712.78
10.2.5.4 | IND C 271 | J01 - FIXO - JANELA VENEZIANA TOMADA DE AR EM ALUMÍNIO - 100 X 30 CM | PRÓPRIA | UN | 3 | 405.35 | 1216.05
10.2.5.5 | 94807 | PORTA EM AÇO DE ABRIR TIPO VENEZIANA SEM GUARNIÇÃO, 106X210CM, FIXAÇÃO COM PARAFUSOS - FORNECIMENTO E INSTALAÇÃO. | SINAPI | UN | 1 | 864.04 | 864.04
10.2.5.6 | 100757 | PINTURA COM TINTA ALQUÍDICA DE ACABAMENTO (ESMALTE SINTÉTICO ACETINADO) PULVERIZADA SOBRE SUPERFÍCIES METÁLICAS (EXCETO PERFIL) EXECUTADO EM OBRA (02 DEMÃOS). AF_01/2020_PE | SINAPI | M2 | 4.2 | 61.73 | 259.27
10.2.6 | Revestimento | [5 empty] | 2543.86
10.2.6.1 | 88497 | EMASSAMENTO COM MASSA LÁTEX, APLICAÇÃO EM PAREDE, DUAS DEMÃOS, LIXAMENTO MANUAL. AF_04/2023 | SINAPI | M2 | 67.8 | 22.52 | 1526.86
10.2.6.2 | 88489 | PINTURA LÁTEX ACRÍLICA PREMIUM, APLICAÇÃO MANUAL EM PAREDES, DUAS DEMÃOS. AF_04/2023 | SINAPI | M2 | 67.8 | 15 | 1017
10.3 | Circuitos e luminárias | [5 empty] | 7930.82
10.3.1 | 101879 | QUADRO DE DISTRIBUIÇÃO DE ENERGIA EM CHAPA DE AÇO GALVANIZADO, DE EMBUTIR, COM BARRAMENTO TRIFÁSICO, PARA 24 DISJUNTORES DIN 100A - FORNECIMENTO E INSTALAÇÃO. AF_10/2020 | SINAPI | UN | 1 | 491.25 | 491.25
10.3.2 | 92004 | TOMADA MÉDIA DE EMBUTIR (2 MÓDULOS), 2P+T 10 A, INCLUINDO SUPORTE E PLACA - FORNECIMENTO E INSTALAÇÃO. AF_03/2023 | SINAPI | UN | 1 | 74.9 | 74.9
10.3.3 | 93672 | DISJUNTOR TRIPOLAR TIPO DIN, CORRENTE NOMINAL DE 40A - FORNECIMENTO E INSTALAÇÃO. AF_10/2020 | SINAPI | UN | 1 | 95.8 | 95.8
10.3.4 | 93667 | DISJUNTOR TRIPOLAR TIPO DIN, CORRENTE NOMINAL DE 10A - FORNECIMENTO E INSTALAÇÃO. AF_10/2020 | SINAPI | UN | 2 | 70.38 | 140.76
10.3.5 | 93653 | DISJUNTOR MONOPOLAR TIPO DIN, CORRENTE NOMINAL DE 10A - FORNECIMENTO E INSTALAÇÃO. AF_10/2020 | SINAPI | UN | 2 | 12.16 | 24.32
10.3.6 | 93655 | DISJUNTOR MONOPOLAR TIPO DIN, CORRENTE NOMINAL DE 20A - FORNECIMENTO E INSTALAÇÃO. AF_10/2020 | SINAPI | UN | 1 | 14.89 | 14.89
10.3.7 | 97667 | ELETRODUTO FLEXÍVEL CORRUGADO, PEAD, DN 50 (1 1/2"), PARA REDE ENTERRADA DE DISTRIBUIÇÃO DE ENERGIA ELÉTRICA - FORNECIMENTO E INSTALAÇÃO. AF_12/2021 | SINAPI | M | 39.2 | 9.96 | 390.43
10.3.8 | 97668 | ELETRODUTO FLEXÍVEL CORRUGADO, PEAD, DN 63 (2"), PARA REDE ENTERRADA DE DISTRIBUIÇÃO DE ENERGIA ELÉTRICA - FORNECIMENTO E INSTALAÇÃO. AF_12/2021 | SINAPI | M | 31.3 | 14.16 | 443.21
10.3.9 | 95727 | ELETRODUTO RÍGIDO SOLDÁVEL, PVC, DN 25 MM (3/4"), APARENTE - FORNECIMENTO E INSTALAÇÃO. AF_10/2022 | SINAPI | M | 30.1 | 25.06 | 754.31
10.3.10 | 95728 | ELETRODUTO RÍGIDO SOLDÁVEL, PVC, DN 32 MM (1"), APARENTE - FORNECIMENTO E INSTALAÇÃO. AF_10/2022 | SINAPI | M | 1 | 32.78 | 32.78
10.3.11 | 91931 | CABO DE COBRE FLEXÍVEL ISOLADO, 6 MM², ANTI-CHAMA 0,6/1,0 KV, PARA CIRCUITOS TERMINAIS - FORNECIMENTO E INSTALAÇÃO. AF_03/2023 | SINAPI | M | 327.4 | 11.5 | 3765.1
10.3.12 | 91929 | CABO DE COBRE FLEXÍVEL ISOLADO, 4 MM², ANTI-CHAMA 0,6/1,0 KV, PARA CIRCUITOS TERMINAIS - FORNECIMENTO E INSTALAÇÃO. AF_03/2023 | SINAPI | M | 76.5 | 8.22 | 628.83
10.3.13 | 91927 | CABO DE COBRE FLEXÍVEL ISOLADO, 2,5 MM², ANTI-CHAMA 0,6/1,0 KV, PARA CIRCUITOS TERMINAIS - FORNECIMENTO E INSTALAÇÃO. AF_03/2023 | SINAPI | M | 111.1 | 5.65 | 627.72
10.3.14 | 100910 | LUMINÁRIA TIPO CALHA, DE SOBREPOR, COM ALETAS E REFLETORES EM ALUMINIO, COM 2 LÂMPADAS TUBULARES LED DE 18 W, SEM REATOR - FORNECIMENTO E INSTALAÇÃO. | SINAPI | UN | 2 | 203.51 | 407.02
10.3.15 | 91953 | INTERRUPTOR SIMPLES (1 MÓDULO), 10A/250V, INCLUINDO SUPORTE E PLACA - FORNECIMENTO E INSTALAÇÃO. AF_03/2023 | SINAPI | UN | 1 | 39.5 | 39.5
10.4 | Equipamentos | [5 empty] | 64424.22
10.4.1 | 103506 | INVERSOR SOLAR FOTOVOLTAICO, HIBRIDO, 380/220 V, TRIFASICO, 2 MPPT, 8 kW - FORNECIMENTO E INSTALAÇÃO. | SINAPI | UN | 1 | 13797.12 | 13797.12
10.4.2 | IND C 802 | BATERIA DE LÍTIO 48V 100Ah PARA SISTEMA FOTOVOLTAICO | PRÓPRIA | UN | 6 | 6149 | 36894
10.4.3 | IND C 803 | STRING BOX, DE SOBREPOR/CAIXA DE JUNCAO, DE SOBREPOR, *210* X*210* X *110* MM, 20 A, 2 ENTRADAS E 2 SAIDAS, COM DPS CLASSE II E CHAVE SECCIONADORA, QUADRO EM POLICARBONATO. | PRÓPRIA | UN | 2 | 565.29 | 1130.58
10.4.4 | IND C 805 | MÓDULO 01 PLACA SOLAR FOTOVOLTAICA MONOCRISTALINO - 550WP - 2,20 X 1,10, INCLUSO ESTRUTURA DE FIXAÇÃO | PRÓPRIA | UND | 14 | 900.18 | 12602.52
11 | Sistema de Captação, Adução e Tratamento de Água | [5 empty] | 111221.02
11.1 | Serviços preliminares - Cercamento | [5 empty] | 14829.04
11.1.1 | 98524 | LIMPEZA MANUAL DE VEGETAÇÃO EM TERRENO COM ENXADA. AF_03/2024 | SINAPI | M2 | 287.32 | 6.55 | 1881.95
11.1.2 | 98522 | ALAMBRADO EM MOURÕES DE CONCRETO, COM TELA DE ARAME GALVANIZADO (INCLUSIVE MURETA EM CONCRETO). AF_05/2018 | SINAPI | M | 58.8 | 182.09 | 10706.89
11.1.3 | IND C 273 | PORTÃO TUBULAR EM TELA DE AÇO GALVANIZADO ATÉ 2,50 M DE ALTURA, COMPLETO | PRÓPRIA | M2 | 2.1 | 1066.76 | 2240.2
11.2 | Poço raso | [5 empty] | 22164.55
11.2.1 | Escavação e estrutura | [5 empty] | 17621.64
11.2.1.1 | IND C 850 | POÇO RASO CIRCULAR PARA ABASTECIMENTO, EM CONCRETO PRÉ-MOLDADO, DIÂMETRO INTERNO = 1,5 M. | SINAPI | M | 14 | 1213 | 16982
11.2.1.2 | 97740 | PEÇA CIRCULAR PRÉ-MOLDADA, VOLUME DE CONCRETO ACIMA DE 100 LITROS, TAXA DE AÇO APROXIMADA DE 30KG/M³. AF_03/2024 | SINAPI | M3 | 0.31 | 2063.37 | 639.64
11.2.2 | Diversos | [5 empty] | 4542.91
11.2.2.1 | 102128 | MOTO BOMBA SUBMERSÍVEL Q= 3 A 20 M³/H, Hman= 13 A 5 MCA, POTÊNCIA 1 CV - FORNECIMENTO E INSTALAÇÃO. | SINAPI | UN | 1 | 4542.91 | 4542.91
11.3 | Tubulação de adução | [5 empty] | 1435.75
11.3.1 | 93358 | ESCAVAÇÃO MANUAL DE VALA. AF_09/2024 | SINAPI | M3 | 7.21 | 121.6 | 876.74
11.3.2 | 93382 | REATERRO MANUAL DE VALAS, COM COMPACTADOR DE SOLOS DE PERCUSSÃO. AF_08/2023 | SINAPI | M3 | 8.57 | 34.87 | 298.84
11.3.3 | 94648 | TUBO, PVC, SOLDÁVEL, DE 25MM, INSTALADO EM RESERVAÇÃO PREDIAL DE ÁGUA - FORNECIMENTO E INSTALAÇÃO. AF_04/2024 | SINAPI | M | 18.3 | 7.84 | 143.47
11.3.4 | 89408 | JOELHO 90 GRAUS, PVC, SOLDÁVEL, DN 25MM, INSTALADO EM RAMAL DE DISTRIBUIÇÃO DE ÁGUA - FORNECIMENTO E INSTALAÇÃO. AF_06/2022 | SINAPI | UN | 4 | 11.46 | 45.84
11.3.5 | 94489 | REGISTRO DE ESFERA, PVC, SOLDÁVEL, COM VOLANTE, DN 25 MM - FORNECIMENTO E INSTALAÇÃO. AF_08/2021 | SINAPI | UN | 2 | 35.43 | 70.86
11.4 | SALTAz - Estação de Tratamento | [5 empty] | 68833.92
11.4.1 | Casa de bomba | [5 empty] | 25166.66
11.4.1.1 | Movimentação de terra | [5 empty] | 633.21
11.4.1.1.1 | 93358 | ESCAVAÇÃO MANUAL DE VALA. AF_09/2024 | SINAPI | M3 | 3.8 | 121.6 | 462.08
11.4.1.1.2 | 93382 | REATERRO MANUAL DE VALAS, COM COMPACTADOR DE SOLOS DE PERCUSSÃO. AF_08/2023 | SINAPI | M3 | 2.92 | 34.87 | 101.82
11.4.1.1.3 | 101616 | PREPARO DE FUNDO DE VALA COM LARGURA MENOR QUE 1,5 M (ACERTO DO SOLO NATURAL). AF_08/2020 | SINAPI | M2 | 8.05 | 8.61 | 69.31
11.4.1.2 | Fundação | [5 empty] | 3112.13
11.4.1.2.1 | Sapatas | [5 empty] | 1003.39
11.4.1.2.1.1 | 96619 | LASTRO DE CONCRETO MAGRO, APLICADO EM BLOCOS DE COROAMENTO OU SAPATAS, ESPESSURA DE 5 CM. AF_01/2024 | SINAPI | M2 | 3.24 | 40.72 | 131.93
11.4.1.2.1.2 | 96556 | CONCRETAGEM DE SAPATA, FCK 30 MPA, COM USO DE JERICA - LANÇAMENTO, ADENSAMENTO E ACABAMENTO. AF_01/2024 | SINAPI | M3 | 0.3 | 896.91 | 269.07
11.4.1.2.1.3 | 96535 | FABRICAÇÃO, MONTAGEM E DESMONTAGEM DE FÔRMA PARA SAPATA, EM MADEIRA SERRADA, E=25 MM, 4 UTILIZAÇÕES. AF_01/2024 | SINAPI | M2 | 2.4 | 160.93 | 386.23
11.4.1.2.1.4 | 104918 | ARMAÇÃO DE SAPATA ISOLADA, VIGA BALDRAME E SAPATA CORRIDA UTILIZANDO AÇO CA-50 DE 8 MM - MONTAGEM. AF_01/2024 | SINAPI | KG | 14.98 | 14.43 | 216.16
11.4.1.2.2 | Baldrames | [5 empty] | 1691.81
11.4.1.2.2.1 | 96619 | LASTRO DE CONCRETO MAGRO, APLICADO EM BLOCOS DE COROAMENTO OU SAPATAS, ESPESSURA DE 5 CM. AF_01/2024 | SINAPI | M2 | 4.81 | 40.72 | 195.86
11.4.1.2.2.2 | 96555 | CONCRETAGEM DE BLOCO DE COROAMENTO OU VIGA BALDRAME, FCK 30 MPA, COM USO DE JERICA - LANÇAMENTO, ADENSAMENTO E ACABAMENTO. AF_01/2024 | SINAPI | M3 | 0.46 | 702.34 | 323.08
11.4.1.2.2.3 | 96536 | FABRICAÇÃO, MONTAGEM E DESMONTAGEM DE FÔRMA PARA VIGA BALDRAME, EM MADEIRA SERRADA, E=25 MM, 4 UTILIZAÇÕES. AF_01/2024 | SINAPI | M2 | 6.17 | 79.35 | 489.59
11.4.1.2.2.4 | 104916 | ARMAÇÃO DE SAPATA ISOLADA, VIGA BALDRAME E SAPATA CORRIDA UTILIZANDO AÇO CA-60 DE 5 MM - MONTAGEM. AF_01/2024 | SINAPI | KG | 12.01 | 18.14 | 217.86
11.4.1.2.2.5 | 104919 | ARMAÇÃO DE SAPATA ISOLADA, VIGA BALDRAME E SAPATA CORRIDA UTILIZANDO AÇO CA-50 DE 10 MM - MONTAGEM. AF_01/2024 | SINAPI | KG | 36.85 | 12.63 | 465.42
11.4.1.2.3 | Pilares-apoio | [5 empty] | 416.93
11.4.1.2.3.1 | 92419 | MONTAGEM E DESMONTAGEM DE FÔRMA DE PILARES RETANGULARES E ESTRUTURAS SIMILARES, PÉ-DIREITO SIMPLES, EM CHAPA DE MADEIRA COMPENSADA RESINADA, 4 UTILIZAÇÕES. AF_09/2020 | SINAPI | M2 | 1.52 | 98.88 | 150.3
11.4.1.2.3.2 | 92759 | ARMAÇÃO DE PILAR OU VIGA DE ESTRUTURA CONVENCIONAL DE CONCRETO ARMADO UTILIZANDO AÇO CA-60 DE 5,0 MM - MONTAGEM. AF_06/2022 | SINAPI | KG | 2.29 | 14.59 | 33.41
11.4.1.2.3.3 | 92763 | ARMAÇÃO DE PILAR OU VIGA DE ESTRUTURA CONVENCIONAL DE CONCRETO ARMADO UTILIZANDO AÇO CA-50 DE 12,5 MM - MONTAGEM. AF_06/2022 | SINAPI | KG | 13.56 | 8.56 | 116.07
11.4.1.2.3.4 | 103669 | CONCRETAGEM DE PILARES, FCK = 25 MPA, COM USO DE BALDES - LANÇAMENTO, ADENSAMENTO E ACABAMENTO. AF_02/2022 | SINAPI | M3 | 0.12 | 976.26 | 117.15
11.4.1.3 | Superestrutura | [5 empty] | 10108.81
11.4.1.3.1 | Alvenaria estrutural | [5 empty] | 5600.55
11.4.1.3.1.1 | 89472 | ALVENARIA DE BLOCOS DE CONCRETO ESTRUTURAL 14X19X39 CM (ESPESSURA 14 CM), FBK = 14 MPA, UTILIZANDO COLHER DE PEDREIRO. AF_10/2022 | SINAPI | M2 | 33.9 | 129.91 | 4403.95
11.4.1.3.1.2 | 89998 | ARMAÇÃO DE CINTA DE ALVENARIA ESTRUTURAL; DIÂMETRO DE 10,0 MM. AF_09/2021 | SINAPI | KG | 10.75 | 9.8 | 105.35
11.4.1.3.1.3 | 89996 | ARMAÇÃO VERTICAL DE ALVENARIA ESTRUTURAL; DIÂMETRO DE 10,0 MM. AF_09/2021 | SINAPI | KG | 20.58 | 10.53 | 216.71
11.4.1.3.1.4 | 90000 | ARMAÇÃO DE VERGA E CONTRAVERGA DE ALVENARIA ESTRUTURAL; DIÂMETRO DE 10,0 MM. AF_09/2021 | SINAPI | KG | 8.47 | 13.59 | 115.11
11.4.1.3.1.5 | 89993 | GRAUTEAMENTO VERTICAL EM ALVENARIA ESTRUTURAL. AF_09/2021 | SINAPI | M3 | 0.35 | 1083.84 | 379.34
11.4.1.3.1.6 | 89995 | GRAUTEAMENTO DE CINTA SUPERIOR OU DE VERGA EM ALVENARIA ESTRUTURAL. AF_09/2021 | SINAPI | M3 | 0.29 | 1034.36 | 299.96
11.4.1.3.1.7 | 89994 | GRAUTEAMENTO DE CINTA INTERMEDIÁRIA OU DE CONTRAVERGA EM ALVENARIA ESTRUTURAL. AF_09/2021 | SINAPI | M3 | 0.09 | 890.38 | 80.13
11.4.1.3.2 | Cobertura | [5 empty] | 4508.26
11.4.1.3.2.1 | 92543 | TRAMA DE MADEIRA COMPOSTA POR TERÇAS PARA TELHADOS DE ATÉ 2 ÁGUAS PARA TELHA ONDULADA DE FIBROCIMENTO, METÁLICA, PLÁSTICA OU TERMOACÚSTICA, INCLUSO TRANSPORTE VERTICAL. AF_07/2019 | SINAPI | M2 | 17.71 | 27.11 | 480.12
11.4.1.3.2.2 | 94216 | TELHAMENTO COM TELHA METÁLICA TERMOACÚSTICA E = 50 MM, COM ATÉ 2 ÁGUAS, PRE-PINTURA DE COR BRANCA NAS DUAS FACES, NUCLEO EM POLIISOCIANURATO (PIR) | SINAPI | M2 | 17.71 | 227.45 | 4028.14
11.4.1.4 | Piso de concreto | [5 empty] | 1217.84
11.4.1.4.1 | 97083 | COMPACTAÇÃO MECÂNICA DE SOLO PARA EXECUÇÃO DE RADIER, PISO DE CONCRETO OU LAJE SOBRE SOLO, COM COMPACTADOR DE SOLOS A PERCUSSÃO. AF_09/2021 | SINAPI | M2 | 17.71 | 4.51 | 79.87
11.4.1.4.2 | 96622 | LASTRO COM MATERIAL GRANULAR, APLICADO EM PISOS OU LAJES SOBRE SOLO, ESPESSURA DE *5 CM*. AF_01/2024 | SINAPI | M3 | 0.89 | 200.84 | 178.75
11.4.1.4.3 | 97087 | CAMADA SEPARADORA PARA EXECUÇÃO DE RADIER, PISO DE CONCRETO OU LAJE SOBRE SOLO, EM LONA PLÁSTICA. AF_09/2021 | SINAPI | M2 | 17.71 | 3.01 | 53.31
11.4.1.4.4 | IND C 175 | PISO DE CONCRETO COM CONCRETO MOLDADO IN LOCO, PREPARO MANUAL C15, ACABAMENTO CONVENCIONAL, NÃO ARMADO. | PRÓPRIA | M3 | 1.24 | 730.57 | 905.91
11.4.1.5 | Acabamento e Esquadrias | [5 empty] | 7550.81
11.4.1.5.1 | 87879 | CHAPISCO APLICADO EM ALVENARIAS E ESTRUTURAS DE CONCRETO INTERNAS, COM COLHER DE PEDREIRO. ARGAMASSA TRAÇO 1:3 COM PREPARO EM BETONEIRA 400L. AF_10/2022 | SINAPI | M2 | 33.9 | 5.01 | 169.84
11.4.1.5.2 | 87905 | CHAPISCO APLICADO EM ALVENARIA (COM PRESENÇA DE VÃOS) E ESTRUTURAS DE CONCRETO DE FACHADA, COM COLHER DE PEDREIRO. ARGAMASSA TRAÇO 1:3 COM PREPARO EM BETONEIRA 400L. AF_10/2022 | SINAPI | M2 | 33.9 | 9.7 | 328.83
11.4.1.5.3 | 87777 | EMBOÇO OU MASSA ÚNICA EM ARGAMASSA TRAÇO 1:2:8, PREPARO MANUAL, APLICADA MANUALMENTE EM PANOS DE FACHADA COM PRESENÇA DE VÃOS, ESPESSURA DE 25 MM. AF_08/2022 | SINAPI | M2 | 67.8 | 69.51 | 4712.78
11.4.1.5.4 | IND C 271 | J01 - FIXO - JANELA VENEZIANA TOMADA DE AR EM ALUMÍNIO - 100 X 30 CM | PRÓPRIA | UN | 3 | 405.35 | 1216.05
11.4.1.5.5 | 94807 | PORTA EM AÇO DE ABRIR TIPO VENEZIANA SEM GUARNIÇÃO, 106X210CM, FIXAÇÃO COM PARAFUSOS - FORNECIMENTO E INSTALAÇÃO. | SINAPI | UN | 1 | 864.04 | 864.04
11.4.1.5.6 | 100757 | PINTURA COM TINTA ALQUÍDICA DE ACABAMENTO (ESMALTE SINTÉTICO ACETINADO) PULVERIZADA SOBRE SUPERFÍCIES METÁLICAS (EXCETO PERFIL) EXECUTADO EM OBRA (02 DEMÃOS). AF_01/2020_PE | SINAPI | M2 | 4.2 | 61.73 | 259.27
11.4.1.6 | Revestimento | [5 empty] | 2543.86
11.4.1.6.1 | 88497 | EMASSAMENTO COM MASSA LÁTEX, APLICAÇÃO EM PAREDE, DUAS DEMÃOS, LIXAMENTO MANUAL. AF_04/2023 | SINAPI | M2 | 67.8 | 22.52 | 1526.86
11.4.1.6.2 | 88489 | PINTURA LÁTEX ACRÍLICA PREMIUM, APLICAÇÃO MANUAL EM PAREDES, DUAS DEMÃOS. AF_04/2023 | SINAPI | M2 | 67.8 | 15 | 1017
11.4.2 | Estrutura do Reservatório | [5 empty] | 31146.15
11.4.2.1 | Serviços Preliminares | [5 empty] | 3706.4
11.4.2.1.1 | 98524 | LIMPEZA MANUAL DE VEGETAÇÃO EM TERRENO COM ENXADA. AF_03/2024 | SINAPI | M2 | 146.36 | 6.55 | 958.66
11.4.2.1.2 | 98522 | ALAMBRADO EM MOURÕES DE CONCRETO, COM TELA DE ARAME GALVANIZADO (INCLUSIVE MURETA EM CONCRETO). AF_05/2018 | SINAPI | M | 15.09 | 182.09 | 2747.74
11.4.2.2 | Movimentação de terra | [5 empty] | 619.61
11.4.2.2.1 | 93358 | ESCAVAÇÃO MANUAL DE VALA. AF_09/2024 | SINAPI | M3 | 3.72 | 121.6 | 452.35
11.4.2.2.2 | 101616 | PREPARO DE FUNDO DE VALA COM LARGURA MENOR QUE 1,5 M (ACERTO DO SOLO NATURAL). AF_08/2020 | SINAPI | M2 | 7.6 | 8.61 | 65.44
11.4.2.2.3 | 93382 | REATERRO MANUAL DE VALAS, COM COMPACTADOR DE SOLOS DE PERCUSSÃO. AF_08/2023 | SINAPI | M3 | 2.92 | 34.87 | 101.82
11.4.2.3 | Fundação | [5 empty] | 4732.96
11.4.2.3.1 | Blocos | [5 empty] | 1229.98
11.4.2.3.1.1 | 96619 | LASTRO DE CONCRETO MAGRO, APLICADO EM BLOCOS DE COROAMENTO OU SAPATAS, ESPESSURA DE 5 CM. AF_01/2024 | SINAPI | M2 | 7.6 | 40.72 | 309.47
11.4.2.3.1.2 | 96555 | CONCRETAGEM DE BLOCO DE COROAMENTO OU VIGA BALDRAME, FCK 30 MPA, COM USO DE JERICA - LANÇAMENTO, ADENSAMENTO E ACABAMENTO. AF_01/2024 | SINAPI | M3 | 0.8 | 702.34 | 561.87
11.4.2.3.1.3 | 96534 | FABRICAÇÃO, MONTAGEM E DESMONTAGEM DE FÔRMA PARA BLOCO DE COROAMENTO, EM MADEIRA SERRADA, E=25 MM, 4 UTILIZAÇÕES. AF_01/2024 | SINAPI | M2 | 1.32 | 92.64 | 122.28
11.4.2.3.1.4 | 96543 | ARMAÇÃO DE BLOCO UTILIZANDO AÇO CA-60 DE 5 MM - MONTAGEM. AF_01/2024 | SINAPI | KG | 10.58 | 22.34 | 236.36
11.4.2.3.2 | Baldrame | [5 empty] | 1603.74
11.4.2.3.2.1 | 96619 | LASTRO DE CONCRETO MAGRO, APLICADO EM BLOCOS DE COROAMENTO OU SAPATAS, ESPESSURA DE 5 CM. AF_01/2024 | SINAPI | M2 | 3.96 | 40.72 | 161.25
11.4.2.3.2.2 | 96555 | CONCRETAGEM DE BLOCO DE COROAMENTO OU VIGA BALDRAME, FCK 30 MPA, COM USO DE JERICA - LANÇAMENTO, ADENSAMENTO E ACABAMENTO. AF_01/2024 | SINAPI | M3 | 0.4 | 702.34 | 280.94
11.4.2.3.2.3 | 96536 | FABRICAÇÃO, MONTAGEM E DESMONTAGEM DE FÔRMA PARA VIGA BALDRAME, EM MADEIRA SERRADA, E=25 MM, 4 UTILIZAÇÕES. AF_01/2024 | SINAPI | M2 | 5.28 | 79.35 | 418.97
11.4.2.3.2.4 | 104916 | ARMAÇÃO DE SAPATA ISOLADA, VIGA BALDRAME E SAPATA CORRIDA UTILIZANDO AÇO CA-60 DE 5 MM - MONTAGEM. AF_01/2024 | SINAPI | KG | 14.75 | 18.14 | 267.57
11.4.2.3.2.5 | 104919 | ARMAÇÃO DE SAPATA ISOLADA, VIGA BALDRAME E SAPATA CORRIDA UTILIZANDO AÇO CA-50 DE 10 MM - MONTAGEM. AF_01/2024 | SINAPI | KG | 37.61 | 12.63 | 475.01
11.4.2.3.3 | Estacas | [5 empty] | 1899.24
11.4.2.3.3.1 | 101176 | ESTACA BROCA DE CONCRETO, DIÂMETRO DE 30CM, ESCAVAÇÃO MANUAL COM TRADO CONCHA, INTEIRAMENTE ARMADA. AF_05/2020 | SINAPI | M | 12 | 158.27 | 1899.24
11.4.2.4 | Superestrutura | [5 empty] | 7811.51
11.4.2.4.1 | Pilar | [5 empty] | 2171.17
11.4.2.4.1.1 | 92443 | MONTAGEM E DESMONTAGEM DE FÔRMA DE PILARES RETANGULARES E ESTRUTURAS SIMILARES, PÉ-DIREITO SIMPLES, EM CHAPA DE MADEIRA COMPENSADA PLASTIFICADA, 18 UTILIZAÇÕES. AF_09/2020 | SINAPI | M2 | 11.2 | 58.9 | 659.68
11.4.2.4.1.2 | 92759 | ARMAÇÃO DE PILAR OU VIGA DE ESTRUTURA CONVENCIONAL DE CONCRETO ARMADO UTILIZANDO AÇO CA-60 DE 5,0 MM - MONTAGEM. AF_06/2022 | SINAPI | KG | 12.98 | 14.59 | 189.38
11.4.2.4.1.3 | 92762 | ARMAÇÃO DE PILAR OU VIGA DE ESTRUTURA CONVENCIONAL DE CONCRETO ARMADO UTILIZANDO AÇO CA-50 DE 10,0 MM - MONTAGEM. AF_06/2022 | SINAPI | KG | 71.95 | 10.37 | 746.12
11.4.2.4.1.4 | 103669 | CONCRETAGEM DE PILARES, FCK = 25 MPA, COM USO DE BALDES - LANÇAMENTO, ADENSAMENTO E ACABAMENTO. AF_02/2022 | SINAPI | M3 | 0.59 | 976.26 | 575.99
11.4.2.4.2 | Viga | [5 empty] | 2180.67
11.4.2.4.2.1 | 92431 | MONTAGEM E DESMONTAGEM DE FÔRMA DE PILARES RETANGULARES E ESTRUTURAS SIMILARES, PÉ-DIREITO SIMPLES, EM CHAPA DE MADEIRA COMPENSADA PLASTIFICADA, 10 UTILIZAÇÕES. AF_09/2020 | SINAPI | M2 | 10.56 | 68.82 | 726.74
11.4.2.4.2.2 | 92759 | ARMAÇÃO DE PILAR OU VIGA DE ESTRUTURA CONVENCIONAL DE CONCRETO ARMADO UTILIZANDO AÇO CA-60 DE 5,0 MM - MONTAGEM. AF_06/2022 | SINAPI | KG | 13.94 | 14.59 | 203.38
11.4.2.4.2.3 | 92762 | ARMAÇÃO DE PILAR OU VIGA DE ESTRUTURA CONVENCIONAL DE CONCRETO ARMADO UTILIZANDO AÇO CA-50 DE 10,0 MM - MONTAGEM. AF_06/2022 | SINAPI | KG | 46.22 | 10.37 | 479.3
11.4.2.4.2.4 | 103669 | CONCRETAGEM DE PILARES, FCK = 25 MPA, COM USO DE BALDES - LANÇAMENTO, ADENSAMENTO E ACABAMENTO. AF_02/2022 | SINAPI | M3 | 0.79 | 976.26 | 771.25
11.4.2.4.3 | Laje | [5 empty] | 3459.67
11.4.2.4.3.1 | 103760 | MONTAGEM E DESMONTAGEM DE FÔRMA DE LAJE MACIÇA, PÉ-DIREITO SIMPLES, EM CHAPA DE MADEIRA COMPENSADA RESINADA E CIMBRAMENTO DE MADEIRA, 2 UTILIZAÇÕES. AF_03/2022 | SINAPI | M2 | 10.94 | 123.95 | 1356.01
11.4.2.4.3.2 | 92768 | ARMAÇÃO DE LAJE DE ESTRUTURA CONVENCIONAL DE CONCRETO ARMADO UTILIZANDO AÇO CA-60 DE 5,0 MM - MONTAGEM. AF_06/2022 | SINAPI | KG | 8.62 | 13.84 | 119.3
11.4.2.4.3.3 | 92769 | ARMAÇÃO DE LAJE DE ESTRUTURA CONVENCIONAL DE CONCRETO ARMADO UTILIZANDO AÇO CA-50 DE 6,3 MM - MONTAGEM. AF_06/2022 | SINAPI | KG | 17.29 | 12.4 | 214.4
11.4.2.4.3.4 | 92770 | ARMAÇÃO DE LAJE DE ESTRUTURA CONVENCIONAL DE CONCRETO ARMADO UTILIZANDO AÇO CA-50 DE 8,0 MM - MONTAGEM. AF_06/2022 | SINAPI | KG | 60.39 | 11.22 | 677.58
11.4.2.4.3.5 | 103682 | CONCRETAGEM DE VIGAS E LAJES, FCK=25 MPA, PARA QUALQUER TIPO DE LAJE COM BALDES EM EDIFICAÇÃO TÉRREA - LANÇAMENTO, ADENSAMENTO E ACABAMENTO. AF_02/2022 | SINAPI | M3 | 1.09 | 1002.18 | 1092.38
11.4.2.5 | Diversos | [5 empty] | 8848.21
11.4.2.5.1 | 99839 | GUARDA-CORPO DE AÇO GALVANIZADO DE 1,10M DE ALTURA, MONTANTES TUBULARES DE 1.1/2 ESPAÇADOS DE 1,20M, TRAVESSA SUPERIOR DE 2, GRADIL FORMADO POR BARRAS CHATAS EM FERRO DE 32X4,8MM, FIXADO COM CHUMBADOR MECÂNICO. AF_04/2019_PS | SINAPI | M | 13.6 | 599.35 | 8151.16
11.4.2.5.2 | 00038477 | ESCADA EXTENSIVEL EM ALUMINIO, COM SAPATAS DE BORRACHA, ALTURA FECHADA 3,60 M, ALTURA ESTENDIDA DE 6,0 A 6,30 M, LARGURA MINIMA DE 35 CM, CACIDADE *120* KG | SINAPI | UN | 1 | 697.05 | 697.05
11.4.2.6 | Revestimento | [5 empty] | 5427.46
11.4.2.6.1 | 95306 | TEXTURA ACRÍLICA, APLICAÇÃO MANUAL EM TETO, UMA DEMÃO. AF_04/2023 | SINAPI | M2 | 12.25 | 18.55 | 227.24
11.4.2.6.2 | 95305 | TEXTURA ACRÍLICA, APLICAÇÃO MANUAL EM PAREDE, UMA DEMÃO. AF_04/2023 | SINAPI | M2 | 20.44 | 15.7 | 320.91
11.4.2.6.3 | 98547 | IMPERMEABILIZAÇÃO DE SUPERFÍCIE COM MANTA ASFÁLTICA, DUAS CAMADAS, INCLUSIVE APLICAÇÃO DE PRIMER ASFÁLTICO, E=3MM E E=4MM. AF_09/2023 | SINAPI | M2 | 12.25 | 211.74 | 2593.82
11.4.2.6.4 | 98563 | PROTEÇÃO MECÂNICA DE SUPERFÍCIE HORIZONTAL COM ARGAMASSA DE CIMENTO E AREIA, TRAÇO 1:3, E=2CM. AF_09/2023 | SINAPI | M2 | 24.5 | 41.75 | 1022.88
11.4.2.6.5 | 87739 | CONTRAPISO EM ARGAMASSA PRONTA, PREPARO MANUAL, APLICADO EM ÁREAS MOLHADAS SOBRE LAJE, ADERIDO, ACABAMENTO NÃO REFORÇADO, ESPESSURA 2CM. AF_07/2021 | SINAPI | M2 | 12.25 | 103.07 | 1262.61
11.4.3 | Tubulações e conexões | [5 empty] | 1984.1
11.4.3.1 | 94648 | TUBO, PVC, SOLDÁVEL, DE 25MM, INSTALADO EM RESERVAÇÃO PREDIAL DE ÁGUA - FORNECIMENTO E INSTALAÇÃO. AF_04/2024 | SINAPI | M | 18.3 | 7.84 | 143.47
11.4.3.2 | 94650 | TUBO, PVC, SOLDÁVEL, DE 40MM, INSTALADO EM RESERVAÇÃO PREDIAL DE ÁGUA - FORNECIMENTO E INSTALAÇÃO. AF_04/2024 | SINAPI | M | 6.95 | 21.16 | 147.06
11.4.3.3 | 94651 | TUBO, PVC, SOLDÁVEL, DE 50MM, INSTALADO EM RESERVAÇÃO PREDIAL DE ÁGUA - FORNECIMENTO E INSTALAÇÃO. AF_04/2024 | SINAPI | M | 3.5 | 24.94 | 87.29
11.4.3.4 | 94673 | CURVA 90 GRAUS, PVC, SOLDÁVEL, DN 25 MM, INSTALADO EM RESERVAÇÃO PREDIAL DE ÁGUA - FORNECIMENTO E INSTALAÇÃO. AF_04/2024 | SINAPI | UN | 6 | 8.13 | 48.78
11.4.3.5 | 94677 | CURVA 90 GRAUS, PVC, SOLDÁVEL, DN 40 MM, INSTALADO EM RESERVAÇÃO PREDIAL DE ÁGUA - FORNECIMENTO E INSTALAÇÃO. AF_04/2024 | SINAPI | UN | 19 | 21.28 | 404.32
11.4.3.6 | 102591 | FURO EM CAIXA D'ÁGUA COM ESPESSURA DE 2 ATÉ 5 MM E DIÂMETRO DE 25 MM. AF_06/2021 | SINAPI | UN | 2 | 6.13 | 12.26
11.4.3.7 | 94703 | ADAPTADOR COM FLANGE E ANEL DE VEDAÇÃO, PVC, SOLDÁVEL, DN 25 MM X 3/4", INSTALADO EM RESERVAÇÃO PREDIAL DE ÁGUA - FORNECIMENTO E INSTALAÇÃO. AF_04/2024 | SINAPI | UN | 2 | 22.82 | 45.64
11.4.3.8 | 94796 | TORNEIRA DE BOIA PARA CAIXA D'ÁGUA, ROSCÁVEL, 3/4" - FORNECIMENTO E INSTALAÇÃO. AF_08/2021 | SINAPI | UN | 1 | 58.38 | 58.38
11.4.3.9 | 102595 | FURO EM CAIXA D'ÁGUA COM ESPESSURA DE 2 ATÉ 5 MM E DIÂMETRO DE 40 MM. AF_06/2021 | SINAPI | UN | 2 | 7.82 | 15.64
11.4.3.10 | 94705 | ADAPTADOR COM FLANGE E ANEL DE VEDAÇÃO, PVC, SOLDÁVEL, DN 40 MM X 1 1/4", INSTALADO EM RESERVAÇÃO PREDIAL DE ÁGUA - FORNECIMENTO E INSTALAÇÃO. AF_04/2024 | SINAPI | UN | 2 | 39.79 | 79.58
11.4.3.11 | 94798 | TORNEIRA DE BOIA PARA CAIXA D'ÁGUA, ROSCÁVEL, 1 1/4" - FORNECIMENTO E INSTALAÇÃO. AF_08/2021 | SINAPI | UN | 1 | 196.34 | 196.34
11.4.3.12 | 94656 | ADAPTADOR CURTO COM BOLSA E ROSCA PARA REGISTRO, PVC, SOLDÁVEL, DN 25 MM X 3/4", INSTALADO EM RESERVAÇÃO PREDIAL DE ÁGUA - FORNECIMENTO E INSTALAÇÃO. AF_04/2024 | SINAPI | UN | 2 | 4.16 | 8.32
11.4.3.13 | 103042 | REGISTRO DE ESFERA, PVC, ROSCÁVEL, COM BORBOLETA, 3/4" - FORNECIMENTO E INSTALAÇÃO. AF_08/2021 | SINAPI | UN | 2 | 30.09 | 60.18
11.4.3.14 | 94660 | ADAPTADOR CURTO COM BOLSA E ROSCA PARA REGISTRO, PVC, SOLDÁVEL, DN 40 MM X 1 1/4", INSTALADO EM RESERVAÇÃO PREDIAL DE ÁGUA - FORNECIMENTO E INSTALAÇÃO. AF_04/2024 | SINAPI | UN | 3 | 9.51 | 28.53
11.4.3.15 | 103038 | REGISTRO DE ESFERA, PVC, ROSCÁVEL, COM VOLANTE, 1 1/4" - FORNECIMENTO E INSTALAÇÃO. AF_08/2021 | SINAPI | UN | 3 | 75.6 | 226.8
11.4.3.16 | 99621 | VÁLVULA DE RETENÇÃO HORIZONTAL, DE BRONZE, ROSCÁVEL, 1 1/4" - FORNECIMENTO E INSTALAÇÃO. AF_08/2021 | SINAPI | UN | 1 | 282.07 | 282.07
11.4.3.17 | 99619 | VÁLVULA DE RETENÇÃO HORIZONTAL, DE BRONZE, ROSCÁVEL, 3/4" - FORNECIMENTO E INSTALAÇÃO. AF_08/2021 | SINAPI | UN | 1 | 139.44 | 139.44
11.4.4 | Equipamentos | [5 empty] | 10537.01
11.4.4.1 | 95645 | MONTAGEM DOSADOR COAGULANTE - FORNECIMENTO E INSTALAÇÃO | SINAPI | UN | 1 | 401.04 | 401.04
11.4.4.2 | 95643 | MONTAGEM DOSADOR DE CLORO EM PARTILHAS - FORNECIMENTO E INSTALAÇÃO | SINAPI | UN | 1 | 753.71 | 753.71
11.4.4.3 | 102617 | CAIXA D´ÁGUA EM POLIÉSTER REFORÇADO COM FIBRA DE VIDRO, 5000 LITROS - FORNECIMENTO E INSTALAÇÃO. AF_06/2021 | SINAPI | UN | 2 | 3399.8 | 6799.6
11.4.4.4 | 94483 | CONJUNTO HIDRÁULICO EM AÇO ROSCÁVEL PARA INSTALAÇÃO DE BOMBA, DN SUCÇÃO 32 MM (1 1/4") E DN RECALQUE 25 MM (1"), PARA EDIFICAÇÃO COM 4 PAVIMENTOS - FORNECIMENTO E INSTALAÇÃO. AF_04/2024 | SINAPI | UN | 1 | 1454.13 | 1454.13
11.4.4.5 | 102111 | BOMBA CENTRÍFUGA, MONOFÁSICA, 0,5 CV OU 0,49 HP, HM 6 A 20 M, Q 1,2 A 8,3 M3/H - FORNECIMENTO E INSTALAÇÃO. AF_12/2020 | SINAPI | UN | 1 | 1128.53 | 1128.53
11.5 | Tubulação de distribuição | [5 empty] | 3957.76
11.5.1 | 93358 | ESCAVAÇÃO MANUAL DE VALA. AF_09/2024 | SINAPI | M3 | 20.16 | 121.6 | 2451.46
11.5.2 | 93382 | REATERRO MANUAL DE VALAS, COM COMPACTADOR DE SOLOS DE PERCUSSÃO. AF_08/2023 | SINAPI | M3 | 24.19 | 34.87 | 843.51
11.5.3 | 89402 | TUBO, PVC, SOLDÁVEL, DE 25MM, INSTALADO EM RAMAL DE DISTRIBUIÇÃO DE ÁGUA - FORNECIMENTO E INSTALAÇÃO. AF_06/2022 | SINAPI | M | 40 | 15.96 | 638.4
11.5.4 | 94673 | CURVA 90 GRAUS, PVC, SOLDÁVEL, DN 25 MM, INSTALADO EM RESERVAÇÃO PREDIAL DE ÁGUA - FORNECIMENTO E INSTALAÇÃO. AF_04/2024 | SINAPI | UN | 3 | 8.13 | 24.39
12 | Instalações Elétricas | [5 empty] | 89131.15
12.1 | Sistema de Proteção Contra Descargas Atmosféricas (SPDA) | [5 empty] | 46526.83
12.1.1 | IND C 15 | CAIXA DE INSPECAO PARA ATERRAMENTO OU OUTRO USO, EM PVC, DN = 250 X 250 MM | PRÓPRIA | UN | 17 | 60.35 | 1025.95
12.1.2 | IND C 16 | SOLDA EXOTÉRMICA PARA SPDA - FORNECIMENTO E INSTALAÇÃO. | PRÓPRIA | UN | 17 | 86.89 | 1477.13
12.1.3 | 96985 | HASTE DE ATERRAMENTO, DIÂMETRO 5/8", COM 3 METROS - FORNECIMENTO E INSTALAÇÃO. AF_08/2023 | SINAPI | UN | 17 | 89.74 | 1525.58
12.1.4 | 104753 | CONECTOR SPLIT-BOLT, PARA SPDA, PARA CABOS ATÉ 50 MM2 - FORNECIMENTO E INSTALAÇÃO. AF_08/2023 | SINAPI | UN | 34 | 29.17 | 991.78
12.1.5 | 96973 | CORDOALHA DE COBRE NU 35 MM², NÃO ENTERRADA, COM ISOLADOR - FORNECIMENTO E INSTALAÇÃO. AF_08/2023 | SINAPI | M | 259 | 81.49 | 21105.91
12.1.6 | 95728 | ELETRODUTO RÍGIDO SOLDÁVEL, PVC, DN 32 MM (1"), APARENTE - FORNECIMENTO E INSTALAÇÃO. AF_10/2022 | SINAPI | M | 85.78 | 32.78 | 2811.87
12.1.7 | 96974 | CORDOALHA DE COBRE NU 50 MM², NÃO ENTERRADA, COM ISOLADOR - FORNECIMENTO E INSTALAÇÃO. AF_08/2023 | SINAPI | M | 71.4 | 103.7 | 7404.18
12.1.8 | 96977 | CORDOALHA DE COBRE NU 50 MM², ENTERRADA - FORNECIMENTO E INSTALAÇÃO. AF_08/2023 | SINAPI | M | 145.05 | 58.66 | 8508.63
12.1.9 | 93358 | ESCAVAÇÃO MANUAL DE VALA. AF_09/2024 | SINAPI | M3 | 10.71 | 121.6 | 1302.34
12.1.10 | 93382 | REATERRO MANUAL DE VALAS, COM COMPACTADOR DE SOLOS DE PERCUSSÃO. AF_08/2023 | SINAPI | M3 | 10.71 | 34.87 | 373.46
12.2 | Circuitos e Luminárias | [5 empty] | 42604.32
12.2.1 | 101879 | QUADRO DE DISTRIBUIÇÃO DE ENERGIA EM CHAPA DE AÇO GALVANIZADO, DE EMBUTIR, COM BARRAMENTO TRIFÁSICO, PARA 24 DISJUNTORES DIN 100A - FORNECIMENTO E INSTALAÇÃO. AF_10/2020 | SINAPI | UN | 2 | 491.25 | 982.5
12.2.2 | 92008 | TOMADA BAIXA DE EMBUTIR (2 MÓDULOS), 2P+T 10 A, INCLUINDO SUPORTE E PLACA - FORNECIMENTO E INSTALAÇÃO. AF_03/2023 | SINAPI | UN | 7 | 63.16 | 442.12
12.2.3 | 91996 | TOMADA MÉDIA DE EMBUTIR (1 MÓDULO), 2P+T 10 A, INCLUINDO SUPORTE E PLACA - FORNECIMENTO E INSTALAÇÃO. AF_03/2023 | SINAPI | UN | 2 | 47.08 | 94.16
12.2.4 | 91953 | INTERRUPTOR SIMPLES (1 MÓDULO), 10A/250V, INCLUINDO SUPORTE E PLACA - FORNECIMENTO E INSTALAÇÃO. AF_03/2023 | SINAPI | UN | 5 | 39.5 | 197.5
12.2.5 | 91959 | INTERRUPTOR SIMPLES (2 MÓDULOS), 10A/250V, INCLUINDO SUPORTE E PLACA - FORNECIMENTO E INSTALAÇÃO. AF_03/2023 | SINAPI | UN | 1 | 59.74 | 59.74
12.2.6 | 92022 | INTERRUPTOR SIMPLES (1 MÓDULO) COM 1 TOMADA DE EMBUTIR 2P+T 10 A, SEM SUPORTE E SEM PLACA - FORNECIMENTO E INSTALAÇÃO. AF_03/2023 | SINAPI | UN | 3 | 52.79 | 158.37
12.2.7 | 92027 | INTERRUPTOR SIMPLES (2 MÓDULOS) COM 1 TOMADA DE EMBUTIR 2P+T 10 A, INCLUINDO SUPORTE E PLACA - FORNECIMENTO E INSTALAÇÃO. AF_03/2023 | SINAPI | UN | 1 | 87.48 | 87.48
12.2.8 | 93653 | DISJUNTOR MONOPOLAR TIPO DIN, CORRENTE NOMINAL DE 10A - FORNECIMENTO E INSTALAÇÃO. AF_10/2020 | SINAPI | UN | 11 | 12.16 | 133.76
12.2.9 | 93667 | DISJUNTOR TRIPOLAR TIPO DIN, CORRENTE NOMINAL DE 10A - FORNECIMENTO E INSTALAÇÃO. AF_10/2020 | SINAPI | UN | 2 | 70.38 | 140.76
12.2.10 | 93658 | DISPOSITIVO DR, 2 POLOS, SENSIBILIDADE DE 30 MA, CORRENTE DE 25 A, TIPO AC - FORNECIMENTO E INSTALAÇÃO. | SINAPI | UN | 3 | 141.81 | 425.43
12.2.11 | IND C 24 | DISPOSITIVO DPS CLASSE II, 1 POLO, TENSAO MAXIMA DE 175 V, CORRENTE MAXIMA DE *20* KA (TIPO AC) - FORNECIMENTO E INSTALAÇÃO | PRÓPRIA | UN | 6 | 78.53 | 471.18
12.2.12 | 100910 | LUMINÁRIA TIPO CALHA, DE SOBREPOR, COM ALETAS E REFLETORES EM ALUMINIO, COM 2 LÂMPADAS TUBULARES LED DE 18 W, SEM REATOR - FORNECIMENTO E INSTALAÇÃO. | SINAPI | UN | 23 | 203.51 | 4680.73
12.2.13 | 105920 | LUMINÁRIA PROJETOR LED EXTERNO RETANGULAR, 30 W - FORNECIMENTO E INSTALAÇÃO. | SINAPI | UN | 13 | 79.43 | 1032.59
12.2.14 | 95727 | ELETRODUTO RÍGIDO SOLDÁVEL, PVC, DN 25 MM (3/4"), APARENTE - FORNECIMENTO E INSTALAÇÃO. AF_10/2022 | SINAPI | M | 82.9 | 25.06 | 2077.47
12.2.15 | 97667 | ELETRODUTO FLEXÍVEL CORRUGADO, PEAD, DN 50 (1 1/2"), PARA REDE ENTERRADA DE DISTRIBUIÇÃO DE ENERGIA ELÉTRICA - FORNECIMENTO E INSTALAÇÃO. AF_12/2021 | SINAPI | M | 61.1 | 9.96 | 608.56
12.2.16 | 104399 | CONDULETE DE PVC, TIPO LR, PARA ELETRODUTO DE PVC SOLDÁVEL DN 25 MM (3/4''), APARENTE - FORNECIMENTO E INSTALAÇÃO. AF_10/2022 | SINAPI | UN | 3 | 34.69 | 104.07
12.2.17 | 95808 | CONDULETE DE PVC, TIPO LL, PARA ELETRODUTO DE PVC SOLDÁVEL DN 25 MM (3/4''), APARENTE - FORNECIMENTO E INSTALAÇÃO. AF_10/2022 | SINAPI | UN | 4 | 35.66 | 142.64
12.2.18 | 95811 | CONDULETE DE PVC, TIPO LB, PARA ELETRODUTO DE PVC SOLDÁVEL DN 25 MM (3/4''), APARENTE - FORNECIMENTO E INSTALAÇÃO. AF_10/2022 | SINAPI | UN | 4 | 20.9 | 83.6
12.2.19 | 104404 | CONDULETE DE PVC, TIPO T, PARA ELETRODUTO DE PVC SOLDÁVEL DN 25 MM (3/4''), APARENTE - FORNECIMENTO E INSTALAÇÃO. AF_10/2022 | SINAPI | UN | 4 | 40.33 | 161.32
12.2.20 | 104396 | CONDULETE DE PVC, TIPO E, PARA ELETRODUTO DE PVC SOLDÁVEL DN 25 MM (3/4''), APARENTE - FORNECIMENTO E INSTALAÇÃO. AF_10/2022 | SINAPI | UN | 3 | 25.76 | 77.28
12.2.21 | IND C 23 | TAMPA CEGA EM PVC PARA CONDULETE 4 X 2" | PRÓPRIA | UN | 18 | 10.67 | 192.06
12.2.22 | 91884 | LUVA PARA ELETRODUTO, PVC, ROSCÁVEL, DN 25 MM (3/4"), PARA CIRCUITOS TERMINAIS, INSTALADA EM PAREDE - FORNECIMENTO E INSTALAÇÃO. AF_03/2023 | SINAPI | UN | 10 | 16.25 | 162.5
12.2.23 | IND C 155 | ELETROCALHA LISA OU PERFURADA EM AÇO GALVANIZADO, LARGURA 50MM E ALTURA 50MM, INCLUSIVE EMENDA E FIXAÇÃO - FORNECIMENTO E INSTALAÇÃO. | PRÓPRIA | M | 145.6 | 131.9 | 19204.64
12.2.24 | 97275 | COTOVELO HORIZONTAL 90º PARA ELETROCALHA, LISA OU PERFURADA EM AÇO GALVANIZADO, LARGURA DE 50MM E ALTURA DE 50MM - FORNECIMENTO E INSTALAÇÃO. | SINAPI | UN | 3 | 103.94 | 311.82
12.2.25 | 97313 | TÊ HORIZONTAL 90º, PARA ELETROCALHA, LISA OU PERFURADA EM AÇO GALVANIZADO, LARGURA DE 50MM E ALTURA DE 50MM - FORNECIMENTO E INSTALAÇÃO. | SINAPI | UN | 5 | 159.1 | 795.5
12.2.26 | 97313 | CRUZETA HORIZONTAL, PARA ELETROCALHA, LISA OU PERFURADA EM AÇO GALVANIZADO, LARGURA DE 50MM E ALTURA DE 50MM - FORNECIMENTO E INSTALAÇÃO. | SINAPI | UN | 1 | 176.9 | 176.9
12.2.27 | 91929 | CABO DE COBRE FLEXÍVEL ISOLADO, 4 MM², ANTI-CHAMA 0,6/1,0 KV, PARA CIRCUITOS TERMINAIS - FORNECIMENTO E INSTALAÇÃO. AF_03/2023 | SINAPI | M | 386.6 | 8.22 | 3177.85
12.2.28 | 91927 | CABO DE COBRE FLEXÍVEL ISOLADO, 2,5 MM², ANTI-CHAMA 0,6/1,0 KV, PARA CIRCUITOS TERMINAIS - FORNECIMENTO E INSTALAÇÃO. AF_03/2023 | SINAPI | M | 925.4 | 5.65 | 5228.51
12.2.29 | 100557 | CAIXA DE PASSAGEM ELETRICA, PARA PISO, EM PVC, DIMENSOES DE 3/4" A 4" - FORNECIMENTO E INSTALACAO. | SINAPI | UN | 2 | 596.64 | 1193.28
13 | Instalações Hidrossanitárias | [5 empty] | 153690.88
13.1 | Instalação hidráulica | [5 empty] | 6873.77
13.1.1 | 94648 | TUBO, PVC, SOLDÁVEL, DE 25MM, INSTALADO EM RESERVAÇÃO PREDIAL DE ÁGUA - FORNECIMENTO E INSTALAÇÃO. AF_04/2024 | SINAPI | M | 30.95 | 7.84 | 242.65
13.1.2 | 94673 | CURVA 90 GRAUS, PVC, SOLDÁVEL, DN 25 MM, INSTALADO EM RESERVAÇÃO PREDIAL DE ÁGUA - FORNECIMENTO E INSTALAÇÃO. AF_04/2024 | SINAPI | UN | 5 | 8.13 | 40.65
13.1.3 | 94688 | TÊ, PVC, SOLDÁVEL, DN 25 MM INSTALADO EM RESERVAÇÃO PREDIAL DE ÁGUA - FORNECIMENTO E INSTALAÇÃO. AF_04/2024 | SINAPI | UN | 1 | 8.12 | 8.12
13.1.4 | 94703 | ADAPTADOR COM FLANGE E ANEL DE VEDAÇÃO, PVC, SOLDÁVEL, DN 25 MM X 3/4", INSTALADO EM RESERVAÇÃO PREDIAL DE ÁGUA - FORNECIMENTO E INSTALAÇÃO. AF_04/2024 | SINAPI | UN | 2 | 22.82 | 45.64
13.1.5 | 94656 | ADAPTADOR CURTO COM BOLSA E ROSCA PARA REGISTRO, PVC, SOLDÁVEL, DN 25 MM X 3/4", INSTALADO EM RESERVAÇÃO PREDIAL DE ÁGUA - FORNECIMENTO E INSTALAÇÃO. AF_04/2024 | SINAPI | UN | 2 | 4.16 | 8.32
13.1.6 | 89353 | REGISTRO DE GAVETA BRUTO, LATÃO, ROSCÁVEL, 3/4" - FORNECIMENTO E INSTALAÇÃO. AF_08/2021 | SINAPI | UN | 4 | 34.18 | 136.72
13.1.7 | 102615 | CAIXA D´ÁGUA EM POLIÉSTER REFORÇADO COM FIBRA DE VIDRO, 2000 LITROS - FORNECIMENTO E INSTALAÇÃO. AF_06/2021 | SINAPI | UN | 2 | 1229.08 | 2458.16
13.1.8 | 94796 | TORNEIRA DE BOIA PARA CAIXA D'ÁGUA, ROSCÁVEL, 3/4" - FORNECIMENTO E INSTALAÇÃO. AF_08/2021 | SINAPI | UN | 2 | 58.38 | 116.76
13.1.9 | 89403 | TUBO, PVC, SOLDÁVEL, DE 32MM, INSTALADO EM RAMAL DE DISTRIBUIÇÃO DE ÁGUA - FORNECIMENTO E INSTALAÇÃO. AF_06/2022 | SINAPI | M | 18.2 | 23.41 | 426.06
13.1.10 | 103979 | TUBO, PVC, SOLDÁVEL, DE 50MM, INSTALADO EM RAMAL DE DISTRIBUIÇÃO DE ÁGUA - FORNECIMENTO E INSTALAÇÃO. AF_06/2022 | SINAPI | M | 4.75 | 36.09 | 171.43
13.1.11 | 89413 | JOELHO 90 GRAUS, PVC, SOLDÁVEL, DN 32MM, INSTALADO EM RAMAL DE DISTRIBUIÇÃO DE ÁGUA - FORNECIMENTO E INSTALAÇÃO. AF_06/2022 | SINAPI | UN | 10 | 15.43 | 154.3
13.1.12 | 103984 | JOELHO 90 GRAUS, PVC, SOLDÁVEL, DN 50MM, INSTALADO EM RAMAL DE DISTRIBUIÇÃO DE ÁGUA - FORNECIMENTO E INSTALAÇÃO. AF_06/2022 | SINAPI | UN | 2 | 24.07 | 48.14
13.1.13 | 89443 | TE, PVC, SOLDÁVEL, DN 32MM, INSTALADO EM RAMAL DE DISTRIBUIÇÃO DE ÁGUA - FORNECIMENTO E INSTALAÇÃO. AF_06/2022 | SINAPI | UN | 4 | 21.37 | 85.48
13.1.14 | 102591 | FURO EM CAIXA D'ÁGUA COM ESPESSURA DE 2 ATÉ 5 MM E DIÂMETRO DE 25 MM. AF_06/2021 | SINAPI | UN | 2 | 6.13 | 12.26
13.1.15 | 94704 | ADAPTADOR COM FLANGE E ANEL DE VEDAÇÃO, PVC, SOLDÁVEL, DN 32 MM X 1", INSTALADO EM RESERVAÇÃO PREDIAL DE ÁGUA - FORNECIMENTO E INSTALAÇÃO. AF_04/2024 | SINAPI | UN | 6 | 29.72 | 178.32
13.1.16 | 102593 | FURO EM CAIXA D'ÁGUA COM ESPESSURA DE 2 ATÉ 5 MM E DIÂMETRO DE 32 MM. AF_06/2021 | SINAPI | UN | 6 | 6.92 | 41.52
13.1.17 | 102597 | FURO EM CAIXA D'ÁGUA COM ESPESSURA DE 2 ATÉ 5 MM E DIÂMETRO DE 50 MM. AF_06/2021 | SINAPI | UN | 2 | 8.95 | 17.9
13.1.18 | 94658 | ADAPTADOR CURTO COM BOLSA E ROSCA PARA REGISTRO, PVC, SOLDÁVEL, DN 32 MM X 1", INSTALADO EM RESERVAÇÃO PREDIAL DE ÁGUA - FORNECIMENTO E INSTALAÇÃO. AF_04/2024 | SINAPI | UN | 5 | 6.11 | 30.55
13.1.19 | 94495 | REGISTRO DE GAVETA BRUTO, LATÃO, ROSCÁVEL, 1" - FORNECIMENTO E INSTALAÇÃO. AF_08/2021 | SINAPI | UN | 5 | 52.08 | 260.4
13.1.20 | 103953 | BUCHA DE REDUÇÃO, CURTA, PVC, SOLDÁVEL, DN 32 X 25 MM, INSTALADO EM RAMAL DE DISTRIBUIÇÃO DE ÁGUA - FORNECIMENTO E INSTALAÇÃO. AF_06/2022 | SINAPI | UN | 2 | 9.24 | 18.48
13.1.21 | 89356 | TUBO, PVC, SOLDÁVEL, DE 25MM, INSTALADO EM RAMAL OU SUB-RAMAL DE ÁGUA - FORNECIMENTO E INSTALAÇÃO. AF_06/2022 | SINAPI | M | 4.85 | 31.95 | 154.96
13.1.22 | 89366 | JOELHO 90 GRAUS COM BUCHA DE LATÃO, PVC, SOLDÁVEL, DN 25MM, X 3/4 INSTALADO EM RAMAL OU SUB-RAMAL DE ÁGUA - FORNECIMENTO E INSTALAÇÃO. AF_06/2022 | SINAPI | UN | 3 | 19.37 | 58.11
13.1.23 | 89395 | TE, PVC, SOLDÁVEL, DN 25MM, INSTALADO EM RAMAL OU SUB-RAMAL DE ÁGUA - FORNECIMENTO E INSTALAÇÃO. AF_06/2022 | SINAPI | UN | 1 | 17.24 | 17.24
13.1.24 | 90374 | TÊ COM BUCHA DE LATÃO NA BOLSA CENTRAL, PVC, SOLDÁVEL, DN 25MM X 3/4, INSTALADO EM RAMAL OU SUB-RAMAL DE ÁGUA - FORNECIMENTO E INSTALAÇÃO. AF_06/2022 | SINAPI | UN | 5 | 26.24 | 131.2
13.1.25 | IND C 202 | TELA DE PROTEÇÃO CONTRA INSETOS INSTALADA NA SAÍDA LIVRE DE TUBULAÇÃO, D = 2" A 2 1/2" | PRÓPRIA | UN | 2 | 63.3 | 126.6
13.1.26 | 101802 | CAIXA ENTERRADA RETENTORA DE AREIA RETANGULAR, EM ALVENARIA COM BLOCOS DE CONCRETO, DIMENSÕES INTERNAS: 1,00 X 1,00 X 1,20 M, EXCLUINDO TAMPÃO. AF_12/2020 | SINAPI | UN | 1 | 1883.8 | 1883.8
13.2 | Instalação Sanitária | [5 empty] | 129529.91
13.2.1 | Tubulações e conexões de PVC | [5 empty] | 6969.66
13.2.1.1 | 93358 | ESCAVAÇÃO MANUAL DE VALA. AF_09/2024 | SINAPI | M3 | 8.43 | 121.6 | 1025.09
13.2.1.2 | 93382 | REATERRO MANUAL DE VALAS, COM COMPACTADOR DE SOLOS DE PERCUSSÃO. AF_08/2023 | SINAPI | M3 | 8.05 | 34.87 | 280.7
13.2.1.3 | 89849 | TUBO PVC, SERIE NORMAL, ESGOTO PREDIAL, DN 150 MM, FORNECIDO E INSTALADO EM SUBCOLETOR AÉREO DE ESGOTO SANITÁRIO. AF_08/2022 | SINAPI | M | 12.5 | 66.58 | 832.25
13.2.1.4 | 89714 | TUBO PVC, SERIE NORMAL, ESGOTO PREDIAL, DN 100 MM, FORNECIDO E INSTALADO EM RAMAL DE DESCARGA OU RAMAL DE ESGOTO SANITÁRIO. AF_08/2022 | SINAPI | M | 3 | 48.79 | 146.37
13.2.1.5 | 89713 | TUBO PVC, SERIE NORMAL, ESGOTO PREDIAL, DN 75 MM, FORNECIDO E INSTALADO EM RAMAL DE DESCARGA OU RAMAL DE ESGOTO SANITÁRIO. AF_08/2022 | SINAPI | M | 15.05 | 43.37 | 652.72
13.2.1.6 | 89712 | TUBO PVC, SERIE NORMAL, ESGOTO PREDIAL, DN 50 MM, FORNECIDO E INSTALADO EM RAMAL DE DESCARGA OU RAMAL DE ESGOTO SANITÁRIO. AF_08/2022 | SINAPI | M | 18.7 | 35.03 | 655.06
13.2.1.7 | 89711 | TUBO PVC, SERIE NORMAL, ESGOTO PREDIAL, DN 40 MM, FORNECIDO E INSTALADO EM RAMAL DE DESCARGA OU RAMAL DE ESGOTO SANITÁRIO. AF_08/2022 | SINAPI | M | 20.97 | 28.39 | 595.34
13.2.1.8 | 104348 | TERMINAL DE VENTILAÇÃO, PVC, SÉRIE NORMAL, ESGOTO PREDIAL, DN 50 MM, JUNTA SOLDÁVEL, FORNECIDO E INSTALADO EM PRUMADA DE ESGOTO SANITÁRIO OU VENTILAÇÃO. AF_08/2022 | SINAPI | UN | 2 | 11.76 | 23.52
13.2.1.9 | 89779 | LUVA DE CORRER, PVC, SERIE NORMAL, ESGOTO PREDIAL, DN 100 MM, JUNTA ELÁSTICA, FORNECIDO E INSTALADO EM RAMAL DE DESCARGA OU RAMAL DE ESGOTO SANITÁRIO. AF_08/2022 | SINAPI | UN | 2 | 37.28 | 74.56
13.2.1.10 | 89776 | LUVA DE CORRER, PVC, SERIE NORMAL, ESGOTO PREDIAL, DN 75 MM, JUNTA ELÁSTICA, FORNECIDO E INSTALADO EM RAMAL DE DESCARGA OU RAMAL DE ESGOTO SANITÁRIO. AF_08/2022 | SINAPI | UN | 2 | 27.69 | 55.38
13.2.1.11 | 89754 | LUVA DE CORRER, PVC, SERIE NORMAL, ESGOTO PREDIAL, DN 50 MM, JUNTA ELÁSTICA, FORNECIDO E INSTALADO EM RAMAL DE DESCARGA OU RAMAL DE ESGOTO SANITÁRIO. AF_08/2022 | SINAPI | UN | 25 | 22.98 | 574.5
13.2.1.12 | 89557 | REDUCAO EXCENTRICA PVC, SERIE R, DN 100 X 75 MM, PARA ESGOTO PREDIAL, FORNECIDO E INSTALADO EM RAMAL DE DESCARGA OU RAMAL DE ESGOTO SANITÁRIO. | SINAPI | UN | 3 | 33.12 | 99.36
13.2.1.13 | 89797 | JUNÇÃO SIMPLES, PVC, SERIE NORMAL, ESGOTO PREDIAL, DN 100 X 100 MM, JUNTA ELÁSTICA, FORNECIDO E INSTALADO EM RAMAL DE DESCARGA OU RAMAL DE ESGOTO SANITÁRIO. AF_08/2022 | SINAPI | UN | 2 | 56.58 | 113.16
13.2.1.14 | 89797 | JUNÇÃO SIMPLES, PVC, SERIE NORMAL, ESGOTO PREDIAL, DN 100 X 75 MM, JUNTA ELÁSTICA, FORNECIDO E INSTALADO EM RAMAL DE DESCARGA OU RAMAL DE ESGOTO SANITÁRIO. | SINAPI | UN | 1 | 105.37 | 105.37
13.2.1.15 | 89795 | JUNÇÃO SIMPLES, PVC, SERIE NORMAL, ESGOTO PREDIAL, DN 75 X 75 MM, JUNTA ELÁSTICA, FORNECIDO E INSTALADO EM RAMAL DE DESCARGA OU RAMAL DE ESGOTO SANITÁRIO. AF_08/2022 | SINAPI | UN | 3 | 45.39 | 136.17
13.2.1.16 | 89795 | JUNÇÃO SIMPLES, PVC, SERIE NORMAL, ESGOTO PREDIAL, DN 75 X 50 MM, JUNTA ELÁSTICA, FORNECIDO E INSTALADO EM RAMAL DE DESCARGA OU RAMAL DE ESGOTO SANITÁRIO. | SINAPI | UN | 2 | 44.39 | 88.78
13.2.1.17 | 89785 | JUNÇÃO SIMPLES, PVC, SERIE NORMAL, ESGOTO PREDIAL, DN 50 X 50 MM, JUNTA ELÁSTICA, FORNECIDO E INSTALADO EM RAMAL DE DESCARGA OU RAMAL DE ESGOTO SANITÁRIO. AF_08/2022 | SINAPI | UN | 6 | 30.22 | 181.32
13.2.1.18 | 89783 | JUNÇÃO SIMPLES, PVC, SERIE NORMAL, ESGOTO PREDIAL, DN 40 MM, JUNTA SOLDÁVEL, FORNECIDO E INSTALADO EM RAMAL DE DESCARGA OU RAMAL DE ESGOTO SANITÁRIO. AF_08/2022 | SINAPI | UN | 4 | 18.49 | 73.96
13.2.1.19 | 89825 | TE, PVC, SERIE NORMAL, ESGOTO PREDIAL, DN 50 X 50 MM, JUNTA ELÁSTICA, FORNECIDO E INSTALADO EM PRUMADA DE ESGOTO SANITÁRIO OU VENTILAÇÃO. AF_08/2022 | SINAPI | UN | 7 | 17.79 | 124.53
13.2.1.20 | 89782 | TE, PVC, SERIE NORMAL, ESGOTO PREDIAL, DN 40 X 40 MM, JUNTA SOLDÁVEL, FORNECIDO E INSTALADO EM RAMAL DE DESCARGA OU RAMAL DE ESGOTO SANITÁRIO. AF_08/2022 | SINAPI | UN | 2 | 18.38 | 36.76
13.2.1.21 | 89731 | JOELHO 90 GRAUS, PVC, SERIE NORMAL, ESGOTO PREDIAL, DN 50 MM, JUNTA ELÁSTICA, FORNECIDO E INSTALADO EM RAMAL DE DESCARGA OU RAMAL DE ESGOTO SANITÁRIO. AF_08/2022 | SINAPI | UN | 4 | 17.46 | 69.84
13.2.1.22 | 89746 | JOELHO 45 GRAUS, PVC, SERIE NORMAL, ESGOTO PREDIAL, DN 100 MM, JUNTA ELÁSTICA, FORNECIDO E INSTALADO EM RAMAL DE DESCARGA OU RAMAL DE ESGOTO SANITÁRIO. AF_08/2022 | SINAPI | UN | 2 | 31.85 | 63.7
13.2.1.23 | 89739 | JOELHO 45 GRAUS, PVC, SERIE NORMAL, ESGOTO PREDIAL, DN 75 MM, JUNTA ELÁSTICA, FORNECIDO E INSTALADO EM RAMAL DE DESCARGA OU RAMAL DE ESGOTO SANITÁRIO. AF_08/2022 | SINAPI | UN | 7 | 26.7 | 186.9
13.2.1.24 | 89732 | JOELHO 45 GRAUS, PVC, SERIE NORMAL, ESGOTO PREDIAL, DN 50 MM, JUNTA ELÁSTICA, FORNECIDO E INSTALADO EM RAMAL DE DESCARGA OU RAMAL DE ESGOTO SANITÁRIO. AF_08/2022 | SINAPI | UN | 13 | 18.24 | 237.12
13.2.1.25 | 89726 | JOELHO 45 GRAUS, PVC, SERIE NORMAL, ESGOTO PREDIAL, DN 40 MM, JUNTA SOLDÁVEL, FORNECIDO E INSTALADO EM RAMAL DE DESCARGA OU RAMAL DE ESGOTO SANITÁRIO. AF_08/2022 | SINAPI | UN | 5 | 13.13 | 65.65
13.2.1.26 | 89742 | CURVA CURTA 90 GRAUS, PVC, SERIE NORMAL, ESGOTO PREDIAL, DN 75 MM, JUNTA ELÁSTICA, FORNECIDO E INSTALADO EM RAMAL DE DESCARGA OU RAMAL DE ESGOTO SANITÁRIO. AF_08/2022 | SINAPI | UN | 1 | 44 | 44
13.2.1.27 | 89733 | CURVA CURTA 90 GRAUS, PVC, SERIE NORMAL, ESGOTO PREDIAL, DN 50 MM, JUNTA ELÁSTICA, FORNECIDO E INSTALADO EM RAMAL DE DESCARGA OU RAMAL DE ESGOTO SANITÁRIO. AF_08/2022 | SINAPI | UN | 6 | 26.54 | 159.24
13.2.1.28 | 89728 | CURVA CURTA 90 GRAUS, PVC, SERIE NORMAL, ESGOTO PREDIAL, DN 40 MM, JUNTA SOLDÁVEL, FORNECIDO E INSTALADO EM RAMAL DE DESCARGA OU RAMAL DE ESGOTO SANITÁRIO. AF_08/2022 | SINAPI | UN | 3 | 16.02 | 48.06
13.2.1.29 | 104341 | BUCHA DE REDUÇÃO LONGA, PVC, SÉRIE NORMAL, ESGOTO PREDIAL, DN 50 X 40 MM, JUNTA SOLDÁVEL E ELÁSTICA, FORNECIDO E INSTALADO EM RAMAL DE DESCARGA OU RAMAL DE ESGOTO SANITÁRIO. AF_08/2022 | SINAPI | UN | 7 | 12.53 | 87.71
13.2.1.30 | 104357 | CAP, PVC, SÉRIE NORMAL, ESGOTO PREDIAL, DN 100 MM, JUNTA ELÁSTICA, FORNECIDO E INSTALADO EM SUBCOLETOR AÉREO DE ESGOTO SANITÁRIO. AF_08/2022 | SINAPI | UN | 2 | 21.13 | 42.26
13.2.1.31 | 104357 | CAP, PVC, SÉRIE NORMAL, ESGOTO PREDIAL, DN 75 MM, JUNTA ELÁSTICA, FORNECIDO E INSTALADO EM SUBCOLETOR AÉREO DE ESGOTO SANITÁRIO. AF_08/2022 | SINAPI | UN | 2 | 22.18 | 44.36
13.2.1.32 | 104357 | CAP, PVC, SÉRIE NORMAL, ESGOTO PREDIAL, DN 50 MM, JUNTA ELÁSTICA, FORNECIDO E INSTALADO EM SUBCOLETOR AÉREO DE ESGOTO SANITÁRIO. | SINAPI | UN | 2 | 15.55 | 31.1
13.2.1.33 | 104357 | CAP, PVC, SÉRIE NORMAL, ESGOTO PREDIAL, DN 40 MM, JUNTA ELÁSTICA, FORNECIDO E INSTALADO EM SUBCOLETOR AÉREO DE ESGOTO SANITÁRIO. | SINAPI | UN | 1 | 14.82 | 14.82
13.2.2 | Diversos | [5 empty] | 35273.05
13.2.2.1 | 89709 | RALO SIFONADO, PVC, DN 100 X 40 MM, JUNTA SOLDÁVEL, FORNECIDO E INSTALADO EM RAMAL DE DESCARGA OU EM RAMAL DE ESGOTO SANITÁRIO. AF_08/2022 | SINAPI | UN | 1 | 24.15 | 24.15
13.2.2.2 | 97906 | CAIXA ENTERRADA HIDRÁULICA RETANGULAR, EM ALVENARIA COM BLOCOS DE CONCRETO, DIMENSÕES INTERNAS: 0,6X0,6X0,6 M PARA REDE DE ESGOTO. AF_12/2020 | SINAPI | UN | 1 | 507.54 | 507.54
13.2.2.3 | 98085 | TANQUE SÉPTICO RETANGULAR, EM ALVENARIA COM BLOCOS DE CONCRETO, DIMENSÕES INTERNAS: 1,6 X 4,4 X H=1,8 M, VOLUME ÚTIL: 9856 L (PARA 68 CONTRIBUINTES), EXCAVAÇÃO MANUAL. | SINAPI | UN | 1 | 11260.25 | 11260.25
13.2.2.4 | 98061 | FILTRO ANAERÓBIO CIRCULAR, EM CONCRETO PRÉ-MOLDADO, DIÂMETRO INTERNO = 2,88 M, ALTURA INTERNA = 1,50 M, VOLUME ÚTIL: 7817,3 L (PARA 75 CONTRIBUINTES), ESCAVAÇÃO MANUAL. | SINAPI | UN | 1 | 8371.81 | 8371.81
13.2.2.5 | 98064 | SUMIDOURO CIRCULAR, EM CONCRETO PRÉ-MOLDADO, DIÂMETRO INTERNO = 2,38 M, ALTURA INTERNA = 3,0 M, ÁREA DE INFILTRAÇÃO: 25 M² (PARA 10 CONTRIBUINTES), ESCAVAÇÃO MANUAL. | SINAPI | UN | 2 | 7554.65 | 15109.3
13.2.3 | Banheiro ecológico seco | [5 empty] | 87287.2
13.2.3.1 | IND C 40 | BANHEIRO ECOLÓGICO SECO - FORNECIMENTO, TRANSPORTE, INSTALAÇÃO E CAPACITAÇÃO DA COMUNIDADE - BDI = 15,28 | PRÓPRIA | UN | 5 | 17457.44 | 87287.2
13.3 | Louças, acessórios e metais | [5 empty] | 17287.2
13.3.1 | 86914 | TORNEIRA CROMADA 1/2" OU 3/4" PARA TANQUE, PADRÃO MÉDIO - FORNECIMENTO E INSTALAÇÃO. AF_01/2020 | SINAPI | UN | 1 | 84.9 | 84.9
13.3.2 | IND C 75 | BANCADA DE COZINHA COM 02 CUBAS 2,70X0,70 COM PÉS | PRÓPRIA | UN | 1 | 5168.03 | 5168.03
13.3.3 | IND C 197 | BANCADA PASSA-PRATOS 2,30X0,70 | PRÓPRIA | UN | 1 | 3480.17 | 3480.17
13.3.4 | 86875 | TANQUE DE MÁRMORE SINTÉTICO COM COLUNA, 22L OU EQUIVALENTE FORNECIMENTO E INSTALAÇÃO. AF_01/2020 | SINAPI | UN | 1 | 680.69 | 680.69
13.3.5 | 100853 | TORNEIRA CROMADA DE MESA PARA LAVATORIO, TIPO MONOCOMANDO. AF_01/2020 | SINAPI | UN | 3 | 295.3 | 885.9
13.3.6 | 100867 | BARRA DE APOIO RETA, EM ACO INOX POLIDO, COMPRIMENTO 70 CM, FIXADA NA PAREDE - FORNECIMENTO E INSTALAÇÃO. AF_01/2020 | SINAPI | UN | 3 | 347.95 | 1043.85
13.3.7 | 95545 | SABONETEIRA DE PAREDE EM METAL CROMADO, INCLUSO FIXAÇÃO. AF_01/2020 | SINAPI | UN | 2 | 60.68 | 121.36
13.3.8 | 86878 | VÁLVULA EM METAL CROMADO TIPO AMERICANA 3.1/2" X 1.1/2" PARA PIA - FORNECIMENTO E INSTALAÇÃO. AF_01/2020 | SINAPI | UN | 5 | 73.03 | 365.15
13.3.9 | 86883 | SIFÃO DO TIPO FLEXÍVEL EM PVC 1 X 1.1/2 - FORNECIMENTO E INSTALAÇÃO. AF_01/2020 | SINAPI | UN | 5 | 14.96 | 74.8
13.3.10 | 44.06.010 | LAVATÓRIO EM AÇO INOX DIM: 55x100x46cm - FORNECIMENTO E INSTALAÇÃO. | SP OBRAS | UN | 1 | 2249.31 | 2249.31
13.3.11 | 44.06.010 | LAVATÓRIO EM AÇO INOX DIM: 55x50x46 - FORNECIMENTO E INSTALAÇÃO. | SP OBRAS | UN | 1 | 1176.85 | 1176.85
13.3.12 | 86909 | TORNEIRA CROMADA TUBO MÓVEL, DE MESA, 1/2" OU 3/4", PARA PIA DE COZINHA, PADRÃO ALTO - FORNECIMENTO E INSTALAÇÃO. AF_01/2020 | SINAPI | UN | 2 | 111.44 | 222.88
13.3.13 | 95547 | PAPELEIRA PLASTICA TIPO DISPENSER PARA PAPEL HIGIENICO ROLAO, INCLUSO FIXAÇÃO. | SINAPI | UN | 1 | 75.68 | 75.68
13.3.14 | IND C 87 | BEBEDOURO PURIFICADOR DE PRESSÃO DE COLUNA CONJUGADO 1,2L, FORNECIMENTO E INSTALAÇÃO. | PRÓPRIA | UN | 1 | 1657.63 | 1657.63
14 | Sistema de Proteção Contra Incêndio | [5 empty] | 4082.74
14.1 | 101909 | EXTINTOR DE INCÊNDIO PORTÁTIL COM CARGA DE PQS DE 6 KG, CLASSE BC - FORNECIMENTO E INSTALAÇÃO. AF_10/2020_PE | SINAPI | UN | 5 | 264.15 | 1320.75
14.2 | 102520 | PINTURA DE SINALIZAÇÃO VERTICAL DE SEGURANÇA, FAIXAS AMARELA E PRETA, APLICAÇÃO MANUAL, 2 DEMÃOS. AF_05/2021 | SINAPI | M2 | 5 | 104.52 | 522.6
14.3 | 00037556 | PLACA DE SINALIZACAO DE SEGURANCA CONTRA INCENDIO, FOTOLUMINESCENTE, QUADRADA, *20 X 20* CM, EM PVC *2* MM ANTI-CHAMAS (SIMBOLOS, CORES E PICTOGRAMAS CONFORME NBR 16820) | SINAPI | UN | 13 | 25.33 | 329.29
14.4 | 00037539 | PLACA DE SINALIZACAO DE SEGURANCA CONTRA INCENDIO, FOTOLUMINESCENTE, RETANGULAR, *13 X 26* CM, EM PVC *2* MM ANTI-CHAMAS (SIMBOLOS, CORES E PICTOGRAMAS CONFORME NBR 16820) | SINAPI | UN | 11 | 21.9 | 240.9
14.5 | 00037558 | PLACA DE SINALIZACAO DE SEGURANCA CONTRA INCENDIO, FOTOLUMINESCENTE, RETANGULAR, *20 X 40* CM, EM PVC *2* MM ANTI-CHAMAS (SIMBOLOS, CORES E PICTOGRAMAS CONFORME NBR 16820) | SINAPI | UN | 1 | 40.83 | 40.83
14.6 | IND C 261 | DETECTOR ÓPTICO DE FUMAÇA COM BASE ENDEREÇÁVEL, FORNECIMENTO E INSTALAÇÃO. | PRÓPRIA | UN | 1 | 264.29 | 264.29
14.7 | IND C 262 | SIRENE AUDIOVISUAL TIPO ENDEREÇÁVEL, FORNECIMENTO E INSTALAÇÃO. | PRÓPRIA | UN | 4 | 341.02 | 1364.08
15 | Serviços Finais | [5 empty] | 17500.67
15.1 | IND C 37 | LIMPEZA GERAL DE OBRA | PRÓPRIA | M2 | 685.21 | 21.8 | 14937.58
15.2 | 97.02.030 | FORNECIMENTO E INSTALAÇÃO DE PLACA DE INAUGURAÇÃO EM AÇO INOX - 500 X 700 MM | SP OBRAS | UN | 1 | 2563.09 | 2563.09
[5 empty] | VALOR BDI TOTAL: |  | 673778.46
[5 empty] | VALOR BDI: |  | 647118.69
[5 empty] | VALOR ORÇAMENTO: |  | 2762949.68
[5 empty] | VALOR TOTAL: |  | 3436728.14
1. O presente orçamento segue os quantitativos e especificações do projeto padrão, devendo ser adaptado para fins de licitação conforme as condições locais, peculiaridades do terreno e demais exigências específicas da obra; 2. Deverão ser incluídos no orçamento os custos de mobilização e desmobilização, dimensionados de acordo com o meio de transporte a ser utilizado para acesso ao local da obra; 3. A tipologia de fundação apresentada neste orçamento tem caráter indicativo e referencial, devendo ser reavaliada e reorçada posteriormente, a partir dos resultados de sondagens e demais estudos geotécnicos realizados no local, conforme o projeto executivo de fundações e em atendimento às prescrições da ABNT NBR 6122:2019 - Projeto e execução de fundações. 4. Os insumos identificados por códigos iniciados em "IND I" possuem preços obtidos com base em pesquisas de mercado junto a fornecedores nacionais representativos do setor. Durante a adaptação do orçamento para licitação, é obrigatória a atualização das cotações com valores vigentes e com fornecedores locais, observando os princípios da economicidade e da vantajosidade previstos na Lei nº 14.133/2021 (Nova Lei de Licitações e Contratos Administrativos).

## TO
MINISTÉRIO DA EDUCAÇÃO
Obra: Unidade de Educação Indígena 3 Salas | [5 empty] | BDI : | 25%
Unidade federativa: TOCANTINS |  |  |  |  | Fonte
Planilha Orçamentária: IMA3A-PLN-AT0_R00 |  |  |  |  | SINAPI | 2025/06 | SEM DESONERAÇÃO
[5 empty] | SICRO | 2025/04 | SEM DESONERAÇÃO
[5 empty] | SP OBRAS | 198 | SEM DESONERAÇÃO
[5 empty] | PRÓPRIA | PRÓPRIA
ITEM | CÓDIGO | DESCRIÇÃO | FONTE | UND | QUANTIDADE | PREÇO UNITÁRIO R$ | PREÇO TOTAL R$
1 | Serviços Preliminares | [5 empty] | 101437.43
1.1 | 103689 | FORNECIMENTO E INSTALAÇÃO DE PLACA DE OBRA COM CHAPA GALVANIZADA E ESTRUTURA DE MADEIRA. AF_03/2022_PS | SINAPI | M2 | 6.48 | 462.55 | 2997.32
1.2 | 99059 | LOCAÇÃO CONVENCIONAL DE OBRA, UTILIZANDO GABARITO DE TÁBUAS CORRIDAS PONTALETADAS A CADA 2,00M - 2 UTILIZAÇÕES. AF_03/2024 | SINAPI | M | 177.5 | 65.94 | 11704.35
1.3 | IND C 220 | LOCACAO DE GRUPO GERADOR *80 A 125* KVA, MOTOR DIESEL, REBOCAVEL, ACIONAMENTO MANUAL - INCLUSO ÓLEO DIESEL - BDI = 15,28 | PRÓPRIA | MÊS | 6 | 14455.96 | 86735.76
2 | Administração Local | [5 empty] | 190409.28
2.1 | IND C 154 | ADMINISTRAÇÃO LOCAL 03, 04 e 05 SALAS - ESCOLA INDÍGENA ESTRUTURA DE MADEIRA | PRÓPRIA | UN | 1 | 190409.28 | 190409.28
3 | Canteiro de Obra | [5 empty] | 319937.47
3.1 | 98524 | LIMPEZA MANUAL DE VEGETAÇÃO EM TERRENO COM ENXADA. AF_03/2024 | SINAPI | M2 | 4640 | 4.6 | 21344
3.2 | 98458 | TAPUME COM COMPENSADO DE MADEIRA. AF_03/2024 | SINAPI | M2 | 611.6 | 100.92 | 61722.67
3.3 | 105113 | ESTRUTURA DE MADEIRA PROVISÓRIA PARA SUPORTE DE CAIXA D'ÁGUA ELEVADA DE 2000 LITROS. AF_03/2024 | SINAPI | UN | 1 | 8203.83 | 8203.83
3.4 | IND C 160 | EXECUÇÃO DE SANITÁRIO E VESTIÁRIO EM CANTEIRO DE OBRA EM CHAPA DE MADEIRA COMPENSADA, NÃO INCLUSO MOBILIÁRIO. | PRÓPRIA | M2 | 25 | 796.67 | 19916.75
3.5 | IND C 161 | EXECUÇÃO DE GUARITA EM CANTEIRO DE OBRA EM CHAPA DE MADEIRA COMPENSADA, NÃO INCLUSO MOBILIÁRIO. | PRÓPRIA | M2 | 6 | 907.92 | 5447.52
3.6 | IND C 162 | EXECUÇÃO DE REFEITÓRIO E COZINHA EM CANTEIRO DE OBRA EM CHAPA DE MADEIRA COMPENSADA, NÃO INCLUSO MOBILIÁRIO E EQUIPAMENTOS. | PRÓPRIA | M2 | 35 | 429.65 | 15037.75
3.7 | IND C 163 | EXECUÇÃO DE ESCRITÓRIO EM CANTEIRO DE OBRA EM CHAPA DE MADEIRA COMPENSADA, NÃO INCLUSO MOBILIÁRIO E EQUIPAMENTOS. | PRÓPRIA | M2 | 30 | 839.37 | 25181.1
3.8 | IND C 164 | EXECUÇÃO DE ALMOXARIFADO EM CANTEIRO DE OBRA EM CHAPA DE MADEIRA COMPENSADA, INCLUSO PRATELEIRAS. | PRÓPRIA | M2 | 20 | 689.71 | 13794.2
3.9 | IND C 165 | EXECUÇÃO DE DEPÓSITO DE MATERIAL E RESÍDUOS EM CANTEIRO DE OBRA EM CHAPA DE MADEIRA COMPENSADA, NÃO INCLUSO MOBILIÁRIO. | PRÓPRIA | M2 | 76 | 640.28 | 48661.28
3.10 | IND C 140 | EXECUÇÃO DE ALOJAMENTO EM CANTEIRO DE OBRA EM CHAPA DE MADEIRA COMPENSADA, NÃO INCLUSO MOBILIÁRIO. | PRÓPRIA | M2 | 45 | 839.37 | 37771.65
3.11 | IND C 166 | EXECUÇÃO DE CENTRAL DE ARMADURA EM CANTEIRO DE OBRA, NÃO INCLUSO MOBILIÁRIO E EQUIPAMENTOS. | PRÓPRIA | M2 | 30 | 289.49 | 8684.7
3.12 | IND C 167 | EXECUÇÃO DE CENTRAL DE CARPINTARIA, FÔRMAS, PRODUÇÃO DE ARGAMASSA OU CONCRETO EM CANTEIRO DE OBRA, NÃO INCLUSO MOBILIÁRIO E EQUIPAMENTOS. | PRÓPRIA | M2 | 90 | 499.04 | 44913.6
3.13 | 98053 | TANQUE SÉPTICO CIRCULAR, EM CONCRETO PRÉ-MOLDADO, DIÂMETRO INTERNO = 1,40 M, ALTURA INTERNA = 2,50 M, VOLUME ÚTIL: 3463,6 L (PARA 13 CONTRIBUINTES). AF_12/2020 | SINAPI | UN | 1 | 2874.8 | 2874.8
3.14 | 98100 | SUMIDOURO RETANGULAR, EM ALVENARIA COM BLOCOS DE CONCRETO, DIMENSÕES INTERNAS: 1,6 X 3,4 X H=3,0 M, ÁREA DE INFILTRAÇÃO: 32,9 M² (PARA 13 CONTRIBUINTES). . AF_12/2020 | SINAPI | UN | 1 | 6383.62 | 6383.62
4 | Fundação | [5 empty] | 118519.04
4.1 | Movimentação de terra | [5 empty] | 8137.21
4.1.1 | 93382 | REATERRO MANUAL DE VALAS, COM COMPACTADOR DE SOLOS DE PERCUSSÃO. AF_08/2023 | SINAPI | M3 | 52.53 | 25.76 | 1353.17
4.1.2 | 93358 | ESCAVAÇÃO MANUAL DE VALA. AF_09/2024 | SINAPI | M3 | 74.78 | 85.52 | 6395.19
4.1.3 | 101617 | PREPARO DE FUNDO DE VALA COM LARGURA MAIOR OU IGUAL A 1,5 M E MENOR QUE 2,5 M (ACERTO DO SOLO NATURAL). AF_08/2020 | SINAPI | M2 | 124.63 | 3.12 | 388.85
4.2 | Blocos | [5 empty] | 43360.67
4.2.1 | 96619 | LASTRO DE CONCRETO MAGRO, APLICADO EM BLOCOS DE COROAMENTO OU SAPATAS, ESPESSURA DE 5 CM. AF_01/2024 | SINAPI | M2 | 124.63 | 43.51 | 5422.65
4.2.2 | 96534 | FABRICAÇÃO, MONTAGEM E DESMONTAGEM DE FÔRMA PARA BLOCO DE COROAMENTO, EM MADEIRA SERRADA, E=25 MM, 4 UTILIZAÇÕES. AF_01/2024 | SINAPI | M2 | 148.32 | 81.68 | 12114.78
4.2.3 | 96543 | ARMAÇÃO DE BLOCO UTILIZANDO AÇO CA-60 DE 5 MM - MONTAGEM. AF_01/2024 | SINAPI | KG | 129.44 | 19.66 | 2544.79
4.2.4 | 96544 | ARMAÇÃO DE BLOCO UTILIZANDO AÇO CA-50 DE 6,3 MM - MONTAGEM. AF_01/2024 | SINAPI | KG | 287.68 | 17.54 | 5045.91
4.2.5 | 96555 | CONCRETAGEM DE BLOCO DE COROAMENTO OU VIGA BALDRAME, FCK 30 MPA, COM USO DE JERICA - LANÇAMENTO, ADENSAMENTO E ACABAMENTO. AF_01/2024 | SINAPI | M3 | 22.25 | 819.44 | 18232.54
4.3 | Estacas | [5 empty] | 67021.16
4.3.1 | 101176 | ESTACA BROCA DE CONCRETO, DIÂMETRO DE 30CM, ESCAVAÇÃO MANUAL COM TRADO CONCHA, INTEIRAMENTE ARMADA. AF_05/2020 | SINAPI | M | 412 | 148.73 | 61276.76
4.3.2 | IND C 174 | ESTACA DE MADEIRA CRAVADA, DN=25CM, CAPACIDADE DE 3T | PRÓPRIA | M | 24 | 239.35 | 5744.4
5 | Superestrutura | [5 empty] | 737857.75
5.1 | Pilares de madeira | [5 empty] | 66700.05
5.1.1 | 105077 | PILAR DE MADEIRA SERRADA TRATADO COM STAIN, MAÇARANDUBA OU EQUIVALENTE DA REGIÃO, NÃO APARELHADO, FIXADO COM CANTONEIRA, SEÇÃO 22 X 14 CM, COMPRIMENTO DE ATÉ 6 M. | SINAPI | M | 193.38 | 276.46 | 53461.83
5.1.2 | 105074 | PILAR DE MADEIRA SERRADA TRATADO COM STAIN, MAÇARANDUBA OU EQUIVALENTE DA REGIÃO, APARELHADO, FIXADO COM CANTONEIRA, SEÇÃO 22 X 14 CM, COMPRIMENTO DE ATÉ 3 M. | SINAPI | M | 45.88 | 288.54 | 13238.22
5.2 | Vigas de madeira | [5 empty] | 278638.93
5.2.1 | IND C 73 | BARROTE DE MADEIRA TRATADO COM STAIN *6 X 20* CM | PRÓPRIA | M | 1054.26 | 112.54 | 118646.42
5.2.2 | IND C 169 | APOIO DO BARROTE DE MADEIRA TRATADO COM STAIN *6 X 12* CM | PRÓPRIA | M | 349.8 | 69.62 | 24353.08
5.2.3 | IND C 170 | VIGA-CAIXÃO CHAPA COMPENSADA NAVAL DE 2200 X 1600 MM, E = 20 MM | PRÓPRIA | M2 | 110.07 | 278.98 | 30707.33
5.2.4 | 105091 | VIGA DE MADEIRA SERRADA TRATADA COM STAIN, MAÇARANDUBA OU EQUIVALENTE DA REGIÃO, APARELHADA, SEÇÃO RETANGULAR 7 X 22 CM. | SINAPI | M | 647.05 | 162.17 | 104932.1
5.3 | Estrutura cobertura | [5 empty] | 392518.77
5.3.1 | 105084 | TERÇAS E BEIRAL TRATADOS COM STAIN *6 X 22* CM | SINAPI | M | 1710.78 | 107.18 | 183361.4
5.3.2 | 105082 | PEÇAS DE CONTRAVENTAMENTO TRATADAS COM STAIN *3,5 X 15* CM | SINAPI | M | 143.64 | 59.35 | 8525.03
5.3.3 | 105092 | PEÇAS DAS TESOURAS TRATADAS COM STAIN *7 X 22* CM | SINAPI | M | 13.44 | 158.33 | 2127.96
5.3.4 | IND C 04 | CUMEEIRA NORMAL PARA TELHA TRAPEZOIDAL DE AÇO, E = 0,5 MM, INCLUSO ACESSÓRIOS DE FIXAÇÃO E IÇAMENTO | PRÓPRIA | M | 58.93 | 77.38 | 4560
5.3.5 | 94449 | TELHAMENTO COM TELHA ONDULADA DE FIBRA DE VIDRO E = 0,6 MM, PARA TELHADO COM INCLINAÇÃO MAIOR QUE 10°, COM ATÉ 2 ÁGUAS, INCLUSO IÇAMENTO. AF_07/2019 | SINAPI | M2 | 18.2 | 63.55 | 1156.61
5.3.6 | 94216 | TELHAMENTO COM TELHA METÁLICA TERMOACÚSTICA E = 50 MM, COM ATÉ 2 ÁGUAS, PRE-PINTURA DE COR BRANCA NAS DUAS FACES, NUCLEO EM POLIISOCIANURATO (PIR) | SINAPI | M2 | 856.53 | 225.08 | 192787.77
6 | Sistema de vedação vertical | [5 empty] | 54024.72
6.1 | IND C 72 | PAREDES - FECHAMENTO EM MADEIRA ENCAIXE TIPO MACHO E FÊMEA (15x3,5 cm) E = 44MM | PRÓPRIA | M2 | 298.03 | 177 | 52751.31
6.2 | 98458 | DIV01 - PAINEL EM MADEIRA COMPENSADO NAVAL E = 10MM | SINAPI | M2 | 9.03 | 141.02 | 1273.41
7 | Esquadrias | [5 empty] | 150782.25
7.1 | IND C 50 | P01 - FOLHA DE ABRIR C/ POLICABORNATO ALVEOLAR E BRISE | PRÓPRIA | UN | 7 | 2756.74 | 19297.18
7.2 | IND C 51 | P02 - FOLHA DE ABRIR QUADRO DE MADEIRA COM TELA DE NYLON | PRÓPRIA | UN | 2 | 2776.96 | 5553.92
7.3 | IND C 52 PRÓPRIA | P04 - 01 FOLHA DE ABRIR DIVISÓRIAS DV1 COMPENSADO NAVAL | PRÓPRIA | UN | 4 | 1167.28 | 4669.12
7.4 | IND C 53 | P03 - PORTA 01 FOLHA DE MADEIRA C/ STAIN BARRA DE APOIO PNE E CHAPA METÁLICA | PRÓPRIA | UN | 1 | 2037.64 | 2037.64
7.5 | IND C 54 | P05 - FOLHAS DE CORRER C/ QUADRO DE MADEIRA E TELA DE NYLON | PRÓPRIA | UN | 2 | 5630.04 | 11260.08
7.6 | IND C 55 | JA01 - FIXO - QUADRO DE MADEIRA COM TELA DE NYLON | PRÓPRIA | UN | 2 | 1531.74 | 3063.48
7.7 | IND C 56 | JA02 - FIXO - QUADRO DE MADEIRA COM TELA DE NYLON | PRÓPRIA | UN | 5 | 1135.13 | 5675.65
7.8 | IND C 61 | JA03 - FIXO - QUADRO DE MADEIRA COM POLICARBONATO ALVEOLAR CRISTAL | PRÓPRIA | UN | 1 | 732.54 | 732.54
7.9 | IND C 57 | JA04 - FIXO - QUADRO DE MADEIRA COM TELA DE NYLON | PRÓPRIA | UN | 5 | 1964.51 | 9822.55
7.10 | IND C 58 | JA05 - FIXO - QUADRO DE MADEIRA COM TELA DE NYLON | PRÓPRIA | UN | 3 | 2786.52 | 8359.56
7.11 | IND C 59 | JA06 - FIXO - QUADRO DE MADEIRA COM TELA DE NYLON | PRÓPRIA | UN | 1 | 1121.06 | 1121.06
7.12 | IND C 60 | JA07 - FIXO - QUADRO DE MADEIRA COM TELA DE NYLON | PRÓPRIA | UN | 1 | 1444.29 | 1444.29
7.13 | IND C 62 | PN01 - BRISE FIXO MADEIRA COM TELA DE NYLON C/ VÃO DE PORTA - 735X305 | PRÓPRIA | UN | 2 | 4228.69 | 8457.38
7.14 | IND C 67 | PN02 - BRISE FIXO MADEIRA COM TELA DE NYLON C/ VÃO DE PORTA - 482X305 | PRÓPRIA | UN | 4 | 4059.17 | 16236.68
7.15 | IND C 65 | PN03 - BRISE FIXO MADEIRA COM TELA DE NYLON - 482x305 | PRÓPRIA | UN | 2 | 5013.91 | 10027.82
7.16 | IND C 64 | PN04 - BRISE FIXO MADEIRA - 657X305 | PRÓPRIA | UN | 2 | 2398.01 | 4796.02
7.17 | IND C 68 | PN05 - BRISE FIXO MADEIRA - 160X305 | PRÓPRIA | UN | 2 | 583.99 | 1167.98
7.18 | IND C 179 | PN 07 - BRISES DE MADEIRA PÓRTICO FRONTAL 2,5 X 5,0 CM, PROTEGIDO COM STAIN | PRÓPRIA | M2 | 2 | 3252.74 | 6505.48
7.19 | 24.08.020 | CORRIMÃO DUPLO EM TUBO DE AÇO INOXIDÁVEL ESCOVADO, COM DIÂMETRO DE 1 1/2" E MONTANTES COM DIÂMETRO DE 2" | SP OBRAS | M | 23.1 | 754.41 | 17426.87
7.20 | IND C 69 | CG1 - GUARDA-CORPO EM MADEIRA C/ CABOS DE AÇO | PRÓPRIA | M | 79.54 | 140.25 | 11155.49
7.21 | IND C 190 | BANCO COLETIVO EM MADEIRA - FACHADA FRONTAL | PRÓPRIA | UN | 1 | 1971.46 | 1971.46
8 | Sistema de pisos | [5 empty] | 422589.16
8.1 | 101746 | ASSOALHO DE MADEIRA. AF_09/2020 | SINAPI | M2 | 641.19 | 494.32 | 316953.04
8.2 | 102202 | ACABAMENTO E PROTEÇÃO DE MADEIRA - STAIN - 2 DEMÃOS | SINAPI | M2 | 1282.38 | 48.2 | 61810.72
8.3 | 101094 | PISO PODOTÁTIL DE ALERTA OU DIRECIONAL, DE BORRACHA, ASSENTADO SOBRE ARGAMASSA. AF_05/2020 | SINAPI | M | 29.4 | 180.93 | 5319.34
8.4 | 97083 | COMPACTAÇÃO MECÂNICA DE SOLO PARA EXECUÇÃO DE RADIER, PISO DE CONCRETO OU LAJE SOBRE SOLO, COM COMPACTADOR DE SOLOS A PERCUSSÃO. AF_09/2021 | SINAPI | M2 | 129.59 | 3.34 | 432.83
8.5 | 96622 | LASTRO COM MATERIAL GRANULAR, APLICADO EM PISOS OU LAJES SOBRE SOLO, ESPESSURA DE *5 CM*. AF_01/2024 | SINAPI | M3 | 6.48 | 270.45 | 1752.52
8.6 | 94992 | EXECUÇÃO DE PASSEIO (CALÇADA) OU PISO DE CONCRETO COM CONCRETO MOLDADO IN LOCO, FEITO EM OBRA, ACABAMENTO CONVENCIONAL, ESPESSURA 6 CM, ARMADO. AF_08/2022 | SINAPI | M2 | 129.59 | 79.04 | 10242.79
8.7 | IND C 70 | ESCADA DE MADEIRA | PRÓPRIA | M | 14.48 | 873.11 | 12642.63
8.8 | IND C 71 | RAMPA DE MADEIRA | PRÓPRIA | UN | 1 | 13435.29 | 13435.29
9 | Pintura e acabamentos | [5 empty] | 34817.47
9.1 | 102229 | PINTURA TINTA DE ACABAMENTO (PIGMENTADA) ESMALTE SINTÉTICO ACETINADO EM MADEIRA, 3 DEMÃOS. AF_01/2021 | SINAPI | M2 | 199.27 | 26.18 | 5216.89
9.2 | 102202 | ACABAMENTO E PROTEÇÃO DE MADEIRA - STAIN - 2 DEMÃOS | SINAPI | M2 | 614.12 | 48.2 | 29600.58
10 | Sistema Fotovoltáico Pequeno | [5 empty] | 109775.68
10.1 | Serviços preliminares - Cercamento | [5 empty] | 13792.16
10.1.1 | 98524 | LIMPEZA MANUAL DE VEGETAÇÃO EM TERRENO COM ENXADA. AF_03/2024 | SINAPI | M2 | 235.8 | 4.6 | 1084.68
10.1.2 | 98522 | ALAMBRADO EM MOURÕES DE CONCRETO, COM TELA DE ARAME GALVANIZADO (INCLUSIVE MURETA EM CONCRETO). AF_05/2018 | SINAPI | M | 62.85 | 167.39 | 10520.46
10.1.3 | IND C 273 | PORTÃO TUBULAR EM TELA DE AÇO GALVANIZADO ATÉ 2,50 M DE ALTURA, COMPLETO | PRÓPRIA | M2 | 2.1 | 1041.44 | 2187.02
10.2 | Abrigo do sistema fotovoltáico | [5 empty] | 24209.95
10.2.1 | Movimentação de terra | [5 empty] | 466.02
10.2.1.1 | 93358 | ESCAVAÇÃO MANUAL DE VALA. AF_09/2024 | SINAPI | M3 | 3.8 | 85.52 | 324.98
10.2.1.2 | 93382 | REATERRO MANUAL DE VALAS, COM COMPACTADOR DE SOLOS DE PERCUSSÃO. AF_08/2023 | SINAPI | M3 | 3.5 | 25.76 | 90.16
10.2.1.3 | 101616 | PREPARO DE FUNDO DE VALA COM LARGURA MENOR QUE 1,5 M (ACERTO DO SOLO NATURAL). AF_08/2020 | SINAPI | M2 | 8.05 | 6.32 | 50.88
10.2.2 | Fundação | [5 empty] | 3070.73
10.2.2.1 | Sapatas | [5 empty] | 965.95
10.2.2.1.1 | 96619 | LASTRO DE CONCRETO MAGRO, APLICADO EM BLOCOS DE COROAMENTO OU SAPATAS, ESPESSURA DE 5 CM. AF_01/2024 | SINAPI | M2 | 3.24 | 43.51 | 140.97
10.2.2.1.2 | 96556 | CONCRETAGEM DE SAPATA, FCK 30 MPA, COM USO DE JERICA - LANÇAMENTO, ADENSAMENTO E ACABAMENTO. AF_01/2024 | SINAPI | M3 | 0.3 | 972.8 | 291.84
10.2.2.1.3 | 96535 | FABRICAÇÃO, MONTAGEM E DESMONTAGEM DE FÔRMA PARA SAPATA, EM MADEIRA SERRADA, E=25 MM, 4 UTILIZAÇÕES. AF_01/2024 | SINAPI | M2 | 2.4 | 135.32 | 324.77
10.2.2.1.4 | 104918 | ARMAÇÃO DE SAPATA ISOLADA, VIGA BALDRAME E SAPATA CORRIDA UTILIZANDO AÇO CA-50 DE 8 MM - MONTAGEM. AF_01/2024 | SINAPI | KG | 14.98 | 13.91 | 208.37
10.2.2.2 | Baldrames | [5 empty] | 1676.65
10.2.2.2.1 | 96619 | LASTRO DE CONCRETO MAGRO, APLICADO EM BLOCOS DE COROAMENTO OU SAPATAS, ESPESSURA DE 5 CM. AF_01/2024 | SINAPI | M2 | 4.81 | 43.51 | 209.28
10.2.2.2.2 | 96555 | CONCRETAGEM DE BLOCO DE COROAMENTO OU VIGA BALDRAME, FCK 30 MPA, COM USO DE JERICA - LANÇAMENTO, ADENSAMENTO E ACABAMENTO. AF_01/2024 | SINAPI | M3 | 0.46 | 819.44 | 376.94
10.2.2.2.3 | 96536 | FABRICAÇÃO, MONTAGEM E DESMONTAGEM DE FÔRMA PARA VIGA BALDRAME, EM MADEIRA SERRADA, E=25 MM, 4 UTILIZAÇÕES. AF_01/2024 | SINAPI | M2 | 6.17 | 70.95 | 437.76
10.2.2.2.4 | 104916 | ARMAÇÃO DE SAPATA ISOLADA, VIGA BALDRAME E SAPATA CORRIDA UTILIZANDO AÇO CA-60 DE 5 MM - MONTAGEM. AF_01/2024 | SINAPI | KG | 12.01 | 16.42 | 197.2
10.2.2.2.5 | 104919 | ARMAÇÃO DE SAPATA ISOLADA, VIGA BALDRAME E SAPATA CORRIDA UTILIZANDO AÇO CA-50 DE 10 MM - MONTAGEM. AF_01/2024 | SINAPI | KG | 36.85 | 12.36 | 455.47
10.2.2.3 | Pilares-apoio | [5 empty] | 428.13
10.2.2.3.1 | 92419 | MONTAGEM E DESMONTAGEM DE FÔRMA DE PILARES RETANGULARES E ESTRUTURAS SIMILARES, PÉ-DIREITO SIMPLES, EM CHAPA DE MADEIRA COMPENSADA RESINADA, 4 UTILIZAÇÕES. AF_09/2020 | SINAPI | M2 | 1.52 | 92.18 | 140.11
10.2.2.3.2 | 92759 | ARMAÇÃO DE PILAR OU VIGA DE ESTRUTURA CONVENCIONAL DE CONCRETO ARMADO UTILIZANDO AÇO CA-60 DE 5,0 MM - MONTAGEM. AF_06/2022 | SINAPI | KG | 2.29 | 13.71 | 31.4
10.2.2.3.3 | 92763 | ARMAÇÃO DE PILAR OU VIGA DE ESTRUTURA CONVENCIONAL DE CONCRETO ARMADO UTILIZANDO AÇO CA-50 DE 12,5 MM - MONTAGEM. AF_06/2022 | SINAPI | KG | 13.56 | 8.92 | 120.96
10.2.2.3.4 | 103669 | CONCRETAGEM DE PILARES, FCK = 25 MPA, COM USO DE BALDES - LANÇAMENTO, ADENSAMENTO E ACABAMENTO. AF_02/2022 | SINAPI | M3 | 0.12 | 1130.49 | 135.66
10.2.3 | Superestrutura | [5 empty] | 10090.3
10.2.3.1 | Alvenaria estrutural | [5 empty] | 5684.76
10.2.3.1.1 | 89472 | ALVENARIA DE BLOCOS DE CONCRETO ESTRUTURAL 14X19X39 CM (ESPESSURA 14 CM), FBK = 14 MPA, UTILIZANDO COLHER DE PEDREIRO. AF_10/2022 | SINAPI | M2 | 33.9 | 131.11 | 4444.63
10.2.3.1.2 | 89998 | ARMAÇÃO DE CINTA DE ALVENARIA ESTRUTURAL; DIÂMETRO DE 10,0 MM. AF_09/2021 | SINAPI | KG | 10.75 | 9.84 | 105.78
10.2.3.1.3 | 89996 | ARMAÇÃO VERTICAL DE ALVENARIA ESTRUTURAL; DIÂMETRO DE 10,0 MM. AF_09/2021 | SINAPI | KG | 20.58 | 10.4 | 214.03
10.2.3.1.4 | 90000 | ARMAÇÃO DE VERGA E CONTRAVERGA DE ALVENARIA ESTRUTURAL; DIÂMETRO DE 10,0 MM. AF_09/2021 | SINAPI | KG | 8.47 | 12.74 | 107.91
10.2.3.1.5 | 89993 | GRAUTEAMENTO VERTICAL EM ALVENARIA ESTRUTURAL. AF_09/2021 | SINAPI | M3 | 0.35 | 1145.45 | 400.91
10.2.3.1.6 | 89995 | GRAUTEAMENTO DE CINTA SUPERIOR OU DE VERGA EM ALVENARIA ESTRUTURAL. AF_09/2021 | SINAPI | M3 | 0.29 | 1108.43 | 321.44
10.2.3.1.7 | 89994 | GRAUTEAMENTO DE CINTA INTERMEDIÁRIA OU DE CONTRAVERGA EM ALVENARIA ESTRUTURAL. AF_09/2021 | SINAPI | M3 | 0.09 | 1000.7 | 90.06
10.2.3.2 | Cobertura | [5 empty] | 4405.54
10.2.3.2.1 | 92543 | TRAMA DE MADEIRA COMPOSTA POR TERÇAS PARA TELHADOS DE ATÉ 2 ÁGUAS PARA TELHA ONDULADA DE FIBROCIMENTO, METÁLICA, PLÁSTICA OU TERMOACÚSTICA, INCLUSO TRANSPORTE VERTICAL. AF_07/2019 | SINAPI | M2 | 17.71 | 23.68 | 419.37
10.2.3.2.2 | 94216 | TELHAMENTO COM TELHA METÁLICA TERMOACÚSTICA E = 50 MM, COM ATÉ 2 ÁGUAS, PRE-PINTURA DE COR BRANCA NAS DUAS FACES, NUCLEO EM POLIISOCIANURATO (PIR) | SINAPI | M2 | 17.71 | 225.08 | 3986.17
10.2.4 | Piso de concreto | [5 empty] | 1362.96
10.2.4.1 | 97083 | COMPACTAÇÃO MECÂNICA DE SOLO PARA EXECUÇÃO DE RADIER, PISO DE CONCRETO OU LAJE SOBRE SOLO, COM COMPACTADOR DE SOLOS A PERCUSSÃO. AF_09/2021 | SINAPI | M2 | 17.71 | 3.34 | 59.15
10.2.4.2 | 96622 | LASTRO COM MATERIAL GRANULAR, APLICADO EM PISOS OU LAJES SOBRE SOLO, ESPESSURA DE *5 CM*. AF_01/2024 | SINAPI | M3 | 0.89 | 270.45 | 240.7
10.2.4.3 | 97087 | CAMADA SEPARADORA PARA EXECUÇÃO DE RADIER, PISO DE CONCRETO OU LAJE SOBRE SOLO, EM LONA PLÁSTICA. AF_09/2021 | SINAPI | M2 | 17.71 | 2.9 | 51.36
10.2.4.4 | IND C 175 | PISO DE CONCRETO COM CONCRETO MOLDADO IN LOCO, PREPARO MANUAL C15, ACABAMENTO CONVENCIONAL, NÃO ARMADO. | PRÓPRIA | M3 | 1.24 | 815.93 | 1011.75
10.2.5 | Acabamento e Esquadrias | [5 empty] | 6844.23
10.2.5.1 | 87879 | CHAPISCO APLICADO EM ALVENARIAS E ESTRUTURAS DE CONCRETO INTERNAS, COM COLHER DE PEDREIRO. ARGAMASSA TRAÇO 1:3 COM PREPARO EM BETONEIRA 400L. AF_10/2022 | SINAPI | M2 | 33.9 | 4.61 | 156.28
10.2.5.2 | 87905 | CHAPISCO APLICADO EM ALVENARIA (COM PRESENÇA DE VÃOS) E ESTRUTURAS DE CONCRETO DE FACHADA, COM COLHER DE PEDREIRO. ARGAMASSA TRAÇO 1:3 COM PREPARO EM BETONEIRA 400L. AF_10/2022 | SINAPI | M2 | 33.9 | 8.17 | 276.96
10.2.5.3 | 87777 | EMBOÇO OU MASSA ÚNICA EM ARGAMASSA TRAÇO 1:2:8, PREPARO MANUAL, APLICADA MANUALMENTE EM PANOS DE FACHADA COM PRESENÇA DE VÃOS, ESPESSURA DE 25 MM. AF_08/2022 | SINAPI | M2 | 67.8 | 60.56 | 4105.97
10.2.5.4 | IND C 271 | J01 - FIXO - JANELA VENEZIANA TOMADA DE AR EM ALUMÍNIO - 100 X 30 CM | PRÓPRIA | UN | 3 | 401.53 | 1204.59
10.2.5.5 | 94807 | PORTA EM AÇO DE ABRIR TIPO VENEZIANA SEM GUARNIÇÃO, 106X210CM, FIXAÇÃO COM PARAFUSOS - FORNECIMENTO E INSTALAÇÃO. | SINAPI | UN | 1 | 885.68 | 885.68
10.2.5.6 | 100757 | PINTURA COM TINTA ALQUÍDICA DE ACABAMENTO (ESMALTE SINTÉTICO ACETINADO) PULVERIZADA SOBRE SUPERFÍCIES METÁLICAS (EXCETO PERFIL) EXECUTADO EM OBRA (02 DEMÃOS). AF_01/2020_PE | SINAPI | M2 | 4.2 | 51.13 | 214.75
10.2.6 | Revestimento | [5 empty] | 2375.71
10.2.6.1 | 88497 | EMASSAMENTO COM MASSA LÁTEX, APLICAÇÃO EM PAREDE, DUAS DEMÃOS, LIXAMENTO MANUAL. AF_04/2023 | SINAPI | M2 | 67.8 | 20.35 | 1379.73
10.2.6.2 | 88489 | PINTURA LÁTEX ACRÍLICA PREMIUM, APLICAÇÃO MANUAL EM PAREDES, DUAS DEMÃOS. AF_04/2023 | SINAPI | M2 | 67.8 | 14.69 | 995.98
10.3 | Circuitos e luminárias | [5 empty] | 7637.77
10.3.1 | 101879 | QUADRO DE DISTRIBUIÇÃO DE ENERGIA EM CHAPA DE AÇO GALVANIZADO, DE EMBUTIR, COM BARRAMENTO TRIFÁSICO, PARA 24 DISJUNTORES DIN 100A - FORNECIMENTO E INSTALAÇÃO. AF_10/2020 | SINAPI | UN | 1 | 480.83 | 480.83
10.3.2 | 92004 | TOMADA MÉDIA DE EMBUTIR (2 MÓDULOS), 2P+T 10 A, INCLUINDO SUPORTE E PLACA - FORNECIMENTO E INSTALAÇÃO. AF_03/2023 | SINAPI | UN | 1 | 59.01 | 59.01
10.3.3 | 93672 | DISJUNTOR TRIPOLAR TIPO DIN, CORRENTE NOMINAL DE 40A - FORNECIMENTO E INSTALAÇÃO. AF_10/2020 | SINAPI | UN | 1 | 93.75 | 93.75
10.3.4 | 93667 | DISJUNTOR TRIPOLAR TIPO DIN, CORRENTE NOMINAL DE 10A - FORNECIMENTO E INSTALAÇÃO. AF_10/2020 | SINAPI | UN | 2 | 74.52 | 149.04
10.3.5 | 93653 | DISJUNTOR MONOPOLAR TIPO DIN, CORRENTE NOMINAL DE 10A - FORNECIMENTO E INSTALAÇÃO. AF_10/2020 | SINAPI | UN | 2 | 12.39 | 24.78
10.3.6 | 93655 | DISJUNTOR MONOPOLAR TIPO DIN, CORRENTE NOMINAL DE 20A - FORNECIMENTO E INSTALAÇÃO. AF_10/2020 | SINAPI | UN | 1 | 14.49 | 14.49
10.3.7 | 97667 | ELETRODUTO FLEXÍVEL CORRUGADO, PEAD, DN 50 (1 1/2"), PARA REDE ENTERRADA DE DISTRIBUIÇÃO DE ENERGIA ELÉTRICA - FORNECIMENTO E INSTALAÇÃO. AF_12/2021 | SINAPI | M | 39.2 | 9.01 | 353.19
10.3.8 | 97668 | ELETRODUTO FLEXÍVEL CORRUGADO, PEAD, DN 63 (2"), PARA REDE ENTERRADA DE DISTRIBUIÇÃO DE ENERGIA ELÉTRICA - FORNECIMENTO E INSTALAÇÃO. AF_12/2021 | SINAPI | M | 31.3 | 12.84 | 401.89
10.3.9 | 95727 | ELETRODUTO RÍGIDO SOLDÁVEL, PVC, DN 25 MM (3/4"), APARENTE - FORNECIMENTO E INSTALAÇÃO. AF_10/2022 | SINAPI | M | 30.1 | 21.31 | 641.43
10.3.10 | 95728 | ELETRODUTO RÍGIDO SOLDÁVEL, PVC, DN 32 MM (1"), APARENTE - FORNECIMENTO E INSTALAÇÃO. AF_10/2022 | SINAPI | M | 1 | 27.49 | 27.49
10.3.11 | 91931 | CABO DE COBRE FLEXÍVEL ISOLADO, 6 MM², ANTI-CHAMA 0,6/1,0 KV, PARA CIRCUITOS TERMINAIS - FORNECIMENTO E INSTALAÇÃO. AF_03/2023 | SINAPI | M | 327.4 | 11.43 | 3742.18
10.3.12 | 91929 | CABO DE COBRE FLEXÍVEL ISOLADO, 4 MM², ANTI-CHAMA 0,6/1,0 KV, PARA CIRCUITOS TERMINAIS - FORNECIMENTO E INSTALAÇÃO. AF_03/2023 | SINAPI | M | 76.5 | 8.07 | 617.36
10.3.13 | 91927 | CABO DE COBRE FLEXÍVEL ISOLADO, 2,5 MM², ANTI-CHAMA 0,6/1,0 KV, PARA CIRCUITOS TERMINAIS - FORNECIMENTO E INSTALAÇÃO. AF_03/2023 | SINAPI | M | 111.1 | 5.48 | 608.83
10.3.14 | 100910 | LUMINÁRIA TIPO CALHA, DE SOBREPOR, COM ALETAS E REFLETORES EM ALUMINIO, COM 2 LÂMPADAS TUBULARES LED DE 18 W, SEM REATOR - FORNECIMENTO E INSTALAÇÃO. | SINAPI | UN | 2 | 196.1 | 392.2
10.3.15 | 91953 | INTERRUPTOR SIMPLES (1 MÓDULO), 10A/250V, INCLUINDO SUPORTE E PLACA - FORNECIMENTO E INSTALAÇÃO. AF_03/2023 | SINAPI | UN | 1 | 31.3 | 31.3
10.4 | Equipamentos | [5 empty] | 64135.8
10.4.1 | 103506 | INVERSOR SOLAR FOTOVOLTAICO, HIBRIDO, 380/220 V, TRIFASICO, 2 MPPT, 8 kW - FORNECIMENTO E INSTALAÇÃO. | SINAPI | UN | 1 | 13776.72 | 13776.72
10.4.2 | IND C 802 | BATERIA DE LÍTIO 48V 100Ah PARA SISTEMA FOTOVOLTAICO | PRÓPRIA | UN | 6 | 6149 | 36894
10.4.3 | IND C 803 | STRING BOX, DE SOBREPOR/CAIXA DE JUNCAO, DE SOBREPOR, *210* X*210* X *110* MM, 20 A, 2 ENTRADAS E 2 SAIDAS, COM DPS CLASSE II E CHAVE SECCIONADORA, QUADRO EM POLICARBONATO. | PRÓPRIA | UN | 2 | 544.89 | 1089.78
10.4.4 | IND C 805 | MÓDULO 01 PLACA SOLAR FOTOVOLTAICA MONOCRISTALINO - 550WP - 2,20 X 1,10, INCLUSO ESTRUTURA DE FIXAÇÃO | PRÓPRIA | UND | 14 | 883.95 | 12375.3
11 | Sistema de Captação, Adução e Tratamento de Água | [5 empty] | 103357.1
11.1 | Serviços preliminares - Cercamento | [5 empty] | 13351.22
11.1.1 | 98524 | LIMPEZA MANUAL DE VEGETAÇÃO EM TERRENO COM ENXADA. AF_03/2024 | SINAPI | M2 | 287.32 | 4.6 | 1321.67
11.1.2 | 98522 | ALAMBRADO EM MOURÕES DE CONCRETO, COM TELA DE ARAME GALVANIZADO (INCLUSIVE MURETA EM CONCRETO). AF_05/2018 | SINAPI | M | 58.8 | 167.39 | 9842.53
11.1.3 | IND C 273 | PORTÃO TUBULAR EM TELA DE AÇO GALVANIZADO ATÉ 2,50 M DE ALTURA, COMPLETO | PRÓPRIA | M2 | 2.1 | 1041.44 | 2187.02
11.2 | Poço raso | [5 empty] | 19775.08
11.2.1 | Escavação e estrutura | [5 empty] | 15271.62
11.2.1.1 | IND C 850 | POÇO RASO CIRCULAR PARA ABASTECIMENTO, EM CONCRETO PRÉ-MOLDADO, DIÂMETRO INTERNO = 1,5 M. | SINAPI | M | 14 | 1043.7 | 14611.8
11.2.1.2 | 97740 | PEÇA CIRCULAR PRÉ-MOLDADA, VOLUME DE CONCRETO ACIMA DE 100 LITROS, TAXA DE AÇO APROXIMADA DE 30KG/M³. AF_03/2024 | SINAPI | M3 | 0.31 | 2128.45 | 659.82
11.2.2 | Diversos | [5 empty] | 4503.46
11.2.2.1 | 102128 | MOTO BOMBA SUBMERSÍVEL Q= 3 A 20 M³/H, Hman= 13 A 5 MCA, POTÊNCIA 1 CV - FORNECIMENTO E INSTALAÇÃO. | SINAPI | UN | 1 | 4503.46 | 4503.46
11.3 | Tubulação de adução | [5 empty] | 1043.67
11.3.1 | 93358 | ESCAVAÇÃO MANUAL DE VALA. AF_09/2024 | SINAPI | M3 | 7.21 | 85.52 | 616.6
11.3.2 | 93382 | REATERRO MANUAL DE VALAS, COM COMPACTADOR DE SOLOS DE PERCUSSÃO. AF_08/2023 | SINAPI | M3 | 8.57 | 25.76 | 220.76
11.3.3 | 94648 | TUBO, PVC, SOLDÁVEL, DE 25MM, INSTALADO EM RESERVAÇÃO PREDIAL DE ÁGUA - FORNECIMENTO E INSTALAÇÃO. AF_04/2024 | SINAPI | M | 18.3 | 7.04 | 128.83
11.3.4 | 89408 | JOELHO 90 GRAUS, PVC, SOLDÁVEL, DN 25MM, INSTALADO EM RAMAL DE DISTRIBUIÇÃO DE ÁGUA - FORNECIMENTO E INSTALAÇÃO. AF_06/2022 | SINAPI | UN | 4 | 9.22 | 36.88
11.3.5 | 94489 | REGISTRO DE ESFERA, PVC, SOLDÁVEL, COM VOLANTE, DN 25 MM - FORNECIMENTO E INSTALAÇÃO. AF_08/2021 | SINAPI | UN | 2 | 20.3 | 40.6
11.4 | SALTAz - Estação de Tratamento | [5 empty] | 66290.88
11.4.1 | Casa de bomba | [5 empty] | 24195.01
11.4.1.1 | Movimentação de terra | [5 empty] | 451.08
11.4.1.1.1 | 93358 | ESCAVAÇÃO MANUAL DE VALA. AF_09/2024 | SINAPI | M3 | 3.8 | 85.52 | 324.98
11.4.1.1.2 | 93382 | REATERRO MANUAL DE VALAS, COM COMPACTADOR DE SOLOS DE PERCUSSÃO. AF_08/2023 | SINAPI | M3 | 2.92 | 25.76 | 75.22
11.4.1.1.3 | 101616 | PREPARO DE FUNDO DE VALA COM LARGURA MENOR QUE 1,5 M (ACERTO DO SOLO NATURAL). AF_08/2020 | SINAPI | M2 | 8.05 | 6.32 | 50.88
11.4.1.2 | Fundação | [5 empty] | 3070.73
11.4.1.2.1 | Sapatas | [5 empty] | 965.95
11.4.1.2.1.1 | 96619 | LASTRO DE CONCRETO MAGRO, APLICADO EM BLOCOS DE COROAMENTO OU SAPATAS, ESPESSURA DE 5 CM. AF_01/2024 | SINAPI | M2 | 3.24 | 43.51 | 140.97
11.4.1.2.1.2 | 96556 | CONCRETAGEM DE SAPATA, FCK 30 MPA, COM USO DE JERICA - LANÇAMENTO, ADENSAMENTO E ACABAMENTO. AF_01/2024 | SINAPI | M3 | 0.3 | 972.8 | 291.84
11.4.1.2.1.3 | 96535 | FABRICAÇÃO, MONTAGEM E DESMONTAGEM DE FÔRMA PARA SAPATA, EM MADEIRA SERRADA, E=25 MM, 4 UTILIZAÇÕES. AF_01/2024 | SINAPI | M2 | 2.4 | 135.32 | 324.77
11.4.1.2.1.4 | 104918 | ARMAÇÃO DE SAPATA ISOLADA, VIGA BALDRAME E SAPATA CORRIDA UTILIZANDO AÇO CA-50 DE 8 MM - MONTAGEM. AF_01/2024 | SINAPI | KG | 14.98 | 13.91 | 208.37
11.4.1.2.2 | Baldrames | [5 empty] | 1676.65
11.4.1.2.2.1 | 96619 | LASTRO DE CONCRETO MAGRO, APLICADO EM BLOCOS DE COROAMENTO OU SAPATAS, ESPESSURA DE 5 CM. AF_01/2024 | SINAPI | M2 | 4.81 | 43.51 | 209.28
11.4.1.2.2.2 | 96555 | CONCRETAGEM DE BLOCO DE COROAMENTO OU VIGA BALDRAME, FCK 30 MPA, COM USO DE JERICA - LANÇAMENTO, ADENSAMENTO E ACABAMENTO. AF_01/2024 | SINAPI | M3 | 0.46 | 819.44 | 376.94
11.4.1.2.2.3 | 96536 | FABRICAÇÃO, MONTAGEM E DESMONTAGEM DE FÔRMA PARA VIGA BALDRAME, EM MADEIRA SERRADA, E=25 MM, 4 UTILIZAÇÕES. AF_01/2024 | SINAPI | M2 | 6.17 | 70.95 | 437.76
11.4.1.2.2.4 | 104916 | ARMAÇÃO DE SAPATA ISOLADA, VIGA BALDRAME E SAPATA CORRIDA UTILIZANDO AÇO CA-60 DE 5 MM - MONTAGEM. AF_01/2024 | SINAPI | KG | 12.01 | 16.42 | 197.2
11.4.1.2.2.5 | 104919 | ARMAÇÃO DE SAPATA ISOLADA, VIGA BALDRAME E SAPATA CORRIDA UTILIZANDO AÇO CA-50 DE 10 MM - MONTAGEM. AF_01/2024 | SINAPI | KG | 36.85 | 12.36 | 455.47
11.4.1.2.3 | Pilares-apoio | [5 empty] | 428.13
11.4.1.2.3.1 | 92419 | MONTAGEM E DESMONTAGEM DE FÔRMA DE PILARES RETANGULARES E ESTRUTURAS SIMILARES, PÉ-DIREITO SIMPLES, EM CHAPA DE MADEIRA COMPENSADA RESINADA, 4 UTILIZAÇÕES. AF_09/2020 | SINAPI | M2 | 1.52 | 92.18 | 140.11
11.4.1.2.3.2 | 92759 | ARMAÇÃO DE PILAR OU VIGA DE ESTRUTURA CONVENCIONAL DE CONCRETO ARMADO UTILIZANDO AÇO CA-60 DE 5,0 MM - MONTAGEM. AF_06/2022 | SINAPI | KG | 2.29 | 13.71 | 31.4
11.4.1.2.3.3 | 92763 | ARMAÇÃO DE PILAR OU VIGA DE ESTRUTURA CONVENCIONAL DE CONCRETO ARMADO UTILIZANDO AÇO CA-50 DE 12,5 MM - MONTAGEM. AF_06/2022 | SINAPI | KG | 13.56 | 8.92 | 120.96
11.4.1.2.3.4 | 103669 | CONCRETAGEM DE PILARES, FCK = 25 MPA, COM USO DE BALDES - LANÇAMENTO, ADENSAMENTO E ACABAMENTO. AF_02/2022 | SINAPI | M3 | 0.12 | 1130.49 | 135.66
11.4.1.3 | Superestrutura | [5 empty] | 10090.3
11.4.1.3.1 | Alvenaria estrutural | [5 empty] | 5684.76
11.4.1.3.1.1 | 89472 | ALVENARIA DE BLOCOS DE CONCRETO ESTRUTURAL 14X19X39 CM (ESPESSURA 14 CM), FBK = 14 MPA, UTILIZANDO COLHER DE PEDREIRO. AF_10/2022 | SINAPI | M2 | 33.9 | 131.11 | 4444.63
11.4.1.3.1.2 | 89998 | ARMAÇÃO DE CINTA DE ALVENARIA ESTRUTURAL; DIÂMETRO DE 10,0 MM. AF_09/2021 | SINAPI | KG | 10.75 | 9.84 | 105.78
11.4.1.3.1.3 | 89996 | ARMAÇÃO VERTICAL DE ALVENARIA ESTRUTURAL; DIÂMETRO DE 10,0 MM. AF_09/2021 | SINAPI | KG | 20.58 | 10.4 | 214.03
11.4.1.3.1.4 | 90000 | ARMAÇÃO DE VERGA E CONTRAVERGA DE ALVENARIA ESTRUTURAL; DIÂMETRO DE 10,0 MM. AF_09/2021 | SINAPI | KG | 8.47 | 12.74 | 107.91
11.4.1.3.1.5 | 89993 | GRAUTEAMENTO VERTICAL EM ALVENARIA ESTRUTURAL. AF_09/2021 | SINAPI | M3 | 0.35 | 1145.45 | 400.91
11.4.1.3.1.6 | 89995 | GRAUTEAMENTO DE CINTA SUPERIOR OU DE VERGA EM ALVENARIA ESTRUTURAL. AF_09/2021 | SINAPI | M3 | 0.29 | 1108.43 | 321.44
11.4.1.3.1.7 | 89994 | GRAUTEAMENTO DE CINTA INTERMEDIÁRIA OU DE CONTRAVERGA EM ALVENARIA ESTRUTURAL. AF_09/2021 | SINAPI | M3 | 0.09 | 1000.7 | 90.06
11.4.1.3.2 | Cobertura | [5 empty] | 4405.54
11.4.1.3.2.1 | 92543 | TRAMA DE MADEIRA COMPOSTA POR TERÇAS PARA TELHADOS DE ATÉ 2 ÁGUAS PARA TELHA ONDULADA DE FIBROCIMENTO, METÁLICA, PLÁSTICA OU TERMOACÚSTICA, INCLUSO TRANSPORTE VERTICAL. AF_07/2019 | SINAPI | M2 | 17.71 | 23.68 | 419.37
11.4.1.3.2.2 | 94216 | TELHAMENTO COM TELHA METÁLICA TERMOACÚSTICA E = 50 MM, COM ATÉ 2 ÁGUAS, PRE-PINTURA DE COR BRANCA NAS DUAS FACES, NUCLEO EM POLIISOCIANURATO (PIR) | SINAPI | M2 | 17.71 | 225.08 | 3986.17
11.4.1.4 | Piso de concreto | [5 empty] | 1362.96
11.4.1.4.1 | 97083 | COMPACTAÇÃO MECÂNICA DE SOLO PARA EXECUÇÃO DE RADIER, PISO DE CONCRETO OU LAJE SOBRE SOLO, COM COMPACTADOR DE SOLOS A PERCUSSÃO. AF_09/2021 | SINAPI | M2 | 17.71 | 3.34 | 59.15
11.4.1.4.2 | 96622 | LASTRO COM MATERIAL GRANULAR, APLICADO EM PISOS OU LAJES SOBRE SOLO, ESPESSURA DE *5 CM*. AF_01/2024 | SINAPI | M3 | 0.89 | 270.45 | 240.7
11.4.1.4.3 | 97087 | CAMADA SEPARADORA PARA EXECUÇÃO DE RADIER, PISO DE CONCRETO OU LAJE SOBRE SOLO, EM LONA PLÁSTICA. AF_09/2021 | SINAPI | M2 | 17.71 | 2.9 | 51.36
11.4.1.4.4 | IND C 175 | PISO DE CONCRETO COM CONCRETO MOLDADO IN LOCO, PREPARO MANUAL C15, ACABAMENTO CONVENCIONAL, NÃO ARMADO. | PRÓPRIA | M3 | 1.24 | 815.93 | 1011.75
11.4.1.5 | Acabamento e Esquadrias | [5 empty] | 6844.23
11.4.1.5.1 | 87879 | CHAPISCO APLICADO EM ALVENARIAS E ESTRUTURAS DE CONCRETO INTERNAS, COM COLHER DE PEDREIRO. ARGAMASSA TRAÇO 1:3 COM PREPARO EM BETONEIRA 400L. AF_10/2022 | SINAPI | M2 | 33.9 | 4.61 | 156.28
11.4.1.5.2 | 87905 | CHAPISCO APLICADO EM ALVENARIA (COM PRESENÇA DE VÃOS) E ESTRUTURAS DE CONCRETO DE FACHADA, COM COLHER DE PEDREIRO. ARGAMASSA TRAÇO 1:3 COM PREPARO EM BETONEIRA 400L. AF_10/2022 | SINAPI | M2 | 33.9 | 8.17 | 276.96
11.4.1.5.3 | 87777 | EMBOÇO OU MASSA ÚNICA EM ARGAMASSA TRAÇO 1:2:8, PREPARO MANUAL, APLICADA MANUALMENTE EM PANOS DE FACHADA COM PRESENÇA DE VÃOS, ESPESSURA DE 25 MM. AF_08/2022 | SINAPI | M2 | 67.8 | 60.56 | 4105.97
11.4.1.5.4 | IND C 271 | J01 - FIXO - JANELA VENEZIANA TOMADA DE AR EM ALUMÍNIO - 100 X 30 CM | PRÓPRIA | UN | 3 | 401.53 | 1204.59
11.4.1.5.5 | 94807 | PORTA EM AÇO DE ABRIR TIPO VENEZIANA SEM GUARNIÇÃO, 106X210CM, FIXAÇÃO COM PARAFUSOS - FORNECIMENTO E INSTALAÇÃO. | SINAPI | UN | 1 | 885.68 | 885.68
11.4.1.5.6 | 100757 | PINTURA COM TINTA ALQUÍDICA DE ACABAMENTO (ESMALTE SINTÉTICO ACETINADO) PULVERIZADA SOBRE SUPERFÍCIES METÁLICAS (EXCETO PERFIL) EXECUTADO EM OBRA (02 DEMÃOS). AF_01/2020_PE | SINAPI | M2 | 4.2 | 51.13 | 214.75
11.4.1.6 | Revestimento | [5 empty] | 2375.71
11.4.1.6.1 | 88497 | EMASSAMENTO COM MASSA LÁTEX, APLICAÇÃO EM PAREDE, DUAS DEMÃOS, LIXAMENTO MANUAL. AF_04/2023 | SINAPI | M2 | 67.8 | 20.35 | 1379.73
11.4.1.6.2 | 88489 | PINTURA LÁTEX ACRÍLICA PREMIUM, APLICAÇÃO MANUAL EM PAREDES, DUAS DEMÃOS. AF_04/2023 | SINAPI | M2 | 67.8 | 14.69 | 995.98
11.4.2 | Estrutura do Reservatório | [5 empty] | 29402.71
11.4.2.1 | Serviços Preliminares | [5 empty] | 3199.18
11.4.2.1.1 | 98524 | LIMPEZA MANUAL DE VEGETAÇÃO EM TERRENO COM ENXADA. AF_03/2024 | SINAPI | M2 | 146.36 | 4.6 | 673.26
11.4.2.1.2 | 98522 | ALAMBRADO EM MOURÕES DE CONCRETO, COM TELA DE ARAME GALVANIZADO (INCLUSIVE MURETA EM CONCRETO). AF_05/2018 | SINAPI | M | 15.09 | 167.39 | 2525.92
11.4.2.2 | Movimentação de terra | [5 empty] | 441.38
11.4.2.2.1 | 93358 | ESCAVAÇÃO MANUAL DE VALA. AF_09/2024 | SINAPI | M3 | 3.72 | 85.52 | 318.13
11.4.2.2.2 | 101616 | PREPARO DE FUNDO DE VALA COM LARGURA MENOR QUE 1,5 M (ACERTO DO SOLO NATURAL). AF_08/2020 | SINAPI | M2 | 7.6 | 6.32 | 48.03
11.4.2.2.3 | 93382 | REATERRO MANUAL DE VALAS, COM COMPACTADOR DE SOLOS DE PERCUSSÃO. AF_08/2023 | SINAPI | M3 | 2.92 | 25.76 | 75.22
11.4.2.3 | Fundação | [5 empty] | 4668.57
11.4.2.3.1 | Blocos | [5 empty] | 1302.05
11.4.2.3.1.1 | 96619 | LASTRO DE CONCRETO MAGRO, APLICADO EM BLOCOS DE COROAMENTO OU SAPATAS, ESPESSURA DE 5 CM. AF_01/2024 | SINAPI | M2 | 7.6 | 43.51 | 330.68
11.4.2.3.1.2 | 96555 | CONCRETAGEM DE BLOCO DE COROAMENTO OU VIGA BALDRAME, FCK 30 MPA, COM USO DE JERICA - LANÇAMENTO, ADENSAMENTO E ACABAMENTO. AF_01/2024 | SINAPI | M3 | 0.8 | 819.44 | 655.55
11.4.2.3.1.3 | 96534 | FABRICAÇÃO, MONTAGEM E DESMONTAGEM DE FÔRMA PARA BLOCO DE COROAMENTO, EM MADEIRA SERRADA, E=25 MM, 4 UTILIZAÇÕES. AF_01/2024 | SINAPI | M2 | 1.32 | 81.68 | 107.82
11.4.2.3.1.4 | 96543 | ARMAÇÃO DE BLOCO UTILIZANDO AÇO CA-60 DE 5 MM - MONTAGEM. AF_01/2024 | SINAPI | KG | 10.58 | 19.66 | 208
11.4.2.3.2 | Baldrame | [5 empty] | 1581.76
11.4.2.3.2.1 | 96619 | LASTRO DE CONCRETO MAGRO, APLICADO EM BLOCOS DE COROAMENTO OU SAPATAS, ESPESSURA DE 5 CM. AF_01/2024 | SINAPI | M2 | 3.96 | 43.51 | 172.3
11.4.2.3.2.2 | 96555 | CONCRETAGEM DE BLOCO DE COROAMENTO OU VIGA BALDRAME, FCK 30 MPA, COM USO DE JERICA - LANÇAMENTO, ADENSAMENTO E ACABAMENTO. AF_01/2024 | SINAPI | M3 | 0.4 | 819.44 | 327.78
11.4.2.3.2.3 | 96536 | FABRICAÇÃO, MONTAGEM E DESMONTAGEM DE FÔRMA PARA VIGA BALDRAME, EM MADEIRA SERRADA, E=25 MM, 4 UTILIZAÇÕES. AF_01/2024 | SINAPI | M2 | 5.28 | 70.95 | 374.62
11.4.2.3.2.4 | 104916 | ARMAÇÃO DE SAPATA ISOLADA, VIGA BALDRAME E SAPATA CORRIDA UTILIZANDO AÇO CA-60 DE 5 MM - MONTAGEM. AF_01/2024 | SINAPI | KG | 14.75 | 16.42 | 242.2
11.4.2.3.2.5 | 104919 | ARMAÇÃO DE SAPATA ISOLADA, VIGA BALDRAME E SAPATA CORRIDA UTILIZANDO AÇO CA-50 DE 10 MM - MONTAGEM. AF_01/2024 | SINAPI | KG | 37.61 | 12.36 | 464.86
11.4.2.3.3 | Estacas | [5 empty] | 1784.76
11.4.2.3.3.1 | 101176 | ESTACA BROCA DE CONCRETO, DIÂMETRO DE 30CM, ESCAVAÇÃO MANUAL COM TRADO CONCHA, INTEIRAMENTE ARMADA. AF_05/2020 | SINAPI | M | 12 | 148.73 | 1784.76
11.4.2.4 | Superestrutura | [5 empty] | 8030.71
11.4.2.4.1 | Pilar | [5 empty] | 2199.4
11.4.2.4.1.1 | 92443 | MONTAGEM E DESMONTAGEM DE FÔRMA DE PILARES RETANGULARES E ESTRUTURAS SIMILARES, PÉ-DIREITO SIMPLES, EM CHAPA DE MADEIRA COMPENSADA PLASTIFICADA, 18 UTILIZAÇÕES. AF_09/2020 | SINAPI | M2 | 11.2 | 52.58 | 588.9
11.4.2.4.1.2 | 92759 | ARMAÇÃO DE PILAR OU VIGA DE ESTRUTURA CONVENCIONAL DE CONCRETO ARMADO UTILIZANDO AÇO CA-60 DE 5,0 MM - MONTAGEM. AF_06/2022 | SINAPI | KG | 12.98 | 13.71 | 177.96
11.4.2.4.1.3 | 92762 | ARMAÇÃO DE PILAR OU VIGA DE ESTRUTURA CONVENCIONAL DE CONCRETO ARMADO UTILIZANDO AÇO CA-50 DE 10,0 MM - MONTAGEM. AF_06/2022 | SINAPI | KG | 71.95 | 10.64 | 765.55
11.4.2.4.1.4 | 103669 | CONCRETAGEM DE PILARES, FCK = 25 MPA, COM USO DE BALDES - LANÇAMENTO, ADENSAMENTO E ACABAMENTO. AF_02/2022 | SINAPI | M3 | 0.59 | 1130.49 | 666.99
11.4.2.4.2 | Viga | [5 empty] | 2242.01
11.4.2.4.2.1 | 92431 | MONTAGEM E DESMONTAGEM DE FÔRMA DE PILARES RETANGULARES E ESTRUTURAS SIMILARES, PÉ-DIREITO SIMPLES, EM CHAPA DE MADEIRA COMPENSADA PLASTIFICADA, 10 UTILIZAÇÕES. AF_09/2020 | SINAPI | M2 | 10.56 | 63.07 | 666.02
11.4.2.4.2.2 | 92759 | ARMAÇÃO DE PILAR OU VIGA DE ESTRUTURA CONVENCIONAL DE CONCRETO ARMADO UTILIZANDO AÇO CA-60 DE 5,0 MM - MONTAGEM. AF_06/2022 | SINAPI | KG | 13.94 | 13.71 | 191.12
11.4.2.4.2.3 | 92762 | ARMAÇÃO DE PILAR OU VIGA DE ESTRUTURA CONVENCIONAL DE CONCRETO ARMADO UTILIZANDO AÇO CA-50 DE 10,0 MM - MONTAGEM. AF_06/2022 | SINAPI | KG | 46.22 | 10.64 | 491.78
11.4.2.4.2.4 | 103669 | CONCRETAGEM DE PILARES, FCK = 25 MPA, COM USO DE BALDES - LANÇAMENTO, ADENSAMENTO E ACABAMENTO. AF_02/2022 | SINAPI | M3 | 0.79 | 1130.49 | 893.09
11.4.2.4.3 | Laje | [5 empty] | 3589.3
11.4.2.4.3.1 | 103760 | MONTAGEM E DESMONTAGEM DE FÔRMA DE LAJE MACIÇA, PÉ-DIREITO SIMPLES, EM CHAPA DE MADEIRA COMPENSADA RESINADA E CIMBRAMENTO DE MADEIRA, 2 UTILIZAÇÕES. AF_03/2022 | SINAPI | M2 | 10.94 | 120.57 | 1319.04
11.4.2.4.3.2 | 92768 | ARMAÇÃO DE LAJE DE ESTRUTURA CONVENCIONAL DE CONCRETO ARMADO UTILIZANDO AÇO CA-60 DE 5,0 MM - MONTAGEM. AF_06/2022 | SINAPI | KG | 8.62 | 13.18 | 113.61
11.4.2.4.3.3 | 92769 | ARMAÇÃO DE LAJE DE ESTRUTURA CONVENCIONAL DE CONCRETO ARMADO UTILIZANDO AÇO CA-50 DE 6,3 MM - MONTAGEM. AF_06/2022 | SINAPI | KG | 17.29 | 12.29 | 212.49
11.4.2.4.3.4 | 92770 | ARMAÇÃO DE LAJE DE ESTRUTURA CONVENCIONAL DE CONCRETO ARMADO UTILIZANDO AÇO CA-50 DE 8,0 MM - MONTAGEM. AF_06/2022 | SINAPI | KG | 60.39 | 11.47 | 692.67
11.4.2.4.3.5 | 103682 | CONCRETAGEM DE VIGAS E LAJES, FCK=25 MPA, PARA QUALQUER TIPO DE LAJE COM BALDES EM EDIFICAÇÃO TÉRREA - LANÇAMENTO, ADENSAMENTO E ACABAMENTO. AF_02/2022 | SINAPI | M3 | 1.09 | 1148.16 | 1251.49
11.4.2.5 | Diversos | [5 empty] | 7959.23
11.4.2.5.1 | 99839 | GUARDA-CORPO DE AÇO GALVANIZADO DE 1,10M DE ALTURA, MONTANTES TUBULARES DE 1.1/2 ESPAÇADOS DE 1,20M, TRAVESSA SUPERIOR DE 2, GRADIL FORMADO POR BARRAS CHATAS EM FERRO DE 32X4,8MM, FIXADO COM CHUMBADOR MECÂNICO. AF_04/2019_PS | SINAPI | M | 13.6 | 517.03 | 7031.61
11.4.2.5.2 | 00038477 | ESCADA EXTENSIVEL EM ALUMINIO, COM SAPATAS DE BORRACHA, ALTURA FECHADA 3,60 M, ALTURA ESTENDIDA DE 6,0 A 6,30 M, LARGURA MINIMA DE 35 CM, CACIDADE *120* KG | SINAPI | UN | 1 | 927.62 | 927.62
11.4.2.6 | Revestimento | [5 empty] | 5103.64
11.4.2.6.1 | 95306 | TEXTURA ACRÍLICA, APLICAÇÃO MANUAL EM TETO, UMA DEMÃO. AF_04/2023 | SINAPI | M2 | 12.25 | 18.01 | 220.62
11.4.2.6.2 | 95305 | TEXTURA ACRÍLICA, APLICAÇÃO MANUAL EM PAREDE, UMA DEMÃO. AF_04/2023 | SINAPI | M2 | 20.44 | 15.65 | 319.89
11.4.2.6.3 | 98547 | IMPERMEABILIZAÇÃO DE SUPERFÍCIE COM MANTA ASFÁLTICA, DUAS CAMADAS, INCLUSIVE APLICAÇÃO DE PRIMER ASFÁLTICO, E=3MM E E=4MM. AF_09/2023 | SINAPI | M2 | 12.25 | 197.55 | 2419.99
11.4.2.6.4 | 98563 | PROTEÇÃO MECÂNICA DE SUPERFÍCIE HORIZONTAL COM ARGAMASSA DE CIMENTO E AREIA, TRAÇO 1:3, E=2CM. AF_09/2023 | SINAPI | M2 | 24.5 | 39.5 | 967.75
11.4.2.6.5 | 87739 | CONTRAPISO EM ARGAMASSA PRONTA, PREPARO MANUAL, APLICADO EM ÁREAS MOLHADAS SOBRE LAJE, ADERIDO, ACABAMENTO NÃO REFORÇADO, ESPESSURA 2CM. AF_07/2021 | SINAPI | M2 | 12.25 | 95.95 | 1175.39
11.4.3 | Tubulações e conexões | [5 empty] | 1701.23
11.4.3.1 | 94648 | TUBO, PVC, SOLDÁVEL, DE 25MM, INSTALADO EM RESERVAÇÃO PREDIAL DE ÁGUA - FORNECIMENTO E INSTALAÇÃO. AF_04/2024 | SINAPI | M | 18.3 | 7.04 | 128.83
11.4.3.2 | 94650 | TUBO, PVC, SOLDÁVEL, DE 40MM, INSTALADO EM RESERVAÇÃO PREDIAL DE ÁGUA - FORNECIMENTO E INSTALAÇÃO. AF_04/2024 | SINAPI | M | 6.95 | 19.78 | 137.47
11.4.3.3 | 94651 | TUBO, PVC, SOLDÁVEL, DE 50MM, INSTALADO EM RESERVAÇÃO PREDIAL DE ÁGUA - FORNECIMENTO E INSTALAÇÃO. AF_04/2024 | SINAPI | M | 3.5 | 23 | 80.5
11.4.3.4 | 94673 | CURVA 90 GRAUS, PVC, SOLDÁVEL, DN 25 MM, INSTALADO EM RESERVAÇÃO PREDIAL DE ÁGUA - FORNECIMENTO E INSTALAÇÃO. AF_04/2024 | SINAPI | UN | 6 | 7.28 | 43.68
11.4.3.5 | 94677 | CURVA 90 GRAUS, PVC, SOLDÁVEL, DN 40 MM, INSTALADO EM RESERVAÇÃO PREDIAL DE ÁGUA - FORNECIMENTO E INSTALAÇÃO. AF_04/2024 | SINAPI | UN | 19 | 19.78 | 375.82
11.4.3.6 | 102591 | FURO EM CAIXA D'ÁGUA COM ESPESSURA DE 2 ATÉ 5 MM E DIÂMETRO DE 25 MM. AF_06/2021 | SINAPI | UN | 2 | 4.63 | 9.26
11.4.3.7 | 94703 | ADAPTADOR COM FLANGE E ANEL DE VEDAÇÃO, PVC, SOLDÁVEL, DN 25 MM X 3/4", INSTALADO EM RESERVAÇÃO PREDIAL DE ÁGUA - FORNECIMENTO E INSTALAÇÃO. AF_04/2024 | SINAPI | UN | 2 | 20.57 | 41.14
11.4.3.8 | 94796 | TORNEIRA DE BOIA PARA CAIXA D'ÁGUA, ROSCÁVEL, 3/4" - FORNECIMENTO E INSTALAÇÃO. AF_08/2021 | SINAPI | UN | 1 | 43.11 | 43.11
11.4.3.9 | 102595 | FURO EM CAIXA D'ÁGUA COM ESPESSURA DE 2 ATÉ 5 MM E DIÂMETRO DE 40 MM. AF_06/2021 | SINAPI | UN | 2 | 5.9 | 11.8
11.4.3.10 | 94705 | ADAPTADOR COM FLANGE E ANEL DE VEDAÇÃO, PVC, SOLDÁVEL, DN 40 MM X 1 1/4", INSTALADO EM RESERVAÇÃO PREDIAL DE ÁGUA - FORNECIMENTO E INSTALAÇÃO. AF_04/2024 | SINAPI | UN | 2 | 37.49 | 74.98
11.4.3.11 | 94798 | TORNEIRA DE BOIA PARA CAIXA D'ÁGUA, ROSCÁVEL, 1 1/4" - FORNECIMENTO E INSTALAÇÃO. AF_08/2021 | SINAPI | UN | 1 | 144.43 | 144.43
11.4.3.12 | 94656 | ADAPTADOR CURTO COM BOLSA E ROSCA PARA REGISTRO, PVC, SOLDÁVEL, DN 25 MM X 3/4", INSTALADO EM RESERVAÇÃO PREDIAL DE ÁGUA - FORNECIMENTO E INSTALAÇÃO. AF_04/2024 | SINAPI | UN | 2 | 3.59 | 7.18
11.4.3.13 | 103042 | REGISTRO DE ESFERA, PVC, ROSCÁVEL, COM BORBOLETA, 3/4" - FORNECIMENTO E INSTALAÇÃO. AF_08/2021 | SINAPI | UN | 2 | 17.36 | 34.72
11.4.3.14 | 94660 | ADAPTADOR CURTO COM BOLSA E ROSCA PARA REGISTRO, PVC, SOLDÁVEL, DN 40 MM X 1 1/4", INSTALADO EM RESERVAÇÃO PREDIAL DE ÁGUA - FORNECIMENTO E INSTALAÇÃO. AF_04/2024 | SINAPI | UN | 3 | 8.5 | 25.5
11.4.3.15 | 103038 | REGISTRO DE ESFERA, PVC, ROSCÁVEL, COM VOLANTE, 1 1/4" - FORNECIMENTO E INSTALAÇÃO. AF_08/2021 | SINAPI | UN | 3 | 42.21 | 126.63
11.4.3.16 | 99621 | VÁLVULA DE RETENÇÃO HORIZONTAL, DE BRONZE, ROSCÁVEL, 1 1/4" - FORNECIMENTO E INSTALAÇÃO. AF_08/2021 | SINAPI | UN | 1 | 278.62 | 278.62
11.4.3.17 | 99619 | VÁLVULA DE RETENÇÃO HORIZONTAL, DE BRONZE, ROSCÁVEL, 3/4" - FORNECIMENTO E INSTALAÇÃO. AF_08/2021 | SINAPI | UN | 1 | 137.56 | 137.56
11.4.4 | Equipamentos | [5 empty] | 10991.93
11.4.4.1 | 95645 | MONTAGEM DOSADOR COAGULANTE - FORNECIMENTO E INSTALAÇÃO | SINAPI | UN | 1 | 343.49 | 343.49
11.4.4.2 | 95643 | MONTAGEM DOSADOR DE CLORO EM PARTILHAS - FORNECIMENTO E INSTALAÇÃO | SINAPI | UN | 1 | 660.86 | 660.86
11.4.4.3 | 102617 | CAIXA D´ÁGUA EM POLIÉSTER REFORÇADO COM FIBRA DE VIDRO, 5000 LITROS - FORNECIMENTO E INSTALAÇÃO. AF_06/2021 | SINAPI | UN | 2 | 3926.06 | 7852.12
11.4.4.4 | 94483 | CONJUNTO HIDRÁULICO EM AÇO ROSCÁVEL PARA INSTALAÇÃO DE BOMBA, DN SUCÇÃO 32 MM (1 1/4") E DN RECALQUE 25 MM (1"), PARA EDIFICAÇÃO COM 4 PAVIMENTOS - FORNECIMENTO E INSTALAÇÃO. AF_04/2024 | SINAPI | UN | 1 | 1329.82 | 1329.82
11.4.4.5 | 102111 | BOMBA CENTRÍFUGA, MONOFÁSICA, 0,5 CV OU 0,49 HP, HM 6 A 20 M, Q 1,2 A 8,3 M3/H - FORNECIMENTO E INSTALAÇÃO. AF_12/2020 | SINAPI | UN | 1 | 805.64 | 805.64
11.5 | Tubulação de distribuição | [5 empty] | 2896.25
11.5.1 | 93358 | ESCAVAÇÃO MANUAL DE VALA. AF_09/2024 | SINAPI | M3 | 20.16 | 85.52 | 1724.08
11.5.2 | 93382 | REATERRO MANUAL DE VALAS, COM COMPACTADOR DE SOLOS DE PERCUSSÃO. AF_08/2023 | SINAPI | M3 | 24.19 | 25.76 | 623.13
11.5.3 | 89402 | TUBO, PVC, SOLDÁVEL, DE 25MM, INSTALADO EM RAMAL DE DISTRIBUIÇÃO DE ÁGUA - FORNECIMENTO E INSTALAÇÃO. AF_06/2022 | SINAPI | M | 40 | 13.18 | 527.2
11.5.4 | 94673 | CURVA 90 GRAUS, PVC, SOLDÁVEL, DN 25 MM, INSTALADO EM RESERVAÇÃO PREDIAL DE ÁGUA - FORNECIMENTO E INSTALAÇÃO. AF_04/2024 | SINAPI | UN | 3 | 7.28 | 21.84
12 | Instalações Elétricas | [5 empty] | 83872.15
12.1 | Sistema de Proteção Contra Descargas Atmosféricas (SPDA) | [5 empty] | 44520.95
12.1.1 | IND C 15 | CAIXA DE INSPECAO PARA ATERRAMENTO OU OUTRO USO, EM PVC, DN = 250 X 250 MM | PRÓPRIA | UN | 17 | 59.26 | 1007.42
12.1.2 | IND C 16 | SOLDA EXOTÉRMICA PARA SPDA - FORNECIMENTO E INSTALAÇÃO. | PRÓPRIA | UN | 17 | 73.51 | 1249.67
12.1.3 | 96985 | HASTE DE ATERRAMENTO, DIÂMETRO 5/8", COM 3 METROS - FORNECIMENTO E INSTALAÇÃO. AF_08/2023 | SINAPI | UN | 17 | 69.39 | 1179.63
12.1.4 | 104753 | CONECTOR SPLIT-BOLT, PARA SPDA, PARA CABOS ATÉ 50 MM2 - FORNECIMENTO E INSTALAÇÃO. AF_08/2023 | SINAPI | UN | 34 | 26.78 | 910.52
12.1.5 | 96973 | CORDOALHA DE COBRE NU 35 MM², NÃO ENTERRADA, COM ISOLADOR - FORNECIMENTO E INSTALAÇÃO. AF_08/2023 | SINAPI | M | 259 | 76.88 | 19911.92
12.1.6 | 95728 | ELETRODUTO RÍGIDO SOLDÁVEL, PVC, DN 32 MM (1"), APARENTE - FORNECIMENTO E INSTALAÇÃO. AF_10/2022 | SINAPI | M | 85.78 | 27.49 | 2358.09
12.1.7 | 96974 | CORDOALHA DE COBRE NU 50 MM², NÃO ENTERRADA, COM ISOLADOR - FORNECIMENTO E INSTALAÇÃO. AF_08/2023 | SINAPI | M | 71.4 | 99.96 | 7137.14
12.1.8 | 96977 | CORDOALHA DE COBRE NU 50 MM², ENTERRADA - FORNECIMENTO E INSTALAÇÃO. AF_08/2023 | SINAPI | M | 145.05 | 66.01 | 9574.75
12.1.9 | 93358 | ESCAVAÇÃO MANUAL DE VALA. AF_09/2024 | SINAPI | M3 | 10.71 | 85.52 | 915.92
12.1.10 | 93382 | REATERRO MANUAL DE VALAS, COM COMPACTADOR DE SOLOS DE PERCUSSÃO. AF_08/2023 | SINAPI | M3 | 10.71 | 25.76 | 275.89
12.2 | Circuitos e Luminárias | [5 empty] | 39351.2
12.2.1 | 101879 | QUADRO DE DISTRIBUIÇÃO DE ENERGIA EM CHAPA DE AÇO GALVANIZADO, DE EMBUTIR, COM BARRAMENTO TRIFÁSICO, PARA 24 DISJUNTORES DIN 100A - FORNECIMENTO E INSTALAÇÃO. AF_10/2020 | SINAPI | UN | 2 | 480.83 | 961.66
12.2.2 | 92008 | TOMADA BAIXA DE EMBUTIR (2 MÓDULOS), 2P+T 10 A, INCLUINDO SUPORTE E PLACA - FORNECIMENTO E INSTALAÇÃO. AF_03/2023 | SINAPI | UN | 7 | 50.53 | 353.71
12.2.3 | 91996 | TOMADA MÉDIA DE EMBUTIR (1 MÓDULO), 2P+T 10 A, INCLUINDO SUPORTE E PLACA - FORNECIMENTO E INSTALAÇÃO. AF_03/2023 | SINAPI | UN | 2 | 37 | 74
12.2.4 | 91953 | INTERRUPTOR SIMPLES (1 MÓDULO), 10A/250V, INCLUINDO SUPORTE E PLACA - FORNECIMENTO E INSTALAÇÃO. AF_03/2023 | SINAPI | UN | 5 | 31.3 | 156.5
12.2.5 | 91959 | INTERRUPTOR SIMPLES (2 MÓDULOS), 10A/250V, INCLUINDO SUPORTE E PLACA - FORNECIMENTO E INSTALAÇÃO. AF_03/2023 | SINAPI | UN | 1 | 47.59 | 47.59
12.2.6 | 92022 | INTERRUPTOR SIMPLES (1 MÓDULO) COM 1 TOMADA DE EMBUTIR 2P+T 10 A, SEM SUPORTE E SEM PLACA - FORNECIMENTO E INSTALAÇÃO. AF_03/2023 | SINAPI | UN | 3 | 41.73 | 125.19
12.2.7 | 92027 | INTERRUPTOR SIMPLES (2 MÓDULOS) COM 1 TOMADA DE EMBUTIR 2P+T 10 A, INCLUINDO SUPORTE E PLACA - FORNECIMENTO E INSTALAÇÃO. AF_03/2023 | SINAPI | UN | 1 | 69.55 | 69.55
12.2.8 | 93653 | DISJUNTOR MONOPOLAR TIPO DIN, CORRENTE NOMINAL DE 10A - FORNECIMENTO E INSTALAÇÃO. AF_10/2020 | SINAPI | UN | 11 | 12.39 | 136.29
12.2.9 | 93667 | DISJUNTOR TRIPOLAR TIPO DIN, CORRENTE NOMINAL DE 10A - FORNECIMENTO E INSTALAÇÃO. AF_10/2020 | SINAPI | UN | 2 | 74.52 | 149.04
12.2.10 | 93658 | DISPOSITIVO DR, 2 POLOS, SENSIBILIDADE DE 30 MA, CORRENTE DE 25 A, TIPO AC - FORNECIMENTO E INSTALAÇÃO. | SINAPI | UN | 3 | 152.42 | 457.26
12.2.11 | IND C 24 | DISPOSITIVO DPS CLASSE II, 1 POLO, TENSAO MAXIMA DE 175 V, CORRENTE MAXIMA DE *20* KA (TIPO AC) - FORNECIMENTO E INSTALAÇÃO | PRÓPRIA | UN | 6 | 80.69 | 484.14
12.2.12 | 100910 | LUMINÁRIA TIPO CALHA, DE SOBREPOR, COM ALETAS E REFLETORES EM ALUMINIO, COM 2 LÂMPADAS TUBULARES LED DE 18 W, SEM REATOR - FORNECIMENTO E INSTALAÇÃO. | SINAPI | UN | 23 | 196.1 | 4510.3
12.2.13 | 105920 | LUMINÁRIA PROJETOR LED EXTERNO RETANGULAR, 30 W - FORNECIMENTO E INSTALAÇÃO. | SINAPI | UN | 13 | 65.29 | 848.77
12.2.14 | 95727 | ELETRODUTO RÍGIDO SOLDÁVEL, PVC, DN 25 MM (3/4"), APARENTE - FORNECIMENTO E INSTALAÇÃO. AF_10/2022 | SINAPI | M | 82.9 | 21.31 | 1766.6
12.2.15 | 97667 | ELETRODUTO FLEXÍVEL CORRUGADO, PEAD, DN 50 (1 1/2"), PARA REDE ENTERRADA DE DISTRIBUIÇÃO DE ENERGIA ELÉTRICA - FORNECIMENTO E INSTALAÇÃO. AF_12/2021 | SINAPI | M | 61.1 | 9.01 | 550.51
12.2.16 | 104399 | CONDULETE DE PVC, TIPO LR, PARA ELETRODUTO DE PVC SOLDÁVEL DN 25 MM (3/4''), APARENTE - FORNECIMENTO E INSTALAÇÃO. AF_10/2022 | SINAPI | UN | 3 | 29.7 | 89.1
12.2.17 | 95808 | CONDULETE DE PVC, TIPO LL, PARA ELETRODUTO DE PVC SOLDÁVEL DN 25 MM (3/4''), APARENTE - FORNECIMENTO E INSTALAÇÃO. AF_10/2022 | SINAPI | UN | 4 | 30.96 | 123.84
12.2.18 | 95811 | CONDULETE DE PVC, TIPO LB, PARA ELETRODUTO DE PVC SOLDÁVEL DN 25 MM (3/4''), APARENTE - FORNECIMENTO E INSTALAÇÃO. AF_10/2022 | SINAPI | UN | 4 | 20.1 | 80.4
12.2.19 | 104404 | CONDULETE DE PVC, TIPO T, PARA ELETRODUTO DE PVC SOLDÁVEL DN 25 MM (3/4''), APARENTE - FORNECIMENTO E INSTALAÇÃO. AF_10/2022 | SINAPI | UN | 4 | 34.68 | 138.72
12.2.20 | 104396 | CONDULETE DE PVC, TIPO E, PARA ELETRODUTO DE PVC SOLDÁVEL DN 25 MM (3/4''), APARENTE - FORNECIMENTO E INSTALAÇÃO. AF_10/2022 | SINAPI | UN | 3 | 22.79 | 68.37
12.2.21 | IND C 23 | TAMPA CEGA EM PVC PARA CONDULETE 4 X 2" | PRÓPRIA | UN | 18 | 10.36 | 186.48
12.2.22 | 91884 | LUVA PARA ELETRODUTO, PVC, ROSCÁVEL, DN 25 MM (3/4"), PARA CIRCUITOS TERMINAIS, INSTALADA EM PAREDE - FORNECIMENTO E INSTALAÇÃO. AF_03/2023 | SINAPI | UN | 10 | 12.29 | 122.9
12.2.23 | IND C 155 | ELETROCALHA LISA OU PERFURADA EM AÇO GALVANIZADO, LARGURA 50MM E ALTURA 50MM, INCLUSIVE EMENDA E FIXAÇÃO - FORNECIMENTO E INSTALAÇÃO. | PRÓPRIA | M | 145.6 | 115.76 | 16854.66
12.2.24 | 97275 | COTOVELO HORIZONTAL 90º PARA ELETROCALHA, LISA OU PERFURADA EM AÇO GALVANIZADO, LARGURA DE 50MM E ALTURA DE 50MM - FORNECIMENTO E INSTALAÇÃO. | SINAPI | UN | 3 | 97.87 | 293.61
12.2.25 | 97313 | TÊ HORIZONTAL 90º, PARA ELETROCALHA, LISA OU PERFURADA EM AÇO GALVANIZADO, LARGURA DE 50MM E ALTURA DE 50MM - FORNECIMENTO E INSTALAÇÃO. | SINAPI | UN | 5 | 151 | 755
12.2.26 | 97313 | CRUZETA HORIZONTAL, PARA ELETROCALHA, LISA OU PERFURADA EM AÇO GALVANIZADO, LARGURA DE 50MM E ALTURA DE 50MM - FORNECIMENTO E INSTALAÇÃO. | SINAPI | UN | 1 | 168.8 | 168.8
12.2.27 | 91929 | CABO DE COBRE FLEXÍVEL ISOLADO, 4 MM², ANTI-CHAMA 0,6/1,0 KV, PARA CIRCUITOS TERMINAIS - FORNECIMENTO E INSTALAÇÃO. AF_03/2023 | SINAPI | M | 386.6 | 8.07 | 3119.86
12.2.28 | 91927 | CABO DE COBRE FLEXÍVEL ISOLADO, 2,5 MM², ANTI-CHAMA 0,6/1,0 KV, PARA CIRCUITOS TERMINAIS - FORNECIMENTO E INSTALAÇÃO. AF_03/2023 | SINAPI | M | 925.4 | 5.48 | 5071.19
12.2.29 | 100557 | CAIXA DE PASSAGEM ELETRICA, PARA PISO, EM PVC, DIMENSOES DE 3/4" A 4" - FORNECIMENTO E INSTALACAO. | SINAPI | UN | 2 | 793.58 | 1587.16
13 | Instalações Hidrossanitárias | [5 empty] | 149706.21
13.1 | Instalação hidráulica | [5 empty] | 7130.59
13.1.1 | 94648 | TUBO, PVC, SOLDÁVEL, DE 25MM, INSTALADO EM RESERVAÇÃO PREDIAL DE ÁGUA - FORNECIMENTO E INSTALAÇÃO. AF_04/2024 | SINAPI | M | 30.95 | 7.04 | 217.89
13.1.2 | 94673 | CURVA 90 GRAUS, PVC, SOLDÁVEL, DN 25 MM, INSTALADO EM RESERVAÇÃO PREDIAL DE ÁGUA - FORNECIMENTO E INSTALAÇÃO. AF_04/2024 | SINAPI | UN | 5 | 7.28 | 36.4
13.1.3 | 94688 | TÊ, PVC, SOLDÁVEL, DN 25 MM INSTALADO EM RESERVAÇÃO PREDIAL DE ÁGUA - FORNECIMENTO E INSTALAÇÃO. AF_04/2024 | SINAPI | UN | 1 | 6.97 | 6.97
13.1.4 | 94703 | ADAPTADOR COM FLANGE E ANEL DE VEDAÇÃO, PVC, SOLDÁVEL, DN 25 MM X 3/4", INSTALADO EM RESERVAÇÃO PREDIAL DE ÁGUA - FORNECIMENTO E INSTALAÇÃO. AF_04/2024 | SINAPI | UN | 2 | 20.57 | 41.14
13.1.5 | 94656 | ADAPTADOR CURTO COM BOLSA E ROSCA PARA REGISTRO, PVC, SOLDÁVEL, DN 25 MM X 3/4", INSTALADO EM RESERVAÇÃO PREDIAL DE ÁGUA - FORNECIMENTO E INSTALAÇÃO. AF_04/2024 | SINAPI | UN | 2 | 3.59 | 7.18
13.1.6 | 89353 | REGISTRO DE GAVETA BRUTO, LATÃO, ROSCÁVEL, 3/4" - FORNECIMENTO E INSTALAÇÃO. AF_08/2021 | SINAPI | UN | 4 | 44.85 | 179.4
13.1.7 | 102615 | CAIXA D´ÁGUA EM POLIÉSTER REFORÇADO COM FIBRA DE VIDRO, 2000 LITROS - FORNECIMENTO E INSTALAÇÃO. AF_06/2021 | SINAPI | UN | 2 | 1472.15 | 2944.3
13.1.8 | 94796 | TORNEIRA DE BOIA PARA CAIXA D'ÁGUA, ROSCÁVEL, 3/4" - FORNECIMENTO E INSTALAÇÃO. AF_08/2021 | SINAPI | UN | 2 | 43.11 | 86.22
13.1.9 | 89403 | TUBO, PVC, SOLDÁVEL, DE 32MM, INSTALADO EM RAMAL DE DISTRIBUIÇÃO DE ÁGUA - FORNECIMENTO E INSTALAÇÃO. AF_06/2022 | SINAPI | M | 18.2 | 20.12 | 366.18
13.1.10 | 103979 | TUBO, PVC, SOLDÁVEL, DE 50MM, INSTALADO EM RAMAL DE DISTRIBUIÇÃO DE ÁGUA - FORNECIMENTO E INSTALAÇÃO. AF_06/2022 | SINAPI | M | 4.75 | 31.42 | 149.25
13.1.11 | 89413 | JOELHO 90 GRAUS, PVC, SOLDÁVEL, DN 32MM, INSTALADO EM RAMAL DE DISTRIBUIÇÃO DE ÁGUA - FORNECIMENTO E INSTALAÇÃO. AF_06/2022 | SINAPI | UN | 10 | 12.79 | 127.9
13.1.12 | 103984 | JOELHO 90 GRAUS, PVC, SOLDÁVEL, DN 50MM, INSTALADO EM RAMAL DE DISTRIBUIÇÃO DE ÁGUA - FORNECIMENTO E INSTALAÇÃO. AF_06/2022 | SINAPI | UN | 2 | 20.42 | 40.84
13.1.13 | 89443 | TE, PVC, SOLDÁVEL, DN 32MM, INSTALADO EM RAMAL DE DISTRIBUIÇÃO DE ÁGUA - FORNECIMENTO E INSTALAÇÃO. AF_06/2022 | SINAPI | UN | 4 | 17.88 | 71.52
13.1.14 | 102591 | FURO EM CAIXA D'ÁGUA COM ESPESSURA DE 2 ATÉ 5 MM E DIÂMETRO DE 25 MM. AF_06/2021 | SINAPI | UN | 2 | 4.63 | 9.26
13.1.15 | 94704 | ADAPTADOR COM FLANGE E ANEL DE VEDAÇÃO, PVC, SOLDÁVEL, DN 32 MM X 1", INSTALADO EM RESERVAÇÃO PREDIAL DE ÁGUA - FORNECIMENTO E INSTALAÇÃO. AF_04/2024 | SINAPI | UN | 6 | 27.45 | 164.7
13.1.16 | 102593 | FURO EM CAIXA D'ÁGUA COM ESPESSURA DE 2 ATÉ 5 MM E DIÂMETRO DE 32 MM. AF_06/2021 | SINAPI | UN | 6 | 5.22 | 31.32
13.1.17 | 102597 | FURO EM CAIXA D'ÁGUA COM ESPESSURA DE 2 ATÉ 5 MM E DIÂMETRO DE 50 MM. AF_06/2021 | SINAPI | UN | 2 | 6.75 | 13.5
13.1.18 | 94658 | ADAPTADOR CURTO COM BOLSA E ROSCA PARA REGISTRO, PVC, SOLDÁVEL, DN 32 MM X 1", INSTALADO EM RESERVAÇÃO PREDIAL DE ÁGUA - FORNECIMENTO E INSTALAÇÃO. AF_04/2024 | SINAPI | UN | 5 | 5.38 | 26.9
13.1.19 | 94495 | REGISTRO DE GAVETA BRUTO, LATÃO, ROSCÁVEL, 1" - FORNECIMENTO E INSTALAÇÃO. AF_08/2021 | SINAPI | UN | 5 | 69.37 | 346.85
13.1.20 | 103953 | BUCHA DE REDUÇÃO, CURTA, PVC, SOLDÁVEL, DN 32 X 25 MM, INSTALADO EM RAMAL DE DISTRIBUIÇÃO DE ÁGUA - FORNECIMENTO E INSTALAÇÃO. AF_06/2022 | SINAPI | UN | 2 | 7.66 | 15.32
13.1.21 | 89356 | TUBO, PVC, SOLDÁVEL, DE 25MM, INSTALADO EM RAMAL OU SUB-RAMAL DE ÁGUA - FORNECIMENTO E INSTALAÇÃO. AF_06/2022 | SINAPI | M | 4.85 | 25.29 | 122.66
13.1.22 | 89366 | JOELHO 90 GRAUS COM BUCHA DE LATÃO, PVC, SOLDÁVEL, DN 25MM, X 3/4 INSTALADO EM RAMAL OU SUB-RAMAL DE ÁGUA - FORNECIMENTO E INSTALAÇÃO. AF_06/2022 | SINAPI | UN | 3 | 17.02 | 51.06
13.1.23 | 89395 | TE, PVC, SOLDÁVEL, DN 25MM, INSTALADO EM RAMAL OU SUB-RAMAL DE ÁGUA - FORNECIMENTO E INSTALAÇÃO. AF_06/2022 | SINAPI | UN | 1 | 13.89 | 13.89
13.1.24 | 90374 | TÊ COM BUCHA DE LATÃO NA BOLSA CENTRAL, PVC, SOLDÁVEL, DN 25MM X 3/4, INSTALADO EM RAMAL OU SUB-RAMAL DE ÁGUA - FORNECIMENTO E INSTALAÇÃO. AF_06/2022 | SINAPI | UN | 5 | 23.12 | 115.6
13.1.25 | IND C 202 | TELA DE PROTEÇÃO CONTRA INSETOS INSTALADA NA SAÍDA LIVRE DE TUBULAÇÃO, D = 2" A 2 1/2" | PRÓPRIA | UN | 2 | 58.84 | 117.68
13.1.26 | 101802 | CAIXA ENTERRADA RETENTORA DE AREIA RETANGULAR, EM ALVENARIA COM BLOCOS DE CONCRETO, DIMENSÕES INTERNAS: 1,00 X 1,00 X 1,20 M, EXCLUINDO TAMPÃO. AF_12/2020 | SINAPI | UN | 1 | 1826.66 | 1826.66
13.2 | Instalação Sanitária | [5 empty] | 125196.68
13.2.1 | Tubulações e conexões de PVC | [5 empty] | 5773.97
13.2.1.1 | 93358 | ESCAVAÇÃO MANUAL DE VALA. AF_09/2024 | SINAPI | M3 | 8.43 | 85.52 | 720.93
13.2.1.2 | 93382 | REATERRO MANUAL DE VALAS, COM COMPACTADOR DE SOLOS DE PERCUSSÃO. AF_08/2023 | SINAPI | M3 | 8.05 | 25.76 | 207.37
13.2.1.3 | 89849 | TUBO PVC, SERIE NORMAL, ESGOTO PREDIAL, DN 150 MM, FORNECIDO E INSTALADO EM SUBCOLETOR AÉREO DE ESGOTO SANITÁRIO. AF_08/2022 | SINAPI | M | 12.5 | 57.07 | 713.38
13.2.1.4 | 89714 | TUBO PVC, SERIE NORMAL, ESGOTO PREDIAL, DN 100 MM, FORNECIDO E INSTALADO EM RAMAL DE DESCARGA OU RAMAL DE ESGOTO SANITÁRIO. AF_08/2022 | SINAPI | M | 3 | 39.47 | 118.41
13.2.1.5 | 89713 | TUBO PVC, SERIE NORMAL, ESGOTO PREDIAL, DN 75 MM, FORNECIDO E INSTALADO EM RAMAL DE DESCARGA OU RAMAL DE ESGOTO SANITÁRIO. AF_08/2022 | SINAPI | M | 15.05 | 35.21 | 529.91
13.2.1.6 | 89712 | TUBO PVC, SERIE NORMAL, ESGOTO PREDIAL, DN 50 MM, FORNECIDO E INSTALADO EM RAMAL DE DESCARGA OU RAMAL DE ESGOTO SANITÁRIO. AF_08/2022 | SINAPI | M | 18.7 | 28.32 | 529.58
13.2.1.7 | 89711 | TUBO PVC, SERIE NORMAL, ESGOTO PREDIAL, DN 40 MM, FORNECIDO E INSTALADO EM RAMAL DE DESCARGA OU RAMAL DE ESGOTO SANITÁRIO. AF_08/2022 | SINAPI | M | 20.97 | 22.58 | 473.5
13.2.1.8 | 104348 | TERMINAL DE VENTILAÇÃO, PVC, SÉRIE NORMAL, ESGOTO PREDIAL, DN 50 MM, JUNTA SOLDÁVEL, FORNECIDO E INSTALADO EM PRUMADA DE ESGOTO SANITÁRIO OU VENTILAÇÃO. AF_08/2022 | SINAPI | UN | 2 | 10.82 | 21.64
13.2.1.9 | 89779 | LUVA DE CORRER, PVC, SERIE NORMAL, ESGOTO PREDIAL, DN 100 MM, JUNTA ELÁSTICA, FORNECIDO E INSTALADO EM RAMAL DE DESCARGA OU RAMAL DE ESGOTO SANITÁRIO. AF_08/2022 | SINAPI | UN | 2 | 34.08 | 68.16
13.2.1.10 | 89776 | LUVA DE CORRER, PVC, SERIE NORMAL, ESGOTO PREDIAL, DN 75 MM, JUNTA ELÁSTICA, FORNECIDO E INSTALADO EM RAMAL DE DESCARGA OU RAMAL DE ESGOTO SANITÁRIO. AF_08/2022 | SINAPI | UN | 2 | 25.17 | 50.34
13.2.1.11 | 89754 | LUVA DE CORRER, PVC, SERIE NORMAL, ESGOTO PREDIAL, DN 50 MM, JUNTA ELÁSTICA, FORNECIDO E INSTALADO EM RAMAL DE DESCARGA OU RAMAL DE ESGOTO SANITÁRIO. AF_08/2022 | SINAPI | UN | 25 | 20.69 | 517.25
13.2.1.12 | 89557 | REDUCAO EXCENTRICA PVC, SERIE R, DN 100 X 75 MM, PARA ESGOTO PREDIAL, FORNECIDO E INSTALADO EM RAMAL DE DESCARGA OU RAMAL DE ESGOTO SANITÁRIO. | SINAPI | UN | 3 | 30.82 | 92.46
13.2.1.13 | 89797 | JUNÇÃO SIMPLES, PVC, SERIE NORMAL, ESGOTO PREDIAL, DN 100 X 100 MM, JUNTA ELÁSTICA, FORNECIDO E INSTALADO EM RAMAL DE DESCARGA OU RAMAL DE ESGOTO SANITÁRIO. AF_08/2022 | SINAPI | UN | 2 | 51.03 | 102.06
13.2.1.14 | 89797 | JUNÇÃO SIMPLES, PVC, SERIE NORMAL, ESGOTO PREDIAL, DN 100 X 75 MM, JUNTA ELÁSTICA, FORNECIDO E INSTALADO EM RAMAL DE DESCARGA OU RAMAL DE ESGOTO SANITÁRIO. | SINAPI | UN | 1 | 95.35 | 95.35
13.2.1.15 | 89795 | JUNÇÃO SIMPLES, PVC, SERIE NORMAL, ESGOTO PREDIAL, DN 75 X 75 MM, JUNTA ELÁSTICA, FORNECIDO E INSTALADO EM RAMAL DE DESCARGA OU RAMAL DE ESGOTO SANITÁRIO. AF_08/2022 | SINAPI | UN | 3 | 40.67 | 122.01
13.2.1.16 | 89795 | JUNÇÃO SIMPLES, PVC, SERIE NORMAL, ESGOTO PREDIAL, DN 75 X 50 MM, JUNTA ELÁSTICA, FORNECIDO E INSTALADO EM RAMAL DE DESCARGA OU RAMAL DE ESGOTO SANITÁRIO. | SINAPI | UN | 2 | 39.78 | 79.56
13.2.1.17 | 89785 | JUNÇÃO SIMPLES, PVC, SERIE NORMAL, ESGOTO PREDIAL, DN 50 X 50 MM, JUNTA ELÁSTICA, FORNECIDO E INSTALADO EM RAMAL DE DESCARGA OU RAMAL DE ESGOTO SANITÁRIO. AF_08/2022 | SINAPI | UN | 6 | 26.66 | 159.96
13.2.1.18 | 89783 | JUNÇÃO SIMPLES, PVC, SERIE NORMAL, ESGOTO PREDIAL, DN 40 MM, JUNTA SOLDÁVEL, FORNECIDO E INSTALADO EM RAMAL DE DESCARGA OU RAMAL DE ESGOTO SANITÁRIO. AF_08/2022 | SINAPI | UN | 4 | 15.48 | 61.92
13.2.1.19 | 89825 | TE, PVC, SERIE NORMAL, ESGOTO PREDIAL, DN 50 X 50 MM, JUNTA ELÁSTICA, FORNECIDO E INSTALADO EM PRUMADA DE ESGOTO SANITÁRIO OU VENTILAÇÃO. AF_08/2022 | SINAPI | UN | 7 | 16.91 | 118.37
13.2.1.20 | 89782 | TE, PVC, SERIE NORMAL, ESGOTO PREDIAL, DN 40 X 40 MM, JUNTA SOLDÁVEL, FORNECIDO E INSTALADO EM RAMAL DE DESCARGA OU RAMAL DE ESGOTO SANITÁRIO. AF_08/2022 | SINAPI | UN | 2 | 15.38 | 30.76
13.2.1.21 | 89731 | JOELHO 90 GRAUS, PVC, SERIE NORMAL, ESGOTO PREDIAL, DN 50 MM, JUNTA ELÁSTICA, FORNECIDO E INSTALADO EM RAMAL DE DESCARGA OU RAMAL DE ESGOTO SANITÁRIO. AF_08/2022 | SINAPI | UN | 4 | 15.15 | 60.6
13.2.1.22 | 89746 | JOELHO 45 GRAUS, PVC, SERIE NORMAL, ESGOTO PREDIAL, DN 100 MM, JUNTA ELÁSTICA, FORNECIDO E INSTALADO EM RAMAL DE DESCARGA OU RAMAL DE ESGOTO SANITÁRIO. AF_08/2022 | SINAPI | UN | 2 | 28.45 | 56.9
13.2.1.23 | 89739 | JOELHO 45 GRAUS, PVC, SERIE NORMAL, ESGOTO PREDIAL, DN 75 MM, JUNTA ELÁSTICA, FORNECIDO E INSTALADO EM RAMAL DE DESCARGA OU RAMAL DE ESGOTO SANITÁRIO. AF_08/2022 | SINAPI | UN | 7 | 23.67 | 165.69
13.2.1.24 | 89732 | JOELHO 45 GRAUS, PVC, SERIE NORMAL, ESGOTO PREDIAL, DN 50 MM, JUNTA ELÁSTICA, FORNECIDO E INSTALADO EM RAMAL DE DESCARGA OU RAMAL DE ESGOTO SANITÁRIO. AF_08/2022 | SINAPI | UN | 13 | 15.87 | 206.31
13.2.1.25 | 89726 | JOELHO 45 GRAUS, PVC, SERIE NORMAL, ESGOTO PREDIAL, DN 40 MM, JUNTA SOLDÁVEL, FORNECIDO E INSTALADO EM RAMAL DE DESCARGA OU RAMAL DE ESGOTO SANITÁRIO. AF_08/2022 | SINAPI | UN | 5 | 10.91 | 54.55
13.2.1.26 | 89742 | CURVA CURTA 90 GRAUS, PVC, SERIE NORMAL, ESGOTO PREDIAL, DN 75 MM, JUNTA ELÁSTICA, FORNECIDO E INSTALADO EM RAMAL DE DESCARGA OU RAMAL DE ESGOTO SANITÁRIO. AF_08/2022 | SINAPI | UN | 1 | 39.39 | 39.39
13.2.1.27 | 89733 | CURVA CURTA 90 GRAUS, PVC, SERIE NORMAL, ESGOTO PREDIAL, DN 50 MM, JUNTA ELÁSTICA, FORNECIDO E INSTALADO EM RAMAL DE DESCARGA OU RAMAL DE ESGOTO SANITÁRIO. AF_08/2022 | SINAPI | UN | 6 | 23.41 | 140.46
13.2.1.28 | 89728 | CURVA CURTA 90 GRAUS, PVC, SERIE NORMAL, ESGOTO PREDIAL, DN 40 MM, JUNTA SOLDÁVEL, FORNECIDO E INSTALADO EM RAMAL DE DESCARGA OU RAMAL DE ESGOTO SANITÁRIO. AF_08/2022 | SINAPI | UN | 3 | 13.53 | 40.59
13.2.1.29 | 104341 | BUCHA DE REDUÇÃO LONGA, PVC, SÉRIE NORMAL, ESGOTO PREDIAL, DN 50 X 40 MM, JUNTA SOLDÁVEL E ELÁSTICA, FORNECIDO E INSTALADO EM RAMAL DE DESCARGA OU RAMAL DE ESGOTO SANITÁRIO. AF_08/2022 | SINAPI | UN | 7 | 11.02 | 77.14
13.2.1.30 | 104357 | CAP, PVC, SÉRIE NORMAL, ESGOTO PREDIAL, DN 100 MM, JUNTA ELÁSTICA, FORNECIDO E INSTALADO EM SUBCOLETOR AÉREO DE ESGOTO SANITÁRIO. AF_08/2022 | SINAPI | UN | 2 | 18.98 | 37.96
13.2.1.31 | 104357 | CAP, PVC, SÉRIE NORMAL, ESGOTO PREDIAL, DN 75 MM, JUNTA ELÁSTICA, FORNECIDO E INSTALADO EM SUBCOLETOR AÉREO DE ESGOTO SANITÁRIO. AF_08/2022 | SINAPI | UN | 2 | 19.96 | 39.92
13.2.1.32 | 104357 | CAP, PVC, SÉRIE NORMAL, ESGOTO PREDIAL, DN 50 MM, JUNTA ELÁSTICA, FORNECIDO E INSTALADO EM SUBCOLETOR AÉREO DE ESGOTO SANITÁRIO. | SINAPI | UN | 2 | 13.94 | 27.88
13.2.1.33 | 104357 | CAP, PVC, SÉRIE NORMAL, ESGOTO PREDIAL, DN 40 MM, JUNTA ELÁSTICA, FORNECIDO E INSTALADO EM SUBCOLETOR AÉREO DE ESGOTO SANITÁRIO. | SINAPI | UN | 1 | 13.66 | 13.66
13.2.2 | Diversos | [5 empty] | 32135.51
13.2.2.1 | 89709 | RALO SIFONADO, PVC, DN 100 X 40 MM, JUNTA SOLDÁVEL, FORNECIDO E INSTALADO EM RAMAL DE DESCARGA OU EM RAMAL DE ESGOTO SANITÁRIO. AF_08/2022 | SINAPI | UN | 1 | 21.6 | 21.6
13.2.2.2 | 97906 | CAIXA ENTERRADA HIDRÁULICA RETANGULAR, EM ALVENARIA COM BLOCOS DE CONCRETO, DIMENSÕES INTERNAS: 0,6X0,6X0,6 M PARA REDE DE ESGOTO. AF_12/2020 | SINAPI | UN | 1 | 472.35 | 472.35
13.2.2.3 | 98085 | TANQUE SÉPTICO RETANGULAR, EM ALVENARIA COM BLOCOS DE CONCRETO, DIMENSÕES INTERNAS: 1,6 X 4,4 X H=1,8 M, VOLUME ÚTIL: 9856 L (PARA 68 CONTRIBUINTES), EXCAVAÇÃO MANUAL. | SINAPI | UN | 1 | 10528.45 | 10528.45
13.2.2.4 | 98061 | FILTRO ANAERÓBIO CIRCULAR, EM CONCRETO PRÉ-MOLDADO, DIÂMETRO INTERNO = 2,88 M, ALTURA INTERNA = 1,50 M, VOLUME ÚTIL: 7817,3 L (PARA 75 CONTRIBUINTES), ESCAVAÇÃO MANUAL. | SINAPI | UN | 1 | 8013.07 | 8013.07
13.2.2.5 | 98064 | SUMIDOURO CIRCULAR, EM CONCRETO PRÉ-MOLDADO, DIÂMETRO INTERNO = 2,38 M, ALTURA INTERNA = 3,0 M, ÁREA DE INFILTRAÇÃO: 25 M² (PARA 10 CONTRIBUINTES), ESCAVAÇÃO MANUAL. | SINAPI | UN | 2 | 6550.02 | 13100.04
13.2.3 | Banheiro ecológico seco | [5 empty] | 87287.2
13.2.3.1 | IND C 40 | BANHEIRO ECOLÓGICO SECO - FORNECIMENTO, TRANSPORTE, INSTALAÇÃO E CAPACITAÇÃO DA COMUNIDADE - BDI = 15,28 | PRÓPRIA | UN | 5 | 17457.44 | 87287.2
13.3 | Louças, acessórios e metais | [5 empty] | 17378.94
13.3.1 | 86914 | TORNEIRA CROMADA 1/2" OU 3/4" PARA TANQUE, PADRÃO MÉDIO - FORNECIMENTO E INSTALAÇÃO. AF_01/2020 | SINAPI | UN | 1 | 113.19 | 113.19
13.3.2 | IND C 75 | BANCADA DE COZINHA COM 02 CUBAS 2,70X0,70 COM PÉS | PRÓPRIA | UN | 1 | 5219.09 | 5219.09
13.3.3 | IND C 197 | BANCADA PASSA-PRATOS 2,30X0,70 | PRÓPRIA | UN | 1 | 3514.4 | 3514.4
13.3.4 | 86875 | TANQUE DE MÁRMORE SINTÉTICO COM COLUNA, 22L OU EQUIVALENTE FORNECIMENTO E INSTALAÇÃO. AF_01/2020 | SINAPI | UN | 1 | 524.38 | 524.38
13.3.5 | 100853 | TORNEIRA CROMADA DE MESA PARA LAVATORIO, TIPO MONOCOMANDO. AF_01/2020 | SINAPI | UN | 3 | 395.84 | 1187.52
13.3.6 | 100867 | BARRA DE APOIO RETA, EM ACO INOX POLIDO, COMPRIMENTO 70 CM, FIXADA NA PAREDE - FORNECIMENTO E INSTALAÇÃO. AF_01/2020 | SINAPI | UN | 3 | 336.25 | 1008.75
13.3.7 | 95545 | SABONETEIRA DE PAREDE EM METAL CROMADO, INCLUSO FIXAÇÃO. AF_01/2020 | SINAPI | UN | 2 | 29.73 | 59.46
13.3.8 | 86878 | VÁLVULA EM METAL CROMADO TIPO AMERICANA 3.1/2" X 1.1/2" PARA PIA - FORNECIMENTO E INSTALAÇÃO. AF_01/2020 | SINAPI | UN | 5 | 70.95 | 354.75
13.3.9 | 86883 | SIFÃO DO TIPO FLEXÍVEL EM PVC 1 X 1.1/2 - FORNECIMENTO E INSTALAÇÃO. AF_01/2020 | SINAPI | UN | 5 | 11.19 | 55.95
13.3.10 | 44.06.010 | LAVATÓRIO EM AÇO INOX DIM: 55x100x46cm - FORNECIMENTO E INSTALAÇÃO. | SP OBRAS | UN | 1 | 2223.7 | 2223.7
13.3.11 | 44.06.010 | LAVATÓRIO EM AÇO INOX DIM: 55x50x46 - FORNECIMENTO E INSTALAÇÃO. | SP OBRAS | UN | 1 | 1151.24 | 1151.24
13.3.12 | 86909 | TORNEIRA CROMADA TUBO MÓVEL, DE MESA, 1/2" OU 3/4", PARA PIA DE COZINHA, PADRÃO ALTO - FORNECIMENTO E INSTALAÇÃO. AF_01/2020 | SINAPI | UN | 2 | 149.63 | 299.26
13.3.13 | 95547 | PAPELEIRA PLASTICA TIPO DISPENSER PARA PAPEL HIGIENICO ROLAO, INCLUSO FIXAÇÃO. | SINAPI | UN | 1 | 57.17 | 57.17
13.3.14 | IND C 87 | BEBEDOURO PURIFICADOR DE PRESSÃO DE COLUNA CONJUGADO 1,2L, FORNECIMENTO E INSTALAÇÃO. | PRÓPRIA | UN | 1 | 1610.08 | 1610.08
14 | Sistema de Proteção Contra Incêndio | [5 empty] | 3730.26
14.1 | 101909 | EXTINTOR DE INCÊNDIO PORTÁTIL COM CARGA DE PQS DE 6 KG, CLASSE BC - FORNECIMENTO E INSTALAÇÃO. AF_10/2020_PE | SINAPI | UN | 5 | 255.13 | 1275.65
14.2 | 102520 | PINTURA DE SINALIZAÇÃO VERTICAL DE SEGURANÇA, FAIXAS AMARELA E PRETA, APLICAÇÃO MANUAL, 2 DEMÃOS. AF_05/2021 | SINAPI | M2 | 5 | 91.02 | 455.1
14.3 | 00037556 | PLACA DE SINALIZACAO DE SEGURANCA CONTRA INCENDIO, FOTOLUMINESCENTE, QUADRADA, *20 X 20* CM, EM PVC *2* MM ANTI-CHAMAS (SIMBOLOS, CORES E PICTOGRAMAS CONFORME NBR 16820) | SINAPI | UN | 13 | 17.35 | 225.55
14.4 | 00037539 | PLACA DE SINALIZACAO DE SEGURANCA CONTRA INCENDIO, FOTOLUMINESCENTE, RETANGULAR, *13 X 26* CM, EM PVC *2* MM ANTI-CHAMAS (SIMBOLOS, CORES E PICTOGRAMAS CONFORME NBR 16820) | SINAPI | UN | 11 | 15 | 165
14.5 | 00037558 | PLACA DE SINALIZACAO DE SEGURANCA CONTRA INCENDIO, FOTOLUMINESCENTE, RETANGULAR, *20 X 40* CM, EM PVC *2* MM ANTI-CHAMAS (SIMBOLOS, CORES E PICTOGRAMAS CONFORME NBR 16820) | SINAPI | UN | 1 | 27.96 | 27.96
14.6 | IND C 261 | DETECTOR ÓPTICO DE FUMAÇA COM BASE ENDEREÇÁVEL, FORNECIMENTO E INSTALAÇÃO. | PRÓPRIA | UN | 1 | 242.76 | 242.76
14.7 | IND C 262 | SIRENE AUDIOVISUAL TIPO ENDEREÇÁVEL, FORNECIMENTO E INSTALAÇÃO. | PRÓPRIA | UN | 4 | 334.56 | 1338.24
15 | Serviços Finais | [5 empty] | 13087.86
15.1 | IND C 37 | LIMPEZA GERAL DE OBRA | PRÓPRIA | M2 | 685.21 | 15.41 | 10559.09
15.2 | 97.02.030 | FORNECIMENTO E INSTALAÇÃO DE PLACA DE INAUGURAÇÃO EM AÇO INOX - 500 X 700 MM | SP OBRAS | UN | 1 | 2528.77 | 2528.77
[5 empty] | VALOR BDI TOTAL: |  | 631560.93
[5 empty] | VALOR BDI: |  | 604970.22
[5 empty] | VALOR ORÇAMENTO: |  | 2593903.83
[5 empty] | VALOR TOTAL: |  | 3225464.76
1. O presente orçamento segue os quantitativos e especificações do projeto padrão, devendo ser adaptado para fins de licitação conforme as condições locais, peculiaridades do terreno e demais exigências específicas da obra; 2. Deverão ser incluídos no orçamento os custos de mobilização e desmobilização, dimensionados de acordo com o meio de transporte a ser utilizado para acesso ao local da obra; 3. A tipologia de fundação apresentada neste orçamento tem caráter indicativo e referencial, devendo ser reavaliada e reorçada posteriormente, a partir dos resultados de sondagens e demais estudos geotécnicos realizados no local, conforme o projeto executivo de fundações e em atendimento às prescrições da ABNT NBR 6122:2019 - Projeto e execução de fundações. 4. Os insumos identificados por códigos iniciados em "IND I" possuem preços obtidos com base em pesquisas de mercado junto a fornecedores nacionais representativos do setor. Durante a adaptação do orçamento para licitação, é obrigatória a atualização das cotações com valores vigentes e com fornecedores locais, observando os princípios da economicidade e da vantajosidade previstos na Lei nº 14.133/2021 (Nova Lei de Licitações e Contratos Administrativos).