## QCA35 - 220V_BLOCOS
MINISTÉRIO DA EDUCAÇÃO
Obra: QCA35- QUADRA COBERTA ABERTA 35M/S
Data de preço: JANEIRO/2021 com desoneração
Unidade federativa: | [6 empty] | BDI : | 31.25%
Planilha Orçamentária
Edificação principal da Quadra coberta aberta - 35m/s
ITEM | CÓDIGO | FONTE | DESCRIÇÃO DOS SERVIÇOS | UN. | QUANT. | CUSTO (R$) | PREÇO (R$) | VALOR (R$)
1 |  |  | SERVIÇOS PRELIMINARES
1.1 |  | CPU | Placa da obra em chapa de aço galvanizado, Padrão Governo Federal | m² | 10
1.2 | 98459 | SINAPI | Tapume com telha metálica h= 2,20m | m² | 57.2
1.3 | C2850 | SEINFRA | Ligação provisória de energia elétrica aérea monofásica 50A com poste de concreto; inclusive cabeamento, caixa de proteção para medidor e aterramento | un | 1
1.4 | C1622 | SEINFRA | Instalação provisória de água e sanitário | un | 1
1.5 | 93212 | SINAPI | Execução de sanitário e vestiário em canteiro de obra, inclusive instalação e aparelhos | m² | 2.52
1.6 | 93207 | SINAPI | Barracão para escritório de obra porte pequeno s=20,00m² | m² | 20
1.7 | 93584 | SINAPI | Barracão provisório para deposito | m² | 20
1.8 | C1630 | SEINFRA | Locação da obra (execução de gabarito) | m² | 918.22
1.9 | 98525 | SINAPI | Limpeza mecanizada de terreno com remoção de camada vegetal | m² | 1066
1.10 |  | CPU | Administração local | un | 1
Subtotal
2 |  |  | MOVIMENTO DE TERRA PARA FUNDAÇÕES
2.1.1 | 94318 | SINAPI | Aterro mecanizado em camadas de 0,20 m com material argilo - arenoso (entre baldrames) | m³ | 14.08
2.1.2 | 96525 | SINAPI | Escavação mecanizada com previsão de forma | m³ | 66.28
2.1.3 | 101617 | SINAPI | Regularização e compactação do fundo de valas | m² | 45.72
2.1.4 | 93381 | SINAPI | Reaterro mecanizado de valas com retroescavadeira | m³ | 42.9
Subtotal
3 |  |  | FUNDAÇÕES
3.1 |  |  | CONCRETO ARMADO PARA FUNDAÇÕES - BLOCOS
3.1.1 | 100896 | SINAPI | Estaca escavada mecanicamente com 30 cm de diametro | m | 270
3.1.2 | 96619 | SINAPI | Lastro de concreto não-estrutural, espessura 5cm - fundo de vala | m² | 27.36
3.1.3 | 96535 | SINAPI | Forma de madeira em tábuas para fundações, com reaproveitamento | m² | 78.26
3.1.4 | 92916 | SINAPI | Armação de aço CA-50 Ø 6,3mm; incluso fornecimento, corte, dobra e colocação | kg | 28.81
3.1.5 | 92917 | SINAPI | Armação de aço CA-50 Ø 8mm; incluso fornecimento, corte, dobra e colocação | kg | 216.63
3.1.6 | 92919 | SINAPI | Armação de aço CA-50 Ø 10mm; incluso fornecimento, corte, dobra e colocação | kg | 190.34
3.1.7 | 92921 | SINAPI | Armação de aço CA-50 Ø 12,5mm; incluso fornecimento, corte, dobra e colocação | kg | 75.88
3.1.8 | 92915 | SINAPI | Armação de aço CA-60 Ø 5,0mm; incluso fornecimento, corte, dobra e colocação | kg | 41.59
3.1.9 | 96558 | SINAPI | Concreto Bombeado fck= 25MPa; incluindo preparo, lançamento e adensamento | m³ | 16.96
3.2 |  |  | CONCRETO ARMADO PARA FUNDAÇÕES - VIGAS BALDRAMES
3.2.1 | 96619 | SINAPI | Lastro de concreto não-estrutural, espessura 5cm - fundo de vala | m² | 18.36
3.2.2 | 94968 | SINAPI | Lastro de concreto não-estrutural, espessura 7cm, com impermeabilizante - entre baldrames | m³ | 4.93
3.2.3 | 96536 | SINAPI | Forma de madeira em tábuas para fundações, com reaproveitamento | m² | 75.2
3.2.4 | 92916 | SINAPI | Armação de aço CA-50 Ø 6,3mm; incluso fornecimento, corte, dobra e colocação | kg | 0.39
3.2.5 | 92917 | SINAPI | Armação de aço CA-50 Ø 8mm; incluso fornecimento, corte, dobra e colocação | kg | 83.04
3.2.6 | 92919 | SINAPI | Armação de aço CA-50 Ø 10mm; incluso fornecimento, corte, dobra e colocação | kg | 144.45
3.2.7 | 92915 | SINAPI | Armação de aço CA-60 Ø 5,0mm; incluso fornecimento, corte, dobra e colocação | kg | 71.44
3.2.8 | 96557 | SINAPI | Concreto Bombeado fck= 25MPa; incluindo preparo, lançamento e adensamento | m³ | 6.43
Subtotal
4 |  |  | SUPERESTRUTURA
4.1 |  |  | CONCRETO ARMADO - PILARES
4.1.1 | 92443 | SINAPI | Montagem e desmontagem de forma para pilares, em chapa de madeira compensada plastificada com reaproveitamento | m² | 182.4
4.1.2 | 92776 | SINAPI | Armação de aço CA-50 Ø 6,3mm; incluso fornecimento, corte, dobra e colocação | kg | 155.59
4.1.3 | 92778 | SINAPI | Armação de aço CA-50 Ø 10mm; incluso fornecimento, corte, dobra e colocação | kg | 406.18
4.1.4 | 92779 | SINAPI | Armação de aço CA-50 Ø 12,5mm; incluso fornecimento, corte, dobra e colocação | kg | 472.41
4.1.5 | 92775 | SINAPI | Armação de aço CA-60 Ø 5,0mm; incluso fornecimento, corte, dobra e colocação | kg | 211.61
4.1.6 | 92722 | SINAPI | Concreto Bombeado fck= 25MPa; incluindo preparo, lançamento e adensamento | m³ | 12.92
4.2 |  |  | CONCRETO ARMADO - VIGAS
4.2.1 | 92479 | SINAPI | Montagem e desmontagem de forma para vigas, em chapa de madeira compensada plastificada com reaproveitamento | m² | 169.88
4.2.2 | 92776 | SINAPI | Armação de aço CA-50 Ø 6,3mm; incluso fornecimento, corte, dobra e colocação | kg | 5.68
4.2.3 | 92777 | SINAPI | Armação de aço CA-50 Ø 8mm; incluso fornecimento, corte, dobra e colocação | kg | 163.81
4.2.4 | 92778 | SINAPI | Armação de aço CA-50 Ø 10mm; incluso fornecimento, corte, dobra e colocação | kg | 233.64
4.2.5 | 92779 | SINAPI | Armação de aço CA-50 Ø 12,5mm; incluso fornecimento, corte, dobra e colocação | kg | 73.96
4.2.6 | 92775 | SINAPI | Armação de aço CA-60 Ø 5,0mm; incluso fornecimento, corte, dobra e colocação | kg | 132.78
4.2.7 | 92726 | SINAPI | Concreto Bombeado fck= 25MPa; incluindo preparo, lançamento e adensamento | m³ | 10.14
4.3 |  |  | CONCRETO ARMADO PARA VERGAS
4.3.1 | 93184 | SINAPI | Verga pré-moldada para porta | m | 19.1
4.3.2 | 93194 | SINAPI | Contraverga pré-moldada para janela | m | 14.4
4.4 |  |  | CONCRETO ARMADO - LAJE
4.4.1 | 101964 | SINAPI | Laje de vigota treliçada h=13cm | m² | 80.74
4.4.2 | 92479 | SINAPI | Montagem e desmontagem de forma para vigas, em chapa de madeira compensada plastificada com reaproveitamento | m² | 9.93
4.4.3 | 92776 | SINAPI | Armação de aço CA-50 Ø 6,3mm; incluso fornecimento, corte, dobra e colocação | kg | 79.56
4.4.4 | 92726 | SINAPI | Concreto Bombeado fck= 25MPa; incluindo preparo, lançamento e adensamento | m³ | 1.23
4.5 |  |  | CONCRETO ARMADO - PISO
4.5.1 | 92526 | SINAPI | Montagem e desmontagem de forma para laje, em chapa de madeira compensada plastificada com reaproveitamento | m² | 6.32
4.5.2 | C2862 | SEINFRA | Lastro de brita compactada, espessura 5cm | m³ | 30.95
4.5.3 | C1631 | SEINFRA | Lona plástica em laje de piso da quadra, espessura 150 micras | m² | 619
4.5.4 | 97088 | SINAPI | Armação em tela de aço Q-92, aço CA-60, 4,2mm, malha 15X15cm | kg | 619
4.5.5 | 101747 | SINAPI | Piso em concreto 20MPa usinado, espessura 6cm, incluso selante a base de poliuretano (dimensões 1x1m, para junta de dilatação) | m² | 619
4.6 |  |  | ESTRUTURA METÁLICA
4.6.1 | 100775 | SINAPI | Estrutura metálica de cobertura aço ASTM A36, incluso perfis metálicos, chapas metalicas e pintura | kg | 16805.58
Subtotal
5 |  |  | SISTEMA DE VEDAÇÃO VERTICAL
5.1 |  |  | ELEMENTOS VAZADOS
5.1.1 | 101161 | SINAPI | Cobogó de concreto (elemento vazado) - (6x40x40cm) assentado com argamassa | m² | 84.2
5.2 |  |  | ALVENARIA DE VEDAÇÃO
5.2.1 | 87489 | SINAPI | Alvenaria de vedação de 1/2 vez em tijolos cerâmicos (dimensões nominais: 39x19x09); assentamento em argamassa | m² | 395.31
5.2.2 | 93203 | SINAPI | Fixação (encunhamento) de alvenaria de vedação com espuma de poliuretano expansiva | m | 67.1
Subtotal
6 |  |  | ESQUADRIAS
6.1 |  |  | PORTAS DE MADEIRA
6.1.1 | 7766 | ORSE | Porta de Madeira Compensada - PM2A - 100x210 cm, lisa, semi-oca, para sanitário acessível, incluso ferragens e fechadura, suporte e chapa de alumínio e=1mm, conforme projeto de esquadrias | un | 5
6.2 |  |  | FERRAGENS E ACESSÓRIOS
6.2.1 | 91305 | SINAPI | Fechadura de embutir completa, tipo tarjeta livre-ocupado | un | 11
6.2.2 | 100866 | SINAPI | Barra de apoio 40 cm, aço inox polido, Deca ou equivalente - PM2 | un | 2
6.2.3 |  | CPU | Chapa metalica (alumínio) 90x40 cm, e= 1mm para as portas | m² | 2.12
6.3 |  |  | PORTAS EM ALUMÍNIO
6.3.1 | 91341 | SINAPI | Porta de abrir - PA3 - 80x165 cm - veneziana- conforme projeto de esquadrias, inclusive ferragens | m² | 6.6
6.3.2 | 91341 | SINAPI | Porta de abrir - PA4 - 70x165 cm - veneziana- conforme projeto de esquadrias, inclusive ferragens | m² | 6.93
6.3.3 | 91341 | SINAPI | Porta de abrir - PA5 - 100x0,65 cm - veneziana- conforme projeto de esquadrias, inclusive ferragens | m² | 0.65
6.4 |  |  | JANELAS DE ALUMÍNIO - JA
6.4.1 | 94569 | SINAPI | Janela de Alumínio - JA-02 - 120x60 cm, completa conforme projeto de esquadrias - Maxim-ar - incluso vidro | m² | 6.48
6.6 |  |  | VIDROS
6.6.1 | C4835 | SEINFRA | Espelho cristal e=4mm sem moldura | m² | 3.05
Subtotal
7 |  |  | SISTEMAS DE COBERTURA
7.1 | 94213 | SINAPI | Telha translúcida trapezoidal | m² | 78.42
7.2 | 94213 | SINAPI | Telha metálica trapezoidal - espessura 0,5mm | m² | 712.79
7.3 | 94213 | SINAPI | Fechamento em telha metálica perfurada h=4,5m | m² | 562.5
7.4 | 94213 | SINAPI | Fechamento em telha metálica perfurada h=1,5m | m² | 187.5
7.5 | 94228 | SINAPI | Calha em chapa metálica dobrada, desenvolvimento 40cm e=0,05mm | m | 30.92
7.6 |  | CPU | Cantoneira metálica 6x6cm | m | 298
7.7 | C0993 | SEINFRA | Cumeeira trapezoidal | m | 38.65
7.8 | 94213 | SINAPI | Fechamento em chapa metálica | m² | 0.72
Subtotal
8 |  |  | IMPERMEABILIZAÇÃO
8.1 | 98557 | SINAPI | Impermeabilização de viga baldrame com emulsão asfáltica, 2 demãos | m² | 75.2
8.2 | 98557 | SINAPI | Impermeabilização de piso com emulsão asfáltica, 2 demãos | m² | 65.31
8.3 | 98557 | SINAPI | Impermeabilização de parede com emulsão asfáltica, 2 demãos | m² | 28.28
Subtotal
9 |  |  | REVESTIMENTOS INTERNO E EXTERNO
9.1 | 87879 | SINAPI | Chapisco de aderência em paredes internas, externas, vigas, platibanda e calhas | m² | 1032.57
9.2 | 87535 | SINAPI | Emboço para paredes internas traço 1:2:9 - preparo mecanico - espessura 2,0 cm | m² | 1032.57
9.3 | 87543 | SINAPI | Reboco fino desempenado - espessura 0,5 cm | m² | 897.78
9.4 | 87273 | SINAPI | Revestimento cerâmico de paredes PEI IV- cerâmica 32 x 45cm - incl. Rejunte | m² | 103.52
9.5 | 87243 | SINAPI | Pastilha cerâmica 5x5cm - amarela | m² | 12.02
9.6 | 87243 | SINAPI | Pastilha cerâmica 5x5cm - azul | m² | 11.45
9.7 | 87243 | SINAPI | Pastilha cerâmica 5x5cm - cinza claro | m² | 7.8
9.8 |  | CPU | Revestimento com placa cimentícia e=10 mm | m² | 83.5
Subtotal
10 |  |  | SISTEMAS DE PISOS
10.1 | 87630 | SINAPI | Contrapiso de concreto não-estrutural, espessura 6 cm - áreas secas | m² | 6.5
10.2 | 87630 | SINAPI | Contrapiso de concreto não-estrutural, espessura 4 cm - áreas molhadas | m² | 55.45
10.3 | 72815 | SINAPI | Pintura de base epoxi sobre piso | m² | 619
10.4 | 87251 | SINAPI | Piso cerâmico antiderrapante PEI V - 45 x 45 cm - incl. Rejunte | m² | 61.95
10.5 | 88649 | SINAPI | Rodapé cerâmico de 10cm de altura com placas de dimensões 45x45 cm | m | 9.6
10.6 | 98689 | SINAPI | Soleira em granito cinza andorinha, largura 15 cm, espessura 2 cm | m | 4.6
Subtotal
11 |  |  | PINTURAS E ACABAMENTOS
11.1 | 88497 | SINAPI | Emassamento de teto com massa corrida PVA, 2 demãos | m² | 60.16
11.2 | 88497 | SINAPI | Emassamento de paredes internas e externas com massa acrílica, 2 demãos | m² | 27.51
11.3 | 88489 | SINAPI | Pintura em acrílico sobre teto, 2 demãos | m² | 60.16
11.4 | 88489 | SINAPI | Pintura em látex acrílico sobre paredes internas e externas - branco gelo, 2 demãos | m² | 445.41
11.5 | 88489 | SINAPI | Pintura em látex acrílico sobre paredes internas e externas - cinza claro, 2 demãos | m² | 307.09
11.6 | 88489 | SINAPI | Pintura em látex acrílico sobre paredes internas e externas - azul claro, 2 demãos | m² | 145.28
11.7 | 100739 | SINAPI | Pintura de esmalte sintético para telha metálica - face interna, 2 demãos | m² | 712.79
11.8 | 100739 | SINAPI | Pintura de esmalte sintético para telha metálica fechamento - face externa - amarelo claro, 2 demãos | m² | 562.5
11.9 | 100739 | SINAPI | Pintura de esmalte sintético para telha metálica fechamento - face externa - azul claro, 2 demãos | m² | 187.5
11.10 | 100739 | SINAPI | Pintura de esmalte sintético para cantoneira metálica - azul claro, 2 demãos | m² | 19.32
11.11 | 100739 | SINAPI | Pintura de esmalte sintético para cantoneira metálica - azul claro, 2 demãos | m² | 16.44
11.12 | 102219 | SINAPI | Pintura em esmalte sintético em esquadrias de madeira, 2 demãos | m² | 18.9
11.13 | 100741 | SINAPI | Pintura em esmalte sintético - cor cinza claro, 2 demãos | m² | 83.5
Subtotal
12 |  |  | INSTALAÇÃO HIDRÁULICA
12.1 | 89446 | SINAPI | Tubo PVC soldável Ø 25 mm | m | 81.18
12.2 | 89448 | SINAPI | Tubo PVC soldável Ø 40 mm | m | 0.35
12.3 | 89449 | SINAPI | Tubo PVC soldável Ø 50 mm | m | 15.27
12.4 | 89450 | SINAPI | Tubo PVC soldável Ø 60 mm | m | 18.48
12.5 | 89451 | SINAPI | Tubo PVC soldável Ø 75mm | m | 6.28
12.6 | 94713 | SINAPI | Adaptador soldável com flange livre para caixa d'agua - 75mm - 2 1/2" | un | 1
12.7 | 94789 | SINAPI | Adaptador soldável longo com flange livre para caixa d'agua - 75mm - 2 1/2" | un | 1
12.8 | 89538 | SINAPI | Adaptador soldável curto com bolsa-rosca para registro - 25mm - 3/4" | un | 31
12.9 | 89596 | SINAPI | Adaptador soldável curto com bolsa-rosca para registro - 50mm - 1 1/2" | un | 14
12.10 | 89595 | SINAPI | Adaptador soldável curto com bolsa-rosca para registro - 50mm - 1 1/4" | un | 7
12.11 | 89613 | SINAPI | Adaptador soldável curto com bolsa-rosca para registro - 75mm - 2 1/2" | un | 2
12.12 | 89605 | SINAPI | Bucha de redução soldável curta 60mm-50mm | un | 3
12.13 | 89605 | SINAPI | Bucha de redução soldável longa 50mm-25mm | un | 3
12.14 | 89605 | SINAPI | Bucha de redução soldável longa 60mm-25mm | un | 5
12.15 | 89605 | SINAPI | Bucha de redução soldável longa 60mm-50mm | un | 1
12.16 | 89485 | SINAPI | Joelho 45 soldável - 25mm | un | 2
12.17 | 89515 | SINAPI | Joelho 45 soldável - 75mm | un | 1
12.18 | 89362 | SINAPI | Joelho 90 soldável - 25mm | un | 46
12.19 | 89501 | SINAPI | Joelho 90 soldável - 50mm | un | 7
12.20 | 89505 | SINAPI | Joelho 90 soldável - 60mm | un | 4
12.21 | 89605 | SINAPI | Luva soldável 25mm | un | 13
12.22 | 89605 | SINAPI | Luva soldável 50mm | un | 4
12.23 | 89605 | SINAPI | Luva soldável 60mm | un | 1
12.24 | 90373 | SINAPI | Joelho 90 soldável com rosca 25 x 3/4" mm | un | 1
12.25 | 90373 | SINAPI | Joelho 90° soldável com bucha de latão - 25mm - 3/4" | un | 10
12.26 | 89645 | SINAPI | Joelho de redução 90° soldável com bucha latão - 25mm - 1/2" | un | 7
12.27 | 89395 | SINAPI | Tê 90 soldável 25mm | un | 6
12.28 | 89625 | SINAPI | Tê soldável 50mm | un | 2
12.29 | 89628 | SINAPI | Tê soldável 60mm | un | 9
12.30 | 89629 | SINAPI | Tê soldável 75mm | un | 2
12.31 | 89627 | SINAPI | Tê de redução soldável 50mm - 25mm | un | 3
12.32 | 86884 | SINAPI | Engate flexivel plástico 1/2" - 30cm | un | 10
12.33 | 89630 | SINAPI | Tê de redução 90 soldável - 75mm - 60mm | un | 1
12.34 | 90374 | SINAPI | Tê soldável com bucha latão bolsa central - 25mm - 3/4" | un | 3
12.35 | 90371 | SINAPI | Registro de esfera 3/4" | un | 1
12.36 | 94499 | SINAPI | Registro bruto de gaveta 2 1/2" | un | 1
12.37 | 94794 | SINAPI | Registro de gaveta com canopla cromada 1 1/2" | un | 7
12.38 | 89987 | SINAPI | Registro de gaveta com canopla cromada 3/4" | un | 15
12.39 | 89985 | SINAPI | Registro de pressão com canopla cromada 3/4" | un | 8
12.40 |  | CPU | Reservatório circular de polietileno 3000L | un | 2
Subtotal
13 |  |  | DRENAGEM DE ÁGUAS PLUVIAIS
13.1 |  |  | TUBULAÇÕES E CONEXÕES DE PVC
13.1.1 | 89578 | SINAPI | Tubo de PVC série R Ø100mm | m | 54
13.1.2 | 89580 | SINAPI | Tubo de PVC série R Ø150mm | m | 12
13.1.2 | 89580 | SINAPI | Tubo de PVC série RØ200mm | m | 15
13.1.3 | 89746 | SINAPI | Joelho 45° - 100mm | un | 22
13.1.4 | 89744 | SINAPI | Joelho 90° - 100mm | un | 30
13.1.5 | 89567 | SINAPI | Junção simples - 100mm - 100mm | un | 2
13.2 |  |  | ACESSÓRIOS
13.2.2 | 97907 | SINAPI | Caixa de inspeção em alvenaria 80x80x40 cm | un | 10
Subtotal
14 |  |  | INSTALAÇÃO SANITÁRIA
14.1 | 89714 | SINAPI | Tubo de PVC rígido 100mm | m | 25.09
14.2 | 89711 | SINAPI | Tubo de PVC rígido 40mm | m | 29.96
14.3 | 89712 | SINAPI | Tubo de PVC rígido 50mm | m | 25
14.4 | 89511 | SINAPI | Tubo de PVC rígido 75mm | m | 3.66
14.5 | 90375 | SINAPI | Bucha de redução PVC longa 50mm-40mm | un | 2
14.6 | 89746 | SINAPI | Joelho PVC 45° 100mm | un | 3
14.7 | 89732 | SINAPI | Joelho PVC 45° 50mm | un | 7
14.8 | 89726 | SINAPI | Joelho PVC 45° 40mm | un | 10
14.9 | 89522 | SINAPI | Joelho PVC 90° 75mm | un | 2
14.10 | 89731 | SINAPI | Joelho PVC 90° 50mm | un | 3
14.11 | 89724 | SINAPI | Joelho PVC 90° 40mm | un | 2
14.12 | 89724 | SINAPI | Joelho PVC 90° com anel para esgoto secundário 40mm - 1 1/2" | un | 2
14.13 | 89569 | SINAPI | Junção PVC simples 100mm-50mm | un | 1
14.14 | 89690 | SINAPI | Junção PVC simples 100mm-100mm | un | 2
14.15 | 89785 | SINAPI | Junção PVC simples 50mm-50mm | un | 4
14.16 | 89561 | SINAPI | Junção PVC simples 40mm-40mm | un | 2
14.17 | 89557 | SINAPI | Redução excêntrica PVC 100mm-75mm | un | 2
14.18 | 89784 | SINAPI | Tê PVC sanitario 50mm-50mm | un | 3
14.19 | 89687 | SINAPI | Tê PVC sanitario 75mm-75mm | un | 2
14.20 | 89748 | SINAPI | Curva 90° curta 100 mm | un | 7
14.21 | 89728 | SINAPI | Curva 90° curta 40 mm | un | 12
14.22 | 89735 | SINAPI | Curva 90° longa 50 mm | un | 3
14.23 | 89743 | SINAPI | Curva 90° longa 75 mm | un | 2
14.24 | 89707 | SINAPI | Caixa sifonada 100x100x50mm | un | 6
14.25 | 89707 | SINAPI | Caixa sifonada 150x150x50mm | un | 1
14.26 | 89708 | SINAPI | Caixa sifonada 150x185x75mm | un | 2
14.27 | C0609 | SEINFRA | Caixa de inspeção 60x60cm | un | 4
14.28 | C4822 | SEINFRA | Terminal de Ventilação 50mm | un | 3
14.29 | C4823 | SEINFRA | Terminal de Ventilação 75mm | un | 2
Subtotal
15 |  |  | LOUÇAS, ACESSÓRIOS E METAIS
15.1 | 95470 | SINAPI | Bacia sanitária convencional, Deca ou equivalente com acessórios | un | 5
15.2 | 100858 | SINAPI | Mictório sifonado em louça com desgarga, Deca ou equivalente | un | 2
15.3 | 99635 | SINAPI | Válvula de descarga com duplo acionamento, Deca ou equivalente | un | 5
15.4 | 99635 | SINAPI | Válvula de descarga com acionamento por lavanca, Deca ou equivalente | un | 2
15.5 | 86901 | SINAPI | Cuba de embutir oval em louça branca, Deca ou equivalente | un | 6
15.6 | 86904 | SINAPI | Lavatório pequeno cor branco gelo, com coluna suspensa, Deca ou equivalente | un | 2
15.7 | 100860 | SINAPI | Chuveiro Maxi Ducha com desviador para duchas elétricas, Lorenzetti ou equivalente | un | 8
15.8 | 95544 | SINAPI | Porta papel higiênico, Melhoramento ou equivalente | un | 5
15.9 | 95547 | SINAPI | Papeleira de sobrepor interfolhado, Melhoramento ou eqivalente | un | 2
15.10 | C1151 | SEINFRA | Ducha higiênica com registro e derivação, Deca ou equivalente | un | 2
15.11 | 86906 | SINAPI | Torneira para lavatório de mesa bica baixa, Deca ou equivalente | un | 6
15.12 | 86906 | SINAPI | Torneira para lavatório com acionamento por alavanca, Deca ou equivalente | un | 2
15.13 | 95547 | SINAPI | Dispenser saboneteira, Melhoramentos ou equivalente | un | 6
15.14 | 95547 | SINAPI | Dispenser toalha, Melhoramentos ou equivalente | un | 4
15.15 |  | CPU | Cabide metálico, Deca ou equivalente | un | 8
15.16 | 100866 | SINAPI | Barra de apoio 40 cm, aço inox polido, Deca ou equivalente | un | 6
15.17 | 100866 | SINAPI | Barra de apoio 60 cm, aço inox polido, Deca ou equivalente | un | 3
15.18 | 100867 | SINAPI | Barra de apoio 70 cm, aço inox polido, Deca ou equivalente | un | 11
15.19 | 100868 | SINAPI | Barra de apoio 80 cm, aço inox polido, Deca ou equivalente | un | 6
15.20 | 100875 | SINAPI | Cadeira articulada para banho, Deca ou equivalente | un | 2
Subtotal
16 |  |  | SISTEMA DE PROTEÇÃO CONTRA INCÊNDIO
16.1 | 97599 | SINAPI | Luminária de emergência de blocos aucônomos de LED, com autonomia de 2h | un | 15
16.2 |  | CPU | Luminária de emergência de blocos aucônomos de LED, tipo refletor | un | 4
16.3 |  | CPU | Kit botoeira de emergencia | un | 2
16.4 |  | CPU | Placa de sinalização em PVC fotoluminescente, dimensões até 480cm² | un | 18
Subtotal
17 |  |  | INSTALAÇÃO ELÉTRICA - 220V
17.1 |  |  | CENTRO DE DISTRIBUIÇÃO
17.1.1 | 101875 | SINAPI | Quadro de Distribuição de embutir, completo, (para 14 disjuntores monopolares, com barramento para as fases, neutro e para proteção, metálico, pintura eletrostática epóxi cor bege, c/ porta, trinco e acessórios) | un | 1
17.1.2 | 101883 | SINAPI | Quadro de Distribuição de embutir, completo, (para 18 disjuntores monopolares, com barramento para as fases, neutro e para proteção, metálico, pintura eletrostática epóxi cor bege, c/ porta, trinco e acessórios) | un | 1
17.1.3 | 101938 | SINAPI | Quadro de medição | un | 1
17.2 |  |  | DISJUNTORES
17.2.1 | 93653 | SINAPI | Disjuntor monopolar termomagnético 10A | un | 13
17.2.2 | 93654 | SINAPI | Disjuntor monopolar termomagnético 13A | un | 1
17.2.3 | 93657 | SINAPI | Disjuntor monopolar termomagnético 32A | un | 8
17.2.4 | 93663 | SINAPI | Disjuntor bipolar termomagnético 25A | un | 1
17.2.5 | 93669 | SINAPI | Disjuntor tripolar termomagnético 20A | un | 1
17.2.6 | 93673 | SINAPI | Disjuntor tripolar termomagnético 50A | un | 1
17.2.7 | C4530 | SEINFRA | Interruptor bipolar DR - 25A | un | 1
17.3 |  |  | ELETRODUTOS E ACESSÓRIOS
17.3.1 | 91834 | SINAPI | Eletroduto PVC flexível corrugado reforçado, Ø25mm (DN 3/4"), inclusive conexões | m | 370.4
17.3.2 | 91873 | SINAPI | Eletroduto PVC rigido roscavel, Ø40mm (DN 1 1/4"), inclusive conexões | m | 11.7
17.3.3 | 93011 | SINAPI | Eletroduto PVC rigido roscavel, Ø85mm (DN 3"), inclusive conexões | m | 60
17.3.4 | 91884 | SINAPI | Luva PVC rosca 3/4" | un | 2
17.3.5 | 91886 | SINAPI | Luva PVC rosca 1 1/4" | un | 103
17.3.6 | 93016 | SINAPI | Luva PVC rosca 3" | un | 13
17.3.7 | 91920 | SINAPI | Curva 90° longa 1 1/4" | un | 1
17.3.8 | 91943 | SINAPI | Caixa de passagem PVC 4x4" | un | 17
17.3.9 | 92865 | SINAPI | Caixa de passagem de sobrepor no teto aço pintada 100x100x80mm | un | 2
17.3.10 | C0627 | SEINFRA | Caixa de passagem de embutir PVC 150X150X68mm | un | 2
17.3.11 | C0628 | SEINFRA | Caixa de passagem de embutir PVC 250X323X74mm | un | 1
17.4 |  |  | CABOS E FIOS (CONDUTORES)
17.4.1 | 91926 | SINAPI | Condutor de cobre flexivel isolado, 2,5 mm², anti-chamas, 450/750 V | m | 1072.5
17.4.2 | 91928 | SINAPI | Condutor de cobre flexivel isolado, 4,0 mm², anti-chamas, 450/750 V | m | 66
17.4.3 | 91930 | SINAPI | Condutor de cobre flexivel isolado, 6,0 mm², anti-chamas, 450/750 V | m | 286.75
17.4.4 | 91934 | SINAPI | Condutor de cobre flexivel isolado, 16,0 mm², anti-chamas, 450/750 V | m | 231.5
17.5 |  |  | ILUMINAÇÃO E TOMADAS
17.5.1 | 91996 | SINAPI | Tomada universal, 10A, cor branca, completa | un | 7
17.5.2 | 95817 | SINAPI | Condulete PVC 5 entradas 3/4" com tampa | un | 6
17.5.3 | 95814 | SINAPI | Condulete PVC Tipo C ou Tipo E | un | 20
17.5.4 | 95817 | SINAPI | Condulete PVC Tipo X ou Tipo C | un | 6
17.5.5 | 91953 | SINAPI | Interruptor 1 tecla simples | un | 6
17.5.6 | 91996 | SINAPI | Módulo de saída de fio (para chuveiro) | un | 8
17.5.7 | 97592 | SINAPI | Luminárias LED embutir 270x1250mm, 18W | un | 14
17.5.8 | 97592 | SINAPI | Luminárias LED embutir 270x625mm, 15W | un | 3
17.5.9 |  | CPU | Refletor LED 200W | un | 20
Subtotal
18 |  |  | SISTEMA DE PROTEÇÃO CONTRA DESCARGAS ATMOSFÉRICAS (SPDA)
18.1 | C3483 | SEINFRA | Conector tipo terminal olhal para cabo #50 mm² | un | 15
18.2 | 98463 | SINAPI | Conector para haste de aterramento tipo U com dupla rosca | un | 18
18.3 | 96985 | SINAPI | Haste de Cobre 2,4 m x 5/8" copperweld | un | 18
18.4 | 96974 | SINAPI | Cabo de cobre nu 50mm² | m | 255
18.5 | 98111 | SINAPI | Caixa de inspeção com tampa em PVC, Ø 230mm x 250mm | un | 4
18.6 | 98463 | SINAPI | Parafuso 5/16" INOX cabeça sextavada com arruela | un | 15
Subtotal
19 |  |  | SERVIÇOS COMPLEMENTARES
19.1 | C4068 | SEINFRA | Bancada em granito cinza andorinha - espessura 2cm, conforme projeto | m² | 3.79
19.2 | C4068 | SEINFRA | Divisória em granito cinza andorinha - e=2 cm | m² | 25.43
19.3 |  | CPU | Banco de concreto 2x0,4x0,45cm | un | 2
19.4 | C1869 | SEINFRA | Peitoril em granito cinza, largura= 19cm e=2 cm | m² | 10.8
19.5 | C0864 | SEINFRA | Conjunto de mastros para bandeiras em tubo de aço galvanizado | un | 1
19.6 | C1351 | SEINFRA | Estrutura metálica para rede de voley | cj | 1
19.7 | C1347 | SEINFRA | Estrutura metálica com tabelas de basquete | cj | 1
19.8 | C1349 | SEINFRA | Estrutura metálica de traves de futsal | cj | 1
Subtotal
20 |  |  | SERVIÇOS FINAIS
20.1 | 99803 | SINAPI | Limpeza de obra | m² | 918.22
20.2 |  | CPU | Placa de inauguração metálica 0,47x0,57m | un | 1
Subtotal
Valor TOTAL com BDI
1 - Esta planilha orçamentária refere-se ao projeto básico do Programa PAR Quadra coberta aberta. Os quantitativos são estimados com o objetivo de estabelecer um valor de referência. O orçamento final deverá ser realizado pelo ente federado, com base no projeto executivo. Considera-se projeto executivo aquele cuja elaboração se dá ao final do estabelecimento das fundações adequadas ao solo do local onde o projeto será edificado, bem como outros ajustes que se fizerem necessários.
2 - Este orçamento de projeto básico está em conformidade com o disposto na Resolução do CONFEA nº 361 de 10 de dezembro de 1991, alínea f.
3 - Após a elaboração da nova planilha orçamentária, baseada no projeto executivo, a ART correspondente deverá ser emitida.

## CRONOGRAMA
MINISTÉRIO DA EDUCAÇÃO
Obra: QCA35- QUADRA COBERTA ABERTA 35M/S
Unidade Federativa:
Cronograma de Planejamento
PLANEJAMENTO
ITEM | DESCRIÇÃO DOS SERVIÇOS | VALOR (R$) | % ITEM | 1 | 2 | 3 | 4 | 5 | 6
1 | SERVIÇOS PRELIMINARES |  |  | 1: 100%
2 | MOVIMENTO DE TERRA PARA FUNDAÇÕES |  |  | 1: 100%
3 | FUNDAÇÕES |  |  | 1: 50%; 2: 50%
4 | SUPERESTRUTURA |  |  | 2: 35%; 3: 35%; 4: 30%
5 | SISTEMAS DE VEDAÇÃO VERTICAL |  |  | 4: 50%; 5: 50%
6 | ESQUADRIAS |  |  | 4: 50%; 5: 50%
7 | SISTEMAS DE COBERTURA |  |  | 3: 90%; 4: 10%
8 | IMPERMEABILIZAÇÃO |  |  | 2: 100%
9 | REVESTIMENTOS INTERNOS E EXTERNOS |  |  | 4: 50%; 5: 50%
10 | SISTEMAS DE PISOS |  |  | 4: 50%; 5: 50%
11 | PINTURAS E ACABAMENTOS |  |  | 4: 40%; 5: 30%; 6: 30%
12 | INSTALAÇÕES HIDRÁULICAS |  |  | 4: 50%; 5: 50%
13 | DRENAGEM DE ÁGUAS PLUVIAIS |  |  | 4: 50%; 5: 50%
14 | INSTALAÇÃO SANITÁRIA |  |  | 5: 100%
15 | LOUÇAS, ACESSÓRIOS E METAIS |  |  | 6: 100%
16 | SISTEMA DE PROTEÇÃO CONTRA INCÊNCIO |  |  | 6: 100%
17 | INSTALAÇÃO ELÉTRICA - 220V |  |  | 4: 50%; 5: 50%
18 | SISTEMA DE PROTEÇÃO CONTRA DESCARGAS ATMOSFÉRICAS (SPDA) |  |  |  | 30% | 10% | 40% | 20%
19 | SERVIÇOS COMPLEMENTARES |  |  | 5: 30%; 6: 70%
20 | SERVIÇOS FINAIS |  |  | 6: 100%
Valores totais