## CQG35 - 220V_BLOCOS
MINISTÉRIO DA EDUCAÇÃO
Obra: CQG35- COBERTURA DE QUADRA GRANDE 35/MS
Data de preço: JANEIRO/2021 com desoneração
Unidade federativa: | [6 empty] | BDI : | 31.25%
Planilha Orçamentária
Edificação principal da Cobertura de quadra grande - 35m/s
ITEM | CÓDIGO | FONTE | DESCRIÇÃO DOS SERVIÇOS | UN. | QUANT. | CUSTO (R$) | PREÇO (R$) | VALOR (R$)
1 |  |  | SERVIÇOS PRELIMINARES
1.1 |  | CPU | Placa da obra em chapa de aço galvanizado, Padrão Governo Federal | m² | 10
1.2 | 98459 | SINAPI | Tapume com telha metálica h= 2,20m | m² | 57.2
1.3 | C2850 | SEINFRA | Ligação provisória de energia elétrica aérea monofásica 50A com poste de concreto; inclusive cabeamento, caixa de proteção para medidor e aterramento | un | 1
1.4 | C1622 | SEINFRA | Instalação provisória de água e sanitário | un | 1
1.5 | 93212 | SINAPI | Execução de sanitário e vestiário em canteiro de obra, inclusive instalação e aparelhos | m² | 2.52
1.6 | 93207 | SINAPI | Barracão para escritório de obra porte pequeno s=20,00m² | m² | 20
1.7 | 93584 | SINAPI | Barracão provisório para deposito | m² | 20
1.8 | C1630 | SEINFRA | Locação da obra (execução de gabarito) | m² | 918.22
1.9 | 98525 | SINAPI | Limpeza mecanizada de terreno com remoção de camada vegetal | m² | 1066
1.10 |  | CPU | Administração local | un | 1
Subtotal
2 |  |  | MOVIMENTO DE TERRA PARA FUNDAÇÕES
2.1 | 96525 | SINAPI | Escavação mecanizada com previsão de forma | m³ | 37.42
2.2 | 101617 | SINAPI | Regularização e compactação do fundo de valas | m² | 25.2
2.3 | 93381 | SINAPI | Reaterro mecanizado de valas com retroescavadeira | m³ | 21.55
Subtotal
3 |  |  | FUNDAÇÕES
3.1 |  |  | CONCRETO ARMADO PARA FUNDAÇÕES - BLOCOS
3.1.1 | 100896 | SINAPI | Estaca escavada mecanicamente com 30 cm de diametro | m | 240
3.1.2 | 96619 | SINAPI | Lastro de concreto não-estrutural, espessura 5cm - fundo de vala | m² | 25.2
3.1.3 | 96535 | SINAPI | Forma de madeira em tábuas para fundações, com reaproveitamento | m² | 71.06
3.1.4 | 92916 | SINAPI | Armação de aço CA-50 Ø 6,3mm; incluso fornecimento, corte, dobra e colocação | kg | 28.81
3.1.5 | 92917 | SINAPI | Armação de aço CA-50 Ø 8mm; incluso fornecimento, corte, dobra e colocação | kg | 186.91
3.1.6 | 92921 | SINAPI | Armação de aço CA-50 Ø 12,5mm; incluso fornecimento, corte, dobra e colocação | kg | 190.34
3.1.7 | 92919 | SINAPI | Armação de aço CA-50 Ø 10mm; incluso fornecimento, corte, dobra e colocação | kg | 75.88
3.1.8 | 92915 | SINAPI | Armação de aço CA-60 Ø 5,0mm; incluso fornecimento, corte, dobra e colocação | kg | 33.05
3.1.9 | 96558 | SINAPI | Concreto Bombeado fck= 25MPa; incluindo preparo, lançamento e adensamento | m³ | 15.88
Subtotal
4 |  |  | SUPERESTRUTURA
4.1 |  |  | CONCRETO ARMADO - PILARES
4.1.1 | 92443 | SINAPI | Montagem e desmontagem de forma para pilares, em chapa de madeira compensada plastificada com reaproveitamento | m² | 138.13
4.1.2 | 92776 | SINAPI | Armação de aço CA-50 Ø 6,3mm; incluso fornecimento, corte, dobra e colocação | kg | 144.31
4.1.3 | 92778 | SINAPI | Armação de aço CA-50 Ø 10mm; incluso fornecimento, corte, dobra e colocação | kg | 260.62
4.1.4 | 92779 | SINAPI | Armação de aço CA-50 Ø 12,5mm; incluso fornecimento, corte, dobra e colocação | kg | 431.42
4.1.5 | 92775 | SINAPI | Armação de aço CA-60 Ø 5,0mm; incluso fornecimento, corte, dobra e colocação | kg | 161.64
4.1.6 | 92722 | SINAPI | Concreto Bombeado fck= 25MPa; incluindo preparo, lançamento e adensamento | m³ | 10.91
4.2 |  |  | CONCRETO ARMADO - VIGAS
4.2.1 | 92479 | SINAPI | Montagem e desmontagem de forma para vigas, em chapa de madeira compensada plastificada com reaproveitamento | m² | 36.08
4.2.2 | 92777 | SINAPI | Armação de aço CA-50 Ø 8mm; incluso fornecimento, corte, dobra e colocação | kg | 59.09
4.2.3 | 92775 | SINAPI | Armação de aço CA-60 Ø 5,0mm; incluso fornecimento, corte, dobra e colocação | kg | 34.26
4.2.4 | 92726 | SINAPI | Concreto Bombeado fck= 25MPa; incluindo preparo, lançamento e adensamento | m³ | 2.29
4.3 |  |  | ESTRUTURA METÁLICA
4.3.1 | 100775 | SINAPI | Estrutura metálica de cobertura aço ASTM A36, incluso perfis metálicos, chapas metalicas e pintura | kg | 16805.58
Subtotal
5 |  |  | SISTEMAS DE COBERTURA
5.1 | 94213 | SINAPI | Telha translúcida trapezoidal | m² | 78.42
5.2 | 94213 | SINAPI | Telha metálica trapezoidal - espessura 0,5mm | m² | 712.79
5.3 | 94213 | SINAPI | Fechamento em telha metálica perfurada h=4,5m | m² | 562.5
5.4 | 94213 | SINAPI | Fechamento em telha metálica perfurada h=1,5m | m² | 187.5
5.5 | 94228 | SINAPI | Calha em chapa metálica dobrada, desenvolvimento 40cm e=0,05mm | m | 30.92
5.6 |  | CPU | Cantoneira metálica 6x6cm | m | 298
5.7 | C0993 | SEINFRA | Cumeeira trapezoidal | m | 38.65
Subtotal
6 |  |  | REVESTIMENTOS INTERNO E EXTERNO
6.1 | 87543 | SINAPI | Reboco fino desempenado - espessura 0,5 cm | m² | 181.78
6.2 |  | CPU | Revestimento com placa cimentícia e=10 mm | m² | 81.51
Subtotal
7 |  |  | PINTURAS E ACABAMENTOS
7.1 | 100739 | SINAPI | Pintura de esmalte sintético para telha metálica - face interna, 2 demãos | m² | 712.79
7.2 | 100739 | SINAPI | Pintura de esmalte sintético para telha metálica fechamento - face externa - amarelo claro, 2 demãos | m² | 562.5
7.3 | 100739 | SINAPI | Pintura de esmalte sintético para telha metálica fechamento - face externa - azul claro, 2 demãos | m² | 187.5
7.4 | 100739 | SINAPI | Pintura de esmalte sintético para cantoneira metálica - azul claro, 2 demãos | m² | 19.32
7.5 | 100739 | SINAPI | Pintura de esmalte sintético para cantoneira metálica - azul claro, 2 demãos | m² | 16.44
7.6 | 100741 | SINAPI | Pintura em esmalte sintético - cor azul claro, 2 demãos | m² | 181.78
7.7 | 100741 | SINAPI | Pintura em esmalte sintético - cor cinza claro, 2 demãos | m² | 81.51
Subtotal
8 |  |  | DRENAGEM DE ÁGUAS PLUVIAIS
8.1 | 89578 | SINAPI | Tubo de PVC série R Ø100mm | m | 54
8.2 | 89580 | SINAPI | Tubo de PVC série R Ø150mm | m | 12
8.3 | 89580 | SINAPI | Tubo de PVC série RØ200mm | m | 15
8.4 | 89746 | SINAPI | Joelho 45° - 100mm | un | 22
8.5 | 89744 | SINAPI | Joelho 90° - 100mm | un | 30
8.6 | 89567 | SINAPI | Junção simples - 100mm - 100mm | un | 2
8.7 | 97907 | SINAPI | Caixa de inspeção em alvenaria 80x80x40 cm | un | 10
Subtotal
9 |  |  | INSTALAÇÃO ELÉTRICA - 220V
9.1 |  |  | CENTRO DE DISTRIBUIÇÃO
9.1.1 | 101875 | SINAPI | Quadro de Distribuição de embutir, completo, (para 14 disjuntores monopolares, com barramento para as fases, neutro e para proteção, metálico, pintura eletrostática epóxi cor bege, c/ porta, trinco e acessórios) | un | 1
9.1.2 | 101938 | SINAPI | Quadro de medição | un | 1
9.2 |  |  | DISJUNTORES
9.2.1 | 93653 | SINAPI | Disjuntor monopolar termomagnético 10A | un | 7
9.2.1 | 93654 | SINAPI | Disjuntor monopolar termomagnético 16A | un | 1
9.3 |  |  | ELETRODUTOS E ACESSÓRIOS
9.3.1 | 91863 | SINAPI | Eletroduto PVC rígido roscavel, Ø25mm (DN 3/4"), inclusive conexões | m | 370.4
9.3.2 | 91873 | SINAPI | Eletroduto PVC rigido roscavel, Ø40mm (DN 1 1/4"), inclusive conexões | m | 24
9.3.3 | 91884 | SINAPI | Luva PVC rosca 3/4" | un | 2
9.3.4 | 91886 | SINAPI | Luva PVC rosca 1 1/4" | un | 103
9.3.5 | 91920 | SINAPI | Curva 90° longa 1 1/4" | un | 1
9.3.6 | 92865 | SINAPI | Caixa de passagem de sobrepor no teto aço pintada 100x100x80mm | un | 2
9.3.7 | C0627 | SEINFRA | Caixa de passagem de embutir PVC 150X150X68mm | un | 2
9.4 |  |  | CABOS E FIOS (CONDUTORES)
9.4.1 | 91926 | SINAPI | Condutor de cobre flexivel isolado, 2,5 mm², anti-chamas, 450/750 V | m | 504
9.5 |  |  | ILUMINAÇÃO E TOMADAS
9.5.1 | 95814 | SINAPI | Condulete PVC Tipo C ou Tipo E | un | 20
9.5.2 |  | CPU | Refletor LED 200W | un | 20
Subtotal
10 |  |  | SISTEMA DE PROTEÇÃO CONTRA DESCARGAS ATMOSFÉRICAS (SPDA)
10.1 | C3483 | SEINFRA | Conector tipo terminal olhal para cabo #50 mm² | un | 15
10.2 | 98463 | SINAPI | Conector para haste de aterramento tipo U com dupla rosca | un | 18
10.3 | 96985 | SINAPI | Haste de Cobre 2,4 m x 5/8" copperweld | un | 18
10.4 | 96974 | SINAPI | Cabo de cobre nu 50mm² | m | 255
10.5 | 98111 | SINAPI | Caixa de inspeção com tampa em PVC, Ø 230mm x 250mm | un | 4
10.6 | 98463 | SINAPI | Parafuso 5/16" INOX cabeça sextavada com arruela | un | 18
Subtotal
11 |  |  | SERVIÇOS FINAIS
11.1 | 99803 | SINAPI | Limpeza de obra | m² | 918.22
11.2 |  | CPU | Placa de inauguração metálica 0,47x0,57m | un | 1
Subtotal
Valor TOTAL com BDI
1 - Esta planilha orçamentária refere-se ao projeto básico do Programa PAR Cobertura de quadra grande. Os quantitativos são estimados com o objetivo de estabelecer um valor de referência. O orçamento final deverá ser realizado pelo ente federado, com base no projeto executivo. Considera-se projeto executivo aquele cuja elaboração se dá ao final do estabelecimento das fundações adequadas ao solo do local onde o projeto será edificado, bem como outros ajustes que se fizerem necessários.
2 - Este orçamento de projeto básico está em conformidade com o disposto na Resolução do CONFEA nº 361 de 10 de dezembro de 1991, alínea f.
3 - Após a elaboração da nova planilha orçamentária, baseada no projeto executivo, a ART correspondente deverá ser emitida.

## CRONOGRAMA
MINISTÉRIO DA EDUCAÇÃO
Obra: CQG45- COBERTURA DE QUADRA GRANDE 35/MS
Unidade Federativa:
Cronograma de Planejamento
PLANEJAMENTO
ITEM | DESCRIÇÃO DOS SERVIÇOS | VALOR (R$) | % ITEM | 1 | 2 | 3 | 4 | 5 | 6
1 | SERVIÇOS PRELIMINARES |  |  | 1: 100%
2 | MOVIMENTO DE TERRA PARA FUNDAÇÕES |  |  | 1: 100%
3 | FUNDAÇÕES |  |  | 1: 50%; 2: 50%
4 | SUPERESTRUTURA |  |  | 2: 35%; 3: 35%; 4: 30%
5 | SISTEMAS DE COBERTURA |  |  | 3: 90%; 4: 10%
6 | REVESTIMENTOS INTERNOS E EXTERNOS |  |  | 4: 50%; 5: 50%
7 | PINTURAS E ACABAMENTOS |  |  | 4: 40%; 5: 30%; 6: 30%
8 | DRENAGEM DE ÁGUAS PLUVIAIS |  |  | 4: 50%; 5: 50%
9 | INSTALAÇÃO ELÉTRICA - 220V |  |  | 4: 50%; 5: 50%
10 | SISTEMA DE PROTEÇÃO CONTRA DESCARGAS ATMOSFÉRICAS (SPDA) |  |  | 5: 100%
11 | SERVIÇOS FINAIS |  |  | 6: 100%
Valores totais