## 9 P SALAS
MINISTÉRIO DA EDUCAÇÃO
Obra: 9 salas 2 Pavimentos - opção 220V
Data de preço: JANEIRO/2021 com desoneração
Unidade federativa: DISTRITO FEDERAL | [6 empty] | BDI : | 31.25%
Planilha Orçamentária
|  |  | Edificação principal do 9 salas dois pavimentos |  |  |  |  | 0
ITEM | CÓDIGO | FONTE | DESCRIÇÃO DOS SERVIÇOS | UN. | QUANT. | CUSTO (R$) | PREÇO (R$) | VALOR (R$)
1. |  |  | SERVIÇOS PRELIMINARES
1.1. |  | CPU | Placa da obra em chapa de aço galvanizado, Padrão Governo Federal | m² | 10
1.2. | 98459 | SINAPI | Tapume com telha metálica h=2,20m | m² | 616
1.3. | C2850 | SEINFRA | Ligação provisória de energia elétrica aérea monofásica 50A com poste de concreto; inclusive cabeamento, caixa de proteção para medidor e aterramento | un | 1
1.4. | C1622 | SEINFRA | Instalação provisória de água e sanitário | un | 1
1.5 | 93212 | SINAPI | Execução de sanitário e vestiário em canteiro de obra, inclusive instalação e aparelhos | m² | 2.52
1.6 | 93207 | SINAPI | Barracão para escritório de obra porte pequeno s=20,00m² | m² | 20
1.7 | 93584 | SINAPI | Barracão provisório para deposito | m² | 20
1.8 | C1630 | SEINFRA | Locação da obra (execução de gabarito) | m² | 4800
1.9 | 98525 | SINAPI | Limpeza mecanizada de terreno com remoção de camada vegetal | m² | 4800
1.10 |  | CPU | Administração local | un | 1
Subtotal
2 |  |  | MOVIMENTO DE TERRA PARA FUNDAÇÕES
2.1 |  |  | EDIFICAÇÃO
2.1.1 | 96521 | SINAPI | Escavação mecanizada para bloco de coroamento | m³ | 243.57
2.1.2 | 94318 | SINAPI | Aterro mecanizado em camadas de 0,20 m com material argilo - arenoso (entre baldrames) | m³ | 300.72
2.1.3 | 96525 | SINAPI | Escavação mecanizada para viga baldrame | m³ | 378.23
2.1.4 | 101617 | SINAPI | Preparo de fundo de vala | m² | 346.52
2.1.5 | 93381 | SINAPI | Reaterro mecanizado de valas com retroescavadeira | m³ | 423.69
2.2 |  |  | RESERVATÓRIO
2.2.1 | 96521 | SINAPI | Escavação mecanizada para bloco de coroamento | m³ | 8.71
2.2.2 | 96525 | SINAPI | Escavação mecanizada para viga baldrame | m³ | 15.06
2.2.3 | 101617 | SINAPI | Preparo de fundo de vala | m² | 19.38
2.2.4 | 93381 | SINAPI | Reaterro mecanizado de valas com retroescavadeira | m³ | 10.42
2.3 |  |  | ESTRUTURA METÁLICA
2.3.1 | 96521 | SINAPI | Escavação mecanizada para bloco de coroamento | m³ | 91.36
2.3.2 | 101617 | SINAPI | Preparo de fundo de vala | m² | 64.25
2.3.3 | 93381 | SINAPI | Reaterro mecanizado de valas com retroescavadeira | m³ | 45.28
2.4 |  |  | MURO
2.4.1 | 96521 | SINAPI | Escavação mecanizada para bloco de coroamento | m³ | 52.34
2.4.2 | 94318 | SINAPI | Aterro mecanizado em camadas de 0,20 m com material argilo - arenoso (entre baldrames) | m³ | 1.63
2.4.3 | 96525 | SINAPI | Escavação mecanizada para viga baldrame | m³ | 44.46
2.4.4 | 101617 | SINAPI | Preparo de fundo de vala | m² | 84.6
2.4.5 | 93381 | SINAPI | Reaterro mecanizado de valas com retroescavadeira | m³ | 47.61
Subtotal
3 |  |  | FUNDAÇÕES
3.1 |  |  | CONCRETO ARMADO PARA FUNDAÇÕES - ESTACAS
3.1.1 | 100897 | SINAPI | Estaca Ø 40cm escavada mecanicamente, inclusive armação - EDIFICAÇÃO | m | 833
3.1.2 | 100897 | SINAPI | Estaca Ø 40cm escavada mecanicamente, inclusive armação - MURO | m | 196
3.1.3 | 100897 | SINAPI | Estaca Ø 40cm escavada mecanicamente, inclusive armação - RESERVATÓRIO | m | 42
3.1.4 | 100897 | SINAPI | Estaca Ø 40cm escavada mecanicamente, inclusive armação - METÁLICA | m | 304.5
3.2 |  |  | CONCRETO ARMADO PARA FUNDAÇÕES - BLOCOS
3.2.1 | 96619 | SINAPI | Lastro de concreto não-estrutural, espessura 5cm - fundo de vala | m² | 144.82
3.2.2 | 96534 | SINAPI | Forma de madeira em madeira serrada para fundações, com reaproveitamento | m² | 665.38
3.2.3 | 96544 | SINAPI | Armação de aço CA-50 Ø 6,3 mm; incluso fornecimento, corte, dobra e colocação | kg | 620.32
3.2.4 | 96545 | SINAPI | Armação de aço CA-50 Ø 8mm; incluso fornecimento, corte, dobra e colocação | kg | 1199.36
3.2.5 | 96546 | SINAPI | Armação de aço CA-50 Ø 10 mm; incluso fornecimento, corte, dobra e colocação | kg | 1573.21
3.2.6 | 96547 | SINAPI | Armação de aço CA-50 Ø 12,5 mm; incluso fornecimento, corte, dobra e colocação | kg | 856.72
3.2.7 | 96548 | SINAPI | Armação de aço CA-50 Ø 16 mm; incluso fornecimento, corte, dobra e colocação | kg | 2429.52
3.2.8 | 96549 | SINAPI | Armação de aço CA-50 Ø 20 mm; incluso fornecimento, corte, dobra e colocação | kg | 0
3.2.9 | 92915 | SINAPI | Armação de aço CA-60 Ø 5,0 mm; incluso fornecimento, corte, dobra e colocação | kg | 473.92
3.2.10 | 96557 | SINAPI | Concreto Bombeado fck= 30 MPa; incluindo preparo, lançamento e adensamento | m³ | 121.22
3.3 |  |  | CONCRETO ARMADO PARA FUNDAÇÕES - BLOCOS - MURO
3.3.1 | 96619 | SINAPI | Lastro de concreto não-estrutural, espessura 5cm - fundo de vala | m² | 26.81
3.3.2 | 96534 | SINAPI | Forma de madeira em tábuas para fundações, com reaproveitamento | m² | 135.48
3.3.3 | 96544 | SINAPI | Armação de aço CA-50 Ø 6,3 mm; incluso fornecimento, corte, dobra e colocação | kg | 247.36
3.3.4 | 96545 | SINAPI | Armação de aço CA-50 Ø 8 mm; incluso fornecimento, corte, dobra e colocação | kg | 4.38
3.3.5 | 96546 | SINAPI | Armação de aço CA-50 Ø 10 mm; incluso fornecimento, corte, dobra e colocação | kg | 312.26
3.3.6 | 96543 | SINAPI | Armação de aço CA-60 Ø 5,0 mm; incluso fornecimento, corte, dobra e colocação | kg | 677.03
3.3.7 | 96557 | SINAPI | Concreto Bombeado fck= 30 MPa; incluindo preparo, lançamento e adensamento | m³ | 19.74
3.4 |  |  | CONCRETO ARMADO PARA FUNDAÇÕES - BLOCOS - RESERVATÓRIO
3.4.1 | 96619 | SINAPI | Lastro de concreto não-estrutural, espessura 5cm | m² | 4.32
3.4.2 | 96534 | SINAPI | Forma de madeira em tábuas para fundações, com reaproveitamento | m² | 17.28
3.4.3 | 96545 | SINAPI | Armação de aço CA-50 Ø 8 mm; incluso fornecimento, corte, dobra e colocação | kg | 45.12
3.4.4 | 96546 | SINAPI | Armação de aço CA-50 Ø 10 mm; incluso fornecimento, corte, dobra e colocação | kg | 95.51
3.4.5 | 96557 | SINAPI | Concreto Bombeado fck= 30 MPa; incluindo preparo, lançamento e adensamento | m³ | 2.59
3.5 |  |  | CONCRETO ARMADO PARA FUNDAÇÕES - BLOCOS - METÁLICA
3.5.1 | 96619 | SINAPI | Lastro de concreto não-estrutural, espessura 5cm | m² | 60.89
3.5.2 | 96534 | SINAPI | Forma de madeira em tábuas para fundações, com reaproveitamento | m² | 147.12
3.5.3 | 96544 | SINAPI | Armação de aço CA-50 Ø 6,3 mm; incluso fornecimento, corte, dobra e colocação | kg | 434.09
3.5.4 | 96545 | SINAPI | Armação de aço CA-50 Ø 8 mm; incluso fornecimento, corte, dobra e colocação | kg | 226.29
3.5.5 | 96546 | SINAPI | Armação de aço CA-50 Ø 12,5 mm; incluso fornecimento, corte, dobra e colocação | kg | 1086.46
3.5.6 | 96557 | SINAPI | Concreto Bombeado fck= 30 MPa; incluindo preparo, lançamento e adensamento | m³ | 45.6
3.6 |  |  | CONCRETO ARMADO PARA FUNDAÇÕES - VIGAS BALDRAMES
3.6.1 | 96619 | SINAPI | Lastro de concreto não-estrutural, espessura 5cm - fundo de vala | m² | 201.7
3.6.2 | 94968 | SINAPI | Lastro de concreto não-estrutural, espessura 7cm, com impermeabilizante - entre baldrames | m³ | 105.25
3.6.3 | 96536 | SINAPI | Forma de madeira em tábuas para fundações, com reaproveitamento | m² | 1138.59
3.6.4 | 96544 | SINAPI | Armação de aço CA-50 Ø 6,3 mm; incluso fornecimento, corte, dobra e colocação | kg | 105.91
3.6.5 | 96545 | SINAPI | Armação de aço CA-50 Ø 8 mm; incluso fornecimento, corte, dobra e colocação | kg | 1513.38
3.6.6 | 96546 | SINAPI | Armação de aço CA-50 Ø 10 mm; incluso fornecimento, corte, dobra e colocação | kg | 1329.22
3.6.7 | 96547 | SINAPI | Armação de aço CA-50 Ø 12,5 mm; incluso fornecimento, corte, dobra e colocação | kg | 370.29
3.2.7 | 96548 | SINAPI | Armação de aço CA-50 Ø 16 mm; incluso fornecimento, corte, dobra e colocação | kg | 622.81
3.6.8 | 96543 | SINAPI | Armação de aço CA-60 Ø 5,0 mm; incluso fornecimento, corte, dobra e colocação | kg | 990.42
3.6.9 | 96557 | SINAPI | Concreto Bombeado fck= 30 MPa; incluindo preparo, lançamento e adensamento | m³ | 93.58
3.7 |  |  | CONCRETO ARMADO PARA FUNDAÇÕES - VIGAS BALDRAMES - MURO
3.7.1 | 96619 | SINAPI | Lastro de concreto não-estrutural, espessura 5cm | m² | 44.46
3.7.2 | 94968 | SINAPI | Lastro de concreto não-estrutural, espessura 7cm, com impermeabilizante - entre baldrames | m³ | 0.57
3.7.3 | 96536 | SINAPI | Forma de madeira em tábuas para fundações, com reaproveitamento | m² | 177.82
3.3.3 | 96544 | SINAPI | Armação de aço CA-50 Ø 6,3 mm; incluso fornecimento, corte, dobra e colocação | kg | 1.63
3.7.4 | 96545 | SINAPI | Armação de aço CA-50 Ø 8 mm; incluso fornecimento, corte, dobra e colocação | kg | 475.28
3.7.5 | 96543 | SINAPI | Armação de aço CA-60 Ø 5,0 mm; incluso fornecimento, corte, dobra e colocação | kg | 226.77
3.7.6 | 96557 | SINAPI | Concreto Bombeado fck= 30 MPa; incluindo preparo, lançamento e adensamento | m³ | 13.34
3.8 |  |  | CONCRETO ARMADO PARA FUNDAÇÕES - VIGAS BALDRAMES - RESERVATÓRIO
3.8.1 | 96619 | SINAPI | Lastro de concreto não-estrutural, espessura 5cm | m² | 7.17
3.8.2 | 96536 | SINAPI | Forma de madeira em tábuas para fundações, com reaproveitamento | m² | 43.03
3.8.3 | 96544 | SINAPI | Armação de aço CA-50 Ø 6,3 mm; incluso fornecimento, corte, dobra e colocação | kg | 2.92
3.8.4 | 96545 | SINAPI | Armação de aço CA-50 Ø 8 mm; incluso fornecimento, corte, dobra e colocação | kg | 5.49
3.8.5 | 96546 | SINAPI | Armação de aço CA-50 Ø 10 mm; incluso fornecimento, corte, dobra e colocação | kg | 132.28
3.8.6 | 96547 | SINAPI | Armação de aço CA-50 Ø 12,5 mm; incluso fornecimento, corte, dobra e colocação | kg | 22.53
3.8.7 | 96543 | SINAPI | Armação de aço CA-60 Ø 5,0 mm; incluso fornecimento, corte, dobra e colocação | kg | 40.34
3.8.8 | 96557 | SINAPI | Concreto Bombeado fck= 30 MPa; incluindo preparo, lançamento e adensamento | m³ | 4.3
3.9 |  |  | CONCRETO ARMADO - RADIER - RESERVATÓRIO
3.9.1 | 97086 | SINAPI | Fabricação, montagem e desmontagem de forma para radies, em chapa de madeira serrada com reaproveitamento | m² | 23.79
3.9.2 | 96545 | SINAPI | Armação de aço CA-60 Ø 8,0 mm; incluso fornecimento, corte, dobra e colocação | kg | 300.91
3.9.3 | 97095 | SINAPI | Concretagem de radier, fck = 30Mpa, para espessura de 15 cm, lançamento, adensamento e acabamento | m³ | 2.71
3.10 |  |  | CONCRETO ARMADO PARA FUNDAÇÕES - VIGAS BALDRAMES - METÁLICA
3.10.1 | 96619 | SINAPI | Lastro de concreto não-estrutural, espessura 5cm | m² | 1.6
3.10.2 | 96536 | SINAPI | Forma de madeira em tábuas para fundações, com reaproveitamento | m² | 9.6
3.10.3 | 96546 | SINAPI | Armação de aço CA-50 Ø 10 mm; incluso fornecimento, corte, dobra e colocação | kg | 22.46
3.10.4 | 96543 | SINAPI | Armação de aço CA-60 Ø 5,0 mm; incluso fornecimento, corte, dobra e colocação | kg | 10.58
3.10.5 | 96557 | SINAPI | Concreto Bombeado fck= 30 MPa; incluindo preparo, lançamento e adensamento | m³ | 0.96
Subtotal
4 |  |  | SUPERESTRUTURA
4.1 |  |  | CONCRETO ARMADO - PILARES
4.1.1 | 92443 | SINAPI | Montagem e desmontagem de forma para pilares, em chapa de madeira compensada plastificada com reaproveitamento | m² | 1208.58
4.3.2 | 92776 | SINAPI | Armação de aço CA-50 Ø 6,3 mm; incluso fornecimento, corte, dobra e colocação | kg | 3.98
4.1.2 | 92778 | SINAPI | Armação de aço CA-50 Ø 10 mm; incluso fornecimento, corte, dobra e colocação | kg | 2348.57
4.1.3 | 92779 | SINAPI | Armação de aço CA-50 Ø 12,5 mm; incluso fornecimento, corte, dobra e colocação | kg | 2215.98
4.1.4 | 92780 | SINAPI | Armação de aço CA-50 Ø 16 mm; incluso fornecimento, corte, dobra e colocação | kg | 3278.77
4.1.5 | 92781 | SINAPI | Armação de aço CA-50 Ø 20 mm; incluso fornecimento, corte, dobra e colocação | kg | 0
4.1.6 | 92775 | SINAPI | Armação de aço CA-60 Ø 5,0 mm; incluso fornecimento, corte, dobra e colocação | kg | 2123.22
4.1.7 | 92722 | SINAPI | Concreto Bombeado fck= 30 MPa; incluindo preparo, lançamento e adensamento | m³ | 87.8
4.2 |  |  | CONCRETO ARMADO - PILARES - MURO
4.2.1 | 92443 | SINAPI | Montagem e desmontagem de forma para pilares, em chapa de madeira compensada plastificada com reaproveitamento | m² | 99.22
4.2.2 | 92778 | SINAPI | Armação de aço CA-50 Ø 10 mm; incluso fornecimento, corte, dobra e colocação | kg | 536.77
4.2.3 | 92775 | SINAPI | Armação de aço CA-60 Ø 5,0 mm; incluso fornecimento, corte, dobra e colocação | kg | 133.16
4.2.4 | 92722 | SINAPI | Concreto Bombeado fck= 30 MPa; incluindo preparo, lançamento e adensamento | m³ | 4.88
4.3 |  |  | CONCRETO ARMADO - PILARES E VIGAS- RESERVATÓRIO
4.3.1 | 92443 | SINAPI | Montagem e desmontagem de forma para pilares, em chapa de madeira compensada plastificada com reaproveitamento | m² | 18
4.3.4 | 92778 | SINAPI | Armação de aço CA-50 Ø 10 mm; incluso fornecimento, corte, dobra e colocação | kg | 79.44
4.3.6 | 92775 | SINAPI | Armação de aço CA-60 Ø 5,0 mm; incluso fornecimento, corte, dobra e colocação | kg | 27.61
4.3.7 | 92722 | SINAPI | Concreto Bombeado fck= 30 MPa; incluindo preparo, lançamento e adensamento | m³ | 1.26
4.4 |  |  | CONCRETO ARMADO - VIGAS
4.4.1 | 92479 | SINAPI | Montagem e desmontagem de forma para vigas, em chapa de madeira compensada plastificada com reaproveitamento | m² | 1974.05
4.4.2 | 92776 | SINAPI | Armação de aço CA-50 Ø 6,3 mm; incluso fornecimento, corte, dobra e colocação | kg | 702.79
4.4.3 | 92777 | SINAPI | Armação de aço CA-50 Ø 8 mm; incluso fornecimento, corte, dobra e colocação | kg | 1288.1
4.4.4 | 92778 | SINAPI | Armação de aço CA-50 Ø 10 mm; incluso fornecimento, corte, dobra e colocação | kg | 2209.99
4.4.5 | 92779 | SINAPI | Armação de aço CA-50 Ø 12,5 mm; incluso fornecimento, corte, dobra e colocação | kg | 2774.1
4.4.6 | 92780 | SINAPI | Armação de aço CA-50 Ø 16 mm; incluso fornecimento, corte, dobra e colocação | kg | 3482.66
4.4.7 | 92781 | SINAPI | Armação de aço CA-50 Ø 20 mm; incluso fornecimento, corte, dobra e colocação | kg | 594.48
4.4.8 | 92775 | SINAPI | Armação de aço CA-60 Ø 5,0 mm; incluso fornecimento, corte, dobra e colocação | kg | 2379.78
4.4.9 | 92726 | SINAPI | Concreto Bombeado fck= 30 MPa; incluindo preparo, lançamento e adensamento | m³ | 151.47
4.5 |  |  | CONCRETO ARMADO - VIGAS - MURO
4.5.1 | 92479 | SINAPI | Montagem e desmontagem de forma para vigas, em chapa de madeira compensada plastificada com reaproveitamento | m² | 239.41
4.5.2 | 92777 | SINAPI | Armação de aço CA-50 Ø 8 mm; incluso fornecimento, corte, dobra e colocação | kg | 435.42
4.5.3 | 92778 | SINAPI | Armação de aço CA-50 Ø 10 mm; incluso fornecimento, corte, dobra e colocação | kg | 45.49
4.5.4 | 92779 | SINAPI | Armação de aço CA-50 Ø 12,5 mm; incluso fornecimento, corte, dobra e colocação | kg | 3.47
4.5.5 | 92775 | SINAPI | Armação de aço CA-60 Ø 5,0 mm; incluso fornecimento, corte, dobra e colocação | kg | 232.03
4.5.6 | 92726 | SINAPI | Concreto Bombeado fck= 30 MPa; incluindo preparo, lançamento e adensamento | m³ | 17.83
4.6 |  |  | CONCRETO ARMADO PARA VERGAS
4.6.1 | 93184 | SINAPI | Verga e contraverga pré-moldada, seção 10x10cm | m | 299.8
4.7 |  |  | CONCRETO ARMADO - PISO PARA QUADRA
4.7.1 | 92526 | SINAPI | Montagem e desmontagem de forma para vigas, em chapa de madeira compensada plastificada com reaproveitamento | m³ | 5.04
4.7.2 | C2862 | SEINFRA | Lastro de brita compactada, espessura 5 cm | m³ | 20.8
4.7.3 | C1631 | SEINFRA | Lona plastica em laje de piso da quadra, espessura 150 micras | m² | 416
4.7.4 | 97088 | SINAPI | Armação em tela de aço Q-92 #15 cm, incluso fornecimento e colocação | kg | 615.68
4.7.6 | 101747 | SINAPI | Piso em concreto 25MPa usinado, espessura 7 cm, incluso selante a base de poliuretano (dimensoes 1 x 1 m, jutas de dilatação) | m² | 416
4.8 |  |  | CONCRETO ARMADO - LAJE
4.8.1 | 92538 | SINAPI | Montagem e desmontagem de forma para lajes, em chapa de madeira compensada plastificada com reaproveitamento | m² | 656.35
4.8.2 | 92785 | SINAPI | Armação de aço CA-50 Ø 6,3mm; incluso fornecimento, corte, dobra e colocação | kg | 0
4.4.3 | 92777 | SINAPI | Armação de aço CA-50 Ø 8 mm; incluso fornecimento, corte, dobra e colocação | kg | 2079.79
4.4.4 | 92778 | SINAPI | Armação de aço CA-50 Ø 10 mm; incluso fornecimento, corte, dobra e colocação | kg | 1389.21
4.4.5 | 92779 | SINAPI | Armação de aço CA-50 Ø 12,5 mm; incluso fornecimento, corte, dobra e colocação | kg | 303
4.8.3 | 92784 | SINAPI | Armação de aço CA-60 Ø 5,0mm; incluso fornecimento, corte, dobra e colocação | kg | 113.56
4.8.4 | 92726 | SINAPI | Concreto Bombeado fck= 30MPa; incluindo preparo, lançamento e adensamento | m³ | 71.54
4.9 |  |  | CONCRETO ARMADO - LAJE - MURO
4.9.1 | 92538 | SINAPI | Fabricação, montagem e desmontagem de forma para lajes, em chapa de madeira compensada plastificada com reaproveitamento | m² | 10
4.9.2 | 92784 | SINAPI | Armação de aço CA-60 Ø 5,0 mm; incluso fornecimento, corte, dobra e colocação | kg | 29.79
4.9.3 | 92726 | SINAPI | Concreto Bombeado fck= 30MPa; incluindo preparo, lançamento e adensamento | m³ | 0.65
4.10 |  |  | CONCRETO ARMADO - LAJE - RESERVATÓRIO
4.10.1 | 97086 | SINAPI | Fabricação, montagem e desmontagem de forma para radies, em chapa de madeira serrada com reaproveitamento | m² | 4.09
4.10.2 | 92786 | SINAPI | Armação de aço CA-60 Ø 8,0 mm; incluso fornecimento, corte, dobra e colocação | kg | 48.35
4.10.3 | 97095 | SINAPI | Concretagem de radier, fck = 30Mpa, para espessura de 15 cm, lançamento, adensamento e acabamento | m³ | 0.39
4.11 |  |  | ESTRUTURA METÁLICA
4.11.1 | 100775 | SINAPI | Estrutura metálica de cobertura aço ASTM A36, incluso perfis metálicos, chapas metalicas e pintura | kg | 64123.4
Subtotal
5 |  |  | SISTEMA DE VEDAÇÃO VERTICAL
5.1 |  |  | ELEMENTOS VAZADOS
5.1.1 | 101161 | SINAPI | Cobogó de concreto (elemento vazado) - (6x40x40 cm) assentado com argamassa traço 1:4 (cimento, areia) | m² | 113.9
5.2 |  |  | ALVENARIA DE VEDAÇÃO
5.2.1 | 87491 | SINAPI | Alvenaria de vedação de blocos cerâmicos 14x19x39 cm (espessura 14 cm) e argamassa de assentamento - paredes externas | m² | 1894.76
5.2.2 | 87489 | SINAPI | Alvenaria de vedação de blocos cerâmicos 9x19x39 cm (espessura 9 cm) e argamassa de assentamento - paredes internas | m² | 377.21
5.2.3 | 87481 | SINAPI | Alvenaria de vedação de blocos cerâmicos 19x19x39 cm (espessura 19 cm) e argamassa de assentamento - paredes internas | m² | 135.59
5.2.4 | 87489 | SINAPI | Alvenaria de vedação de blocos cerâmicos 9x19x39 cm (espessura 9 cm) e argamassa de assentamento - sóculos | m² | 17.5
5.2.5 | 93201 | SINAPI | Fixação (encunhamento) de alvenaria de vedação com agamassa aplicada com colher | m | 859.12
5.3 |  |  | DIVISÓRIAS
5.3.1 | C4070 | SEINFRA | Divisória de banheiros e sanitários em granito polido, espessura 2 cm | m² | 31.61
5.3.2 |  | CPU | Divisória articulada de 70mm de espessura em mdf revestido de laminado metamínico | m² | 19.87
5.3.3 | 96370 | SINAPI | Fechamento de shafts com placas de gesso acartonado | m² | 100.99
5.3.4 | 102181 | SINAPI | Box em vidro temperado incolor, espessura 10 mm, h=1,80m | m² | 7.2
5.3.5 |  | CPU | Revestimento com placa cimentícia, espessura 10 mm | m² | 97.58
5.4 |  |  | ALVENARIA DE VEDAÇÃO - MURO
5.4.1 | 87491 | SINAPI | Alvenaria de vedação de blocos cerâmicos 14x19x39cm (espessura 14cm) e argamassa de assentamento - paredes externas | m² | 41.17
5.4.2 | 87489 | SINAPI | Alvenaria de vedação de blocos cerâmicos 9x19x39cm (espessura 9cm) e argamassa de assentamento - paredes internas | m² | 506.77
5.4.3 | 93203 | SINAPI | Fixação (encunhamento) de alvenaria de vedação com espuma de poliuretano expansiva | m | 266.4
5.4.4 | 87489 | SINAPI | Alvenaria de vedação de blocos cerâmicos 9x19x39cm (espessura 9cm) e argamassa de assentamento - sóculos - gás | m² | 2.26
Subtotal
6 |  |  | ESQUADRIAS
6.1 |  |  | PORTAS DE MADEIRA
6.1.1 | 90844 | SINAPI | Porta de madeira - PM1 - 90 x 210 cm, incluso dobradiças, montagem, instalação do batente e fechadura, conforme projeto de esquadrias | un | 11
6.1.2 | 90844 | SINAPI | Porta de madeira - PM2 - 90 x 210 cm, incluso dobradiças, montagem, instalação do batente e fechadura, conforme projeto de esquadrias | un | 8
6.1.3 |  | CPU | Porta de madeira - PM3 - 90 x 210 cm com visor, incluso dobradiças, montagem, instalação do batente e fechadura, conforme projeto de esquadrias | un | 9
6.2 |  |  | FERRAGENS E ACESSÓRIOS
6.2.1 | 100705 | SINAPI | Tarjeta tipo livre/ocupado para porta de banheiro | un | 15
6.2.2 | 100866 | SINAPI | Barra de apoio 40 cm, aço inox polido, Deca ou equivalente - PM2 | un | 8
6.2.3 |  | CPU | Chapa metalica (alumínio) 0,9m x 0,4m, esppessura 1 mm para as portas | m² | 28
6.3 |  |  | PORTAS EM ALUMÍNIO
6.3.1 |  | CPU | Porta de abrir - PA1 - 100 x 210 cm em chapa de alumínio com veneziana e vidro mini boreal espessura 6 mm- conforme projeto de esquadrias, inclusive ferragens e vidro | un | 2
6.3.2 |  | CPU | Porta de abrir - PA2 - 90 x 210 cm em chapa de alumínio com veneziana e vidro mini boreal espessura 6 mm - conforme projeto de esquadrias, inclusive ferragens e vidro | un | 2
6.3.3 | 91341 | SINAPI | Porta de abrir - PA3 - 90 x 210 cm em chapa de alumínio com veneziana - conforme projeto de esquadrias, inclusive ferragens | m² | 11.34
6.3.4 | 91338 | SINAPI | Porta de abrir - PA4 - 80 x 165 cm em chapa de alumínio com veneziana- conforme projeto de esquadrias, inclusive ferragens | m² | 11.88
6.3.5 | 91338 | SINAPI | Porta de abrir - PA5 - 70 x 165 cm em chapa de alumínio com veneziana- conforme projeto de esquadrias, inclusive ferragens | m² | 6.93
6.3.6 | 100702 | SINAPI | Porta de abrir - PA6 - 170 x 215 + 70 cm em chapa de alumínio com bandeira e vidro - conforme projeto de esquadrias, inclusive ferragens e vidro monolítico | m² | 38.76
6.3.7 | 100702 | SINAPI | Porta de correr - PA7 - 420 x 215 + 70 cm em chapa de alumínio com bandeira e vidro - conforme projeto de esquadrias, inclusive ferragens e vidro | m² | 35.91
6.3.8 | 100702 | SINAPI | Porta de correr - PA8 - 210 x 215 + 70 cm em chapa de alumínio com bandeira e vidro - conforme projeto de esquadrias, inclusive ferragens e vidro | m² | 5.99
6.3.9 | 91341 | SINAPI | Porta de abrir - PA9 - 120 x 210 + 65 cm em chapa de alumínio com bandeira e veneziana - conforme projeto de esquadrias, inclusive ferragens | m² | 3.3
6.3.10 | 91341 | SINAPI | Porta de correr - PA10 - 230 x 240 cm em chapa de alumínio com veneziana - conforme projeto de esquadrias, inclusive ferragens | m² | 5.52
6.3.11 | 91341 | SINAPI | Porta de abrir - PA11- 120 x 170 cm em chapa de alumínio com veneziana- conforme projeto de esquadrias, inclusive ferragens | m² | 4.08
6.5 |  |  | JANELAS DE ALUMÍNIO
6.5.1 | 94569 | SINAPI | Janela de Alumínio - JA-1 - 210 x 130 cm completa, conforme projeto de esquadrias - guilhotina - incluso vidro | m² | 5.46
6.5.2 | 94570 | SINAPI | Janela de Alumínio - JA-2 - 150 x 140 cm completa, conforme projeto de esquadrias - correr - incluso vidro | m² | 2.1
6.5.3 | 94570 | SINAPI | Janela de Alumínio - JA-3 - 280 x 205 cm completa, conforme projeto de esquadrias - correr com bandeira - incluso vidro | m² | 5.74
6.5.4 | 94570 | SINAPI | Janela de Alumínio - JA-4 - 280 x 185 cm completa, conforme projeto de esquadrias - correr com bandeira - incluso vidro monilítico | m² | 10.36
6.5.5 | 94570 | SINAPI | Janela de Alumínio - JA-5 - 350 x 185 cm completa, conforme projeto de esquadrias - correr com bandeira - incluso vidro | m² | 19.43
6.5.6 | 100674 | SINAPI | Janela de Alumínio - JA-6, 350 x 120 cm completa, conforme projeto de esquadrias - fixa - incluso vidro | m² | 4.2
6.5.7 | 100674 | SINAPI | Janela de Alumínio - JA-7 - 280 x 230 cm completa, conforme projeto de esquadrias - fixa com bandeira - incluso vidro | m² | 19.32
6.5.8 | 100674 | SINAPI | Janela de Alumínio - JA-8, 700 x 290 cm completa, conforme projeto de esquadrias - fixa com bandeira - incluso vidro | m² | 20.3
6.5.9 | 100674 | SINAPI | Janela de Alumínio - JA-9 - 85 x 210 cm completa, conforme projeto de esquadrias - fixa com bandeira - incluso vidro monolítico | m² | 53.55
6.5.10 | 94569 | SINAPI | Janela de Alumínio - JA-10 - 150 x 60 cm completa, conforme projeto de esquadrias - Maxim-ar - incluso vidro | m² | 14.4
6.5.11 | 94569 | SINAPI | Janela de Alumínio - JA-11 - 150 x 80 cm completa, conforme projeto de esquadrias - Maxim-ar - incluso vidro | m² | 2.4
6.5.12 | 94569 | SINAPI | Janela de Alumínio - JA-12 - 280 x 80 cm completa, conforme projeto de esquadrias - Maxim-ar - incluso vidro | m² | 29.12
6.5.13 | 94569 | SINAPI | Janela de Alumínio - JA-13 - 280 x 60 cm completa, conforme projeto de esquadrias - Maxim-ar - incluso vidro | m² | 5.04
6.5.14 | 94569 | SINAPI | Janela de Alumínio - JA-14 - 280 x 185 cm completa, conforme projeto de esquadrias - Maxim-ar - incluso vidro monolítico | m² | 41.44
6.5.15 | 94569 | SINAPI | Janela de Alumínio - JA-15 - 350 x 80 cm completa, conforme projeto de esquadrias - Maxim-ar -incluso vidro | m² | 28
6.5.17 |  | CPU | Tela de nylon de proteção- fixada na esquadria | m² | 24.89
6.6 |  |  | VIDROS
6.6.1 | C4835 | SEINFRA | Espelho cristal 50 x 95 cm, espessura 4 mm sem moldura | m² | 20
6.7 |  |  | ESQUADRIA - GERAL
6.7.1 |  | CPU | Portão de abrir em chapa de aço carbono perfurada, galvanizada, inclusive pintura (PO1 e PO3) | m² | 10.94
6.7.2 | C4728 | SEINFRA | Portão de abrir com gradil metálico e tela de aço galvanizado, inclusive pintura (PO2 e PO4) | m² | 9.92
6.7.3 | C4730 | SEINFRA | Gradil metalico e tela de aço galvanizado, inclusive pintura (GR1 e GR2) | m² | 34.68
6.7.4 |  | CPU | Perfil em aço galvanizado e tela ondulada em arame galvanizado | m² | 186.4
6.7.5 |  | CPU | Chapa de aço carbono perfurada, galvanizada, inclusive pintura | m² | 117.91
6.7.5 |  | CPU | Chapa de aço carbono perfurada, galvanizada, inclusive pintura - Fechamento lateral rampa em chapa de aço carbono perfurada (rampa) com pintura em esmalte sintético cor laranja | m² | 94.77
6.7.6 | C4730 | SEINFRA | Gradil metalico para vegetação - Conforme detalhes Prancha 41 | m² | 123.05
Subtotal
7 |  |  | SISTEMAS DE COBERTURA
7.1 |  |  | EDIFICAÇÃO
7.1.1 |  | CPU | Telha metalica termoacústica trapezoidal com preenchimento em PIR 30 mm, 0,5 x 0,43 mm | m² | 1779.2
7.1.2 | C0769 | SEINFRA | Cobertura em policarbonato | m² | 9.37
7.1.3 | 94227 | SINAPI | Calha em chapa de aço galvanizado (30x15cm) | m | 69.82
7.1.4 | 94227 | SINAPI | Calha em chapa de aço galvanizado (35x15cm) | m² | 63.9
7.1.5 | 94227 | SINAPI | Calha em chapa de aço galvanizado (35x20cm) | m | 62.7
7.1.6 | 94227 | SINAPI | Calha em chapa de aço galvanizado (42,5x15cm) | m | 20.9
7.1.7 | 94227 | SINAPI | Calha em chapa de aço galvanizado (45x15cm) | m | 190.76
7.1.8 | 94227 | SINAPI | Calha em chapa de aço galvanizado (40x20cm) | m | 74.53
7.1.9 | C0993 | SEINFRA | Cumeeira em perfil trapezoidal | m | 157.13
7.1.10 | 94231 | SINAPI | Pingadeira em chapa de aço galvanizado | m | 356.69
7.1.11 | 94231 | SINAPI | Rufo-pingadeira em chapa de aço galvanizado | m | 396.19
7.1.12 | 94231 | SINAPI | Rufo em chapa de aço galvanizado | m | 198.71
7.1.13 | 94231 | SINAPI | Contra-rufo lateral acabamento calha em chapa metálica dobrada, desenvolvimento 39cm | m | 313.9
7.2 |  |  | QUADRA
7.2.1 | 94213 | SINAPI | Telha metálica trapezoidal espessura 0,5 mm | m² | 948
7.2.2 | C0993 | SEINFRA | Cumeeira em perfil trapezoidal | m | 32.3
7.2.3 | 94213 | SINAPI | Telha metálica perfurada para fechamento | m² | 650.02
Subtotal
8 |  |  | IMPERMEABILIZAÇÃO
8.1 | 98557 | SINAPI | Impermeabilização de viga baldrame com emulsão asfaltica, 2 demãos | m² | 1392.83
8.2 | 98557 | SINAPI | Impermeabilização da laje com emulsão asfaltica, 2 demãos | m² | 81.4
8.3 | 98557 | SINAPI | Impermeabilização de piso com emulsão asfaltica, 2 demãos | m² | 233.38
8.4 | 98557 | SINAPI | Impermeabilização da parede com emulsão asfaltica, 2 demãos | m² | 52.36
Subtotal
9 |  |  | REVESTIMENTOS INTERNO E EXTERNO
9.1 |  |  | EDIFICAÇÃO
9.1.1 | 87879 | SINAPI | Chapisco aplicado em alvenarias e estrutura de concreto, argamassa traço 1:3 - EXTERNO | m² | 2764.14
9.1.1 | 87879 | SINAPI | Chapisco aplicado em alvenarias e estrutura de concreto, argamassa traço 1:3 - INTERNO | m² | 2667.64
9.1.2 | 87792 | SINAPI | Argamassa parede interna traço 1:2:8 para massa única, para recebimento de pintura, espessura 2,5 cm | m² | 1734.4
9.1.3 | 87792 | SINAPI | Argamassa parede interna traço 1:2:8 para massa única, para recebimento de ceramica, espessura 2,5 cm | m² | 933.24
9.1.4 | 87273 | SINAPI | Revestimento cerâmico de paredes PEI IV- cerâmica 32 x 45 cm - incluso rejunte - branco gelo | m² | 525.92
9.1.5 | 87265 | SINAPI | Revestimento cerâmico de paredes PEI IV - pastilha cerâmica 10 x 10 cm - incluso rejunte - cinza claro | m² | 368.81
9.1.6 | 87243 | SINAPI | Revestimento cerâmico de paredes PEI IV - pastilhas cerâmica 5 x 5 cm - incluso rejunte - conforme projeto - laranja | m² | 54.77
9.1.7 | 101738 | SINAPI | Roda meio em madeira, largura 15 cm | m | 241.26
9.1.8 | C4294 | SEINFRA | Forro de gesso acartonado estruturado | m² | 467.33
9.1.9 | C4479 | SEINFRA | Forro em fibra mineral removível (1250x625x16mm) apoiado sobre perfil metálico | m² | 915.24
9.1.10 |  | CPU | Forro de tela ondulado em arame galvanizado - cor natural | m² | 288.3
9.2 |  |  | MURETA
9.2.1 | 87879 | SINAPI | Chapisco aplicado em alvenarias e estrutura de concreto, argamassa traço 1:3 | m² | 1297.67
9.2.2 | 87792 | SINAPI | Argamassa parede interna traço 1:2:8 para massa única, para recebimento de pintura e ceramica, espessura 2,5 cm | m³ | 1297.67
Subtotal
10 |  |  | SISTEMAS DE PISOS
10.1 |  |  | PAVIMENTAÇÃO INTERNA
10.1.1 | 87630 | SINAPI | Contrapiso de concreto não-estrutural, espessura 3 cm e preparo mecânico | m² | 2186.88
10.1.2 | 87620 | SINAPI | Camada regularizadora traço 1:4 (cimento e areia) espessura 2 cm | m² | 287.18
10.1.3 | 101752 | SINAPI | Piso de granitina com junta plástica a cada 1,0m | m² | 2181.92
10.1.4 | 87251 | SINAPI | Piso cerâmico antiderrapante PEI V - 45 x 45 cm - incl. rejunte - cor branco gelo, antiderrapante | m² | 287.18
10.1.5 |  | CPU | Piso emborrachado ecosistema grão de arroz 3 mm( RAMPA) | m² | 96.57
10.1.6 |  | CPU | Piso em painel wall 2,50 x 1,20 x 0,40m (RAMPA) | m² | 96.57
10.1.7 | 88649 | SINAPI | Rodapé cerâmico h= 10 cm | m | 31.56
10.1.8 | 101741 | SINAPI | Rodapé em granitina h=10 cm | m | 533.73
10.1.9 | 98689 | SINAPI | Soleira em granito cinza andorinha, largura 15 cm, espessura 2 cm | m | 14.83
10.1.10 | 98689 | SINAPI | Soleira em granito cinza andorinha, largura 20 cm, espessura 2 cm | m | 50.16
10.2 |  |  | PAVIMENTAÇÃO EXTERNA
10.2.1 | 94991 | SINAPI | Piso concreto desempenado com juntas plástica a cada 1 m, h= 10 cm | m³ | 56.47
10.2.2 | 87700 | SINAPI | Contrapiso de concreto não-estrutural, espessura 7 cm e preparo mecânico | m² | 129.72
10.2.3 | 87620 | SINAPI | Camada regularizadora traço 1:4 (cimento e areia) espessura 2 cm | m² | 416
10.2.4 | 98680 | SINAPI | Passeio em concreto desempenado com acabamento listo e junta plastica a cada 1 m, h=3 cm | m² | 129.72
10.2.5 | 72815 | SINAPI | Pintura de base epoxi sobre piso | m² | 416
10.2.6 | 92396 | SINAPI | Pavimetação em blocos intertravado de concreto, assentados sobre colchão de areia | m² | 135.95
10.2.7 | 92391 | SINAPI | Piso grama de concreto | m² | 95.12
10.2.8 | 101094 | SINAPI | Piso tátil direcional em placas pré-moldadas 25x25 cm - vermelha | m | 418
10.2.9 | 101094 | SINAPI | Piso tátil alerta em placas pré-moldadas 25x25 cm - vermelha | m | 163
10.2.10 | 101094 | SINAPI | Piso tátil alerta em placas pré-moldadas 25x25 cm - amarelo | m | 360
10.2.11 | C3141 | SEINFRA | Colchão de areia h=10 cm | m³ | 148.5
10.2.12 | 98504 | SINAPI | Grama batatais em placas | m² | 955.9
10.2.13 | 94263 | SINAPI | Meio fio 10 cm base, h = variada | m | 115.03
Subtotal
11 |  |  | PINTURAS E ACABAMENTOS
11.1 |  |  | EDIFICAÇÃO
11.1.1 | 88494 | SINAPI | Emassamento de forro com massa corrida PVA, 1 demão | m² | 467.33
11.1.2 | 88497 | SINAPI | Emassamento de parede com PVA, 2 demãos | m² | 1356.17
11.1.3 | 96132 | SINAPI | Emassamento de paredes com massa acrílica, 2 demãos - áreas molhadas | m² | 141.86
11.1.4 | 88487 | SINAPI | Pintura acrílica em látex PVA, 2 demãos - cor branco gelo | m² | 541.5
11.1.5 | 88486 | SINAPI | Pintura acrílica em látex PVA, 2 demãos - cor neve fosco - teto | m² | 467.33
11.1.6 | 88489 | SINAPI | Pintura acrílica sobre reboco liso, 2 demãos - cor cinza claro | m² | 384.13
11.1.7 | 88489 | SINAPI | Pintura acrílica sobre reboco liso, 2 demãos - cor laranja | m² | 33.5
11.1.8 | 88489 | SINAPI | Pintura acrílica sobre massa acrilica, 2 demãos - cor branco gelo - areas molhadas | m² | 107.54
11.1.9 | 102219 | SINAPI | Pintura em esmalte sintético em esquadrias de madeira, 2 demãos | m² | 158.76
11.1.10 | 102219 | SINAPI | Pintura em esmalte sintético em rodameio de madeira, 2 demãos - cor branco | m² | 814.67
11.1.11 | 88489 | SINAPI | Pintura em látex acrílico sobre paredes externas, 2 demãos - laranja | m² | 232.15
11.1.12 | 95305 | SINAPI | Textura projetada sobre parede externa, 1 demão- branca | m² | 656.23
11.1.13 | 95305 | SINAPI | Textura projetada sobre parede externa, 1 demão - cinza claro | m² | 1216.74
11.1.14 | 95305 | SINAPI | Textura projetada sobre parede externa, 1 demão - cinza escuro | m² | 445.46
11.2 |  |  | MURETA
11.2.1 | 95305 | SINAPI | Textura projetada sobre parede externa, 1 demão - cinza claro | m² | 1200.64
11.2.2 | 95305 | SINAPI | Textura projetada sobre parede externa, 1 demão - cinza escuro | m² | 97.03
Subtotal
12 |  |  | INSTALAÇÃO HIDRÁULICA
12.1 |  |  | TUBULAÇÕES E CONEXÕES DE PVC RÍGIDO
12.1.1 | 89446 | SINAPI | Tubo PVC soldável - 25 mm | m | 246.5
12.1.2 | 89447 | SINAPI | Tubo PVC soldável - 32 mm | m | 107.7
12.1.3 | 89449 | SINAPI | Tubo PVC soldável - 50 mm | m | 166.6
12.1.4 | 89450 | SINAPI | Tubo PVC soldável - 60 mm | m | 145.6
12.1.5 | 89451 | SINAPI | Tubo PVC soldável - 75 mm | m | 71.7
12.1.7 | 94708 | SINAPI | Adaptador soldavel com flange livre para caixa d'agua - 25 mm - 3/4" | un | 1
12.1.7 | 94709 | SINAPI | Adaptador soldavel com flange livre para caixa d'agua - 32 mm - 1" | un | 1
12.1.9 | 94713 | SINAPI | Adaptador soldavel com flange livre para caixa d'agua - 75 mm - 2 1/2" | un | 1
12.1.10 | 89538 | SINAPI | Adaptador soldável curto com bolsa-rosca para registro - 25 mm - 3/4" | un | 56
12.1.11 | 89553 | SINAPI | Adaptador soldável curto com bolsa-rosca para registro - 32 mm - 1" | un | 14
12.1.12 | 89596 | SINAPI | Adaptador soldável curto com bolsa-rosca para registro - 50 mm - 1 1/2" | un | 46
12.1.13 | 89610 | SINAPI | Adaptador soldável curto com bolsa-rosca para registro - 60 mm - 2" | un | 10
12.1.14 | 89546 | SINAPI | Bucha de redução soldável curta 32 mm - 25 mm | un | 3
12.1.15 | 89546 | SINAPI | Bucha de redução soldável curta 60 mm - 50 mm | un | 9
12.1.16 | 89546 | SINAPI | Bucha de redução soldável curta 75 mm - 60 mm | un | 4
12.1.18 | 89546 | SINAPI | Bucha de redução soldável longa 50 mm - 25 mm | un | 9
12.1.19 | 89546 | SINAPI | Bucha de redução soldável longa 50 mm - 32 mm | un | 2
12.1.20 | 89546 | SINAPI | Bucha de redução soldável longa 60 mm - 25 mm | un | 10
12.1.21 | 89546 | SINAPI | Bucha de redução soldável longa 60 mm - 32 mm | un | 3
12.1.22 | 89546 | SINAPI | Bucha de redução soldável longa 75 mm - 50 mm | un | 1
12.1.23 | 89598 | SINAPI | Luva de correr soldável 60 mm | un | 1
12.1.24 | 89380 | SINAPI | Luva de redução soldável 32 mm - 25 mm | un | 4
12.1.25 | 89605 | SINAPI | Luva de redução soldável 60 mm - 50 mm | un | 2
12.1.26 | 89528 | SINAPI | Luva soldável 25 mm | un | 4
12.1.27 | 89541 | SINAPI | Luva soldável 32 mm | un | 2
12.1.28 | 89597 | SINAPI | Luva soldável 60 mm | un | 3
12.1.29 | 89362 | SINAPI | Joelho 90 soldável - 25mm | un | 161
12.1.30 | 89367 | SINAPI | Joelho 90 soldável - 32mm | un | 53
12.1.31 | 89501 | SINAPI | Joelho 90 soldável - 50mm | un | 78
12.1.32 | 89505 | SINAPI | Joelho 90 soldável - 60mm | un | 35
12.1.33 | 89521 | SINAPI | Joelho 90 soldável - 75mm | un | 9
12.1.34 | 89366 | SINAPI | Joelho 90 soldável com bucha de latão 25 mm - 3/4" | un | 11
12.1.35 | 90373 | SINAPI | Joelho de redução 90 soldável com bucha de latão 25 mm - 1/2" | un | 84
12.1.36 | 89440 | SINAPI | Tê 90 soldável - 25 mm | un | 30
12.1.37 | 89443 | SINAPI | Tê 90 soldável - 32 mm | un | 3
12.1.38 | 89625 | SINAPI | Tê 90 soldável - 50 mm | un | 22
12.1.39 | 89628 | SINAPI | Tê 90 soldável - 60 mm | un | 20
12.1.40 | 89629 | SINAPI | Tê 90 soldável - 75 mm | un | 4
12.1.41 | 89622 | SINAPI | Tê de redução 90 soldavel - 32mm - 25mm | un | 3
12.1.42 | 89627 | SINAPI | Tê de redução 90 soldavel - 50mm - 25mm | un | 14
12.1.43 | 89630 | SINAPI | Tê de redução 90 soldavel - 75mm - 50mm | un | 1
12.1.44 | 89630 | SINAPI | Tê de redução 90 soldavel - 75mm - 60mm | un | 2
12.1.45 | 89441 | SINAPI | Tê redução 90 soldável com bucha latão na bolsa central 25 mm - 1/2" | un | 12
12.1.46 | 90374 | SINAPI | Tê sold c/ bucha latão bolsa central 25 mm - 3/4" | un | 5
12.1.47 | 89536 | SINAPI | União soldável 25 mm | un | 3
12.1.48 | 89594 | SINAPI | União soldável 50 mm | un | 2
12.2 |  |  | TUBULAÇÕES E CONEXÕES - METAIS
12.2.1 | 94495 | SINAPI | Registro bruto de gaveta 1" | un | 6
12.2.2 | 94497 | SINAPI | Registro bruto de gaveta 1 1/2" | un | 8
12.2.3 | 94498 | SINAPI | Registro bruto de gaveta 2" | un | 5
12.2.4 | 94792 | SINAPI | Registro de gaveta com canopla cromada 1" | un | 1
12.2.5 | 94794 | SINAPI | Registro de gaveta com canopla cromada 1 1/2" | un | 14
12.2.6 | 89987 | SINAPI | Registro de gaveta com canopla cromada 3/4" | un | 28
12.2.7 | 89985 | SINAPI | Registro de pressão com canopla cromada 3/4" | un | 10
12.2.8 | 99622 | SINAPI | Válvula de retenção horizontal com portinhola 1 1/2" | un | 1
12.3 |  |  | DIVERSOS
12.3.1 |  | CPU | Pressurizador ROWA (grupo de pressão) - GPR VXM 9 3 T ou equivalente técnico | un | 1
12.3.2 | 102116 | SINAPI | Bomba recalque Schneider - Recalque - BCR-2000- 1/4 CV | un | 2
12.3.3 |  | CPU | Tanque polietileno - 2000L | un | 1
12.4 |  |  | SISTEMA DE REUSO DE ÁGUA
12.4.1 |  | CPU | Cisternas Modulares Tecnotri ou equivalente tecnico - 600L | un | 6
12.4.2 |  | CPU | Smart filtro Tecnotri ou equivalente tecnico | un | 2
12.4.3 | 92692 | SINAPI | Niple 1/2" | un | 10
12.4.4 | 86884 | SINAPI | Engate flexível plástico 1/2" | un | 5
12.5 |  |  | CAIXA DÁGUA - 40.000L
12.5.1 |  | CPU | Reservatório de chapa de aço carbono e solda interna e externa, com boca de inspeção e sistema de ancoragem, conforme projeto | un | 1
Subtotal
13 |  |  | DRENAGEM DE ÁGUAS PLUVIAIS
13.1 |  |  | TUBULAÇÕES E CONEXÕES DE PVC
13.1.1 | 89578 | SINAPI | Tubo PVC rígido - 100 mm | m | 450
13.1.2 | 89580 | SINAPI | Tubo PVC rígido - 150 mm | m | 175
13.1.3 | 89580 | SINAPI | Tubo PVC rígido - 200 mm | m | 92.5
13.1.4 | 90702 | SINAPI | Tubo PVC rígido - 250 mm | m | 118.5
13.1.5 | 89585 | SINAPI | Joelho 45 série R - 100 mm | un | 28
13.1.6 | 89591 | SINAPI | Joelho 45 série R - 150 mm | un | 9
13.1.7 | 89584 | SINAPI | Joelho 90 série R - 100 mm | un | 132
13.1.8 | 89590 | SINAPI | Joelho 90 série R - 150 mm | un | 39
13.1.9 | 89567 | SINAPI | Junção simples série R - 100 mm - 100 mm | un | 10
13.1.10 | 89699 | SINAPI | Junção simples série R - 150 mm - 100 mm | un | 2
13.1.11 | 89698 | SINAPI | Junção simples série R - 150 mm - 150 mm | un | 2
13.1.12 | 89669 | SINAPI | Luva série R - 100 mm | un | 40
13.1.13 | 89677 | SINAPI | Luva série R - 150 mm | un | 2
13.1.14 | 89681 | SINAPI | Redução excêntrica série R - 150 mm - 100 mm | un | 12
13.1.15 |  | CPU | Adaptador para bocal de calha retangular - 100 mm | un | 49
13.1.16 |  | CPU | Adaptador para bocal de calha retangular - 150 mm | un | 6
13.2 |  |  | ACESSÓRIOS
13.2.1 |  | CPU | Caixa de areia sem grelha 60x60cm | un | 13
13.2.2 | 99268 | SINAPI | Poço de visita para drenagem pluvial 110 x 110 cm | un | 9
13.2.3 | C1436 | SEINFRA | Grelha de ferro 35 cm | m² | 12.6
Subtotal
14 |  |  | INSTALAÇÃO SANITÁRIA
14.1 |  |  | TUBULAÇÕES E CONEXÕES
14.1.1 | 89711 | SINAPI | Tubo rígido com ponta lisa - 40 mm | m | 295
14.1.2 | 89712 | SINAPI | Tubo rígido com ponta lisa - 50 mm | m | 104.8
14.1.3 | 89511 | SINAPI | Tubo rígido com ponta lisa - 75 mm | m | 26.8
14.1.4 | 89714 | SINAPI | Tubo rígido com ponta lisa - 100 mm | m | 290
14.1.5 | 89849 | SINAPI | Tubo rígido com ponta lisa - 150 mm | m | 16.74
14.1.6 | 89726 | SINAPI | Joelho PVC 45 - 40 mm | un | 58
14.1.7 | 89732 | SINAPI | Joelho PVC 45 - 50 mm | un | 54
14.1.8 | 89739 | SINAPI | Joelho PVC 45 - 75 mm | un | 3
14.1.9 | 89746 | SINAPI | Joelho PVC 45 - 100 mm | un | 29
14.1.10 | 89724 | SINAPI | Joelho PVC 90 - 40 mm | un | 73
14.1.11 | 89731 | SINAPI | Joelho PVC 90 - 50 mm | un | 26
14.1.12 | 89744 | SINAPI | Joelho PVC 90 - 100 mm | un | 45
14.1.13 | 89782 | SINAPI | Tê PVC 90 - 40 mm | un | 12
14.1.14 | 89834 | SINAPI | Junção PVC simples 100 mm - 50 mm | un | 25
14.1.15 | 89834 | SINAPI | Junção PVC simples 100 mm - 75 mm | un | 1
14.1.16 | 89834 | SINAPI | Junção PVC simples 100 mm - 100 mm | un | 18
14.1.17 | 89785 | SINAPI | Junção PVC simples 50 mm -50 mm | un | 7
14.1.18 | 89795 | SINAPI | Junção PVC simples 75 mm - 50 mm | un | 7
14.1.19 | 89795 | SINAPI | Junção PVC simples 75 mm - 75 mm | un | 1
14.1.20 | 89546 | SINAPI | Bucha de redução longa 50 mm - 40 mm | un | 5
14.1.21 | C0678 | SEINFRA | Cap 100 mm | un | 2
14.1.22 | 89728 | SINAPI | Curva PVC 90 curta 40 mm | un | 52
14.1.23 | 89724 | SINAPI | Joelho 90 com anel para esgoto secundário 40 mm - 1 1/2" | un | 47
14.1.24 | 89557 | SINAPI | Redução excêntrica PVC 100 mm - 50 mm | un | 4
14.1.25 | 89557 | SINAPI | Redução excêntrica PVC 100 mm - 75 mm | un | 2
14.1.26 | 89549 | SINAPI | Redução excêntrica PVC 75 mm-50 mm | un | 5
14.1.27 | 89825 | SINAPI | Tê PVC sanitário 50 mm - 50 mm | un | 2
14.1.28 | 89707 | SINAPI | Caixa sifonada com tampa 150 x 150 x 50 mm | un | 7
14.1.29 | 89708 | SINAPI | Caixa sifonada com tampa 150 x 185 x 75 mm | un | 1
14.1.30 | 89482 | SINAPI | Caixa sifonada montada com grelha e porta grelha 100 x 100 x 50 mm | un | 8
14.1.31 | 89491 | SINAPI | Caixa sifonada montada com grelha e porta grelha 150 x 150 x 50 mm | un | 28
14.1.32 | 89482 | SINAPI | Corpo caixa seca 100 x 100 x 40 cm | un | 2
14.1.33 | C0609 | SEINFRA | Caixa de inspeção em alvenaria 60 x 60 cm, inclusive tampa de concreto | un | 10
14.1.34 | 97974 | SINAPI | Poço de visita para esgoto 100 x 100 cm | un | 5
14.2 |  |  | UNIDADE DE TRATAMENTO
14.2.1 | 98087 | SINAPI | Tanque séptico 4,7 x 5 x 1,2 m, conforme projeto | un | 1
14.2.2 | 98065 | SINAPI | Sumidouro Ø 3,80m profudidade 6,15 m, conforme projeto | un | 2
14.2.3 | 98090 | SINAPI | Filtro anaeróbico - 3,1 x 1,7 x 1,2 m, conforme projeto | un | 1
14.3 |  |  | VENTILAÇÃO
14.3.1 | 89712 | SINAPI | Tubo rígido com ponta lisa - 50 mm | m | 200
14.3.2 | 89511 | SINAPI | Tubo rígido com ponta lisa - 75 mm | m | 44
14.3.3 | 89732 | SINAPI | Joelho PVC 45 - 50 mm | un | 35
14.3.4 | 89739 | SINAPI | Joelho PVC 45 - 75 mm | un | 6
14.3.5 | 89731 | SINAPI | Joelho PVC 90 - 50 mm | un | 94
14.3.6 | 89737 | SINAPI | Joelho PVC 90 - 75 mm | un | 17
14.3.7 | 89685 | SINAPI | Junção simples PVC 50 mm - 50 mm | un | 1
14.3.8 | 89685 | SINAPI | Junção simples PVC 75 mm - 50 mm | un | 3
14.3.9 | 89685 | SINAPI | Junção simples PVC 75 mm - 75 mm | un | 3
14.3.10 | 89753 | SINAPI | Luva simples PVC 50 mm | un | 2
14.3.11 | 89774 | SINAPI | Luva simples PVC 75 mm | un | 2
14.3.12 | 89549 | SINAPI | Redução excêntrica PVC 75 mm - 50 mm | un | 9
14.3.13 | C4822 | SEINFRA | Terminal de Ventilação 50 mm | un | 6
14.3.14 | C4823 | SEINFRA | Terminal de Ventilação 75 mm | un | 5
14.3.15 | 89696 | SINAPI | Tê PVC sanitario 100 mm - 50 mm | un | 7
14.3.16 | 89696 | SINAPI | Tê PVC sanitario 100 mm -75 mm | un | 4
14.3.17 | 89784 | SINAPI | Tê PVC sanitario 50 mm - 50 mm | un | 69
14.3.18 | 89687 | SINAPI | Tê PVC sanitario 75 mm - 75 mm | un | 3
14.3.19 | 89687 | SINAPI | Tê PVC sanitário 75 mm - 50 mm | un | 13
Subtotal
15 |  |  | LOUÇAS, ACESSÓRIOS E METAIS
15.1 | 95470 | SINAPI | Bacia sanitária convencional, Deca ou equivalente com acessórios | un | 19
15.2 | 99635 | SINAPI | Válvula de descarga com duplo acionamento | un | 19
15.3 | 100858 | SINAPI | Mictório sifonado louça branca  padrão médio  fornecimento e instalação | un | 5
15.4 | 86937 | SINAPI | Cuba de embutir oval em louça branca, incluso válvula e sifão flexível pvc | un | 19
15.5 | 86900 | SINAPI | Cuba de embutir em aço Inoxidável, dimensões 40x34x14cm | un | 14
15.6 | 86900 | SINAPI | Cuba de embutir em aço Inoxidável, dimensões 50x40x20cm | un | 2
15.7 | 100852 | SINAPI | Cuba de embutir em aço Inoxidável, dimensões 60x50x40cm | un | 3
15.8 | 86904 | SINAPI | Lavatório de canto suspenso, Deca ou equivalente | un | 6
15.9 | 86904 | SINAPI | Lavatório pequeno cor branco gelo, com coluna suspensa, Deca ou equivalente | un | 1
15.10 |  | CPU | Lavatório de sobrepor, Deca ou equivalente | un | 8
15.11 | 86872 | SINAPI | Tanque de louça 40L, completo, Deca ou equivalente | un | 2
15.12 | 86883 | SINAPI | Sifão flexivel em PVC 1" - 1 1/2" | un | 55
15.13 | 100860 | SINAPI | Chuveiro Maxi Ducha com desviador para duchas elétricas, Lorenzetti ou equivalente | un | 10
15.14 | 95544 | SINAPI | Porta papel higiênico, DECA ou equivalente | un | 2
15.15 | 95547 | SINAPI | Papeleira de sobrepor interfolhado | un | 11
15.16 | C1151 | SEINFRA | Ducha Higiênica com registro e derivação, Deca ou equivalente | un | 8
15.17 | C2507 | SEINFRA | Torneira elétrica LorenEasy, Lorenzetti ou equivalente | un | 2
15.18 | 86915 | SINAPI | Torneira de mesa bica móvel, Deca ou equivalente | un | 16
15.19 | 86910 | SINAPI | Torneira de parede, Deca ou equivalente | un | 3
15.20 |  | CPU | Torneira de mesa com fechamento automático, linha Decamatic Eco, ref.1173.C, DECA ou similar | un | 20
15.21 |  | CPU | Torneira para lavatório com acionamento por alavanca | un | 8
15.22 | 95547 | SINAPI | Dispenser saboneteira, Melhoramentos ou equivalente | un | 19
15.23 | 95547 | SINAPI | Dispenser toalha, Melhoramentos ou equivalente | un | 22
15.24 |  | CPU | Cabide metálico, Deca ou equivalente | un | 10
15.25 | 100868 | SINAPI | Barra de apoio 80 cm, aço inox polido, Deca ou equivalente | un | 16
15.26 | 100867 | SINAPI | Barra de apoio 70 cm, aço inox polido, Deca ou equivalente | un | 14
15.27 | 100866 | SINAPI | Barra de apoio 40 cm, aço inox polido, Deca ou equivalente | un | 16
15.28 | 100863 | SINAPI | Barra de apoio em "U" 70 cm, aço inox polido, Deca ou equivalente | un | 2
15.29 | 100875 | SINAPI | Cadeira articulada para banho, aço inox, Deca ou equivalente | un | 2
15.30 |  | CPU | Válvula para mictório antivandalismo, sistema hidromecânico, DN= 3/4´; ref. linha Presmatic antivandalismo da Docol ou equivalente | un | 5
15.31 |  | CPU | Acabamento de registro de pressão cromado 1" Targa Deca ou Similar | un | 10
15.32 |  | CPU | Acabamento para registro, linha Link - ref. 4900.C.PQ.LNK, Deca ou similar | un | 43
15.33 | 86877 | SINAPI | Válvula em metal cromado 1.1/2 x 1.1/2 para tanque ou lavatório | un | 48
15.34 | 86878 | SINAPI | Válvula em metal cromado tipo americana 3.1/2 x 1.1/2 para pia | un | 10
15.35 |  | CPU | Sifão para mictório, DECA 1681, 1 x 2", acabamento cromado ou similar | un | 5
15.36 | 86887 | SINAPI | Engate flexível em inox, 1/2 x 40cm - fornecimento e instalação. af_01/2020 | un | 44
Subtotal
16 |  |  | INSTALAÇÃO DE GÁS COMBUSTÍVEL
16.1 | 91341 | SINAPI | Requadro para ventilação em chapa de alumínio com veneziana | m² | 0.48
16.2 | 92688 | SINAPI | Tubo de aço carbono 3/4" | m | 35.2
16.3 | 97549 | SINAPI | Cotovelo 90º aço carbono 3/4" | un | 6
16.4 | 97553 | SINAPI | Tê aço carbono 3/4" | un | 4
16.5 | 93074 | SINAPI | Cotovelo cobre bolsa x bolsa com rosca interna 15 mm x 1/2" | un | 2
16.6 |  | CPU | Regulador de alta pressão GLP - Regulagem externa 3/4" NPT f x 3/4" NPT f | un | 1
16.7 |  | CPU | Regulador de baixa pressão GLP | un | 2
16.8 | 95249 | SINAPI | Válvula de esfera 3/4" | un | 4
Subtotal
17 |  |  | SISTEMA DE PROTEÇÃO CONTRA INCÊNDIO
17.1 |  |  | EXTINTOR
17.1.1 | 101909 | SINAPI | Extintor ABC - 6KG | un | 24
17.1.2 | 101907 | SINAPI | Extintor CO2 - 6KG | un | 2
17.2 |  |  | FERRO MALEAVEL CLASSE 10
17.2.1 |  | CPU | Adaptador para caixa d´agua 150 mm - 2.1/2" | un | 1
17.2.2 | 94473 | SINAPI | Cotovelo 90 ferro galvanizado 2 1/2" | un | 46
17.2.3 | 97488 | SINAPI | Curva macho - fêmea 2 1/2" | un | 1
17.2.4 | 92377 | SINAPI | Niple duplo em ferro galvanizado 2 1/2" | un | 11
17.2.5 | 92367 | SINAPI | Tubo de aço galvanizado 65 mm - 2 1/2" | m | 329.65
17.2.6 | 92642 | SINAPI | Tê em ferro galvanizado 2 1/2" | un | 14
17.2.7 | 92896 | SINAPI | União assento de ferro cônico macho-fêmea 2 1/2" | un | 6
17.3 |  |  | METAIS
17.3.1 | 94499 | SINAPI | Registro bruto de gaveta industrial 2 1/2" | un | 5
17.3.2 | 99624 | SINAPI | Valvula de retenção vertical 2 1/2" | un | 2
17.3.3 | 99624 | SINAPI | Válvula de retenção horizontal com portinhola 2 1/2" | un | 1
17.4 |  |  | HIDRANTES
17.4.1 | 96765 | SINAPI | Abrigo para hidrante - 90x60x30 cm, com registro globo angular, adaptador storz, 2 mangueiras de incêdio 15 m e esguicho em latão | un | 10
17.4.2 | 101798 | SINAPI | Tampão ferro fundido para passeio com inscrição "hidrante" com telar 70X60 cm | un | 1
17.4.3 |  | CPU | Tampão cego com corrente tipo storz 2 1/2" | un | 1
17.4.4 |  | CPU | Registro de gaveta com haste ascendente de bronze 2 1/2" | un | 1
17.4.5 |  | CPU | Adaptador storz - roscas interna | un | 11
17.5 |  |  | ALARME MANUAL
17.5.1 | 91943 | SINAPI | Caixa de passagem em PVC 4''x 4'' inclusive suporte e placa | un | 10
17.5.2 | 91940 | SINAPI | Caixa de passagem em PVC 4''x 2'' inclusive suporte e placa | un | 9
17.5.3 | 95745 | SINAPI | Eletroduto metálico rígido 3/4" com conduletes de interligação | m | 488.04
17.5.4 |  | CPU | Central de alarme endereçável com no mínimo 30 laços para sistema classe B | un | 1
17.5.5 |  | CPU | Acionador manual (botoeira) tipo quebra-vidro, p/incendio | un | 9
17.5.6 |  | CPU | Avisador sonoro tipo sirene endereçável | un | 10
17.5.7 |  | CPU | Cabo blindado de alarme de incêndio PP 2x1,5 mm² shield capa vermelha | m | 244.02
17.5.8 |  | CPU | Cabo de cobre PP 2 X 1,5 mm², 450/750V | m | 244.02
17.5.9 |  | CPU | Botoeira anti panico | un | 8
17.6 |  |  | OUTROS
17.6.1 | 97599 | SINAPI | Luminária de emergência de blocos aucônomos de LED, com autonomia de 2h | un | 83
17.6.2 | 72947 | SINAPI | Marcação de piso para localização de extintor e hidrante, dimensões 100x100 cm | m² | 26
17.6.3 | 102118 | SINAPI | Bomba Thebes THSI-18 6CV ou equivalente | un | 2
17.6.4 |  | CPU | Placa de sinalização em PVC fotoluminescente, dimensões até 480cm² | un | 124
Subtotal
18 |  |  | INSTALAÇÃO ELÉTRICA - 220V
18.1 |  |  | CENTRO DE DISTRIBUIÇÃO
18.1.1 | 101883 | SINAPI | Quadro de distribuição de embutir metálico, completo, capacidade 18 disjuntores monopolares, com barramento para as fases, neutro e para proteção, hager ou equivalente | un | 2
18.1.2 | 101879 | SINAPI | Quadro de distribuição de embutir metálico, completo, capacidade 24 disjuntores monopolares, com barramento para as fases, neutro e para proteção, hager ou equivalente | un | 1
18.1.3 | 101881 | SINAPI | Quadro de distribuição de embutir metálico, completo, capacidade 46 disjuntores monopolares, com barramento para as fases, neutro e para proteção, hager ou equivalente | un | 3
18.1.4 | 101878 | SINAPI | Quadro de distribuição de sobrepor metálico, completo, capacidade 24 disjuntores monopolares, com barramento para as fases, neutro e para proteção, hager ou equivalente | un | 1
18.1.4 | 101881 | SINAPI | Quadro de distribuição de sobrepor metálico, completo, capacidade 50 disjuntores monopolares, com barramento para as fases, neutro e para proteção, hager ou equivalente | un | 5
18.1.5 | 101946 | SINAPI | Quadro de medição | un | 3
18.2 |  |  | DISJUNTORES
18.2.1 | 93653 | SINAPI | Disjuntor monopolar termomagnético 10 A - 3kA | un | 69
18.2.2 | 93653 | SINAPI | Disjuntor monopolar termomagnético 10 A - 6kA | un | 1
18.2.3 | 93654 | SINAPI | Disjuntor monopolar termomagnético 16 A - 3kA | un | 31
18.2.4 | 93654 | SINAPI | Disjuntor monopolar termomagnético 16 A - 4,5kA | un | 2
18.2.5 | 93655 | SINAPI | Disjuntor monopolar termomagnético 20 A - 3kA | un | 4
18.2.6 | 93656 | SINAPI | Disjuntor monopolar termomagnético 25 A - 3 kA | un | 12
18.2.7 | 93658 | SINAPI | Disjuntor monopolar termomagnético 40 A - 3 kA | un | 1
18.2.8 | 93653 | SINAPI | Disjuntor bipolar termomagnético 10 A - 3kA | un | 6
18.2.9 | 93654 | SINAPI | Disjuntor bipolar termomagnético 16 A - 3kA | un | 32
18.2.10 | 93655 | SINAPI | Disjuntor bipolar termomagnético 20 A - 3kA | un | 1
18.2.11 | 93656 | SINAPI | Disjuntor bipolar termomagnético 25 A - 3 kA | un | 12
18.2.12 | 93665 | SINAPI | Disjuntor bipolar termomagnético 40 A - 4,5 kA | un | 1
18.2.13 | 93667 | SINAPI | Disjuntor tripolar termomagnético 10 A - 3kA | un | 14
18.2.14 | 93668 | SINAPI | Disjuntor tripolar termomagnético 16 A - 4,5kA | un | 6
18.2.15 | 93671 | SINAPI | Disjuntor tripolar termomagnético 32 A - 3kA | un | 4
18.2.16 | 93672 | SINAPI | Disjuntor tripolar termomagnético 40 A - 4,5kA | un | 2
18.2.17 | 101894 | SINAPI | Disjuntor tripolar termomagnético 63 A - 4,5kA | un | 2
18.2.18 | 101894 | SINAPI | Disjuntor tripolar termomagnético 70 A - 4,5kA | un | 2
18.2.19 | 101897 | SINAPI | Disjuntor tripolar termomagnético 160 A - 40 kA | un | 1
18.2.20 | 101897 | SINAPI | Disjuntor tetrapolar DR 10A - 10 kA | un | 2
18.2.21 | C4530 | SEINFRA | Interruptor bipolar DR - 25 A | un | 3
18.2.22 | C4530 | SEINFRA | Interruptor bipolar DR - 40 A | un | 1
18.2.23 | C4530 | SEINFRA | Interruptor tetrapolar DR - 25 A | un | 25
18.2.24 | C4562 | SEINFRA | Dispositivo de proteção contra surto - 275 V - 40 kA | un | 31
18.2.25 | C4562 | SEINFRA | Dispositivo de proteção contra surto - 275 V - 80 kA | un | 11
18.3 |  |  | ELETRODUTOS E ACESSÓRIOS
18.3.1 | 91834 | SINAPI | Eletroduto PVC flexível, Ø25 mm (DN 3/4"), inclusive conexões | m | 1464.29
18.3.2 | 91836 | SINAPI | Eletroduto PVC flexível, Ø32 mm (DN 1"), inclusive conexões | m | 265.55
18.3.3 | 91860 | SINAPI | Eletroduto PVC flexível, Ø40 mm (DN 1 1/4"), inclusive conexões | m | 0
18.3.4 | 91866 | SINAPI | Eletroduto PVC rigido roscavel, Ø20mm (DN 1/2"), inclusive conexões | m | 3
18.3.5 | 95746 | SINAPI | Eletroduto galvanizado, Ø25 mm (DN 1"), inclusive conexões | m | 135.66
18.3.6 | 95748 | SINAPI | Eletroduto galvanizado, Ø40 mm (DN 1 1/2"), inclusive conexões | m | 58.3
18.3.7 | 95747 | SINAPI | Eletroduto galvanizado, Ø32 mm (DN 1 1/4"), inclusive conexões | m | 127.6
18.3.8 |  | CPU | Eletroduto galvanizado, Ø50 mm (DN 2"), inclusive conexões | m | 44.75
18.3.9 | 95745 | SINAPI | Eletroduto galvanizado, Ø20 mm (DN 3/4"), inclusive conexões | m | 664.35
18.3.10 |  | CPU | Eletroduto galvanizado, Ø100 mm (DN 4"), inclusive conexões | m | 110.6
18.3.11 |  | CPU | Caixa de passagem embutir 30 x 30 cm em alvenaria com tampa | un | 8
18.3.12 |  | CPU | Caixa de passagem embutir 40 x 40 cm em alvenaria com tampa | un | 10
18.3.13 | 100556 | SINAPI | Caixa de passagem embutir aço pintada 20 x 20 x 10 cm | un | 2
18.3.14 |  | CPU | Caixa de passagem para ramais subterrâneos CB2 | un | 1
18.3.15 | 91940 | SINAPI | Caixa de passagem sobrepor aço pintada 10 x 10 x 8 cm | un | 15
18.3.16 | 91937 | SINAPI | Caixa de passagem PVC octogonal 3" | un | 60
18.3.17 | 95758 | SINAPI | Luva aço galvanizado leve 1" | un | 104
18.3.18 | 95758 | SINAPI | Luva aço galvanizado pesado 1" | un | 18
18.3.19 | 95760 | SINAPI | Luva aço galvanizado pesado 1 1/2" | un | 17
18.3.20 | 95759 | SINAPI | Luva aço galvanizado pesado 1 1/4" | un | 35
18.3.21 |  | CPU | Luva aço galvanizado pesado 1/2" | un | 2
18.3.22 |  | CPU | Luva aço galvanizado pesado 2" | un | 11
18.3.22 |  | CPU | Luva aço galvanizado pesado 3/4" | un | 1
18.3.23 |  | CPU | Luva aço galvanizado pesado 4" | un | 24
18.3.24 | 95795 | SINAPI | Condulete aço galvanizado encaixe tipo L 1" | un | 3
18.3.25 | 95795 | SINAPI | Condulete aço galvanizado encaixe tipo L 3/4" | un | 32
18.3.24 | 95795 | SINAPI | Condulete aço galvanizado encaixe tipo T 1" | un | 2
18.3.25 | 95795 | SINAPI | Condulete aço galvanizado encaixe tipo T 3/4" | un | 10
18.4 |  |  | CABOS E FIOS (CONDUTORES)
18.4.1 | 91926 | SINAPI | Condutor de cobre flexivel isolado PVC, 2,5 mm², anti-chamas, 450/750 V | m | 9532.8
18.4.2 | 91928 | SINAPI | Condutor de cobre flexivel isolado PVC, 4 mm², anti-chamas, 450/750 V | m | 4010.27
18.4.3 | 91930 | SINAPI | Condutor de cobre flexivel isolado PVC, 6 mm², anti-chamas, 450/750 V | m | 2085.24
18.4.4 | 91932 | SINAPI | Condutor de cobre flexivel isolado PVC, 10 mm², anti-chamas, 450/750 V | m | 113.1
18.4.5 | 91927 | SINAPI | Condutor de cobre flexivel isolado XLPE 0,6/1kV, 2,5 mm², anti-chamas, 450/750 V | m | 519
18.4.6 | 91929 | SINAPI | Condutor de cobre flexivel isolado XLPE 0,6/1kV, 4 mm², anti-chamas, 450/750 V | m | 708.13
18.4.7 | 91931 | SINAPI | Condutor de cobre flexivel isolado XLPE 0,6/1kV, 6 mm², anti-chamas, 450/750 V | m | 583
18.4.8 | 92980 | SINAPI | Condutor de cobre flexivel isolado XLPE 0,6/1kV, 10 mm², anti-chamas, 450/750 V | m | 245
18.4.9 | 92982 | SINAPI | Condutor de cobre flexivel isolado XLPE 0,6/1kV, 16 mm², anti-chamas, 450/750 V | m | 151.62
18.4.10 | 92985 | SINAPI | Condutor de cobre flexivel isolado XLPE 0,6/1kV, 35 mm², anti-chamas, 450/750 V | m | 50.6
18.4.11 | 92990 | SINAPI | Condutor de cobre flexivel isolado XLPE 0,6/1kV, 70 mm², anti-chamas, 450/750 V | m | 202.4
18.4.12 | 92992 | SINAPI | Condutor de cobre flexivel isolado XLPE 0,6/1kV, 95 mm², anti-chamas, 450/750 V | m | 55.3
18.4.13 | 92996 | SINAPI | Condutor de cobre flexivel isolado XLPE 0,6/1kV, 150 mm², anti-chamas, 450/750 V | m | 221.2
18.5 |  |  | ELETROCALHAS
18.5.1 | C1160 | SEINFRA | Eletrocalha furada tipo U 100x50 mm com tampa, inclusive conexões | m | 17.33
18.5.2 | C1160 | SEINFRA | Eletrocalha furada tipo U 150x100 mm com tampa, inclusive conexões | m | 8.5
18.5.3 | C1158 | SEINFRA | Eletrocalha furada tipo U 50x50 mm com tampa, inclusive conexões | m | 157.1
18.5.4 | C1160 | SEINFRA | Eletrocalha lisa tipo U 100x50mm com tampa, inclusive conexões | m | 0.4
18.5.5 | C1160 | SEINFRA | Eletrocalha lisa tipo U 150x50mm com tampa, inclusive conexões | m | 2.9
18.5.6 | C1158 | SEINFRA | Eletrocalha lisa tipo U 50x50mm com tampa, inclusive conexões | m | 19.62
18.5.7 | C1165 | SEINFRA | Perfilado galvanizado 38 x 38 mm | m | 143.62
18.6 |  |  | ILUMINAÇÃO E TOMADAS
18.6.1 | 91996 | SINAPI | Tomada universal, 10A, cor branca, completa | un | 183
18.6.2 | 91997 | SINAPI | Tomada universal, 20A, cor branca, completa | un | 36
18.6.3 | 92029 | SINAPI | Interruptor 1 tecla paralela | un | 5
18.6.4 | 92023 | SINAPI | Interruptor 1 tecla paralela e tomada | un | 8
18.6.5 | 91953 | SINAPI | Interruptor 1 tecla simples | un | 33
18.6.6 | 91959 | SINAPI | Interruptor 2 teclas simples | un | 13
18.6.6 | 91960 | SINAPI | Interruptor 2 teclas paralelas | un | 2
18.6.7 | 91967 | SINAPI | Interruptor 3 teclas simples | un | 2
18.6.8 | 91968 | SINAPI | Interruptor 3 telcas paralelas | un | 2
18.6.9 | 91996 | SINAPI | Módulo de saída de fio (para chuveiro) | un | 16
18.6.10 | 97592 | SINAPI | Luminárias LED embutir 17W completa (220x625mm) | un | 34
18.6.11 | 97587 | SINAPI | Luminárias LED embutir 31W completa (220x1250mm) | un | 26
18.6.12 | 97587 | SINAPI | Luminárias LED embutir 39W completa (212x1250mm) | un | 135
18.6.13 | 100903 | SINAPI | Lâmpada tubular LED T8 18W, com calha (40x1200mm) | un | 101
18.6.14 |  | CPU | Refletor LED slim 200W | un | 22
18.6.15 | 97607 | SINAPI | Arandela LED sobrepor 24W | un | 46
18.6.16 |  | CPU | Spot balizador LED 12W | un | 18
Subtotal
19 |  |  | INSTALAÇÕES DE CLIMATIZAÇÃO
19.1 | 97328 | SINAPI | Tubo flexivel de cobre seção 3/8", com isolamento térmico elastomérica flexível | m | 206
19.2 | 97327 | SINAPI | Tubo flexivel de cobre seção 1/4", com isolamento térmico elastomérica flexível | m | 18
19.3 | 97328 | SINAPI | Tubo flexivel de cobre seção 3/4", com isolamento térmico elastomérica flexível | m | 190
19.4 | 97330 | SINAPI | Tubo flexivel de cobre seção 5/8", com isolamento térmico elastomérica flexível | m | 16
19.5 | 97329 | SINAPI | Tubo flexivel de cobre seção 1/2", com isolamento térmico elastomérica flexível | m | 18
19.6 | 100763 | SINAPI | Perfil U 3" 1.1/2" em aço estrutural, com conexões soldadas | kg | 45.88
19.7 | 89865 | SINAPI | Tubo PVC soldável - 25 mm | m | 125
19.8 | 89866 | SINAPI | Joelho 90 soldável - 25 mm | un | 145
19.9 | 90375 | SINAPI | Bucha de redução soldável longa 40 mm - 25 mm | un | 25
19.10 | 89448 | SINAPI | Tubo PVC soldável - 40 mm | m | 207.2
19.11 | 89498 | SINAPI | Joelho 45 soldável - 40 mm | un | 8
19.12 | 89497 | SINAPI | Joelho 90 soldável - 40 mm | un | 68
19.13 | 89623 | SINAPI | Tê 90 soldável - 40mm | un | 12
Subtotal
20 |  |  | INSTALAÇÕES DE CABEAMENTO ESTRUTURADO
20.1 |  |  | EQUIPAMENTOS PASSIVOS
20.1.1 | 98302 | SINAPI | Patch Panel 19" - 24 portas | un | 14
20.1.2 |  | CPU | Switch (10/100Base TX - 10/100/1000Base FX) Mbps 24 portas RJ45 | un | 2
20.1.3 |  | CPU | Rack padrão 19" - 44U, com acessórios | un | 2
20.1.4 |  | CPU | Switch (10/100)BaseTX 24 portas | un | 5
20.2 |  |  | CABOS EM PAR TRANÇADOS
20.2.1 | C4533 | SEINFRA | Cabo UTP -5e (24AWG) | m | 5308.61
20.3 |  |  | ACESSÓRIOS PARA ELETRODUTOS
20.3.1 | 98307 | SINAPI | Tomada modular RJ-45 1 módulo | un | 18
20.3.2 | 98307 | SINAPI | Tomada modular RJ-45 2 módulos | un | 48
20.3.3 | 95796 | SINAPI | Condulete aço galvanizado encaixe tipo L 1" com tampa | un | 2
20.3.4 | 95795 | SINAPI | Condulete aço galvanizado encaixe tipo L 3/4" com tampa | un | 9
20.3.5 | 95795 | SINAPI | Condulete aço galvanizado encaixe tipo T 3/4" com tampa | un | 4
20.3.6 | 95736 | SINAPI | Luva PVC encaixe 3/4" | un | 18
20.3.7 | 95758 | SINAPI | Luva aço galvanizado Pesado 1" | un | 11
20.3.8 | 95760 | SINAPI | Luva aço galvanizado Pesado 1 1/2" | un | 36
20.3.9 | 95759 | SINAPI | Luva aço galvanizado Pesado 1 1/4" | un | 8
20.3.10 |  | CPU | Luva aço galvanizado Pesado 2 1/2" | un | 8
20.3.11 | 95754 | SINAPI | Luva aço galvanizado Leve 1" | un | 5
20.3.12 | 91940 | SINAPI | Caixa de passagem em PVC 4''x 2'' inclusive suporte e placa | un | 67
20.3.12 | 91943 | SINAPI | Caixa de passagem em PVC 4''x 4'' inclusive suporte e placa | un | 1
20.4 |  |  | ACESSÓRIOS PARA TELEFONIA
20.4.1 |  | CPU | Bloco terminal BLI-10 | un | 2
20.4.2 |  | CPU | Canaleta de montagem - 1 modulo BLI-10 | un | 2
20.5 |  |  | CAIXAS E ACESSÓRIOS
20.5.1 |  | CPU | Caixa de passagem em alvenaria embutir 30x30x30 cm com tampa | un | 1
20.5.2 |  | CPU | Caixa de passagem em alvenaria embutir 40x40x40 cm com tampa | un | 5
20.5.3 | 100556 | SINAPI | Caixa de passagem em aço pintado embutir 20x20x10 cm | un | 4
20.5.4 | 100556 | SINAPI | Caixa de passagem em aço pintado embutir 30x30x12 cm | un | 2
20.5.5 |  | CPU | Caixa distribuição geral para telefonia Nº 3, 40x40x12 cm | un | 1
20.5.6 |  | CPU | Caixa subterrânea para telefonia R1, 60x35x50 cm | un | 1
20.6 |  |  | ELETRODUTOS E ACESSÓRIOS
20.6.1 | 91834 | SINAPI | Eletroduto PVC flexivel 3/4", inclusive conexões | m | 214.99
20.6.2 | 91834 | SINAPI | Eletroduto PVC 3/4", inclusive conexões | m | 100.59
20.6.3 | 91836 | SINAPI | Eletroduto PVC 1", inclusive conexões | m | 9.9
20.6.4 | 95745 | SINAPI | Eletroduto galvanizado 3/4", inclusive conexões | m | 14.05
20.6.5 | 95746 | SINAPI | Eletroduto galvanizado 1", inclusive conexões | m | 32
20.6.6 | 95748 | SINAPI | Eletroduto gavanizado1 1/2", inclusive conexões | m | 128.9
20.6.7 | 95747 | SINAPI | Eletroduto galvanizado 1 1/4", inclusive conexões | m | 33.1
20.6.8 |  | CPU | Eletroduto galvanizado 2 1/2", inclusive conexões | m | 39.85
20.6.9 | C1158 | SEINFRA | Eletrocalha perfurada tipo U com tampa 50 x 50 mm, inclusive conexões | m | 25.4
20.6.10 | C1158 | SEINFRA | Eletrocalha lisa tipo U com tampa 100 x 50 mm, inclusive conexões | m | 155.9
Subtotal
21 |  |  | SISTEMA DE EXAUSTÃO MECÂNICA
21.1 |  | CPU | Coifa de centro em aço inox de 1800x1300 mm | un | 1
21.2 |  | CPU | Duto 200x300 mm - Chapa de aço preto #18 | m | 6
21.3 |  | CPU | Exaustor Centrífugo - EC11-N SIROCO trifasico ou similar | m | 1
Subtotal
22 |  |  | SISTEMA DE PROTEÇÃO CONTRA DESCARGAS ATMOSFÉRICAS (SPDA)
22.1 | 96989 | SINAPI | Pára-raios tipo Franklin em latão cromado | un | 1
22.2 | C3478 | SEINFRA | Vergalhão CA - 25 # 10mm | m | 100.28
22.3 | 98463 | SINAPI | Conector mini-gar em bronze estanhado | un | 31
22.4 | 101663 | SINAPI | Abraçadeira-guia reforçada 2" | un | 6
22.5 |  | CPU | Conjunto de estaiamento rígido 1,5m x 2" | un | 1
22.6 | 98463 | SINAPI | Clips galvanizado | un | 150
22.7 |  | CPU | Caixa metálica de equalização 20 x 20 x 14 cm, de barramento, contendo placa | un | 1
22.8 | 93358 | SINAPI | Escavação de vala para aterramento | m³ | 48.16
22.9 | 93382 | SINAPI | Reaterro manual de valas com compactação mecanizada | m³ | 48.16
22.10 | 96985 | SINAPI | Haste tipo coopperweld 5/8" x 2,40m | un | 18
22.11 | 96973 | SINAPI | Cordoalha de cobre nu 35mm² | m | 60
22.12 | 96974 | SINAPI | Cordoalha de cobre nu 50mm² | m | 515
22.13 | 98111 | SINAPI | Caixa de inspeção com tampa de ferro fundida articulada | un | 18
22.14 | C2457 | SEINFRA | Terminal de compressão | un | 31
22.15 | C3909 | SEINFRA | Solda exotermica | un | 30
Subtotal
23 |  |  | SERVIÇOS COMPLEMENTARES
23.1 | C0864 | SEINFRA | Conjunto de mastros para bandeiras em tubo de aço galvanizado | un | 3
23.2 | C4068 | SEINFRA | Bancada em granito cinza andorinha, inclusive peitoris dos passa-pratos - espessura 2 cm, conforme projeto | m² | 77.89
23.3 | C4068 | SEINFRA | Prateleira, acabamentos em granito cinza andorinha - espessura 2 cm, conforme projeto | m² | 27.76
23.4 | C4068 | SEINFRA | Porta objetos em granito conza andorinha - espessura 2 cm, conforme projeto | m² | 1.2
23.5 |  | CPU | Escaninhos em MDF revestido laminado melamínico, espessura 1,8 cm | m² | 207.87
23.6 |  | CPU | Bancos de alvenaria / assento concreto pré-moldado | m | 50.4
23.7 |  | CPU | Banco em alvenaria revestido com pastilha ceramica | m | 11.3
23.8 | C1869 | SEINFRA | Peitoril em granito cinza, largura 24 cm | m | 116.5
23.9 | 100861 | SINAPI | Mão francesa metálica para apoio das pratelerias e bancadas | un | 107
23.10 |  | CPU | Bicicletário 1,5 m | m | 11
23.11 |  | CPU | Corrimão duplo em tubo de ferro galvanizado 1 1/2", com chumbadores para fixação em alvenaria - Escada Bloco I | m | 21.08
23.12 |  | CPU | Corrimão duplo central em tubo de ferro galvanizado 1 1/2", com chumbadores para fixação no piso | m | 132.23
23.13 | C4755 | SEINFRA | Barra metálica d= 12 cm -Guarda-corpo Bloco I | m | 30.26
23.14 |  |  |  | m | 0
Subtotal
24 |  |  | SERVIÇOS FINAIS
24.1 | 99803 | SINAPI | Limpeza de obra | m² | 3607
24.2 |  | CPU | Placa de inauguração metálica 0,47x0,57m | un | 1
Subtotal
[6 empty] | Valor TOTAL com BDI |  | 0
|  |  | Valor por metro quadrado de área construída | m²
1 - Esta planilha orçamentária refere-se ao projeto básico do PAR. Os quantitativos são estimados com o objetivo de estabelecer um valor de referência. O orçamento final deverá ser realizado pelo ente federado, com base no projeto executivo. Considera-se projeto executivo aquele cuja elaboração se dá ao final do estabelecimento das fundações adequadas ao solo do local onde o projeto será edificado, bem como outros ajustes que se fizerem necessários.
2 - Este orçamento de projeto básico está em conformidade com o disposto na Resolução do CONFEA nº 361 de 10 de dezembro de 1991, alínea f.
3 - Após a elaboração da nova planilha orçamentária, baseada no projeto executivo, a ART correspondente deverá ser emitida.

## cronograma
Ministério da Educação
Obra: Projeto Padrão FNDE - 9 salas
Município:
Endereço:
Planejamento
ITEM | DESCRIÇÃO DOS SERVIÇOS | VALOR (R$) | % ITEM | 1 | 2 | 3 | 4 | 5 | 6 | 7 | 8 | 9 | 10 | 11 | 12 | 13 | 14 | 15 | 16 | 17 | 18 | 19 | 20 | 21 | 22 | 23 | 24 | 25 | 26 | 27 | 28
1 | SERVIÇOS PRELIMINARES |  |  | 1: 50%; 2: 50%
2 | MOVIMENTO DE TERRAS PARA FUNDAÇÕES |  |  | 1: 15%; 2: 30%; 3: 30%; 4: 25%
3 | FUNDAÇÕES |  |  | 2: 30%; 3: 30%; 4: 20%; 5: 20%
4 | SUPERESTRUTURA |  |  | 3: 20%; 4: 20%; 5: 20%; 6: 20%; 7: 20%
5 | SISTEMA DE VEDAÇÃO VERTICAL |  |  | 6: 20%; 7: 20%; 8: 20%; 9: 20%; 10: 20%
6 | ESQUADRIAS |  |  | 5: 10%; 6: 40%; 7: 30%; 8: 20%
7 | SISTEMAS DE COBERTURA |  |  | 10: 20%; 11: 20%; 12: 20%; 13: 20%; 14: 20%
8 | IMPERMEABILIZAÇÃO |  |  | 2: 30%; 3: 30%; 4: 20%; 5: 20%
9 | REVESTIMENTOS INTERNOS E EXTERNOS |  |  | 7: 15%; 8: 20%; 9: 20%; 10: 20%; 11: 20%; 12: 5%
10 | SISTEMAS DE PISOS INTERNOS E EXTERNOS |  |  | 16: 10%; 17: 20%; 18: 25%; 19: 20%; 20: 25%
11 | PINTURA |  |  | 21: 30%; 22: 30%; 23: 40%
12 | INSTALAÇÃO HIDRÁULICA |  |  | 8: 10%; 9: 20%; 10: 30%; 11: 20%; 12: 10%; 13: 10%
13 | DRENAGEM DE ÁGUAS PLUVIAIS |  |  | 9: 20%; 10: 20%; 11: 30%; 12: 25%; 13: 5%
14 | INSTALAÇÃO SANITÁRIA |  |  | 8: 20%; 9: 20%; 10: 20%; 11: 20%; 12: 20%
15 | LOUÇAS E METAIS |  |  | 18: 10%; 19: 20%; 20: 30%; 21: 40%
16 | INSTALAÇÃO DE GÁS COMBUSTÍVEL |  |  | 6: 30%; 7: 30%; 15: 20%; 16: 20%
17 | SISTEMA DE PROTEÇÃO CONTRA INCÊNDIO |  |  | 11: 5%; 12: 10%; 13: 10%; 14: 20%; 15: 30%; 16: 25%
18 | INSTALAÇÕES ELÉTRICAS - 220V |  |  | 12: 10%; 13: 10%; 14: 20%; 15: 25%; 16: 25%; 17: 10%
19 | INSTALAÇÕES DE CLIMATIZAÇÃO |  |  | 19: 20%; 20: 30%; 21: 30%; 22: 20%
20 | INSTALAÇÕES DE REDE ESTRUTURADA |  |  | 22: 20%; 23: 30%; 24: 30%; 25: 20%
21 | SISTEMA DE EXAUSTÃO MECÂNICA |  |  | 18: 20%; 19: 30%; 20: 30%; 21: 20%
22 | SISTEMA DE PROTEÇÃO CONTRA DESC. ATMOSFÉRICAS |  |  | 4: 15%; 5: 10%; 6: 30%; 17: 20%; 18: 15%; 19: 10%
23 | SERVIÇOS COMPLEMENTARES |  |  | 18: 15%; 19: 25%; 20: 15%; 21: 30%; 22: 15%
24 | SERVIÇOS FINAIS |  |  | 27: 40%; 28: 60%
Valores totais |  | 0 | 0% | 0 | 0 | 0 | 0 | 0 | 0 | 0 | 0 | 0 | 0 | 0 | 0 | 0 | 0 | 0 | 0 | 0 | 0 | 0 | 0 | 0 | 0 | 0 | 0 | 0 | 0 | 0 | 0