## 1. Resumo
MÓDULO SANITÁRIO DOMICILIAR - ANO 2019
PROJETO PADRÃO
BDI (%) =
1. RESUMO DO ORÇAMENTO
OBRA: |  | Programa de Melhorias Sanitárias Domiciliares - MSD.
CONVÊNIO: |  | XXXX/2019
MUNICÍPIO: |  | XXX
SINAPI REFERÊNCIA:
Obs: Preencher as células cinzas com a quantidade de itens a serem executados
Item |  | Especificação | Un. | Valor Unitário (R$) | Valor Total com BDI (R$)
1 |  | CONJUNTO MÓDULO SANITÁRIO
1.1 | 1 | Módulo Sanitário | Un. | 0 | 0
1.2 | 1 | Instalações Elétricas | Un. | 0 | 0
1.3 | 1 | Instalações Hidrosanitárias | Un. | 0 | 0
1.4 | 1 | Caixa de inspeção | Un. | 0 | 0
VALOR PARA CONSTRUÇÃO DO MÓDULO SANITÁRIO - ITEM 1. |  |  |  | 0 | 0
2 |  | SISTEMA INDIVIDUAL DE TRATAMENTO DO EFLUENTE SANITÁRIO
TRATAMENTO
2.1 | 1 | Fossa Séptica | Un. | 0 | 0
DISPOSIÇÃO FINAL
2.2 | 1 | Sumidouro para solo ARGILOSO (sem grelha de tijolos) | Un. | 0 | 0
2.3 | 1 | Sumidouro para solo ARENOSO (com grelha de tijolos) | Un. | 0 | 0
2.4 | 1 | Vala de Infiltração | Un. | 0 | 0
3 |  | TORRE DE ELEVAÇÃO PARA CAIXA D´ÁGUA 500 LITROS
3.1 | 1 | Torre Tipo 01 | Un. | 0 | 0
3.2 | 1 | Torre Tipo 02 | Un. | 0 | 0
4 |  | SERVIÇOS COMPLEMENTARES
4.1 | 1 | Placa de obra (modelo FUNASA) em chapa galvanizada nº 22, nas dimensões 2,00x1,50 m, colocada. | Un. | 0 | 0
TOTAL SERVIÇOS COMPLEMENTARES - ITEM 04 |  |  |  |  | 0
5 |  | OBRAS A SEREM EXECUTADAS
5.1 | 1 | Conjunto Modulo Sanitário - Item 01 + |  | 0 | 0
Fossa Séptica + Sumidouro (Solo Argiloso).
5.2 | 1 | Conjunto Modulo Sanitário - Item 01 + |  | 0 | 0
Fossa Séptica + Sumidouro (Solo Arenoso).
5.3 | 1 | Conjunto Modulo Sanitário - Item 01 + |  | 0 | 0
Fossa Séptica + Sumidouro (Solo Argiloso) + Torre "tipo 01".
5.4 | 1 | Conjunto Modulo Sanitário - Item 01 + |  | 0 | 0
Fossa Séptica + Sumidouro (Solo Arenoso) + Torre "tipo 01".
5.5 | 1 | Conjunto Modulo Sanitário - Item 01 + |  | 0 | 0
Fossa Séptica + Vala de infiltração.
5.6 | 1 | Conjunto Modulo Sanitário - Item 01 + |  | 0 | 0
Fossa Séptica + Valade de infiltração + Torre "tipo 01".
5.7 | 1 | Conjunto Modulo Sanitário - Item 01 + |  | 0 | 0
Interligado a Rede de Coletora de Esgoto - SES.
5.8 | 1 | Placa de Obra - Padrão Funasa. |  | 0 | 0
TOTAL DAS OBRAS - ITEM 05 |  |  |  | 0 | 0
Data: |  | Assinatura e CREA do Responsável Tecnico: | Assinatura do Gestor Municpal:
Note on F4: O proponente deverá fazer o cálculo, respeitando as diretrizes do Acordão 2622/2013.
Note on F9: Indicar o mês e o ano do SINAPI referência utilizado.

## 2. Módulo
MÓDULO SANITÁRIO DOMICILIAR - ANO 2019
OBRA: |  | Programa de Melhorias Sanitárias Domiciliares - MSD. |  | SINAPI: |  | 0
MUNICIPIO: |  | XXX |  | CONVÊNIO: |  | XXXX/2019
2. MÓDULO SANITÁRIO
Item | Especificação |  | Un. | Quant. | Valor Unit. (R$) | Total (R$) | SINAPI
1 | Serviços Preliminares
1.1 | Capina e limpeza manual do terreno |  | m² | 9.84 |  | 0 | 73859/002
1.2 | Locação convencional da obra, através de gabarito de tábuas corridas pontaletadas com reaproveitamento |  | m² | 3.22 | 0 | 0 | C 0001
2 | Estrutura - Vigas baldrame (15x15)
2.1 | Escavação manual de valas com profundidade menor ou igual a 1,30 m. Af_03/2016 |  | m³ | 0.153 |  | 0 | 93358
2.2 | Fabricação, montagem e desmontagem de fôrma para viga baldrame, em chapa de madeira compensada resinada, e=17 mm, 4 utilizações. |  | m² | 2.04 |  | 0 | 96542
2.3 | Concreto FCK=15MPA, preparo com betoneira, traço 1:3,4:3,5 sem lançamento |  | m³ | 0.153 |  | 0 | 94963
2.4 | Lançamento/aplicação manual de concreto em fundações |  | m³ | 0.153 |  | 0 | 74157/004
2.5 | Armadura CA-50 p/m³ de concreto |  | und | 0.153 |  | 0 | 73990/001
2.6 | Impermeabilização de estruturas enterradas, com tinta asfaltica, 2 demãos |  | m² | 2.04 |  | 0 | 74106/001
3 | Alvenaria de Elevação
3.1 | Alvenaria de Vedação de Blocos Cerâmicos Furados na horizontal, em paredes |  | m² | 14.235 |  | 0 | 87507
4 | Revestimento Interno e Externo
4.1 | Chapisco aplicado em alvenaria. Argamassa traço 1:3 com preparo manual. |  | m² | 27.805 |  | 0 | 87878
4.2 | Massa única, para recebimento de pintura, em argamassa traço 1:2:8, preparo manual, aplicada manualmente em faces internas de paredes, espessura de 20mm, com execução de taliscas. |  | m² | 27.805 |  | 0 | 87530
4.4 | Revestimento cerâmico para paredes internas com placas tipo esmaltada padrão popular de dimensões 20x20 cm, argamassa tipo AC I, aplicadas e m ambientes de área menor que 5 m2 na altura inteira das paredes |  | m² | 4.9 |  | 0 | 93392
5 | Cobertura
5.1 | Telhamento com telha de fibrocimento ondulada, espessura 6 mm, incluindo juntas de vedação e acessórios de fixação |  | m² | 7.686 | 0 | 0 | C 0002
5.2 | Forro de PVC em placas com largura de 10 cm, espessura 8 mm, comp. 6,0 m, liso, parte interna , ( inclusive colocação, exclusive estrutura de suporte) |  | m² | 6.2 |  | 0 | 11587*
5.3 | Rodaforro em PVC |  | m² | 6.2 |  | 0 | 36250*
6 | Esquadrias
6.1 | Janela em aço basculante, fixação com argamassa, sem vidros, padronizada - ref. 40 x 70 cm. |  | un. | 1 | 0 | 0 | C 0003
6.2 | Vidro Fantasia tipo canelado, espessura 4 mm |  | m² | 0.28 |  | 0 | 72122
6.3 | Porta em chapa metálica (0,70 m x 2,10 m), de abrir, tipo veneziana com requadro e guarnição, dobradiça e fechadura. (fornecimento e instalação). |  | un. | 1 | 0 | 0 | C 0004
7 | Piso
7.1 | Lastro de brita n°2 apiloada manualmente, espessura 5 cm (interno e externo) |  | m³ | 0.492 | 0 | 0 | C 0005
7.2 | Revestimento cerâmico para piso com placas tipo esmaltada extra de dimensões 35x35 cm aplicada em ambientes de área menor que 5 m2 |  | m² | 2.2 |  | 0 | 87246
7.3 | Lastro de concreto magro, aplicado em pisos ou radiers, espessura de 5 cm (interno) |  | m² | 2.2 |  | 0 | 95241
7.4 | Lastro de concreto magro, aplicado em pisos ou radiers, espessura de 5 cm (externo) |  | m² | 6.62 |  | 0 | 95241
8 | Pintura
8.1 | Aplicação manual de pintura interna com tinta latex acrílica, duas demãos |  | m² | 7.91 |  | 0 | 88489
8.2 | Aplicação Manual de Pintura externa com Tinta latex acrílica, 2 demãos |  | m² | 15.615 |  | 0 | 88489
8.3 | Pintura esmalte brilhante (2 demaos) sobre superficie metalica, inclusive protecao com zarcao (1 demao) para a porta |  | m² | 3.5 |  | 0 | 95468
8.4 | Pintura esmalte brilhante, duas demãos, para madeirame beiral (expostas) |  | m² | 0.096 |  | 0 | 74065/003
Total Módulo Sanitário | [5 empty] | 0
Atenção: para preencher a planilha basta buscar o código na tabela SINAPI e colocar o preço do item na coluna "Valor Unit. (R$)". A planilha está programada para calcular tudo automaticamente.
Nota: Os itens 6.1 e 6.3 poderão serem substituídos por esquadrias de alumínio, sugere-se utilizar os códigos do SINAPI 94569 e 91341, respectivamente.

## 2.1 Mod Mem Cál
MEMORIAL DE CÁLCULO - ORÇAMENTO MODELO MSD FUNASA
ITEM | DESCRIÇÃO | UND | QUANT. | Memória de cálculo
MEMORIAL DE CÁLCULO - MÓDULO SANITÁRIO
2 | MÓDULO SANITÁRIO
ITEM | DESCRIÇÃO | UND | QUANT. | Comp. (m) | Larg. (m) | H (m) | Coef. | Rep. | Total | und | Obs:
1.1 | Capina e limpeza manual do terreno | M2 | 9.84
|  |  |  | 2.4 | 4.1 |  |  |  | 9.84
| Total | [7 empty] | 9.84 | M2
1.2 | Locação convencional da obra, através de gabarito de tábuas corridas pontaletadas com reaproveitamento | M2 | 3.22
|  |  |  | 1.4 | 2.3 |  |  |  | 3.22
| Total | [7 empty] | 3.22 | M2
2.1 | Escavação manual de vala com profundidade menor ou igual a 1,30 m | M3 | 0.153
|  |  |  | 2.3 | 0.15 | 0.15 |  | 2 | 0.1035
|  |  |  | 1.1 | 0.15 | 0.15 |  | 2 | 0.0495
| Total | [7 empty] | 0.153 | M3
2.2 | Fabricação, montagem e desmontagem de fôrma para viga baldrame, em chapa de madeira compensada resinada, e=17 mm, 4 utilizações. | M2 | 2.04
|  |  |  | 2.3 |  | 0.15 |  | 4 | 1.38
|  |  |  | 1.1 |  | 0.15 |  | 4 | 0.66
| Total | [7 empty] | 2.04 | M2
2.3 | Concreto FCK=15MPA, preparo com betoneira, traço 1;3,5;3,4 (Cimento/Areia/Brita 1) | M3 | 0.153
|  |  |  | 2.3 | 0.15 | 0.15 |  | 2 | 0.1035
|  |  |  | 1.1 | 0.15 | 0.15 |  | 2 | 0.0495
| Total | [7 empty] | 0.153 | M3
2.4 | Lançamento/aplicação manual de concreto em fundações | M3 | 0.153
|  |  |  | 2.3 | 0.15 | 0.15 |  | 2 | 0.1035
|  |  |  | 1.1 | 0.15 | 0.15 |  | 2 | 0.0495
| Total | [7 empty] | 0.153 | M3
2.5 | Armadura CA-50 p/ 1m³ de concreto | und | 0.153
|  |  |  | 2.3 | 0.15 | 0.15 |  | 2 | 0.1035
|  |  |  | 1.1 | 0.15 | 0.15 |  | 2 | 0.0495
| Total | [7 empty] | 0.153 | und
2.6 | Impermeabilização com tintas betuminosa (aplicado em 2 demãos) | M2 | 2.04
|  |  |  | 2.3 |  | 0.15 |  | 2 | 0.69
|  |  |  | 1.4 |  | 0.15 |  | 2 | 0.42
|  |  |  | 2 |  | 0.15 |  | 2 | 0.6
|  |  |  | 1.1 |  | 0.15 |  | 2 | 0.33
| Total | [7 empty] | 2.04 | M2
3.1 | Alvenaria de Vedação de Blocos Cerâmicos Furados na horizontal de 9x14x19 cm ( Espessura 9 cm) em paredes | M2 | 14.235
| Parede 1 e 3 |  |  | 1.1 |  | 2.3 | h médio | 2 | 5.06
| Parede 2 |  |  | 2.3 |  | 2.25 |  | 1 | 5.175
| Parede 4 |  |  | 2.3 |  | 2.5 |  | 1 | 5.75
| PORTA 70X210 |  |  | 0.7 | 2.1 |  |  |  | 1.47
| JANELA70X40 |  |  | 0.4 | 0.7 |  |  |  | 0.28
| Total | [7 empty] | 14.235 | M2
4.1 | Chapisco aplicado em alvenaria (com presença de vãos) e estruturas de concreto de fachada, com colher de pedreiro. Argamassa traço 1:3 com preparo manual. | M2 | 27.805
| Parede 1 e 3 Externo |  |  | 1.4 |  | 2.3 | h médio | 2 | 6.44
| Parede 2 Externo |  |  | 2.3 |  | 2.25 |  | 1 | 5.175
| Parede 4 Externo |  |  | 2.3 |  | 2.5 |  | 1 | 5.75
| Parede 1 e 3 Interno |  |  | 1.1 |  | 2.2 |  | 2 | 4.84
| Parede 2 Interno |  |  | 2 |  | 2.2 |  | 1 | 4.4
| Parede 4 Interno |  |  | 2 |  | 2.35 |  | 1 | 4.7
| PORTA 70X210 |  |  | 0.7 | 2.1 |  |  | 2 | 2.94
| JANELA70X40 |  |  | 0.4 | 0.7 |  |  | 2 | 0.56
| Total | [7 empty] | 27.805 | M2
4.2 | Massa única, para recebimento de pintura, em argamassa traço 1:2:8, preparo manual, aplicada manualmente em faces internas de paredes, espessura de 20mm, com execução de taliscas. | M2 | 27.805
| Parede 1 e 3 Externo |  |  | 1.4 |  | 2.3 | h médio | 2 | 6.44
| Parede 2 Externo |  |  | 2.3 |  | 2.25 |  | 1 | 5.175
| Parede 4 Externo |  |  | 2.3 |  | 2.5 |  | 1 | 5.75 |  |  | 2.375
| Parede 1 e 3 Interno |  |  | 1.1 |  | 2.2 |  | 2 | 4.84
| Parede 2 Interno |  |  | 2 |  | 2.2 |  | 1 | 4.4
| Parede 4 Interno |  |  | 2 |  | 2.35 |  | 1 | 4.7
| PORTA 70X210 |  |  | 0.7 | 2.1 |  |  | 2 | 2.94
| JANELA70X40 |  |  | 0.4 | 0.7 |  |  | 2 | 0.56
| Total | [7 empty] | 27.805 | M2
4.3 | Revestimento cerâmico para paredes internas com placas tipo esmaltada padrão popular de dimensões 20x20 cm, argamassa tipo AC I, aplicadas e m ambientes de área menor que 5 m2 na altura inteira das paredes | M2 | 4.9
| P1 |  |  | 1.1 |  | 1.75 | 1 |  | 1.925
| P2 e P3 |  |  | 0.85 |  | 1.75 | 2 |  | 2.975
| Total | [7 empty] | 4.9 | M2
5.1 | Telhamento com telha de fibrocimento ondulada, espessura 6 mm, incluindo juntas de vedação e acessórios de fixação | M2 | 7.686
| Telha Comercial (3x) |  |  | 2.44 | 1.05 |  | 3 |  | 7.686
| Total | [7 empty] | 7.686 | M2
5.2 | Forro de PVC em placas com largura de 10 cm, espessura 8 mm, comp. 6,0 m, liso, parte interna , ( inclusive colocação) | M2 | 2.2
|  |  |  | 2 | 1.1 |  |  |  | 2.2
| Total | [7 empty] | 2.2 | M2
5.3 | Rodaforro em PVC | M2 | 6.2
|  |  |  | 2 |  |  |  | 2 | 4
|  |  |  | 1.1 |  |  |  | 2 | 2.2
| Total | [7 empty] | 6.2 | M2
6.1 | Janela Basculante de ferro em cantoneira 5/8"x1/8", linha popular, 40X70 cm | UD. | 1
|  |  |  | 1 | 1 |  |  |  | 1
| Total | [7 empty] | 1 | UD.
6.2 | Vidro Fantasia tipo canelado, espessura 4 mm | M2 | 0.28
|  |  |  | 0.7 | 0.4 |  |  |  | 0.28
| Total | [7 empty] | 0.28 | M2
6.3 | Porta de Ferro (0,70 m x 2,10 m), de abrir, barra chata com requadro e guarnição completa | UD. | 1
|  |  |  | 1 | 1 |  |  |  | 1
| Total | [7 empty] | 1 | UD.
7.1 | Lastro de brita n°2 apiloada manualmente, espessura 5 cm (piso interno e externo) | M3 | 0.492
|  |  |  | 4.1 | 2.4 | 0.05 |  |  | 0.492
| Total | [7 empty] | 0.492 | M3
7.2 | Revestimento cerâmico para piso com placas tipo esmaltada extra de dimensões 35x35 cm aplicada em ambientes de área menor que 5 m2 | M2 | 2.2
|  |  |  | 2 | 1.1 |  |  |  | 2.2
| Total | [7 empty] | 2.2 | M2
7.3 | Lastro de concreto magro, aplicado em pisos ou radiers, espessura de 5 cm (interno) | M2 | 2.2
|  |  |  | 2 | 1.1 |  |  |  | 2.2
| Total | [7 empty] | 2.2 | M2
7.4 | Lastro de concreto magro, aplicado em pisos ou radiers, espessura de 5 cm (externo) | M2 | 6.62
|  |  |  | 4.1 | 2.4 |  |  |  | 9.84
|  |  |  | 1.4 | 2.3 |  |  |  | 3.22
| Total | [7 empty] | 6.62 | M2
8.1 | Aplicação manual de pintura interna com tinta acrílica, duas demãos | M2 | 7.91
| Parede 1 e 3 Interno |  |  | 1.1 |  | 2.3 | h médio | 2 | 5.06
| Parede 2 Interno |  |  | 2 |  | 2.25 |  | 1 | 4.5
| Parede 4 Interno |  |  | 2 |  | 2.5 |  | 1 | 5
| PORTA 70X210 |  |  | 0.7 | 2.1 |  |  | 1 | 1.47
| JANELA70X40 |  |  | 0.4 | 0.7 |  |  | 1 | 0.28
| Area Molhada Revestida com Ceramica | [7 empty] | 4.9
| Total | [7 empty] | 7.91 | M2
8.2 | Aplicação Manual de Pintura externa com Tinta Acrílica, 2 demãos | M2 | 15.615
| Parede 1 e 3 Externo |  |  | 1.4 |  | 2.3 | h médio | 2 | 6.44
| Parede 2 Externo |  |  | 2.3 |  | 2.25 |  | 1 | 5.175
| Parede 4 Externo |  |  | 2.3 |  | 2.5 |  | 1 | 5.75
| PORTA 70X210 |  |  | 0.7 | 2.1 |  |  | 1 | 1.47
| JANELA70X40 |  |  | 0.4 | 0.7 |  |  | 1 | 0.28
| Total | [7 empty] | 15.615 | M2
8.3 | Pintura esmalte brilhante (2 demaos) sobre superficie metalica, inclusive protecao com zarcao (1 demao) para a porta | M2 | 3.5
| PORTA 70X210 |  |  | 0.7 | 2.1 |  |  | 2 | 2.94
| JANELA70X40 |  |  | 0.4 | 0.7 |  |  | 2 | 0.56
| Total | [7 empty] | 3.5 | M2
8.4 | Pintura esmalte brilhante, duas demãos, para madeirame beiral (expostas) | M2 | 0.096
|  |  |  | 0.4 | 0.02 |  |  | 12 | 0.096
| Total | [7 empty] | 0.096 | M2
Obs: | Para o memorial de cálculo do projeto elétrico e hidrosanitário, verificar o projeto.

## 3. Elétrico
MÓDULO SANITÁRIO DOMICILIAR - ANO 2019 - PROJETO PADRÃO.
OBRA: |  | Programa de Melhorias Sanitárias Domiciliares - MSD. |  | SINAPI: |  | 0
MUNICIPIO: |  | XXX |  | CONVÊNIO: |  | XXXX/2019
3. INSTALAÇÕES ELÉTRICAS
Item | Especificação |  | Un. | Quant. | Valor Unit. (R$) | Total (R$) | SINAPI
1 | Instalações Elétricas
1.1 | Quadro de distribuição de energia de embutir, em PVC, para 4 disjuntores termomagnéticos monopolares sem barramento. Fornecimento e instalação |  | und | 1 | 0 | 0 | C 0006
1.2 | Cabo de cobre flexível isolado, 2,5 mm², anti-chama 450/750 v, para circuitos terminais-fornecimento e instalação. |  | m | 16 |  | 0 | 91926
1.3 | Interruptor simples ( 1 módulo ) com 1 tomada de embutir 2p+t 10 A, incluindo suporte e placa - fornecimento e instalação |  | und | 1 |  | 0 | 92023
1.4 | Tomada alta de embutir (1 módulo) , 2p+t 20 A, incluindo suporte e placa - Fornecimento e instalação |  | und | 1 |  | 0 | 91993
1.5 | Cabo de cobre flexível isolado,10 mm², anti-chama 450/750 v, para circuitos terminais - fornecimento e instalação |  | m | 10 |  | 0 | 91932
1.6 | Soquete de porcelana base E27, fixo de teto, para lampadas |  | und | 1 |  | 0 | 12296*
1.7 | Lampada led 10 w bivolt branca, formato tradicional (base E27) |  | und | 1 |  | 0 | 38194
1.8 | Eletroduto flexível corrugado, PVC, dn 25 mm (3/4") , para circuitos terminais, instalado em forro - fornecimento e instalação |  | m | 5 |  | 0 | 91834
1.9 | Disjuntor termomagnético monopolar padrão DIN, corrente nominal de 10 A/240V, fornecimento e instalação |  | und | 1 |  | 0 | 93653
1.10 | Disjuntor termomagnético monopolar padrão DIN, corrente nominal de 40 a 50A/240V, fornecimento e instalação |  | und | 1 |  | 0 | 93659
1.11 | Haste de aterramento 5/8" para SPDA - Fornecimento e Instalação. |  | und | 1 |  | 0 | 96985
Total | [5 empty] | 0
Atenção: para preencher a planilha basta buscar o código na tabela SINAPI e colocar o preço do item na coluna "Valor Unit. (R$)". A planilha está programada para calcular tudo automaticamente.

## 4. Hidrosanit
MÓDULO SANITÁRIO DOMICILIAR - ANO 2019
OBRA: |  | Programa de Melhorias Sanitárias Domiciliares - MSD. |  | SINAPI: |  | 0
MUNICIPIO: |  | XXX |  | CONVÊNIO: |  | XXXX/2019
4. INSTALAÇÕES HIDROSANITÁRIAS
Item | Especificação |  | Un. | Quant. | Valor Unit. (R$) | Total (R$) | SINAPI
1 | Instalações Hidrosanitárias - Água, incluindo instalação
1.1 | Joelho 90°, PVC, soldável, DN25 MM, instalado em ramal ou sub-ramal de água - fornecimento e instalação |  | un | 4 |  | 0 | 89362
1.2 | Joelho PVC, soldável, com bucha de latão, 90 graus, 25MM x 1/2" para água fria predial |  | un | 3 |  | 0 | 20147*
1.3 | Tubo, PVC, Soldável, DN 25mm instalado em ramal ou sub-ramal de água |  | m | 12 |  | 0 | 89356
1.4 | Registro de Pressão Bruto de Latão 3/4", roscável, em ramal de água - Fornecimento e Instalação |  | un | 1 |  | 0 | 89351
1.5 | Adaptador curto com bolsa e rosca para registro,PVC, soldável, DN 25mm x 3/4, instalado em ramal ou sub-ramal de água fornecimento e ins talação |  | un | 3 |  | 0 | 89383
1.6 | Registro de gaveta bruto de latão 3/4", roscável, instalado em ramal de água fria - fornecimento e instalação. |  | un | 1 |  | 0 | 89353
1.7 | Te, PVC, soldável, dn 25 MM, instalado em ramal ou sub-ramal de água - fornecimento e instalação |  | un | 2 |  | 0 | 89395
1.8 | Te, com bucha de latão na bolsa central, PVC,soldável, dn 25 mm x 1/2, instalado em ramal ou sub-ramal de água |  | un | 1 |  | 0 | 89396
1.9 | Luva soldável e com rosca, PVC, soldável, DN 25mm x 3/4, instalado em prumada de água - fornecimento e instalação. |  | un | 1 |  | 0 | 89534
1.10 | Engate/Rabicho flexivel plastico (PVC ou ABS) Branco 1/2" x 40 cm. |  | un | 1 |  | 0 | 11681
Subtotal | [5 empty] | 0
2 | Instalações Hidrosanitárias - Esgoto, incluindo instalação
2.1 | Tubo PVC, seria normal, esgoto predial, dn 40 mm, fornecido e instalado em ramal de descarga ou ramal de esgoto sanitário. |  | m | 12 |  | 0 | 89711
2.2 | Curva curta 90 graus, PVC, serie normal, esgoto predial, dn 100 mm, junta elastica, fornecido e instalado em ramal de descarga ou ramal de esgoto sanitário. |  | un | 2 |  | 0 | 89748
2.3 | Curva curta 90 graus, PVC, serie normal, esgoto predial, dn 40 mm, junta soldável, fornecido e instalado em ramal de descarga ou ramal de esgoto sanitário. |  | un | 6 |  | 0 | 89728
2.4 | Te, PVC, seria normal, esgoto predial, dn 100 x 100 mm, junta elastica, fonecido e instalado em ramal de descarga ou ramal de esgoto sanitário. |  | un | 1 |  | 0 | 89796
2.5 | Tubo PVC, serie normal, esgoto predial, dn 100 mm, fornecido e instalado em ramal de descarga ou ramal de esgoto sanitário. |  | m | 6 |  | 0 | 89714
2.6 | Bolsa de ligação em PVC flexível para vaso sanitário 1.1/2' (40MM) |  | m | 1 |  | 0 | 6140*
Subtotal | [5 empty] | 0
3 | Acessórios
3.1 | Vaso sanitário sifonado convencional com louça branca, incluso conjunto de ligação para bacia sanitária ajustável - fornec. e instalação |  | un | 1 |  | 0 | 95470
3.2 | Caixa de descarga de plástico externa, de *9* L, puxador de Fio de Nylon, não incluso cano, bolsa, engate. |  | un | 1 |  | 0 | 1030*
3.3 | Assento Sanitário de Plástico, tipo convencional |  | un | 1 |  | 0 | 377*
3.4 | Tubo de Descida Externo de PVC para Caixa de Descarga Externa Alta - 40mm - 1,60m |  | un | 1 |  | 0 | 1031*
3.5 | Chuveiro elétrico comum corpo plástico fornecimento e instalação |  | un | 1 |  | 0 | 9535
3.6 | Tanque de concreto com pé e esfregadeira (padrão popular) ou equivalente, incluso sifão, valvula e torneira metálica. |  | um | 1 | 0 | 0 | C 0007
3.7 | Lavatorio Louça Branca com coluna, 44 x 35,5 cm, padrão popular - fornecimento e instalação (incluso torneira cromada, valvula, engate e sifão). |  | un | 1 |  | 0 | 86939
3.8 | Te, PVC, seria normal, esgoto predial, dn 100 x 100 mm, junta elastica, fonecido e instalado em ramal de descarga ou ramal de esgoto sanitário. |  | un | 1 |  | 0 | 89796
Subtotal | [5 empty] | 0
Total | [5 empty] | 0
Atenção: para preencher a planilha basta buscar o código na tabela SINAPI e colocar o preço do item na coluna "Valor Unit. (R$)". A planilha está programada para calcular tudo automaticamente.
Nota: O item 3.6 poderá ser substituído pelo código SINAPI 86929, alterando o material de concreto para o mármore sintético.

## 5. Cx de Inspeção
MÓDULO SANITÁRIO DOMICILIAR - ANO 2019
OBRA: |  | Programa de Melhorias Sanitárias Domiciliares - MSD. |  | SINAPI: |  | 0
MUNICIPIO: |  | XXX |  | CONVÊNIO: |  | XXXX/2019
5. CAIXA DE INSPEÇÃO
Item | Especificação |  | Un. | Quant. | Valor Unit. (R$) | Total (R$) | SINAPI
1 | Caixa de Inspeção (dimensões conforme projeto)
1.1 | Caixa de Inpeção em alvenaria de tijolos (9x14x19) com dimensões internas de 60x60x60 cm, revestida internamento com barra lisa (cimento e areia, traço 1:4). E=2,0 cm, com tampa pré-moldada de concreto e fundo de concreto 15 mpa (Material e Execução). |  | unid | 1 | 0 | 0 | C 0008
Total | [5 empty] | 0
Atenção: para preencher a planilha basta buscar o código na tabela SINAPI e colocar o preço do item na coluna "Valor Unit. (R$)". A planilha está programada para calcular tudo automaticamente.

## 6. Fossa - Cálculo
INSTRUÇÕES
1. Para calcular o orçamento da fossa séptica, Basta inserir o valor de K, nas células de cor laranja.
2. Os valores de K estão disponíveis na tabela 3;
3. Vá para a aba "6A. Fossa"
DIMENSIONAMENTO DA FOSSA SÉPTICA
Já dimencionado no Projeto Padrão.
V = 1000 + N ( CT + K Lf )
( ABNT/NBR/7229/93)
V = Volume útil, em litros
N = Número de pessoas ou unidades de contribuição
C = Contribuição de despejos, em litro/pessoa x dia ou litro/unidade x dia (Tabela 1)
T = Período de detenção, em dias (Tabela 2)
K = Taxa de acumulação de lodo digerido em dias, equivalente ao tempo de acumulação de
lodo fresco (Tabela 3)
Lf = Contribuição de lodo fresco, em litro/pessoa x dia ou em litro/unidade x dia (Tabela 1)
Constante | N | C | T | K | Lf | V (litros)
1000 | 4 | 30 | 1 |  | 1 | 1120
DIMENSÕES INTERNAS DO TANQUE SÉPTICO PRISMÁTICO |  |  |  |  | Largura Interna Mínima = 0,80m
Comprimento | Largura | Altura | Volume útil |  | Relação Comprimento/largura:
( m ) | ( m ) | ( m ) | ( litros ) |  | Mínimo = 2:1
1 | 2 | 0.56 | 1120 |  | Máximo= 4:1
DIMENSÕES INTERNAS DO TANQUE SÉPTICO CILÍNDRICO |  |  |  |  | Altura ( Profundidade ) ( Tabela 4 )
Diâmetro | Altura | Quantidade | Volume útil |  | Até 6,0 m³ de volume útil - profundidade útil mínima de 1,20 m
( m ) | ( m ) | de T.Séptico | ( litros )
1.2361 | 1.25 | 1 | 1500 |  | Diâmetro interno mínimo = 1,10m
TABELA 1 - Contribuição diária de esgoto ( C ) e de lodo fresco ( Lf ) por tipo de prédio e de ocupante
P r é d i o |  |  | Unidade | Contribuição de |  | Contribuição de Lodo
|  |  |  | Esgoto ( C ) |  | Fresco ( Lf )
1.Ocupantes permanentes
-Residência:
Padrão alto |  |  | pessoa/litros | 160 |  | 1
Padrão médio |  |  | pessoa/litros | 130 |  | 1
Padrão baixo |  |  | pessoa/litros | 100* |  | 1
-Hotel (exceto lavanderia e cozinha) |  |  | pessoa/litros | 100 |  | 1
-Alojamento provisório |  |  | pessoa/litros | 80 |  | 1
2.Ocupantes Temporários
-Fábrica em geral |  |  | pessoa/litros | 70 |  | 0.3
-Escritório |  |  | pessoa/litros | 50 |  | 0.2
-Edifícios públicos ou comerciais |  |  | pessoa/litros | 50 |  | 0.2
-Escolas (externatos) e locais de longa
permanência |  |  | pessoa/litros | 50 |  | 0.2
-Bares |  |  | pessoa/litros | 6 |  | 0.1
-Restaurantes e similares |  |  | refeições | 25 |  | 0.1
-Cinemas teatros e locais de curta per-
permanência |  |  | lugar | 2 |  | 0.02
-Sanitários públicos* |  |  | vaso | 480 |  | 4
* logradouro público, rodoviária, estádio, etc.
TABELA 2 - | Período de detenção dos despejos, |  |  |  | TABELA 4 - Profundidade útil mínima
por faixa de contribuição diária |  |  |  |  | e máxima, por faixa de volume útil
Contribuição diária |  | Tempo de detenção |  |  | Volume útil | Profundidade | Profundidade
( litros ) |  | Dias | Horas |  |  | útil mínima | útil máxima
Até 1500 |  | 1.00 | 24 |  | ( m3 ) | ( m ) | ( m )
De 1501 a 3000 |  | 0.92 | 22
De 3001 a 4500 |  | 0.83 | 20 |  | Até 6,0 | 1.20 | 2.20
De 4501 a 6000 |  | 0.75 | 18 |  | adotado | 1.25
De 6001 a 7500 |  | 0.67 | 16 |  | De 6,0 a 10,0 | 1.50 | 2.50
De 7501 a 9000 |  | 0.58 | 14
Mais que 9000 |  | 0.5 | 12 |  | Mais de 10,0 | 1.80 | 2.80
TABELA 3 - Taxa de acumulação total de lodo ( K ), em dias, por
intervalo entre limpezas e temperatura do mês mais frio
Intervalo entre limpezas |  | Valores de K por faixa de temperatura
( anos ) |  | ambiente ( t ), em
|  | t < 11 | 10 < t < 21 | t > 20
1 |  | 94 | 65 | 57
2 |  | 134 | 105 | 97 |  | Obs: Na construção do
3 |  | 174 | 145 | 137 |  | tanque séptico, aumentar
4 |  | 214 | 185 | 177 |  | mais 30cm na altura para
5 |  | 254 | 225 | 217 |  | a câmara de gases

## 6A. Fossa
MÓDULO SANITÁRIO DOMICILIAR - ANO 2019
OBRA: |  | Programa de Melhorias Sanitárias Domiciliares - MSD. |  | SINAPI: |  | 0
MUNICIPIO: |  | XXX |  | CONVÊNIO: |  | XXXX/2019
6. TANQUE SÉPTICO
Item | Especificação |  | Un. | Quant. | Valor Unit. (R$) | Total (R$) | SINAPI
1 | Tanque Séptico (dimensões conforme projeto)
1.1 | Escavação manual de vala com profundidade menor ou igual a 1,30 m |  | m³ | 4.0746 |  | 0 | 93358
1.2 | Alvenaria de vedação de blocos cerâmicos furados na horizontal de 9x14 x19cm (espessura 9cm) de paredes com área líquida menor que 6m² sem vã os e argamassa de assentamento com preparo manual. |  | m² | 6.833 |  | 0 | 87500
1.3 | Alvenaria de vedação de blocos cerâmicos furados na horizontal de 14x9 x19cm (espessura 14cm, bloco deitado) de paredes com área líquida menor que 6m² sem vãos e argamassa de assentamento com preparo manual. |  | m² | 2.3091 |  | 0 | 87502
1.4 | Chapisco aplicado em alvenaria (com presença de vãos) e estruturas de concreto de fachada, com colher de pedreiro. Argamassa traço 1:3 com preparo manual. |  | m² | 11.3751 |  | 0 | 87878
1.5 | Massa única, para recebimento de pintura, em argamassa traço 1:2:8, preparo manual, aplicada manualmente em faces internas de paredes, espessura de 20mm, com execução de taliscas. |  | m² | 10.7286 |  | 0 | 87530
1.6 | Lastro de concreto magro, aplicado em pisos ou radiers, espessura de 5 cm. |  | m² | 1.8869 |  | 0 | 95241
1.7 | CAP PVC, serie R, dn 100 mm, para esgoto predial |  | und | 1 |  | 0 | 20088*
1.8 | Lançamento/aplicação manual de concreto em fundações |  | m³ | 0.21888 |  | 0 | 74157/004
1.9 | Armação aço CA-50 p/1,0m³ de concreto |  | und | 0.10888 |  | 0 | 73990/001
1.10 | Concreto fck = 15mpa, traço 1:3,4:3,5 (cimento/ areia média/ brita 1) - preparo manual. para a tampa |  | m³ | 0.1 |  | 0 | 94975
Total | [5 empty] | 0 |  | --
Atenção: para preencher a planilha basta buscar o código na tabela SINAPI e colocar o preço do item na coluna "Valor Unit. (R$)". A planilha está programada para calcular tudo automaticamente.

## 7. Sumidouro cálculo
INSTRUÇÕES
1. Para o cálculo do volume do sumidouro, deve-se fazer o teste de percolação descrito no memorial descritivo e de cálculo.
2. Após o teste realizado, inserir o valor do Cp na tabela abaixo, na célula de cor laranja. A tabela calculará o volume do sumidouro automaticamente
3. Se o 40 < Cp < 90, vá para a aba "7A. Sumidouro Argiloso"
4. Se o Cp > 90, vá para a aba "7B. Sumidouro Arenoso"
5. Se o Cp < 40, vá para a aba "8. Cálculo Vala"
DIMENSIONAMENTO DE SUMIDOURO
ÁREA LATERAL
Af = | Ve
Cp
Af = Área da fossa ou sumidouro ( Área lateral )
Ve = Volume de efluente ( N . C )
Cp = Coeficiente de percolação ( Tabela 5 )
Tabela 5 - Absorção relativa do solo
Ve | Cp | Af |  |  |  | Coef. de Per- | Absorção
( litros ) | ( l/m2/dia ) | ( m2 ) |  | Tipos de solo |  | colação (Cp) | relativa
400 |  | #DIV/0! |  |  |  | ( l/m2/dia )
|  |  |  | Areia grossa ou cascalho |  | > 90 | Rápida
|  |  |  | Areia fina |  | 60 a 90 | Média
h = | Af |  |  | Argila arenosa |  | 40 a 60 | Vagarosa
| 3,14 . D |  |  | Argila |  | 20 a 40 | Semi-imperm.
|  |  |  | Argila compacta ou rocha |  | < 20 | Impermeável
h = Altura do sumidouro (profundidade)
Af = Área de infiltração ( Área lateral )
D = Diâmetro do sumidouro
cilíndrico
Af | D | Quantidade | h
( m2 ) | ( m ) | sumidouro | ( m )
#DIV/0! | 1.2 | 1 | #DIV/0!
quadrado |  |  |  |  | a) Para o cálculo da área de infiltração deve ser considerada a área vertical interna do sumidouro abaixo da geratriz inferior da tubulação de lançamento do afluente no sumidouro, acrescida da superfície do fundo.
Af | h util | Quantidade | L (só fundo)
( m2 ) | ( m ) | sumidouro | ( m )
#DIV/0! | - | 1 | #DIV/0!
considerando paredes laterais
Af | h util | Quantidade | perímetro |  | b) Distância mínima entre paredes dos poços múltiplos deve ser de 1,50m
( m2 ) | ( m ) | sumidouro | ( m )
#DIV/0! | 1.2 | 1 | #DIV/0! |  | c) Altura útil do sumidouro deve ser determinada de modo a manter distância vertical mínima de 1,50m entre o fundo do poço e o nível máximo aqüífero
Nota: 1 m³ = 1000 litros

## 7A. Sumid. Argil.
MÓDULO SANITÁRIO DOMICILIAR - ANO 2019 - PROJETO PADRÃO.
OBRA: | Programa de Melhorias Sanitárias Domiciliares - MSD. |  | SINAPI: |  | 0
MUNICIPIO: | XXX |  | CONVÊNIO: |  | XXXX/2019
7 - A. SUMIDOURO (Sem grelha de tijolos, para solo ARGILOSO)
Item | Especificação | Un. | Quant. | Valor Unit. (R$) | Total (R$) | SINAPI
1 | Sumidouro (dimensões conforme projeto)
1.1 | Escavação Manual de Vala com profundidade menor ou igual a 1,30 m | m³ | 5.8838 |  | 0 | 93358
1.2 | Alvenaria de vedação de blocos cerâmicos furados na horizontal de 14x9 x19cm (espessura 14cm, bloco deitado) de paredes com área líquida menor que 6m² sem vãos e argamassa de assentamento com preparo manual. | m² | 3.0913 |  | 0 | 87502
1.3 | Chapisco aplicado em alvenaria (com presença de vãos) e estruturas de concreto de fachada, com colher de pedreiro. Argamassa traço 1:3 com preparo manual. | m² | 3.5 |  | 0 | 87878
1.4 | Massa única, para recebimento de pintura, em argamassa traço 1:2:8, preparo manual, aplicada manualmente em faces internas de paredes, espessura de 20mm, com execução de taliscas. | m² | 6.1827 |  | 0 | 87530
1.5 | Fornecimento e lançamento de brita n° 4 | m³ | 0.14314 |  | 0 | 6514
1.6 | Lançamento/aplicação manual de concreto em fundações- para a tampa | m³ | 0.133 |  | 0 | 74157/004
1.7 | Armação aço CA-50 p/1,0m³ de concreto - para a tampa | und | 0.133 |  | 0 | 73990/001
1.8 | Concreto fck = 15mpa, traço 1:3,4:3,5 (cimento/ areia média/ brita 1) - preparo manual. para a tampa | m³ | 0.133 |  | 0 | 94975
Total |  |  |  |  | 0
Atenção: para preencher a planilha basta buscar o código na tabela SINAPI e colocar o preço do item na coluna "Valor Unit. (R$)". A planilha está programada para calcular tudo automaticamente.
0

## 7B. Sumid. Aren.
MÓDULO SANITÁRIO DOMICILIAR - ANO 2019
OBRA: |  | Programa de Melhorias Sanitárias Domiciliares - MSD. |  | SINAPI: |  | 0
MUNICIPIO: |  | XXX |  | CONVÊNIO: |  | XXXX/2019
7-B. SUMIDOURO (Com grelha de tijolos, para solo ARENOSO)
Item | Especificação |  | Un. | Quant. | Valor Unit. (R$) | Total (R$) | SINAPI
1 | Sumidouro com revestimento em tijolo ceramico (dimensões conforme projeto)
1.1 | Escavação manual de vala com profundidade menor ou igual a 1,30m. |  | m³ | 4.0989 |  | 0 | 93358
1.2 | Alvenaria de vedação de blocos cerâmicos furados na horizontal de 9x14 x19cm (espessura 9cm) de paredes com área líquida menor que 6m² sem vã os e argamassa de assentamento com preparo manual. |  | m² | 4.4855 |  | 0 | 87500
1.3 | Alvenaria de vedação de blocos cerâmicos furados na horizontal de 14x9 x19cm (espessura 14cm, bloco deitado) de paredes com área líquida menor que 6m² sem vãos e argamassa de assentamento com preparo manual. |  | m² | 2.6012 |  | 0 | 87502
1.4 | Chapisco aplicado em alvenaria (com presença de vãos) e estruturas de concreto de fachada, com colher de pedreiro. Argamassa traço 1:3 com preparo manual. |  | m² | 5.8094 |  | 0 | 87878
1.5 | Massa única, para recebimento de pintura, em argamassa traço 1:2:8, preparo manual, aplicada manualmente em faces internas de paredes, espessura de 20mm, com execução de taliscas. |  | m² | 5.2025 |  | 0 | 87530
1.6 | Fornecimento e lançamento de brita n° 4 |  | m³ | 0.1131 |  | 0 | 6514
1.7 | Lançamento/aplicação manual de concreto em fundações/tampa. |  | m³ | 0.095021 |  | 0 | 74157/004
1.8 | Armação aço CA-50 p/1,30m³ de concreto - para a tampa |  | und | 0.095021 |  | 0 | 73990/001
1.9 | Concreto fck = 15mpa, traço 1:3,4:3,5 (cimento/ areia média/ brita 1) - preparo manual. para a tampa |  | m³ | 0.095021 |  | 0 | 94975
Total | [5 empty] | 0
Atenção: para preencher a planilha basta buscar o código na tabela SINAPI e colocar o preço do item na coluna "Valor Unit. (R$)". A planilha está programada para calcular tudo automaticamente.

## 8. Cálculo Vala
INSTRUÇÕES
1. Para o cálculo do volume da vala de infiltração, deve-se fazer o teste de percolação descrito no memorial descritivo e de cálculo.
2. Após o teste realizado, inserir o valor do Cp na tabela abaixo, na célula de cor laranja. A tabela calculará a área de infiltração, considerando um volume de 400m³
3. Vá para a aba "8. Cálculo"
DIMENSIONAMENTO DA VALA DE INFILTRAÇÃO
1. Determinação da Área de Infiltração. |  |  |  | Vu | Cp | Af
Ai = Vu/Cp |  |  |  | ( litros ) | ( l/m2/dia ) | ( m2 )
( ABNT/NBR/7229/93) |  |  |  | 400 | 0 | #DIV/0!
Vu = Volume útil, em litros
Cp = Coeficiente de percolação do solo
Af = | #DIV/0! | m2
2. Determinação do Comprimento da Vala prismática
Para Vala com largura de fundo de 1,00 metros, temos:
C = A/L
C = comprimento da Vala
A = Área de Infintração
L = largura de fundo da vala
C= | #DIV/0! | metros de comprimento
3. Volume de Brita. |  |  |  | Largura = | 1 | metro
|  |  |  | Altura = | 0.8 | metro
|  |  |  | Comp. = | #DIV/0! | metro
A = (Larg.xAlt.)/2
A = (1,00)*0,80/2
A = 0,40m2 | então, o volume de brita será:
Vb = AxC
| Vb = | #DIV/0! | m3
4. Volume de Recomposição de Terra. |  |  |  | Largura = | 1 | metro
|  |  |  | Altura = | 0.8 | metro
A = (Larg.xAlt.)/2 |  |  |  | Comp. = | #DIV/0! | metro
A = (1,00)*0,80/2
A = 0,40m2 | então, o volume de reaterro será:
Vb = AxC
| Vb = | #DIV/0! | m3
5. Cálculo da Área de Lona de cobrimento da Brita.
A = 1,00 X C
| A = | #DIV/0! | m²
* Para fins construtivos, se a vala tiver um comprimento muito longo, pode-se dividir em mais valas de comprimento menor, desde que respeitadas a área de infiltração e as distâncias entre valas e obstáculos previstas em norma.
IMPORTANTE: É de inteira responsabilidade do município, onde houver necessidade de vala de infiltração, calcular a dimensão necessária para a eficiencia da vala.
Largura
Altura
Altura
Largura

## 8A. Vala de infiltração
MÓDULO SANITÁRIO DOMICILIAR - ANO 2019
OBRA: |  | Programa de Melhorias Sanitárias Domiciliares - MSD. |  | SINAPI: |  | 0
MUNICIPIO: |  | XXX |  | CONVÊNIO: |  | XXXX/2019
8. VALA DE INFILTRAÇÃO
Item | Especificação |  | Un. | Quant. | Valor Unit. (R$) | Total (R$) | SINAPI
1 | Vala de infiltração (dimensões conforme projeto)
1.1 | Escavação manual de vala com profundidade menor ou igual a 1,30 m |  | m³ | 10.08 |  | 0 | 93358
1.2 | Fornecimento e lançamento de brita n° 4 |  | m³ | 4.54 |  | 0 | 6514
1.3 | Reaterro manual apiloado com soquete |  | m3 | 4.8 |  | 0 | 96995
1.4 | CAP PVC esgoto 100 mm - fornecimento e instalação |  | und | 3 |  | 0 | 20088*
1.5 | Tubo dreno, corrugado, espiralado, flexivel, perfurado, em polietileno de alta densidade (PEAD), DN 100 mm, (4") para drenagem - em rolo.** |  | m | 12 |  | 0 | 38052*
1.6 | Tubo PVC serie normal, DN 100 mm, para esgoto predial (NBR 5688) ** |  | m | 6 |  | 0 | 9836*
1.7 | Junção simples, PVC, serie normal, esgoto predial, DN 100 x 100 mm, junta elástica, fornecido e instalado em ramal de descarga ou ramal de esgoto sanitário. |  | und | 1 |  | 0 | 89797
1.8 | Lona Plastica instalada para impermeabilização |  | m² | 18 |  | 0 | 68053
1.9 | Caixa de distribuição(dimensões conforme projeto), com tampa em concreto armado |  | unid | 1 | 0 | 0 | Ver aba composições
Total | [5 empty] | 0
* Considerado Vala de 0,80m de profundidade e 1,00m de largura de fundo
** O comprimento do tubo depende do comprimento da vala de infiltração a ser calculada pelo município.
*** O comprimento do tubo depende da posição da fossa séptica em relalção a caixa de distribuição e pode variar conforme o projeto
Como referencia de cálculo foi usado o volume de efluente líquido vindo da fossa. (1615 litros)
Atenção: para preencher a planilha basta buscar o código na tabela SINAPI e colocar o preço do item na coluna "Valor Unit. (R$)". A planilha está programada para calcular tudo automaticamente.

## 9A Torre de Elevação - Tipo 1
MÓDULO SANITÁRIO DOMICILIAR - ANO 2019
OBRA: |  | Programa de Melhorias Sanitárias Domiciliares - MSD. |  | SINAPI: |  | 0
MUNICIPIO: |  | XXX |  | CONVÊNIO: |  | XXXX/2019
9.A. TORRE DE ELEVAÇÃO PARA CAIXA D' ÁGUA - TIPO 01 - CAIXA D' ÁGUA 500 LITROS.
Item | Especificação |  | Un. | Quant. | Valor Unit. (R$) | Total (R$) | SINAPI
1 | Serviços Preliminares
1.1 | Capina e limpeza manual do terreno. |  | m² | 4 |  | 0 | 73859/002
1.2 | Locação convencional da obra, com gabarito de tábuas - com reaproveitamento |  | m² | 1 | 0 | 0 | C 0001
2 | Fundação - Blocos e Estacas
2.1 | Estaca Broca de Concreto, Diâmetro de 30cm, profundidade até 3m, escavação manual com trado concha não armada. |  | m | 2 |  | 0 | 98230
2.3 | Lançamento/aplicação manual de concreto em fundações |  | m³ | 0.14137 |  | 0 | 74157/004
3 | Estrutura de Elevação
3.1 | Estrutura - Pilar
3.1.1 | Montagem e desmontagem de fôrma para pilares retangulares e estruturas similares, com seção menor e iguai a 0,25m² pé direito simples em chapa de madeira compensada resinada, 6 utilizações (Incluso Fabricação) |  | m² | 3.6 |  | 0 | 92423
3.1.2 | Concreto FCK=25MPA, preparo com betoneira, traço 1:2,3:2,7, sem lançamento |  | m³ | 0.18125 |  | 0 | 94965
3.1.3 | Lançamento com uso de baldes, adensamento e acabamento de concreto em estruturas |  | m³ | 0.18125 |  | 0 | 92873
3.1.4 | Armadura CA-50 p/m³ de concreto |  | und | 0.18125 |  | 0 | 73990/001
3.2 | Estrutura - Mão Francesa
3.2.1 | Montagem e desmontagem de fôrma para pilares retangulares e estruturas similares, com seção menor e iguai a 0,25m² pé direito simples em chapa de madeira compensada resinada, 6 utilizações (Incluso Fabricação) |  | m² | 1.26 |  | 0 | 92423
3.2.2 | Concreto FCK=25MPA, preparo com betoneira, traço 1:2,3:2,7, sem lançamento |  | m³ | 0.050625 |  | 0 | 94965
3.2.3 | Lançamento com uso de baldes, adensamento e acabamento de concreto em estruturas |  | m³ | 0.050625 |  | 0 | 92873
3.2.4 | Armadura CA-50 p/m³ de concreto |  | und | 0.050625 |  | 0 | 73990/001
3.3 | Estrutura - Base de apoio para caixa d' água
3.3.1 | Montagem e desmontagem de fôrma para pilares retangulares e estruturas similares, com seção menor e iguai a 0,25m² pé direito simples em chapa de madeira compensada resinada, 6 utilizações (Incluso Fabricação). |  | m² | 0.288 |  | 0 | 92423
3.3.2 | Concreto FCK=25MPA, preparo com betoneira, traço 1:2,3:2,7, sem lançamento. |  | m³ | 0.0864 |  | 0 | 94965
3.3.3 | Lançamento com uso de baldes, adensamento e acabamento de concreto em estruturas. |  | m³ | 0.0864 |  | 0 | 92873
3.3.4 | Armadura CA-50 p/m³ de concreto |  | und | 0.0864 |  | 0 | 73990/001
4 | Instalações Hidraulicas - Água (Incluindo instalação)
4.1 | Tubo em PVC soldavel, DN 25 mm, instalado em ramal de água. |  | m | 18 |  | 0 | 89356
4.2 | Adaptador soldavel com flanges um flange fixo para caixa d' água, PVC soldavel DN25 mm x 3/4". |  | und | 4 |  | 0 | 94703
4.3 | Torneira de boia convencional para caixa d'agua, 1/2", com haste e torneira metalicos e balao plastico |  | und | 1 |  | 0 | 11829*
4.4 | Joelho 90˚ soldavel em PVC DN25 mm. |  | und | 5 |  | 0 | 89362
4.5 | Tê 90˚ soldavel em PVC DN25 mm. |  | und | 1 |  | 0 | 89395
4.6 | Registro de gaveta bruto de latão 3/4", roscavel, instalado em ramal de água fria |  | und | 2 |  | 0 | 89353
4.7 | Adaptador soldavel PVC soldavel curto com bolsa e rosca para registro DN25 mm (3/4"). |  | und | 4 |  | 0 | 89383
4.8 | Joelho 45˚ soldavel em PVC DN25 mm. |  | und | 6 |  | 0 | 89363
4.9 | Caixa d' água em polietileno 500 litros com tampa. |  | und | 1 |  | 0 | 34637*
Total | [5 empty] | 0
TIPO 01 - ESTACAS (Prof. 2,00mØ30CM) + PILAR (25X25CM) + VIGA SUPERIOR (15X15CM) + BASE PARA CX.(120X120X6CM) - ALTURA TOTAL 3,25 M.

## 9B Torre de Elevação - Tipo 2
MÓDULO SANITÁRIO DOMICILIAR - ANO 2019
OBRA: |  | Programa de Melhorias Sanitárias Domiciliares - MSD. |  | SINAPI: |  | 0
MUNICIPIO: |  | XXX |  | CONVÊNIO: |  | XXXX/2019
9.B.TORRE DE ELEVAÇÃO PARA CAIXA D' ÁGUA - TIPO 02 - CAIXA D' ÁGUA 500 LITROS.
Item | Especificação |  | Un. | Quant. | Valor Unit. (R$) | Total (R$) | SINAPI
1 | Serviços Preliminares
1.1 | Capina e limpeza manual do terreno. |  | m² | 2.25 |  | 0 | 73859/002
1.2 | Locação convencional da obra, com gabarito de tábuas - com reaproveitamento |  | m² | 1.44 |  | 0 | C 0001
2 | Fundação - Blocos e Estacas
2.1 | Estaca Broca de Concreto, Diâmetro de 20cm, profundidade até 3m, escavação manual com trado concha não armada. |  | m | 0 |  | 0 | 98228
2.2 | Fabricação, montagem e desmontagem de fôrma para baldrame, em chapa de madeira compensada resinada, e=17 mm, 4 utilizações. |  | m² | 1.25 |  | 0 | 96542
2.4 | Lançamento/aplicação manual de concreto em fundações |  | m³ | 0.23562 |  | 0 | 74157/004
3 | Estrutura de Elevação
3.1 | Estrutura - Coluna Central
3.1.1 | Montagem e desmontagem de fôrma para pilares retangulares e estruturas similares, com seção menor e iguai a 0,25m² pé direito simples em chapa de madeira compensada resinada, 6 utilizações (Incluso Fabricação) |  | m² | 4.64 |  | 0 | 92423
3.1.2 | Concreto FCK=20MPA, preparo com betoneira, traço 1:2,7:3, sem lançamento |  | m³ | 0.06525 |  | 0 | 94963
3.1.3 | Lançamento com uso de baldes, adensamento e acabamento de concreto em estruturas |  | m³ | 0.06525 |  | 0 | 92873
3.1.4 | Armadura CA-50 p/m³ de concreto |  | und | 0.06525 |  | 0 | 73990/001
3.2 | Estrutura - Base de apoio para caixa d' água
3.2.1 | Montagem e desmontagem de fôrma para pilares retangulares e estruturas similares, com seção menor e iguai a 0,25m² pé direito simples em chapa de madeira compensada resinada, 6 utilizações (Incluso Fabricação) |  | m² | 0.48 |  | 0 | 92423
3.2.2 | Concreto FCK=20MPA, preparo com betoneira, traço 1:2,7:3, sem lançamento |  | m³ | 0.144 |  | 0 | 94963
3.2.3 | Lançamento com uso de baldes, adensamento e acabamento de concreto em estruturas |  | m³ | 0.144 |  | 0 | 92873
3.2.4 | Armadura CA-50 p/m³ de concreto |  | und | 0.144 |  | 0 | 73990/001
4 | Alvenaria de Elevação
4.1 | Alvenaria de Vedação de Blocos Cerâmicos Furados na horizontal, em paredes com área molhada (09x14x19) cm |  | m² | 6.09 |  | 0 | 87507
5 | Revestimento
5.1 | Chapisco aplicado em alvenaria (com presença de vãos) e estruturas de concreto de fachada, com colher de pedreiro. Argamassa traço 1:3 com preparo manual. Af_06/2014 |  | m² | 13.92 |  | 0 | 87878
6 | Instalações Hidraulicas - Água (Incluindo instalação).
6.1 | Tubo em PVC soldavel, DN 25 mm, instalado em ramal de água. |  | m | 18 |  | 0 | 89356
6.2 | Adaptador soldavel com flanges um flange fixo para caixa d' água, PVC soldavel DN25 mm x 3/4". |  | und | 4 |  | 0 | 94703
6.3 | Torneira Boia para caixa d' água " |  | und | 1 |  | 0 | 11829*
6.4 | Joelho 90˚ soldavel em PVC DN25 mm. |  | und | 5 |  | 0 | 89362
6.5 | Tê 90˚ soldavel em PVC DN25 mm. |  | und | 1 |  | 0 | 89395
6.6 | Registro de gaveta bruto de latão 3/4", roscavel, instalado em ramal de água fria - . |  | und | 2 |  | 0 | 89353
6.7 | Adaptador soldavel PVC soldavel curto com bolsa e rosca para registro DN25 mm (3/4"). |  | und | 4 |  | 0 | 89383
6.8 | Joelho 45˚ soldavel em PVC DN25 mm. |  | und | 6 |  | 0 | 89363
6.9 | Caixa d' água em polietileno 500 litros com tampa. |  | und | 1 |  | 0 | 34637*
Total | [5 empty] | 0
TIPO 02 - ESTACAS (ajustar de acordo com o tipo de solo) + BALDRAME (20X20) + ALVENARIA (290X15CM) + PILAR CENTRAL (15X15CM)+ BASE PARA CX.(120X120X6CM) - ALTURA TOTAL 3,20 M.
Note on E12: A quantidade das estacas deverão serem dimensionados de acordo com o tipo de solo.

## 10. Placa Obra
MÓDULO SANITÁRIO DOMICILIAR
OBRA: |  | Programa de Melhorias Sanitárias Domiciliares - MSD. |  |  |  | 0
MUNICIPIO: |  | XXX |  |  |  | XXXX/2019
10. PLACA DE OBRA
Item | Especificação |  | Un. | Quant. | Valor Unit. (R$) | Total (R$) | SINAPI
1 | Placa de Obra (Modelo FUNASA)
1.1 | Placa de obra em chapa galvanizada nº 22, nas dimensões 2,00x1,50 m, colocada. |  | m² | 3 |  | 0 | 74209/001
Total | [5 empty] | 0
Atenção: para preencher a planilha basta buscar o código na tabela SINAPI e colocar o preço do item na coluna "Valor Unit. (R$)". A planilha está programada para calcular tudo automaticamente.

## 11. Composições
MÓDULO SANITÁRIO DOMICILIAR - ANO 2019
OBRA: |  | Programa de Melhorias Sanitárias Domiciliares - MSD. |  | SINAPI: |  | 0
MUNICIPIO: |  | XXX |  | CONVÊNIO: |  | XXXX/2019
Composições
Item | Especificação |  | Un. | Coef. | Valor Unit. (R$) | Total (R$) | Cod. Sinapi* | *OBSERVAÇÃO: As composições são referência a serviços que já existiram no SINAPI.
Módulo
C 0001 | Locação convencional da obra, através de gabarito de tábuas corridas pontaletadas com reaproveitamento |  | m² |  |  |  | 74077/002 #
| Arame recozido 18 bwg, 1,25 mm (0,01 kg/m) |  | kg | 0.02 |  | 0 | 337*
| Pontalete de madeira não aparelhada *7,5 x 7,5* cm (3 x 3 ") Pinus, mista ou equivalente da região |  | m | 0.036 |  | 0 | 4491*
| Prego de aço polido com cabeça 18 x 27 |  | kg | 0.01 |  | 0 | 5061*
| Tabua madeira 3A qualidade 2,5 x 23 cm (1x9) não aparelhada |  | m | 0.032 |  | 0 | 10567*
| Servente com encargos complementares |  | h | 0.1 |  | 0 | 88316
| Carpinteiro de formas com encargos complementares |  | h | 0.1 |  | 0 | 88262
| TOTAL |  |  |  |  | 0
C 0002 | Telhamento com telha de fibrocimento ondulada, espessura 6 mm, incluindo juntas de vedação e acessórios de fixação |  | m² |  |  |  | 74088/001#
| Servente com encargos complementares |  | h | 0.13 |  | 0 | 88316
| Telhadista com encargos complementares |  | h | 0.13 |  | 0 | 88323
| Conjunto arruelas de vedacao 5/16" para telha fibrocimento (uma arruela metalica e uma arruela pvc - conicas) |  | cj | 1 |  | 0 | 1607*
| Parafuso zincado rosca soberba, cabeca sextavada, 5/16 " x 110 mm, para fixacao de telha em madeira |  | un. | 1 |  | 0 | 4299*
| Telha de fibrocimento ondulada e = 6 mm, de *2,44 x 1,10* m (sem amianto) |  | m² | 1.01 |  | 0 | 7194*
| Vigata de madeira não aparelhada 5 X 10 cm, em madeira de lei - Comp. 3 X 3,00 |  | M | 1.17 |  | 0 | 4487*
| TOTAL |  |  |  |  | 0
C 0003 | Janela Basculante de ferro em cantoneira 5/8"x1/8", linha popular, 40X70 cm |  | un. |  |  |  | 6103#
| Pedreiro com encargos complementares |  | h | 1.2 |  | 0 | 88309
| Servente com encargos complementares |  | h | 1.5 |  | 0 | 88316
| Janela basculante, aco, com batente/requadro, 40 x 70 cm (sem vidros) |  | un. | 1 |  | 0 | Cotação
| TOTAL |  |  |  |  | 0
C 0004 | Porta em chapa metálica (0,70 m x 2,10 m), de abrir, tipo veneziana, guarnição, dobradiça e fechadura inclusa (Fornecimento e instalação). |  | un.
| Pedreiro com encargos complementares |  | h | 1.2 |  | 0 | 88309
| Servente com encargos complementares |  | h | 1.5 |  | 0 | 88316
| Porta em chapa metálica (0,70 m x 2,10 m), tipo veneziana, sem guarnição, dobradiça e fechadura. |  | un. | 1 |  | 0 | Cotação
| TOTAL |  |  |  |  | 0
C 0005 | Lastro de brita n°2 apiloada manualmente, espessura 5 cm |  | m³ |  |  |  | 74164/004#
| Servente com encargos complementares |  | h | 2 |  | 0 | 88316
| Pedra britada n. 2 (19 a 38 mm) posto pedreira/fornecedor, sem frete |  | m3 | 1.05 |  | 0 | 4718
| TOTAL |  |  |  |  | 0
Instalações Eletricas
C 0006 | Quadro de distribuição de energia de embutir, em PVC, para 4 disjuntores termomagnéticos monopolares sem barramento fornecimento e instalação |  | un. | 1
| Quadro de distribuição de energia de embutir, em PVC, para 4 disjuntores termomagnéticos monopolares sem barramento |  | un. | 1 |  | 0 | 39794
| Auxiliar de eletricista com encargos complementares |  | h | 1 |  | 0 | 88247
| Eletricista com encargos complementares |  | h | 1 |  | 0 | 88264
| TOTAL |  |  |  |  | 0
C 0007 | Tanque de concreto com pé e esfregadeira (padrão popular) ou equivalente, incluso sifão, valvula e torneira metálica. |  | un.
| Tanque de concreto com esfregadeira (padrão popular), com pés de apoio, sem revestimento - 22 L. |  | un. | 1 |  | 0 | Cotação
| Valvula em plastico 1" para tanque (fornecimento e instalação). |  | un. | 1 |  | 0 | 86879
| Sifão do tipo flexivel em PVC 1 X 1.1/2, fornecimento e instalação. |  | un. | 1 |  | 0 | 86883
| Torneira cromada de mesa 1/2" 0u 3/4", para lavatório, padrão medio - fornecimento e instalação. |  | un. | 1 |  | 0 | 86913
| TOTAL |  |  |  |  | 0
5 | Caixa de Inspeção (dimensões conforme projeto)
C 0008 | Caixa de Inpeção em alvenaria de tijolos (9x14x19) com dimensões internas de 60x60x60, revestida internamento com barra lisa (cimento e areia, traço 1:4). E=2,0 cm, com tampa pré-moldada de concreto e fundo de concreto 15 mpa (Material e Execução). |  | un. |  |  |  | 74104/1#
| Cimento portland composto CP II-32 |  | kg | 0.8 |  | 0 | 1379*
| Tampa em concreto armado 60x60x5cm p/ cx de inspeção/fossa séptica |  | un. | 1 |  | 0 | 6087
| Bloco ceramico 9 x 14 x 19 cm (6 furos). |  | un. | 80 |  | 0 | 7267*
| Argamassa traço 1:2:8 (cimento, cal e areia média) para emboço/massa única/assentamento de alvenaria de vedação, preparo mecânico com misturador de eixo horizontal de 300 kg. |  | m3 | 0.0228 |  | 0 | 87335
| Pedreiro com encargos complementares |  | h | 1.9 |  | 0 | 88309
| Servente com encargos complementares |  | h | 1.65 |  | 0 | 88316
| Argamassa traço 1:4 (cimento e areia média), preparo mecânico com betoneira 400 l. |  | m3 | 0.0165 |  | 0 | 88630
| Escavação manual de vala com profundidade menor ou igual a 1,30 m. |  | m3 | 0.216 |  | 0 | 93358
| Concreto fck = 15mpa, traço 1:3,4:3,5 (cimento/ areia média/ brita 1) - preparo mecânico com betoneira 600 l |  | m3 | 0.018 |  | 0 | 94969
| TOTAL |  |  |  |  | 0
Atenção: para preencher a planilha basta buscar o código na tabela SINAPI e colocar o preço do item na coluna "Valor Unit. (R$)". A planilha está programada para calcular tudo automaticamente.