## Nomenclaturas (hidden)
NOMENCLATURAS
PROJETO | COD. | ESCALA / POLO | COD. | NÚCLEO
60 | RG | ESCALA REGIONAL
PNI
| PC | POLO CATARATAS
|  |  | CV | Centro de Visitantes
|  |  | TR | Transporte
|  |  | EP | Escola Parque
|  |  | AD | Administração PNI
|  |  | SJ | Usina São João
|  |  | PQ | Pesquisa
|  |  | PP | Trilha do Poço Preto
|  |  | MS | Trilha do Macuco Safari
|  |  | BN | Trilha das Bananeiras
|  |  | HC | Hotel das Cataratas
|  |  | CT | Trilha das Cataratas
|  |  | CT-TRB | Tarobá
|  |  | CT-NAP | Naipí
|  |  | CT-CD | Campo dos Desafios
|  |  | PC | Espaço Porto Canoas
| PA | SUBPOLO APEPU
| PR | POLO RIO AZUL
| PS | POLO SILVA JARDIM
| PG | POLO ILHAS DO IGUAÇU E GOLNÇALVES DIAS

## Ativos-porTipo (hidden)
CÓDIGO | INFRAESTRUTURA / ATIVO / ATRATIVO | NÚCLEO | ÁREA TOTAL (m²) | USO ATUAL / OBSERVAÇÕES | ESTADO CONSERVAÇÃO (TR) | ZONEAMENTO | TIPO DE INTERVENÇÃO | USO PROPOSTO | DETALHAMENTO DA INTERVENÇÃO | AMBIENTAL
POLO | [9 empty] | Supressão de vegetação nativa | Movimentação de terra | Licenciamento / Autorização
PC | POLO CATARATAS
PC | ESTRUTURAS DE ACESSO
PC | BR-469 |  |  |  |  | Uso Intensivo
PC | Portão de Acesso | CV | 182.34 | Estrutura com guaritas, sanitários, cozinha e sala. Usado atualmente como ponto de embarque nas vans para os hóspedes do Hotel Cataratas | Bom | Uso Intensivo
PC | Estação EP 1 | EP | 24 | ponto de parada do transporte interno | Bom | Uso Especial
PC | Estação EP 2 | EP | 33.6 | ponto de parada do transporte interno | Bom | Uso Especial
PC | Estação Hotel Cataratas / Trilha | CT |  | ponto de parada do transporte interno | Bom | Uso Intensivo
PC | Estação Porto Canoas | PC |  | ponto de parada do transporte interno | Bom | Uso Extensivo?
PC | Guarita Acesso | BN | 20 | recepção e acesso visitantes | Bom | Uso Extensivo
PC
ESTACIONAMENTOS
PC | Estacionamento CV | CV | 50000 | 900 automóveis, 70 ônibus, 20 vans, 50 motocicletas e bicicletas | Ótimo | Uso Intensivo
PC | Estacionamento Naipí | CT |  | 15 vagas para ônibus |  | Uso Extensivo
PC | Estacionamento Porto Canoas | PC |  | 30 vagas para vans e veículos leves | Bom | Uso Extensivo?
EDIFICAÇÕES
PC | Centro de Visitantes | CV | 6280.37 |  | Bom | Uso Intensivo
PC | Auditório 200 pessoas | CV |  | Capacidade 200 pessoas
PC | Sala de Exposição | CV
PC | Sala de Apoio a guias e operadores turismo | CV
PC | Lanchonte | CV
PC | Loja | CV
PC | Sanitários | CV
PC | Lockers | CV
PC | Terminal Bancário Automático | CV
PC | Ambulatório | CV
PC | Guaritas | CV |  |  |  | Uso Intensivo
PC | Sanitários | CV |  |  |  | Uso Intensivo
PC | Cozinha | CV |  |  |  | Uso Intensivo
PC | Sala | CV |  |  |  | Uso Intensivo
PC | Edifício Escola Parque | EP | 631.895 | Utilizado para atividades de educação ambiental por escolas e pesquisadores. Possui área administrativa, laboratório e palco coberto. | Bom | Uso Especial / Intensivo
PC | Batalhão da Polícia Ambiental | EP | 1635.8 | Atualmente usada pela Polícia Ambiental | Bom | Uso Especial
PC | Residências Funcionais | EP |  | Atualmente usada pela Polícia Ambiental | Bom | Uso Especial
PC | Residência EP-1 | EP | 91 | Atualmente usada pela Polícia Ambiental | Bom | Uso Especial
PC | Residência EP-2 | EP | 105 | Atualmente usada pela Polícia Ambiental | Bom | Uso Especial
PC | Residência EP-3 | EP | 187 | Atualmente usada pela Polícia Ambiental | Bom | Uso Especial
PC | Residência EP-4 | EP | 161.53 | Atualmente usada pela Polícia Ambiental | Bom | Uso Especial
PC | Residência EP-5 | EP | 215.86 | Atualmente usada pela Polícia Ambiental | Bom | Uso Especial
PC | Residência EP-6 | EP | 122.91 | Atualmente usada pela Polícia Ambiental | Bom | Uso Especial
PC | Residência EP-7 | EP | 122.91 | Atualmente usada pela Polícia Ambiental | Bom | Uso Especial
PC | Residência EP-8 | EP | 609.34 | Atualmente usada pela Polícia Ambiental | Bom | Uso Especial
PC | Edf. Administração | SJ | 1798.72 | Sede Icmbio | Bom | Uso Especial
PC | Usina São João | SJ | 561.31 | Desativada | Precário | Uso Especial
PC | Residência SJ-1 | SJ | 150.37 | Residência funcional | Bom | Uso Especial
PC | Residência SJ-2 | SJ | 124.09 | Residência funcional | Bom | Uso Especial
PC | Residência SJ-3 | SJ | 115.71 | Residência funcional | Bom | Uso Especial
PC | Residência SJ-4 | SJ | 100 | Residência funcional | Bom | Uso Especial
PC | Residência SJ-5 | SJ | 119.42 | Residência funcional | Bom | Uso Especial
PC | Residência SJ-6 | SJ | 120.99 | Residência funcional | Bom | Uso Especial
PC | Alojamento Pesquisadores Casa 01 | PQ | 81 |  |  | Uso Especial
PC | Alojamento Pesquisadores Casa 02 | PQ | 170.6 |  |  | Uso Especial
PC | Galpão - Base operacional / Oficina | PQ | 200 | Acesso pela rodovia BR 469. Aproximadamente 100 metros aos fundos da residência oficial do Chefe da Unidade. | Bom | Uso Especial
PC | Casa do Chefe | PQ | 540.25
PC | Garagem Macuco | PQ | 69
PC | Bilheteria / Receptivo / Estação Poço Preto | PP | 25 | junto à parada de ônibus | Regular | Uso Extensivo
PC | Sanitários | PP
PC | Quiosque | PP | 11 |  | Bom | Uso Extensivo
PC | Sanitários | PP | 21.6 |  | Bom
PC | Receptivo Bananeiras | BN | 95 | no documento laudo diz área 58,35 verificar | Bom | Uso Extensivo
PC | Copa | BN |  |  |  | Uso Extensivo
PC | Almoxarifado | BN |  |  |  | Uso Extensivo
PC | Sanitários Administração | BN |  |  |  | Uso Extensivo
PC | Sanitários Público | BN |  |  |  | Uso Extensivo
PC | Deck - Espaço Alimentação e Descanso | BN | 60 |  |  | Uso Extensivo
PC | Estação de Tratamento de Efluentes | BN |  |  |  | Uso Extensivo
PC | Base Trilha | BN | 13.9 |  | Bom | Uso Extensivo
PC | Deck Base Trilha | BN | 44.8 |  | Bom | Uso Extensivo
PC | Sanitários Trilha | BN | 14.65 |  | Regular | Uso Extensivo
PC | Garagem de barcos | BN | 74 | no documento laudo diz 101,25 |  | Uso Extensivo
PC | Campo de Desafios | CT-CD |  | Desativado, é composto por recepção, quiosque, espaço de escalada e arvorismo, edificação de apoio com 2 pavimentos, refeitório, sanitários e edificação de apoio térrea. | Precário | Uso Intensivo
PC | Espaço Tarobá | CT-TRB | 480.72 |  | Bom | Uso Intensivo
PC | Lanchonete | CT-TRB |  |  |  | Uso Intensivo
PC | Quiosque Conveniência | CT-TRB |  |  |  | Uso Intensivo
PC | Sanitários | CT-TRB |  |  |  | Uso Intensivo
PC | Espaço Naipí | CT-NAP | 2316.69 |  | Bom | Uso Extensivo
PC | Deck/Mirante | CT-NAP |  |  |  | Uso Extensivo
PC | Elevadores Panorâmicos | CT-NAP |  |  |  | Uso Extensivo
PC | Loja | CT-NAP |  |  |  | Uso Extensivo
PC | Lanchonete | CT-NAP |  |  |  | Uso Extensivo
PC | Edifício Porto Canoas | PC | 2410.12 |  | Bom | Uso Extensivo?
PC | Restaurante | PC |  |  |  | Uso Extensivo?
PC | Lanchonete | PC |  |  |  | Uso Extensivo?
PC | Loja | PC |  |  |  | Uso Extensivo?
PC | Sanitários | PC |  |  |  | Uso Extensivo?
PC | Ambulatório | PC |  |  |  | Uso Extensivo?
PC | Base de Pesquisa Porto Canoas | PC |  |  |  | Uso Extensivo?
TRILHAS
PC | Trilha CV-SJ
PC | Trecho CV-EP | CV/EP | 2082.56 | Trecho que sai do CV e vai até Escola Parque |  | Uso Intensivo
PC | Trecho São João | EP/SJ | 1678.68 | Trecho que sai da Escola Parque e vai até a Usina pelo rio São João |  | Uso Especial
PC | Trilha da Represa | EP/PQ |  | Escola Parque - Núcleo Pesquisa
PC | Trilha do Poço Preto | PP | 18000 | 9 km |  | Uso Extensivo
PC | Trilha Suspensa do Receptivo Poço Preto | PP | 320 | largura 1m. Seria o mesmo que passarelas? | Precário | Uso Extensivo
PC | Trilha Suspensa do Banhado | PP | 250 | largura 1m. Do final da estrada (trilha) do Poço Preto (km 8,5), ao início de área alagada próxima ao porto Poço Preto. Seria o mesmo que passarelas? | Precário | Uso Extensivo
PC | Trilha Suspensa Casa Mata | PP | 95 | largura 1m. Seria o mesmo que passarelas? | Precário | Uso Extensivo
PC | Trilha das Bananeiras | BN |  | 1 km e quanto? |  | Uso Extensivo
PC | Trilha das Cataratas e mirantes | CT | 3307.16 |  |  | Uso Intensivo
PC | Ciclotrilha |  |  |  |  | Uso Intensivo
EQUIPAMENTOS / ESTRUTURA DE APOIO
PC | Torre de observação - Represa | PQ | 64 | 30m altura | Regular | Uso Especial
PC | Ponte Pênsil | PP | 16.8 | largura 1,2m | Regular
PC | Ponte Nova | PP | 40 | largura 4m. Destinada a dar acesso às áreas da antiga Fazenda Salinet | Bom
PC | Torre de observação (casamata) | PP | 14.82 | aprox 10m altura | Bom
PC | Cais flutuante Poço Preto | PP |  |  | Bom
PC | Estação de Tratamento de Efluentes |  |  | ETE - Estação de Tratamento de Efluentes, compacta, anaeróbica. Capacidade para 2.000,0 litros. | Bom
PC | Cais flutuante Bananeiras | BN |  |  | Bom | Uso Extensivo
PC | Heliponto Trilha Cataratas | CT | 141.8 |  | Bom | Uso Intensivo
PC | Heliponto Porto Canoas | PC |  |  |  | Uso Extensivo?
PC | Passarela do Rafting |  |  | onde é?
PC | Cais flutuante Porto Canoas | PC |  |  | Bom | Uso Extensivo?
PR | POLO RIO AZUL
ESTRUTURAS DE ACESSO
| Estacionamento |  |  | gramado? é oficial o estacionamento? Como os visitantes chegam?
EDIFICAÇÕES
1 | Base Avançada Rio Azul |  | 150 |  | Bom | Uso Intensivo
| sala multiusos (escritório/auditório) |  |  | palestras e exposição
2 quartos
cozinha
área de serviço
2 sanitários
garagem
2 | Alojamento de pesquisadores Rio Azul |  | 85 |  | Bom | Uso Intensivo
2 quartos
sanitário
cozinha
área de serviço
sala
varanda
3 | Garagem / Depósito |  | 65 |  | Regular | Uso Intensivo
TRILHAS
4 | Trilha Manoel Gomes |  | 3600 | largura = 1,2m? trilha: 6km ida e volta circuito que chega em conjunto de pequenas cachoeiras (a maior tem 4 metros) |  | Uso Intensivo / Recuperação
5 | Ecotrilha |  | 1450.9 | pequeno circuito floresta - vocação ed ambiental e recreação - dá acesso à trilha Manoel Gomes |  | Uso Intensivo
10 | Trilha do Rio Azul |  | 4500 | fechada ao uso público |  | Recuperação / Primitiva
EQUIPAMENTOS / ESTRUTURA DE APOIO
6 | Pista de Caminhada |  | 0.72 |  |  | Uso Intensivo
7 | Campo de Futebol |  | 800 |  |  | Uso Intensivo
8 | Estação de Exercício Físico |  |  |  |  | Uso Intensivo
9 | Torre de Observação Céu Azul |  | 60 | 30m altura | Regular | Uso Intensivo
PS | POLO SILVA JARDIM
TRILHAS
| Trilha da Onça |  |  | trilha curta |  | Uso Extensivo
Trilha ciclismo
| Trilha Rios Apepu e Índio |  |  | trilha de 3,7km passa pelos 3 rios |  | Uso Extensivo / Recuperação / Primitiva
| Trilha da Travessia |  |  | traçado a ser desenvolvido - seria a trilha Linha Martins?
| Trilha Linha Martins |  |  | o que é??? |  | Uso Extensivo
| Rio Silva Jardim |  |  | *Área de 100m para cada margem do rio Silva Jardim, no trecho em que o rio corta azona deRecuperação, até encontrar o limite da zona Primitiva. |  | primitiva / recuperação / extensivo*
EQUIPAMENTOS / ESTRUTURA DE APOIO
| Torre de Observação - Serranópolis |  |  | torre metálica - monitoramento, 30 metros altura. | Regular
| Torre de Observação - Santo Alberto |  |  | torre metálica - monitoramento, 30 metros altura. | Regular | Primitiva / Recuperação
PS-SPA | SUBPOLO APEPU
TRILHAS
Trilha 3,6 km
EDIFICAÇÕES
| Bilheteria |  |  |  | Precário
| Base de apoio Apepu |  |  |  | Precário
PI | POLO ILHAS DO IGUAÇU E GOLNÇALVES DIAS
EDIFICAÇÕES
| Edificações Ilha do Sol |  |  | Passível de Regularização
TRILHAS
| Rio Iguaçu e Foz Silva Jardim, Corredeiras, Ilhas |  |  |  |  | Uso Extensivo
| Salto do Silva Jardim |  | 3000 | 4 metros altura e 65 m largura - pode ser acessado a partir de passeio de barco pelo rio Iguaçu e caminhada por trilha |  | Zona Primitiva / Uso Extensivo
| Salto da Taquara |  |  | 6m altura e 10m largura |  | Zona Primitiva
Rio Gonçalves Dias

## Orçamento
Estudos para Concessão do Parque Nacional do Iguaçu CAPEX - PROJETO CONCEITUAL
COD. |  |  | ATIVO / ATRATIVO | UGC | TIPO DE INTERVENÇÃO | GRUPO | INTERVENÇÃO | TIPOLOGIA | ÁREA | UNID. | VALOR UNITÁRIO (R$/M2) | VALOR TOTAL (R$) | TIPO DE BDI | BDI | VALOR TOTAL COM BDI (R$) | % POLO | EQUIPAMENTO (%) |  | Vida Útil |  | Reinvestimento a cada ciclo | Projeto e Aprovações |  |  | Implantação (obra) |  |  | ANO 1 | [11 empty] | ANO 2 | [11 empty] | ANO 3 | [11 empty] | ANO 4 | [11 empty] | ANO 5 | [11 empty] | ANO 6 | [11 empty] | ANO 7 | [11 empty] | ANO 8 | [11 empty] | ANO 9 | [11 empty] | ANO 10 | [11 empty] | ANO 11 | [11 empty] | ANO 12 | [11 empty] | ANO 13 | [11 empty] | ANO 14 | [11 empty] | ANO 15 | [11 empty] | ANO 16 | [11 empty] | ANO 17 | [11 empty] | ANO 18 | [11 empty] | ANO 19 | [11 empty] | ANO 20 | [11 empty] | ANO 21 | [11 empty] | ANO 22 | [11 empty] | ANO 23 | [11 empty] | ANO 24 | [11 empty] | ANO 25 | [11 empty] | ANO 26 | [11 empty] | ANO 27 | [11 empty] | ANO 28 | [11 empty] | ANO 29 | [11 empty] | ANO 30
POLO | NÚCLEO | SUB-NÚCLEO | [19 empty] | Início | Fim | Total | Início | Fim | Total | 1 | 2 | 3 | 4 | 5 | 6 | 7 | 8 | 9 | 10 | 11 | 12 | 13 | 14 | 15 | 16 | 17 | 18 | 19 | 20 | 21 | 22 | 23 | 24 | 25 | 26 | 27 | 28 | 29 | 30 | 31 | 32 | 33 | 34 | 35 | 36 | 37 | 38 | 39 | 40 | 41 | 42 | 43 | 44 | 45 | 46 | 47 | 48 | 49 | 50 | 51 | 52 | 53 | 54 | 55 | 56 | 57 | 58 | 59 | 60 | 61 | 62 | 63 | 64 | 65 | 66 | 67 | 68 | 69 | 70 | 71 | 72 | 73 | 74 | 75 | 76 | 77 | 78 | 79 | 80 | 81 | 82 | 83 | 84 | 85 | 86 | 87 | 88 | 89 | 90 | 91 | 92 | 93 | 94 | 95 | 96 | 97 | 98 | 99 | 100 | 101 | 102 | 103 | 104 | 105 | 106 | 107 | 108 | 109 | 110 | 111 | 112 | 113 | 114 | 115 | 116 | 117 | 118 | 119 | 120 | 121 | 122 | 123 | 124 | 125 | 126 | 127 | 128 | 129 | 130 | 131 | 132 | 133 | 134 | 135 | 136 | 137 | 138 | 139 | 140 | 141 | 142 | 143 | 144 | 145 | 146 | 147 | 148 | 149 | 150 | 151 | 152 | 153 | 154 | 155 | 156 | 157 | 158 | 159 | 160 | 161 | 162 | 163 | 164 | 165 | 166 | 167 | 168 | 169 | 170 | 171 | 172 | 173 | 174 | 175 | 176 | 177 | 178 | 179 | 180 | 181 | 182 | 183 | 184 | 185 | 186 | 187 | 188 | 189 | 190 | 191 | 192 | 193 | 194 | 195 | 196 | 197 | 198 | 199 | 200 | 201 | 202 | 203 | 204 | 205 | 206 | 207 | 208 | 209 | 210 | 211 | 212 | 213 | 214 | 215 | 216 | 217 | 218 | 219 | 220 | 221 | 222 | 223 | 224 | 225 | 226 | 227 | 228 | 229 | 230 | 231 | 232 | 233 | 234 | 235 | 236 | 237 | 238 | 239 | 240 | 241 | 242 | 243 | 244 | 245 | 246 | 247 | 248 | 249 | 250 | 251 | 252 | 253 | 254 | 255 | 256 | 257 | 258 | 259 | 260 | 261 | 262 | 263 | 264 | 265 | 266 | 267 | 268 | 269 | 270 | 271 | 272 | 273 | 274 | 275 | 276 | 277 | 278 | 279 | 280 | 281 | 282 | 283 | 284 | 285 | 286 | 287 | 288 | 289 | 290 | 291 | 292 | 293 | 294 | 295 | 296 | 297 | 298 | 299 | 300 | 301 | 302 | 303 | 304 | 305 | 306 | 307 | 308 | 309 | 310 | 311 | 312 | 313 | 314 | 315 | 316 | 317 | 318 | 319 | 320 | 321 | 322 | 323 | 324 | 325 | 326 | 327 | 328 | 329 | 330 | 331 | 332 | 333 | 334 | 335 | 336 | 337 | 338 | 339 | 340 | 341 | 342 | 343 | 344 | 345 | 346 | 347 | 348 | 349 | 350 | 351 | 352 | 353 | 354 | 355 | 356 | 357 | 358 | 359 | 360
PC |  |  | POLO CATARATAS
PC | EQ | EQ | Equipamentos e TI | [11 empty] | 17257300 | 4.777%
PC | EQ | EQ | Totem de ingresso | N/A | NOVA | INFRAESTRUTURA / EQUIPAMENTOS | EQUIPAMENTO | Equipamento | 17 | unid | 17500 | 297500 | EQUIPAMENTO |  | 297500 |  | 100% |  | 4 |  | 60% | 7 | 12 | 6 | 13 | 18 | 6 | ANO 1 7: Y; ANO 1 8: Y; ANO 1 9: Y; ANO 1 10: Y; ANO 1 11: Y; ANO 1 12: Y; ANO 2 13: 7%; ANO 2 14: 17%; ANO 2 15: 23%; ANO 2 16: 26%; ANO 2 17: 21%; ANO 2 18: 6%
PC | EQ | EQ | PDV | N/A | NOVA | INFRAESTRUTURA / EQUIPAMENTOS | EQUIPAMENTO | Equipamento | 59 | unid | 12500 | 737500 | EQUIPAMENTO |  | 737500 |  | 100% |  | 4 |  | 60% | 7 | 12 | 6 | 13 | 18 | 6 | ANO 1 7: Y; ANO 1 8: Y; ANO 1 9: Y; ANO 1 10: Y; ANO 1 11: Y; ANO 1 12: Y; ANO 2 13: 7%; ANO 2 14: 17%; ANO 2 15: 23%; ANO 2 16: 26%; ANO 2 17: 21%; ANO 2 18: 6%
PC | EQ | EQ | Leitor | N/A | NOVA | INFRAESTRUTURA / EQUIPAMENTOS | EQUIPAMENTO | Equipamento | 209 | unid | 1200 | 250800 | EQUIPAMENTO |  | 250800 |  | 100% |  | 4 |  | 60% | 7 | 12 | 6 | 13 | 18 | 6 | ANO 1 7: Y; ANO 1 8: Y; ANO 1 9: Y; ANO 1 10: Y; ANO 1 11: Y; ANO 1 12: Y; ANO 2 13: 7%; ANO 2 14: 17%; ANO 2 15: 23%; ANO 2 16: 26%; ANO 2 17: 21%; ANO 2 18: 6%
PC | EQ | EQ | Cancelas | N/A | NOVA | INFRAESTRUTURA / EQUIPAMENTOS | EQUIPAMENTO | Equipamento | 16 | unid | 32500 | 520000 | EQUIPAMENTO |  | 520000 |  | 100% |  | 10 |  | 50% | 7 | 12 | 6 | 13 | 18 | 6 | ANO 1 7: Y; ANO 1 8: Y; ANO 1 9: Y; ANO 1 10: Y; ANO 1 11: Y; ANO 1 12: Y; ANO 2 13: 7%; ANO 2 14: 17%; ANO 2 15: 23%; ANO 2 16: 26%; ANO 2 17: 21%; ANO 2 18: 6%
PC | EQ | EQ | Sistema Controle de Acesso / Catracas | N/A | NOVA | INFRAESTRUTURA / EQUIPAMENTOS | EQUIPAMENTO | Equipamento | 4 | unid | 21000 | 84000 | EQUIPAMENTO |  | 84000 |  | 100% |  | 10 |  | 50% | 7 | 12 | 6 | 13 | 18 | 6 | ANO 1 7: Y; ANO 1 8: Y; ANO 1 9: Y; ANO 1 10: Y; ANO 1 11: Y; ANO 1 12: Y; ANO 2 13: 7%; ANO 2 14: 17%; ANO 2 15: 23%; ANO 2 16: 26%; ANO 2 17: 21%; ANO 2 18: 6%
PC | EQ | EQ | CFTV | N/A | NOVA | INFRAESTRUTURA / EQUIPAMENTOS | EQUIPAMENTO | Equipamento | 522 | unid | 17500 | 9135000 | EQUIPAMENTO |  | 9135000 |  | 100% |  | 10 |  | 50% | 7 | 12 | 6 | 13 | 18 | 6 | ANO 1 7: Y; ANO 1 8: Y; ANO 1 9: Y; ANO 1 10: Y; ANO 1 11: Y; ANO 1 12: Y; ANO 2 13: 7%; ANO 2 14: 17%; ANO 2 15: 23%; ANO 2 16: 26%; ANO 2 17: 21%; ANO 2 18: 6%
PC | EQ | EQ | WI-FI | N/A | NOVA | INFRAESTRUTURA / EQUIPAMENTOS | EQUIPAMENTO | Equipamento | 14.5 | unid | 300000 | 4350000 | EQUIPAMENTO |  | 4350000 |  | 100% |  | 10 |  | 50% | 7 | 12 | 6 | 13 | 18 | 6 | ANO 1 7: Y; ANO 1 8: Y; ANO 1 9: Y; ANO 1 10: Y; ANO 1 11: Y; ANO 1 12: Y; ANO 2 13: 7%; ANO 2 14: 17%; ANO 2 15: 23%; ANO 2 16: 26%; ANO 2 17: 21%; ANO 2 18: 6%
PC | EQ | EQ | SGC | N/A | NOVA | INFRAESTRUTURA / EQUIPAMENTOS | EQUIPAMENTO | Equipamento | 1 | unid | 900000 | 900000 | EQUIPAMENTO |  | 900000 |  | 100% |  | 4 |  | 60% | 7 | 12 | 6 | 13 | 18 | 6 | ANO 1 7: Y; ANO 1 8: Y; ANO 1 9: Y; ANO 1 10: Y; ANO 1 11: Y; ANO 1 12: Y; ANO 2 13: 7%; ANO 2 14: 17%; ANO 2 15: 23%; ANO 2 16: 26%; ANO 2 17: 21%; ANO 2 18: 6%
PC | EQ | EQ | SW+HW TI (Desktops, Notebooks, Impressoras, scanners, etc) | N/A | NOVA | INFRAESTRUTURA / EQUIPAMENTOS | EQUIPAMENTO | Equipamento | 1 | unid | 982500 | 982500 | EQUIPAMENTO |  | 982500 |  | 100% |  | 4 |  | 60% | 7 | 12 | 6 | 13 | 18 | 6 | ANO 1 7: Y; ANO 1 8: Y; ANO 1 9: Y; ANO 1 10: Y; ANO 1 11: Y; ANO 1 12: Y; ANO 2 13: 7%; ANO 2 14: 17%; ANO 2 15: 23%; ANO 2 16: 26%; ANO 2 17: 21%; ANO 2 18: 6%
PC | TR | TR | Transporte e Mobilidade | [11 empty] | 201295834.0417 | 55.72% | 53.5%
PC | TR | TR | Veículo | [11 empty] | 75000000
PC | TR | TR | Novo Modal Fase 1 | Transporte | NOVA | INFRAESTRUTURA / EQUIPAMENTOS | TRANSPORTE | Veículo | 15 | unid | 2500000 | 37500000 | EQUIPAMENTO |  | 37500000 |  | 100% |  | 20 |  | 100% | 7 | 18 | 12 | 19 | 60 | 42 | ANO 1 7: Y; ANO 1 8: Y; ANO 1 9: Y; ANO 1 10: Y; ANO 1 11: Y; ANO 1 12: Y; ANO 2 13: Y; ANO 2 14: Y; ANO 2 15: Y; ANO 2 16: Y; ANO 2 17: Y; ANO 2 18: Y; ANO 2 19: 2.381%; ANO 2 20: 2.381%; ANO 2 21: 2.381%; ANO 2 22: 2.381%; ANO 2 23: 2.381%; ANO 2 24: 2.381%; ANO 3 25: 2.381%; ANO 3 26: 2.381%; ANO 3 27: 2.381%; ANO 3 28: 2.381%; ANO 3 29: 2.381%; ANO 3 30: 2.381%; ANO 3 31: 2.381%; ANO 3 32: 2.381%; ANO 3 33: 2.381%; ANO 3 34: 2.381%; ANO 3 35: 2.381%; ANO 3 36: 2.381%; ANO 4 37: 2.381%; ANO 4 38: 2.381%; ANO 4 39: 2.381%; ANO 4 40: 2.381%; ANO 4 41: 2.381%; ANO 4 42: 2.381%; ANO 4 43: 2.381%; ANO 4 44: 2.381%; ANO 4 45: 2.381%; ANO 4 46: 2.381%; ANO 4 47: 2.381%; ANO 4 48: 2.381%; ANO 5 49: 2.381%; ANO 5 50: 2.381%; ANO 5 51: 2.381%; ANO 5 52: 2.381%; ANO 5 53: 2.381%; ANO 5 54: 2.381%; ANO 5 55: 2.381%; ANO 5 56: 2.381%; ANO 5 57: 2.381%; ANO 5 58: 2.381%; ANO 5 59: 2.381%; ANO 5 60: 2.381%
PC | TR | TR | Novo Modal Fase 2 | Transporte | NOVA | INFRAESTRUTURA / EQUIPAMENTOS | TRANSPORTE | Veículo | 15 | unid | 2500000 | 37500000 | EQUIPAMENTO |  | 37500000 |  | 100% |  | 20 |  | 100% |  |  |  | 169 | 300 | 132 | ANO 15 169: 0.7576%; ANO 15 170: 0.7576%; ANO 15 171: 0.7576%; ANO 15 172: 0.7576%; ANO 15 173: 0.7576%; ANO 15 174: 0.7576%; ANO 15 175: 0.7576%; ANO 15 176: 0.7576%; ANO 15 177: 0.7576%; ANO 15 178: 0.7576%; ANO 15 179: 0.7576%; ANO 15 180: 0.7576%; ANO 16 181: 0.7576%; ANO 16 182: 0.7576%; ANO 16 183: 0.7576%; ANO 16 184: 0.7576%; ANO 16 185: 0.7576%; ANO 16 186: 0.7576%; ANO 16 187: 0.7576%; ANO 16 188: 0.7576%; ANO 16 189: 0.7576%; ANO 16 190: 0.7576%; ANO 16 191: 0.7576%; ANO 16 192: 0.7576%; ANO 17 193: 0.7576%; ANO 17 194: 0.7576%; ANO 17 195: 0.7576%; ANO 17 196: 0.7576%; ANO 17 197: 0.7576%; ANO 17 198: 0.7576%; ANO 17 199: 0.7576%; ANO 17 200: 0.7576%; ANO 17 201: 0.7576%; ANO 17 202: 0.7576%; ANO 17 203: 0.7576%; ANO 17 204: 0.7576%; ANO 18 205: 0.7576%; ANO 18 206: 0.7576%; ANO 18 207: 0.7576%; ANO 18 208: 0.7576%; ANO 18 209: 0.7576%; ANO 18 210: 0.7576%; ANO 18 211: 0.7576%; ANO 18 212: 0.7576%; ANO 18 213: 0.7576%; ANO 18 214: 0.7576%; ANO 18 215: 0.7576%; ANO 18 216: 0.7576%; ANO 19 217: 0.7576%; ANO 19 218: 0.7576%; ANO 19 219: 0.7576%; ANO 19 220: 0.7576%; ANO 19 221: 0.7576%; ANO 19 222: 0.7576%; ANO 19 223: 0.7576%; ANO 19 224: 0.7576%; ANO 19 225: 0.7576%; ANO 19 226: 0.7576%; ANO 19 227: 0.7576%; ANO 19 228: 0.7576%; ANO 20 229: 0.7576%; ANO 20 230: 0.7576%; ANO 20 231: 0.7576%; ANO 20 232: 0.7576%; ANO 20 233: 0.7576%; ANO 20 234: 0.7576%; ANO 20 235: 0.7576%; ANO 20 236: 0.7576%; ANO 20 237: 0.7576%; ANO 20 238: 0.7576%; ANO 20 239: 0.7576%; ANO 20 240: 0.7576%; ANO 21 241: 0.7576%; ANO 21 242: 0.7576%; ANO 21 243: 0.7576%; ANO 21 244: 0.7576%; ANO 21 245: 0.7576%; ANO 21 246: 0.7576%; ANO 21 247: 0.7576%; ANO 21 248: 0.7576%; ANO 21 249: 0.7576%; ANO 21 250: 0.7576%; ANO 21 251: 0.7576%; ANO 21 252: 0.7576%; ANO 22 253: 0.7576%; ANO 22 254: 0.7576%; ANO 22 255: 0.7576%; ANO 22 256: 0.7576%; ANO 22 257: 0.7576%; ANO 22 258: 0.7576%; ANO 22 259: 0.7576%; ANO 22 260: 0.7576%; ANO 22 261: 0.7576%; ANO 22 262: 0.7576%; ANO 22 263: 0.7576%; ANO 22 264: 0.7576%; ANO 23 265: 0.7576%; ANO 23 266: 0.7576%; ANO 23 267: 0.7576%; ANO 23 268: 0.7576%; ANO 23 269: 0.7576%; ANO 23 270: 0.7576%; ANO 23 271: 0.7576%; ANO 23 272: 0.7576%; ANO 23 273: 0.7576%; ANO 23 274: 0.7576%; ANO 23 275: 0.7576%; ANO 23 276: 0.7576%; ANO 24 277: 0.7576%; ANO 24 278: 0.7576%; ANO 24 279: 0.7576%; ANO 24 280: 0.7576%; ANO 24 281: 0.7576%; ANO 24 282: 0.7576%; ANO 24 283: 0.7576%; ANO 24 284: 0.7576%; ANO 24 285: 0.7576%; ANO 24 286: 0.7576%; ANO 24 287: 0.7576%; ANO 24 288: 0.7576%; ANO 25 289: 0.7576%; ANO 25 290: 0.7576%; ANO 25 291: 0.7576%; ANO 25 292: 0.7576%; ANO 25 293: 0.7576%; ANO 25 294: 0.7576%; ANO 25 295: 0.7576%; ANO 25 296: 0.7576%; ANO 25 297: 0.7576%; ANO 25 298: 0.7576%; ANO 25 299: 0.7576%; ANO 25 300: 0.7576%
PC | TR | TR | Viário | [11 empty] | 17727375.8544
PC | TR | TR | Percurso Novo Modal | Transporte | NOVA | URBANIZAÇÃO | VIÁRIO | Abertura estrada 1 | 60000 | m² | 118.04 | 7082400 | OBRA CIVIL | 29.37% | 9162508.2885 |  | 0% |  | 20 |  | 20% | 7 | 18 | 12 | 19 | 36 | 18 | ANO 1 7: Y; ANO 1 8: Y; ANO 1 9: Y; ANO 1 10: Y; ANO 1 11: Y; ANO 1 12: Y; ANO 2 13: Y; ANO 2 14: Y; ANO 2 15: Y; ANO 2 16: Y; ANO 2 17: Y; ANO 2 18: Y; ANO 2 19: 2%; ANO 2 20: 2%; ANO 2 21: 3%; ANO 2 22: 4%; ANO 2 23: 4%; ANO 2 24: 8%; ANO 3 25: 8%; ANO 3 26: 8%; ANO 3 27: 8%; ANO 3 28: 9%; ANO 3 29: 9%; ANO 3 30: 9%; ANO 3 31: 8%; ANO 3 32: 6%; ANO 3 33: 6%; ANO 3 34: 3%; ANO 3 35: 2%; ANO 3 36: 1%
PC | TR | MAT | Reflorestamento Percurso Modal | Transporte | NOVA | URBANIZAÇÃO | ÁREAS EXTERNA DE USO PÚBLICO | Plantio de árvores nativas / reflorestamento | 3000 | unid | 72.94 | 218820 | OBRA CIVIL | 29.37% | 283087.6629 |  | 0% |  | 20 |  | 20% | 7 | 18 | 12 | 19 | 36 | 18 | ANO 1 7: Y; ANO 1 8: Y; ANO 1 9: Y; ANO 1 10: Y; ANO 1 11: Y; ANO 1 12: Y; ANO 2 13: Y; ANO 2 14: Y; ANO 2 15: Y; ANO 2 16: Y; ANO 2 17: Y; ANO 2 18: Y; ANO 2 19: 2%; ANO 2 20: 2%; ANO 2 21: 3%; ANO 2 22: 4%; ANO 2 23: 4%; ANO 2 24: 8%; ANO 3 25: 8%; ANO 3 26: 8%; ANO 3 27: 8%; ANO 3 28: 9%; ANO 3 29: 9%; ANO 3 30: 9%; ANO 3 31: 8%; ANO 3 32: 6%; ANO 3 33: 6%; ANO 3 34: 3%; ANO 3 35: 2%; ANO 3 36: 1%
PC | TR | TR | Terraplenagem, Drenagem, Sinalização e Proteção Ambiental | Transporte | NOVA | INFRAESTRUTURA / EQUIPAMENTOS | VIÁRIO | Abertura estrada 1 | 1 | unid | 948526 | 948526 | OBRA CIVIL | 29.37% | 1227109.0784 |  | 0% |  | 20 |  | 20% | 7 | 18 | 12 | 19 | 36 | 18 | ANO 1 7: Y; ANO 1 8: Y; ANO 1 9: Y; ANO 1 10: Y; ANO 1 11: Y; ANO 1 12: Y; ANO 2 13: Y; ANO 2 14: Y; ANO 2 15: Y; ANO 2 16: Y; ANO 2 17: Y; ANO 2 18: Y; ANO 2 19: 2%; ANO 2 20: 2%; ANO 2 21: 3%; ANO 2 22: 4%; ANO 2 23: 4%; ANO 2 24: 8%; ANO 3 25: 8%; ANO 3 26: 8%; ANO 3 27: 8%; ANO 3 28: 9%; ANO 3 29: 9%; ANO 3 30: 9%; ANO 3 31: 8%; ANO 3 32: 6%; ANO 3 33: 6%; ANO 3 34: 3%; ANO 3 35: 2%; ANO 3 36: 1%
PC | TR | TR | BR-469 | N/A | EXISTENTE | URBANIZAÇÃO | VIÁRIO | Reforma de estrada | 92000 | m² | 50.43 | 4639560 | OBRA CIVIL | 29.37% | 6002203.6252 |  | 0% |  | 20 |  | 20% | 7 | 18 | 12 | 19 | 36 | 18 | ANO 1 7: Y; ANO 1 8: Y; ANO 1 9: Y; ANO 1 10: Y; ANO 1 11: Y; ANO 1 12: Y; ANO 2 13: Y; ANO 2 14: Y; ANO 2 15: Y; ANO 2 16: Y; ANO 2 17: Y; ANO 2 18: Y; ANO 2 19: 2%; ANO 2 20: 2%; ANO 2 21: 3%; ANO 2 22: 4%; ANO 2 23: 4%; ANO 2 24: 8%; ANO 3 25: 8%; ANO 3 26: 8%; ANO 3 27: 8%; ANO 3 28: 9%; ANO 3 29: 9%; ANO 3 30: 9%; ANO 3 31: 8%; ANO 3 32: 6%; ANO 3 33: 6%; ANO 3 34: 3%; ANO 3 35: 2%; ANO 3 36: 1%
PC | TR | TR | Estacionamento transporte interno | Transporte | NOVA | URBANIZAÇÃO | ESTACIONAMENTO | Novo estacionamento | 500 | m² | 137.46 | 68730 | OBRA CIVIL | 29.37% | 88916.0729 |  | 0% |  | 20 |  | 20% | 7 | 18 | 12 | 19 | 36 | 18 | ANO 1 7: Y; ANO 1 8: Y; ANO 1 9: Y; ANO 1 10: Y; ANO 1 11: Y; ANO 1 12: Y; ANO 2 13: Y; ANO 2 14: Y; ANO 2 15: Y; ANO 2 16: Y; ANO 2 17: Y; ANO 2 18: Y; ANO 2 19: 2%; ANO 2 20: 2%; ANO 2 21: 3%; ANO 2 22: 4%; ANO 2 23: 4%; ANO 2 24: 8%; ANO 3 25: 8%; ANO 3 26: 8%; ANO 3 27: 8%; ANO 3 28: 9%; ANO 3 29: 9%; ANO 3 30: 9%; ANO 3 31: 8%; ANO 3 32: 6%; ANO 3 33: 6%; ANO 3 34: 3%; ANO 3 35: 2%; ANO 3 36: 1%
PC | TR | TR | Galpão de apoio | N/A | NOVA | EDIFICAÇÃO | CONSTRUÇÃO | Tipo 2 | 200 | m² | 3724.01 | 744802 | OBRA CIVIL | 29.37% | 963551.1265 |  | 0% |  | 20 |  | 20% | 7 | 18 | 12 | 19 | 24 | 6 | ANO 1 7: Y; ANO 1 8: Y; ANO 1 9: Y; ANO 1 10: Y; ANO 1 11: Y; ANO 1 12: Y; ANO 2 13: Y; ANO 2 14: Y; ANO 2 15: Y; ANO 2 16: Y; ANO 2 17: Y; ANO 2 18: Y; ANO 2 19: 7%; ANO 2 20: 17%; ANO 2 21: 23%; ANO 2 22: 26%; ANO 2 23: 21%; ANO 2 24: 6%
PC | TR | MAT | Trilhas | [11 empty] | 408055.7947
PC | TR | MAT | Trilha da Represa | N/A | NOVA | URBANIZAÇÃO | TRILHA | Rústica 1 | 1136.19 | m² | 21.58 | 24518.9802 | OBRA CIVIL | 29.37% | 31720.2303 |  | 0% |  | 20 |  | 20% | 7 | 12 | 6 | 13 | 18 | 6 | ANO 1 7: Y; ANO 1 8: Y; ANO 1 9: Y; ANO 1 10: Y; ANO 1 11: Y; ANO 1 12: Y; ANO 2 13: 7%; ANO 2 14: 17%; ANO 2 15: 23%; ANO 2 16: 26%; ANO 2 17: 21%; ANO 2 18: 6%
PC | TR | MAT | Trilha Pesquisa - Bananeiras / Macuco | N/A | NOVA | URBANIZAÇÃO | TRILHA | Rústica 1 | 3800 | m² | 21.58 | 82004 | OBRA CIVIL | 29.37% | 106088.6606 |  | 0% |  | 20 |  | 20% | 7 | 12 | 6 | 13 | 18 | 6 | ANO 1 7: Y; ANO 1 8: Y; ANO 1 9: Y; ANO 1 10: Y; ANO 1 11: Y; ANO 1 12: Y; ANO 2 13: 7%; ANO 2 14: 17%; ANO 2 15: 23%; ANO 2 16: 26%; ANO 2 17: 21%; ANO 2 18: 6%
PC | TR | MAT | Trilha Bananeiras / Macuco – Cataratas | N/A | NOVA | URBANIZAÇÃO | TRILHA | Rústica 1 | 4600 | m² | 21.58 | 99268 | OBRA CIVIL | 29.37% | 128423.1154 |  | 0% |  | 20 |  | 20% | 7 | 12 | 6 | 13 | 18 | 6 | ANO 1 7: Y; ANO 1 8: Y; ANO 1 9: Y; ANO 1 10: Y; ANO 1 11: Y; ANO 1 12: Y; ANO 2 13: 7%; ANO 2 14: 17%; ANO 2 15: 23%; ANO 2 16: 26%; ANO 2 17: 21%; ANO 2 18: 6%
PC | TR | MAT | Trilha Hidrômetro-Bananeiras | N/A | NOVA | URBANIZAÇÃO | TRILHA | Rústica 1 | 5080 | m² | 21.58 | 109626.4 | OBRA CIVIL | 29.37% | 141823.7884 |  | 0% |  | 20 |  | 20% | 7 | 12 | 6 | 13 | 18 | 6 | ANO 1 7: Y; ANO 1 8: Y; ANO 1 9: Y; ANO 1 10: Y; ANO 1 11: Y; ANO 1 12: Y; ANO 2 13: 7%; ANO 2 14: 17%; ANO 2 15: 23%; ANO 2 16: 26%; ANO 2 17: 21%; ANO 2 18: 6%
PC | TR | MAT | Mobilidade Ativa | [11 empty] | 5079158.9954
PC | TR | MAT | Ciclovia BR-469 (Escola Parque - Hotel) | Transporte | EXISTENTE | URBANIZAÇÃO | VIÁRIO | Ciclovia | 19000 | m² | 158.79 | 3017010 | OBRA CIVIL | 29.37% | 3903108.9929 |  | 0% |  | 20 |  | 20% | 7 | 12 | 6 | 13 | 18 | 6 | ANO 1 7: Y; ANO 1 8: Y; ANO 1 9: Y; ANO 1 10: Y; ANO 1 11: Y; ANO 1 12: Y; ANO 2 13: 7%; ANO 2 14: 17%; ANO 2 15: 23%; ANO 2 16: 26%; ANO 2 17: 21%; ANO 2 18: 6%
PC | TR | MAT | Reflorestamento Ciclovia | Transporte | NOVA | URBANIZAÇÃO | ÁREAS EXTERNA DE USO PÚBLICO | Plantio de árvores nativas / reflorestamento | 2375 | unid | 72.94 | 173232.5 | OBRA CIVIL | 29.37% | 224111.0665 |  | 0% |  | 20 |  | 20% | 7 | 12 | 6 | 13 | 18 | 6 | ANO 1 7: Y; ANO 1 8: Y; ANO 1 9: Y; ANO 1 10: Y; ANO 1 11: Y; ANO 1 12: Y; ANO 2 13: 7%; ANO 2 14: 17%; ANO 2 15: 23%; ANO 2 16: 26%; ANO 2 17: 21%; ANO 2 18: 6%
PC | TR | MAT | Ciclovia BR-469 (Hotel - Porto Canoas) | Transporte | NOVA | URBANIZAÇÃO | VIÁRIO | Ciclovia | 2200 | m² | 158.79 | 349338 | OBRA CIVIL | 29.37% | 451938.936 |  | 0% |  | 20 |  | 20% | 7 | 12 | 6 | 13 | 18 | 6 | ANO 1 7: Y; ANO 1 8: Y; ANO 1 9: Y; ANO 1 10: Y; ANO 1 11: Y; ANO 1 12: Y; ANO 2 13: 7%; ANO 2 14: 17%; ANO 2 15: 23%; ANO 2 16: 26%; ANO 2 17: 21%; ANO 2 18: 6%
PC | TR | MAT | Bicicletas e outros equipamentos | Transporte | NOVA | INFRAESTRUTURA / EQUIPAMENTOS | TRANSPORTE | Veículo | 200 | unid | 2500 | 500000 | EQUIPAMENTO |  | 500000 |  | 100% |  | 4 |  | 60% | 7 | 12 | 6 | 13 | 18 | 6 | ANO 1 7: Y; ANO 1 8: Y; ANO 1 9: Y; ANO 1 10: Y; ANO 1 11: Y; ANO 1 12: Y; ANO 2 13: 7%; ANO 2 14: 17%; ANO 2 15: 23%; ANO 2 16: 26%; ANO 2 17: 21%; ANO 2 18: 6%
PC | TR | TLF | Teleférico | [11 empty] | 103081243.3972
PC | TR | TLF | Fornecimento e instalação teleférico - capacidade mínima (Fase 1) | Transporte | NOVA | INFRAESTRUTURA / EQUIPAMENTOS | TRANSPORTE | Veículo | 1 | unid | 60087076 | 60087076 | EQUIPAMENTO | 11.2% | 66819705.5666 |  | 20% |  | 20 |  | 100% | 7 | 18 | 12 | 19 | 36 | 18 | ANO 1 7: Y; ANO 1 8: Y; ANO 1 9: Y; ANO 1 10: Y; ANO 1 11: Y; ANO 1 12: Y; ANO 2 13: Y; ANO 2 14: Y; ANO 2 15: Y; ANO 2 16: Y; ANO 2 17: Y; ANO 2 18: Y; ANO 2 19: 2%; ANO 2 20: 2%; ANO 2 21: 3%; ANO 2 22: 4%; ANO 2 23: 4%; ANO 2 24: 8%; ANO 3 25: 8%; ANO 3 26: 8%; ANO 3 27: 8%; ANO 3 28: 9%; ANO 3 29: 9%; ANO 3 30: 9%; ANO 3 31: 8%; ANO 3 32: 6%; ANO 3 33: 6%; ANO 3 34: 3%; ANO 3 35: 2%; ANO 3 36: 1%
PC | TR | TLF | Fornecimento e instalação teleférico - expansão da capacidade (Fase 2) | Transporte | NOVA | INFRAESTRUTURA / EQUIPAMENTOS | TRANSPORTE | Veículo | 1 | unid | 25751604 | 25751604 | EQUIPAMENTO | 11.2% | 28637016.6714 |  | 20% |  | 20 |  | 100% |  |  | 1 | 169 | 180 | 12 | ANO 15 169: 5%; ANO 15 170: 5%; ANO 15 171: 10%; ANO 15 172: 10%; ANO 15 173: 10%; ANO 15 174: 10%; ANO 15 175: 10%; ANO 15 176: 10%; ANO 15 177: 10%; ANO 15 178: 10%; ANO 15 179: 5%; ANO 15 180: 5%
PC | TR | TLF | Infraestrutura / obras civis do teleférico- capacidade mínima (Fase 1) | Transporte | NOVA | INFRAESTRUTURA / EQUIPAMENTOS | TRANSPORTE | Infraestrutura | 1 | unid | 1084781.347 | 1084781.347 | OBRA CIVIL | 29.37% | 1403382.7633 |  | 0% |  | 20 |  | 100% | 7 | 18 | 12 | 19 | 36 | 18 | ANO 1 7: Y; ANO 1 8: Y; ANO 1 9: Y; ANO 1 10: Y; ANO 1 11: Y; ANO 1 12: Y; ANO 2 13: Y; ANO 2 14: Y; ANO 2 15: Y; ANO 2 16: Y; ANO 2 17: Y; ANO 2 18: Y; ANO 2 19: 2%; ANO 2 20: 2%; ANO 2 21: 3%; ANO 2 22: 4%; ANO 2 23: 4%; ANO 2 24: 8%; ANO 3 25: 8%; ANO 3 26: 8%; ANO 3 27: 8%; ANO 3 28: 9%; ANO 3 29: 9%; ANO 3 30: 9%; ANO 3 31: 8%; ANO 3 32: 6%; ANO 3 33: 6%; ANO 3 34: 3%; ANO 3 35: 2%; ANO 3 36: 1%
PC | TR | TLF | Infraestrutura / obras civis do teleférico - expansão da capacidade (Fase 2) | Transporte | NOVA | INFRAESTRUTURA / EQUIPAMENTOS | TRANSPORTE | Infraestrutura | 1 | unid | 1084781.347 | 1084781.347 | OBRA CIVIL | 29.37% | 1403382.7633 |  | 0% |  | 20 |  | 100% |  |  | 1 | 169 | 180 | 12 | ANO 15 169: 5%; ANO 15 170: 5%; ANO 15 171: 10%; ANO 15 172: 10%; ANO 15 173: 10%; ANO 15 174: 10%; ANO 15 175: 10%; ANO 15 176: 10%; ANO 15 177: 10%; ANO 15 178: 10%; ANO 15 179: 5%; ANO 15 180: 5%
PC | TR | TLF | Estação CV - Teleférico | Transporte | NOVA | EDIFICAÇÃO | CONSTRUÇÃO | Tipo 2 | 500 | m² | 3724.01 | 1862005 | OBRA CIVIL | 29.37% | 2408877.8162 |  | 0% |  | 20 |  | 20% | 13 | 18 | 6 | 19 | 36 | 18 | ANO 2 13: Y; ANO 2 14: Y; ANO 2 15: Y; ANO 2 16: Y; ANO 2 17: Y; ANO 2 18: Y; ANO 2 19: 2%; ANO 2 20: 2%; ANO 2 21: 3%; ANO 2 22: 4%; ANO 2 23: 4%; ANO 2 24: 8%; ANO 3 25: 8%; ANO 3 26: 8%; ANO 3 27: 8%; ANO 3 28: 9%; ANO 3 29: 9%; ANO 3 30: 9%; ANO 3 31: 8%; ANO 3 32: 6%; ANO 3 33: 6%; ANO 3 34: 3%; ANO 3 35: 2%; ANO 3 36: 1%
PC | TR | TLF | Estação São João - Teleférico | Transporte | NOVA | EDIFICAÇÃO | CONSTRUÇÃO | Tipo 2 | 500 | m² | 3724.01 | 1862005 | OBRA CIVIL | 29.37% | 2408877.8162 |  | 0% |  | 20 |  | 20% | 13 | 18 | 6 | 19 | 36 | 18 | ANO 2 13: Y; ANO 2 14: Y; ANO 2 15: Y; ANO 2 16: Y; ANO 2 17: Y; ANO 2 18: Y; ANO 2 19: 2%; ANO 2 20: 2%; ANO 2 21: 3%; ANO 2 22: 4%; ANO 2 23: 4%; ANO 2 24: 8%; ANO 3 25: 8%; ANO 3 26: 8%; ANO 3 27: 8%; ANO 3 28: 9%; ANO 3 29: 9%; ANO 3 30: 9%; ANO 3 31: 8%; ANO 3 32: 6%; ANO 3 33: 6%; ANO 3 34: 3%; ANO 3 35: 2%; ANO 3 36: 1%
PC | AC | AC | Acesso PNI | [11 empty] | 2228507.281 | 0.6169%
PC | AC | AC | Portão de Acesso | N/A | EXISTENTE | EDIFICAÇÃO | REFORMA | Ampla | 90 | m² | 1368.59 | 123173.1 | OBRA CIVIL | 29.37% | 159349.1683 |  | 0% |  | 20 |  | 20% | 7 | 18 | 12 | 19 | 24 | 6 | ANO 1 7: Y; ANO 1 8: Y; ANO 1 9: Y; ANO 1 10: Y; ANO 1 11: Y; ANO 1 12: Y; ANO 2 13: Y; ANO 2 14: Y; ANO 2 15: Y; ANO 2 16: Y; ANO 2 17: Y; ANO 2 18: Y; ANO 2 19: 7%; ANO 2 20: 17%; ANO 2 21: 23%; ANO 2 22: 26%; ANO 2 23: 21%; ANO 2 24: 6%
PC | AC | AC | Ampliação Portão de Acesso | N/A | NOVA | EDIFICAÇÃO | CONSTRUÇÃO | Tipo 2 | 110.69 | m² | 3724.01 | 412210.6669 | OBRA CIVIL | 29.37% | 533277.371 |  | 0% |  | 20 |  | 20% | 7 | 18 | 12 | 19 | 24 | 6 | ANO 1 7: Y; ANO 1 8: Y; ANO 1 9: Y; ANO 1 10: Y; ANO 1 11: Y; ANO 1 12: Y; ANO 2 13: Y; ANO 2 14: Y; ANO 2 15: Y; ANO 2 16: Y; ANO 2 17: Y; ANO 2 18: Y; ANO 2 19: 7%; ANO 2 20: 17%; ANO 2 21: 23%; ANO 2 22: 26%; ANO 2 23: 21%; ANO 2 24: 6%
PC | AC | AC | Cobertura Portão de Acesso | N/A | EXISTENTE | EDIFICAÇÃO | DEMOLIÇÃO | Demolição de edificação | 182.77 | m² | 203.41 | 37177.2457 | OBRA CIVIL | 29.37% | 48096.2417 |  | 0% |  | 20 |  | 20% | 7 | 18 | 12 | 19 | 24 | 6 | ANO 1 7: Y; ANO 1 8: Y; ANO 1 9: Y; ANO 1 10: Y; ANO 1 11: Y; ANO 1 12: Y; ANO 2 13: Y; ANO 2 14: Y; ANO 2 15: Y; ANO 2 16: Y; ANO 2 17: Y; ANO 2 18: Y; ANO 2 19: 7%; ANO 2 20: 17%; ANO 2 21: 23%; ANO 2 22: 26%; ANO 2 23: 21%; ANO 2 24: 6%
PC | AC | AC | Nova Cobertura Acesso | N/A | NOVA | EDIFICAÇÃO | CONSTRUÇÃO | Tipo 3 | 434.98 | m² | 2643.85 | 1150021.873 | OBRA CIVIL | 29.37% | 1487784.5001 |  | 0% |  | 20 |  | 20% | 7 | 18 | 12 | 19 | 24 | 6 | ANO 1 7: Y; ANO 1 8: Y; ANO 1 9: Y; ANO 1 10: Y; ANO 1 11: Y; ANO 1 12: Y; ANO 2 13: Y; ANO 2 14: Y; ANO 2 15: Y; ANO 2 16: Y; ANO 2 17: Y; ANO 2 18: Y; ANO 2 19: 7%; ANO 2 20: 17%; ANO 2 21: 23%; ANO 2 22: 26%; ANO 2 23: 21%; ANO 2 24: 6%
PC | CV | CV | Centro de Visitantes | [11 empty] | 31283230.0254 | 8.66%
PC | CV | EST | Estacionamento | [11 empty] | 2159951.5837
PC | CV | EST | Estacionamento | Estacionamento | EXISTENTE | URBANIZAÇÃO | ESTACIONAMENTO | Reforma de estacionamento | 23939.92 | m² | 38.64 | 925038.5088 | OBRA CIVIL | 29.37% | 1196723.2865 |  | 0% |  | 20 |  | 20% | 7 | 12 | 6 | 13 | 18 | 6 | ANO 1 7: Y; ANO 1 8: Y; ANO 1 9: Y; ANO 1 10: Y; ANO 1 11: Y; ANO 1 12: Y; ANO 2 13: 7%; ANO 2 14: 17%; ANO 2 15: 23%; ANO 2 16: 26%; ANO 2 17: 21%; ANO 2 18: 6%
PC | CV | EST | Controle de Acesso Estacionamento adm | Estacionamento | EXISTENTE | EDIFICAÇÃO | REFORMA | Ampla | 20 | m² | 1368.59 | 27371.8 | OBRA CIVIL | 29.37% | 35410.9263 |  | 0% |  | 20 |  | 20% | 7 | 12 | 6 | 13 | 18 | 6 | ANO 1 7: Y; ANO 1 8: Y; ANO 1 9: Y; ANO 1 10: Y; ANO 1 11: Y; ANO 1 12: Y; ANO 2 13: 7%; ANO 2 14: 17%; ANO 2 15: 23%; ANO 2 16: 26%; ANO 2 17: 21%; ANO 2 18: 6%
PC | CV | EST | Controle de Acesso Estacionamento visitantes | Estacionamento | NOVA | EDIFICAÇÃO | CONSTRUÇÃO | Tipo 3 | 25 | m² | 2643.85 | 66096.25 | OBRA CIVIL | 29.37% | 85508.7878 |  | 0% |  | 20 |  | 20% | 7 | 12 | 6 | 13 | 18 | 6 | ANO 1 7: Y; ANO 1 8: Y; ANO 1 9: Y; ANO 1 10: Y; ANO 1 11: Y; ANO 1 12: Y; ANO 2 13: 7%; ANO 2 14: 17%; ANO 2 15: 23%; ANO 2 16: 26%; ANO 2 17: 21%; ANO 2 18: 6%
PC | CV | EST | Controle de Acesso Estacionamento ônibus | Estacionamento | NOVA | EDIFICAÇÃO | CONSTRUÇÃO | Tipo 3 | 50 | m² | 2643.85 | 132192.5 | OBRA CIVIL | 29.37% | 171017.5755 |  | 0% |  | 20 |  | 20% | 7 | 12 | 6 | 13 | 18 | 6 | ANO 1 7: Y; ANO 1 8: Y; ANO 1 9: Y; ANO 1 10: Y; ANO 1 11: Y; ANO 1 12: Y; ANO 2 13: 7%; ANO 2 14: 17%; ANO 2 15: 23%; ANO 2 16: 26%; ANO 2 17: 21%; ANO 2 18: 6%
PC | CV | EST | Viário externo estacionamento | Estacionamento | NOVA | URBANIZAÇÃO | VIÁRIO | Reforma de estrada | 7207.13 | m² | 50.43 | 363455.5659 | OBRA CIVIL | 29.37% | 470202.8458 |  | 0% |  | 20 |  | 20% | 7 | 12 | 6 | 13 | 18 | 6 | ANO 1 7: Y; ANO 1 8: Y; ANO 1 9: Y; ANO 1 10: Y; ANO 1 11: Y; ANO 1 12: Y; ANO 2 13: 7%; ANO 2 14: 17%; ANO 2 15: 23%; ANO 2 16: 26%; ANO 2 17: 21%; ANO 2 18: 6%
PC | CV | EST | Viário externo - iluminação | Estacionamento | NOVA | URBANIZAÇÃO | ÁREAS EXTERNA DE USO PÚBLICO | Iluminação externa | 7207.13 | m² | 25.09 | 180826.8917 | EQUIPAMENTO | 11.2% | 201088.1618 |  | 50% |  | 10 |  | 50% | 7 | 12 | 6 | 13 | 18 | 6 | ANO 1 7: Y; ANO 1 8: Y; ANO 1 9: Y; ANO 1 10: Y; ANO 1 11: Y; ANO 1 12: Y; ANO 2 13: 7%; ANO 2 14: 17%; ANO 2 15: 23%; ANO 2 16: 26%; ANO 2 17: 21%; ANO 2 18: 6%
PC | CV | CV | Praça de Acesso | [11 empty] | 11935349.7619
PC | CV | CV | Espelho d´água | N/A | EXISTENTE | URBANIZAÇÃO | DEMOLIÇÃO | Demolição área externa | 1753.04 | m² | 40.41 | 70840.3464 | OBRA CIVIL | 29.37% | 91646.2302 |  | 0% |  | 20 |  | 20% | 7 | 12 | 6 | 13 | 18 | 6 | ANO 1 7: Y; ANO 1 8: Y; ANO 1 9: Y; ANO 1 10: Y; ANO 1 11: Y; ANO 1 12: Y; ANO 2 13: 7%; ANO 2 14: 17%; ANO 2 15: 23%; ANO 2 16: 26%; ANO 2 17: 21%; ANO 2 18: 6%
PC | CV | CV | Pórtico de Entrada vermelho | N/A | EXISTENTE | EDIFICAÇÃO | DEMOLIÇÃO | Demolição de edificação | 28 | m² | 203.41 | 5695.48 | OBRA CIVIL | 29.37% | 7368.2484 |  | 0% |  | 20 |  | 20% | 7 | 12 | 6 | 13 | 18 | 6 | ANO 1 7: Y; ANO 1 8: Y; ANO 1 9: Y; ANO 1 10: Y; ANO 1 11: Y; ANO 1 12: Y; ANO 2 13: 7%; ANO 2 14: 17%; ANO 2 15: 23%; ANO 2 16: 26%; ANO 2 17: 21%; ANO 2 18: 6%
PC | CV | CV | Piso praça de acesso | N/A | NOVA | URBANIZAÇÃO | ÁREAS EXTERNA DE USO PÚBLICO | Piso 2 | 6854.17 | m² | 212.6 | 1457196.542 | OBRA CIVIL | 29.37% | 1885176.6907 |  | 0% |  | 20 |  | 20% | 7 | 12 | 6 | 13 | 18 | 6 | ANO 1 7: Y; ANO 1 8: Y; ANO 1 9: Y; ANO 1 10: Y; ANO 1 11: Y; ANO 1 12: Y; ANO 2 13: 7%; ANO 2 14: 17%; ANO 2 15: 23%; ANO 2 16: 26%; ANO 2 17: 21%; ANO 2 18: 6%
PC | CV | CV | Canteiros, paisagismo praça externa | N/A | NOVA | URBANIZAÇÃO | ÁREAS EXTERNA DE USO PÚBLICO | Canteiros | 1349.36 | m² | 253.07 | 341482.5352 | OBRA CIVIL | 29.37% | 441776.313 |  | 0% |  | 5 |  | 20% | 7 | 12 | 6 | 13 | 18 | 6 | ANO 1 7: Y; ANO 1 8: Y; ANO 1 9: Y; ANO 1 10: Y; ANO 1 11: Y; ANO 1 12: Y; ANO 2 13: 7%; ANO 2 14: 17%; ANO 2 15: 23%; ANO 2 16: 26%; ANO 2 17: 21%; ANO 2 18: 6%
PC | CV | CV | Canteiros, árvores | N/A | NOVA | URBANIZAÇÃO | ÁREAS EXTERNA DE USO PÚBLICO | Plantio de árvores nativas / reflorestamento | 269.872 | m² | 72.94 | 19684.4637 | OBRA CIVIL | 29.37% | 25465.8113 |  | 0% |  | 5 |  | 20% | 7 | 12 | 6 | 13 | 18 | 6 | ANO 1 7: Y; ANO 1 8: Y; ANO 1 9: Y; ANO 1 10: Y; ANO 1 11: Y; ANO 1 12: Y; ANO 2 13: 7%; ANO 2 14: 17%; ANO 2 15: 23%; ANO 2 16: 26%; ANO 2 17: 21%; ANO 2 18: 6%
PC | CV | CV | Mobiliário praça externa | N/A | NOVA | URBANIZAÇÃO | ÁREAS EXTERNA DE USO PÚBLICO | Mobiliário urbano | 3427.085 | m² | 242 | 829354.57 | EQUIPAMENTO | 11.2% | 922281.9925 |  | 100% |  | 10 |  | 50% | 7 | 12 | 6 | 13 | 18 | 6 | ANO 1 7: Y; ANO 1 8: Y; ANO 1 9: Y; ANO 1 10: Y; ANO 1 11: Y; ANO 1 12: Y; ANO 2 13: 7%; ANO 2 14: 17%; ANO 2 15: 23%; ANO 2 16: 26%; ANO 2 17: 21%; ANO 2 18: 6%
PC | CV | CV | Iluminação externa praça externa | N/A | NOVA | URBANIZAÇÃO | ÁREAS EXTERNA DE USO PÚBLICO | Iluminação externa | 3427.085 | m² | 25.09 | 85985.5627 | EQUIPAMENTO | 11.2% | 95620.0628 |  | 50% |  | 10 |  | 50% | 7 | 12 | 6 | 13 | 18 | 6 | ANO 1 7: Y; ANO 1 8: Y; ANO 1 9: Y; ANO 1 10: Y; ANO 1 11: Y; ANO 1 12: Y; ANO 2 13: 7%; ANO 2 14: 17%; ANO 2 15: 23%; ANO 2 16: 26%; ANO 2 17: 21%; ANO 2 18: 6%
PC | CV | CV | Cobertura Embarque e Desembarque | N/A | EXISTENTE | EDIFICAÇÃO | DEMOLIÇÃO | Demolição de edificação | 560.28 | m² | 203.41 | 113966.5548 | OBRA CIVIL | 29.37% | 147438.6512 |  | 0% |  | 20 |  | 20% | 7 | 12 | 6 | 13 | 18 | 6 | ANO 1 7: Y; ANO 1 8: Y; ANO 1 9: Y; ANO 1 10: Y; ANO 1 11: Y; ANO 1 12: Y; ANO 2 13: 7%; ANO 2 14: 17%; ANO 2 15: 23%; ANO 2 16: 26%; ANO 2 17: 21%; ANO 2 18: 6%
PC | CV | CV | Cobertura Verde | Bilheteria | EXISTENTE | EDIFICAÇÃO | REFORMA | Moderada | 557.12 | m² | 469.41 | 845900.2905 | OBRA CIVIL | 29.37% | 1094342.0907 |  | 0% |  | 20 |  | 20% | 7 | 12 | 6 | 13 | 18 | 6 | ANO 1 7: Y; ANO 1 8: Y; ANO 1 9: Y; ANO 1 10: Y; ANO 1 11: Y; ANO 1 12: Y; ANO 2 13: 7%; ANO 2 14: 17%; ANO 2 15: 23%; ANO 2 16: 26%; ANO 2 17: 21%; ANO 2 18: 6%
PC | CV | CV | Bilheteria | Bilheteria | NOVA | EDIFICAÇÃO | CONSTRUÇÃO | Tipo 2 | 75.03 | m² | 3724.01 | 279412.4703 | OBRA CIVIL | 29.37% | 361476.2051 |  | 0% |  | 20 |  | 20% | 7 | 12 | 6 | 13 | 18 | 6 | ANO 1 7: Y; ANO 1 8: Y; ANO 1 9: Y; ANO 1 10: Y; ANO 1 11: Y; ANO 1 12: Y; ANO 2 13: 7%; ANO 2 14: 17%; ANO 2 15: 23%; ANO 2 16: 26%; ANO 2 17: 21%; ANO 2 18: 6%
PC | CV | CV | Nova Cobertura Verde | N/A | NOVA | EDIFICAÇÃO | CONSTRUÇÃO | Tipo 3 | 1802.05 | m² | 2643.85 | 4764349.8925 | OBRA CIVIL | 29.37% | 6163644.4396 |  | 0% |  | 20 |  | 20% | 7 | 12 | 6 | 13 | 18 | 6 | ANO 1 7: Y; ANO 1 8: Y; ANO 1 9: Y; ANO 1 10: Y; ANO 1 11: Y; ANO 1 12: Y; ANO 2 13: 7%; ANO 2 14: 17%; ANO 2 15: 23%; ANO 2 16: 26%; ANO 2 17: 21%; ANO 2 18: 6%
PC | CV | CV | Quiosque 1 | Alimentação | NOVA | EDIFICAÇÃO | CONSTRUÇÃO | Tipo 2 | 18 | m² | 3724.01 | 67032.18 | OBRA CIVIL | 29.37% | 86719.6014 |  | 0% |  | 20 |  | 20% | 7 | 12 | 6 | 13 | 18 | 6 | ANO 1 7: Y; ANO 1 8: Y; ANO 1 9: Y; ANO 1 10: Y; ANO 1 11: Y; ANO 1 12: Y; ANO 2 13: 7%; ANO 2 14: 17%; ANO 2 15: 23%; ANO 2 16: 26%; ANO 2 17: 21%; ANO 2 18: 6%
PC | CV | CV | Quiosque 1 - cobertura | Alimentação | NOVA | EDIFICAÇÃO | CONSTRUÇÃO | Tipo 3 | 72.24 | m² | 2643.85 | 190991.724 | OBRA CIVIL | 29.37% | 247086.1931 |  | 0% |  | 20 |  | 20% | 7 | 12 | 6 | 13 | 18 | 6 | ANO 1 7: Y; ANO 1 8: Y; ANO 1 9: Y; ANO 1 10: Y; ANO 1 11: Y; ANO 1 12: Y; ANO 2 13: 7%; ANO 2 14: 17%; ANO 2 15: 23%; ANO 2 16: 26%; ANO 2 17: 21%; ANO 2 18: 6%
PC | CV | CV | Quiosque 2 | Comércio | NOVA | EDIFICAÇÃO | CONSTRUÇÃO | Tipo 2 | 18 | m² | 3724.01 | 67032.18 | OBRA CIVIL | 29.37% | 86719.6014 |  | 0% |  | 20 |  | 20% | 7 | 12 | 6 | 13 | 18 | 6 | ANO 1 7: Y; ANO 1 8: Y; ANO 1 9: Y; ANO 1 10: Y; ANO 1 11: Y; ANO 1 12: Y; ANO 2 13: 7%; ANO 2 14: 17%; ANO 2 15: 23%; ANO 2 16: 26%; ANO 2 17: 21%; ANO 2 18: 6%
PC | CV | CV | Quiosque 2 - cobertura | Comércio | NOVA | EDIFICAÇÃO | CONSTRUÇÃO | Tipo 3 | 81.45 | m² | 2643.85 | 215341.5825 | OBRA CIVIL | 29.37% | 278587.6305 |  | 0% |  | 20 |  | 20% | 7 | 12 | 6 | 13 | 18 | 6 | ANO 1 7: Y; ANO 1 8: Y; ANO 1 9: Y; ANO 1 10: Y; ANO 1 11: Y; ANO 1 12: Y; ANO 2 13: 7%; ANO 2 14: 17%; ANO 2 15: 23%; ANO 2 16: 26%; ANO 2 17: 21%; ANO 2 18: 6%
PC | CV | CV | Edifícios | [11 empty] | 10424000.1158
PC | CV | CV | Centro de Visitantes | N/A | EXISTENTE | EDIFICAÇÃO | REFORMA | Ampla | 2974.59 | m² | 1368.59 | 4070994.1281 | OBRA CIVIL | 29.37% | 5266649.362 |  | 0% |  | 20 |  | 20% | 7 | 12 | 6 | 13 | 18 | 6 | ANO 1 7: Y; ANO 1 8: Y; ANO 1 9: Y; ANO 1 10: Y; ANO 1 11: Y; ANO 1 12: Y; ANO 2 13: 7%; ANO 2 14: 17%; ANO 2 15: 23%; ANO 2 16: 26%; ANO 2 17: 21%; ANO 2 18: 6%
PC | CV | CV | Lanchonete CV | Alimentação | EXISTENTE | EDIFICAÇÃO | REFORMA | Ampla | 182.08 | m² | 1368.59 | 249192.8672 | OBRA CIVIL | 29.37% | 322381.073 |  | 0% |  | 20 |  | 20% | 7 | 12 | 6 | 13 | 18 | 6 | ANO 1 7: Y; ANO 1 8: Y; ANO 1 9: Y; ANO 1 10: Y; ANO 1 11: Y; ANO 1 12: Y; ANO 2 13: 7%; ANO 2 14: 17%; ANO 2 15: 23%; ANO 2 16: 26%; ANO 2 17: 21%; ANO 2 18: 6%
PC | CV | CV | Área comercial CV | Comércio | EXISTENTE | EDIFICAÇÃO | REFORMA | Ampla | 453.21 | m² | 1368.59 | 620258.6739 | OBRA CIVIL | 29.37% | 802429.2952 |  | 0% |  | 20 |  | 20% | 7 | 12 | 6 | 13 | 18 | 6 | ANO 1 7: Y; ANO 1 8: Y; ANO 1 9: Y; ANO 1 10: Y; ANO 1 11: Y; ANO 1 12: Y; ANO 2 13: 7%; ANO 2 14: 17%; ANO 2 15: 23%; ANO 2 16: 26%; ANO 2 17: 21%; ANO 2 18: 6%
PC | CV | CV | Centro de Visitantes - espaço expositivo para memorial de Santos Dummont | N/A | EXISTENTE | INFRAESTRUTURA / EQUIPAMENTOS | EQUIPAMENTO | Exposição em edifícios | 651.65 | m² | 362.5 | 236223.125 | EQUIPAMENTO | 11.2% | 262691.4257 |  | 50% |  | 10 |  | 50% | 7 | 12 | 6 | 13 | 18 | 6 | ANO 1 7: Y; ANO 1 8: Y; ANO 1 9: Y; ANO 1 10: Y; ANO 1 11: Y; ANO 1 12: Y; ANO 2 13: 7%; ANO 2 14: 17%; ANO 2 15: 23%; ANO 2 16: 26%; ANO 2 17: 21%; ANO 2 18: 6%
PC | CV | CV | Centro de Visitantes - energia renovável | N/A | NOVA | INFRAESTRUTURA / EQUIPAMENTOS | ENERGIA | Energia fotovoltáica | 5333.76 | m² | 105 | 560044.8 | EQUIPAMENTO | 11.2% | 622796.6333 |  | 50% |  | 20 |  | 50% | 7 | 12 | 6 | 13 | 18 | 6 | ANO 1 7: Y; ANO 1 8: Y; ANO 1 9: Y; ANO 1 10: Y; ANO 1 11: Y; ANO 1 12: Y; ANO 2 13: 7%; ANO 2 14: 17%; ANO 2 15: 23%; ANO 2 16: 26%; ANO 2 17: 21%; ANO 2 18: 6%
PC | CV | CV | Área Funcional (adm, carga e descarga) | N/A | NOVA | EDIFICAÇÃO | CONSTRUÇÃO | Tipo 2 | 626.43 | m² | 3724.01 | 2332831.5843 | OBRA CIVIL | 29.37% | 3017986.6609 |  | 0% |  | 20 |  | 20% | 7 | 12 | 6 | 13 | 18 | 6 | ANO 1 7: Y; ANO 1 8: Y; ANO 1 9: Y; ANO 1 10: Y; ANO 1 11: Y; ANO 1 12: Y; ANO 2 13: 7%; ANO 2 14: 17%; ANO 2 15: 23%; ANO 2 16: 26%; ANO 2 17: 21%; ANO 2 18: 6%
PC | CV | CV | Pátio de Serviço | N/A | NOVA | URBANIZAÇÃO | ÁREAS EXTERNA DE USO PÚBLICO | Piso 2 | 469.26 | m² | 212.6 | 99764.676 | OBRA CIVIL | 29.37% | 129065.6657 |  | 0% |  | 20 |  | 20% | 7 | 12 | 6 | 13 | 18 | 6 | ANO 1 7: Y; ANO 1 8: Y; ANO 1 9: Y; ANO 1 10: Y; ANO 1 11: Y; ANO 1 12: Y; ANO 2 13: 7%; ANO 2 14: 17%; ANO 2 15: 23%; ANO 2 16: 26%; ANO 2 17: 21%; ANO 2 18: 6%
PC | CV | CV | Praça Interna | [11 empty] | 3311801.7306
PC | CV | CV | Piso praça interna | N/A | NOVA | URBANIZAÇÃO | ÁREAS EXTERNA DE USO PÚBLICO | Piso 2 | 2343.64 | m² | 212.6 | 498257.864 | OBRA CIVIL | 29.37% | 644596.7199 |  | 0% |  | 20 |  | 20% | 7 | 12 | 6 | 13 | 18 | 6 | ANO 1 7: Y; ANO 1 8: Y; ANO 1 9: Y; ANO 1 10: Y; ANO 1 11: Y; ANO 1 12: Y; ANO 2 13: 7%; ANO 2 14: 17%; ANO 2 15: 23%; ANO 2 16: 26%; ANO 2 17: 21%; ANO 2 18: 6%
PC | CV | CV | Canteiros, paisagismo praça interna | N/A | NOVA | URBANIZAÇÃO | ÁREAS EXTERNA DE USO PÚBLICO | Canteiros | 308.83 | m² | 253.07 | 78155.6081 | OBRA CIVIL | 29.37% | 101109.992 |  | 0% |  | 5 |  | 20% | 7 | 12 | 6 | 13 | 18 | 6 | ANO 1 7: Y; ANO 1 8: Y; ANO 1 9: Y; ANO 1 10: Y; ANO 1 11: Y; ANO 1 12: Y; ANO 2 13: 7%; ANO 2 14: 17%; ANO 2 15: 23%; ANO 2 16: 26%; ANO 2 17: 21%; ANO 2 18: 6%
PC | CV | CV | Canteiros, árvores | N/A | NOVA | URBANIZAÇÃO | ÁREAS EXTERNA DE USO PÚBLICO | Plantio de árvores nativas / reflorestamento | 61.766 | m² | 72.94 | 4505.212 | OBRA CIVIL | 29.37% | 5828.3975 |  | 0% |  | 5 |  | 20% | 7 | 12 | 6 | 13 | 18 | 6 | ANO 1 7: Y; ANO 1 8: Y; ANO 1 9: Y; ANO 1 10: Y; ANO 1 11: Y; ANO 1 12: Y; ANO 2 13: 7%; ANO 2 14: 17%; ANO 2 15: 23%; ANO 2 16: 26%; ANO 2 17: 21%; ANO 2 18: 6%
PC | CV | CV | Mobiliário praça interna | N/A | NOVA | URBANIZAÇÃO | ÁREAS EXTERNA DE USO PÚBLICO | Mobiliário urbano | 2343.64 | m² | 242 | 567160.88 | EQUIPAMENTO | 11.2% | 630710.055 |  | 100% |  | 10 |  | 50% | 7 | 12 | 6 | 13 | 18 | 6 | ANO 1 7: Y; ANO 1 8: Y; ANO 1 9: Y; ANO 1 10: Y; ANO 1 11: Y; ANO 1 12: Y; ANO 2 13: 7%; ANO 2 14: 17%; ANO 2 15: 23%; ANO 2 16: 26%; ANO 2 17: 21%; ANO 2 18: 6%
PC | CV | CV | Iluminação externa praça interna | N/A | NOVA | URBANIZAÇÃO | ÁREAS EXTERNA DE USO PÚBLICO | Iluminação externa | 2343.64 | m² | 25.09 | 58801.9276 | EQUIPAMENTO | 11.2% | 65390.559 |  | 50% |  | 10 |  | 50% | 7 | 12 | 6 | 13 | 18 | 6 | ANO 1 7: Y; ANO 1 8: Y; ANO 1 9: Y; ANO 1 10: Y; ANO 1 11: Y; ANO 1 12: Y; ANO 2 13: 7%; ANO 2 14: 17%; ANO 2 15: 23%; ANO 2 16: 26%; ANO 2 17: 21%; ANO 2 18: 6%
PC | CV | CV | Quiosque - Bicicletário | Transporte | NOVA | EDIFICAÇÃO | CONSTRUÇÃO | Tipo 2 | 50 | m² | 3724.01 | 186200.5 | OBRA CIVIL | 29.37% | 240887.7816 |  | 0% |  | 20 |  | 20% | 7 | 12 | 6 | 13 | 18 | 6 | ANO 1 7: Y; ANO 1 8: Y; ANO 1 9: Y; ANO 1 10: Y; ANO 1 11: Y; ANO 1 12: Y; ANO 2 13: 7%; ANO 2 14: 17%; ANO 2 15: 23%; ANO 2 16: 26%; ANO 2 17: 21%; ANO 2 18: 6%
PC | CV | CV | Quiosque Bicicletário - cobertura | Transporte | NOVA | EDIFICAÇÃO | CONSTRUÇÃO | Tipo 3 | 132.32 | m² | 2643.85 | 349834.232 | OBRA CIVIL | 29.37% | 452580.9119 |  | 0% |  | 20 |  | 20% | 7 | 12 | 6 | 13 | 18 | 6 | ANO 1 7: Y; ANO 1 8: Y; ANO 1 9: Y; ANO 1 10: Y; ANO 1 11: Y; ANO 1 12: Y; ANO 2 13: 7%; ANO 2 14: 17%; ANO 2 15: 23%; ANO 2 16: 26%; ANO 2 17: 21%; ANO 2 18: 6%
PC | CV | CV | Portal de entrada trilhas | N/A | NOVA | EDIFICAÇÃO | CONSTRUÇÃO | Tipo 3 | 309.42 | m² | 2643.85 | 818060.067 | OBRA CIVIL | 29.37% | 1058325.1644 |  | 0% |  | 20 |  | 20% | 7 | 12 | 6 | 13 | 18 | 6 | ANO 1 7: Y; ANO 1 8: Y; ANO 1 9: Y; ANO 1 10: Y; ANO 1 11: Y; ANO 1 12: Y; ANO 2 13: 7%; ANO 2 14: 17%; ANO 2 15: 23%; ANO 2 16: 26%; ANO 2 17: 21%; ANO 2 18: 6%
PC | CV | CV | Sistema de coleta de água pluvial | N/A | EXISTENTE | INFRAESTRUTURA / EQUIPAMENTOS | ÁGUA | Coleta e armazenamento de água pluvial | 2 | unid | 50524.87 | 101049.74 | EQUIPAMENTO | 11.2% | 112372.1493 |  | 100% |  | 10 |  | 50% | 7 | 12 | 6 | 13 | 18 | 6 | ANO 1 7: Y; ANO 1 8: Y; ANO 1 9: Y; ANO 1 10: Y; ANO 1 11: Y; ANO 1 12: Y; ANO 2 13: 7%; ANO 2 14: 17%; ANO 2 15: 23%; ANO 2 16: 26%; ANO 2 17: 21%; ANO 2 18: 6%
PC | CV | TR | Estação CV | [11 empty] | 3452126.8335
PC | CV | TR | Trilha Estação CV | Transporte | EXISTENTE | URBANIZAÇÃO | TRILHA | Pavimentada 2 | 2522.84 | m² | 204.73 | 516501.0332 | OBRA CIVIL | 29.37% | 668197.9269 |  | 0% |  | 20 |  | 20% | 13 | 18 | 6 | 19 | 36 | 18 | ANO 2 13: Y; ANO 2 14: Y; ANO 2 15: Y; ANO 2 16: Y; ANO 2 17: Y; ANO 2 18: Y; ANO 2 19: 2%; ANO 2 20: 2%; ANO 2 21: 3%; ANO 2 22: 4%; ANO 2 23: 4%; ANO 2 24: 8%; ANO 3 25: 8%; ANO 3 26: 8%; ANO 3 27: 8%; ANO 3 28: 9%; ANO 3 29: 9%; ANO 3 30: 9%; ANO 3 31: 8%; ANO 3 32: 6%; ANO 3 33: 6%; ANO 3 34: 3%; ANO 3 35: 2%; ANO 3 36: 1%
PC | CV | TR | Rotatória Estação CV | Transporte | NOVA | URBANIZAÇÃO | VIÁRIO | Reforma de estrada | 2778.58 | m² | 50.43 | 140123.7894 | OBRA CIVIL | 29.37% | 181278.2929 |  | 0% |  | 20 |  | 20% | 13 | 18 | 6 | 19 | 36 | 18 | ANO 2 13: Y; ANO 2 14: Y; ANO 2 15: Y; ANO 2 16: Y; ANO 2 17: Y; ANO 2 18: Y; ANO 2 19: 2%; ANO 2 20: 2%; ANO 2 21: 3%; ANO 2 22: 4%; ANO 2 23: 4%; ANO 2 24: 8%; ANO 3 25: 8%; ANO 3 26: 8%; ANO 3 27: 8%; ANO 3 28: 9%; ANO 3 29: 9%; ANO 3 30: 9%; ANO 3 31: 8%; ANO 3 32: 6%; ANO 3 33: 6%; ANO 3 34: 3%; ANO 3 35: 2%; ANO 3 36: 1%
PC | CV | TR | Canteiros, paisagismo rotatória | Transporte | NOVA | URBANIZAÇÃO | ÁREAS EXTERNA DE USO PÚBLICO | Canteiros | 704.98 | m² | 253.07 | 178409.2886 | OBRA CIVIL | 29.37% | 230808.2833 |  | 0% |  | 5 |  | 20% | 13 | 18 | 6 | 19 | 36 | 18 | ANO 2 13: Y; ANO 2 14: Y; ANO 2 15: Y; ANO 2 16: Y; ANO 2 17: Y; ANO 2 18: Y; ANO 2 19: 2%; ANO 2 20: 2%; ANO 2 21: 3%; ANO 2 22: 4%; ANO 2 23: 4%; ANO 2 24: 8%; ANO 3 25: 8%; ANO 3 26: 8%; ANO 3 27: 8%; ANO 3 28: 9%; ANO 3 29: 9%; ANO 3 30: 9%; ANO 3 31: 8%; ANO 3 32: 6%; ANO 3 33: 6%; ANO 3 34: 3%; ANO 3 35: 2%; ANO 3 36: 1%
PC | CV | TR | Canteiros, árvores | Transporte | NOVA | URBANIZAÇÃO | ÁREAS EXTERNA DE USO PÚBLICO | Plantio de árvores nativas / reflorestamento | 140.996 | m² | 72.94 | 10284.2482 | OBRA CIVIL | 29.37% | 13304.7427 |  | 0% |  | 5 |  | 20% | 13 | 18 | 6 | 19 | 36 | 18 | ANO 2 13: Y; ANO 2 14: Y; ANO 2 15: Y; ANO 2 16: Y; ANO 2 17: Y; ANO 2 18: Y; ANO 2 19: 2%; ANO 2 20: 2%; ANO 2 21: 3%; ANO 2 22: 4%; ANO 2 23: 4%; ANO 2 24: 8%; ANO 3 25: 8%; ANO 3 26: 8%; ANO 3 27: 8%; ANO 3 28: 9%; ANO 3 29: 9%; ANO 3 30: 9%; ANO 3 31: 8%; ANO 3 32: 6%; ANO 3 33: 6%; ANO 3 34: 3%; ANO 3 35: 2%; ANO 3 36: 1%
PC | CV | TR | Estação CV Embarque | Transporte | NOVA | EDIFICAÇÃO | CONSTRUÇÃO | Tipo 3 | 344.78 | m² | 2643.85 | 911546.603 | OBRA CIVIL | 29.37% | 1179268.7938 |  | 0% |  | 20 |  | 20% | 13 | 18 | 6 | 19 | 36 | 18 | ANO 2 13: Y; ANO 2 14: Y; ANO 2 15: Y; ANO 2 16: Y; ANO 2 17: Y; ANO 2 18: Y; ANO 2 19: 2%; ANO 2 20: 2%; ANO 2 21: 3%; ANO 2 22: 4%; ANO 2 23: 4%; ANO 2 24: 8%; ANO 3 25: 8%; ANO 3 26: 8%; ANO 3 27: 8%; ANO 3 28: 9%; ANO 3 29: 9%; ANO 3 30: 9%; ANO 3 31: 8%; ANO 3 32: 6%; ANO 3 33: 6%; ANO 3 34: 3%; ANO 3 35: 2%; ANO 3 36: 1%
PC | CV | TR | Estação CV Desembarque | Transporte | NOVA | EDIFICAÇÃO | CONSTRUÇÃO | Tipo 3 | 344.78 | m² | 2643.85 | 911546.603 | OBRA CIVIL | 29.37% | 1179268.7938 |  | 0% |  | 20 |  | 20% | 13 | 18 | 6 | 19 | 36 | 18 | ANO 2 13: Y; ANO 2 14: Y; ANO 2 15: Y; ANO 2 16: Y; ANO 2 17: Y; ANO 2 18: Y; ANO 2 19: 2%; ANO 2 20: 2%; ANO 2 21: 3%; ANO 2 22: 4%; ANO 2 23: 4%; ANO 2 24: 8%; ANO 3 25: 8%; ANO 3 26: 8%; ANO 3 27: 8%; ANO 3 28: 9%; ANO 3 29: 9%; ANO 3 30: 9%; ANO 3 31: 8%; ANO 3 32: 6%; ANO 3 33: 6%; ANO 3 34: 3%; ANO 3 35: 2%; ANO 3 36: 1%
PC | EP | EP | Núcleo Escola Parque | [11 empty] | 3493971.0927 | 0.9672%
PC | EP | EP | Trilha Centro de Visitantes - Escola Parque | N/A | EXISTENTE | URBANIZAÇÃO | TRILHA | Pavimentada 2 | 3600 | m² | 204.73 | 737028 | OBRA CIVIL | 29.37% | 953493.8946 |  | 0% |  | 20 |  | 20% | 7 | 12 | 6 | 13 | 18 | 6 | ANO 1 7: Y; ANO 1 8: Y; ANO 1 9: Y; ANO 1 10: Y; ANO 1 11: Y; ANO 1 12: Y; ANO 2 13: 7%; ANO 2 14: 17%; ANO 2 15: 23%; ANO 2 16: 26%; ANO 2 17: 21%; ANO 2 18: 6%
PC | EP | EP | Ciclovia Trilha Centro de Visitantes - Escola Parque | N/A | NOVA | URBANIZAÇÃO | VIÁRIO | Ciclovia | 5400 | m² | 158.79 | 857466 | OBRA CIVIL | 29.37% | 1109304.6611 |  | 0% |  | 20 |  | 20% | 7 | 12 | 6 | 13 | 18 | 6 | ANO 1 7: Y; ANO 1 8: Y; ANO 1 9: Y; ANO 1 10: Y; ANO 1 11: Y; ANO 1 12: Y; ANO 2 13: 7%; ANO 2 14: 17%; ANO 2 15: 23%; ANO 2 16: 26%; ANO 2 17: 21%; ANO 2 18: 6%
PC | EP | EP | Manutenção da Barragem | N/A | EXISTENTE | INFRAESTRUTURA / EQUIPAMENTOS | BARRAGEM | Manutenção da barragem existente | 1 | unid | 241457 | 241457 | OBRA CIVIL | 29.37% | 312373.1735 |  | 0% |  | 20 |  | 20% | 7 | 12 | 6 | 13 | 18 | 6 | ANO 1 7: Y; ANO 1 8: Y; ANO 1 9: Y; ANO 1 10: Y; ANO 1 11: Y; ANO 1 12: Y; ANO 2 13: 7%; ANO 2 14: 17%; ANO 2 15: 23%; ANO 2 16: 26%; ANO 2 17: 21%; ANO 2 18: 6%
PC | EP | EP | Edifício Escola Parque | N/A | EXISTENTE | EDIFICAÇÃO | REFORMA | Ampla | 631.895 | m² | 1368.59 | 864805.1781 | OBRA CIVIL | 29.37% | 1118799.3635 |  | 0% |  | 20 |  | 20% | 7 | 12 | 6 | 13 | 18 | 6 | ANO 1 7: Y; ANO 1 8: Y; ANO 1 9: Y; ANO 1 10: Y; ANO 1 11: Y; ANO 1 12: Y; ANO 2 13: 7%; ANO 2 14: 17%; ANO 2 15: 23%; ANO 2 16: 26%; ANO 2 17: 21%; ANO 2 18: 6%
PC | SJ | SJ | Núcleo São João | [11 empty] | 8342612.6726 | 2.309%
PC | SJ | TR | Estação São João | [11 empty] | 2371168.8707
PC | SJ | TR | Estação EP 1 | Transporte | EXISTENTE | EDIFICAÇÃO | DEMOLIÇÃO | Demolição de edificação | 24 | m² | 203.41 | 4881.84 | OBRA CIVIL | 29.37% | 6315.6415 |  | 0% |  | 20 |  | 20% | 13 | 18 | 6 | 19 | 36 | 18 | ANO 2 13: Y; ANO 2 14: Y; ANO 2 15: Y; ANO 2 16: Y; ANO 2 17: Y; ANO 2 18: Y; ANO 2 19: 2%; ANO 2 20: 2%; ANO 2 21: 3%; ANO 2 22: 4%; ANO 2 23: 4%; ANO 2 24: 8%; ANO 3 25: 8%; ANO 3 26: 8%; ANO 3 27: 8%; ANO 3 28: 9%; ANO 3 29: 9%; ANO 3 30: 9%; ANO 3 31: 8%; ANO 3 32: 6%; ANO 3 33: 6%; ANO 3 34: 3%; ANO 3 35: 2%; ANO 3 36: 1%
PC | SJ | TR | Estação EP 2 | Transporte | EXISTENTE | EDIFICAÇÃO | DEMOLIÇÃO | Demolição de edificação | 24 | m² | 203.41 | 4881.84 | OBRA CIVIL | 29.37% | 6315.6415 |  | 0% |  | 20 |  | 20% | 13 | 18 | 6 | 19 | 36 | 18 | ANO 2 13: Y; ANO 2 14: Y; ANO 2 15: Y; ANO 2 16: Y; ANO 2 17: Y; ANO 2 18: Y; ANO 2 19: 2%; ANO 2 20: 2%; ANO 2 21: 3%; ANO 2 22: 4%; ANO 2 23: 4%; ANO 2 24: 8%; ANO 3 25: 8%; ANO 3 26: 8%; ANO 3 27: 8%; ANO 3 28: 9%; ANO 3 29: 9%; ANO 3 30: 9%; ANO 3 31: 8%; ANO 3 32: 6%; ANO 3 33: 6%; ANO 3 34: 3%; ANO 3 35: 2%; ANO 3 36: 1%
PC | SJ | TR | Estação São João 1 | Transporte | NOVA | EDIFICAÇÃO | CONSTRUÇÃO | Tipo 3 | 344.78 | m² | 2643.85 | 911546.603 | OBRA CIVIL | 29.37% | 1179268.7938 |  | 0% |  | 20 |  | 20% | 13 | 18 | 6 | 19 | 36 | 18 | ANO 2 13: Y; ANO 2 14: Y; ANO 2 15: Y; ANO 2 16: Y; ANO 2 17: Y; ANO 2 18: Y; ANO 2 19: 2%; ANO 2 20: 2%; ANO 2 21: 3%; ANO 2 22: 4%; ANO 2 23: 4%; ANO 2 24: 8%; ANO 3 25: 8%; ANO 3 26: 8%; ANO 3 27: 8%; ANO 3 28: 9%; ANO 3 29: 9%; ANO 3 30: 9%; ANO 3 31: 8%; ANO 3 32: 6%; ANO 3 33: 6%; ANO 3 34: 3%; ANO 3 35: 2%; ANO 3 36: 1%
PC | SJ | TR | Estação São João 2 | Transporte | NOVA | EDIFICAÇÃO | CONSTRUÇÃO | Tipo 3 | 344.78 | m² | 2643.85 | 911546.603 | OBRA CIVIL | 29.37% | 1179268.7938 |  | 0% |  | 20 |  | 20% | 13 | 18 | 6 | 19 | 36 | 18 | ANO 2 13: Y; ANO 2 14: Y; ANO 2 15: Y; ANO 2 16: Y; ANO 2 17: Y; ANO 2 18: Y; ANO 2 19: 2%; ANO 2 20: 2%; ANO 2 21: 3%; ANO 2 22: 4%; ANO 2 23: 4%; ANO 2 24: 8%; ANO 3 25: 8%; ANO 3 26: 8%; ANO 3 27: 8%; ANO 3 28: 9%; ANO 3 29: 9%; ANO 3 30: 9%; ANO 3 31: 8%; ANO 3 32: 6%; ANO 3 33: 6%; ANO 3 34: 3%; ANO 3 35: 2%; ANO 3 36: 1%
PC | SJ | SJ | São João | [11 empty] | 5971443.8019
PC | SJ | SJ | Trilha Canal (Barragem - Escola Parque - Usina) | N/A | NOVA | URBANIZAÇÃO | TRILHA | Pavimentada 2 | 1800 | m² | 204.73 | 368514 | OBRA CIVIL | 29.37% | 476746.9473 |  | 0% |  | 20 |  | 20% | 7 | 12 | 6 | 13 | 18 | 6 | ANO 1 7: Y; ANO 1 8: Y; ANO 1 9: Y; ANO 1 10: Y; ANO 1 11: Y; ANO 1 12: Y; ANO 2 13: 7%; ANO 2 14: 17%; ANO 2 15: 23%; ANO 2 16: 26%; ANO 2 17: 21%; ANO 2 18: 6%
PC | SJ | SJ | Trilha Canal (Barragem - Escola Parque - Usina) (elevada) | N/A | NOVA | URBANIZAÇÃO | TRILHA | Elevada 3 | 360 | m² | 1085.08 | 390628.8 | OBRA CIVIL | 29.37% | 505356.8872 |  | 0% |  | 20 |  | 20% | 7 | 12 | 6 | 13 | 18 | 6 | ANO 1 7: Y; ANO 1 8: Y; ANO 1 9: Y; ANO 1 10: Y; ANO 1 11: Y; ANO 1 12: Y; ANO 2 13: 7%; ANO 2 14: 17%; ANO 2 15: 23%; ANO 2 16: 26%; ANO 2 17: 21%; ANO 2 18: 6%
PC | SJ | SJ | Trilha Usina - Prainha | N/A | NOVA | URBANIZAÇÃO | TRILHA | Rústica 2 | 600 | m² | 38.28 | 22968 | OBRA CIVIL | 29.37% | 29713.7256 |  | 0% |  | 20 |  | 20% | 7 | 12 | 6 | 13 | 18 | 6 | ANO 1 7: Y; ANO 1 8: Y; ANO 1 9: Y; ANO 1 10: Y; ANO 1 11: Y; ANO 1 12: Y; ANO 2 13: 7%; ANO 2 14: 17%; ANO 2 15: 23%; ANO 2 16: 26%; ANO 2 17: 21%; ANO 2 18: 6%
PC | SJ | SJ | Trilha Usina - Prainha (elevada) | N/A | NOVA | URBANIZAÇÃO | TRILHA | Elevada 3 | 180 | m² | 1085.08 | 195314.4 | OBRA CIVIL | 29.37% | 252678.4436 |  | 0% |  | 20 |  | 20% | 7 | 12 | 6 | 13 | 18 | 6 | ANO 1 7: Y; ANO 1 8: Y; ANO 1 9: Y; ANO 1 10: Y; ANO 1 11: Y; ANO 1 12: Y; ANO 2 13: 7%; ANO 2 14: 17%; ANO 2 15: 23%; ANO 2 16: 26%; ANO 2 17: 21%; ANO 2 18: 6%
PC | SJ | SJ | Trilha Prainha - Sede ICMBio | N/A | NOVA | URBANIZAÇÃO | TRILHA | Rústica 2 | 600 | m² | 38.28 | 22968 | OBRA CIVIL | 29.37% | 29713.7256 |  | 0% |  | 20 |  | 20% | 7 | 12 | 6 | 13 | 18 | 6 | ANO 1 7: Y; ANO 1 8: Y; ANO 1 9: Y; ANO 1 10: Y; ANO 1 11: Y; ANO 1 12: Y; ANO 2 13: 7%; ANO 2 14: 17%; ANO 2 15: 23%; ANO 2 16: 26%; ANO 2 17: 21%; ANO 2 18: 6%
PC | SJ | SJ | Trilha Prainha - Sede ICMBio (elevada) | N/A | NOVA | URBANIZAÇÃO | TRILHA | Elevada 3 | 180 | m² | 1085.08 | 195314.4 | OBRA CIVIL | 29.37% | 252678.4436 |  | 0% |  | 20 |  | 20% | 7 | 12 | 6 | 13 | 18 | 6 | ANO 1 7: Y; ANO 1 8: Y; ANO 1 9: Y; ANO 1 10: Y; ANO 1 11: Y; ANO 1 12: Y; ANO 2 13: 7%; ANO 2 14: 17%; ANO 2 15: 23%; ANO 2 16: 26%; ANO 2 17: 21%; ANO 2 18: 6%
PC | SJ | SJ | Estrada de Acesso Sede | N/A | EXISTENTE | URBANIZAÇÃO | VIÁRIO | Reforma de estrada | 4000 | m² | 50.43 | 201720 | OBRA CIVIL | 29.37% | 260965.375 |  | 0% |  | 20 |  | 20% | 7 | 12 | 6 | 13 | 18 | 6 | ANO 1 7: Y; ANO 1 8: Y; ANO 1 9: Y; ANO 1 10: Y; ANO 1 11: Y; ANO 1 12: Y; ANO 2 13: 7%; ANO 2 14: 17%; ANO 2 15: 23%; ANO 2 16: 26%; ANO 2 17: 21%; ANO 2 18: 6%
PC | SJ | SJ | Estrada Sede - Usina | N/A | EXISTENTE | URBANIZAÇÃO | VIÁRIO | Reforma de estrada | 1500 | m² | 50.43 | 75645 | OBRA CIVIL | 29.37% | 97862.0156 |  | 0% |  | 20 |  | 20% | 7 | 12 | 6 | 13 | 18 | 6 | ANO 1 7: Y; ANO 1 8: Y; ANO 1 9: Y; ANO 1 10: Y; ANO 1 11: Y; ANO 1 12: Y; ANO 2 13: 7%; ANO 2 14: 17%; ANO 2 15: 23%; ANO 2 16: 26%; ANO 2 17: 21%; ANO 2 18: 6%
PC | SJ | SJ | Trilha Sede - Usina | N/A | EXISTENTE | URBANIZAÇÃO | TRILHA | Rústica 2 | 1000 | m² | 38.28 | 38280 | OBRA CIVIL | 29.37% | 49522.876 |  | 0% |  | 20 |  | 20% | 7 | 12 | 6 | 13 | 18 | 6 | ANO 1 7: Y; ANO 1 8: Y; ANO 1 9: Y; ANO 1 10: Y; ANO 1 11: Y; ANO 1 12: Y; ANO 2 13: 7%; ANO 2 14: 17%; ANO 2 15: 23%; ANO 2 16: 26%; ANO 2 17: 21%; ANO 2 18: 6%
PC | SJ | SJ | Prainha | N/A | NOVA | URBANIZAÇÃO | TRILHA | Elevada 3 | 100 | m² | 1085.08 | 108508 | OBRA CIVIL | 29.37% | 140376.9131 |  | 0% |  | 20 |  | 20% | 7 | 12 | 6 | 13 | 18 | 6 | ANO 1 7: Y; ANO 1 8: Y; ANO 1 9: Y; ANO 1 10: Y; ANO 1 11: Y; ANO 1 12: Y; ANO 2 13: 7%; ANO 2 14: 17%; ANO 2 15: 23%; ANO 2 16: 26%; ANO 2 17: 21%; ANO 2 18: 6%
PC | SJ | SJ | Edifício Sede ICMBio | N/A | EXISTENTE | EDIFICAÇÃO | REFORMA | Ampla | 1753.37 | m² | 1368.59 | 2399644.6483 | OBRA CIVIL | 29.37% | 3104422.7916 |  | 0% |  | 20 |  | 20% | 7 | 12 | 6 | 13 | 18 | 6 | ANO 1 7: Y; ANO 1 8: Y; ANO 1 9: Y; ANO 1 10: Y; ANO 1 11: Y; ANO 1 12: Y; ANO 2 13: 7%; ANO 2 14: 17%; ANO 2 15: 23%; ANO 2 16: 26%; ANO 2 17: 21%; ANO 2 18: 6%
PC | SJ | SJ | Usina São João | Alimentação | EXISTENTE | EDIFICAÇÃO | REFORMA | Ampla | 289.4 | m² | 1368.59 | 396069.946 | OBRA CIVIL | 29.37% | 512396.1034 |  | 0% |  | 20 |  | 20% | 7 | 12 | 6 | 13 | 18 | 6 | ANO 1 7: Y; ANO 1 8: Y; ANO 1 9: Y; ANO 1 10: Y; ANO 1 11: Y; ANO 1 12: Y; ANO 2 13: 7%; ANO 2 14: 17%; ANO 2 15: 23%; ANO 2 16: 26%; ANO 2 17: 21%; ANO 2 18: 6%
PC | SJ | SJ | Usina São João - restauro | Alimentação | EXISTENTE | EDIFICAÇÃO | REFORMA | Restauro | 289.4 | m² | 497.32 | 143924.408 | OBRA CIVIL | 29.37% | 186195.1572 |  | 0% |  | 20 |  | 20% | 7 | 12 | 6 | 13 | 18 | 6 | ANO 1 7: Y; ANO 1 8: Y; ANO 1 9: Y; ANO 1 10: Y; ANO 1 11: Y; ANO 1 12: Y; ANO 2 13: 7%; ANO 2 14: 17%; ANO 2 15: 23%; ANO 2 16: 26%; ANO 2 17: 21%; ANO 2 18: 6%
PC | SJ | SJ | Usina São João - elementos interpretativos | N/A | NOVA | INFRAESTRUTURA / EQUIPAMENTOS | EQUIPAMENTO | Exposição em edifícios | 53.199 | m² | 362.5 | 19284.6375 | OBRA CIVIL | 29.37% | 24948.5557 |  | 0% |  | 20 |  | 20% | 7 | 12 | 6 | 13 | 18 | 6 | ANO 1 7: Y; ANO 1 8: Y; ANO 1 9: Y; ANO 1 10: Y; ANO 1 11: Y; ANO 1 12: Y; ANO 2 13: 7%; ANO 2 14: 17%; ANO 2 15: 23%; ANO 2 16: 26%; ANO 2 17: 21%; ANO 2 18: 6%
PC | SJ | SJ | Deck Usina | N/A | NOVA | URBANIZAÇÃO | ÁREAS EXTERNA DE USO PÚBLICO | Deck | 65.26 | m² | 358.93 | 23423.7718 | OBRA CIVIL | 29.37% | 30303.3581 |  | 0% |  | 20 |  | 20% | 7 | 12 | 6 | 13 | 18 | 6 | ANO 1 7: Y; ANO 1 8: Y; ANO 1 9: Y; ANO 1 10: Y; ANO 1 11: Y; ANO 1 12: Y; ANO 2 13: 7%; ANO 2 14: 17%; ANO 2 15: 23%; ANO 2 16: 26%; ANO 2 17: 21%; ANO 2 18: 6%
PC | SJ | SJ | Deck Usina - mobiliário urbano | N/A | NOVA | URBANIZAÇÃO | ÁREAS EXTERNA DE USO PÚBLICO | Mobiliário urbano | 65.26 | m² | 242 | 15792.92 | EQUIPAMENTO | 11.2% | 17562.4832 |  | 100% |  | 10 |  | 50% | 7 | 12 | 6 | 13 | 18 | 6 | ANO 1 7: Y; ANO 1 8: Y; ANO 1 9: Y; ANO 1 10: Y; ANO 1 11: Y; ANO 1 12: Y; ANO 2 13: 7%; ANO 2 14: 17%; ANO 2 15: 23%; ANO 2 16: 26%; ANO 2 17: 21%; ANO 2 18: 6%
PC | PQ | PQ | Núcleo de Pesquisa | [11 empty] | 8663923.7889 | 2.398%
PC | PQ | PQ | Base Pesquisadores - área comum | N/A | NOVA | EDIFICAÇÃO | CONSTRUÇÃO | Tipo 2 | 136.36 | m² | 3724.01 | 507806.0036 | OBRA CIVIL | 29.37% | 656949.158 |  | 0% |  | 20 |  | 20% | 13 | 18 | 6 | 19 | 24 | 6 | ANO 2 13: Y; ANO 2 14: Y; ANO 2 15: Y; ANO 2 16: Y; ANO 2 17: Y; ANO 2 18: Y; ANO 2 19: 7%; ANO 2 20: 17%; ANO 2 21: 23%; ANO 2 22: 26%; ANO 2 23: 21%; ANO 2 24: 6%
PC | PQ | PQ | Base Pesquisadores - cobertura área comum | N/A | NOVA | EDIFICAÇÃO | CONSTRUÇÃO | Tipo 3 | 281.08 | m² | 2643.85 | 743133.358 | OBRA CIVIL | 29.37% | 961392.4026 |  | 0% |  | 20 |  | 20% | 13 | 18 | 6 | 19 | 24 | 6 | ANO 2 13: Y; ANO 2 14: Y; ANO 2 15: Y; ANO 2 16: Y; ANO 2 17: Y; ANO 2 18: Y; ANO 2 19: 7%; ANO 2 20: 17%; ANO 2 21: 23%; ANO 2 22: 26%; ANO 2 23: 21%; ANO 2 24: 6%
PC | PQ | PQ | Base Pesquisadores - alojamento | N/A | NOVA | EDIFICAÇÃO | CONSTRUÇÃO | Tipo 2 | 193.26 | m² | 3724.01 | 1811209.5036 | OBRA CIVIL | 29.37% | 2343163.6294 |  | 0% |  | 20 |  | 20% | 13 | 18 | 6 | 19 | 24 | 6 | ANO 2 13: Y; ANO 2 14: Y; ANO 2 15: Y; ANO 2 16: Y; ANO 2 17: Y; ANO 2 18: Y; ANO 2 19: 7%; ANO 2 20: 17%; ANO 2 21: 23%; ANO 2 22: 26%; ANO 2 23: 21%; ANO 2 24: 6%
PC | PQ | PQ | Base Pesquisadores - cobertura alojamento | N/A | NOVA | EDIFICAÇÃO | CONSTRUÇÃO | Tipo 3 | 486.36 | m² | 2643.85 | 3060705.8295 | OBRA CIVIL | 29.37% | 3959638.3333 |  | 0% |  | 20 |  | 20% | 13 | 18 | 6 | 19 | 24 | 6 | ANO 2 13: Y; ANO 2 14: Y; ANO 2 15: Y; ANO 2 16: Y; ANO 2 17: Y; ANO 2 18: Y; ANO 2 19: 7%; ANO 2 20: 17%; ANO 2 21: 23%; ANO 2 22: 26%; ANO 2 23: 21%; ANO 2 24: 6%
PC | PQ | PQ | Base Pesquisadores - deck | N/A | NOVA | URBANIZAÇÃO | ÁREAS EXTERNA DE USO PÚBLICO | Deck | 1157.67 | m² | 358.93 | 415522.4931 | OBRA CIVIL | 29.37% | 537561.884 |  | 0% |  | 20 |  | 20% | 13 | 18 | 6 | 19 | 24 | 6 | ANO 2 13: Y; ANO 2 14: Y; ANO 2 15: Y; ANO 2 16: Y; ANO 2 17: Y; ANO 2 18: Y; ANO 2 19: 7%; ANO 2 20: 17%; ANO 2 21: 23%; ANO 2 22: 26%; ANO 2 23: 21%; ANO 2 24: 6%
PC | PQ | PQ | Pesquisa Casa 01 | N/A | EXISTENTE | EDIFICAÇÃO | DEMOLIÇÃO | Demolição de edificação | 81 | m² | 203.41 | 16476.21 | OBRA CIVIL | 29.37% | 21315.2901 |  | 0% |  | 20 |  | 20% | 13 | 18 | 6 | 19 | 24 | 6 | ANO 2 13: Y; ANO 2 14: Y; ANO 2 15: Y; ANO 2 16: Y; ANO 2 17: Y; ANO 2 18: Y; ANO 2 19: 7%; ANO 2 20: 17%; ANO 2 21: 23%; ANO 2 22: 26%; ANO 2 23: 21%; ANO 2 24: 6%
PC | PQ | PQ | Pesquisa Casa 01 | N/A | EXISTENTE | EDIFICAÇÃO | DEMOLIÇÃO | Demolição de edificação | 170.6 | m² | 203.41 | 34701.746 | OBRA CIVIL | 29.37% | 44893.6851 |  | 0% |  | 20 |  | 20% | 13 | 18 | 6 | 19 | 24 | 6 | ANO 2 13: Y; ANO 2 14: Y; ANO 2 15: Y; ANO 2 16: Y; ANO 2 17: Y; ANO 2 18: Y; ANO 2 19: 7%; ANO 2 20: 17%; ANO 2 21: 23%; ANO 2 22: 26%; ANO 2 23: 21%; ANO 2 24: 6%
PC | PQ | PQ | Galpão - Base operacional | N/A | EXISTENTE | EDIFICAÇÃO | REFORMA | Ampla | 69 | m² | 1368.59 | 94432.71 | OBRA CIVIL | 29.37% | 122167.6957 |  | 0% |  | 20 |  | 20% | 13 | 18 | 6 | 19 | 24 | 6 | ANO 2 13: Y; ANO 2 14: Y; ANO 2 15: Y; ANO 2 16: Y; ANO 2 17: Y; ANO 2 18: Y; ANO 2 19: 7%; ANO 2 20: 17%; ANO 2 21: 23%; ANO 2 22: 26%; ANO 2 23: 21%; ANO 2 24: 6%
PC | PQ | PQ | Torre de observação - Represa | N/A | EXISTENTE | INFRAESTRUTURA / EQUIPAMENTOS | DEMOLIÇÃO | Demolição de edificação | 64 | m² | 203.41 | 13018.24 | OBRA CIVIL | 29.37% | 16841.7107 |  | 0% |  | 20 |  | 20% | 13 | 18 | 6 | 19 | 24 | 6 | ANO 2 13: Y; ANO 2 14: Y; ANO 2 15: Y; ANO 2 16: Y; ANO 2 17: Y; ANO 2 18: Y; ANO 2 19: 7%; ANO 2 20: 17%; ANO 2 21: 23%; ANO 2 22: 26%; ANO 2 23: 21%; ANO 2 24: 6%
PC | PP | PP | Núcleo do Poço Preto | [11 empty] | 4152767.4518 | 1.15%
PC | PP | TR | Estação Poço Preto / Pesquisa | [11 empty] | 2364853.2292
PC | TR | TR | Estação PP 1 | Transporte | EXISTENTE | EDIFICAÇÃO | DEMOLIÇÃO | Demolição de edificação | 24 | m² | 203.41 | 4881.84 | OBRA CIVIL | 29.37% | 6315.6415 |  | 0% |  | 20 |  | 20% | 13 | 18 | 6 | 19 | 36 | 18 | ANO 2 13: Y; ANO 2 14: Y; ANO 2 15: Y; ANO 2 16: Y; ANO 2 17: Y; ANO 2 18: Y; ANO 2 19: 2%; ANO 2 20: 2%; ANO 2 21: 3%; ANO 2 22: 4%; ANO 2 23: 4%; ANO 2 24: 8%; ANO 3 25: 8%; ANO 3 26: 8%; ANO 3 27: 8%; ANO 3 28: 9%; ANO 3 29: 9%; ANO 3 30: 9%; ANO 3 31: 8%; ANO 3 32: 6%; ANO 3 33: 6%; ANO 3 34: 3%; ANO 3 35: 2%; ANO 3 36: 1%
PC | TR | TR | Estação PP 1 | Transporte | NOVA | EDIFICAÇÃO | CONSTRUÇÃO | Tipo 3 | 344.78 | m² | 2643.85 | 911546.603 | OBRA CIVIL | 29.37% | 1179268.7938 |  | 0% |  | 20 |  | 20% | 13 | 18 | 6 | 19 | 36 | 18 | ANO 2 13: Y; ANO 2 14: Y; ANO 2 15: Y; ANO 2 16: Y; ANO 2 17: Y; ANO 2 18: Y; ANO 2 19: 2%; ANO 2 20: 2%; ANO 2 21: 3%; ANO 2 22: 4%; ANO 2 23: 4%; ANO 2 24: 8%; ANO 3 25: 8%; ANO 3 26: 8%; ANO 3 27: 8%; ANO 3 28: 9%; ANO 3 29: 9%; ANO 3 30: 9%; ANO 3 31: 8%; ANO 3 32: 6%; ANO 3 33: 6%; ANO 3 34: 3%; ANO 3 35: 2%; ANO 3 36: 1%
PC | TR | TR | Estação PP 2 | Transporte | NOVA | EDIFICAÇÃO | CONSTRUÇÃO | Tipo 3 | 344.78 | m² | 2643.85 | 911546.603 | OBRA CIVIL | 29.37% | 1179268.7938 |  | 0% |  | 20 |  | 20% | 13 | 18 | 6 | 19 | 36 | 18 | ANO 2 13: Y; ANO 2 14: Y; ANO 2 15: Y; ANO 2 16: Y; ANO 2 17: Y; ANO 2 18: Y; ANO 2 19: 2%; ANO 2 20: 2%; ANO 2 21: 3%; ANO 2 22: 4%; ANO 2 23: 4%; ANO 2 24: 8%; ANO 3 25: 8%; ANO 3 26: 8%; ANO 3 27: 8%; ANO 3 28: 9%; ANO 3 29: 9%; ANO 3 30: 9%; ANO 3 31: 8%; ANO 3 32: 6%; ANO 3 33: 6%; ANO 3 34: 3%; ANO 3 35: 2%; ANO 3 36: 1%
PC | PP | PP | Trilha do Poço Preto | [11 empty] | 1787914.2227
PC | PP | PP | Receptivo | N/A | EXISTENTE | EDIFICAÇÃO | REFORMA | Ampla | 25 | m² | 1368.59 | 34214.75 | OBRA CIVIL | 29.37% | 44263.6579 |  | 0% |  | 20 |  | 20% | 7 | 12 | 6 | 13 | 18 | 6 | ANO 1 7: Y; ANO 1 8: Y; ANO 1 9: Y; ANO 1 10: Y; ANO 1 11: Y; ANO 1 12: Y; ANO 2 13: 7%; ANO 2 14: 17%; ANO 2 15: 23%; ANO 2 16: 26%; ANO 2 17: 21%; ANO 2 18: 6%
PC | PP | PP | Quiosque | N/A | EXISTENTE | EDIFICAÇÃO | REFORMA | Ampla | 11 | m² | 1368.59 | 15054.49 | OBRA CIVIL | 29.37% | 19476.0095 |  | 0% |  | 20 |  | 20% | 7 | 12 | 6 | 13 | 18 | 6 | ANO 1 7: Y; ANO 1 8: Y; ANO 1 9: Y; ANO 1 10: Y; ANO 1 11: Y; ANO 1 12: Y; ANO 2 13: 7%; ANO 2 14: 17%; ANO 2 15: 23%; ANO 2 16: 26%; ANO 2 17: 21%; ANO 2 18: 6%
PC | PP | PP | Sanitários | N/A | EXISTENTE | EDIFICAÇÃO | REFORMA | Ampla | 21.6 | m² | 1368.59 | 29561.544 | OBRA CIVIL | 29.37% | 38243.8004 |  | 0% |  | 20 |  | 20% | 7 | 12 | 6 | 13 | 18 | 6 | ANO 1 7: Y; ANO 1 8: Y; ANO 1 9: Y; ANO 1 10: Y; ANO 1 11: Y; ANO 1 12: Y; ANO 2 13: 7%; ANO 2 14: 17%; ANO 2 15: 23%; ANO 2 16: 26%; ANO 2 17: 21%; ANO 2 18: 6%
PC | PP | PP | Torre de observação (casamata) | N/A | NOVA | EDIFICAÇÃO | CONSTRUÇÃO | Tipo 2 | 25 | m² | 3724.01 | 93100.25 | OBRA CIVIL | 29.37% | 120443.8908 |  | 0% |  | 20 |  | 20% | 7 | 12 | 6 | 13 | 18 | 6 | ANO 1 7: Y; ANO 1 8: Y; ANO 1 9: Y; ANO 1 10: Y; ANO 1 11: Y; ANO 1 12: Y; ANO 2 13: 7%; ANO 2 14: 17%; ANO 2 15: 23%; ANO 2 16: 26%; ANO 2 17: 21%; ANO 2 18: 6%
PC | PP | PP | Cais Flutuante Poço Preto | N/A | EXISTENTE | URBANIZAÇÃO | ÁREAS EXTERNA DE USO PÚBLICO | Cais flutuante | 40 | m² | 2058.83 | 82353.2 | OBRA CIVIL | 29.37% | 106540.421 |  | 0% |  | 20 |  | 20% | 7 | 12 | 6 | 13 | 18 | 6 | ANO 1 7: Y; ANO 1 8: Y; ANO 1 9: Y; ANO 1 10: Y; ANO 1 11: Y; ANO 1 12: Y; ANO 2 13: 7%; ANO 2 14: 17%; ANO 2 15: 23%; ANO 2 16: 26%; ANO 2 17: 21%; ANO 2 18: 6%
PC | PP | PP | Trilha do Poço Preto (considerando equipamentos) | N/A | EXISTENTE | URBANIZAÇÃO | TRILHA | Rústica 2 | 9000 | m² | 38.28 | 344520 | OBRA CIVIL | 29.37% | 445705.8844 |  | 0% |  | 20 |  | 20% | 7 | 12 | 6 | 13 | 18 | 6 | ANO 1 7: Y; ANO 1 8: Y; ANO 1 9: Y; ANO 1 10: Y; ANO 1 11: Y; ANO 1 12: Y; ANO 2 13: 7%; ANO 2 14: 17%; ANO 2 15: 23%; ANO 2 16: 26%; ANO 2 17: 21%; ANO 2 18: 6%
PC | PP | PP | Ponte Pênsil | N/A | EXISTENTE | URBANIZAÇÃO | TRILHA | Elevada 3 | 16.8 | m² | 1085.08 | 18229.344 | OBRA CIVIL | 29.37% | 23583.3214 |  | 0% |  | 20 |  | 20% | 7 | 12 | 6 | 13 | 18 | 6 | ANO 1 7: Y; ANO 1 8: Y; ANO 1 9: Y; ANO 1 10: Y; ANO 1 11: Y; ANO 1 12: Y; ANO 2 13: 7%; ANO 2 14: 17%; ANO 2 15: 23%; ANO 2 16: 26%; ANO 2 17: 21%; ANO 2 18: 6%
PC | PP | PP | Ponte Nova | N/A | EXISTENTE | URBANIZAÇÃO | TRILHA | Elevada 3 | 40 | m² | 1085.08 | 43403.2 | OBRA CIVIL | 29.37% | 56150.7652 |  | 0% |  | 20 |  | 20% | 7 | 12 | 6 | 13 | 18 | 6 | ANO 1 7: Y; ANO 1 8: Y; ANO 1 9: Y; ANO 1 10: Y; ANO 1 11: Y; ANO 1 12: Y; ANO 2 13: 7%; ANO 2 14: 17%; ANO 2 15: 23%; ANO 2 16: 26%; ANO 2 17: 21%; ANO 2 18: 6%
PC | PP | PP | Trilha Suspensa do Receptivo Poço Preto | N/A | EXISTENTE | URBANIZAÇÃO | TRILHA | Elevada 3 | 320 | m² | 1085.08 | 347225.6 | OBRA CIVIL | 29.37% | 449206.1219 |  | 0% |  | 20 |  | 20% | 7 | 12 | 6 | 13 | 18 | 6 | ANO 1 7: Y; ANO 1 8: Y; ANO 1 9: Y; ANO 1 10: Y; ANO 1 11: Y; ANO 1 12: Y; ANO 2 13: 7%; ANO 2 14: 17%; ANO 2 15: 23%; ANO 2 16: 26%; ANO 2 17: 21%; ANO 2 18: 6%
PC | PP | PP | Trilha Suspensa do Banhado | N/A | EXISTENTE | URBANIZAÇÃO | TRILHA | Elevada 3 | 250 | m² | 1085.08 | 271270 | OBRA CIVIL | 29.37% | 350942.2828 |  | 0% |  | 20 |  | 20% | 7 | 12 | 6 | 13 | 18 | 6 | ANO 1 7: Y; ANO 1 8: Y; ANO 1 9: Y; ANO 1 10: Y; ANO 1 11: Y; ANO 1 12: Y; ANO 2 13: 7%; ANO 2 14: 17%; ANO 2 15: 23%; ANO 2 16: 26%; ANO 2 17: 21%; ANO 2 18: 6%
PC | PP | PP | Trilha Suspensa Casa Mata | N/A | EXISTENTE | URBANIZAÇÃO | TRILHA | Elevada 3 | 95 | m² | 1085.08 | 103082.6 | OBRA CIVIL | 29.37% | 133358.0674 |  | 0% |  | 20 |  | 20% | 7 | 12 | 6 | 13 | 18 | 6 | ANO 1 7: Y; ANO 1 8: Y; ANO 1 9: Y; ANO 1 10: Y; ANO 1 11: Y; ANO 1 12: Y; ANO 2 13: 7%; ANO 2 14: 17%; ANO 2 15: 23%; ANO 2 16: 26%; ANO 2 17: 21%; ANO 2 18: 6%
PC | BN | BN | Núcleo das Bananeiras | [11 empty] | 2972314.2382 | 0.8228%
PC | BN | TR | Estação Macuco / Bananeiras | [11 empty] | 2371168.8707
PC | BN | TR | Estação Macuco / Bananeiras 1 | Transporte | EXISTENTE | EDIFICAÇÃO | DEMOLIÇÃO | Demolição de edificação | 24 | m² | 203.41 | 4881.84 | OBRA CIVIL | 29.37% | 6315.6415 |  | 0% |  | 20 |  | 20% | 13 | 18 | 6 | 19 | 36 | 18 | ANO 2 13: Y; ANO 2 14: Y; ANO 2 15: Y; ANO 2 16: Y; ANO 2 17: Y; ANO 2 18: Y; ANO 2 19: 2%; ANO 2 20: 2%; ANO 2 21: 3%; ANO 2 22: 4%; ANO 2 23: 4%; ANO 2 24: 8%; ANO 3 25: 8%; ANO 3 26: 8%; ANO 3 27: 8%; ANO 3 28: 9%; ANO 3 29: 9%; ANO 3 30: 9%; ANO 3 31: 8%; ANO 3 32: 6%; ANO 3 33: 6%; ANO 3 34: 3%; ANO 3 35: 2%; ANO 3 36: 1%
PC | BN | TR | Estação Macuco / Bananeiras 2 | Transporte | EXISTENTE | EDIFICAÇÃO | DEMOLIÇÃO | Demolição de edificação | 24 | m² | 203.41 | 4881.84 | OBRA CIVIL | 29.37% | 6315.6415 |  | 0% |  | 20 |  | 20% | 13 | 18 | 6 | 19 | 36 | 18 | ANO 2 13: Y; ANO 2 14: Y; ANO 2 15: Y; ANO 2 16: Y; ANO 2 17: Y; ANO 2 18: Y; ANO 2 19: 2%; ANO 2 20: 2%; ANO 2 21: 3%; ANO 2 22: 4%; ANO 2 23: 4%; ANO 2 24: 8%; ANO 3 25: 8%; ANO 3 26: 8%; ANO 3 27: 8%; ANO 3 28: 9%; ANO 3 29: 9%; ANO 3 30: 9%; ANO 3 31: 8%; ANO 3 32: 6%; ANO 3 33: 6%; ANO 3 34: 3%; ANO 3 35: 2%; ANO 3 36: 1%
PC | BN | TR | Estação Macuco / Bananeiras 1 | Transporte | NOVA | EDIFICAÇÃO | CONSTRUÇÃO | Tipo 3 | 344.78 | m² | 2643.85 | 911546.603 | OBRA CIVIL | 29.37% | 1179268.7938 |  | 0% |  | 20 |  | 20% | 13 | 18 | 6 | 19 | 36 | 18 | ANO 2 13: Y; ANO 2 14: Y; ANO 2 15: Y; ANO 2 16: Y; ANO 2 17: Y; ANO 2 18: Y; ANO 2 19: 2%; ANO 2 20: 2%; ANO 2 21: 3%; ANO 2 22: 4%; ANO 2 23: 4%; ANO 2 24: 8%; ANO 3 25: 8%; ANO 3 26: 8%; ANO 3 27: 8%; ANO 3 28: 9%; ANO 3 29: 9%; ANO 3 30: 9%; ANO 3 31: 8%; ANO 3 32: 6%; ANO 3 33: 6%; ANO 3 34: 3%; ANO 3 35: 2%; ANO 3 36: 1%
PC | BN | TR | Estação Macuco / Bananeiras 2 | Transporte | NOVA | EDIFICAÇÃO | CONSTRUÇÃO | Tipo 3 | 344.78 | m² | 2643.85 | 911546.603 | OBRA CIVIL | 29.37% | 1179268.7938 |  | 0% |  | 20 |  | 20% | 13 | 18 | 6 | 19 | 36 | 18 | ANO 2 13: Y; ANO 2 14: Y; ANO 2 15: Y; ANO 2 16: Y; ANO 2 17: Y; ANO 2 18: Y; ANO 2 19: 2%; ANO 2 20: 2%; ANO 2 21: 3%; ANO 2 22: 4%; ANO 2 23: 4%; ANO 2 24: 8%; ANO 3 25: 8%; ANO 3 26: 8%; ANO 3 27: 8%; ANO 3 28: 9%; ANO 3 29: 9%; ANO 3 30: 9%; ANO 3 31: 8%; ANO 3 32: 6%; ANO 3 33: 6%; ANO 3 34: 3%; ANO 3 35: 2%; ANO 3 36: 1%
PC | BN | BN | Trilha das Bananeiras | [11 empty] | 601145.3675
PC | BN | BN | Quiosque da entrada | N/A | EXISTENTE | EDIFICAÇÃO | REFORMA | Ampla | 20 | m² | 1368.59 | 27371.8 | OBRA CIVIL | 29.37% | 35410.9263 |  | 0% |  | 20 |  | 20% | 7 | 12 | 6 | 13 | 18 | 6 | ANO 1 7: Y; ANO 1 8: Y; ANO 1 9: Y; ANO 1 10: Y; ANO 1 11: Y; ANO 1 12: Y; ANO 2 13: 7%; ANO 2 14: 17%; ANO 2 15: 23%; ANO 2 16: 26%; ANO 2 17: 21%; ANO 2 18: 6%
PC | BN | BN | Receptivo Bananeiras / Lanchonete | Alimentação | EXISTENTE | EDIFICAÇÃO | REFORMA | Ampla | 95 | m² | 1368.59 | 130016.05 | OBRA CIVIL | 29.37% | 168201.8999 |  | 0% |  | 20 |  | 20% | 7 | 12 | 6 | 13 | 18 | 6 | ANO 1 7: Y; ANO 1 8: Y; ANO 1 9: Y; ANO 1 10: Y; ANO 1 11: Y; ANO 1 12: Y; ANO 2 13: 7%; ANO 2 14: 17%; ANO 2 15: 23%; ANO 2 16: 26%; ANO 2 17: 21%; ANO 2 18: 6%
PC | BN | BN | Deck Receptivo Trilha Bananeiras | N/A | EXISTENTE | EDIFICAÇÃO | REFORMA | Deck | 40 | m² | 358.93 | 14357.2 | OBRA CIVIL | 29.37% | 18573.9247 |  | 0% |  | 20 |  | 20% | 7 | 12 | 6 | 13 | 18 | 6 | ANO 1 7: Y; ANO 1 8: Y; ANO 1 9: Y; ANO 1 10: Y; ANO 1 11: Y; ANO 1 12: Y; ANO 2 13: 7%; ANO 2 14: 17%; ANO 2 15: 23%; ANO 2 16: 26%; ANO 2 17: 21%; ANO 2 18: 6%
PC | BN | BN | Deck Receptivo - mobiliário externo | N/A | EXISTENTE | URBANIZAÇÃO | ÁREAS EXTERNA DE USO PÚBLICO | Mobiliário urbano | 40 | m² | 242 | 9680 | EQUIPAMENTO | 11.2% | 10764.6235 |  | 100% |  | 10 |  | 50% | 7 | 12 | 6 | 13 | 18 | 6 | ANO 1 7: Y; ANO 1 8: Y; ANO 1 9: Y; ANO 1 10: Y; ANO 1 11: Y; ANO 1 12: Y; ANO 2 13: 7%; ANO 2 14: 17%; ANO 2 15: 23%; ANO 2 16: 26%; ANO 2 17: 21%; ANO 2 18: 6%
PC | BN | BN | Trilha das Bananeiras (considerando equipamentos) | N/A | EXISTENTE | URBANIZAÇÃO | TRILHA | Rústica 2 | 2100 | m² | 38.28 | 80388 | OBRA CIVIL | 29.37% | 103998.0397 |  | 0% |  | 20 |  | 20% | 7 | 12 | 6 | 13 | 18 | 6 | ANO 1 7: Y; ANO 1 8: Y; ANO 1 9: Y; ANO 1 10: Y; ANO 1 11: Y; ANO 1 12: Y; ANO 2 13: 7%; ANO 2 14: 17%; ANO 2 15: 23%; ANO 2 16: 26%; ANO 2 17: 21%; ANO 2 18: 6%
PC | BN | BN | Garagem de barcos / Área comercial | Comércio | EXISTENTE | EDIFICAÇÃO | REFORMA | Ampla | 74 | m² | 1368.59 | 101275.66 | OBRA CIVIL | 29.37% | 131020.4273 |  | 0% |  | 20 |  | 20% | 7 | 12 | 6 | 13 | 18 | 6 | ANO 1 7: Y; ANO 1 8: Y; ANO 1 9: Y; ANO 1 10: Y; ANO 1 11: Y; ANO 1 12: Y; ANO 2 13: 7%; ANO 2 14: 17%; ANO 2 15: 23%; ANO 2 16: 26%; ANO 2 17: 21%; ANO 2 18: 6%
PC | BN | BN | Cais Flutuante Bananeiras | N/A | EXISTENTE | URBANIZAÇÃO | ÁREAS EXTERNA DE USO PÚBLICO | Cais flutuante | 50 | m² | 2058.83 | 102941.5 | OBRA CIVIL | 29.37% | 133175.5262 |  | 0% |  | 20 |  | 20% | 7 | 12 | 6 | 13 | 18 | 6 | ANO 1 7: Y; ANO 1 8: Y; ANO 1 9: Y; ANO 1 10: Y; ANO 1 11: Y; ANO 1 12: Y; ANO 2 13: 7%; ANO 2 14: 17%; ANO 2 15: 23%; ANO 2 16: 26%; ANO 2 17: 21%; ANO 2 18: 6%
PC | CT | CT | Núcleo das Cataratas | [11 empty] | 31040855.7633 | 8.592%
PC | CT | TR | Estação das Cataratas | [11 empty] | 2376431.9053
PC | CT | TR | Estação TC 1 | Transporte | EXISTENTE | EDIFICAÇÃO | DEMOLIÇÃO | Demolição de edificação | 44 | m² | 203.41 | 8950.04 | OBRA CIVIL | 29.37% | 11578.6761 |  | 0% |  | 20 |  | 20% | 13 | 18 | 6 | 19 | 36 | 18 | ANO 2 13: Y; ANO 2 14: Y; ANO 2 15: Y; ANO 2 16: Y; ANO 2 17: Y; ANO 2 18: Y; ANO 2 19: 2%; ANO 2 20: 2%; ANO 2 21: 3%; ANO 2 22: 4%; ANO 2 23: 4%; ANO 2 24: 8%; ANO 3 25: 8%; ANO 3 26: 8%; ANO 3 27: 8%; ANO 3 28: 9%; ANO 3 29: 9%; ANO 3 30: 9%; ANO 3 31: 8%; ANO 3 32: 6%; ANO 3 33: 6%; ANO 3 34: 3%; ANO 3 35: 2%; ANO 3 36: 1%
PC | CT | TR | Estação TC 2 | Transporte | EXISTENTE | EDIFICAÇÃO | DEMOLIÇÃO | Demolição de edificação | 24 | m² | 203.41 | 4881.84 | OBRA CIVIL | 29.37% | 6315.6415 |  | 0% |  | 20 |  | 20% | 13 | 18 | 6 | 19 | 36 | 18 | ANO 2 13: Y; ANO 2 14: Y; ANO 2 15: Y; ANO 2 16: Y; ANO 2 17: Y; ANO 2 18: Y; ANO 2 19: 2%; ANO 2 20: 2%; ANO 2 21: 3%; ANO 2 22: 4%; ANO 2 23: 4%; ANO 2 24: 8%; ANO 3 25: 8%; ANO 3 26: 8%; ANO 3 27: 8%; ANO 3 28: 9%; ANO 3 29: 9%; ANO 3 30: 9%; ANO 3 31: 8%; ANO 3 32: 6%; ANO 3 33: 6%; ANO 3 34: 3%; ANO 3 35: 2%; ANO 3 36: 1%
PC | CT | TR | Estação das Cataratas | Transporte | NOVA | EDIFICAÇÃO | CONSTRUÇÃO | Tipo 3 | 344.78 | m² | 2643.85 | 911546.603 | OBRA CIVIL | 29.37% | 1179268.7938 |  | 0% |  | 20 |  | 20% | 13 | 18 | 6 | 19 | 36 | 18 | ANO 2 13: Y; ANO 2 14: Y; ANO 2 15: Y; ANO 2 16: Y; ANO 2 17: Y; ANO 2 18: Y; ANO 2 19: 2%; ANO 2 20: 2%; ANO 2 21: 3%; ANO 2 22: 4%; ANO 2 23: 4%; ANO 2 24: 8%; ANO 3 25: 8%; ANO 3 26: 8%; ANO 3 27: 8%; ANO 3 28: 9%; ANO 3 29: 9%; ANO 3 30: 9%; ANO 3 31: 8%; ANO 3 32: 6%; ANO 3 33: 6%; ANO 3 34: 3%; ANO 3 35: 2%; ANO 3 36: 1%
PC | CT | TR | Estação Hotel das Cataratas | Transporte | NOVA | EDIFICAÇÃO | CONSTRUÇÃO | Tipo 3 | 344.78 | m² | 2643.85 | 911546.603 | OBRA CIVIL | 29.37% | 1179268.7938 |  | 0% |  | 20 |  | 20% | 13 | 18 | 6 | 19 | 36 | 18 | ANO 2 13: Y; ANO 2 14: Y; ANO 2 15: Y; ANO 2 16: Y; ANO 2 17: Y; ANO 2 18: Y; ANO 2 19: 2%; ANO 2 20: 2%; ANO 2 21: 3%; ANO 2 22: 4%; ANO 2 23: 4%; ANO 2 24: 8%; ANO 3 25: 8%; ANO 3 26: 8%; ANO 3 27: 8%; ANO 3 28: 9%; ANO 3 29: 9%; ANO 3 30: 9%; ANO 3 31: 8%; ANO 3 32: 6%; ANO 3 33: 6%; ANO 3 34: 3%; ANO 3 35: 2%; ANO 3 36: 1%
PC | CT | T01 | Trecho Nova Estação Cataratas – Mirante Heliponto | [11 empty] | 2950153.7111
PC | CT | T01 | Bilheteria Campo dos Desafios | N/A | EXISTENTE | EDIFICAÇÃO | DEMOLIÇÃO | Demolição de edificação | 30 | m² | 203.41 | 6102.3 | OBRA CIVIL | 29.37% | 7894.5519 |  | 0% |  | 20 |  | 20% | 7 | 12 | 6 | 13 | 18 | 6 | ANO 1 7: Y; ANO 1 8: Y; ANO 1 9: Y; ANO 1 10: Y; ANO 1 11: Y; ANO 1 12: Y; ANO 2 13: 7%; ANO 2 14: 17%; ANO 2 15: 23%; ANO 2 16: 26%; ANO 2 17: 21%; ANO 2 18: 6%
PC | CT | T01 | Parede de Escalada | N/A | EXISTENTE | EDIFICAÇÃO | DEMOLIÇÃO | Demolição de edificação | 300 | m² | 203.41 | 61023 | OBRA CIVIL | 29.37% | 78945.5189 |  | 0% |  | 20 |  | 20% | 7 | 12 | 6 | 13 | 18 | 6 | ANO 1 7: Y; ANO 1 8: Y; ANO 1 9: Y; ANO 1 10: Y; ANO 1 11: Y; ANO 1 12: Y; ANO 2 13: 7%; ANO 2 14: 17%; ANO 2 15: 23%; ANO 2 16: 26%; ANO 2 17: 21%; ANO 2 18: 6%
PC | CT | T01 | Quiosque | N/A | EXISTENTE | EDIFICAÇÃO | REFORMA | Ampla | 21.16 | m² | 1368.59 | 28959.3644 | OBRA CIVIL | 29.37% | 37464.76 |  | 0% |  | 20 |  | 20% | 7 | 12 | 6 | 13 | 18 | 6 | ANO 1 7: Y; ANO 1 8: Y; ANO 1 9: Y; ANO 1 10: Y; ANO 1 11: Y; ANO 1 12: Y; ANO 2 13: 7%; ANO 2 14: 17%; ANO 2 15: 23%; ANO 2 16: 26%; ANO 2 17: 21%; ANO 2 18: 6%
PC | CT | T01 | Sanitários | N/A | EXISTENTE | EDIFICAÇÃO | REFORMA | Ampla | 28 | m² | 1368.59 | 38320.52 | OBRA CIVIL | 29.37% | 49575.2968 |  | 0% |  | 20 |  | 20% | 7 | 12 | 6 | 13 | 18 | 6 | ANO 1 7: Y; ANO 1 8: Y; ANO 1 9: Y; ANO 1 10: Y; ANO 1 11: Y; ANO 1 12: Y; ANO 2 13: 7%; ANO 2 14: 17%; ANO 2 15: 23%; ANO 2 16: 26%; ANO 2 17: 21%; ANO 2 18: 6%
PC | CT | T01 | Receptivo - Lanchonete | Alimentação | EXISTENTE | EDIFICAÇÃO | REFORMA | Ampla | 170.14 | m² | 1368.59 | 232851.9026 | OBRA CIVIL | 29.37% | 301240.75 |  | 0% |  | 20 |  | 20% | 7 | 12 | 6 | 13 | 18 | 6 | ANO 1 7: Y; ANO 1 8: Y; ANO 1 9: Y; ANO 1 10: Y; ANO 1 11: Y; ANO 1 12: Y; ANO 2 13: 7%; ANO 2 14: 17%; ANO 2 15: 23%; ANO 2 16: 26%; ANO 2 17: 21%; ANO 2 18: 6%
PC | CT | T01 | Apoio 1 - Área Comercial | Comércio | EXISTENTE | EDIFICAÇÃO | REFORMA | Ampla | 28 | m² | 1368.59 | 38320.52 | OBRA CIVIL | 29.37% | 49575.2968 |  | 0% |  | 20 |  | 20% | 7 | 12 | 6 | 13 | 18 | 6 | ANO 1 7: Y; ANO 1 8: Y; ANO 1 9: Y; ANO 1 10: Y; ANO 1 11: Y; ANO 1 12: Y; ANO 2 13: 7%; ANO 2 14: 17%; ANO 2 15: 23%; ANO 2 16: 26%; ANO 2 17: 21%; ANO 2 18: 6%
PC | CT | T01 | Apoio 2 | N/A | EXISTENTE | EDIFICAÇÃO | REFORMA | Ampla | 28 | m² | 1368.59 | 38320.52 | OBRA CIVIL | 29.37% | 49575.2968 |  | 0% |  | 20 |  | 20% | 7 | 12 | 6 | 13 | 18 | 6 | ANO 1 7: Y; ANO 1 8: Y; ANO 1 9: Y; ANO 1 10: Y; ANO 1 11: Y; ANO 1 12: Y; ANO 2 13: 7%; ANO 2 14: 17%; ANO 2 15: 23%; ANO 2 16: 26%; ANO 2 17: 21%; ANO 2 18: 6%
PC | CT | T01 | Praça de conexão | N/A | NOVA | URBANIZAÇÃO | ÁREAS EXTERNA DE USO PÚBLICO | Piso 2 | 648.2 | m² | 212.6 | 137807.32 | OBRA CIVIL | 29.37% | 178281.474 |  | 0% |  | 20 |  | 20% | 7 | 12 | 6 | 13 | 18 | 6 | ANO 1 7: Y; ANO 1 8: Y; ANO 1 9: Y; ANO 1 10: Y; ANO 1 11: Y; ANO 1 12: Y; ANO 2 13: 7%; ANO 2 14: 17%; ANO 2 15: 23%; ANO 2 16: 26%; ANO 2 17: 21%; ANO 2 18: 6%
PC | CT | T01 | Praça de conexão - mobiliário externo | N/A | NOVA | URBANIZAÇÃO | ÁREAS EXTERNA DE USO PÚBLICO | Mobiliário urbano | 648.2 | m² | 242 | 156864.4 | EQUIPAMENTO | 11.2% | 174440.7237 |  | 100% |  | 10 |  | 50% | 7 | 12 | 6 | 13 | 18 | 6 | ANO 1 7: Y; ANO 1 8: Y; ANO 1 9: Y; ANO 1 10: Y; ANO 1 11: Y; ANO 1 12: Y; ANO 2 13: 7%; ANO 2 14: 17%; ANO 2 15: 23%; ANO 2 16: 26%; ANO 2 17: 21%; ANO 2 18: 6%
PC | CT | T01 | Torre de observação | N/A | NOVA | URBANIZAÇÃO | TRILHA | Elevada 2 | 483.64 | m² | 1487.6 | 719462.864 | OBRA CIVIL | 29.37% | 930769.8597 |  | 0% |  | 20 |  | 20% | 7 | 12 | 6 | 13 | 18 | 6 | ANO 1 7: Y; ANO 1 8: Y; ANO 1 9: Y; ANO 1 10: Y; ANO 1 11: Y; ANO 1 12: Y; ANO 2 13: 7%; ANO 2 14: 17%; ANO 2 15: 23%; ANO 2 16: 26%; ANO 2 17: 21%; ANO 2 18: 6%
PC | CT | T01 | Percurso Estação – Mirante Heliponto | N/A | NOVA | URBANIZAÇÃO | TRILHA | Elevada 2 | 567.62 | m² | 1487.6 | 844391.512 | OBRA CIVIL | 29.37% | 1092390.1823 |  | 0% |  | 20 |  | 20% | 7 | 12 | 6 | 13 | 18 | 6 | ANO 1 7: Y; ANO 1 8: Y; ANO 1 9: Y; ANO 1 10: Y; ANO 1 11: Y; ANO 1 12: Y; ANO 2 13: 7%; ANO 2 14: 17%; ANO 2 15: 23%; ANO 2 16: 26%; ANO 2 17: 21%; ANO 2 18: 6%
PC | CT | T02 | Trecho Mirante Heliponto | [11 empty] | 1245983.208
PC | CT | T02 | Escadaria acesso | N/A | NOVA | URBANIZAÇÃO | TRILHA | Pavimentada 2 | 341.27 | m² | 204.73 | 69868.2071 | OBRA CIVIL | 29.37% | 90388.5726 |  | 0% |  | 20 |  | 20% | 7 | 12 | 6 | 13 | 18 | 6 | ANO 1 7: Y; ANO 1 8: Y; ANO 1 9: Y; ANO 1 10: Y; ANO 1 11: Y; ANO 1 12: Y; ANO 2 13: 7%; ANO 2 14: 17%; ANO 2 15: 23%; ANO 2 16: 26%; ANO 2 17: 21%; ANO 2 18: 6%
PC | CT | T02 | Mirante do hotel | N/A | EXISTENTE | URBANIZAÇÃO | ÁREAS EXTERNA DE USO PÚBLICO | Piso 2 | 654.78 | m² | 212.6 | 139206.228 | OBRA CIVIL | 29.37% | 180091.2428 |  | 0% |  | 20 |  | 20% | 7 | 12 | 6 | 13 | 18 | 6 | ANO 1 7: Y; ANO 1 8: Y; ANO 1 9: Y; ANO 1 10: Y; ANO 1 11: Y; ANO 1 12: Y; ANO 2 13: 7%; ANO 2 14: 17%; ANO 2 15: 23%; ANO 2 16: 26%; ANO 2 17: 21%; ANO 2 18: 6%
PC | CT | T02 | Mirante Heliponto | N/A | EXISTENTE | URBANIZAÇÃO | ÁREAS EXTERNA DE USO PÚBLICO | Piso 2 | 985.64 | m² | 212.6 | 209547.064 | OBRA CIVIL | 29.37% | 271091.2559 |  | 0% |  | 20 |  | 20% | 7 | 12 | 6 | 13 | 18 | 6 | ANO 1 7: Y; ANO 1 8: Y; ANO 1 9: Y; ANO 1 10: Y; ANO 1 11: Y; ANO 1 12: Y; ANO 2 13: 7%; ANO 2 14: 17%; ANO 2 15: 23%; ANO 2 16: 26%; ANO 2 17: 21%; ANO 2 18: 6%
PC | CT | T02 | Mirante Heliponto - mobiliário externo | N/A | NOVA | URBANIZAÇÃO | ÁREAS EXTERNA DE USO PÚBLICO | Mobiliário urbano | 492.82 | m² | 242 | 119262.44 | EQUIPAMENTO | 11.2% | 132625.5437 |  | 100% |  | 10 |  | 50% | 7 | 12 | 6 | 13 | 18 | 6 | ANO 1 7: Y; ANO 1 8: Y; ANO 1 9: Y; ANO 1 10: Y; ANO 1 11: Y; ANO 1 12: Y; ANO 2 13: 7%; ANO 2 14: 17%; ANO 2 15: 23%; ANO 2 16: 26%; ANO 2 17: 21%; ANO 2 18: 6%
PC | CT | T02 | Mirante Heliponto - paisagismo | N/A | NOVA | URBANIZAÇÃO | ÁREAS EXTERNA DE USO PÚBLICO | Canteiros | 98.564 | m² | 253.07 | 24943.5915 | OBRA CIVIL | 29.37% | 32269.5504 |  | 0% |  | 5 |  | 20% | 7 | 12 | 6 | 13 | 18 | 6 | ANO 1 7: Y; ANO 1 8: Y; ANO 1 9: Y; ANO 1 10: Y; ANO 1 11: Y; ANO 1 12: Y; ANO 2 13: 7%; ANO 2 14: 17%; ANO 2 15: 23%; ANO 2 16: 26%; ANO 2 17: 21%; ANO 2 18: 6%
PC | CT | T02 | Percurso Mirante do hotel - Mirante Heliponto | N/A | NOVA | URBANIZAÇÃO | TRILHA | Elevada 2 | 280.34 | m² | 1487.6 | 417033.784 | OBRA CIVIL | 29.37% | 539517.0426 |  | 0% |  | 20 |  | 20% | 7 | 12 | 6 | 13 | 18 | 6 | ANO 1 7: Y; ANO 1 8: Y; ANO 1 9: Y; ANO 1 10: Y; ANO 1 11: Y; ANO 1 12: Y; ANO 2 13: 7%; ANO 2 14: 17%; ANO 2 15: 23%; ANO 2 16: 26%; ANO 2 17: 21%; ANO 2 18: 6%
PC | CT | T03 | Trecho Mirante Heliponto - Naipí | [11 empty] | 10929472.0073
PC | CT | T03 | Percurso Mirante Heliponto - Tarobá | N/A | NOVA | URBANIZAÇÃO | TRILHA | Elevada 2 | 605.43 | m² | 1487.6 | 900637.668 | OBRA CIVIL | 29.37% | 1165155.8932 |  | 0% |  | 20 |  | 20% | 7 | 12 | 6 | 13 | 18 | 6 | ANO 1 7: Y; ANO 1 8: Y; ANO 1 9: Y; ANO 1 10: Y; ANO 1 11: Y; ANO 1 12: Y; ANO 2 13: 7%; ANO 2 14: 17%; ANO 2 15: 23%; ANO 2 16: 26%; ANO 2 17: 21%; ANO 2 18: 6%
PC | CT | T03 | Percurso Tarobá – Naipí | N/A | NOVA | URBANIZAÇÃO | TRILHA | Elevada 2 | 2161.1 | m² | 1487.6 | 3214852.36 | OBRA CIVIL | 29.37% | 4159057.861 |  | 0% |  | 20 |  | 20% | 7 | 18 | 12 | 19 | 24 | 6 | ANO 1 7: Y; ANO 1 8: Y; ANO 1 9: Y; ANO 1 10: Y; ANO 1 11: Y; ANO 1 12: Y; ANO 2 13: Y; ANO 2 14: Y; ANO 2 15: Y; ANO 2 16: Y; ANO 2 17: Y; ANO 2 18: Y; ANO 2 19: 7%; ANO 2 20: 17%; ANO 2 21: 23%; ANO 2 22: 26%; ANO 2 23: 21%; ANO 2 24: 6%
PC | CT | T03 | Percurso Mirante Heliponto – Naipí - mobiliário externo | N/A | NOVA | URBANIZAÇÃO | ÁREAS EXTERNA DE USO PÚBLICO | Mobiliário urbano | 2766.53 | m² | 242 | 669500.26 | EQUIPAMENTO | 11.2% | 744516.3457 |  | 100% |  | 10 |  | 50% | 7 | 18 | 12 | 19 | 24 | 6 | ANO 1 7: Y; ANO 1 8: Y; ANO 1 9: Y; ANO 1 10: Y; ANO 1 11: Y; ANO 1 12: Y; ANO 2 13: Y; ANO 2 14: Y; ANO 2 15: Y; ANO 2 16: Y; ANO 2 17: Y; ANO 2 18: Y; ANO 2 19: 7%; ANO 2 20: 17%; ANO 2 21: 23%; ANO 2 22: 26%; ANO 2 23: 21%; ANO 2 24: 6%
PC | CT | T03 | Praça Mirante Cataratas (mirante inferior (161,20)) | N/A | NOVA | URBANIZAÇÃO | TRILHA | Elevada 2 | 1554.43 | m² | 1487.6 | 2312370.068 | OBRA CIVIL | 29.37% | 2991515.5758 |  | 0% |  | 20 |  | 20% | 7 | 18 | 12 | 19 | 24 | 6 | ANO 1 7: Y; ANO 1 8: Y; ANO 1 9: Y; ANO 1 10: Y; ANO 1 11: Y; ANO 1 12: Y; ANO 2 13: Y; ANO 2 14: Y; ANO 2 15: Y; ANO 2 16: Y; ANO 2 17: Y; ANO 2 18: Y; ANO 2 19: 7%; ANO 2 20: 17%; ANO 2 21: 23%; ANO 2 22: 26%; ANO 2 23: 21%; ANO 2 24: 6%
PC | CT | T03 | Praça Mirante Cataratas - mobiliário externo | N/A | NOVA | URBANIZAÇÃO | ÁREAS EXTERNA DE USO PÚBLICO | Mobiliário urbano | 466.329 | m² | 242 | 112851.618 | EQUIPAMENTO | 11.2% | 125496.4027 |  | 100% |  | 10 |  | 50% | 7 | 18 | 12 | 19 | 24 | 6 | ANO 1 7: Y; ANO 1 8: Y; ANO 1 9: Y; ANO 1 10: Y; ANO 1 11: Y; ANO 1 12: Y; ANO 2 13: Y; ANO 2 14: Y; ANO 2 15: Y; ANO 2 16: Y; ANO 2 17: Y; ANO 2 18: Y; ANO 2 19: 7%; ANO 2 20: 17%; ANO 2 21: 23%; ANO 2 22: 26%; ANO 2 23: 21%; ANO 2 24: 6%
PC | CT | T03 | Percurso sobre a água | N/A | NOVA | URBANIZAÇÃO | TRILHA | Elevada 1 | 790.15 | m² | 1705.83 | 1347861.5745 | OBRA CIVIL | 29.37% | 1743729.9289 |  | 0% |  | 20 |  | 20% | 7 | 18 | 12 | 19 | 24 | 6 | ANO 1 7: Y; ANO 1 8: Y; ANO 1 9: Y; ANO 1 10: Y; ANO 1 11: Y; ANO 1 12: Y; ANO 2 13: Y; ANO 2 14: Y; ANO 2 15: Y; ANO 2 16: Y; ANO 2 17: Y; ANO 2 18: Y; ANO 2 19: 7%; ANO 2 20: 17%; ANO 2 21: 23%; ANO 2 22: 26%; ANO 2 23: 21%; ANO 2 24: 6%
PC | CT | TRB | Espaço Tarobá | [11 empty] | 4510130.229
PC | CT | TRB | Edifício existente | Alimentação | EXISTENTE | EDIFICAÇÃO | DEMOLIÇÃO | Demolição de edificação | 480.72 | m² | 203.41 | 97783.2552 | OBRA CIVIL | 29.37% | 126502.2995 |  | 0% |  | 20 |  | 20% | 7 | 12 | 6 | 13 | 18 | 6 | ANO 1 7: Y; ANO 1 8: Y; ANO 1 9: Y; ANO 1 10: Y; ANO 1 11: Y; ANO 1 12: Y; ANO 2 13: 7%; ANO 2 14: 17%; ANO 2 15: 23%; ANO 2 16: 26%; ANO 2 17: 21%; ANO 2 18: 6%
PC | CT | TRB | Novo Tarobá | Alimentação | NOVA | EDIFICAÇÃO | CONSTRUÇÃO | Tipo 2 | 112.43 | m² | 3724.01 | 418690.4443 | OBRA CIVIL | 29.37% | 541660.2658 |  | 0% |  | 20 |  | 20% | 7 | 12 | 6 | 13 | 18 | 6 | ANO 1 7: Y; ANO 1 8: Y; ANO 1 9: Y; ANO 1 10: Y; ANO 1 11: Y; ANO 1 12: Y; ANO 2 13: 7%; ANO 2 14: 17%; ANO 2 15: 23%; ANO 2 16: 26%; ANO 2 17: 21%; ANO 2 18: 6%
PC | CT | TRB | Cobertura Novo Tarobá | N/A | NOVA | EDIFICAÇÃO | CONSTRUÇÃO | Tipo 3 | 852.05 | m² | 2643.85 | 2252692.3925 | OBRA CIVIL | 29.37% | 2914310.5046 |  | 0% |  | 20 |  | 20% | 7 | 12 | 6 | 13 | 18 | 6 | ANO 1 7: Y; ANO 1 8: Y; ANO 1 9: Y; ANO 1 10: Y; ANO 1 11: Y; ANO 1 12: Y; ANO 2 13: 7%; ANO 2 14: 17%; ANO 2 15: 23%; ANO 2 16: 26%; ANO 2 17: 21%; ANO 2 18: 6%
PC | CT | TRB | Tarobá - energia renovável | N/A | NOVA | INFRAESTRUTURA / EQUIPAMENTOS | ENERGIA | Energia fotovoltáica | 852.05 | m² | 105 | 89465.25 | EQUIPAMENTO | 11.2% | 99489.6417 |  | 100% |  | 20 |  | 20% | 7 | 12 | 6 | 13 | 18 | 6 | ANO 1 7: Y; ANO 1 8: Y; ANO 1 9: Y; ANO 1 10: Y; ANO 1 11: Y; ANO 1 12: Y; ANO 2 13: 7%; ANO 2 14: 17%; ANO 2 15: 23%; ANO 2 16: 26%; ANO 2 17: 21%; ANO 2 18: 6%
PC | CT | TRB | Rampas de acesso | N/A | NOVA | URBANIZAÇÃO | TRILHA | Elevada 2 | 131.4 | m² | 1487.6 | 195470.64 | OBRA CIVIL | 29.37% | 252880.5714 |  | 0% |  | 20 |  | 20% | 7 | 12 | 6 | 13 | 18 | 6 | ANO 1 7: Y; ANO 1 8: Y; ANO 1 9: Y; ANO 1 10: Y; ANO 1 11: Y; ANO 1 12: Y; ANO 2 13: 7%; ANO 2 14: 17%; ANO 2 15: 23%; ANO 2 16: 26%; ANO 2 17: 21%; ANO 2 18: 6%
PC | CT | TRB | Mobiliário externo | N/A | NOVA | URBANIZAÇÃO | ÁREAS EXTERNA DE USO PÚBLICO | Mobiliário urbano | 578.97 | m² | 242 | 140110.74 | EQUIPAMENTO | 11.2% | 155809.8516 |  | 100% |  | 10 |  | 50% | 7 | 12 | 6 | 13 | 18 | 6 | ANO 1 7: Y; ANO 1 8: Y; ANO 1 9: Y; ANO 1 10: Y; ANO 1 11: Y; ANO 1 12: Y; ANO 2 13: 7%; ANO 2 14: 17%; ANO 2 15: 23%; ANO 2 16: 26%; ANO 2 17: 21%; ANO 2 18: 6%
PC | CT | TRB | Praça Mirante Tarobá - mirante | N/A | NOVA | URBANIZAÇÃO | ÁREAS EXTERNA DE USO PÚBLICO | Elevada 2 | 157.77 | m² | 1487.6 | 234698.652 | OBRA CIVIL | 29.37% | 303629.8916 |  | 0% |  | 20 |  | 20% | 7 | 12 | 6 | 13 | 18 | 6 | ANO 1 7: Y; ANO 1 8: Y; ANO 1 9: Y; ANO 1 10: Y; ANO 1 11: Y; ANO 1 12: Y; ANO 2 13: 7%; ANO 2 14: 17%; ANO 2 15: 23%; ANO 2 16: 26%; ANO 2 17: 21%; ANO 2 18: 6%
PC | CT | TRB | Praça Mirante Tarobá - praça | N/A | NOVA | URBANIZAÇÃO | ÁREAS EXTERNA DE USO PÚBLICO | Piso 2 | 421.2 | m² | 212.6 | 89547.12 | OBRA CIVIL | 29.37% | 115847.2028 |  | 0% |  | 20 |  | 20% | 7 | 12 | 6 | 13 | 18 | 6 | ANO 1 7: Y; ANO 1 8: Y; ANO 1 9: Y; ANO 1 10: Y; ANO 1 11: Y; ANO 1 12: Y; ANO 2 13: 7%; ANO 2 14: 17%; ANO 2 15: 23%; ANO 2 16: 26%; ANO 2 17: 21%; ANO 2 18: 6%
PC | CT | NAP | Espaço Naipí | [11 empty] | 9028684.7026
PC | CT | NAP | Nível superior - edifício / mirante (188,90)
PC | CT | NAP | Edifício elevador e fotografia | N/A | EXISTENTE | EDIFICAÇÃO | DEMOLIÇÃO | Demolição de edificação | 100 | m² | 203.41 | 20341 | OBRA CIVIL | 29.37% | 26315.173 |  | 0% |  | 20 |  | 20% | 13 | 24 | 12 | 25 | 30 | 6 | ANO 2 13: Y; ANO 2 14: Y; ANO 2 15: Y; ANO 2 16: Y; ANO 2 17: Y; ANO 2 18: Y; ANO 2 19: Y; ANO 2 20: Y; ANO 2 21: Y; ANO 2 22: Y; ANO 2 23: Y; ANO 2 24: Y; ANO 3 25: 7%; ANO 3 26: 17%; ANO 3 27: 23%; ANO 3 28: 26%; ANO 3 29: 21%; ANO 3 30: 6%
PC | CT | NAP | Elevador | N/A | NOVA | INFRAESTRUTURA / EQUIPAMENTOS | ELEVADOR | Elevador | 3 | unid | 750000 | 2250000 | EQUIPAMENTO | 11.2% | 2502107.7332 |  | 100% |  | 10 |  | 50% | 7 | 18 | 12 | 19 | 24 | 6 | ANO 1 7: Y; ANO 1 8: Y; ANO 1 9: Y; ANO 1 10: Y; ANO 1 11: Y; ANO 1 12: Y; ANO 2 13: Y; ANO 2 14: Y; ANO 2 15: Y; ANO 2 16: Y; ANO 2 17: Y; ANO 2 18: Y; ANO 2 19: 7%; ANO 2 20: 17%; ANO 2 21: 23%; ANO 2 22: 26%; ANO 2 23: 21%; ANO 2 24: 6%
PC | CT | NAP | Fosso elevador | N/A | NOVA | EDIFICAÇÃO | CONSTRUÇÃO | Tipo 2 | 269.3037 | unid | 3724.01 | 1002889.5477 | OBRA CIVIL | 29.37% | 1297439.2569 |  | 0% |  | 20 |  | 20% | 7 | 18 | 12 | 19 | 24 | 6 | ANO 1 7: Y; ANO 1 8: Y; ANO 1 9: Y; ANO 1 10: Y; ANO 1 11: Y; ANO 1 12: Y; ANO 2 13: Y; ANO 2 14: Y; ANO 2 15: Y; ANO 2 16: Y; ANO 2 17: Y; ANO 2 18: Y; ANO 2 19: 7%; ANO 2 20: 17%; ANO 2 21: 23%; ANO 2 22: 26%; ANO 2 23: 21%; ANO 2 24: 6%
PC | CT | NAP | Nova Cobertura Naipí | N/A | NOVA | EDIFICAÇÃO | CONSTRUÇÃO | Tipo 3 | 358.09 | m² | 2643.85 | 946736.2465 | OBRA CIVIL | 29.37% | 1224793.6724 |  | 0% |  | 20 |  | 20% | 13 | 24 | 12 | 25 | 30 | 6 | ANO 2 13: Y; ANO 2 14: Y; ANO 2 15: Y; ANO 2 16: Y; ANO 2 17: Y; ANO 2 18: Y; ANO 2 19: Y; ANO 2 20: Y; ANO 2 21: Y; ANO 2 22: Y; ANO 2 23: Y; ANO 2 24: Y; ANO 3 25: 7%; ANO 3 26: 17%; ANO 3 27: 23%; ANO 3 28: 26%; ANO 3 29: 21%; ANO 3 30: 6%
PC | CT | NAP | Lanchonete | Alimentação | NOVA | EDIFICAÇÃO | CONSTRUÇÃO | Tipo 2 | 112.55 | m² | 3724.01 | 419137.3255 | OBRA CIVIL | 29.37% | 542238.3964 |  | 0% |  | 20 |  | 20% | 13 | 24 | 12 | 25 | 30 | 6 | ANO 2 13: Y; ANO 2 14: Y; ANO 2 15: Y; ANO 2 16: Y; ANO 2 17: Y; ANO 2 18: Y; ANO 2 19: Y; ANO 2 20: Y; ANO 2 21: Y; ANO 2 22: Y; ANO 2 23: Y; ANO 2 24: Y; ANO 3 25: 7%; ANO 3 26: 17%; ANO 3 27: 23%; ANO 3 28: 26%; ANO 3 29: 21%; ANO 3 30: 6%
PC | CT | NAP | Edifício Naipí | N/A | EXISTENTE | EDIFICAÇÃO | REFORMA | Ampla | 432.34 | m² | 1368.59 | 591696.2006 | OBRA CIVIL | 29.37% | 765477.9937 |  | 0% |  | 20 |  | 20% | 13 | 24 | 12 | 25 | 30 | 6 | ANO 2 13: Y; ANO 2 14: Y; ANO 2 15: Y; ANO 2 16: Y; ANO 2 17: Y; ANO 2 18: Y; ANO 2 19: Y; ANO 2 20: Y; ANO 2 21: Y; ANO 2 22: Y; ANO 2 23: Y; ANO 2 24: Y; ANO 3 25: 7%; ANO 3 26: 17%; ANO 3 27: 23%; ANO 3 28: 26%; ANO 3 29: 21%; ANO 3 30: 6%
PC | CT | NAP | Área Comercial - Naipí | Comércio | EXISTENTE | EDIFICAÇÃO | REFORMA | Ampla | 109.76 | m² | 1368.59 | 150216.4384 | OBRA CIVIL | 29.37% | 194335.1635 |  | 0% |  | 20 |  | 20% | 13 | 24 | 12 | 25 | 30 | 6 | ANO 2 13: Y; ANO 2 14: Y; ANO 2 15: Y; ANO 2 16: Y; ANO 2 17: Y; ANO 2 18: Y; ANO 2 19: Y; ANO 2 20: Y; ANO 2 21: Y; ANO 2 22: Y; ANO 2 23: Y; ANO 2 24: Y; ANO 3 25: 7%; ANO 3 26: 17%; ANO 3 27: 23%; ANO 3 28: 26%; ANO 3 29: 21%; ANO 3 30: 6%
PC | CT | NAP | Edifício Naipí - energia renovável | N/A | NOVA | INFRAESTRUTURA / EQUIPAMENTOS | ENERGIA | Energia fotovoltáica | 790.43 | m² | 105 | 82995.15 | EQUIPAMENTO | 11.2% | 92294.5807 |  | 50% |  | 20 |  | 50% | 13 | 24 | 12 | 25 | 30 | 6 | ANO 2 13: Y; ANO 2 14: Y; ANO 2 15: Y; ANO 2 16: Y; ANO 2 17: Y; ANO 2 18: Y; ANO 2 19: Y; ANO 2 20: Y; ANO 2 21: Y; ANO 2 22: Y; ANO 2 23: Y; ANO 2 24: Y; ANO 3 25: 7%; ANO 3 26: 17%; ANO 3 27: 23%; ANO 3 28: 26%; ANO 3 29: 21%; ANO 3 30: 6%
PC | CT | NAP | Mirante Naipí existente | N/A | EXISTENTE | URBANIZAÇÃO | ÁREAS EXTERNA DE USO PÚBLICO | Elevada 2 | 542.66 | m² | 1487.6 | 807261.016 | OBRA CIVIL | 29.37% | 1044354.4208 |  | 0% |  | 20 |  | 20% | 13 | 24 | 12 | 25 | 30 | 6 | ANO 2 13: Y; ANO 2 14: Y; ANO 2 15: Y; ANO 2 16: Y; ANO 2 17: Y; ANO 2 18: Y; ANO 2 19: Y; ANO 2 20: Y; ANO 2 21: Y; ANO 2 22: Y; ANO 2 23: Y; ANO 2 24: Y; ANO 3 25: 7%; ANO 3 26: 17%; ANO 3 27: 23%; ANO 3 28: 26%; ANO 3 29: 21%; ANO 3 30: 6%
PC | CT | NAP | Mirante Naipí ampliação | N/A | NOVA | URBANIZAÇÃO | ÁREAS EXTERNA DE USO PÚBLICO | Elevada 2 | 422.23 | m² | 1487.6 | 628109.348 | OBRA CIVIL | 29.37% | 812585.7205 |  | 0% |  | 20 |  | 20% | 13 | 24 | 12 | 25 | 30 | 6 | ANO 2 13: Y; ANO 2 14: Y; ANO 2 15: Y; ANO 2 16: Y; ANO 2 17: Y; ANO 2 18: Y; ANO 2 19: Y; ANO 2 20: Y; ANO 2 21: Y; ANO 2 22: Y; ANO 2 23: Y; ANO 2 24: Y; ANO 3 25: 7%; ANO 3 26: 17%; ANO 3 27: 23%; ANO 3 28: 26%; ANO 3 29: 21%; ANO 3 30: 6%
PC | CT | NAP | Mobiliário Mirante Naipí | N/A | NOVA | URBANIZAÇÃO | ÁREAS EXTERNA DE USO PÚBLICO | Mobiliário urbano | 964.89 | m² | 242 | 233503.38 | EQUIPAMENTO | 11.2% | 259666.939 |  | 100% |  | 10 |  | 50% | 13 | 24 | 12 | 25 | 30 | 6 | ANO 2 13: Y; ANO 2 14: Y; ANO 2 15: Y; ANO 2 16: Y; ANO 2 17: Y; ANO 2 18: Y; ANO 2 19: Y; ANO 2 20: Y; ANO 2 21: Y; ANO 2 22: Y; ANO 2 23: Y; ANO 2 24: Y; ANO 3 25: 7%; ANO 3 26: 17%; ANO 3 27: 23%; ANO 3 28: 26%; ANO 3 29: 21%; ANO 3 30: 6%
PC | CT | NAP | Acesso Estação | N/A | EXISTENTE | URBANIZAÇÃO | ÁREAS EXTERNA DE USO PÚBLICO | Piso 2 | 183.96 | m² | 212.6 | 39109.896 | OBRA CIVIL | 29.37% | 50596.5134 |  | 0% |  | 20 |  | 20% | 13 | 24 | 12 | 25 | 30 | 6 | ANO 2 13: Y; ANO 2 14: Y; ANO 2 15: Y; ANO 2 16: Y; ANO 2 17: Y; ANO 2 18: Y; ANO 2 19: Y; ANO 2 20: Y; ANO 2 21: Y; ANO 2 22: Y; ANO 2 23: Y; ANO 2 24: Y; ANO 3 25: 7%; ANO 3 26: 17%; ANO 3 27: 23%; ANO 3 28: 26%; ANO 3 29: 21%; ANO 3 30: 6%
PC | CT | NAP | Nível chegada trilha 167,87
PC | CT | NAP | Retirada piso/guarda-corpo/laje/muretas/estrutura | N/A | EXISTENTE | EDIFICAÇÃO | DEMOLIÇÃO | Demolição de edificação | 228.85 | m² | 203.41 | 46550.3785 | OBRA CIVIL | 29.37% | 60222.2734 |  | 0% |  | 20 |  | 20% | 13 | 24 | 12 | 25 | 30 | 6 | ANO 2 13: Y; ANO 2 14: Y; ANO 2 15: Y; ANO 2 16: Y; ANO 2 17: Y; ANO 2 18: Y; ANO 2 19: Y; ANO 2 20: Y; ANO 2 21: Y; ANO 2 22: Y; ANO 2 23: Y; ANO 2 24: Y; ANO 3 25: 7%; ANO 3 26: 17%; ANO 3 27: 23%; ANO 3 28: 26%; ANO 3 29: 21%; ANO 3 30: 6%
PC | CT | NAP | Alvenaria/elevador | N/A | EXISTENTE | EDIFICAÇÃO | DEMOLIÇÃO | Demolição de edificação | 25.04 | m² | 203.41 | 5093.3864 | OBRA CIVIL | 29.37% | 6589.3193 |  | 0% |  | 20 |  | 20% | 13 | 24 | 12 | 25 | 30 | 6 | ANO 2 13: Y; ANO 2 14: Y; ANO 2 15: Y; ANO 2 16: Y; ANO 2 17: Y; ANO 2 18: Y; ANO 2 19: Y; ANO 2 20: Y; ANO 2 21: Y; ANO 2 22: Y; ANO 2 23: Y; ANO 2 24: Y; ANO 3 25: 7%; ANO 3 26: 17%; ANO 3 27: 23%; ANO 3 28: 26%; ANO 3 29: 21%; ANO 3 30: 6%
PC | CT | NAP | Nível Loja 163,97
PC | CT | NAP | Retirada piso/guarda-corpo/laje/muretas/estrutura de todo o nível | N/A | EXISTENTE | EDIFICAÇÃO | DEMOLIÇÃO | Demolição de edificação | 247.35 | m² | 203.41 | 50313.4635 | OBRA CIVIL | 29.37% | 65090.5804 |  | 0% |  | 20 |  | 20% | 13 | 24 | 12 | 25 | 30 | 6 | ANO 2 13: Y; ANO 2 14: Y; ANO 2 15: Y; ANO 2 16: Y; ANO 2 17: Y; ANO 2 18: Y; ANO 2 19: Y; ANO 2 20: Y; ANO 2 21: Y; ANO 2 22: Y; ANO 2 23: Y; ANO 2 24: Y; ANO 3 25: 7%; ANO 3 26: 17%; ANO 3 27: 23%; ANO 3 28: 26%; ANO 3 29: 21%; ANO 3 30: 6%
PC | CT | NAP | Alvenaria/elevador | N/A | EXISTENTE | EDIFICAÇÃO | DEMOLIÇÃO | Demolição de edificação | 25.04 | m² | 203.41 | 5093.3864 | OBRA CIVIL | 29.37% | 6589.3193 |  | 0% |  | 20 |  | 20% | 13 | 24 | 12 | 25 | 30 | 6 | ANO 2 13: Y; ANO 2 14: Y; ANO 2 15: Y; ANO 2 16: Y; ANO 2 17: Y; ANO 2 18: Y; ANO 2 19: Y; ANO 2 20: Y; ANO 2 21: Y; ANO 2 22: Y; ANO 2 23: Y; ANO 2 24: Y; ANO 3 25: 7%; ANO 3 26: 17%; ANO 3 27: 23%; ANO 3 28: 26%; ANO 3 29: 21%; ANO 3 30: 6%
PC | CT | NAP | Nível Mirante 161,30
PC | CT | NAP | Retirada piso/guarda-corpo/laje/muretas | N/A | EXISTENTE | EDIFICAÇÃO | DEMOLIÇÃO | Demolição de edificação | 193.91 | m² | 203.41 | 39443.2331 | OBRA CIVIL | 29.37% | 51027.7519 |  | 0% |  | 20 |  | 20% | 13 | 24 | 12 | 25 | 30 | 6 | ANO 2 13: Y; ANO 2 14: Y; ANO 2 15: Y; ANO 2 16: Y; ANO 2 17: Y; ANO 2 18: Y; ANO 2 19: Y; ANO 2 20: Y; ANO 2 21: Y; ANO 2 22: Y; ANO 2 23: Y; ANO 2 24: Y; ANO 3 25: 7%; ANO 3 26: 17%; ANO 3 27: 23%; ANO 3 28: 26%; ANO 3 29: 21%; ANO 3 30: 6%
PC | CT | NAP | Rampa de acesso ao nível superior / muro | N/A | EXISTENTE | EDIFICAÇÃO | DEMOLIÇÃO | Demolição de edificação | 102.45 | m² | 203.41 | 20839.3545 | OBRA CIVIL | 29.37% | 26959.8947 |  | 0% |  | 20 |  | 20% | 13 | 24 | 12 | 25 | 30 | 6 | ANO 2 13: Y; ANO 2 14: Y; ANO 2 15: Y; ANO 2 16: Y; ANO 2 17: Y; ANO 2 18: Y; ANO 2 19: Y; ANO 2 20: Y; ANO 2 21: Y; ANO 2 22: Y; ANO 2 23: Y; ANO 2 24: Y; ANO 3 25: 7%; ANO 3 26: 17%; ANO 3 27: 23%; ANO 3 28: 26%; ANO 3 29: 21%; ANO 3 30: 6%
PC | PC | PC | Núcleo Porto Canoas | [11 empty] | 20589441.6383 | 5.699%
PC | PC | TR | Estação Porto Canoas | [11 empty] | 2671620.7541
PC | PC | TR | Estacionamento veículos operadores | N/A | NOVA | URBANIZAÇÃO | ESTACIONAMENTO | Novo estacionamento | 1924.4 | m² | 137.46 | 264528.024 | OBRA CIVIL | 29.37% | 342220.1814 |  | 0% |  | 20 |  | 20% | 13 | 18 | 6 | 19 | 36 | 18 | ANO 2 13: Y; ANO 2 14: Y; ANO 2 15: Y; ANO 2 16: Y; ANO 2 17: Y; ANO 2 18: Y; ANO 2 19: 2%; ANO 2 20: 2%; ANO 2 21: 3%; ANO 2 22: 4%; ANO 2 23: 4%; ANO 2 24: 8%; ANO 3 25: 8%; ANO 3 26: 8%; ANO 3 27: 8%; ANO 3 28: 9%; ANO 3 29: 9%; ANO 3 30: 9%; ANO 3 31: 8%; ANO 3 32: 6%; ANO 3 33: 6%; ANO 3 34: 3%; ANO 3 35: 2%; ANO 3 36: 1%
PC | PC | TR | Rotatória e viário Estação Porto Canoas | Transporte | NOVA | URBANIZAÇÃO | VIÁRIO | Reforma de estrada | 4469.51 | m² | 50.43 | 225397.3893 | OBRA CIVIL | 29.37% | 291596.8383 |  | 0% |  | 20 |  | 20% | 13 | 18 | 6 | 19 | 36 | 18 | ANO 2 13: Y; ANO 2 14: Y; ANO 2 15: Y; ANO 2 16: Y; ANO 2 17: Y; ANO 2 18: Y; ANO 2 19: 2%; ANO 2 20: 2%; ANO 2 21: 3%; ANO 2 22: 4%; ANO 2 23: 4%; ANO 2 24: 8%; ANO 3 25: 8%; ANO 3 26: 8%; ANO 3 27: 8%; ANO 3 28: 9%; ANO 3 29: 9%; ANO 3 30: 9%; ANO 3 31: 8%; ANO 3 32: 6%; ANO 3 33: 6%; ANO 3 34: 3%; ANO 3 35: 2%; ANO 3 36: 1%
PC | PC | TR | Canteiros, paisagismo rotatória | Transporte | NOVA | URBANIZAÇÃO | ÁREAS EXTERNA DE USO PÚBLICO | Canteiros | 1478.86 | m² | 253.07 | 374255.1002 | OBRA CIVIL | 29.37% | 484174.2146 |  | 0% |  | 5 |  | 20% | 13 | 18 | 6 | 19 | 36 | 18 | ANO 2 13: Y; ANO 2 14: Y; ANO 2 15: Y; ANO 2 16: Y; ANO 2 17: Y; ANO 2 18: Y; ANO 2 19: 2%; ANO 2 20: 2%; ANO 2 21: 3%; ANO 2 22: 4%; ANO 2 23: 4%; ANO 2 24: 8%; ANO 3 25: 8%; ANO 3 26: 8%; ANO 3 27: 8%; ANO 3 28: 9%; ANO 3 29: 9%; ANO 3 30: 9%; ANO 3 31: 8%; ANO 3 32: 6%; ANO 3 33: 6%; ANO 3 34: 3%; ANO 3 35: 2%; ANO 3 36: 1%
PC | PC | TR | Caalçada de acesso à estação Porto Canoas | Transporte | NOVA | URBANIZAÇÃO | TRILHA | Pavimentada 2 | 1284.27 | m² | 204.73 | 262928.5971 | OBRA CIVIL | 29.37% | 340151.0011 |  | 0% |  | 20 |  | 20% | 13 | 18 | 6 | 19 | 36 | 18 | ANO 2 13: Y; ANO 2 14: Y; ANO 2 15: Y; ANO 2 16: Y; ANO 2 17: Y; ANO 2 18: Y; ANO 2 19: 2%; ANO 2 20: 2%; ANO 2 21: 3%; ANO 2 22: 4%; ANO 2 23: 4%; ANO 2 24: 8%; ANO 3 25: 8%; ANO 3 26: 8%; ANO 3 27: 8%; ANO 3 28: 9%; ANO 3 29: 9%; ANO 3 30: 9%; ANO 3 31: 8%; ANO 3 32: 6%; ANO 3 33: 6%; ANO 3 34: 3%; ANO 3 35: 2%; ANO 3 36: 1%
PC | TR | TR | Estação Porto Canoas | Transporte | EXISTENTE | EDIFICAÇÃO | DEMOLIÇÃO | Demolição de edificação | 130 | m² | 203.41 | 26443.3 | OBRA CIVIL | 29.37% | 34209.7249 |  | 0% |  | 20 |  | 20% | 13 | 18 | 6 | 19 | 36 | 18 | ANO 2 13: Y; ANO 2 14: Y; ANO 2 15: Y; ANO 2 16: Y; ANO 2 17: Y; ANO 2 18: Y; ANO 2 19: 2%; ANO 2 20: 2%; ANO 2 21: 3%; ANO 2 22: 4%; ANO 2 23: 4%; ANO 2 24: 8%; ANO 3 25: 8%; ANO 3 26: 8%; ANO 3 27: 8%; ANO 3 28: 9%; ANO 3 29: 9%; ANO 3 30: 9%; ANO 3 31: 8%; ANO 3 32: 6%; ANO 3 33: 6%; ANO 3 34: 3%; ANO 3 35: 2%; ANO 3 36: 1%
PC | PC | TR | Estação Porto Canoas | Transporte | NOVA | EDIFICAÇÃO | CONSTRUÇÃO | Tipo 3 | 344.78 | m² | 2643.85 | 911546.603 | OBRA CIVIL | 29.37% | 1179268.7938 |  | 0% |  | 20 |  | 20% | 13 | 18 | 6 | 19 | 36 | 18 | ANO 2 13: Y; ANO 2 14: Y; ANO 2 15: Y; ANO 2 16: Y; ANO 2 17: Y; ANO 2 18: Y; ANO 2 19: 2%; ANO 2 20: 2%; ANO 2 21: 3%; ANO 2 22: 4%; ANO 2 23: 4%; ANO 2 24: 8%; ANO 3 25: 8%; ANO 3 26: 8%; ANO 3 27: 8%; ANO 3 28: 9%; ANO 3 29: 9%; ANO 3 30: 9%; ANO 3 31: 8%; ANO 3 32: 6%; ANO 3 33: 6%; ANO 3 34: 3%; ANO 3 35: 2%; ANO 3 36: 1%
PC | PC | PC | Naipí - Porto Canoas | [11 empty] | 2998374.9749
PC | PC | PC | Percurso superior Naipí - Porto Canoas (sobre a água) | N/A | NOVA | URBANIZAÇÃO | TRILHA | Elevada 1 | 1175.77 | m² | 1705.83 | 2005663.7391 | OBRA CIVIL | 29.37% | 2594729.2773 |  | 0% |  | 20 |  | 20% | 7 | 18 | 12 | 19 | 24 | 6 | ANO 1 7: Y; ANO 1 8: Y; ANO 1 9: Y; ANO 1 10: Y; ANO 1 11: Y; ANO 1 12: Y; ANO 2 13: Y; ANO 2 14: Y; ANO 2 15: Y; ANO 2 16: Y; ANO 2 17: Y; ANO 2 18: Y; ANO 2 19: 7%; ANO 2 20: 17%; ANO 2 21: 23%; ANO 2 22: 26%; ANO 2 23: 21%; ANO 2 24: 6%
PC | PC | PC | Deck contemplação Porto Canos | N/A | NOVA | URBANIZAÇÃO | ÁREAS EXTERNA DE USO PÚBLICO | Deck | 327.81 | m² | 358.93 | 117660.8433 | OBRA CIVIL | 29.37% | 152217.9561 |  | 0% |  | 20 |  | 20% | 7 | 18 | 12 | 19 | 24 | 6 | ANO 1 7: Y; ANO 1 8: Y; ANO 1 9: Y; ANO 1 10: Y; ANO 1 11: Y; ANO 1 12: Y; ANO 2 13: Y; ANO 2 14: Y; ANO 2 15: Y; ANO 2 16: Y; ANO 2 17: Y; ANO 2 18: Y; ANO 2 19: 7%; ANO 2 20: 17%; ANO 2 21: 23%; ANO 2 22: 26%; ANO 2 23: 21%; ANO 2 24: 6%
PC | PC | PC | Canteiros, paisagismo deck Porto Canoas | N/A | NOVA | URBANIZAÇÃO | ÁREAS EXTERNA DE USO PÚBLICO | Canteiros | 767.96 | m² | 253.07 | 194347.6372 | OBRA CIVIL | 29.37% | 251427.7415 |  | 0% |  | 5 |  | 20% | 7 | 18 | 12 | 19 | 24 | 6 | ANO 1 7: Y; ANO 1 8: Y; ANO 1 9: Y; ANO 1 10: Y; ANO 1 11: Y; ANO 1 12: Y; ANO 2 13: Y; ANO 2 14: Y; ANO 2 15: Y; ANO 2 16: Y; ANO 2 17: Y; ANO 2 18: Y; ANO 2 19: 7%; ANO 2 20: 17%; ANO 2 21: 23%; ANO 2 22: 26%; ANO 2 23: 21%; ANO 2 24: 6%
PC | PC | PC | Praça Porto Canos | [11 empty] | 5336256.1943
PC | PC | PC | Viário de serviços | N/A | NOVA | URBANIZAÇÃO | VIÁRIO | Abertura estrada 1 | 1181.96 | m² | 118.04 | 139518.5584 | OBRA CIVIL | 29.37% | 180495.3049 |  | 0% |  | 20 |  | 20% | 7 | 12 | 6 | 13 | 18 | 6 | ANO 1 7: Y; ANO 1 8: Y; ANO 1 9: Y; ANO 1 10: Y; ANO 1 11: Y; ANO 1 12: Y; ANO 2 13: 7%; ANO 2 14: 17%; ANO 2 15: 23%; ANO 2 16: 26%; ANO 2 17: 21%; ANO 2 18: 6%
PC | PC | PC | Canteiros, paisagismo praça Porto Canoas | N/A | NOVA | URBANIZAÇÃO | ÁREAS EXTERNA DE USO PÚBLICO | Canteiros | 1129.2 | m² | 253.07 | 285766.644 | OBRA CIVIL | 29.37% | 369696.6063 |  | 0% |  | 5 |  | 20% | 7 | 12 | 6 | 13 | 18 | 6 | ANO 1 7: Y; ANO 1 8: Y; ANO 1 9: Y; ANO 1 10: Y; ANO 1 11: Y; ANO 1 12: Y; ANO 2 13: 7%; ANO 2 14: 17%; ANO 2 15: 23%; ANO 2 16: 26%; ANO 2 17: 21%; ANO 2 18: 6%
PC | PC | PC | Canteiros, árvores | N/A | NOVA | URBANIZAÇÃO | ÁREAS EXTERNA DE USO PÚBLICO | Plantio de árvores nativas / reflorestamento | 225.84 | m² | 72.94 | 16472.7696 | OBRA CIVIL | 29.37% | 21310.8393 |  | 0% |  | 5 |  | 20% | 7 | 12 | 6 | 13 | 18 | 6 | ANO 1 7: Y; ANO 1 8: Y; ANO 1 9: Y; ANO 1 10: Y; ANO 1 11: Y; ANO 1 12: Y; ANO 2 13: 7%; ANO 2 14: 17%; ANO 2 15: 23%; ANO 2 16: 26%; ANO 2 17: 21%; ANO 2 18: 6%
PC | PC | PC | Piso praça Porto Canoas | N/A | NOVA | URBANIZAÇÃO | ÁREAS EXTERNA DE USO PÚBLICO | Piso 2 | 4399.52 | m² | 212.6 | 935337.952 | OBRA CIVIL | 29.37% | 1210047.6869 |  | 0% |  | 20 |  | 20% | 7 | 12 | 6 | 13 | 18 | 6 | ANO 1 7: Y; ANO 1 8: Y; ANO 1 9: Y; ANO 1 10: Y; ANO 1 11: Y; ANO 1 12: Y; ANO 2 13: 7%; ANO 2 14: 17%; ANO 2 15: 23%; ANO 2 16: 26%; ANO 2 17: 21%; ANO 2 18: 6%
PC | PC | PC | Mobiliário praça externa | N/A | NOVA | URBANIZAÇÃO | ÁREAS EXTERNA DE USO PÚBLICO | Mobiliário urbano | 2199.76 | m² | 242 | 532341.92 | EQUIPAMENTO | 11.2% | 591989.7043 |  | 100% |  | 10 |  | 50% | 7 | 12 | 6 | 13 | 18 | 6 | ANO 1 7: Y; ANO 1 8: Y; ANO 1 9: Y; ANO 1 10: Y; ANO 1 11: Y; ANO 1 12: Y; ANO 2 13: 7%; ANO 2 14: 17%; ANO 2 15: 23%; ANO 2 16: 26%; ANO 2 17: 21%; ANO 2 18: 6%
PC | PC | PC | Deck restaurante | N/A | NOVA | URBANIZAÇÃO | ÁREAS EXTERNA DE USO PÚBLICO | Deck | 643.84 | m² | 358.93 | 231093.4912 | OBRA CIVIL | 29.37% | 298965.8913 |  | 0% |  | 20 |  | 20% | 7 | 12 | 6 | 13 | 18 | 6 | ANO 1 7: Y; ANO 1 8: Y; ANO 1 9: Y; ANO 1 10: Y; ANO 1 11: Y; ANO 1 12: Y; ANO 2 13: 7%; ANO 2 14: 17%; ANO 2 15: 23%; ANO 2 16: 26%; ANO 2 17: 21%; ANO 2 18: 6%
PC | PC | PC | Piso Parque infantil | N/A | NOVA | URBANIZAÇÃO | ÁREAS EXTERNA DE USO PÚBLICO | Piso 1 | 200 | m² | 270.93 | 54186 | OBRA CIVIL | 29.37% | 70100.4849 |  | 0% |  | 20 |  | 20% | 7 | 12 | 6 | 13 | 18 | 6 | ANO 1 7: Y; ANO 1 8: Y; ANO 1 9: Y; ANO 1 10: Y; ANO 1 11: Y; ANO 1 12: Y; ANO 2 13: 7%; ANO 2 14: 17%; ANO 2 15: 23%; ANO 2 16: 26%; ANO 2 17: 21%; ANO 2 18: 6%
PC | PC | PC | Equipamentos Parque infantil | N/A | NOVA | URBANIZAÇÃO | ÁREAS EXTERNA DE USO PÚBLICO | Parque Infantil | 200 | m² | 1147 | 229400 | EQUIPAMENTO | 11.2% | 255103.784 |  | 100% |  | 10 |  | 50% | 7 | 12 | 6 | 13 | 18 | 6 | ANO 1 7: Y; ANO 1 8: Y; ANO 1 9: Y; ANO 1 10: Y; ANO 1 11: Y; ANO 1 12: Y; ANO 2 13: 7%; ANO 2 14: 17%; ANO 2 15: 23%; ANO 2 16: 26%; ANO 2 17: 21%; ANO 2 18: 6%
PC | PC | PC | Quiosque Praça Porto Canoas 1 - Café | Alimentação | NOVA | EDIFICAÇÃO | CONSTRUÇÃO | Tipo 2 | 50.03 | m² | 3724.01 | 186312.2203 | OBRA CIVIL | 29.37% | 241032.3143 |  | 0% |  | 20 |  | 20% | 7 | 12 | 6 | 13 | 18 | 6 | ANO 1 7: Y; ANO 1 8: Y; ANO 1 9: Y; ANO 1 10: Y; ANO 1 11: Y; ANO 1 12: Y; ANO 2 13: 7%; ANO 2 14: 17%; ANO 2 15: 23%; ANO 2 16: 26%; ANO 2 17: 21%; ANO 2 18: 6%
PC | PC | PC | Quiosque Praça Porto Canoas 2 | Transporte | NOVA | EDIFICAÇÃO | CONSTRUÇÃO | Tipo 2 | 55.99 | m² | 3724.01 | 208507.3199 | OBRA CIVIL | 29.37% | 269746.1379 |  | 0% |  | 20 |  | 20% | 7 | 12 | 6 | 13 | 18 | 6 | ANO 1 7: Y; ANO 1 8: Y; ANO 1 9: Y; ANO 1 10: Y; ANO 1 11: Y; ANO 1 12: Y; ANO 2 13: 7%; ANO 2 14: 17%; ANO 2 15: 23%; ANO 2 16: 26%; ANO 2 17: 21%; ANO 2 18: 6%
PC | PC | PC | Cobertura Quiosques | Transporte | NOVA | EDIFICAÇÃO | CONSTRUÇÃO | Tipo 3 | 534.38 | m² | 2643.85 | 1412820.563 | OBRA CIVIL | 29.37% | 1827767.4402 |  | 0% |  | 20 |  | 20% | 7 | 12 | 6 | 13 | 18 | 6 | ANO 1 7: Y; ANO 1 8: Y; ANO 1 9: Y; ANO 1 10: Y; ANO 1 11: Y; ANO 1 12: Y; ANO 2 13: 7%; ANO 2 14: 17%; ANO 2 15: 23%; ANO 2 16: 26%; ANO 2 17: 21%; ANO 2 18: 6%
PC | PC | PC | Edifício Porto Canoas | [11 empty] | 9583189.715
PC | PC | PC | Edifício Porto Canoas | N/A | EXISTENTE | EDIFICAÇÃO | REFORMA | Ampla | 1348.51 | m² | 1368.59 | 1845557.3009 | OBRA CIVIL | 29.37% | 2387599.4107 |  | 0% |  | 20 |  | 20% | 7 | 12 | 6 | 13 | 18 | 6 | ANO 1 7: Y; ANO 1 8: Y; ANO 1 9: Y; ANO 1 10: Y; ANO 1 11: Y; ANO 1 12: Y; ANO 2 13: 7%; ANO 2 14: 17%; ANO 2 15: 23%; ANO 2 16: 26%; ANO 2 17: 21%; ANO 2 18: 6%
PC | PC | PC | Restaurante - Porto Canoas | Alimentação | EXISTENTE | EDIFICAÇÃO | REFORMA | Ampla | 846.29 | m² | 1368.59 | 1158224.0311 | OBRA CIVIL | 29.37% | 1498395.6406 |  | 0% |  | 20 |  | 20% | 7 | 12 | 6 | 13 | 18 | 6 | ANO 1 7: Y; ANO 1 8: Y; ANO 1 9: Y; ANO 1 10: Y; ANO 1 11: Y; ANO 1 12: Y; ANO 2 13: 7%; ANO 2 14: 17%; ANO 2 15: 23%; ANO 2 16: 26%; ANO 2 17: 21%; ANO 2 18: 6%
PC | PC | PC | Lanchonete - Porto Canoas | Alimentação | EXISTENTE | EDIFICAÇÃO | REFORMA | Ampla | 192.64 | m² | 1368.59 | 263645.1776 | OBRA CIVIL | 29.37% | 341078.042 |  | 0% |  | 20 |  | 20% | 7 | 12 | 6 | 13 | 18 | 6 | ANO 1 7: Y; ANO 1 8: Y; ANO 1 9: Y; ANO 1 10: Y; ANO 1 11: Y; ANO 1 12: Y; ANO 2 13: 7%; ANO 2 14: 17%; ANO 2 15: 23%; ANO 2 16: 26%; ANO 2 17: 21%; ANO 2 18: 6%
PC | PC | PC | Área comercial - Porto Canoas | Comércio | EXISTENTE | EDIFICAÇÃO | REFORMA | Ampla | 100.37 | m² | 1368.59 | 137365.3783 | OBRA CIVIL | 29.37% | 177709.7336 |  | 0% |  | 20 |  | 20% | 7 | 12 | 6 | 13 | 18 | 6 | ANO 1 7: Y; ANO 1 8: Y; ANO 1 9: Y; ANO 1 10: Y; ANO 1 11: Y; ANO 1 12: Y; ANO 2 13: 7%; ANO 2 14: 17%; ANO 2 15: 23%; ANO 2 16: 26%; ANO 2 17: 21%; ANO 2 18: 6%
PC | PC | PC | Nova Cobertuta Porto Canoas | N/A | NOVA | EDIFICAÇÃO | CONSTRUÇÃO | Tipo 3 | 1169.68 | m² | 2643.85 | 3092458.468 | OBRA CIVIL | 29.37% | 4000716.7549 |  | 0% |  | 20 |  | 20% | 7 | 12 | 6 | 13 | 18 | 6 | ANO 1 7: Y; ANO 1 8: Y; ANO 1 9: Y; ANO 1 10: Y; ANO 1 11: Y; ANO 1 12: Y; ANO 2 13: 7%; ANO 2 14: 17%; ANO 2 15: 23%; ANO 2 16: 26%; ANO 2 17: 21%; ANO 2 18: 6%
PC | PC | PC | Ampliação área funcional | N/A | NOVA | EDIFICAÇÃO | CONSTRUÇÃO | Tipo 2 | 147.14 | m² | 3724.01 | 547950.8314 | OBRA CIVIL | 29.37% | 708884.5638 |  | 0% |  | 20 |  | 20% | 7 | 12 | 6 | 13 | 18 | 6 | ANO 1 7: Y; ANO 1 8: Y; ANO 1 9: Y; ANO 1 10: Y; ANO 1 11: Y; ANO 1 12: Y; ANO 2 13: 7%; ANO 2 14: 17%; ANO 2 15: 23%; ANO 2 16: 26%; ANO 2 17: 21%; ANO 2 18: 6%
PC | PC | PC | Edifício Porto Canoas - energia renovável | N/A | NOVA | INFRAESTRUTURA / EQUIPAMENTOS | ENERGIA | Energia fotovoltáica | 3052.57 | m² | 105 | 320519.85 | EQUIPAMENTO | 11.2% | 356433.4201 |  | 50% |  | 20 |  | 50% | 7 | 12 | 6 | 13 | 18 | 6 | ANO 1 7: Y; ANO 1 8: Y; ANO 1 9: Y; ANO 1 10: Y; ANO 1 11: Y; ANO 1 12: Y; ANO 2 13: 7%; ANO 2 14: 17%; ANO 2 15: 23%; ANO 2 16: 26%; ANO 2 17: 21%; ANO 2 18: 6%
PC | PC | PC | Sistema de coleta de água pluvial | N/A | EXISTENTE | INFRAESTRUTURA / EQUIPAMENTOS | ÁGUA | Coleta e armazenamento de água pluvial | 2 | unid | 50524.87 | 101049.74 | EQUIPAMENTO | 11.2% | 112372.1493 |  | 100% |  | 10 |  | 50% | 7 | 12 | 6 | 13 | 18 | 6 | ANO 1 7: Y; ANO 1 8: Y; ANO 1 9: Y; ANO 1 10: Y; ANO 1 11: Y; ANO 1 12: Y; ANO 2 13: 7%; ANO 2 14: 17%; ANO 2 15: 23%; ANO 2 16: 26%; ANO 2 17: 21%; ANO 2 18: 6%
PC | PC | PC | Heliponto | [11 empty] | 0
PC | PC | PC | Heliponto | N/A | EXISTENTE | URBANIZAÇÃO | ÁREAS EXTERNA DE USO PÚBLICO | Piso 2 | 0 | m² | 212.6 | 0 | OBRA CIVIL | 29.37% | 0 |  | 0% |  | 20 |  | 20% | 7 | 12 | 6 | 13 | 18 | 6 | ANO 1 7: Y; ANO 1 8: Y; ANO 1 9: Y; ANO 1 10: Y; ANO 1 11: Y; ANO 1 12: Y; ANO 2 13: 7%; ANO 2 14: 17%; ANO 2 15: 23%; ANO 2 16: 26%; ANO 2 17: 21%; ANO 2 18: 6%
PC | PC | PC | Trilha Heliponto | N/A | EXISTENTE | URBANIZAÇÃO | TRILHA | Pavimentada 2 | 0 | m² | 204.73 | 0 | OBRA CIVIL | 29.37% | 0 |  | 0% |  | 20 |  | 20% | 7 | 12 | 6 | 13 | 18 | 6 | ANO 1 7: Y; ANO 1 8: Y; ANO 1 9: Y; ANO 1 10: Y; ANO 1 11: Y; ANO 1 12: Y; ANO 2 13: 7%; ANO 2 14: 17%; ANO 2 15: 23%; ANO 2 16: 26%; ANO 2 17: 21%; ANO 2 18: 6%
PC | PC | PC | Base de Apoio Heliponto | N/A | EXISTENTE | EDIFICAÇÃO | REFORMA | Manutenção simples | 0 | m² | 70.08 | 0 | OBRA CIVIL | 29.37% | 0 |  | 0% |  | 20 |  | 20% | 7 | 12 | 6 | 13 | 18 | 6 | ANO 1 7: Y; ANO 1 8: Y; ANO 1 9: Y; ANO 1 10: Y; ANO 1 11: Y; ANO 1 12: Y; ANO 2 13: 7%; ANO 2 14: 17%; ANO 2 15: 23%; ANO 2 16: 26%; ANO 2 17: 21%; ANO 2 18: 6%
PC | IF | IF | Infraestrutura | [11 empty] | 720849.4536 | 0.1995%
PC | IF | IF | Estação de Tratamento de Esgoto | N/A | EXISTENTE | INFRAESTRUTURA / EQUIPAMENTOS | SANEAMENTO | Ampliação e Manutenção da estação de tratamento de esgoto existente | 2 | unid | 324109 | 648218 | EQUIPAMENTO | 11.2% | 720849.4536 |  | 50% |  | 10 |  | 50% | 7 | 18 | 12 | 19 | 24 | 6 | ANO 1 7: Y; ANO 1 8: Y; ANO 1 9: Y; ANO 1 10: Y; ANO 1 11: Y; ANO 1 12: Y; ANO 2 13: Y; ANO 2 14: Y; ANO 2 15: Y; ANO 2 16: Y; ANO 2 17: Y; ANO 2 18: Y; ANO 2 19: 7%; ANO 2 20: 17%; ANO 2 21: 23%; ANO 2 22: 26%; ANO 2 23: 21%; ANO 2 24: 6%
PC |  |  | SUBTOTAL | [8 empty] | 0 |  |  | 332041607.4474 | 91.91%
PC | DI | DI | DESPESAS INDIRETAS | [11 empty] | 29216855.4613 | 8.088%
PC | DI | DI | MOBILIZAÇÃO E DESMOBILIZAÇÃO OBRA | N/A | DESPESAS INDIRETAS | DESPESAS INDIRETAS | OUTROS CUSTOS | MOBILIZACAO DA OBRA E DESMOBILIZACAO OBRA | 1 | vb | 38057.88 | 38057.88 | OBRA CIVIL | 29.37% | 49235.5192 | [12 empty] | ANO 2 13: 50%; ANO 3 30: 50%
PC | DI | DI | EQUIPE TÉCNICA E ADMINISTRATIVA LOCAL | N/A | DESPESAS INDIRETAS | DESPESAS INDIRETAS | OUTROS CUSTOS | EQUIPE TÉCNICA E ADMINISTRATIVA LOCAL | 23 | mês | 74145.5 | 1705346.5 | OBRA CIVIL | 29.37% | 2206208.5509 | [12 empty] | ANO 2 13: 2%; ANO 2 14: 2%; ANO 2 15: 3%; ANO 2 16: 4%; ANO 2 17: 4%; ANO 2 18: 8%; ANO 2 19: 8%; ANO 2 20: 8%; ANO 2 21: 8%; ANO 2 22: 9%; ANO 2 23: 9%; ANO 2 24: 9%; ANO 3 25: 8%; ANO 3 26: 6%; ANO 3 27: 6%; ANO 3 28: 3%; ANO 3 29: 2%; ANO 3 30: 1%
PC | DI | DI | EQUIPAMENTOS LEVES | N/A | DESPESAS INDIRETAS | DESPESAS INDIRETAS | OUTROS CUSTOS | EQUIPAMENTOS LEVES | 23 | mês | 4283.2 | 98513.6 | OBRA CIVIL | 29.37% | 127447.1474 | [12 empty] | ANO 2 13: 2%; ANO 2 14: 2%; ANO 2 15: 3%; ANO 2 16: 4%; ANO 2 17: 4%; ANO 2 18: 8%; ANO 2 19: 8%; ANO 2 20: 8%; ANO 2 21: 8%; ANO 2 22: 9%; ANO 2 23: 9%; ANO 2 24: 9%; ANO 3 25: 8%; ANO 3 26: 6%; ANO 3 27: 6%; ANO 3 28: 3%; ANO 3 29: 2%; ANO 3 30: 1%
PC | DI | DI | CANTEIRO DE OBRAS | N/A | DESPESAS INDIRETAS | DESPESAS INDIRETAS | OUTROS CUSTOS | CANTEIRO DE OBRAS | 23 | mês | 9095.43 | 209194.89 | OBRA CIVIL | 29.37% | 270635.648 | [12 empty] | ANO 2 13: 2%; ANO 2 14: 2%; ANO 2 15: 3%; ANO 2 16: 4%; ANO 2 17: 4%; ANO 2 18: 8%; ANO 2 19: 8%; ANO 2 20: 8%; ANO 2 21: 8%; ANO 2 22: 9%; ANO 2 23: 9%; ANO 2 24: 9%; ANO 3 25: 8%; ANO 3 26: 6%; ANO 3 27: 6%; ANO 3 28: 3%; ANO 3 29: 2%; ANO 3 30: 1%
PC | DI | DI | VALOR PROJETOS, ESTUDOS E GERENCIAMENTO | N/A | DESPESAS INDIRETAS | DESPESAS INDIRETAS | OUTROS CUSTOS |  | 0.08 | % | 0 | 26563328.5958 |  |  | 26563328.5958 | [6 empty] | 7 |  | 12 | 13 |  | 132 | ANO 1 7: 2%; ANO 1 8: 4%; ANO 1 9: 6%; ANO 1 10: 8%; ANO 1 11: 11%; ANO 1 12: 11%; ANO 2 13: 11%; ANO 2 14: 11%; ANO 2 15: 13%; ANO 2 16: 9%; ANO 2 17: 8%; ANO 2 18: 5%; ANO 2 19: 1%
PC |  |  | TOTAL | [11 empty] | 361258462.9087 | 96.01%
PR |  |  | POLO RIO AZUL
PR | EQ | EQ | Equipamentos e TI | [11 empty] | 1271400 | 11.35%
PR | EQ | EQ | Totem de ingresso | N/A | NOVA | INFRAESTRUTURA / EQUIPAMENTOS | EQUIPAMENTO | Equipamento | 1 | unid | 17500 | 17500 | EQUIPAMENTO |  | 17500 |  | 100% |  | 4 |  | 60% | 7 | 12 | 6 | 13 | 18 | 6 | ANO 1 7: Y; ANO 1 8: Y; ANO 1 9: Y; ANO 1 10: Y; ANO 1 11: Y; ANO 1 12: Y; ANO 2 13: 7%; ANO 2 14: 17%; ANO 2 15: 23%; ANO 2 16: 26%; ANO 2 17: 21%; ANO 2 18: 6%
PR | EQ | EQ | PDV | N/A | NOVA | INFRAESTRUTURA / EQUIPAMENTOS | EQUIPAMENTO | Equipamento | 2 | unid | 12500 | 25000 | EQUIPAMENTO |  | 25000 |  | 100% |  | 4 |  | 60% | 7 | 12 | 6 | 13 | 18 | 6 | ANO 1 7: Y; ANO 1 8: Y; ANO 1 9: Y; ANO 1 10: Y; ANO 1 11: Y; ANO 1 12: Y; ANO 2 13: 7%; ANO 2 14: 17%; ANO 2 15: 23%; ANO 2 16: 26%; ANO 2 17: 21%; ANO 2 18: 6%
PR | EQ | EQ | Leitor | N/A | NOVA | INFRAESTRUTURA / EQUIPAMENTOS | EQUIPAMENTO | Equipamento | 17 | unid | 1200 | 20400 | EQUIPAMENTO |  | 20400 |  | 100% |  | 4 |  | 60% | 7 | 12 | 6 | 13 | 18 | 6 | ANO 1 7: Y; ANO 1 8: Y; ANO 1 9: Y; ANO 1 10: Y; ANO 1 11: Y; ANO 1 12: Y; ANO 2 13: 7%; ANO 2 14: 17%; ANO 2 15: 23%; ANO 2 16: 26%; ANO 2 17: 21%; ANO 2 18: 6%
PR | EQ | EQ | Cancelas | N/A | NOVA | INFRAESTRUTURA / EQUIPAMENTOS | EQUIPAMENTO | Equipamento | 2 | unid | 32500 | 65000 | EQUIPAMENTO |  | 65000 |  | 100% |  | 10 |  | 50% | 7 | 12 | 6 | 13 | 18 | 6 | ANO 1 7: Y; ANO 1 8: Y; ANO 1 9: Y; ANO 1 10: Y; ANO 1 11: Y; ANO 1 12: Y; ANO 2 13: 7%; ANO 2 14: 17%; ANO 2 15: 23%; ANO 2 16: 26%; ANO 2 17: 21%; ANO 2 18: 6%
PR | EQ | EQ | Sistema Controle de Acesso / Catracas | N/A | NOVA | INFRAESTRUTURA / EQUIPAMENTOS | EQUIPAMENTO | Equipamento | 1 | unid | 21000 | 21000 | EQUIPAMENTO |  | 21000 |  | 100% |  | 10 |  | 50% | 7 | 12 | 6 | 13 | 18 | 6 | ANO 1 7: Y; ANO 1 8: Y; ANO 1 9: Y; ANO 1 10: Y; ANO 1 11: Y; ANO 1 12: Y; ANO 2 13: 7%; ANO 2 14: 17%; ANO 2 15: 23%; ANO 2 16: 26%; ANO 2 17: 21%; ANO 2 18: 6%
PR | EQ | EQ | CFTV | N/A | NOVA | INFRAESTRUTURA / EQUIPAMENTOS | EQUIPAMENTO | Equipamento | 47 | unid | 17500 | 822500 | EQUIPAMENTO |  | 822500 |  | 100% |  | 10 |  | 50% | 7 | 12 | 6 | 13 | 18 | 6 | ANO 1 7: Y; ANO 1 8: Y; ANO 1 9: Y; ANO 1 10: Y; ANO 1 11: Y; ANO 1 12: Y; ANO 2 13: 7%; ANO 2 14: 17%; ANO 2 15: 23%; ANO 2 16: 26%; ANO 2 17: 21%; ANO 2 18: 6%
PR | EQ | EQ | WI-FI | N/A | NOVA | INFRAESTRUTURA / EQUIPAMENTOS | EQUIPAMENTO | Equipamento | 1 | unid | 300000 | 300000 | EQUIPAMENTO |  | 300000 |  | 100% |  | 10 |  | 50% | 7 | 12 | 6 | 13 | 18 | 6 | ANO 1 7: Y; ANO 1 8: Y; ANO 1 9: Y; ANO 1 10: Y; ANO 1 11: Y; ANO 1 12: Y; ANO 2 13: 7%; ANO 2 14: 17%; ANO 2 15: 23%; ANO 2 16: 26%; ANO 2 17: 21%; ANO 2 18: 6%
PR | EQ | EQ | SGC | N/A | NOVA | INFRAESTRUTURA / EQUIPAMENTOS | EQUIPAMENTO | Equipamento | 0 | unid | 900000 | 0 | EQUIPAMENTO |  | 0 |  | 100% |  | 4 |  | 60% | 7 | 12 | 6 | 13 | 18 | 6 | ANO 1 7: Y; ANO 1 8: Y; ANO 1 9: Y; ANO 1 10: Y; ANO 1 11: Y; ANO 1 12: Y; ANO 2 13: 7%; ANO 2 14: 17%; ANO 2 15: 23%; ANO 2 16: 26%; ANO 2 17: 21%; ANO 2 18: 6%
PR | EQ | EQ | SW+HW TI (Desktops, Notebooks, Impressoras, scanners, etc) | N/A | NOVA | INFRAESTRUTURA / EQUIPAMENTOS | EQUIPAMENTO | Equipamento | 0 | unid | 982500 | 0 | EQUIPAMENTO |  | 0 |  | 100% |  | 4 |  | 60% | 7 | 12 | 6 | 13 | 18 | 6 | ANO 1 7: Y; ANO 1 8: Y; ANO 1 9: Y; ANO 1 10: Y; ANO 1 11: Y; ANO 1 12: Y; ANO 2 13: 7%; ANO 2 14: 17%; ANO 2 15: 23%; ANO 2 16: 26%; ANO 2 17: 21%; ANO 2 18: 6%
PR | TR | MAT | Trilhas | [11 empty] | 1168556.7776 | 10.43%
PR | TR | MAT | Trilha Manoel Gomes | N/A | EXISTENTE | URBANIZAÇÃO | TRILHA | Rústica 2 | 3600 | m² | 38.28 | 137808 | OBRA CIVIL | 29.37% | 178282.3538 |  | 0% |  | 20 |  | 20% | 7 | 12 | 6 | 13 | 18 | 6 | ANO 1 7: Y; ANO 1 8: Y; ANO 1 9: Y; ANO 1 10: Y; ANO 1 11: Y; ANO 1 12: Y; ANO 2 13: 7%; ANO 2 14: 17%; ANO 2 15: 23%; ANO 2 16: 26%; ANO 2 17: 21%; ANO 2 18: 6%
PR | TR | MAT | Ecotrilha | N/A | EXISTENTE | URBANIZAÇÃO | TRILHA | Rústica 2 | 1450.9 | m² | 38.28 | 55540.452 | OBRA CIVIL | 29.37% | 71852.7409 |  | 0% |  | 20 |  | 20% | 7 | 12 | 6 | 13 | 18 | 6 | ANO 1 7: Y; ANO 1 8: Y; ANO 1 9: Y; ANO 1 10: Y; ANO 1 11: Y; ANO 1 12: Y; ANO 2 13: 7%; ANO 2 14: 17%; ANO 2 15: 23%; ANO 2 16: 26%; ANO 2 17: 21%; ANO 2 18: 6%
PR | TR | MAT | Trilha do Rio Azul | N/A | EXISTENTE | URBANIZAÇÃO | TRILHA | Rústica 2 | 4500 | m² | 38.28 | 172260 | OBRA CIVIL | 29.37% | 222852.9422 |  | 0% |  | 20 |  | 20% | 7 | 12 | 6 | 13 | 18 | 6 | ANO 1 7: Y; ANO 1 8: Y; ANO 1 9: Y; ANO 1 10: Y; ANO 1 11: Y; ANO 1 12: Y; ANO 2 13: 7%; ANO 2 14: 17%; ANO 2 15: 23%; ANO 2 16: 26%; ANO 2 17: 21%; ANO 2 18: 6%
PR | TR | MAT | Pista de Caminhada | N/A | EXISTENTE | URBANIZAÇÃO | TRILHA | Pavimentada 1 | 1497.79 | m² | 266.96 | 399850.0184 | OBRA CIVIL | 29.37% | 517286.3871 |  | 0% |  | 20 |  | 20% | 7 | 12 | 6 | 13 | 18 | 6 | ANO 1 7: Y; ANO 1 8: Y; ANO 1 9: Y; ANO 1 10: Y; ANO 1 11: Y; ANO 1 12: Y; ANO 2 13: 7%; ANO 2 14: 17%; ANO 2 15: 23%; ANO 2 16: 26%; ANO 2 17: 21%; ANO 2 18: 6%
PR | TR | MAT | Conexão Trilhas Rio Azul - Manoel Gomes | N/A | NOVA | URBANIZAÇÃO | TRILHA | Rústica 2 | 3600 | m² | 38.28 | 137808 | OBRA CIVIL | 29.37% | 178282.3538 |  | 0% |  | 20 |  | 20% | 7 | 12 | 6 | 13 | 18 | 6 | ANO 1 7: Y; ANO 1 8: Y; ANO 1 9: Y; ANO 1 10: Y; ANO 1 11: Y; ANO 1 12: Y; ANO 2 13: 7%; ANO 2 14: 17%; ANO 2 15: 23%; ANO 2 16: 26%; ANO 2 17: 21%; ANO 2 18: 6%
PR | PA | PA | Parque Ambiental | [11 empty] | 7260961.2423 | 64.8%
PR | PA | PA | Estacionamento | N/A | NOVA | URBANIZAÇÃO | ESTACIONAMENTO | Novo estacionamento | 691.37 | m² | 137.46 | 95035.7202 | OBRA CIVIL | 29.37% | 122947.8106 |  | 0% |  | 20 |  | 20% | 7 | 12 | 6 | 13 | 18 | 6 | ANO 1 7: Y; ANO 1 8: Y; ANO 1 9: Y; ANO 1 10: Y; ANO 1 11: Y; ANO 1 12: Y; ANO 2 13: 7%; ANO 2 14: 17%; ANO 2 15: 23%; ANO 2 16: 26%; ANO 2 17: 21%; ANO 2 18: 6%
PR | PA | PA | Bicicletário | N/A | NOVA | URBANIZAÇÃO | ÁREAS EXTERNA DE USO PÚBLICO | Mobiliário urbano | 29.28 | m² | 242 | 7085.76 | EQUIPAMENTO | 11.2% | 7879.7044 |  | 100% |  | 10 |  | 50% | 7 | 12 | 6 | 13 | 18 | 6 | ANO 1 7: Y; ANO 1 8: Y; ANO 1 9: Y; ANO 1 10: Y; ANO 1 11: Y; ANO 1 12: Y; ANO 2 13: 7%; ANO 2 14: 17%; ANO 2 15: 23%; ANO 2 16: 26%; ANO 2 17: 21%; ANO 2 18: 6%
PR | PA | PA | Viário Interno | N/A | NOVA | URBANIZAÇÃO | VIÁRIO | Abertura estrada 2 | 883.9 | m² | 137.56 | 121589.284 | OBRA CIVIL | 29.37% | 157300.1839 |  | 0% |  | 20 |  | 20% | 7 | 12 | 6 | 13 | 18 | 6 | ANO 1 7: Y; ANO 1 8: Y; ANO 1 9: Y; ANO 1 10: Y; ANO 1 11: Y; ANO 1 12: Y; ANO 2 13: 7%; ANO 2 14: 17%; ANO 2 15: 23%; ANO 2 16: 26%; ANO 2 17: 21%; ANO 2 18: 6%
PR | PA | PA | Base Avançada Rio Azul | N/A | EXISTENTE | EDIFICAÇÃO | REFORMA | Moderada | 220.32 | m² | 469.41 | 103420.4112 | OBRA CIVIL | 29.37% | 133795.0942 |  | 0% |  | 20 |  | 20% | 7 | 12 | 6 | 13 | 18 | 6 | ANO 1 7: Y; ANO 1 8: Y; ANO 1 9: Y; ANO 1 10: Y; ANO 1 11: Y; ANO 1 12: Y; ANO 2 13: 7%; ANO 2 14: 17%; ANO 2 15: 23%; ANO 2 16: 26%; ANO 2 17: 21%; ANO 2 18: 6%
PR | PA | PA | Alojamento de pesquisadores Rio Azul | N/A | EXISTENTE | EDIFICAÇÃO | REFORMA | Moderada | 222.88 | m² | 469.41 | 104622.1008 | OBRA CIVIL | 29.37% | 135349.7212 |  | 0% |  | 20 |  | 20% | 7 | 12 | 6 | 13 | 18 | 6 | ANO 1 7: Y; ANO 1 8: Y; ANO 1 9: Y; ANO 1 10: Y; ANO 1 11: Y; ANO 1 12: Y; ANO 2 13: 7%; ANO 2 14: 17%; ANO 2 15: 23%; ANO 2 16: 26%; ANO 2 17: 21%; ANO 2 18: 6%
PR | PA | PA | Torre de Observação | N/A | EXISTENTE | EDIFICAÇÃO | DEMOLIÇÃO | Demolição de edificação | 100 | m² | 203.41 | 20341 | OBRA CIVIL | 29.37% | 26315.173 |  | 0% |  | 20 |  | 20% | 7 | 12 | 6 | 13 | 18 | 6 | ANO 1 7: Y; ANO 1 8: Y; ANO 1 9: Y; ANO 1 10: Y; ANO 1 11: Y; ANO 1 12: Y; ANO 2 13: 7%; ANO 2 14: 17%; ANO 2 15: 23%; ANO 2 16: 26%; ANO 2 17: 21%; ANO 2 18: 6%
PR | PA | PA | Lanchonete Rio Azul | Alimentação | NOVA | EDIFICAÇÃO | CONSTRUÇÃO | Tipo 2 | 98 | m² | 3724.01 | 364952.98 | OBRA CIVIL | 29.37% | 472140.052 |  | 0% |  | 20 |  | 20% | 7 | 12 | 6 | 13 | 18 | 6 | ANO 1 7: Y; ANO 1 8: Y; ANO 1 9: Y; ANO 1 10: Y; ANO 1 11: Y; ANO 1 12: Y; ANO 2 13: 7%; ANO 2 14: 17%; ANO 2 15: 23%; ANO 2 16: 26%; ANO 2 17: 21%; ANO 2 18: 6%
PR | PA | PA | Lanchonete Rio Azul - cobertura | Alimentação | NOVA | EDIFICAÇÃO | CONSTRUÇÃO | Tipo 3 | 0 | m² | 2643.85 | 0 | OBRA CIVIL | 29.37% | 0 |  | 0% |  | 20 |  | 20% | 7 | 12 | 6 | 13 | 18 | 6 | ANO 1 7: Y; ANO 1 8: Y; ANO 1 9: Y; ANO 1 10: Y; ANO 1 11: Y; ANO 1 12: Y; ANO 2 13: 7%; ANO 2 14: 17%; ANO 2 15: 23%; ANO 2 16: 26%; ANO 2 17: 21%; ANO 2 18: 6%
PR | PA | PA | Receptivo Rio Azul | N/A | NOVA | EDIFICAÇÃO | CONSTRUÇÃO | Tipo 2 | 98 | m² | 3724.01 | 364952.98 | OBRA CIVIL | 29.37% | 472140.052 |  | 0% |  | 20 |  | 20% | 7 | 12 | 6 | 13 | 18 | 6 | ANO 1 7: Y; ANO 1 8: Y; ANO 1 9: Y; ANO 1 10: Y; ANO 1 11: Y; ANO 1 12: Y; ANO 2 13: 7%; ANO 2 14: 17%; ANO 2 15: 23%; ANO 2 16: 26%; ANO 2 17: 21%; ANO 2 18: 6%
PR | PA | PA | Receptivo Rio Azul - espaço expositivo | N/A | NOVA | INFRAESTRUTURA / EQUIPAMENTOS | EQUIPAMENTO | Exposição em edifícios | 196 | m² | 362.5 | 71050 | EQUIPAMENTO | 11.2% | 79011.002 |  | 50% |  | 10 |  | 50% | 7 | 12 | 6 | 13 | 18 | 6 | ANO 1 7: Y; ANO 1 8: Y; ANO 1 9: Y; ANO 1 10: Y; ANO 1 11: Y; ANO 1 12: Y; ANO 2 13: 7%; ANO 2 14: 17%; ANO 2 15: 23%; ANO 2 16: 26%; ANO 2 17: 21%; ANO 2 18: 6%
PR | PA | PA | Receptivo Rio Azul - cobertura | N/A | NOVA | EDIFICAÇÃO | CONSTRUÇÃO | Tipo 3 | 800 | m² | 2643.85 | 2115080 | OBRA CIVIL | 29.37% | 2736281.2085 |  | 0% |  | 20 |  | 20% | 7 | 12 | 6 | 13 | 18 | 6 | ANO 1 7: Y; ANO 1 8: Y; ANO 1 9: Y; ANO 1 10: Y; ANO 1 11: Y; ANO 1 12: Y; ANO 2 13: 7%; ANO 2 14: 17%; ANO 2 15: 23%; ANO 2 16: 26%; ANO 2 17: 21%; ANO 2 18: 6%
PR | PA | PA | Receptivo Rio Azul - energia renovável | N/A | NOVA | INFRAESTRUTURA / EQUIPAMENTOS | ENERGIA | Energia fotovoltáica | 800 | m² | 105 | 84000 | EQUIPAMENTO | 11.2% | 93412.022 |  | 50% |  | 20 |  | 50% | 7 | 12 | 6 | 13 | 18 | 6 | ANO 1 7: Y; ANO 1 8: Y; ANO 1 9: Y; ANO 1 10: Y; ANO 1 11: Y; ANO 1 12: Y; ANO 2 13: 7%; ANO 2 14: 17%; ANO 2 15: 23%; ANO 2 16: 26%; ANO 2 17: 21%; ANO 2 18: 6%
PR | PA | PA | Auditório | N/A | NOVA | EDIFICAÇÃO | CONSTRUÇÃO | Tipo 2 | 98 | m² | 3724.01 | 364952.98 | OBRA CIVIL | 29.37% | 472140.052 |  | 0% |  | 20 |  | 20% | 7 | 12 | 6 | 13 | 18 | 6 | ANO 1 7: Y; ANO 1 8: Y; ANO 1 9: Y; ANO 1 10: Y; ANO 1 11: Y; ANO 1 12: Y; ANO 2 13: 7%; ANO 2 14: 17%; ANO 2 15: 23%; ANO 2 16: 26%; ANO 2 17: 21%; ANO 2 18: 6%
PR | PA | PA | Auditório - cobertura | N/A | NOVA | EDIFICAÇÃO | CONSTRUÇÃO | Tipo 3 | 0 | m² | 2643.85 | 0 | OBRA CIVIL | 29.37% | 0 |  | 0% |  | 20 |  | 20% | 7 | 12 | 6 | 13 | 18 | 6 | ANO 1 7: Y; ANO 1 8: Y; ANO 1 9: Y; ANO 1 10: Y; ANO 1 11: Y; ANO 1 12: Y; ANO 2 13: 7%; ANO 2 14: 17%; ANO 2 15: 23%; ANO 2 16: 26%; ANO 2 17: 21%; ANO 2 18: 6%
PR | PA | PA | Sistema de coleta de água pluvial | N/A | NOVA | INFRAESTRUTURA / EQUIPAMENTOS | ÁGUA | Coleta e armazenamento de água pluvial | 2 | unid | 50524.87 | 101049.74 | OBRA CIVIL | 29.37% | 130728.1543 |  | 0% |  | 20 |  | 20% | 7 | 12 | 6 | 13 | 18 | 6 | ANO 1 7: Y; ANO 1 8: Y; ANO 1 9: Y; ANO 1 10: Y; ANO 1 11: Y; ANO 1 12: Y; ANO 2 13: 7%; ANO 2 14: 17%; ANO 2 15: 23%; ANO 2 16: 26%; ANO 2 17: 21%; ANO 2 18: 6%
PR | PA | PA | Caminhos | N/A | NOVA | URBANIZAÇÃO | ÁREAS EXTERNA DE USO PÚBLICO | Piso 2 | 3091.73 | m² | 212.6 | 657301.798 | OBRA CIVIL | 29.37% | 850352.0236 |  | 0% |  | 20 |  | 20% | 7 | 12 | 6 | 13 | 18 | 6 | ANO 1 7: Y; ANO 1 8: Y; ANO 1 9: Y; ANO 1 10: Y; ANO 1 11: Y; ANO 1 12: Y; ANO 2 13: 7%; ANO 2 14: 17%; ANO 2 15: 23%; ANO 2 16: 26%; ANO 2 17: 21%; ANO 2 18: 6%
PR | PA | PA | Canteiros, paisagismo | N/A | NOVA | URBANIZAÇÃO | ÁREAS EXTERNA DE USO PÚBLICO | Canteiros | 1885.716 | m² | 253.07 | 477218.1481 | OBRA CIVIL | 29.37% | 617377.6174 |  | 0% |  | 5 |  | 20% | 7 | 12 | 6 | 13 | 18 | 6 | ANO 1 7: Y; ANO 1 8: Y; ANO 1 9: Y; ANO 1 10: Y; ANO 1 11: Y; ANO 1 12: Y; ANO 2 13: 7%; ANO 2 14: 17%; ANO 2 15: 23%; ANO 2 16: 26%; ANO 2 17: 21%; ANO 2 18: 6%
PR | PA | PA | Canteiros, árvores | N/A | NOVA | URBANIZAÇÃO | ÁREAS EXTERNA DE USO PÚBLICO | Plantio de árvores nativas / reflorestamento | 188.5716 | m² | 72.94 | 13754.4125 | OBRA CIVIL | 29.37% | 17794.0978 |  | 0% |  | 5 |  | 20% | 7 | 12 | 6 | 13 | 18 | 6 | ANO 1 7: Y; ANO 1 8: Y; ANO 1 9: Y; ANO 1 10: Y; ANO 1 11: Y; ANO 1 12: Y; ANO 2 13: 7%; ANO 2 14: 17%; ANO 2 15: 23%; ANO 2 16: 26%; ANO 2 17: 21%; ANO 2 18: 6%
PR | PA | PA | Espaço de piquenique - piso | N/A | NOVA | URBANIZAÇÃO | ÁREAS EXTERNA DE USO PÚBLICO | Canteiros | 158.3 | m² | 253.07 | 40060.981 | OBRA CIVIL | 29.37% | 51826.933 |  | 0% |  | 5 |  | 20% | 7 | 12 | 6 | 13 | 18 | 6 | ANO 1 7: Y; ANO 1 8: Y; ANO 1 9: Y; ANO 1 10: Y; ANO 1 11: Y; ANO 1 12: Y; ANO 2 13: 7%; ANO 2 14: 17%; ANO 2 15: 23%; ANO 2 16: 26%; ANO 2 17: 21%; ANO 2 18: 6%
PR | PA | PA | Espaço de piquenique | N/A | NOVA | URBANIZAÇÃO | ÁREAS EXTERNA DE USO PÚBLICO | Mobiliário urbano | 158.3 | m² | 242 | 38308.6 | EQUIPAMENTO | 11.2% | 42600.9975 |  | 100% |  | 10 |  | 50% | 7 | 12 | 6 | 13 | 18 | 6 | ANO 1 7: Y; ANO 1 8: Y; ANO 1 9: Y; ANO 1 10: Y; ANO 1 11: Y; ANO 1 12: Y; ANO 2 13: 7%; ANO 2 14: 17%; ANO 2 15: 23%; ANO 2 16: 26%; ANO 2 17: 21%; ANO 2 18: 6%
PR | PA | PA | Parque infantil - piso | N/A | NOVA | URBANIZAÇÃO | ÁREAS EXTERNA DE USO PÚBLICO | Piso 1 | 320.61 | m² | 270.93 | 86862.8673 | OBRA CIVIL | 29.37% | 112374.5823 |  | 0% |  | 20 |  | 20% | 7 | 12 | 6 | 13 | 18 | 6 | ANO 1 7: Y; ANO 1 8: Y; ANO 1 9: Y; ANO 1 10: Y; ANO 1 11: Y; ANO 1 12: Y; ANO 2 13: 7%; ANO 2 14: 17%; ANO 2 15: 23%; ANO 2 16: 26%; ANO 2 17: 21%; ANO 2 18: 6%
PR | PA | PA | Parque infantil | N/A | NOVA | URBANIZAÇÃO | ÁREAS EXTERNA DE USO PÚBLICO | Parque Infantil | 200 | m² | 1147 | 229400 | EQUIPAMENTO | 11.2% | 255103.784 |  | 100% |  | 10 |  | 50% | 7 | 12 | 6 | 13 | 18 | 6 | ANO 1 7: Y; ANO 1 8: Y; ANO 1 9: Y; ANO 1 10: Y; ANO 1 11: Y; ANO 1 12: Y; ANO 2 13: 7%; ANO 2 14: 17%; ANO 2 15: 23%; ANO 2 16: 26%; ANO 2 17: 21%; ANO 2 18: 6%
PR | PA | PA | Estação de Exercício Físico - piso | N/A | NOVA | URBANIZAÇÃO | ÁREAS EXTERNA DE USO PÚBLICO | Piso 1 | 116.69 | m² | 270.93 | 31614.8217 | OBRA CIVIL | 29.37% | 40900.1279 |  | 0% |  | 20 |  | 20% | 7 | 12 | 6 | 13 | 18 | 6 | ANO 1 7: Y; ANO 1 8: Y; ANO 1 9: Y; ANO 1 10: Y; ANO 1 11: Y; ANO 1 12: Y; ANO 2 13: 7%; ANO 2 14: 17%; ANO 2 15: 23%; ANO 2 16: 26%; ANO 2 17: 21%; ANO 2 18: 6%
PR | PA | PA | Estação de Exercício Físico | N/A | NOVA | URBANIZAÇÃO | ÁREAS EXTERNA DE USO PÚBLICO | Mobiliário urbano | 116.69 | m² | 242 | 28238.98 | EQUIPAMENTO | 11.2% | 31403.0979 |  | 100% |  | 10 |  | 50% | 7 | 12 | 6 | 13 | 18 | 6 | ANO 1 7: Y; ANO 1 8: Y; ANO 1 9: Y; ANO 1 10: Y; ANO 1 11: Y; ANO 1 12: Y; ANO 2 13: 7%; ANO 2 14: 17%; ANO 2 15: 23%; ANO 2 16: 26%; ANO 2 17: 21%; ANO 2 18: 6%
PR | PA | PA | Quadra poliesportiva | N/A | NOVA | URBANIZAÇÃO | ÁREAS EXTERNA DE USO PÚBLICO | Piso 1 | 575.71 | m² | 270.93 | 155977.1103 | OBRA CIVIL | 29.37% | 201787.7508 |  | 0% |  | 20 |  | 20% | 7 | 12 | 6 | 13 | 18 | 6 | ANO 1 7: Y; ANO 1 8: Y; ANO 1 9: Y; ANO 1 10: Y; ANO 1 11: Y; ANO 1 12: Y; ANO 2 13: 7%; ANO 2 14: 17%; ANO 2 15: 23%; ANO 2 16: 26%; ANO 2 17: 21%; ANO 2 18: 6%
PR |  |  | SUBTOTAL | [11 empty] | 9700918.0199 | 86.57%
PR | DI | DI | DESPESAS INDIRETAS | [11 empty] | 1504689.312 | 13.43%
PR | DI | DI | MOBILIZAÇÃO E DESMOBILIZAÇÃO OBRA | N/A | DESPESAS INDIRETAS | DESPESAS INDIRETAS | OUTROS CUSTOS | MOBILIZACAO DA OBRA E DESMOBILIZACAO OBRA | 1 | vb | 38057.88 | 38057.88 | OBRA CIVIL | 29.37% | 49235.5192 | [12 empty] | ANO 2 13: 50%; ANO 2 18: 50%
PR | DI | DI | EQUIPE TÉCNICA E ADMINISTRATIVA LOCAL | N/A | DESPESAS INDIRETAS | DESPESAS INDIRETAS | OUTROS CUSTOS | EQUIPE TÉCNICA E ADMINISTRATIVA LOCAL | 6 | mês | 74145.5 | 444873 | OBRA CIVIL | 29.37% | 575532.6655 | [12 empty] | ANO 2 13: 7%; ANO 2 14: 17%; ANO 2 15: 23%; ANO 2 16: 26%; ANO 2 17: 21%; ANO 2 18: 6%
PR | DI | DI | EQUIPAMENTOS LEVES | N/A | DESPESAS INDIRETAS | DESPESAS INDIRETAS | OUTROS CUSTOS | EQUIPAMENTOS LEVES | 6 | mês | 4283.2 | 25699.2 | OBRA CIVIL | 29.37% | 33247.0819 | [12 empty] | ANO 2 13: 7%; ANO 2 14: 17%; ANO 2 15: 23%; ANO 2 16: 26%; ANO 2 17: 21%; ANO 2 18: 6%
PR | DI | DI | CANTEIRO DE OBRAS | N/A | DESPESAS INDIRETAS | DESPESAS INDIRETAS | OUTROS CUSTOS | CANTEIRO DE OBRAS | 6 | mês | 9095.43 | 54572.58 | OBRA CIVIL | 29.37% | 70600.6038 | [12 empty] | ANO 2 13: 7%; ANO 2 14: 17%; ANO 2 15: 23%; ANO 2 16: 26%; ANO 2 17: 21%; ANO 2 18: 6%
PR | DI | DI | VALOR PROJETOS, ESTUDOS E GERENCIAMENTO | N/A | DESPESAS INDIRETAS | DESPESAS INDIRETAS | OUTROS CUSTOS |  | 0.08 | % | 0 | 776073.4416 |  |  | 776073.4416 | [6 empty] | 7 |  | 6 | 13 |  | 6 | ANO 1 7: 12%; ANO 1 8: 19%; ANO 1 9: 23%; ANO 1 10: 20%; ANO 1 11: 17%; ANO 1 12: 9%
PR |  |  | TOTAL | [11 empty] | 11205607.3319 | 2.978%
PI |  |  | POLO ILHAS DO IGUAÇU E GOLNÇALVES DIAS
PI | EQ | EQ | Equipamentos e TI | [11 empty] | 547400 | 14.45%
PI | EQ | EQ | Totem de ingresso | N/A | NOVA | INFRAESTRUTURA / EQUIPAMENTOS | EQUIPAMENTO | Equipamento | 0 | unid | 17500 | 0 | EQUIPAMENTO |  | 0 |  | 100% |  | 4 |  | 60% | 13 | 18 | 6 | 19 | 24 | 6 | ANO 2 13: Y; ANO 2 14: Y; ANO 2 15: Y; ANO 2 16: Y; ANO 2 17: Y; ANO 2 18: Y; ANO 2 19: 7%; ANO 2 20: 17%; ANO 2 21: 23%; ANO 2 22: 26%; ANO 2 23: 21%; ANO 2 24: 6%
PI | EQ | EQ | PDV | N/A | NOVA | INFRAESTRUTURA / EQUIPAMENTOS | EQUIPAMENTO | Equipamento | 0 | unid | 12500 | 0 | EQUIPAMENTO |  | 0 |  | 100% |  | 4 |  | 60% | 13 | 18 | 6 | 19 | 24 | 6 | ANO 2 13: Y; ANO 2 14: Y; ANO 2 15: Y; ANO 2 16: Y; ANO 2 17: Y; ANO 2 18: Y; ANO 2 19: 7%; ANO 2 20: 17%; ANO 2 21: 23%; ANO 2 22: 26%; ANO 2 23: 21%; ANO 2 24: 6%
PI | EQ | EQ | Leitor | N/A | NOVA | INFRAESTRUTURA / EQUIPAMENTOS | EQUIPAMENTO | Equipamento | 2 | unid | 1200 | 2400 | EQUIPAMENTO |  | 2400 |  | 100% |  | 4 |  | 60% | 13 | 18 | 6 | 19 | 24 | 6 | ANO 2 13: Y; ANO 2 14: Y; ANO 2 15: Y; ANO 2 16: Y; ANO 2 17: Y; ANO 2 18: Y; ANO 2 19: 7%; ANO 2 20: 17%; ANO 2 21: 23%; ANO 2 22: 26%; ANO 2 23: 21%; ANO 2 24: 6%
PI | EQ | EQ | Cancelas | N/A | NOVA | INFRAESTRUTURA / EQUIPAMENTOS | EQUIPAMENTO | Equipamento | 0 | unid | 32500 | 0 | EQUIPAMENTO |  | 0 |  | 100% |  | 10 |  | 50% | 13 | 18 | 6 | 19 | 24 | 6 | ANO 2 13: Y; ANO 2 14: Y; ANO 2 15: Y; ANO 2 16: Y; ANO 2 17: Y; ANO 2 18: Y; ANO 2 19: 7%; ANO 2 20: 17%; ANO 2 21: 23%; ANO 2 22: 26%; ANO 2 23: 21%; ANO 2 24: 6%
PI | EQ | EQ | Sistema Controle de Acesso / Catracas | N/A | NOVA | INFRAESTRUTURA / EQUIPAMENTOS | EQUIPAMENTO | Equipamento | 0 | unid | 21000 | 0 | EQUIPAMENTO |  | 0 |  | 100% |  | 10 |  | 50% | 13 | 18 | 6 | 19 | 24 | 6 | ANO 2 13: Y; ANO 2 14: Y; ANO 2 15: Y; ANO 2 16: Y; ANO 2 17: Y; ANO 2 18: Y; ANO 2 19: 7%; ANO 2 20: 17%; ANO 2 21: 23%; ANO 2 22: 26%; ANO 2 23: 21%; ANO 2 24: 6%
PI | EQ | EQ | CFTV | N/A | NOVA | INFRAESTRUTURA / EQUIPAMENTOS | EQUIPAMENTO | Equipamento | 14 | unid | 17500 | 245000 | EQUIPAMENTO |  | 245000 |  | 100% |  | 10 |  | 50% | 13 | 18 | 6 | 19 | 24 | 6 | ANO 2 13: Y; ANO 2 14: Y; ANO 2 15: Y; ANO 2 16: Y; ANO 2 17: Y; ANO 2 18: Y; ANO 2 19: 7%; ANO 2 20: 17%; ANO 2 21: 23%; ANO 2 22: 26%; ANO 2 23: 21%; ANO 2 24: 6%
PI | EQ | EQ | WI-FI | N/A | NOVA | INFRAESTRUTURA / EQUIPAMENTOS | EQUIPAMENTO | Equipamento | 1 | unid | 300000 | 300000 | EQUIPAMENTO |  | 300000 |  | 100% |  | 10 |  | 50% | 13 | 18 | 6 | 19 | 24 | 6 | ANO 2 13: Y; ANO 2 14: Y; ANO 2 15: Y; ANO 2 16: Y; ANO 2 17: Y; ANO 2 18: Y; ANO 2 19: 7%; ANO 2 20: 17%; ANO 2 21: 23%; ANO 2 22: 26%; ANO 2 23: 21%; ANO 2 24: 6%
PI | EQ | EQ | SGC | N/A | NOVA | INFRAESTRUTURA / EQUIPAMENTOS | EQUIPAMENTO | Equipamento | 0 | unid | 900000 | 0 | EQUIPAMENTO |  | 0 |  | 100% |  | 4 |  | 60% | 13 | 18 | 6 | 19 | 24 | 6 | ANO 2 13: Y; ANO 2 14: Y; ANO 2 15: Y; ANO 2 16: Y; ANO 2 17: Y; ANO 2 18: Y; ANO 2 19: 7%; ANO 2 20: 17%; ANO 2 21: 23%; ANO 2 22: 26%; ANO 2 23: 21%; ANO 2 24: 6%
PI | EQ | EQ | SW+HW TI (Desktops, Notebooks, Impressoras, scanners, etc) | N/A | NOVA | INFRAESTRUTURA / EQUIPAMENTOS | EQUIPAMENTO | Equipamento | 0 | unid | 982500 | 0 | EQUIPAMENTO |  | 0 |  | 100% |  | 4 |  | 60% | 13 | 18 | 6 | 19 | 24 | 6 | ANO 2 13: Y; ANO 2 14: Y; ANO 2 15: Y; ANO 2 16: Y; ANO 2 17: Y; ANO 2 18: Y; ANO 2 19: 7%; ANO 2 20: 17%; ANO 2 21: 23%; ANO 2 22: 26%; ANO 2 23: 21%; ANO 2 24: 6%
PI | TR | MAT | Trilha da Taquara | [11 empty] | 207459.8403 | 5.475%
PI | TR | MAT | Trilha da Taquara | N/A | EXISTENTE | URBANIZAÇÃO | TRILHA | Rústica 2 | 1500 | m² | 38.28 | 57420 | OBRA CIVIL | 29.37% | 74284.3141 |  | 0% |  | 20 |  | 20% | 13 | 18 | 6 | 19 | 24 | 6 | ANO 2 13: Y; ANO 2 14: Y; ANO 2 15: Y; ANO 2 16: Y; ANO 2 17: Y; ANO 2 18: Y; ANO 2 19: 7%; ANO 2 20: 17%; ANO 2 21: 23%; ANO 2 22: 26%; ANO 2 23: 21%; ANO 2 24: 6%
PI | TR | MAT | Trilha da Taquara - Cais flutuante | N/A | NOVA | URBANIZAÇÃO | ÁREAS EXTERNA DE USO PÚBLICO | Cais flutuante | 50 | m² | 2058.83 | 102941.5 | OBRA CIVIL | 29.37% | 133175.5262 |  | 0% |  | 20 |  | 20% | 13 | 18 | 6 | 19 | 24 | 6 | ANO 2 13: Y; ANO 2 14: Y; ANO 2 15: Y; ANO 2 16: Y; ANO 2 17: Y; ANO 2 18: Y; ANO 2 19: 7%; ANO 2 20: 17%; ANO 2 21: 23%; ANO 2 22: 26%; ANO 2 23: 21%; ANO 2 24: 6%
PI | TR | MAT | Trilha Silva Jardim | [11 empty] | 2079064.1943 | 54.87%
PI | TR | MAT | Trilha Silva Jardim | N/A | EXISTENTE | URBANIZAÇÃO | TRILHA | Rústica 2 | 6000 | m² | 38.28 | 229680 | OBRA CIVIL | 29.37% | 297137.2563 |  | 0% |  | 20 |  | 20% | 13 | 18 | 6 | 19 | 24 | 6 | ANO 2 13: Y; ANO 2 14: Y; ANO 2 15: Y; ANO 2 16: Y; ANO 2 17: Y; ANO 2 18: Y; ANO 2 19: 7%; ANO 2 20: 17%; ANO 2 21: 23%; ANO 2 22: 26%; ANO 2 23: 21%; ANO 2 24: 6%
PI | TR | MAT | Trilha Silva Jardim - circuito circular | N/A | NOVA | URBANIZAÇÃO | TRILHA | Rústica 2 | 3000 | m² | 38.28 | 114840 | OBRA CIVIL | 29.37% | 148568.6281 |  | 0% |  | 20 |  | 20% | 13 | 18 | 6 | 19 | 24 | 6 | ANO 2 13: Y; ANO 2 14: Y; ANO 2 15: Y; ANO 2 16: Y; ANO 2 17: Y; ANO 2 18: Y; ANO 2 19: 7%; ANO 2 20: 17%; ANO 2 21: 23%; ANO 2 22: 26%; ANO 2 23: 21%; ANO 2 24: 6%
PI | TR | MAT | Trilha Silva Jardim - passarelas, deck contemplação | N/A | NOVA | URBANIZAÇÃO | TRILHA | Elevada 2 | 240 | m² | 1487.6 | 357024 | OBRA CIVIL | 29.37% | 461882.3223 |  | 0% |  | 20 |  | 20% | 13 | 18 | 6 | 19 | 24 | 6 | ANO 2 13: Y; ANO 2 14: Y; ANO 2 15: Y; ANO 2 16: Y; ANO 2 17: Y; ANO 2 18: Y; ANO 2 19: 7%; ANO 2 20: 17%; ANO 2 21: 23%; ANO 2 22: 26%; ANO 2 23: 21%; ANO 2 24: 6%
PI | TR | MAT | Trilha Silva Jardim - pontes | N/A | NOVA | URBANIZAÇÃO | TRILHA | Elevada 1 | 405 | m² | 1705.83 | 690861.15 | OBRA CIVIL | 29.37% | 893767.7924 |  | 0% |  | 20 |  | 20% | 13 | 18 | 6 | 19 | 24 | 6 | ANO 2 13: Y; ANO 2 14: Y; ANO 2 15: Y; ANO 2 16: Y; ANO 2 17: Y; ANO 2 18: Y; ANO 2 19: 7%; ANO 2 20: 17%; ANO 2 21: 23%; ANO 2 22: 26%; ANO 2 23: 21%; ANO 2 24: 6%
PI | TR | MAT | Trilha Silva Jardim - Cais flutuante | N/A | NOVA | URBANIZAÇÃO | ÁREAS EXTERNA DE USO PÚBLICO | Cais flutuante | 50 | m² | 2058.83 | 102941.5 | OBRA CIVIL | 29.37% | 133175.5262 |  | 0% |  | 20 |  | 20% | 13 | 18 | 6 | 19 | 24 | 6 | ANO 2 13: Y; ANO 2 14: Y; ANO 2 15: Y; ANO 2 16: Y; ANO 2 17: Y; ANO 2 18: Y; ANO 2 19: 7%; ANO 2 20: 17%; ANO 2 21: 23%; ANO 2 22: 26%; ANO 2 23: 21%; ANO 2 24: 6%
PI | TR | MAT | Apoio Visitante - banheiro seco | N/A | NOVA | EDIFICAÇÃO | CONSTRUÇÃO | Tipo 2 | 30 | m² | 3724.01 | 111720.3 | OBRA CIVIL | 29.37% | 144532.669 |  | 0% |  | 20 |  | 20% | 13 | 18 | 6 | 19 | 24 | 6 | ANO 2 13: Y; ANO 2 14: Y; ANO 2 15: Y; ANO 2 16: Y; ANO 2 17: Y; ANO 2 18: Y; ANO 2 19: 7%; ANO 2 20: 17%; ANO 2 21: 23%; ANO 2 22: 26%; ANO 2 23: 21%; ANO 2 24: 6%
PI |  |  | SUBTOTAL | [11 empty] | 2833924.0346 | 74.79%
PI
PI | DI | DI | DESPESAS INDIRETAS | [11 empty] | 955329.7931 | 25.21%
PI | DI | DI | MOBILIZAÇÃO E DESMOBILIZAÇÃO OBRA | N/A | DESPESAS INDIRETAS | DESPESAS INDIRETAS | OUTROS CUSTOS | MOBILIZACAO DA OBRA E DESMOBILIZACAO OBRA | 1 | vb | 38057.88 | 38057.88 | OBRA CIVIL | 29.37% | 49235.5192 | [12 empty] | ANO 2 19: 50%; ANO 2 24: 50%
PI | DI | DI | EQUIPE TÉCNICA E ADMINISTRATIVA LOCAL | N/A | DESPESAS INDIRETAS | DESPESAS INDIRETAS | OUTROS CUSTOS | EQUIPE TÉCNICA E ADMINISTRATIVA LOCAL | 6 | mês | 74145.5 | 444873 | OBRA CIVIL | 29.37% | 575532.6655 | [12 empty] | ANO 2 19: 7%; ANO 2 20: 17%; ANO 2 21: 23%; ANO 2 22: 26%; ANO 2 23: 21%; ANO 2 24: 6%
PI | DI | DI | EQUIPAMENTOS LEVES | N/A | DESPESAS INDIRETAS | DESPESAS INDIRETAS | OUTROS CUSTOS | EQUIPAMENTOS LEVES | 6 | mês | 4283.2 | 25699.2 | OBRA CIVIL | 29.37% | 33247.0819 | [12 empty] | ANO 2 19: 7%; ANO 2 20: 17%; ANO 2 21: 23%; ANO 2 22: 26%; ANO 2 23: 21%; ANO 2 24: 6%
PI | DI | DI | CANTEIRO DE OBRAS | N/A | DESPESAS INDIRETAS | DESPESAS INDIRETAS | OUTROS CUSTOS | CANTEIRO DE OBRAS | 6 | mês | 9095.43 | 54572.58 | OBRA CIVIL | 29.37% | 70600.6038 | [12 empty] | ANO 2 19: 7%; ANO 2 20: 17%; ANO 2 21: 23%; ANO 2 22: 26%; ANO 2 23: 21%; ANO 2 24: 6%
PI | DI | DI | VALOR PROJETOS, ESTUDOS E GERENCIAMENTO | N/A | DESPESAS INDIRETAS | DESPESAS INDIRETAS | OUTROS CUSTOS |  | 0.08 | % | 0 | 226713.9228 |  |  | 226713.9228 | [6 empty] | 13 |  | 6 | 19 |  | 6 | ANO 2 13: 12%; ANO 2 14: 19%; ANO 2 15: 23%; ANO 2 16: 20%; ANO 2 17: 17%; ANO 2 18: 9%
PI |  |  | TOTAL | [11 empty] | 3789253.8277 | 1.007%
[7 empty] | INTERVENÇÃO | [7 empty] | TOTAL |  | PC |  | PR |  | PI
[7 empty] | REFORMA | [7 empty] | 19300905.8726 | 5.13% | 19031761.0572 | 5.268% | 269144.8154 | 2.402% | 0 | 0%
[7 empty] | DEMOLIÇÃO | [7 empty] | 943734.1628 | 0.2508% | 917418.9898 | 0.254% | 26315.173 | 0.2348% | 0 | 0%
[7 empty] | CONSTRUÇÃO | [7 empty] | 58932276.6699 | 15.66% | 54635042.6365 | 15.12% | 4152701.3644 | 37.06% | 144532.669 | 3.814%
[7 empty] | ÁREAS EXTERNA DE USO PÚBLICO | [7 empty] | 17517420.2294 | 4.656% | 15021668.4604 | 4.158% | 2229400.7166 | 19.9% | 266351.0525 | 7.029%
[7 empty] | ESTACIONAMENTO | [7 empty] | 1750807.3514 | 0.4653% | 1627859.5407 | 0.4506% | 122947.8106 | 1.097% | 0 | 0%
[7 empty] | TRILHA | [7 empty] | 24273962.9178 | 6.451% | 21229765.8271 | 5.877% | 1168556.7776 | 10.43% | 1875640.3131 | 49.5%
[7 empty] | VIÁRIO | [7 empty] | 23495874.4387 | 6.245% | 23338574.2548 | 6.46% | 157300.1839 | 1.404% | 0 | 0%
[7 empty] | ÁGUA | [7 empty] | 355472.4529 | 0.09448% | 224744.2986 | 0.06221% | 130728.1543 | 1.167% | 0 | 0%
[7 empty] | SANEAMENTO | [7 empty] | 720849.4536 | 0.1916% | 720849.4536 | 0.1995% | 0 | 0% | 0 | 0%
[7 empty] | ELEVADOR | [7 empty] | 2502107.7332 | 0.665% | 2502107.7332 | 0.6926% | 0 | 0% | 0 | 0%
[7 empty] | TRANSPORTE | [7 empty] | 173763487.7647 | 46.18% | 173763487.7647 | 48.1% | 0 | 0% | 0 | 0%
[7 empty] | BARRAGEM | [7 empty] | 312373.1735 | 0.08302% | 312373.1735 | 0.08647% | 0 | 0% | 0 | 0%
[7 empty] | OUTROS CUSTOS | [7 empty] | 31676874.5664 | 8.419% | 29216855.4613 | 8.088% | 1504689.312 | 13.43% | 955329.7931 | 25.21%
[7 empty] | EQUIPAMENTO | [7 empty] | 19442750.9834 | 5.167% | 17544939.9814 | 4.857% | 1350411.002 | 12.05% | 547400 | 14.45%
[7 empty] | ENERGIA | [7 empty] | 1264426.298 | 0.3361% | 1171014.2759 | 0.3241% | 93412.022 | 0.8336% | 0 | 0%
[12 empty] | 376253325.0683 |  |  | 376253324.0683 |  | 361258463.9087 |  | 11205607.3319 |  | 3789253.8277
[6 empty] | GRUPO | [8 empty] | TOTAL |  | PC |  | PR |  | PI
[6 empty] | EDIFICAÇÃO | [8 empty] | 79068428.7644 | 21.01% | 74475734.7426 | 20.62% | 4448161.3528 | 39.7% | 144532.669 | 3.814%
[6 empty] | URBANIZAÇÃO | [8 empty] | 65902602.0891 | 17.52% | 60082405.2348 | 16.63% | 3678205.4888 | 32.82% | 2141991.3656 | 56.53%
[6 empty] | INFRAESTRUTURA / EQUIPAMENTOS | [8 empty] | 199605418.6484 | 53.05% | 197483467.47 | 54.67% | 1574551.1784 | 14.05% | 547400 | 14.45%
[6 empty] | DESPESAS INDIRETAS | [8 empty] | 31676874.5664 | 8.419% | 29216855.4613 | 8.088% | 1504689.312 | 13.43% | 955329.7931 | 25.21%
[12 empty] | 376253324.0683 |  |  | 376253324.0683 |  | 361258462.9087 |  | 11205607.3319 |  | 3789253.8277
[5 empty] | TIPO | [9 empty] | TOTAL |  | PC |  | PR |  | PI
[5 empty] | EXISTENTE | [9 empty] | 39618630.8601 | 10.53% | 37961474.8775 | 10.51% | 1285734.4122 | 11.47% | 371421.5703 | 9.802%
[5 empty] | NOVA | [9 empty] | 304957818.6418 | 81.05% | 294080132.5699 | 81.4% | 8415183.6077 | 75.1% | 2462502.4643 | 64.99%
[5 empty] | DESPESAS INDIRETAS | [9 empty] | 31676874.5664 | 8.419% | 29216855.4613 | 8.088% | 1504689.312 | 13.43% | 955329.7931 | 25.21%
[12 empty] | 376253324.0683 |  |  | 376253324.0683 |  | 361258462.9087 |  | 11205607.3319 |  | 3789253.8277
[15 empty] | TOTAL |  | PC |  | PR |  | PI
|  |  |  | Bilheteria | [10 empty] | 1455818.2958 | 0.3869% | 1455818.2958 | 0.403% | 0 | 0% | 0 | 0%
|  |  |  | Estacionamento | [10 empty] | 2159951.5837 | 0.5741% | 2159951.5837 | 0.5979% | 0 | 0% | 0 | 0%
|  |  |  | Transporte | [10 empty] | 211978156.0489 | 56.34% | 211978156.0489 | 58.68% | 0 | 0% | 0 | 0%
|  |  |  | Alimentação | [10 empty] | 5587267.7886 | 1.485% | 5115127.7366 | 1.416% | 472140.052 | 4.213% | 0 | 0%
|  |  |  | Comércio | [10 empty] | 1720377.1483 | 0.4572% | 1720377.1483 | 0.4762% | 0 | 0% | 0 | 0%
|  |  |  | N/A | [10 empty] | 153351753.203 | 40.76% | 138829032.0954 | 38.43% | 10733467.2799 | 95.79% | 3789253.8277 | 100%
[12 empty] | 376253324.0683 |  |  | 376253324.0683 |  | 361258462.9087 |  | 11205607.3319 | 100% | 3789253.8277
|  |  | Subtotal | [11 empty] | 344576449.5019 | 91.58%
|  |  | DESPESAS INDIRETAS | [11 empty] | 31676874.5664 | 8.419%
|  |  | TOTAL CONCESSÃO | [11 empty] | 376253324.0683
|  |  | TOTAL SIMPLES | [24 empty] | 0 | 0 | 0 | 0 | 0 | 0 | 624395.3849 | 1209987.0977 | 1772296.6073 | 2280280.976 | 3053898.6306 | 2991812.7553 | 9882581.3476 | 19609341.7818 | 26031795.4114 | 27916541.557 | 22764043.864 | 7437607.3374 | 5785358.4672 | 8760344.8332 | 11773607.6716 | 13833342.2001 | 12200723.4943 | 11543966.7028 | 9900203.2227 | 10371031.167 | 10684779.4298 | 11817645.2123 | 11530145.4132 | 10744349.6025 | 9325820.2751 | 7217579.4921 | 7217579.4921 | 4055218.3175 | 3001097.9259 | 1946977.5344 | 892857.1429 | 892857.1429 | 892857.1429 | 892857.1429 | 892857.1429 | 892857.1429 | 892857.1429 | 892857.1429 | 892857.1429 | 892857.1429 | 892857.1429 | 892857.1429 | 892857.1429 | 892857.1429 | 892857.1429 | 892857.1429 | 892857.1429 | 892857.1429 | 892857.1429 | 892857.1429 | 892857.1429 | 892857.1429 | 892857.1429 | 892857.1429 | 0 | 0 | 0 | 0 | 0 | 0 | 0 | 0 | 0 | 0 | 0 | 0 | 0 | 0 | 0 | 0 | 0 | 0 | 0 | 0 | 0 | 0 | 0 | 0 | 0 | 0 | 0 | 0 | 0 | 0 | 0 | 0 | 0 | 0 | 0 | 0 | 0 | 0 | 0 | 0 | 0 | 0 | 0 | 0 | 0 | 0 | 0 | 0 | 0 | 0 | 0 | 0 | 0 | 0 | 0 | 0 | 0 | 0 | 0 | 0 | 0 | 0 | 0 | 0 | 0 | 0 | 0 | 0 | 0 | 0 | 0 | 0 | 0 | 0 | 0 | 0 | 0 | 0 | 0 | 0 | 0 | 0 | 0 | 0 | 0 | 0 | 0 | 0 | 0 | 0 | 0 | 0 | 0 | 0 | 0 | 0 | 0 | 0 | 0 | 0 | 0 | 0 | 0 | 0 | 0 | 0 | 0 | 0 | 1786110.8808 | 1786110.8808 | 3288130.8526 | 3288130.8526 | 3288130.8526 | 3288130.8526 | 3288130.8526 | 3288130.8526 | 3288130.8526 | 3288130.8526 | 1786110.8808 | 1786110.8808 | 284090.9091 | 284090.9091 | 284090.9091 | 284090.9091 | 284090.9091 | 284090.9091 | 284090.9091 | 284090.9091 | 284090.9091 | 284090.9091 | 284090.9091 | 284090.9091 | 284090.9091 | 284090.9091 | 284090.9091 | 284090.9091 | 284090.9091 | 284090.9091 | 284090.9091 | 284090.9091 | 284090.9091 | 284090.9091 | 284090.9091 | 284090.9091 | 284090.9091 | 284090.9091 | 284090.9091 | 284090.9091 | 284090.9091 | 284090.9091 | 284090.9091 | 284090.9091 | 284090.9091 | 284090.9091 | 284090.9091 | 284090.9091 | 284090.9091 | 284090.9091 | 284090.9091 | 284090.9091 | 284090.9091 | 284090.9091 | 284090.9091 | 284090.9091 | 284090.9091 | 284090.9091 | 284090.9091 | 284090.9091 | 284090.9091 | 284090.9091 | 284090.9091 | 284090.9091 | 284090.9091 | 284090.9091 | 284090.9091 | 284090.9091 | 284090.9091 | 284090.9091 | 284090.9091 | 284090.9091 | 284090.9091 | 284090.9091 | 284090.9091 | 284090.9091 | 284090.9091 | 284090.9091 | 284090.9091 | 284090.9091 | 284090.9091 | 284090.9091 | 284090.9091 | 284090.9091 | 284090.9091 | 284090.9091 | 284090.9091 | 284090.9091 | 284090.9091 | 284090.9091 | 284090.9091 | 284090.9091 | 284090.9091 | 284090.9091 | 284090.9091 | 284090.9091 | 284090.9091 | 284090.9091 | 284090.9091 | 284090.9091 | 284090.9091 | 284090.9091 | 284090.9091 | 284090.9091 | 284090.9091 | 284090.9091 | 284090.9091 | 284090.9091 | 284090.9091 | 284090.9091 | 284090.9091 | 284090.9091 | 284090.9091 | 284090.9091 | 284090.9091 | 284090.9091 | 284090.9091 | 284090.9091 | 284090.9091 | 284090.9091 | 284090.9091 | 284090.9091 | 284090.9091 | 284090.9091 | 284090.9091 | 284090.9091 | 284090.9091 | 284090.9091 | 284090.9091 | 284090.9091 | 284090.9091 | 284090.9091 | 0 | 0 | 0 | 0 | 0 | 0 | 0 | 0 | 0 | 0 | 0 | 0 | 0 | 0 | 0 | 0 | 0 | 0 | 0 | 0 | 0 | 0 | 0 | 0 | 0 | 0 | 0 | 0 | 0 | 0 | 0 | 0 | 0 | 0 | 0 | 0 | 0 | 0 | 0 | 0 | 0 | 0 | 0 | 0 | 0 | 0 | 0 | 0 | 0 | 0 | 0 | 0 | 0 | 0 | 0 | 0 | 0 | 0 | 0 | 0
|  |  | TOTAL ACUMULADO | [24 empty] | 0 | 0 | 0 | 0 | 0 | 0 | 624395.3849 | 1834382.4826 | 3606679.09 | 5886960.0659 | 8940858.6965 | 11932671.4518 | 21815252.7994 | 41424594.5812 | 67456389.9927 | 95372931.5497 | 118136975.4137 | 125574582.7511 | 131359941.2183 | 140120286.0515 | 151893893.7231 | 165727235.9232 | 177927959.4175 | 189471926.1203 | 199372129.343 | 209743160.51 | 220427939.9398 | 232245585.1521 | 243775730.5654 | 254520080.1679 | 263845900.443 | 271063479.9351 | 278281059.4272 | 282336277.7446 | 285337375.6705 | 287284353.2049 | 288177210.3478 | 289070067.4907 | 289962924.6335 | 290855781.7764 | 291748638.9192 | 292641496.0621 | 293534353.2049 | 294427210.3478 | 295320067.4907 | 296212924.6335 | 297105781.7764 | 297998638.9192 | 298891496.0621 | 299784353.2049 | 300677210.3478 | 301570067.4907 | 302462924.6335 | 303355781.7764 | 304248638.9192 | 305141496.0621 | 306034353.2049 | 306927210.3478 | 307820067.4907 | 308712924.6335 | 308712924.6335 | 308712924.6335 | 308712924.6335 | 308712924.6335 | 308712924.6335 | 308712924.6335 | 308712924.6335 | 308712924.6335 | 308712924.6335 | 308712924.6335 | 308712924.6335 | 308712924.6335 | 308712924.6335 | 308712924.6335 | 308712924.6335 | 308712924.6335 | 308712924.6335 | 308712924.6335 | 308712924.6335 | 308712924.6335 | 308712924.6335 | 308712924.6335 | 308712924.6335 | 308712924.6335 | 308712924.6335 | 308712924.6335 | 308712924.6335 | 308712924.6335 | 308712924.6335 | 308712924.6335 | 308712924.6335 | 308712924.6335 | 308712924.6335 | 308712924.6335 | 308712924.6335 | 308712924.6335 | 308712924.6335 | 308712924.6335 | 308712924.6335 | 308712924.6335 | 308712924.6335 | 308712924.6335 | 308712924.6335 | 308712924.6335 | 308712924.6335 | 308712924.6335 | 308712924.6335 | 308712924.6335 | 308712924.6335 | 308712924.6335 | 308712924.6335 | 308712924.6335 | 308712924.6335 | 308712924.6335 | 308712924.6335 | 308712924.6335 | 308712924.6335 | 308712924.6335 | 308712924.6335 | 308712924.6335 | 308712924.6335 | 308712924.6335 | 308712924.6335 | 308712924.6335 | 308712924.6335 | 308712924.6335 | 308712924.6335 | 308712924.6335 | 308712924.6335 | 308712924.6335 | 308712924.6335 | 308712924.6335 | 308712924.6335 | 308712924.6335 | 308712924.6335 | 308712924.6335 | 308712924.6335 | 308712924.6335 | 308712924.6335 | 308712924.6335 | 308712924.6335 | 308712924.6335 | 308712924.6335 | 308712924.6335 | 308712924.6335 | 308712924.6335 | 308712924.6335 | 308712924.6335 | 308712924.6335 | 308712924.6335 | 308712924.6335 | 308712924.6335 | 308712924.6335 | 308712924.6335 | 308712924.6335 | 308712924.6335 | 308712924.6335 | 308712924.6335 | 308712924.6335 | 308712924.6335 | 308712924.6335 | 308712924.6335 | 308712924.6335 | 308712924.6335 | 308712924.6335 | 308712924.6335 | 308712924.6335 | 308712924.6335 | 310499035.5143 | 312285146.3952 | 315573277.2477 | 318861408.1003 | 322149538.9529 | 325437669.8054 | 328725800.658 | 332013931.5106 | 335302062.3631 | 338590193.2157 | 340376304.0965 | 342162414.9774 | 342446505.8865 | 342730596.7955 | 343014687.7046 | 343298778.6137 | 343582869.5228 | 343866960.4319 | 344151051.341 | 344435142.2501 | 344719233.1592 | 345003324.0683 | 345287414.9774 | 345571505.8865 | 345855596.7955 | 346139687.7046 | 346423778.6137 | 346707869.5228 | 346991960.4319 | 347276051.341 | 347560142.2501 | 347844233.1592 | 348128324.0683 | 348412414.9774 | 348696505.8865 | 348980596.7955 | 349264687.7046 | 349548778.6137 | 349832869.5228 | 350116960.4319 | 350401051.341 | 350685142.2501 | 350969233.1592 | 351253324.0683 | 351537414.9774 | 351821505.8865 | 352105596.7955 | 352389687.7046 | 352673778.6137 | 352957869.5228 | 353241960.4319 | 353526051.341 | 353810142.2501 | 354094233.1592 | 354378324.0683 | 354662414.9774 | 354946505.8865 | 355230596.7955 | 355514687.7046 | 355798778.6137 | 356082869.5228 | 356366960.4319 | 356651051.341 | 356935142.2501 | 357219233.1592 | 357503324.0683 | 357787414.9774 | 358071505.8865 | 358355596.7955 | 358639687.7046 | 358923778.6137 | 359207869.5228 | 359491960.4319 | 359776051.341 | 360060142.2501 | 360344233.1592 | 360628324.0683 | 360912414.9774 | 361196505.8865 | 361480596.7955 | 361764687.7046 | 362048778.6137 | 362332869.5228 | 362616960.4319 | 362901051.341 | 363185142.2501 | 363469233.1592 | 363753324.0683 | 364037414.9774 | 364321505.8865 | 364605596.7955 | 364889687.7046 | 365173778.6137 | 365457869.5228 | 365741960.4319 | 366026051.341 | 366310142.2501 | 366594233.1592 | 366878324.0683 | 367162414.9774 | 367446505.8865 | 367730596.7955 | 368014687.7046 | 368298778.6137 | 368582869.5228 | 368866960.4319 | 369151051.341 | 369435142.2501 | 369719233.1592 | 370003324.0683 | 370287414.9774 | 370571505.8865 | 370855596.7955 | 371139687.7046 | 371423778.6137 | 371707869.5228 | 371991960.4319 | 372276051.341 | 372560142.2501 | 372844233.1592 | 373128324.0683 | 373412414.9774 | 373696505.8865 | 373980596.7955 | 374264687.7046 | 374548778.6137 | 374832869.5228 | 375116960.4319 | 375401051.341 | 375685142.2501 | 375969233.1592 | 376253324.0683 | 376253324.0683 | 376253324.0683 | 376253324.0683 | 376253324.0683 | 376253324.0683 | 376253324.0683 | 376253324.0683 | 376253324.0683 | 376253324.0683 | 376253324.0683 | 376253324.0683 | 376253324.0683 | 376253324.0683 | 376253324.0683 | 376253324.0683 | 376253324.0683 | 376253324.0683 | 376253324.0683 | 376253324.0683 | 376253324.0683 | 376253324.0683 | 376253324.0683 | 376253324.0683 | 376253324.0683 | 376253324.0683 | 376253324.0683 | 376253324.0683 | 376253324.0683 | 376253324.0683 | 376253324.0683 | 376253324.0683 | 376253324.0683 | 376253324.0683 | 376253324.0683 | 376253324.0683 | 376253324.0683 | 376253324.0683 | 376253324.0683 | 376253324.0683 | 376253324.0683 | 376253324.0683 | 376253324.0683 | 376253324.0683 | 376253324.0683 | 376253324.0683 | 376253324.0683 | 376253324.0683 | 376253324.0683 | 376253324.0683 | 376253324.0683 | 376253324.0683 | 376253324.0683 | 376253324.0683 | 376253324.0683 | 376253324.0683 | 376253324.0683 | 376253324.0683 | 376253324.0683 | 376253324.0683 | 376253324.0683
|  |  | % SIMPLES | [24 empty] | 0% | 0% | 0% | 0% | 0% | 0% | 0.166% | 0.3216% | 0.471% | 0.606% | 0.8117% | 0.7952% | 2.627% | 5.212% | 6.919% | 7.42% | 6.05% | 1.977% | 1.538% | 2.328% | 3.129% | 3.677% | 3.243% | 3.068% | 2.631% | 2.756% | 2.84% | 3.141% | 3.064% | 2.856% | 2.479% | 1.918% | 1.918% | 1.078% | 0.7976% | 0.5175% | 0.2373% | 0.2373% | 0.2373% | 0.2373% | 0.2373% | 0.2373% | 0.2373% | 0.2373% | 0.2373% | 0.2373% | 0.2373% | 0.2373% | 0.2373% | 0.2373% | 0.2373% | 0.2373% | 0.2373% | 0.2373% | 0.2373% | 0.2373% | 0.2373% | 0.2373% | 0.2373% | 0.2373% | 0% | 0% | 0% | 0% | 0% | 0% | 0% | 0% | 0% | 0% | 0% | 0% | 0% | 0% | 0% | 0% | 0% | 0% | 0% | 0% | 0% | 0% | 0% | 0% | 0% | 0% | 0% | 0% | 0% | 0% | 0% | 0% | 0% | 0% | 0% | 0% | 0% | 0% | 0% | 0% | 0% | 0% | 0% | 0% | 0% | 0% | 0% | 0% | 0% | 0% | 0% | 0% | 0% | 0% | 0% | 0% | 0% | 0% | 0% | 0% | 0% | 0% | 0% | 0% | 0% | 0% | 0% | 0% | 0% | 0% | 0% | 0% | 0% | 0% | 0% | 0% | 0% | 0% | 0% | 0% | 0% | 0% | 0% | 0% | 0% | 0% | 0% | 0% | 0% | 0% | 0% | 0% | 0% | 0% | 0% | 0% | 0% | 0% | 0% | 0% | 0% | 0% | 0% | 0% | 0% | 0% | 0% | 0% | 0.4747% | 0.4747% | 0.8739% | 0.8739% | 0.8739% | 0.8739% | 0.8739% | 0.8739% | 0.8739% | 0.8739% | 0.4747% | 0.4747% | 0.07551% | 0.07551% | 0.07551% | 0.07551% | 0.07551% | 0.07551% | 0.07551% | 0.07551% | 0.07551% | 0.07551% | 0.07551% | 0.07551% | 0.07551% | 0.07551% | 0.07551% | 0.07551% | 0.07551% | 0.07551% | 0.07551% | 0.07551% | 0.07551% | 0.07551% | 0.07551% | 0.07551% | 0.07551% | 0.07551% | 0.07551% | 0.07551% | 0.07551% | 0.07551% | 0.07551% | 0.07551% | 0.07551% | 0.07551% | 0.07551% | 0.07551% | 0.07551% | 0.07551% | 0.07551% | 0.07551% | 0.07551% | 0.07551% | 0.07551% | 0.07551% | 0.07551% | 0.07551% | 0.07551% | 0.07551% | 0.07551% | 0.07551% | 0.07551% | 0.07551% | 0.07551% | 0.07551% | 0.07551% | 0.07551% | 0.07551% | 0.07551% | 0.07551% | 0.07551% | 0.07551% | 0.07551% | 0.07551% | 0.07551% | 0.07551% | 0.07551% | 0.07551% | 0.07551% | 0.07551% | 0.07551% | 0.07551% | 0.07551% | 0.07551% | 0.07551% | 0.07551% | 0.07551% | 0.07551% | 0.07551% | 0.07551% | 0.07551% | 0.07551% | 0.07551% | 0.07551% | 0.07551% | 0.07551% | 0.07551% | 0.07551% | 0.07551% | 0.07551% | 0.07551% | 0.07551% | 0.07551% | 0.07551% | 0.07551% | 0.07551% | 0.07551% | 0.07551% | 0.07551% | 0.07551% | 0.07551% | 0.07551% | 0.07551% | 0.07551% | 0.07551% | 0.07551% | 0.07551% | 0.07551% | 0.07551% | 0.07551% | 0.07551% | 0.07551% | 0.07551% | 0.07551% | 0.07551% | 0.07551% | 0.07551% | 0.07551% | 0.07551% | 0.07551% | 0.07551% | 0% | 0% | 0% | 0% | 0% | 0% | 0% | 0% | 0% | 0% | 0% | 0% | 0% | 0% | 0% | 0% | 0% | 0% | 0% | 0% | 0% | 0% | 0% | 0% | 0% | 0% | 0% | 0% | 0% | 0% | 0% | 0% | 0% | 0% | 0% | 0% | 0% | 0% | 0% | 0% | 0% | 0% | 0% | 0% | 0% | 0% | 0% | 0% | 0% | 0% | 0% | 0% | 0% | 0% | 0% | 0% | 0% | 0% | 0% | 0%
|  |  | % ACUMULADO | [24 empty] | 0% | 0% | 0% | 0% | 0% | 0% | 0.166% | 0.4875% | 0.9586% | 1.565% | 2.376% | 3.171% | 5.798% | 11.01% | 17.93% | 25.35% | 31.4% | 33.38% | 34.91% | 37.24% | 40.37% | 44.05% | 47.29% | 50.36% | 52.99% | 55.75% | 58.58% | 61.73% | 64.79% | 67.65% | 70.12% | 72.04% | 73.96% | 75.04% | 75.84% | 76.35% | 76.59% | 76.83% | 77.07% | 77.3% | 77.54% | 77.78% | 78.02% | 78.25% | 78.49% | 78.73% | 78.96% | 79.2% | 79.44% | 79.68% | 79.91% | 80.15% | 80.39% | 80.63% | 80.86% | 81.1% | 81.34% | 81.57% | 81.81% | 82.05% | 82.05% | 82.05% | 82.05% | 82.05% | 82.05% | 82.05% | 82.05% | 82.05% | 82.05% | 82.05% | 82.05% | 82.05% | 82.05% | 82.05% | 82.05% | 82.05% | 82.05% | 82.05% | 82.05% | 82.05% | 82.05% | 82.05% | 82.05% | 82.05% | 82.05% | 82.05% | 82.05% | 82.05% | 82.05% | 82.05% | 82.05% | 82.05% | 82.05% | 82.05% | 82.05% | 82.05% | 82.05% | 82.05% | 82.05% | 82.05% | 82.05% | 82.05% | 82.05% | 82.05% | 82.05% | 82.05% | 82.05% | 82.05% | 82.05% | 82.05% | 82.05% | 82.05% | 82.05% | 82.05% | 82.05% | 82.05% | 82.05% | 82.05% | 82.05% | 82.05% | 82.05% | 82.05% | 82.05% | 82.05% | 82.05% | 82.05% | 82.05% | 82.05% | 82.05% | 82.05% | 82.05% | 82.05% | 82.05% | 82.05% | 82.05% | 82.05% | 82.05% | 82.05% | 82.05% | 82.05% | 82.05% | 82.05% | 82.05% | 82.05% | 82.05% | 82.05% | 82.05% | 82.05% | 82.05% | 82.05% | 82.05% | 82.05% | 82.05% | 82.05% | 82.05% | 82.05% | 82.05% | 82.05% | 82.05% | 82.05% | 82.05% | 82.05% | 82.05% | 82.05% | 82.05% | 82.05% | 82.05% | 82.05% | 82.52% | 83% | 83.87% | 84.75% | 85.62% | 86.49% | 87.37% | 88.24% | 89.12% | 89.99% | 90.46% | 90.94% | 91.01% | 91.09% | 91.17% | 91.24% | 91.32% | 91.39% | 91.47% | 91.54% | 91.62% | 91.69% | 91.77% | 91.85% | 91.92% | 92% | 92.07% | 92.15% | 92.22% | 92.3% | 92.37% | 92.45% | 92.52% | 92.6% | 92.68% | 92.75% | 92.83% | 92.9% | 92.98% | 93.05% | 93.13% | 93.2% | 93.28% | 93.36% | 93.43% | 93.51% | 93.58% | 93.66% | 93.73% | 93.81% | 93.88% | 93.96% | 94.04% | 94.11% | 94.19% | 94.26% | 94.34% | 94.41% | 94.49% | 94.56% | 94.64% | 94.71% | 94.79% | 94.87% | 94.94% | 95.02% | 95.09% | 95.17% | 95.24% | 95.32% | 95.39% | 95.47% | 95.55% | 95.62% | 95.7% | 95.77% | 95.85% | 95.92% | 96% | 96.07% | 96.15% | 96.22% | 96.3% | 96.38% | 96.45% | 96.53% | 96.6% | 96.68% | 96.75% | 96.83% | 96.9% | 96.98% | 97.06% | 97.13% | 97.21% | 97.28% | 97.36% | 97.43% | 97.51% | 97.58% | 97.66% | 97.73% | 97.81% | 97.89% | 97.96% | 98.04% | 98.11% | 98.19% | 98.26% | 98.34% | 98.41% | 98.49% | 98.57% | 98.64% | 98.72% | 98.79% | 98.87% | 98.94% | 99.02% | 99.09% | 99.17% | 99.24% | 99.32% | 99.4% | 99.47% | 99.55% | 99.62% | 99.7% | 99.77% | 99.85% | 99.92% | 100% | 100% | 100% | 100% | 100% | 100% | 100% | 100% | 100% | 100% | 100% | 100% | 100% | 100% | 100% | 100% | 100% | 100% | 100% | 100% | 100% | 100% | 100% | 100% | 100% | 100% | 100% | 100% | 100% | 100% | 100% | 100% | 100% | 100% | 100% | 100% | 100% | 100% | 100% | 100% | 100% | 100% | 100% | 100% | 100% | 100% | 100% | 100% | 100% | 100% | 100% | 100% | 100% | 100% | 100% | 100% | 100% | 100% | 100% | 100% | 100%
|  |  | TOTAL CONCESSÃO 15% ICEC | [11 empty] | 432691322.6785
|  |  | TOTAL CONCESSÃO 20% ICEC | [11 empty] | 451503988.8819
-150753324.0683

## Equipamentos
COD. | COD. | [5 empty] | Valores Unitários --> |  |  |  | 17500 | 12500 | 1200 | 32500 | 21000 | 17500 | 300000 | 900000 | 982500
POLO | NÚCLEO | ATIVO |  |  | Início 1 | Início 2 | ATIVO / ATRATIVO | UGC | GRUPO | INTERVENÇÃO | TOTEM | PDV | LEITORES E SENSORES IoT | CANCELAS | Sistema Controle de Acesso / CATRACA | CFTV (# De câmeras) | WI-FI | SGC | SW+HW TI (Desktops, Notebooks, Impressoras, scanners, etc)
|  | Qt/Área | Un. | Vlr Total (kR$) |  |  | TOTAL (R$) |  |  |  | 315000 | 762500 | 273600 | 585000 | 105000 | 10202500 | 4950000 | 900000 | 982500
[7 empty] | TOTAL (QTD) |  |  |  | 18 | 61 | 228 | 18 | 5 | 583 | 16.5 | 1 | 1
[7 empty] | POLO CATARATAS (R$) |  |  |  | 297500 | 737500 | 250800 | 520000 | 84000 | 9135000 | 4350000 | 900000 | 982500
PC |  | Qt/Área | Un. | Vlr Total (kR$) |  |  | POLO CATARATAS (QTD) |  |  |  | 17 | 59 | 209 | 16 | 4 | 522 | 14.5 | 1 | 1
PC | TR | [5 empty] | Transporte e Mobilidade |  |  |  | 0 | 0 | 18 | 2 | 0 | 128 | 0 | 0 | 0
PC | TR | [5 empty] | Veículo |  |  |  | 0 | 0 | 10 | 0 | 0 | 0 | 0 | 0 | 0
PC | TR | 18 | Un. | 10800 | 1 | NA | Modal atual (ônibus) | Transporte | INFRAESTRUTURA / EQUIPAMENTOS | TRANSPORTE
PC | TR | 15 | Un. | 25000 | NA | 19 | Novo Modal (Tram) | Transporte | INFRAESTRUTURA / EQUIPAMENTOS | TRANSPORTE |  |  | 10
PC | [6 empty] | Viário |  |  |  | 0 | 0 | 0 | 2 | 0 | 96 | 0 | 0 | 0
PC | TR | 55000 | m² | 8364.8122 | NA | 19 | Percurso Novo Modal (Tram) | Transporte | URBANIZAÇÃO | VIÁRIO | [5 empty] | 60
PC | TR | 1 | Un. | 1227.1091 | 1 | NA | Terraplenagem, Drenagem, Sinalização e Proteção Ambiental | Transporte | INFRAESTRUTURA / EQUIPAMENTOS | VIÁRIO
PC | TR | 92000 | m² | 4476.3609 | 1 | 19 | BR-469 | Transporte | URBANIZAÇÃO | VIÁRIO | [5 empty] | 22
PC | TR | 500 | m² | 88.9161 | 1 | 19 | Estacionamento transporte interno | Transporte | URBANIZAÇÃO | ESTACIONAMENTO |  |  |  | 2 |  | 10
PC | TR | 200 | m² | 615.8043 | 1 | 19 | Galpão de apoio | N/A | EDIFICAÇÃO | CONSTRUÇÃO | [5 empty] | 4
PC | [6 empty] | Trilhas |  |  |  | 0 | 0 | 8 | 0 | 0 | 32 | 0 | 0 | 0
PC | TR | 1136.19 | m² | 27.3106 | NA | 13 | Trilha da Represa | N/A | URBANIZAÇÃO | TRILHA |  |  | 2 |  |  | 8
PC | TR | 3800 | m² | 91.3405 | NA | 13 | Trilha Pesquisa - Bananeiras / Macuco | N/A | URBANIZAÇÃO | TRILHA |  |  | 2 |  |  | 8
PC | TR | 4600 | m² | 110.57 | NA | 13 | Trilha Bananeiras / Macuco – Cataratas | N/A | URBANIZAÇÃO | TRILHA |  |  | 2 |  |  | 8
PC | TR | 5080 | m² | 122.1078 | NA | 13 | Trilha Hidrômetro-Bananeiras | N/A | URBANIZAÇÃO | TRILHA |  |  | 2 |  |  | 8
PC | [6 empty] | Mobilidade Ativa |  |  |  | 0 | 0 | 0 | 0 | 0 | 0 | 0 | 0 | 0
PC | TR | 11500 | m² | 2306.6172 | NA | 13 | Ciclovia BR-469 | Transporte | URBANIZAÇÃO | VIÁRIO
PC | TR | 100 | un. | 222.4096 | NA | 13 | Bicicletas e outros equipamentos | Transporte | URBANIZAÇÃO | VIÁRIO |  | 1 | 1
PC | AC | [5 empty] | Acesso PNI |  |  |  | 0 | 0 | 10 | 0 | 0 | 8 | 0 | 0 | 0
PC | AC | 110.69 | m² | 412.2107 | 1 | 19 | Novo Portão de Acesso PNI | N/A | EDIFICAÇÃO | REFORMA |  |  | 10 |  |  | 8
PC | AC | 434.98 | m² | 1150.0219 | 1 | 19 | Nova Cobertura Acesso PNI | N/A | EDIFICAÇÃO | CONSTRUÇÃO
PC | CV | [5 empty] | Centro de Visitantes |  |  |  | 8 | 34 | 135 | 12 | 3 | 160 | 5 | 1 | 1
PC | CV | [5 empty] | Estacionamento |  |  |  | 0 | 4 | 16 | 12 | 3 | 106 | 2 | 0 | 0
PC | CV | 23939.92 | m² | 1196.7233 | 1 | 13 | Estacionamento | Estacionamento | URBANIZAÇÃO | ESTACIONAMENTO |  | 4 | 4 | 12 |  | 88 | 2
PC | CV | 20 | m² | 7.6983 | NA | 13 | Controle de Acesso Estacionamento adm | Estacionamento | EDIFICAÇÃO | REFORMA |  |  | 4 |  | 1 | 4
PC | CV | 25 | m² | 85.5088 | 1 | 13 | Controle de Acesso Estacionamento visitantes | Estacionamento | EDIFICAÇÃO | CONSTRUÇÃO |  |  | 4 |  | 1 | 4
PC | CV | 50 | m² | 171.0176 | NA | 13 | Controle de Acesso Estacionamento ônibus | Estacionamento | EDIFICAÇÃO | CONSTRUÇÃO |  |  | 4 |  | 1 | 4
PC | CV | 7207.13 | m² | 350.6708 | 1 | 13 | Viário externo estacionamento | Estacionamento | URBANIZAÇÃO | VIÁRIO | [5 empty] | 6
PC | CV | [5 empty] | Praça de Acesso |  |  |  | 2 | 8 | 68 | 0 | 0 | 2 | 1 | 0 | 0
PC | CV | 6854.17 | m² | 1885.1767 | 1 | 13 | Piso praça de acesso | N/A | URBANIZAÇÃO | ÁREAS EXTERNA DE USO PÚBLICO | [6 empty] | 1
PC | CV | 1349.36 | m² | 441.7763 | 1 | 13 | Canteiros, paisagismo praça externa | N/A | URBANIZAÇÃO | ÁREAS EXTERNA DE USO PÚBLICO
PC | CV | 3427.085 | m² | 773.6498 | 1 | 13 | Mobiliário praça externa | N/A | URBANIZAÇÃO | ÁREAS EXTERNA DE USO PÚBLICO
PC | CV | 3427.085 | m² | 95.6201 | 1 | 13 | Iluminação externa praça externa | N/A | URBANIZAÇÃO | ÁREAS EXTERNA DE USO PÚBLICO |  |  | 60
PC | CV | 557.12 | m² | 322.2342 | 1 | 13 | Cobertura Verde | Bilheteria | EDIFICAÇÃO | REFORMA
PC | CV | 75.03 | m² | 361.4762 | NA | 13 | Bilheteria | Bilheteria | EDIFICAÇÃO | CONSTRUÇÃO | 2 | 6 | 8
PC | CV | 1802.05 | m² | 6163.6444 | NA | 13 | Nova Cobertura Verde | N/A | EDIFICAÇÃO | CONSTRUÇÃO
PC | CV | 18 | m² | 86.7196 | NA | 13 | Quiosque 1 | Alimentação | EDIFICAÇÃO | CONSTRUÇÃO |  | 1 |  |  |  | 1
PC | CV | 72.24 | m² | 247.0862 | NA | 13 | Quiosque 1 - cobertura | Alimentação | EDIFICAÇÃO | CONSTRUÇÃO
PC | CV | 18 | m² | 86.7196 | NA | 13 | Quiosque 2 | Comércio | EDIFICAÇÃO | CONSTRUÇÃO |  | 1 |  |  |  | 1
PC | CV | 81.45 | m² | 278.5876 | NA | 13 | Quiosque 2 - cobertura | Comércio | EDIFICAÇÃO | CONSTRUÇÃO
PC | CV | [5 empty] | Edifícios |  |  |  | 6 | 21 | 22 | 0 | 0 | 41 | 1 | 1 | 1
PC | CV | 2974.59 | m² | 4033.8303 | 1 | 13 | Centro de Visitantes | N/A | EDIFICAÇÃO | REFORMA |  |  | 20 |  |  |  | 1 | 1 | 1
PC | CV | NI | NI | NI | NA | 13 | Bilheteria central | Bilheteria | EDIFICAÇÃO | REFORMA
PC | CV | NI | NI | NI | 1 | NA | Bilheteria central - reformada | Bilheteria | EDIFICAÇÃO | REFORMA | 6 | 13 |  |  |  | 6
PC | CV | NI | NI | NI | 1 | 13 | Sanitários | N/A | EDIFICAÇÃO | REFORMA
PC | CV | NI | NI | NI | 1 | 13 | Ambulatório | N/A | EDIFICAÇÃO | REFORMA |  | 1 |  |  |  | 2
PC | CV | NI | NI | NI | 1 | 13 | Quiosque Banco Eletrônico | N/A | INFRAESTRUTURA / EQUIPAMENTOS | ÁREAS EXTERNA DE USO PÚBLICO | [5 empty] | 1
PC | CV | NI | NI | NI | 1 | 13 | Administração ICMBio | N/A | EDIFICAÇÃO | REFORMA | [5 empty] | 2
PC | CV | NI | NI | NI | 1 | 13 | Receptivo ICMBio (agências turismo/guias) | N/A | EDIFICAÇÃO | REFORMA | [5 empty] | 2
PC | CV | 182.08 | m² | 246.918 | 1 | 13 | Lanchonete CV | Alimentação | EDIFICAÇÃO | REFORMA |  | 4 |  |  |  | 4
PC | CV | 453.21 | m² | 614.5964 | 1 | 13 | Área comercial CV | Comércio | EDIFICAÇÃO | REFORMA |  | 3 |  |  |  | 6
PC | CV | 651.65 | m² | 262.6914 | 1 | 13 | Centro de Visitantes - espaço expositivo | N/A | EDIFICAÇÃO | REFORMA |  |  | 2 |  |  | 4
PC | CV | 626.43 | m² | 1928.7914 | NA | 13 | Área Funcional (adm, carga e descarga) | N/A | EDIFICAÇÃO | CONSTRUÇÃO | [5 empty] | 2
PC | CV | NI | NI | NI | 1 | NA | Área administrtiva Concessionária | N/A | EDIFICAÇÃO | REFORMA | [5 empty] | 8
PC | CV | NI | NI | NI | 1 | NA | Refeitório Concessionária | N/A | EDIFICAÇÃO | REFORMA
PC | CV | NI | NI | NI | 1 | NA | Cozinha Concessionária | N/A | EDIFICAÇÃO | REFORMA
PC | CV | NI | NI | NI | 1 | NA | Oficina de manutenção | N/A | EDIFICAÇÃO | REFORMA
PC | CV | 469.26 | m² | 129065.6657 | NA | 13 | Pátio de Serviço | N/A | URBANIZAÇÃO | ÁREAS EXTERNA DE USO PÚBLICO | [5 empty] | 4
PC | CV | [5 empty] | Praça Interna |  |  |  | 0 | 1 | 27 | 0 | 0 | 3 | 1 | 0 | 0
PC | CV | 2343.64 | m² | 644.5967 | 1 | 13 | Piso praça interna | N/A | URBANIZAÇÃO | ÁREAS EXTERNA DE USO PÚBLICO | [6 empty] | 1
PC | CV | 308.83 | m² | 101.11 | 1 | 13 | Canteiros, paisagismo praça interna | N/A | URBANIZAÇÃO | ÁREAS EXTERNA DE USO PÚBLICO
PC | CV | 2343.64 | m² | 77.1447 | 1 | 13 | Mobiliário praça interna | N/A | URBANIZAÇÃO | ÁREAS EXTERNA DE USO PÚBLICO
PC | CV | 2343.64 | m² | 65.3906 | 1 | 13 | Iluminação externa praça interna | N/A | URBANIZAÇÃO | ÁREAS EXTERNA DE USO PÚBLICO |  |  | 20
PC | CV | 50 | m² | 240.8878 | NA | 13 | Quiosque - Bicicletário | Transporte | EDIFICAÇÃO | CONSTRUÇÃO |  | 1 | 1 |  |  | 1
PC | CV | 132.32 | m² | 452.5809 | NA | 13 | Quiosque Bicicletário - cobertura | Transporte | EDIFICAÇÃO | CONSTRUÇÃO
PC | CV | 309.42 | m² | 1058.3252 | NA | 13 | Portal de entrada trilhas | N/A | EDIFICAÇÃO | CONSTRUÇÃO | [5 empty] | 2
PC | CV | 1 | un. | 56.1861 | NA | 13 | Sistema de coleta de água pluvial | N/A | INFRAESTRUTURA / EQUIPAMENTOS | ÁGUA |  |  | 6
[7 empty] | Estação CV |  |  |  | 0 | 0 | 2 | 0 | 0 | 8 | 0 | 0 | 0
PC | CV | 2522.84 | m² | 652.1074 | NA | 19 | Trilha Estação CV | Transporte | URBANIZAÇÃO | TRILHA | [5 empty] | 4
PC | CV | 2778.58 | m² | 135.1949 | NA | 19 | Rotatória Estação CV | Transporte | URBANIZAÇÃO | VIÁRIO
PC | CV | 704.98 | m² | 230.8083 | NA | 19 | Canteiros, paisagismo rotatória | Transporte | URBANIZAÇÃO | ÁREAS EXTERNA DE USO PÚBLICO
PC | CV | 344.78 | m² | 1179.2688 | 1 | 19 | Estação CV Embarque | Transporte | EDIFICAÇÃO | CONSTRUÇÃO |  |  | 1 |  |  | 2
PC | CV | 344.78 | m² | 1179.2688 | 1 | 19 | Estação CV Desembarque | Transporte | EDIFICAÇÃO | CONSTRUÇÃO |  |  | 1 |  |  | 2
PC | EP | [5 empty] | Núcleo Escola Parque |  |  |  | 0 | 0 | 4 | 0 | 0 | 12 | 1 | 0 | 0
PC | EP | 6000 | m² | 1550.8888 | 1 | 13 | Trilha Centro de Visitantes - Escola Parque | N/A | URBANIZAÇÃO | TRILHA | [5 empty] | 4 | 1
PC | EP | 1 | un. | 312.3732 | NA | 13 | Barragem | N/A | INFRAESTRUTURA / EQUIPAMENTOS | REFORMA
PC | EP | 631.895 | m² | 243.2258 | NA | 13 | Edifício Escola Parque | N/A | EDIFICAÇÃO | REFORMA |  |  | 4 |  |  | 8
PC | SJ | [5 empty] | Núcleo São João |  |  |  | 0 | 0 | 8 | 0 | 0 | 22 | 0.5 | 0 | 0
PC | SJ | [5 empty] | Estação São João |  |  |  | 0 | 0 | 0 | 0 | 0 | 2 | 0.5 | 0 | 0
PC | SJ | 344.78 | m² | 1179.2688 | NA | 19 | Estação São João 1 | Transporte | EDIFICAÇÃO | CONSTRUÇÃO | [5 empty] | 1 | 0.5
PC | SJ | 344.78 | m² | 1179.2688 | NA | 19 | Estação São João 2 | Transporte | EDIFICAÇÃO | CONSTRUÇÃO | [5 empty] | 1
PC | SJ | [5 empty] | São João |  |  |  | 0 | 0 | 8 | 0 | 0 | 20 | 0 | 0 | 0
PC | SJ | 1500 | m² | 508.4827 | NA | 13 | Trilha Canal (Barragem - Escola Parque - Usina) | N/A | URBANIZAÇÃO | TRILHA | [5 empty] | 4
PC | SJ | 500 | m² | 23.306 | NA | 13 | Trilha Usina - Prainha | N/A | URBANIZAÇÃO | TRILHA | [5 empty] | 4
PC | SJ | 500 | m² | 23.306 | NA | 13 | Trilha Prainha - Sede ICMBio | N/A | URBANIZAÇÃO | TRILHA | [5 empty] | 4
PC | SJ | 2400 | m² | 116.7746 | NA | 13 | Estrada de Acesso Sede | N/A | URBANIZAÇÃO | VIÁRIO
PC | SJ | 1753.37 | m² | 313.5295 | NA | 13 | Edifício Sede ICMBio | N/A | EDIFICAÇÃO | REFORMA | [5 empty] | 4
PC | SJ | 289.4 | m² | 392.4543 | NA | 13 | Usina São João | Alimentação | EDIFICAÇÃO | REFORMA |  |  | 4 |  |  | 4
PC | SJ | 289.4 | m² | 161.0544 | NA | 13 | Usina São João | Alimentação | EDIFICAÇÃO | REFORMA |  |  | 4
PC | SJ | 65.26 | m² | 23.4238 | NA | 13 | Deck Usina | N/A | URBANIZAÇÃO | ÁREAS EXTERNA DE USO PÚBLICO
PC | SJ | 65.26 | m² | 13.2478 | NA | 13 | Deck Usina - mobiliário urbano | N/A | URBANIZAÇÃO | ÁREAS EXTERNA DE USO PÚBLICO
PC | PQ | [5 empty] | Núcleo de Pesquisa |  |  |  | 0 | 0 | 0 | 0 | 0 | 12 | 1 | 0 | 0
PC | PQ | 136.36 | m² | 656.9492 | NA | 19 | Base Pesquisadores - área comum | N/A | EDIFICAÇÃO | CONSTRUÇÃO | [5 empty] | 8 | 1
PC | PQ | 281.08 | m² | 961.3924 | NA | 19 | Base Pesquisadores - cobertura área comum | N/A | EDIFICAÇÃO | CONSTRUÇÃO
PC | PQ | 193.26 | m² | 2343.1636 | NA | 19 | Base Pesquisadores - alojamento | N/A | EDIFICAÇÃO | CONSTRUÇÃO
PC | PQ | 486.36 | m² | 3959.6383 | NA | 19 | Base Pesquisadores - cobertura alojamento | N/A | EDIFICAÇÃO | CONSTRUÇÃO
PC | PQ | 1157.67 | m² | 537.5619 | NA | 19 | Base Pesquisadores - deck | N/A | URBANIZAÇÃO | ÁREAS EXTERNA DE USO PÚBLICO
PC | PQ | 69 | m² | 93.5706 | NA | 19 | Galpão - Base operacional | N/A | EDIFICAÇÃO | REFORMA | [5 empty] | 4
PC | PP | [5 empty] | Núcleo do Poço Preto |  |  |  | 0 | 1 | 1 | 0 | 0 | 16 | 1 | 0 | 0
PC | PP | [5 empty] | Estação Poço Preto / Pesquisa |  |  |  | 0 | 0 | 0 | 0 | 0 | 8 | 1 | 0 | 0
PC | TR | 344.78 | m² | 1179.2688 | NA | 19 | Estação PP 1 | Transporte | EDIFICAÇÃO | CONSTRUÇÃO | [5 empty] | 4 | 1
PC | TR | 344.78 | m² | 1179.2688 | NA | 19 | Estação PP 2 | Transporte | EDIFICAÇÃO | CONSTRUÇÃO | [5 empty] | 4
PC | PP | [5 empty] | Trilha do Poço Preto |  |  |  | 0 | 1 | 1 | 0 | 0 | 8 | 0 | 0 | 0
PC | PP | 25 | m² | 33.9024 | NA | 13 | Estação e Bilheteria / Receptivo | N/A | EDIFICAÇÃO | REFORMA | [5 empty] | 2
PC | PP | 11 | m² | 14.9171 | NA | 13 | Quiosque | N/A | EDIFICAÇÃO | REFORMA |  | 1 | 1 |  |  | 1
PC | PP | 21.6 | m² | 29.2917 | NA | 13 | Sanitários | N/A | EDIFICAÇÃO | REFORMA
PC | PP | 25 | m² | 120.4439 | NA | 13 | Torre de observação (casamata) | N/A | EDIFICAÇÃO | REFORMA | [5 empty] | 1
PC | PP | 40 | m² | 18.5739 | NA | 13 | Cais Flutuante Poço Preto | N/A | URBANIZAÇÃO | ÁREAS EXTERNA DE USO PÚBLICO
PC | PP | 9000 | m² | 216.3327 | NA | 13 | Trilha do Poço Preto (considerando equipamentos) | N/A | URBANIZAÇÃO | TRILHA | [5 empty] | 4
PC | PP | 16.8 | m² | 19.5636 | NA | 13 | Ponte Pênsil | N/A | URBANIZAÇÃO | TRILHA
PC | PP | 40 | m² | 46.58 | NA | 13 | Ponte Nova | N/A | URBANIZAÇÃO | TRILHA
PC | PP | 320 | m² | 372.6397 | NA | 13 | Trilha Suspensa do Receptivo Poço Preto | N/A | URBANIZAÇÃO | TRILHA
PC | PP | 250 | m² | 291.1248 | NA | 13 | Trilha Suspensa do Banhado | N/A | URBANIZAÇÃO | TRILHA
PC | PP | 95 | m² | 110.6274 | NA | 13 | Trilha Suspensa Casa Mata | N/A | URBANIZAÇÃO | TRILHA
PC | BN | [5 empty] | Núcleo das Bananeiras |  |  |  | 0 | 12 | 2 | 0 | 0 | 15 | 1 | 0 | 0
[7 empty] | Estação Macuco / Bananeiras |  |  |  | 0 | 8 | 0 | 0 | 0 | 4 | 1 | 0 | 0
PC | TR | 344.78 | m² | 1179.2688 | 1 | 19 | Estação Macuco / Bananeiras 1 | Transporte | EDIFICAÇÃO | CONSTRUÇÃO |  | 4 |  |  |  | 2 | 1
PC | TR | 344.78 | m² | 1179.2688 | 1 | 19 | Estação Macuco / Bananeiras 2 | Transporte | EDIFICAÇÃO | CONSTRUÇÃO |  | 4 |  |  |  | 2
[7 empty] | Trilha das Bananeiras |  |  |  | 0 | 4 | 2 | 0 | 0 | 11 | 0 | 0 | 0
PC | BN | 20 | m² | 3.5763 | NA | 13 | Quiosque da entrada | N/A | EDIFICAÇÃO | REFORMA |  | 1 | 1 |  |  | 1
PC | BN | 95 | m² | 128.8291 | NA | 13 | Receptivo Bananeiras / Lanchonete | Alimentação | EDIFICAÇÃO | REFORMA |  | 1 | 1 |  |  | 2
PC | BN | 40 | m² | 18.5739 | NA | 13 | Deck Receptivo Trilha Bananeiras | Alimentação | EDIFICAÇÃO | REFORMA | [5 empty] | 4
PC | BN | 40 | m² | 18.5739 | NA | 13 | Deck Receptivo - mobiliário urbano | Alimentação | EDIFICAÇÃO | REFORMA | [5 empty] | 2
PC | BN | 2100 | m² | 97.8853 | NA | 13 | Trilha das Bananeiras (considerando equipamentos) | N/A | URBANIZAÇÃO | TRILHA
PC | BN | 74 | m² | 100.3511 | NA | 13 | Garagem de barcos / Área comercial | Comércio | EDIFICAÇÃO | REFORMA |  | 2 |  |  |  | 2
PC | BN | 40 | m² | 18.5739 | NA | 13 | Cais Flutuante Bananeiras | N/A | URBANIZAÇÃO | ÁREAS EXTERNA DE USO PÚBLICO
PC | CT | [5 empty] | Núcleo das Cataratas |  |  |  | 4 | 6 | 4 | 0 | 0 | 89 | 0 | 0 | 0
[7 empty] | Estação das Cataratas |  |  |  | 0 | 0 | 0 | 0 | 0 | 6 | 0 | 0 | 0
PC | TR | 344.78 | m² | 1179.2688 | 1 | 19 | Estação das Cataratas | Transporte | EDIFICAÇÃO | CONSTRUÇÃO | [5 empty] | 1
PC | TR | 344.78 | m² | 1179.2688 | 1 | 19 | Estação Hotel das Cataratas | Transporte | EDIFICAÇÃO | CONSTRUÇÃO | [5 empty] | 5
PC | CT | [5 empty] | Trecho Nova Estação Cataratas – Mirante Heliponto |  |  |  | 0 | 3 | 3 | 0 | 0 | 14 | 0 | 0 | 0
PC | CT | 21.16 | m² | 28.695 | 1 | 19 | Quiosque | N/A | EDIFICAÇÃO | REFORMA |  | 1 | 1 |  |  | 1
PC | CT | 28 | m² | 37.9707 | 1 | 19 | Sanitários | N/A | EDIFICAÇÃO | REFORMA
PC | CT | 170.14 | m² | 230.7262 | 1 | 19 | Receptivo - Lanchonete | Alimentação | EDIFICAÇÃO | REFORMA |  | 1 | 1 |  |  | 2
PC | CT | 28 | m² | 37.9707 | 1 | 19 | Apoio 1 - Área Comercial | Comércio | EDIFICAÇÃO | REFORMA |  | 1 | 1 |  |  | 1
PC | CT | 28 | m² | 37.9707 | 1 | 19 | Apoio 2 | N/A | EDIFICAÇÃO | REFORMA | [5 empty] | 1
PC | CT | 648.2 | m² | 178.2815 | NA | 19 | Praça de conexão | N/A | URBANIZAÇÃO | ÁREAS EXTERNA DE USO PÚBLICO | [5 empty] | 2
PC | CT | 648.2 | m² | 146.3284 | NA | 19 | Praça de conexão - mobiliário externo | N/A | URBANIZAÇÃO | ÁREAS EXTERNA DE USO PÚBLICO | [5 empty] | 2
PC | CT | 483.64 | m² | 651.9706 | NA | 19 | Torre de observação | N/A | URBANIZAÇÃO | TRILHA | [5 empty] | 1
PC | CT | 567.62 | m² | 765.1782 | NA | 19 | Percurso Estação – Mirante Heliponto | N/A | URBANIZAÇÃO | TRILHA | [5 empty] | 4
[7 empty] | Trecho Mirante Heliponto |  |  |  | 0 | 0 | 0 | 0 | 0 | 9 | 0 | 0 | 0
PC | CT | 341.27 | m² | 88.212 | NA | 19 | Escadaria acesso | N/A | URBANIZAÇÃO | TRILHA | [5 empty] | 2
PC | CT | 654.78 | m² | 180.0912 | NA | 19 | Mirante do hotel | N/A | URBANIZAÇÃO | ÁREAS EXTERNA DE USO PÚBLICO | [5 empty] | 1
PC | CT | 985.64 | m² | 271.0913 | NA | 19 | Mirante Heliponto | N/A | URBANIZAÇÃO | ÁREAS EXTERNA DE USO PÚBLICO | [5 empty] | 1
PC | CT | 492.82 | m² | 111.252 | NA | 19 | Mirante Heliponto - mobiliário externo | N/A | URBANIZAÇÃO | ÁREAS EXTERNA DE USO PÚBLICO | [5 empty] | 1
PC | CT | 98.564 | m² | 32.2696 | NA | 19 | Mirante Heliponto - paisagismo | N/A | URBANIZAÇÃO | ÁREAS EXTERNA DE USO PÚBLICO
PC | CT | 280.34 | m² | 377.9118 | NA | 19 | Percurso Mirante do hotel - Mirante Heliponto | N/A | URBANIZAÇÃO | TRILHA | [5 empty] | 4
[7 empty] | Trecho Mirante Heliponto - Naipí |  |  |  | 0 | 0 | 0 | 0 | 0 | 25 | 0 | 0 | 0
PC | CT | 605.43 | m² | 816.1496 | NA | 19 | Percurso Mirante Heliponto - Tarobá | N/A | URBANIZAÇÃO | TRILHA | [5 empty] | 8
PC | CT | 2161.1 | m² | 2913.2696 | 1 | 25 | Percurso Tarobá – Naipí | N/A | URBANIZAÇÃO | TRILHA | [5 empty] | 8
PC | CT | 2766.53 | m² | 624.5323 | 1 | 25 | Percurso Mirante Heliponto – Naipí - mobiliário externo | N/A | URBANIZAÇÃO | TRILHA | [5 empty] | 8
PC | CT | 1554.43 | m² | 2095.4485 | NA | 25 | Praça Mirante Cataratas (mirante inferior (161,20)) | N/A | URBANIZAÇÃO | TRILHA | [5 empty] | 1
PC | CT | 466.329 | m² | 15.35 | 1 | 25 | Praça Mirante Cataratas - mobiliário externo | N/A | URBANIZAÇÃO | ÁREAS EXTERNA DE USO PÚBLICO
PC | CT | 790.15 | m² | 1251.1334 | 1 | 25 | Percurso sobre a água | N/A | URBANIZAÇÃO | TRILHA
PC | CT-TRB | [5 empty] | Espaço Tarobá |  |  |  | 2 | 0 | 0 | 0 | 0 | 22 | 0 | 0 | 0
PC | CT-TRB | 112.43 | m² | 541.6603 | 1 | 19 | Novo Tarobá | Alimentação | EDIFICAÇÃO | CONSTRUÇÃO | 2 |  |  |  |  | 6
PC | CT-TRB | 852.05 | m² | 2914.3105 | 1 | 19 | Cobertura Novo Tarobá | N/A | EDIFICAÇÃO | CONSTRUÇÃO
PC | CT-TRB | 131.4 | m² | 177.1337 | 1 | 19 | Rampas de acesso | N/A | URBANIZAÇÃO | TRILHA | [5 empty] | 8
PC | CT-TRB | 87.05 | m² | 130.7 | 1 | 19 | Mobiliário externo | N/A | URBANIZAÇÃO | TRILHA | [5 empty] | 4
PC | CT-TRB | 28 | m² | 37.9707 | 1 | 19 | Sanitários | N/A | URBANIZAÇÃO | TRILHA
PC | CT-TRB | 59.05 | m² | 1.9437 | 1 | 19 | Mobiliário externo | N/A | URBANIZAÇÃO | ÁREAS EXTERNA DE USO PÚBLICO
PC | CT-TRB | 157.77 | m² | 212.6818 | 1 | 19 | Praça Mirante Tarobá - mirante | N/A | URBANIZAÇÃO | ÁREAS EXTERNA DE USO PÚBLICO | [5 empty] | 2
PC | CT-TRB | 421.2 | m² | 115.8472 | 1 | 19 | Praça Mirante Tarobá - praça | N/A | URBANIZAÇÃO | ÁREAS EXTERNA DE USO PÚBLICO | [5 empty] | 2
PC | CT-NAP | [5 empty] | Espaço Naipí |  |  |  | 2 | 3 | 1 | 0 | 0 | 13 | 0 | 0 | 0
PC | CT-NAP | [5 empty] | Nível superior - edifício / mirante (188,90)
PC | CT-NAP | 2 | un. | 1668.0718 | 1 | 25 | Elevador | N/A | INFRAESTRUTURA / EQUIPAMENTOS | ELEVADOR |  | 2 |  |  |  | 2
PC | CT-NAP | 269.3037 | m² | 829.1918 | 1 | 25 | Fosso elevador | N/A | EDIFICAÇÃO | REFORMA
PC | CT-NAP | 358.09 | m² | 1224.7937 | 1 | 31 | Nova Cobertura Naipí | N/A | EDIFICAÇÃO | CONSTRUÇÃO
PC | CT-NAP | 112.55 | m² | 542.2384 | 1 | 31 | Lanchonete | Alimentação | EDIFICAÇÃO | CONSTRUÇÃO | [5 empty] | 2
PC | CT-NAP | 432.34 | m² | 586.2947 | 1 | 31 | Edifício Naipí | Alimentação | EDIFICAÇÃO | REFORMA | [5 empty] | 6
PC | CT-NAP | 109.76 | m² | 148.8451 | 1 | 31 | Área Comercial - Naipí | Comércio | EDIFICAÇÃO | REFORMA | 2 | 1 | 1 |  |  | 2
PC | CT-NAP | 28 | m² | 37.9707 | 1 | 31 | Sanitários | N/A | URBANIZAÇÃO | REFORMA
PC | CT-NAP | 542.66 | m² | 731.5325 | 1 | 31 | Mirante Naipí existente | N/A | URBANIZAÇÃO | ÁREAS EXTERNA DE USO PÚBLICO | [5 empty] | 1
PC | CT-NAP | 422.23 | m² | 569.1869 | NA | 31 | Mirante Naipí ampliação | N/A | URBANIZAÇÃO | ÁREAS EXTERNA DE USO PÚBLICO
PC | CT-NAP | 964.89 | m² | 217.8198 | NA | 31 | Mobiliário Mirante Naipí | N/A | URBANIZAÇÃO | ÁREAS EXTERNA DE USO PÚBLICO
PC | CT-NAP | 183.96 | m² | 50.5965 | 1 | 31 | Acesso Estação | N/A | URBANIZAÇÃO | ÁREAS EXTERNA DE USO PÚBLICO
PC | PC | [5 empty] | Núcleo Porto Canoas |  |  |  | 5 | 6 | 19 | 2 | 1 | 60 | 5 | 0 | 0
PC | PC | [5 empty] | Estação Porto Canoas |  |  |  | 1 | 0 | 0 | 2 | 1 | 16 | 0 | 0 | 0
PC | PC | 1924.4 | m² | 342.2218 | NA | 19 | Estacionamento veículos operadores | N/A | URBANIZAÇÃO | ESTACIONAMENTO | 1 |  |  | 2 | 1 | 12
PC | PC | 4469.51 | m² | 217.4689 | NA | 19 | Rotatória e viário Estação Porto Canoas | Transporte | URBANIZAÇÃO | VIÁRIO | [5 empty] | 2
PC | PC | 1478.86 | m² | 484.1742 | 1 | 19 | Canteiros, paisagismo rotatória | Transporte | URBANIZAÇÃO | ÁREAS EXTERNA DE USO PÚBLICO
PC | PC | 1284.27 | m² | 331.96 | 1 | 19 | Calçada de acesso à estação Porto Canoas | Transporte | URBANIZAÇÃO | TRILHA
PC | PC | 344.78 | m² | 1179.2688 | 1 | 19 | Estação Porto Canoas | Transporte | EDIFICAÇÃO | CONSTRUÇÃO | [5 empty] | 2
PC | PC | [5 empty] | Naipí - Porto Canoas |  |  |  | 0 | 0 | 0 | 0 | 0 | 4 | 0 | 0 | 0
PC | PC | 1175.77 | m² | 1861.7289 | 1 | 25 | Percurso superior Naipí - Porto Canoas (sobre a água) | N/A | URBANIZAÇÃO | TRILHA | [5 empty] | 2
PC | PC | 327.81 | m² | 152.218 | 1 | 25 | Deck contemplação Porto Canoas | N/A | URBANIZAÇÃO | ÁREAS EXTERNA DE USO PÚBLICO | [5 empty] | 2
PC | PC | 767.96 | m² | 251.4277 | 1 | 25 | Canteiros, paisagismo deck Porto Canoas | N/A | URBANIZAÇÃO | ÁREAS EXTERNA DE USO PÚBLICO
PC | PC | [5 empty] | Praça Porto Canoas |  |  |  | 0 | 2 | 4 | 0 | 0 | 11 | 5 | 0 | 0
PC | PC | 1181.96 | m² | 179.7613 | 1 | 19 | Viário de serviços | N/A | URBANIZAÇÃO | VIÁRIO | [5 empty] | 4 | 5
PC | PC | 1129.2 | m² | 369.6966 | 1 | 19 | Canteiros, paisagismo praça Porto Canoas | N/A | URBANIZAÇÃO | ÁREAS EXTERNA DE USO PÚBLICO
PC | PC | 4399.52 | m² | 1210.0477 | 1 | 19 | Piso praça Porto Canoas | N/A | URBANIZAÇÃO | ÁREAS EXTERNA DE USO PÚBLICO
PC | PC | 2199.76 | m² | 496.5864 | 1 | 19 | Mobiliário praça externa | N/A | URBANIZAÇÃO | ÁREAS EXTERNA DE USO PÚBLICO
PC | PC | 643.84 | m² | 298.9659 | 1 | 19 | Deck restaurante | N/A | URBANIZAÇÃO | ÁREAS EXTERNA DE USO PÚBLICO | [5 empty] | 3
PC | PC | 159.38 | m² | 55.8631 | NA | 19 | Piso Parque infantil | N/A | URBANIZAÇÃO | ÁREAS EXTERNA DE USO PÚBLICO | [5 empty] | 1
PC | PC | 159.38 | m² | 196.3799 | NA | 19 | Equipamentos Parque infantil | N/A | URBANIZAÇÃO | ÁREAS EXTERNA DE USO PÚBLICO |  |  | 2 |  |  | 1
PC | PC | 50.03 | m² | 241.0323 | NA | 19 | Quiosque Praça Porto Canoas 1 - Café | Alimentação | EDIFICAÇÃO | CONSTRUÇÃO |  | 1 | 1 |  |  | 1
PC | PC | 55.99 | m² | 269.7461 | NA | 19 | Quiosque Praça Porto Canoas 2 | Transporte | EDIFICAÇÃO | CONSTRUÇÃO |  | 1 | 1 |  |  | 1
PC | PC | 534.38 | m² | 1827.7674 | NA | 19 | Cobertura Quiosques | Transporte | EDIFICAÇÃO | CONSTRUÇÃO
PC | PC | [5 empty] | Edifício Porto Canoas |  |  |  | 4 | 4 | 15 | 0 | 0 | 22 | 0 | 0 | 0
PC | PC | 1348.51 | m² | 1828.7094 | 1 | 19 | Edifício Porto Canoas | N/A | EDIFICAÇÃO | REFORMA | 4 |  |  |  |  | 8
PC | PC | 846.29 | m² | 1147.6507 | 1 | 19 | Restaurante - Porto Canoas | Alimentação | EDIFICAÇÃO | REFORMA |  | 1 | 6 |  |  | 4
PC | PC | 192.64 | m² | 261.2384 | 1 | 19 | Lanchonete - Porto Canoas | Alimentação | EDIFICAÇÃO | REFORMA |  | 1 | 1 |  |  | 4
PC | PC | 100.37 | m² | 136.1114 | 1 | 19 | Área comercial - Porto Canoas | Comércio | EDIFICAÇÃO | REFORMA | [5 empty] | 4
PC | PC | 1169.68 | m² | 4000.7168 | NA | 19 | Nova Cobertuta Porto Canoas | N/A | EDIFICAÇÃO | CONSTRUÇÃO |  | 2 | 2
PC | PC | 21.6 | m² | 29.2917 | 1 | 13 | Sanitários | N/A | EDIFICAÇÃO | REFORMA
PC | PC | NI | NI | NI | 1 | 13 | Ambulatório | N/A | EDIFICAÇÃO | REFORMA | [5 empty] | 1
PC | PC | 147.14 | m² | 453.0472 | NA | 19 | Ampliação área funcional | N/A | EDIFICAÇÃO | CONSTRUÇÃO
PC | PC | NI | NI | NI | 1 | NA | Oficina de manutenção | N/A | INFRAESTRUTURA / EQUIPAMENTOS | REFORMA | [5 empty] | 1
PC | PC | NI | NI | NI | 1 | NA | Conteiner refrigerado - alimentos | N/A | INFRAESTRUTURA / EQUIPAMENTOS | ARMAZENAGEM
PC | PC | 1 | un. | 56.1861 | NA | 19 | Sistema de coleta de água pluvial | N/A | INFRAESTRUTURA / EQUIPAMENTOS | ÁGUA |  |  | 6
PC | PC | [5 empty] | Heliponto |  |  |  | 0 | 0 | 0 | 0 | 0 | 7 | 0 | 0 | 0
PC | PC | 400 | m² | 110.0163 | 1 | 19 | Heliponto | N/A | URBANIZAÇÃO | ÁREAS EXTERNA DE USO PÚBLICO | [5 empty] | 2
PC | PC | 804.78 | m² | 208.0207 | 1 | 19 | Trilha Heliponto | N/A | URBANIZAÇÃO | TRILHA | [5 empty] | 4
PC | PC | 62.64 | m² | 5.6791 | 1 | 19 | Base de Apoio Heliponto | N/A | EDIFICAÇÃO | REFORMA | [5 empty] | 1
PC | IF | [5 empty] | Infraestrutura |  |  |  | 0 | 0 | 8 | 0 | 0 | 0 | 0 | 0 | 0
PC | PC | 1 | un. | 360.4247 | 1 | 19 | Estação de Tratamento de Esgoto | N/A | INFRAESTRUTURA / EQUIPAMENTOS | SANEAMENTO |  |  | 8
[7 empty] | POLO RIO AZUL (R$) |  |  |  | 17500 | 25000 | 20400 | 65000 | 21000 | 822500 | 300000 | 0 | 0
PR | [6 empty] | POLO RIO AZUL (QTD) |  |  |  | 1 | 2 | 17 | 2 | 1 | 47 | 1 | 0 | 0
PR | TR | [5 empty] | Trilhas |  |  |  | 0 | 0 | 0 | 0 | 0 | 18 | 1 | 0 | 0
PR | TR | 3600 | m² | 86.5331 | NA | 13 | Trilha Manoel Gomes | N/A | URBANIZAÇÃO | TRILHA | [5 empty] | 4 | 1
PR | TR | 1450.9 | m² | 34.8752 | NA | 13 | Ecotrilha | N/A | URBANIZAÇÃO | TRILHA | [5 empty] | 4
PR | TR | 4500 | m² | 108.1663 | NA | 13 | Trilha do Rio Azul | N/A | URBANIZAÇÃO | TRILHA | [5 empty] | 4
PR | TR | 1497.79 | m² | 36.0023 | NA | 13 | Pista de Caminhada | N/A | URBANIZAÇÃO | TRILHA | [5 empty] | 4
PR | TR | 3000 | m² | 72.1109 | NA | 13 | Conexão Trilhas Rio Azul - Manoel Gomes | N/A | URBANIZAÇÃO | TRILHA | [5 empty] | 2
PR | PA | [5 empty] | Parque Ambiental |  |  |  | 1 | 2 | 17 | 2 | 1 | 29 | 0 | 0 | 0
PR | RA | 691.37 | m² | 122.9478 | NA | 13 | Estacionamento | N/A | URBANIZAÇÃO | ESTACIONAMENTO | 1 |  |  | 2 | 1 | 8
PR | RA | 29.28 | m² | 0.9638 | NA | 13 | Bicicletário | N/A | URBANIZAÇÃO | ÁREAS EXTERNA DE USO PÚBLICO | [5 empty] | 2
PR | RA | 883.9 | m² | 156.7513 | NA | 13 | Viário Interno | N/A | URBANIZAÇÃO | VIÁRIO | [5 empty] | 2
PR | RA | 220.32 | m² | 84.8044 | NA | 13 | Base Avançada Rio Azul | N/A | EDIFICAÇÃO | REFORMA | [5 empty] | 4
PR | RA | 222.88 | m² | 85.7898 | NA | 13 | Alojamento de pesquisadores Rio Azul | N/A | EDIFICAÇÃO | REFORMA | [5 empty] | 4
PR | RA | 98 | m² | 472.1401 | NA | 13 | Lanchonete Rio Azul | Alimentação | EDIFICAÇÃO | CONSTRUÇÃO |  | 1 | 1 |  |  | 1
PR | RA | 197.98 | m² | 677.1612 | NA | 13 | Lanchonete Rio Azul - cobertura | Alimentação | EDIFICAÇÃO | CONSTRUÇÃO
PR | RA | 98 | m² | 472.1401 | NA | 13 | Receptivo Rio Azul | N/A | EDIFICAÇÃO | CONSTRUÇÃO
PR | RA | 651.65 | m² | 262.6914 | NA | 13 | Receptivo Rio Azul - espaço expositivo | N/A | EDIFICAÇÃO | CONSTRUÇÃO | [5 empty] | 2
PR | RA | 229.48 | m² | 784.9023 | NA | 13 | Receptivo Rio Azul - cobertura | N/A | EDIFICAÇÃO | CONSTRUÇÃO |  | 1
PR | RA | 98 | m² | 472.1401 | NA | 13 | Auditório | N/A | EDIFICAÇÃO | CONSTRUÇÃO |  |  | 12 |  |  | 2
PR | RA | 232.7 | m² | 795.9158 | NA | 13 | Auditório - cobertura | N/A | EDIFICAÇÃO | CONSTRUÇÃO
PR | RA | 21.6 | m² | 29.2917 | NA | 13 | Sanitários | N/A | URBANIZAÇÃO | CONSTRUÇÃO
PR | RA | 3091.73 | m² | 850.352 | NA | 13 | Caminhos | N/A | URBANIZAÇÃO | ÁREAS EXTERNA DE USO PÚBLICO
PR | RA | 1885.716 | m² | 617.3776 | NA | 13 | Canteiros, paisagismo | N/A | URBANIZAÇÃO | ÁREAS EXTERNA DE USO PÚBLICO
PR | RA | 158.3 | m² | 51.8269 | NA | 13 | Espaço de piquenique - piso | N/A | URBANIZAÇÃO | ÁREAS EXTERNA DE USO PÚBLICO
PR | RA | 158.3 | m² | 5.2107 | NA | 13 | Espaço de piquenique | N/A | URBANIZAÇÃO | ÁREAS EXTERNA DE USO PÚBLICO
PR | RA | 320.61 | m² | 112.7482 | NA | 13 | Parque infantil - piso | N/A | URBANIZAÇÃO | ÁREAS EXTERNA DE USO PÚBLICO | [5 empty] | 2
PR | RA | 167.21 | m² | 4.6486 | NA | 13 | Parque infantil | N/A | URBANIZAÇÃO | ÁREAS EXTERNA DE USO PÚBLICO |  |  | 4
PR | RA | 116.69 | m² | 40.9001 | NA | 13 | Estação de Exercício Físico - piso | N/A | URBANIZAÇÃO | ÁREAS EXTERNA DE USO PÚBLICO
PR | RA | 116.69 | m² | 3.841 | NA | 13 | Estação de Exercício Físico | N/A | URBANIZAÇÃO | ÁREAS EXTERNA DE USO PÚBLICO
PR | RA | 575.71 | m² | 201.7878 | NA | 13 | Quadra poliesportiva | N/A | URBANIZAÇÃO | ÁREAS EXTERNA DE USO PÚBLICO | [5 empty] | 2
[7 empty] | POLO ILHAS DO IGUAÇU E GONÇALVES DIAS (R$) |  |  |  | 0 | 0 | 2400 | 0 | 0 | 245000 | 300000 | 0 | 0
PI | [6 empty] | POLO ILHAS DO IGUAÇU E GONÇALVES DIAS (QTD) |  |  |  | 0 | 0 | 2 | 0 | 0 | 14 | 1 | 0 | 0
PI | TR | [5 empty] | Trilha da Taquara |  |  |  | 0 | 0 | 0 | 0 | 0 | 4 | 0 | 0 | 0
PI | TR | 960 | m² | 23.0755 | 1 | 16 | Trilha da Taquara | N/A | URBANIZAÇÃO | TRILHA | [5 empty] | 4
PI | TR | [5 empty] | Trilha Silva Jardim |  |  |  | 0 | 0 | 2 | 0 | 0 | 10 | 1 | 0 | 0
PI | TR | 4800 | m² | 115.3774 | 1 | 16 | Trilha Silva Jardim | N/A | URBANIZAÇÃO | TRILHA | [5 empty] | 8
PI | TR | 20 | m² | 96.3551 | NA | 16 | Apoio Visitante | N/A | EDIFICAÇÃO | CONSTRUÇÃO |  |  | 2 |  |  | 2 | 1
PI | TR | 21.6 | m² | 29.2917 | NA | 16 | Sanitários | N/A | EDIFICAÇÃO | CONSTRUÇÃO

## Polo Rio Azul (hidden)
CÓDIGO |  |  | NÚCLEO / ATIVO / ATRATIVO | TIPO DE INTERVENÇÃO | GRUPO | INTERVENÇÃO | TIPOLOGIA | ÁREA TOTAL (m²) | VALOR (R$/M2) | VALOR OBRA (R$) | VALOR PROJETO E ESTUDOS (R$) | DESPESAS GERAIS OBRA (R$) | MOBILIZAÇÃO E DESMOBILIZAÇÃO OBRA (R$) | INVESTIMENTO FINAL (R$) | INVESTIMENTO COM BDI (R$) | PRAZO DE IMPLANTAÇÃO (MÊS) | TEMPO DE IMPLANTAÇÃO | DETALHAMENTO DA INTERVENÇÃO
POLO | NÚCLEO | ATIVO
PR |  |  | POLO RIO AZUL
PR |  |  | Trilhas
PR | RA | TR-01 | Trilha Manoel Gomes | URBANIZAÇÃO | TRILHA | EXISTENTE | BOM | Rústica 1 | 3600 | Uso Intensivo
PR | RA | TR-02 | Ecotrilha | URBANIZAÇÃO | TRILHA | EXISTENTE | BOM | Rústica 2 | 1450.9
PR | RA | TR-03 | Trilha do Rio Azul | URBANIZAÇÃO | TRILHA | EXISTENTE | RAZOÁVEL | Rústica 1 | 4500 | Uso Especial
PR | RA | TR-04 | Pista de Caminhada | URBANIZAÇÃO | TRILHA | EXISTENTE | BOM | Pavimentada 2 | 1450.9 | Uso Especial
PR | RA | TR-05 | Conexão Trilhas Rio Azul - Manoel Gomes | URBANIZAÇÃO | TRILHA | NOVA INTERVENÇÃO |  | Rústica 1
PR |  |  | Parque Ambiental
PR | RA | 1 | Receptivo | EDIFICAÇÃO | NOVA CONSTRUÇÃO | NOVA INTERVENÇÃO |  | Tipo 1
PR | RA | 2 | Base Avançada Rio Azul | EDIFICAÇÃO | REFORMA | EXISTENTE | BOM | Moderada | 150
PR | RA | 3 | Alojamento de pesquisadores Rio Azul | EDIFICAÇÃO | REFORMA | EXISTENTE | BOM | Simples | 85 | Uso Extensivo
PR | RA | 4 | Torre de Observação | EDIFICAÇÃO | DEMOLIÇÃO | EXISTENTE |  | Demolição
PR | RA | 5 | Parque infantil | URBANIZAÇÃO | ÁREAS EXTERNA DE USO PÚBLICO | NOVA INTERVENÇÃO |  | Parque Infantil | 320.61
PR | RA | 6 | Estação de Exercício Físico | URBANIZAÇÃO | ÁREAS EXTERNA DE USO PÚBLICO | NOVA INTERVENÇÃO | BOM | Mobiliário urbano |  | Uso Intensivo
TOTAL

## Polo Ilhas (hidden)
CÓDIGO |  |  | NÚCLEO / ATIVO / ATRATIVO | TIPO INFRA | ESTADO DE CONSERVAÇÃO | TIPO DE INTERVENÇÃO | ÁREA TOTAL (m²) | ZONEAMENTO | DETALHAMENTO DA INTERVENÇÃO
POLO | NÚCLEO | ATIVO
PI |  |  | POLO ILHAS DO IGUAÇU E GOLNÇALVES DIAS
Trilha da Taquara
|  |  | Trilha da Taquara | TRILHAS | Trilha tipo 1
|  |  | Apoio Visitante | NOVAS CONSTRUÇÕES
Trilha Silva Jardim
|  |  | Trilha Silva Jardim | TRILHAS | Trilha tipo 1
|  |  | Apoio Visitante | NOVAS CONSTRUÇÕES

## Polo Silva Jardim (hidden)
CÓDIGO |  |  | NÚCLEO / ATIVO / ATRATIVO | TIPO INFRA | ESTADO DE CONSERVAÇÃO | TIPO DE INTERVENÇÃO | ÁREA TOTAL (m²) | ZONEAMENTO | DETALHAMENTO DA INTERVENÇÃO
POLO | NÚCLEO | ATIVO
OS |  |  | POLO SILVA JARDIM

## Resumo Faseamento
INTERVENÇÃO | Projeto, Aprovações, Preparo Obra |  | Implantação (obra) |  | ANO 1 | [11 empty] | ANO 2 | [11 empty] | ANO 3 | [11 empty] | ANO 4 | [11 empty] | ANO 5 | [11 empty] | ANO 6 | [11 empty] | ANO 7 | [11 empty] | ANO 8 | [11 empty] | ANO 9 | [11 empty] | ANO 10 | [11 empty] | ANO 11 | [11 empty] | ANO 12 | [11 empty] | ANO 13 | [11 empty] | ANO 14 | [11 empty] | ANO 15 | [11 empty] | ANO 16
| Início | Fim | Início | Fim | 1 | 2 | 3 | 4 | 5 | 6 | 7 | 8 | 9 | 10 | 11 | 12 | 13 | 14 | 15 | 16 | 17 | 18 | 19 | 20 | 21 | 22 | 23 | 24 | 25 | 26 | 27 | 28 | 29 | 30 | 31 | 32 | 33 | 34 | 35 | 36 | 37 | 38 | 39 | 40 | 41 | 42 | 43 | 44 | 45 | 46 | 47 | 48 | 49 | 50 | 51 | 52 | 53 | 54 | 55 | 56 | 57 | 58 | 59 | 60 | 61 | 62 | 63 | 64 | 65 | 66 | 67 | 68 | 69 | 70 | 71 | 72 | 73 | 74 | 75 | 76 | 77 | 78 | 79 | 80 | 81 | 82 | 83 | 84 | 85 | 86 | 87 | 88 | 89 | 90 | 91 | 92 | 93 | 94 | 95 | 96 | 97 | 98 | 99 | 100 | 101 | 102 | 103 | 104 | 105 | 106 | 107 | 108 | 109 | 110 | 111 | 112 | 113 | 114 | 115 | 116 | 117 | 118 | 119 | 120 | 121 | 122 | 123 | 124 | 125 | 126 | 127 | 128 | 129 | 130 | 131 | 132 | 133 | 134 | 135 | 136 | 137 | 138 | 139 | 140 | 141 | 142 | 143 | 144 | 145 | 146 | 147 | 148 | 149 | 150 | 151 | 152 | 153 | 154 | 155 | 156 | 157 | 158 | 159 | 160 | 161 | 162 | 163 | 164 | 165 | 166 | 167 | 168 | 169 | 170 | 171 | 172 | 173 | 174 | 175 | 176 | 177 | 178 | 179 | 180 | 181 | 182 | 183 | 184 | 185 | 186 | 187 | 188 | 189 | 190 | 191 | 192
POLO CATARATAS | bar: ANO 1 2 to ANO 1 12; ANO 2 15 to ANO 2 23
Plano de Intervenções | 1 | 6 | bar: ANO 1 1 to ANO 1 6
Novo Modal Fase 1 | 7 | 18 | 19 | 60 | bar: ANO 1 7 to ANO 5 60
Acesso PNI | 7 | 18 | 19 | 24 | bar: ANO 1 7 to ANO 2 24
Centro de Visitantes | 7 | 12 | 13 | 18 | bar: ANO 1 7 to ANO 2 18
Estação CV | 13 | 18 | 19 | 36 | bar: ANO 2 13 to ANO 3 36
Núcleo Escola Parque | 7 | 12 | 13 | 18 | bar: ANO 1 7 to ANO 2 18
Núcleo São João | 7 | 12 | 13 | 18 | bar: ANO 1 7 to ANO 2 18
Estação São João e as outras no meio da rodovia | 13 | 18 | 19 | 36 | bar: ANO 2 13 to ANO 3 36
Núcleo de Pesquisa | 13 | 18 | 19 | 24 | bar: ANO 2 13 to ANO 2 24
Núcleo do Poço Preto | 7 | 12 | 13 | 18 | bar: ANO 1 7 to ANO 2 18
Núcleo das Bananeiras | 7 | 12 | 13 | 18 | bar: ANO 1 7 to ANO 2 18
Trecho Estação – Mirante Heliponto | 7 | 12 | 13 | 18 | bar: ANO 1 7 to ANO 2 18
Trecho Mirante Heliponto | 7 | 12 | 13 | 18 | bar: ANO 1 7 to ANO 2 18
Percurso Mirante Heliponto - Tarobá | 7 | 12 | 13 | 18 | bar: ANO 1 7 to ANO 2 18
Espaço Tarobá | 7 | 12 | 13 | 18 | bar: ANO 1 7 to ANO 2 18
Percurso Tarobá –Naipí | 7 | 18 | 19 | 24 | bar: ANO 1 7 to ANO 2 24
Praça Mirante Cataratas (mirante inferior (161,20)) | 7 | 18 | 19 | 24 | bar: ANO 1 7 to ANO 2 24
Percurso sobre a água | 7 | 18 | 19 | 24 | bar: ANO 1 7 to ANO 2 24
Elevador Naipí | 7 | 18 | 19 | 24 | bar: ANO 1 7 to ANO 2 24
Espaço Naipí (superior) | 13 | 24 | 25 | 30 | bar: ANO 2 13 to ANO 3 30
Percurso superior Naipí - Porto Canoas (sobre a água) | 7 | 18 | 19 | 24 | bar: ANO 1 7 to ANO 2 24
Núcleo Porto Canoas | 7 | 12 | 13 | 18 | bar: ANO 1 7 to ANO 2 18
POLO RIO AZUL | bar: ANO 1 2 to ANO 1 12; ANO 2 15 to ANO 2 23
Trilhas | 7 | 12 | 13 | 18 | bar: ANO 1 7 to ANO 2 18
Parque Ambiental | 7 | 12 | 13 | 18 | bar: ANO 1 7 to ANO 2 18
POLO ILHAS DO IGUAÇU E GOLNÇALVES DIAS | bar: ANO 1 2 to ANO 1 12; ANO 2 15 to ANO 2 23
Trilha da Taquara | 13 | 18 | 19 | 24 | bar: ANO 2 13 to ANO 2 24
Trilha Silva Jardim | 13 | 18 | 19 | 24 | bar: ANO 2 13 to ANO 2 24

## Premissas
GRUPO | INTERVENÇÃO | TIPO DE INTERVENÇÃO | TIPOLOGIA | DETALHAMENTO
EDIFICAÇÃO: intervenções nas edificações existente, contsrução de novos edifícios | REFORMA | EXISTENTE | Manutenção simples | Tratamento e manutenção das fachadas com pintura em tinta acrílica com acabamento fosco onde houver pintura e tratamento adequado das fachadas que forem em madeira e pintura interna com tinta acrílica com acabamento fosco.
|  |  | Simples | Fachadas: manutenção das fachadas com tratamento de trincas, rachaduras e infiltrações e pintura com tinta acrílica com acabamento fosco, tipo Suvinil ou similar ou tratamento e manutenção adequados nas fachadas de madeira com verniz sintético a base de solvente tipo Sparlack ou similar. Coberturas: Manutenção da cobertura existente com troca de telhas onde necessário e manutenção e limpeza das calhas e descidas de água pluvial. Áreas úmidas: manutenção e reforma dos revestimentos internos existentes. Demais espaços internos: manutenção das alvenarias internas, tratamento de trincas, rachaduras e infiltrações e pintura com tinta acrílica branca fosca e reforma e manutenção do piso interno Pavimentação externa: Reforma e manutenção dos acessos, melhoria da acessibilidade do edifício. Instalações hidráulicas, elétricas e ar condicionado: revisão e melhoramento das instalações para adequação à demanda do edifício, troca dos metais e louças onde necessário. Portas e caixilhos: Reforma e manutenção dos caixilhos e portas da edificação. Mobiliário interno: troca do mobiliário interno.
|  |  | Moderada | Fachadas: manutenção das fachadas com tratamento de trincas, rachaduras e infiltrações e pintura com tinta acrílica com acabamento fosco, tipo Suvinil ou similar ou tratamento e manutenção adequados nas fachadas de madeira com verniz sintético a base de solvente tipo Sparlack ou similar. Coberturas: Manutenção da cobertura existente com reforma da estrutura de apoio do telhado onde necessário, troca de telhas e manutenção e limpeza das calhas e descidas de água pluvial. Áreas úmidas e laboratórios: alvenarias revestidas com placas cerâmica branca com 300x75x48mm, extrudada, porcelanizada, impermeável, antiácida, de elevada resistência mecânica e química, referência Gail, Linha Arquitetura Natural; piso em placa cerâmica cinza platina nas dimensões 300x300x8,4mm, extrudada, porcelanizada, impermeável, antiácida, monoqueima, de elevada resistência mecânica e química e resistente ao escorregamento e rodapé na mesma especificação com garras cônicas, referência Gail, Coleção industrial e forro em chapa de drywall resistente à umidade com espessura de 125mm pintado com tinta acrílica branca fosca. Demais espaços internos: manutenção das alvenarias internas, tratamento das trinca, rachaduras e infiltrações e pintura com tinta acrílica branca com acabamento fosco, tipo Suvinil ou similar ou tratamento e manutenção adequados das alvenarias de madeira com verniz sintético a base de solvente tipo Sparlack ou similar; reforma do piso interno quando o mesmo for de madeira ou troca do piso onde necessário por piso placa cerâmica cinza platina nas dimensões 300x300x8,4mm, extrudada, porcelanizada, impermeável, antiácida, monoqueima, de elevada resistência mecânica e química e resistente ao escorregamento e rodapé na mesma especificação com garras cônicas referência Gail, Coleção industrial e forro e forro de gesso pintado com tinta acrílica branca fosca onde for necessário. Pavimentação externa: Reforma dos acessos, melhoria da acessibilidade do edifício e onde, necessário, troca dos pisos externos e pisos de varandas por piso em placas maciças com textura drenante nas dimensões 77x77x7cm, referência Braston ou similar. Instalações hidráulicas, elétricas e ar condicionado: revisão e melhoramento das instalações para adequação à demanda do edifício, troca dos metais e louças. Portas e caixilhos: Reforma e manutenção dos caixilhos e portas da edificação. Mobiliário interno: troca do mobiliário interno.
|  |  | Ampla | Estrutura: Reforma e manutenção da estrutura da edificação, com acréscimo de reforços onde necessário. Fachadas: Reforma das fachadas e substituição dos revestimentos externos por réguas de madeira maciça tipo cumarú ou similar certificada, seca em estufa e tratada com verniz sintético a base de solvente tipo Sparlack ou similar, nas dimensões 100x20mm. As réguas de madeira não poderão ser fixadas diretamente na parede, a fixação deverá ser feita por meio de presilhas metálicas para maior durabilidade e menor manutenção da fachada. Coberturas: Reforma da cobertura existente, com a inserção de aberturas e reforços estruturais onde necessário. As telhas deverão ser substituídas por telhas metálicas tipo sanduiche, para melhor conforto térmico e acústico da edificação, onde for laje a impermeabilização deverá ser refeita e o sistema de descidas e coleta de água pluvial deverá ser refeito. Áreas úmidas e laboratórios: demolições e alterações das alvenarias internas, as novas alvenarias construídas deverão ser em blocos cerâmicos e todas as alvenarias deverão ser revestidas com placas cerâmica branca com 300x75x48mm, extrudada, porcelanizada, impermeável, antiácida, de elevada resistência mecânica e química, referência Gail, Linha Arquitetura Natural; piso em placa cerâmica cinza platina nas dimensões 300x300x8,4mm, extrudada, porcelanizada, impermeável, antiácida, monoqueima, de elevada resistência mecânica e química e resistente ao escorregamento e rodapé na mesma especificação com garras cônicas, referência Gail, Coleção industrial e forro em chapa de drywall resistente à umidade com espessura de 125mm pintado com tinta acrílica branca fosca. Demais espaços internos: demolições e alterações das alvenarias internas, as novas alvenarias construídas deverão ser em blocos cerâmicos e todas as alvenarias deverão ser emassadas e pintadas com tinta acrílica branca com acabamento fosco, tipo Suvinil ou similar; troca do piso interno por piso monolítico tipo granilite com espessura mínima de 8mm e juntas a cada 1,5m, o polimento deverá ser feito com passagens sucessivas de politriz, referência Casa Franceza ou similar. Pavimentação externa: Reforma dos espaços externos com novo projeto dos acessos, projeto de acessibilidade melhoria da acessibilidade e troca dos pisos externos e pisos de varandas por piso em placas maciças com textura drenante nas dimensões 77x77x7cm, referência Braston ou similar. Instalações hidráulicas, elétricas e ar condicionado: Substituição de toda a infraestrutura elétrica, hidráulica e de ar condicionado. Metais e Louças: Todas as louças deverão ser em cerâmica esmaltada branca, referência Deca e todos os metais deverão ser em aço inox, referência Deca. Portas: Substituição de todas as portas por portas com estrutura em madeira maciça e folha também em madeira maciça certificada, seca em estufa e tratada com verniz sintético a base de solvente tipo Sparlack ou similar. Caixilhos: Substituição de todos os caixilhos por caixilhos com estrutura em madeira maciça, certificada, seca em estufa e tratada com verniz sintético a base de solvente tipo Sparlack ou similar e vidro laminado. Mobiliário interno: troca do mobiliário interno.
|  |  | Restauro | Realização de levantamento físico da edificação e análise tipológica, identificação de materiais e sistemas construtivos, realização de prospecções necessárias e contratação de projeto de restauro específico para edificação seguindo todas a etapas necessárias
|  |  | Cobertura | Reforma de cobertura de edificação e abertura de zenitais e substituição das telhas por telhas metálicas termo-acústicas, com previsão de reforços na estrutura existente e manutenção de impermeabilização das lajes
|  |  | Estrutura Metálica | reforma e manutenção da estrutura metálica existente, com tratamento da corrosões existentes, previsão de reforços estruturais onde necessários.
| DEMOLIÇÃO |  | Demolição de edificação | Demolição de edificação existente
| CONSTRUÇÃO | NOVA INTERVENÇÃO | Tipo 1 | Sistema estrutural convencional com pilares e vigas em concreto armado, vedação em blocos cerâmicos. Com laje de cobertura impermeabilizada com telhado verde. Áreas úmidas (banheiros, vestiários, cozinhas): alvenaria em blocos cerâmicos revestidos com placas cerâmica branca com 300x75x48mm, extrudada, porcelanizada, impermeável, antiácida, de elevada resistência mecânica e química, referência Gail, Linha Arquitetura Natural; piso em placa cerâmica cinza platina nas dimensões 300x300x8,4mm, extrudada, porcelanizada, impermeável, antiácida, monoqueima, de elevada resistência mecânica e química e resistente ao escorregamento e rodapé na mesma especificação com garras cônicas e forro em chapa de drywall resistente à umidade com espessura de 125mm pintado com tinta acrílica branca fosca. Espaços internos (Depósitos, almoxarifados, bilheteria): alvenaria em blocos cerâmicos emaçado e pintado com pintura branca fosca com tinta acrílica à base de água com acabamento fosco tipo Suvinil ou similar, piso em placa cerâmica cinza platina nas dimensões 300x300x8,4mm, extrudada, porcelanizada, impermeável, antiácida, monoqueima, de elevada resistência mecânica e química e resistente ao escorregamento e rodapé na mesma especificação com garras cônicas, referência Gail, Coleção industrial e forro em chapa de drywall resistente à umidade com espessura de 125mm pintado com tinta acrílica branca fosca. Espaços internos Uso Público (Espaços expositivos e outros usos): alvenaria em blocos cerâmicos emaçado e pintado com pintura branca fosca com tinta acrílica à base de água com acabamento fosco tipo Suvinil ou similar e por piso monolítico tipo granilite com espessura mínima de 8mm e juntas a cada 1,5m, o polimento deverá ser feito com passagens sucessivas de politriz, referência Casa Franceza ou similar. Fachadas: alvenaria em blocos cerâmico emaçado e pintado com tinta acrílica Premium na cor cinza escuro e revestida com réguas de madeira maciça tipo cumarú ou similar certificada, seca em estufa e tratada com verniz sintético a base de solvente tipo Sparlack ou similar, nas dimensões 100x20mm. As réguas de madeira não poderão ser fixadas diretamente na parede, a fixação deverá ser feita por meio de presilhas metálicas para maior durabilidade e menor manutenção da fachada. Caixilhos: caixilhos em estrutura em madeira maciça, certificada, seca em estufa e tratada com verniz sintético a base de solvente tipo Sparlack ou similar e vidro laminado. Portas: portas em estrutura em madeira maciça e folha também em madeira maciça certificada, seca em estufa e tratada com verniz sintético a base de solvente tipo Sparlack ou similar. Metais e louças: Todas as louças deverão ser em cerâmica esmaltada branca, referência Deca e todos os metais deverão ser em aço inox, referência Deca. Mobiliário interno: compra de todo mobiliário interno necessário.
|  |  | Tipo 2 | Estrutura em madeira laminada colada ou estrutura mista metálica e madeira com coberta impermeabilizada com manta termoplástica com cobertura verde Áreas úmidas (banheiros, vestiários, cozinhas): alvenaria em blocos cerâmicos revestidos com placas cerâmica branca com 300x75x48mm, extrudada, porcelanizada, impermeável, antiácida, de elevada resistência mecânica e química, referência Gail, Linha Arquitetura Natural; piso em placa cerâmica cinza platina nas dimensões 300x300x8,4mm, extrudada, porcelanizada, impermeável, antiácida, monoqueima, de elevada resistência mecânica e química e resistente ao escorregamento e rodapé na mesma especificação com garras cônicas e forro em chapa de drywall resistente à umidade com espessura de 125mm pintado com tinta acrílica branca fosca. Espaços internos (Depósitos, almoxarifados, bilheteria): alvenaria em blocos cerâmicos emaçado e pintado com pintura branca fosca com tinta acrílica à base de água com acabamento fosco tipo Suvinil ou similar, piso em placa cerâmica cinza platina nas dimensões 300x300x8,4mm, extrudada, porcelanizada, impermeável, antiácida, monoqueima, de elevada resistência mecânica e química e resistente ao escorregamento e rodapé na mesma especificação com garras cônicas, referência Gail, Coleção industrial e forro em chapa de drywall resistente à umidade com espessura de 125mm pintado com tinta acrílica branca fosca. Espaços internos Uso Público (Espaços expositivos e outros usos): alvenaria em blocos cerâmicos emaçado e pintado com pintura branca fosca com tinta acrílica à base de água com acabamento fosco tipo Suvinil ou similar e por piso monolítico tipo granilite com espessura mínima de 8mm e juntas a cada 1,5m, o polimento deverá ser feito com passagens sucessivas de politriz, referência Casa Franceza ou similar. Fachadas: alvenaria em blocos cerâmico emaçado e pintado com tinta acrílica Premium na cor cinza escuro e revestida com réguas de madeira maciça tipo cumarú ou similar certificada, seca em estufa e tratada com verniz sintético a base de solvente tipo Sparlack ou similar, nas dimensões 100x20mm. As réguas de madeira não poderão ser fixadas diretamente na parede, a fixação deverá ser feita por meio de presilhas metálicas para maior durabilidade e menor manutenção da fachada. Caixilhos: caixilhos em estrutura em madeira maciça, certificada, seca em estufa e tratada com verniz sintético a base de solvente tipo Sparlack ou similar e vidro laminado. Portas: portas em estrutura em madeira maciça e folha também em madeira maciça certificada, seca em estufa e tratada com verniz sintético a base de solvente tipo Sparlack ou similar. Metais e louças: Todas as louças deverão ser em cerâmica esmaltada branca, referência Deca e todos os metais deverão ser em aço inox, referência Deca. Mobiliário interno: compra de todo mobiliário interno necessário.
|  |  | Tipo 3 | Estrutura em madeira laminada colada ou estrutura mista metálica e madeira com coberta impermeabilizada com manta termoplástica com cobertura verde
URBANIZAÇÃO: intervenções nos espaços livres e áreas externas de uso público | ÁREAS EXTERNA DE USO PÚBLICO | NOVA INTERVENÇÃO | Deck | Deck em madeira com réguas de cumaru 20x100mm, certificada e tratada com verniz natural, hidro-repelente, proteção UV e ação contra fungos e bolor, com sistema oculto de fixação com presilhas e tubos de alumínio
|  | NOVA INTERVENÇÃO | Canteiros | Áreas com canteiros constituídos por terra compactada e a vegetação nativa
Plantio de árvores nativas / reflorestamento
|  | NOVA INTERVENÇÃO | Piso 1 | piso tipo drenante em borracha reciclada em placas de 1x1m com espessura 50mm, aplicado sobre berço de pedrisco de 50mm delimitado por guia oculta de concreto de 4x10cm, com previsão de drenagem superficial.
|  | NOVA INTERVENÇÃO | Piso 2 | piso tipo drenante em placas com 77x77x7cm, aplicado sobre base de areia com 5cm de espessura e sub-base em brita com 10cm, delimitado por guia oculta de concreto de 4x10cm, com previsão de drenagem superficial.
|  | NOVA INTERVENÇÃO | Piso 3 | piso de concreto camurçado com 8,0cm de espessura, executado sobre latro de brita, com previsão de drenagem superficial.
|  | NOVA INTERVENÇÃO | Piso 4 | Piso podotátil de concreto pré-fabricado, antiderrapante, com 200x200x80mm direcional e alerta.
|  | NOVA INTERVENÇÃO | Iluminação externa | Previsão de instalação de luminárias nos espaços externos
|  | NOVA INTERVENÇÃO | Mobiliário urbano | Previsão de instalação de mobiliário urbano como bancos, lixeiras, parque infantil e equipamentos de esporte e lazer, referência MMCite ou similar
|  | NOVA INTERVENÇÃO | Parque Infantil | Previsão de instalação de parque infantil e equipamentos de esporte e lazer, tais como escorregador, balanço, casa do tarzan, pequena tirolesa, entre outros
|  | EXISTENTE | Demolição área externa | Demolição de piso e retirada de equipamentos existentes
|  | NOVA INTERVENÇÃO | Cais flutuante | Deck em estrutura flutuante, em madeira com réguas de cumaru 20x100mm, certificada e tratada com verniz natural, hidro-repelente, proteção UV e ação contra fungos e bolor, com sistema oculto de fixação com presilhas e tubos de alumínio
| ESTACIONAMENTO | EXISTENTE | Reforma de estacionamento | Reforma de estacionamento existente com alfalto usinado a quente, guia e sarjeta de concreto pré-moldada e sinalização vertical e horizontal
|  | NOVA INTERVENÇÃO | Novo estacionamento | Novo estacionamento com piso tipo drenante em placas com 77x77x7cm, aplicado sobre base de areia com 5cm de espessura e sub-base em brita com 10cm, delimitado por guia de concreto pré-moldada com previsão de drenagem superficial e sinalização vertical e horizontal
|  | EXISTENTE | Remoção de estacionamento | Remoção de área de estacionamento e plantio de vegetação nativa
| TRILHAS | EXISTENTE | Rústica 1 | Capina e limpeza manual do terreno com previsão de drenagem superficial e implantação de elementos interpretativos e de sinalização formados por painéis informativos com atendimento a acessibilidade universal em pontos atrativos e marcações simplificadas com pituras para indicação do caminho da trilha
|  | EXISTENTE | Rústica 2 | Capina e limpeza manual do terreno com previsão de drenagem supercifial e implantação de elementos interpretativos e de sinalização formados por painéis informativos com atendimento a acessibilidade universal em pontos atrativos e marcações simplificadas com pituras para indicação do caminho da trilha e implantação de peitoril em ripado de madeira maciça tipo cumaru certificada e tratada com verniz natural, hidro-repelente, proteção UV e ação contra fungos e bolor, com peças de 20mmx50mm e altura 1,10m espaçadas 11cm entre si com corrimão em ferro nos locais indicados em projeto e elementos facilitadores como escadas em madeira maciça tipo cumaru certificada e tratada com verniz natural, hidro-repelente, proteção UV e ação contra fungos e bolor
|  | NOVA INTERVENÇÃO | Elevada 1 | Passarela/deck elevado em estrutura metálica, com piso em gradil metálico eletro soldado, em placas modulares, antiderrapante com malha fechada e vãos com espaçamento de 10x10mm, peitoril metálico resistente à água com peças de 1x5mm e altura 1,10m espaçadas 11cm entre si, considerar estrutura do peitoril removível. Fundação em estaca raiz. | água - lembrar complexidade. Seria ampliação.
|  | NOVA INTERVENÇÃO | Elevada 2 | Passarela/deck elevado em estrutura metálica, em módulos de rampa 9,60x2,00; com piso em estrutura metálica, steel deck e concreto jateado, peitoril em ripado de madeira maciça tipo cumaru certificada e tratada com verniz natural, hidro-repelente, proteção UV e ação contra fungos e bolor, com peças de 20mmx50mm e altura 1,10m espaçadas 11cm entre si ou peitoril de vidro com peças de vidro laminado temperado com 1,10x2,40m e espessura a ser definida. Fundação em estaca raiz. | trilha
|  | NOVA INTERVENÇÃO | Elevada 3 | Passarela/deck elevado em estrutura de madeira, com piso em madeira com réguas de cumaru 20x100mm, certificada e tratada com verniz natural, hidro-repelente, proteção UV e ação contra fungos e bolor, com sistema oculto de fixação com presilhas e tubos de alumínio, peitoril em ripado de madeira maciça tipo cumaru certificada e tratada com verniz natural, hidro-repelente, proteção UV e ação contra fungos e bolor, com peças de 20mmx50mm e altura 1,10m espaçadas 11cm entre si ou peitoril de vidro com peças de vidro laminado temperado com 1,10x2,40m e espessura a ser definida. | trilha madeira, baixa
|  | NOVA INTERVENÇÃO | Pavimentada 1 | piso tipo drenante em borracha reciclada em placas de 1x1m com espessura 50mm, aplicado sobre berço de pedrisco de 50mm delimitado por guia oculta de concreto de 4x10cm, com previsão de drenagem superficial e implantação de elementos interpretativos e de sinalização formados por painéis informativos com atendimento a acessibilidade universal a cada 150m
|  | NOVA INTERVENÇÃO | Pavimentada 2 | piso tipo drenante em placas com 77x77x7cm, aplicado sobre base de areia com 5cm de espessura e sub-base em brita com 10cm, delimitado por guia oculta de concreto de 4x10cm, com previsão de drenagem superficial e implantação de elementos interpretativos e de sinalização formados por painéis informativos com atendimento a acessibilidade universal a cada 150m
| VIÁRIO | EXISTENTE | Reforma de estrada | Reforma de estrada existente com alfalto usinado a quente, guia e sarjeta de concreto pré-moldada e sinalização vertical e horizontal
|  | NOVA INTERVENÇÃO | Abertura estrada 1 | Abertura de estrada com piso em asfalto usinado a quente, guia e sarjeta de concreto pré-moldada e sinalização vertical e horizontal
|  | NOVA INTERVENÇÃO | Abertura estrada 2 | Abertura de estrada com piso tipo drenante em placas com 77x77x7cm, aplicado sobre base de areia com 5cm de espessura e sub-base em brita com 10cm, delimitado por guia de concreto pré-moldada com previsão de drenagem superficial e sinalização vertical e horizontal
|  | NOVA INTERVENÇÃO | Ciclovia | Ciclovia em concreto pigmentado com 2,4 de largura, demarcação de sinalização horizontal, instalção de sinalização vertical.
INFRAESTRUTURA / EQUIPAMENTOS: projetos de infraestrutura previstos em alguns núcleos | ÁGUA | EXISTENTE | Coleta e armazenamento de água pluvial | Previsão de infraestrutura de coleta e armazenamento de água pluvial para que seja utilizada para lavagem
| SANEAMENTO | EXISTENTE | Ampliação e Manutenção da estação de tratamento de esgoto existente | Previsão de orçamento destinado à manutenção da estação de tratamento de esgoto existente no parque
| BARRAGEM |  | Manutenção da barragem existente | Fscalização da estrutura existente e manutenção da estrutura existente
| ENERGIA |  | Energia fotovoltáica | Previsão de infraestrutura de energia renovável
| TRANSPORTE |  | Veículo
|  |  | Elevador | Elevador panorâmico sem casa de máquinas para 30pax cada. Reforma da caixa atual - 24 m ² 2 paradas (térreo e mirante)
| EQUIPAMENTO |  | Exposição em edifícios | Mobiliário de exposição em móveis planejados em mdf com plotagem em vinil, elementos interpretativos tais como maquetes e painéis, televisores. Os design está incluído nos projetos e estudos
|  |  | Equipamento | Equipamentos para auxiliar na operação e manejo da visitação
Infraestrutura
GRUPO | INTERVENÇÃO | TIPO | ESTADO DE CONSERVAÇÃO | UGC
EDIFICAÇÃO | REFORMA | EXISTENTE | INEXISTENTE | Bilheteria
URBANIZAÇÃO | DEMOLIÇÃO | NOVA | PRECÁRIO | Estacionamento
INFRAESTRUTURA / EQUIPAMENTOS | CONSTRUÇÃO |  | RAZOÁVEL | Transporte
DESPESAS INDIRETAS | ÁREAS EXTERNA DE USO PÚBLICO |  | BOM | Alimentação
| ESTACIONAMENTO |  | SATISFATÓRIO | Comércio
| TRILHA |  | ÓTIMO | Atividades de Aventura
| VIÁRIO |  |  | Atividades Aquáticas
| ÁGUA |  |  | Hospedagem
| SANEAMENTO |  |  | Eventos
| ELEVADOR |  |  | Sócio Ambiental e Cultural
| TRANSPORTE |  |  | N/A
BARRAGEM
OUTROS CUSTOS
EQUIPAMENTO
ENERGIA

## Composições
C O M P O S I Ç Õ E S A N A L Í T I C A S D E P R E Ç O S U N I T Á R I O S | [8 empty] | A
Cliente | : Banco Nacional de Desenvolvimento Econômico e Social - BNDES | [6 empty] | Contrato no.: | OCS nº 154/20
Obra | : READEQUAÇÕES NO PARQUE NACIONAL DO IGUAÇU | [6 empty] | Ref. : | SINAPI-SET/20-PR
Local | : Iguaçu / PR
OBS | : Nos Equipamentos - Foi aplicado o BDI diferenciado conforme Acordão do TCU | [6 empty] | Data : | 2020-11-03
ITEM | CPU | REF. | CLASSE | INSUMO | DESCRIÇÃO | UNID. | COEF. | PR. UNIT. | PR. TOTAL
01. |  |  |  |  | EDIFICAÇÃO
01.01 |  |  |  |  | REFORMA
01.01.01 | 01.01.01C | CPU |  |  | Manutenção Simples | m2 |  |  | 70.08 | OK
|  | SINAPI | AUX | 88485 | APLICAÇÃO DE FUNDO SELADOR ACRÍLICO EM PAREDES, UMA DEMÃO. AF_06/2014 | M2 | 3.42 | 2,32 | 7.93 | internas + fachadas
|  | SINAPI | AUX | 88497 | APLICAÇÃO E LIXAMENTO DE MASSA LÁTEX EM PAREDES, DUAS DEMÃOS. AF_06/2014 | M2 | 0.612 | 13,71 | 8.39 | 30% da área
|  | SINAPI | AUX | 88489 | APLICAÇÃO MANUAL DE PINTURA COM TINTA LÁTEX ACRÍLICA EM PAREDES, DUAS DEMÃOS. AF_06/2014 | M2 | 2.04 | 12,36 | 25.21 | 100% da área = paredes e tetos
|  | SINAPI | AUX | 88431 | APLICAÇÃO MANUAL DE PINTURA COM TINTA TEXTURIZADA ACRÍLICA EM PAREDES EXTERNAS DE CASAS, DUAS CORES. AF_06/2014 | M2 | 1.38 | 20,69 | 28.55 | 100% da área = fachadas
|  |  |  | OBS.: | média de estudos de orçamentos de obras de edificações de um pavimento com até 700m2
01.01.02 | 01.01.02C | CPU |  |  | Simples | m2 |  |  | 252.23 | OK - ajustada na R1
|  | SINAPI | AUX | 88485 | APLICAÇÃO DE FUNDO SELADOR ACRÍLICO EM PAREDES, UMA DEMÃO. AF_06/2014 | M2 | 5.13 | 2,32 | 11.9 | internas + fachadas
|  | SINAPI | AUX | 88497 | APLICAÇÃO E LIXAMENTO DE MASSA LÁTEX EM PAREDES, DUAS DEMÃOS. AF_06/2014 | M2 | 1.53 | 13,71 | 20.98 | 50% da área
|  | SINAPI | AUX | 88489 | APLICAÇÃO MANUAL DE PINTURA COM TINTA LÁTEX ACRÍLICA EM PAREDES, DUAS DEMÃOS. AF_06/2014 | M2 | 3.06 | 12,36 | 37.82 | 100% da área = paredes e tetos
|  | SINAPI | AUX | 88431 | APLICAÇÃO MANUAL DE PINTURA COM TINTA TEXTURIZADA ACRÍLICA EM PAREDES EXTERNAS DE CASAS, DUAS CORES. AF_06/2014 | M2 | 2.07 | 20,69 | 42.83 | 100% da área = fachadas
|  | SINAPI | AUX | 87620 | CONTRAPISO EM ARGAMASSA TRAÇO 1:4 (CIMENTO E AREIA), PREPARO MECÂNICO COM BETONEIRA 400 L, APLICADO EM ÁREAS SECAS SOBRE LAJE, ADERIDO, ESPESSURA 2CM. AF_06/2014 | M2 | 0.2 | 26,03 | 5.21 | 20% da área de piso
|  | SINAPI | AUX | 87262 | REVESTIMENTO CERÂMICO PARA PISO COM PLACAS TIPO PORCELANATO DE DIMENSÕES 60X60 CM APLICADA EM AMBIENTES DE ÁREA ENTRE 5 M² E 10 M². AF_06/2014 | M2 | 0.2 | 99,83 | 19.97 | 20% da área de piso
|  | SINAPI | AUX | 97631 | DEMOLIÇÃO DE ARGAMASSAS, DE FORMA MANUAL, SEM REAPROVEITAMENTO. AF_12/2017 | M2 | 1.026 | 2,65 | 2.72 | 30% da área - parede, teto e fachada
|  | SINAPI | AUX | 87893 | CHAPISCO APLICADO EM ALVENARIA (SEM PRESENÇA DE VÃOS) E ESTRUTURAS DE CONCRETO DE FACHADA, COM COLHER DE PEDREIRO. ARGAMASSA TRAÇO 1:3 COM PREPARO MANUAL. AF_06/2014 | M2 | 1.026 | 5,74 | 5.89 | 20% da área - parede, teto e fachada
|  | SINAPI | AUX | 87529 | MASSA ÚNICA, PARA RECEBIMENTO DE PINTURA, EM ARGAMASSA TRAÇO 1:2:8, PREPARO MECÂNICO COM BETONEIRA 400L, APLICADA MANUALMENTE EM FACES INTERNAS DE PAREDES, ESPESSURA DE 20MM, COM EXECUÇÃO DE TALISCAS. AF_06/2014 | M2 | 1.026 | 25,11 | 25.76 | 20% da área - parede, teto e fachada
|  | SINAPI | AUX | 87274 | REVESTIMENTO CERÂMICO PARA PAREDES INTERNAS COM PLACAS TIPO ESMALTADA EXTRA DE DIMENSÕES 33X45 CM APLICADAS EM AMBIENTES DE ÁREA MENOR QUE 5 M² A MEIA ALTURA DAS PAREDES. AF_06/2014 | M2 | 0.056 | 54,91 | 3.07 | 2% da área de parede
|  | SINAPI | AUX | 96110 | FORRO EM DRYWALL, PARA AMBIENTES RESIDENCIAIS, INCLUSIVE ESTRUTURA DE FIXAÇÃO. AF_05/2017_P | M2 | 0.04 | 57,91 | 2.32 | 20% da área (global= 20% da edificação)
|  | SINAPI | AUX | 92541 | TRAMA DE MADEIRA COMPOSTA POR RIPAS, CAIBROS E TERÇAS PARA TELHADOS DE ATÉ 2 ÁGUAS PARA TELHA CERÂMICA CAPA-CANAL, INCLUSO TRANSPORTE VERTICAL. AF_07/2019 | M2 | 0.2 | 59,54 | 11.91 | 20% da área de telhado
|  | SINAPI | AUX | 94204 | TELHAMENTO COM TELHA CERÂMICA CAPA-CANAL, TIPO COLONIAL, COM MAIS DE 2 ÁGUAS, INCLUSO TRANSPORTE VERTICAL. AF_07/2019 | M2 | 0.2 | 43,27 | 8.65 | 20% da área de telhado
|  | SINAPI | AUX | 94228 | CALHA EM CHAPA DE AÇO GALVANIZADO NÚMERO 24, DESENVOLVIMENTO DE 50 CM, INCLUSO TRANSPORTE VERTICAL. AF_07/2019 | M | 0.05 | 58,29 | 2.91 | 10% da área de telhado (0,25m/m2 de telhado)
|  | SINAPI | AUX | 90846 | KIT DE PORTA DE MADEIRA PARA PINTURA, SEMI-OCA (PESADA OU SUPERPESADA), PADRÃO MÉDIO, 90X210CM, ESPESSURA DE 3,5CM, ITENS INCLUSOS: DOBRADIÇAS, MONTAGEM E INSTALAÇÃO DO BATENTE, FECHADURA COM EXECUÇÃO DO FURO - FORNECIMENTO E INSTALAÇÃO. AF_12/2019 | UN | 0.006 | 799,34 | 4.8 | 30% de substituição (0,02un/m2)
|  | MERC | vb/m2 | VB0001 | INSTALAÇÕES ELÉTRICAS PREDIAIS/ TELEFONIA/ ALARME | vb/m2 | 1 | 26.8762 | 26.88 | 9% do custo/m2 da parte civil
|  | MERC | vb/m2 | VB0002 | INSTALAÇÕES HIDROSSANITÁRIA PREDIAIS/ ESGOTO/ PLUVIAL | vb/m2 | 1 | 18.6066 | 18.61 | 6% do custo/m2 da parte civil
|  |  |  | OBS.: | média de estudos de orçamentos de obras de edificações de um pavimento com até 700m2
01.01.03 | 01.01.03C | CPU |  |  | Moderada | m2 |  |  | 469.41 | OK - ajustada na R1
|  | SINAPI | AUX | 88485 | APLICAÇÃO DE FUNDO SELADOR ACRÍLICO EM PAREDES, UMA DEMÃO. AF_06/2014 | M2 | 5.13 | 2,32 | 11.9 | internas + fachadas
|  | SINAPI | AUX | 88497 | APLICAÇÃO E LIXAMENTO DE MASSA LÁTEX EM PAREDES, DUAS DEMÃOS. AF_06/2014 | M2 | 2.295 | 13,71 | 31.46 | 75% da área
|  | SINAPI | AUX | 88489 | APLICAÇÃO MANUAL DE PINTURA COM TINTA LÁTEX ACRÍLICA EM PAREDES, DUAS DEMÃOS. AF_06/2014 | M2 | 3.06 | 12,36 | 37.82 | 100% da área = paredes e tetos
|  | SINAPI | AUX | 88431 | APLICAÇÃO MANUAL DE PINTURA COM TINTA TEXTURIZADA ACRÍLICA EM PAREDES EXTERNAS DE CASAS, DUAS CORES. AF_06/2014 | M2 | 2.07 | 20,69 | 42.83 | 100% da área = fachadas
|  | SINAPI | AUX | 87620 | CONTRAPISO EM ARGAMASSA TRAÇO 1:4 (CIMENTO E AREIA), PREPARO MECÂNICO COM BETONEIRA 400 L, APLICADO EM ÁREAS SECAS SOBRE LAJE, ADERIDO, ESPESSURA 2CM. AF_06/2014 | M2 | 0.5 | 26,03 | 13.02 | 50% da área de piso
|  | SINAPI | AUX | 87262 | REVESTIMENTO CERÂMICO PARA PISO COM PLACAS TIPO PORCELANATO DE DIMENSÕES 60X60 CM APLICADA EM AMBIENTES DE ÁREA ENTRE 5 M² E 10 M². AF_06/2014 | M2 | 0.5 | 99,83 | 49.92 | 50% da área de piso
|  | SINAPI | AUX | 97631 | DEMOLIÇÃO DE ARGAMASSAS, DE FORMA MANUAL, SEM REAPROVEITAMENTO. AF_12/2017 | M2 | 2.565 | 2,65 | 6.8 | 50% da área - parede, teto e fachada
|  | SINAPI | AUX | 87893 | CHAPISCO APLICADO EM ALVENARIA (SEM PRESENÇA DE VÃOS) E ESTRUTURAS DE CONCRETO DE FACHADA, COM COLHER DE PEDREIRO. ARGAMASSA TRAÇO 1:3 COM PREPARO MANUAL. AF_06/2014 | M2 | 2.565 | 5,74 | 14.72 | 50% da área - parede, teto e fachada
|  | SINAPI | AUX | 87529 | MASSA ÚNICA, PARA RECEBIMENTO DE PINTURA, EM ARGAMASSA TRAÇO 1:2:8, PREPARO MECÂNICO COM BETONEIRA 400L, APLICADA MANUALMENTE EM FACES INTERNAS DE PAREDES, ESPESSURA DE 20MM, COM EXECUÇÃO DE TALISCAS. AF_06/2014 | M2 | 2.565 | 25,11 | 64.41 | 50% da área - parede, teto e fachada
|  | SINAPI | AUX | 87274 | REVESTIMENTO CERÂMICO PARA PAREDES INTERNAS COM PLACAS TIPO ESMALTADA EXTRA DE DIMENSÕES 33X45 CM APLICADAS EM AMBIENTES DE ÁREA MENOR QUE 5 M² A MEIA ALTURA DAS PAREDES. AF_06/2014 | M2 | 0.84 | 54,91 | 46.12 | 30% da área de parede
|  | SINAPI | AUX | 96110 | FORRO EM DRYWALL, PARA AMBIENTES RESIDENCIAIS, INCLUSIVE ESTRUTURA DE FIXAÇÃO. AF_05/2017_P | M2 | 0.15 | 57,91 | 8.69 | 50% da área (global= 30% da edificação)
|  | SINAPI | AUX | 92541 | TRAMA DE MADEIRA COMPOSTA POR RIPAS, CAIBROS E TERÇAS PARA TELHADOS DE ATÉ 2 ÁGUAS PARA TELHA CERÂMICA CAPA-CANAL, INCLUSO TRANSPORTE VERTICAL. AF_07/2019 | M2 | 0.35 | 59,54 | 20.84 | 35% da área de telhado
|  | SINAPI | AUX | 94204 | TELHAMENTO COM TELHA CERÂMICA CAPA-CANAL, TIPO COLONIAL, COM MAIS DE 2 ÁGUAS, INCLUSO TRANSPORTE VERTICAL. AF_07/2019 | M2 | 0.35 | 43,27 | 15.14 | 35% da área de telhado
|  | SINAPI | AUX | 94228 | CALHA EM CHAPA DE AÇO GALVANIZADO NÚMERO 24, DESENVOLVIMENTO DE 50 CM, INCLUSO TRANSPORTE VERTICAL. AF_07/2019 | M | 0.0875 | 58,29 | 5.1 | 35% da área de telhado (0,25m/m2 de telhado)
|  | SINAPI | AUX | 90846 | KIT DE PORTA DE MADEIRA PARA PINTURA, SEMI-OCA (PESADA OU SUPERPESADA), PADRÃO MÉDIO, 90X210CM, ESPESSURA DE 3,5CM, ITENS INCLUSOS: DOBRADIÇAS, MONTAGEM E INSTALAÇÃO DO BATENTE, FECHADURA COM EXECUÇÃO DO FURO - FORNECIMENTO E INSTALAÇÃO. AF_12/2019 | UN | 0.02 | 799,34 | 15.99 | 100% de substituição (0,02un/m2)
|  | MERC | vb/m2 | VB0001 | INSTALAÇÕES ELÉTRICAS PREDIAIS/ TELEFONIA/ ALARME | vb/m2 | 1 | 50.0188 | 50.02 | 13% do custo/m2 da parte civil
|  | MERC | vb/m2 | VB0002 | INSTALAÇÕES HIDROSSANITÁRIA PREDIAIS/ ESGOTO/ PLUVIAL | vb/m2 | 1 | 34.6284 | 34.63 | 9% do custo/m2 da parte civil
|  |  |  | OBS.: | média de estudos de orçamentos de obras de edificações de um pavimento com até 700m2
01.01.04 | 01.01.04C | CPU |  |  | Ampla | m2 |  |  | 1368.59 | OK - ajustada na R1
|  | SINAPI | AUX | 88485 | APLICAÇÃO DE FUNDO SELADOR ACRÍLICO EM PAREDES, UMA DEMÃO. AF_06/2014 | M2 | 3.06 | 2,32 | 7.1 | internas
|  | SINAPI | AUX | 88497 | APLICAÇÃO E LIXAMENTO DE MASSA LÁTEX EM PAREDES, DUAS DEMÃOS. AF_06/2014 | M2 | 1.53 | 13,71 | 20.98 | 50% da área
|  | SINAPI | AUX | 88489 | APLICAÇÃO MANUAL DE PINTURA COM TINTA LÁTEX ACRÍLICA EM PAREDES, DUAS DEMÃOS. AF_06/2014 | M2 | 3.06 | 12,36 | 37.82 | 100% da área = paredes e tetos
|  | SINAPI | AUX | 101746 | REVESTIMENTO EM RIPAS DE MADEIRA EM FACHADA | M2 | 2.07 | 156,25 | 323.44 | 100% da área = fachadas
|  | SINAPI | AUX | 40905 | VERNIZ SINTETICO EM MADEIRA, DUAS DEMAOS (FACHADA) | M2 | 2.07 | 22,70 | 46.99 | 100% da área = fachadas
|  | SINAPI | AUX | 97633 | DEMOLIÇÃO DE REVESTIMENTO CERÂMICO, DE FORMA MANUAL, SEM REAPROVEITAMENTO. AF_12/2017 | M2 | 1 | 18,10 | 18.1 | 100% da área de piso
|  | SINAPI | AUX | 87620 | CONTRAPISO EM ARGAMASSA TRAÇO 1:4 (CIMENTO E AREIA), PREPARO MECÂNICO COM BETONEIRA 400 L, APLICADO EM ÁREAS SECAS SOBRE LAJE, ADERIDO, ESPESSURA 2CM. AF_06/2014 | M2 | 1 | 26,03 | 26.03 | 100% da área de piso
|  | SINAPI | AUX | 87262 | REVESTIMENTO CERÂMICO PARA PISO COM PLACAS TIPO PORCELANATO DE DIMENSÕES 60X60 CM APLICADA EM AMBIENTES DE ÁREA ENTRE 5 M² E 10 M². AF_06/2014 | M2 | 1 | 99,83 | 99.83 | 100% da área de piso
|  | SINAPI | AUX | 97631 | DEMOLIÇÃO DE ARGAMASSAS, DE FORMA MANUAL, SEM REAPROVEITAMENTO. AF_12/2017 | M2 | 3.8475 | 2,65 | 10.2 | 75% da área - parede, teto e fachada
|  | SINAPI | AUX | 87893 | CHAPISCO APLICADO EM ALVENARIA (SEM PRESENÇA DE VÃOS) E ESTRUTURAS DE CONCRETO DE FACHADA, COM COLHER DE PEDREIRO. ARGAMASSA TRAÇO 1:3 COM PREPARO MANUAL. AF_06/2014 | M2 | 3.8475 | 5,74 | 22.08 | 75% da área - parede, teto e fachada
|  | SINAPI | AUX | 87529 | MASSA ÚNICA, PARA RECEBIMENTO DE PINTURA, EM ARGAMASSA TRAÇO 1:2:8, PREPARO MECÂNICO COM BETONEIRA 400L, APLICADA MANUALMENTE EM FACES INTERNAS DE PAREDES, ESPESSURA DE 20MM, COM EXECUÇÃO DE TALISCAS. AF_06/2014 | M2 | 3.8475 | 25,11 | 96.61 | 75% da área - parede, teto e fachada
|  | SINAPI | AUX | 87274 | REVESTIMENTO CERÂMICO PARA PAREDES INTERNAS COM PLACAS TIPO ESMALTADA EXTRA DE DIMENSÕES 33X45 CM APLICADAS EM AMBIENTES DE ÁREA MENOR QUE 5 M² A MEIA ALTURA DAS PAREDES. AF_06/2014 | M2 | 0.56 | 54,91 | 30.75 | 20% da área de parede
|  | SINAPI | AUX | 96110 | FORRO EM DRYWALL, PARA AMBIENTES RESIDENCIAIS, INCLUSIVE ESTRUTURA DE FIXAÇÃO. AF_05/2017_P | M2 | 0.3 | 57,91 | 17.37 | 100% da área (global= 30% da edificação)
|  | SINAPI | AUX | 97650 | REMOÇÃO DE TRAMA DE MADEIRA PARA COBERTURA, DE FORMA MANUAL, SEM REAPROVEITAMENTO. AF_12/2017 | M2 | 1 | 5,81 | 5.81 | 100% do telhado (1m2/m2)
|  | SINAPI | AUX | 97649 | REMOÇÃO DE TELHAS DE FIBROCIMENTO, METÁLICA E CERÂMICA, DE FORMA MECANIZADA, COM USO DE GUINDASTE, SEM REAPROVEITAMENTO. AF_12/2017 | M2 | 1 | 3,40 | 3.4 | 100% do telhado (1m2/m2)
|  | SINAPI | AUX | 92580 | TRAMA DE AÇO COMPOSTA POR TERÇAS PARA TELHADOS DE ATÉ 2 ÁGUAS PARA TELHA ONDULADA DE FIBROCIMENTO, METÁLICA, PLÁSTICA OU TERMOACÚSTICA, INCLUSO TRANSPORTE VERTICAL. AF_07/2019 | M2 | 1 | 35,18 | 35.18 | 100% do telhado (1m2/m2)
|  | SINAPI | AUX | 94216 | TELHAMENTO COM TELHA METÁLICA TERMOACÚSTICA E = 30 MM, COM ATÉ 2 ÁGUAS, INCLUSO IÇAMENTO. AF_07/2019 | M2 | 1 | 178,85 | 178.85 | 100% do telhado (1m2/m2)
|  | SINAPI | AUX | 94228 | CALHA EM CHAPA DE AÇO GALVANIZADO NÚMERO 24, DESENVOLVIMENTO DE 50 CM, INCLUSO TRANSPORTE VERTICAL. AF_07/2019 | M | 0.25 | 58,29 | 14.57 | 100% do telhado (0,25m/m2 de telhado)
|  | SINAPI | AUX | 97645 | REMOÇÃO DE JANELAS, DE FORMA MANUAL, SEM REAPROVEITAMENTO. AF_12/2017 | M2 | 0.09 | 24,86 | 2.24 | 100% de substituição (0,09m2/m2)
|  | SINAPI | AUX | 100670 | JANELA DE MADEIRA (CEDRINHO/ANGELIM OU EQUIV.) DE CORRER COM 6 FOLHAS (2 VENEZ. FIXAS, 2 VENEZ. DE CORRER E 2 DE CORRER PARA VIDRO), COM BATENTE, ALIZAR E FERRAGENS. EXCLUSIVE VIDROS, ACABAMENTO E CONTRAMARCO. FORNECIMENTO E INSTALAÇÃO. AF_12/2019 | M2 | 0.09 | 551,24 | 49.61 | 100% de substituição (0,09m2/m2)
|  | SINAPI | AUX | 72117 | VIDRO LISO COMUM TRANSPARENTE, ESPESSURA 4MM | M2 | 0.09 | 144,07 | 12.97 | 100% de substituição (0,09m2/m2)
|  | SINAPI | AUX | 40905 | VERNIZ SINTETICO EM MADEIRA, DUAS DEMAOS (JANELAS) | M2 | 0.27 | 22,70 | 6.13 | 100% de substituição (0,09m2/m2)
|  | SINAPI | AUX | 97644 | REMOÇÃO DE PORTAS, DE FORMA MANUAL, SEM REAPROVEITAMENTO. AF_12/2017 | M2 | 0.0378 | 7,38 | 0.28 | 100% de substituição (0,02un/m2)
|  | SINAPI | AUX | 90846 | KIT DE PORTA DE MADEIRA PARA PINTURA, SEMI-OCA (PESADA OU SUPERPESADA), PADRÃO MÉDIO, 90X210CM, ESPESSURA DE 3,5CM, ITENS INCLUSOS: DOBRADIÇAS, MONTAGEM E INSTALAÇÃO DO BATENTE, FECHADURA COM EXECUÇÃO DO FURO - FORNECIMENTO E INSTALAÇÃO. AF_12/2019 | UN | 0.02 | 799,34 | 15.99 | 100% de substituição (0,02un/m2)
|  | MERC | AUX | AUX001 | TRANSPORTE DE ENTULHO SOBRE CARRINHO DE MÃO | M3XM | 17.9444 | 1.2 | 21.53 | bota-fora do material proveniente da limpeza do terreno
|  | MERC | EQU | EQU001 | CAÇAMBA COLETORA DE ENTULHO CAP. 5M3 | UN | 0.071778 | 250 | 17.94
|  | MERC | vb/m2 | VB0001 | INSTALAÇÕES ELÉTRICAS PREDIAIS/ TELEFONIA/ ALARME | vb/m2 | 1 | 145.834 | 145.83 | 13% do custo/m2 da parte civil
|  | MERC | vb/m2 | VB0002 | INSTALAÇÕES HIDROSSANITÁRIA PREDIAIS/ ESGOTO/ PLUVIAL | vb/m2 | 1 | 100.962 | 100.96 | 9% do custo/m2 da parte civil
|  |  |  | OBS.: | média de estudos de orçamentos de obras de edificações de um pavimento com até 700m2
01.01.05 | 01.01.05C | CPU |  |  | Restauro | m2 |  |  | 497.32 | OK - ajustada na R1
|  | SINAPI | AUX | 90770 | ARQUITETO DE OBRA SENIOR COM ENCARGOS COMPLEMENTARES | H | 1 | 104,57 | 104.57 | coodenador integral
|  | SINAPI | AUX | 90768 | ARQUITETO DE OBRA JUNIOR COM ENCARGOS COMPLEMENTARES | H | 0.5 | 56,14 | 28.07 | auxiliar 1/2 período
|  | SINAPI | AUX | 88485 | APLICAÇÃO DE FUNDO SELADOR ACRÍLICO EM PAREDES, UMA DEMÃO. AF_06/2014 | M2 | 5.13 | 2,32 | 11.9 | internas + fachadas
|  | SINAPI | AUX | 88497 | APLICAÇÃO E LIXAMENTO DE MASSA LÁTEX EM PAREDES, DUAS DEMÃOS. AF_06/2014 | M2 | 1.53 | 13,71 | 20.98 | 50% da área
|  | SINAPI | AUX | 88489 | APLICAÇÃO MANUAL DE PINTURA COM TINTA LÁTEX ACRÍLICA EM PAREDES, DUAS DEMÃOS. AF_06/2014 | M2 | 3.06 | 12,36 | 37.82 | 100% da área = paredes e tetos
|  | SINAPI | AUX | 88431 | APLICAÇÃO MANUAL DE PINTURA COM TINTA TEXTURIZADA ACRÍLICA EM PAREDES EXTERNAS DE CASAS, DUAS CORES. AF_06/2014 | M2 | 2.07 | 20,69 | 42.83 | 100% da área = fachadas
|  | SINAPI | AUX | 87620 | CONTRAPISO EM ARGAMASSA TRAÇO 1:4 (CIMENTO E AREIA), PREPARO MECÂNICO COM BETONEIRA 400 L, APLICADO EM ÁREAS SECAS SOBRE LAJE, ADERIDO, ESPESSURA 2CM. AF_06/2014 | M2 | 0.5 | 26,03 | 13.02 | 50% da área de piso
|  | SINAPI | AUX | 87262 | REVESTIMENTO CERÂMICO PARA PISO COM PLACAS TIPO PORCELANATO DE DIMENSÕES 60X60 CM APLICADA EM AMBIENTES DE ÁREA ENTRE 5 M² E 10 M². AF_06/2014 | M2 | 0.5 | 99,83 | 49.92 | 50% da área de piso
|  | SINAPI | AUX | 97631 | DEMOLIÇÃO DE ARGAMASSAS, DE FORMA MANUAL, SEM REAPROVEITAMENTO. AF_12/2017 | M2 | 1.539 | 2,65 | 4.08 | 30% da área - parede, teto e fachada
|  | SINAPI | AUX | 87893 | CHAPISCO APLICADO EM ALVENARIA (SEM PRESENÇA DE VÃOS) E ESTRUTURAS DE CONCRETO DE FACHADA, COM COLHER DE PEDREIRO. ARGAMASSA TRAÇO 1:3 COM PREPARO MANUAL. AF_06/2014 | M2 | 1.539 | 5,74 | 8.83 | 30% da área - parede, teto e fachada
|  | SINAPI | AUX | 87529 | MASSA ÚNICA, PARA RECEBIMENTO DE PINTURA, EM ARGAMASSA TRAÇO 1:2:8, PREPARO MECÂNICO COM BETONEIRA 400L, APLICADA MANUALMENTE EM FACES INTERNAS DE PAREDES, ESPESSURA DE 20MM, COM EXECUÇÃO DE TALISCAS. AF_06/2014 | M2 | 1.539 | 25,11 | 38.64 | 30% da área - parede, teto e fachada
|  | SINAPI | AUX | 87274 | REVESTIMENTO CERÂMICO PARA PAREDES INTERNAS COM PLACAS TIPO ESMALTADA EXTRA DE DIMENSÕES 33X45 CM APLICADAS EM AMBIENTES DE ÁREA MENOR QUE 5 M² A MEIA ALTURA DAS PAREDES. AF_06/2014 | M2 | 0.56 | 54,91 | 30.75 | 20% da área de parede
|  | SINAPI | AUX | 96110 | FORRO EM DRYWALL, PARA AMBIENTES RESIDENCIAIS, INCLUSIVE ESTRUTURA DE FIXAÇÃO. AF_05/2017_P | M2 | 0.15 | 57,91 | 8.69 | 50% da área (global= 30% da edificação)
|  | SINAPI | AUX | 92541 | TRAMA DE MADEIRA COMPOSTA POR RIPAS, CAIBROS E TERÇAS PARA TELHADOS DE ATÉ 2 ÁGUAS PARA TELHA CERÂMICA CAPA-CANAL, INCLUSO TRANSPORTE VERTICAL. AF_07/2019 | M2 | 0.2 | 59,54 | 11.91 | 20% da área de telhado
|  | SINAPI | AUX | 94204 | TELHAMENTO COM TELHA CERÂMICA CAPA-CANAL, TIPO COLONIAL, COM MAIS DE 2 ÁGUAS, INCLUSO TRANSPORTE VERTICAL. AF_07/2019 | M2 | 0.2 | 43,27 | 8.65 | 20% da área de telhado
|  | SINAPI | AUX | 94228 | CALHA EM CHAPA DE AÇO GALVANIZADO NÚMERO 24, DESENVOLVIMENTO DE 50 CM, INCLUSO TRANSPORTE VERTICAL. AF_07/2019 | M | 0.05 | 58,29 | 2.91 | 20% da área de telhado (0,25m/m2 de telhado)
|  | SINAPI | AUX | 90846 | KIT DE PORTA DE MADEIRA PARA PINTURA, SEMI-OCA (PESADA OU SUPERPESADA), PADRÃO MÉDIO, 90X210CM, ESPESSURA DE 3,5CM, ITENS INCLUSOS: DOBRADIÇAS, MONTAGEM E INSTALAÇÃO DO BATENTE, FECHADURA COM EXECUÇÃO DO FURO - FORNECIMENTO E INSTALAÇÃO. AF_12/2019 | UN | 0.01 | 799,34 | 7.99 | 50% de substituição (0,02un/m2)
|  | MERC | vb/m2 | VB0001 | INSTALAÇÕES ELÉTRICAS PREDIAIS/ TELEFONIA/ ALARME | vb/m2 | 1 | 38.8596 | 38.86 | 13% do custo/m2 da parte civil
|  | MERC | vb/m2 | VB0002 | INSTALAÇÕES HIDROSSANITÁRIA PREDIAIS/ ESGOTO/ PLUVIAL | vb/m2 | 1 | 26.9028 | 26.9 | 9% do custo/m2 da parte civil
|  |  |  | OBS.: | composição conforme reforma moderada + acompanhamento técnico de especialistas
01.01.06 | 01.01.06C | CPU |  |  | Cobertura | m2 |  |  | 252.66 | OK
|  | SINAPI | AUX | 97650 | REMOÇÃO DE TRAMA DE MADEIRA PARA COBERTURA, DE FORMA MANUAL, SEM REAPROVEITAMENTO. AF_12/2017 | M2 | 1 | 5,81 | 5.81 | 100% do telhado (1m2/m2)
|  | SINAPI | AUX | 97649 | REMOÇÃO DE TELHAS DE FIBROCIMENTO, METÁLICA E CERÂMICA, DE FORMA MECANIZADA, COM USO DE GUINDASTE, SEM REAPROVEITAMENTO. AF_12/2017 | M2 | 1 | 3,40 | 3.4 | 100% do telhado (1m2/m2)
|  | MERC | AUX | AUX001 | TRANSPORTE DE ENTULHO SOBRE CARRINHO DE MÃO | M3XM | 6.75 | 1.2 | 8.1 | bota-fora do material proveniente da limpeza do terreno
|  | MERC | EQU | EQU001 | CAÇAMBA COLETORA DE ENTULHO CAP. 5M3 | UN | 0.027 | 250 | 6.75
|  | SINAPI | AUX | 92580 | TRAMA DE AÇO COMPOSTA POR TERÇAS PARA TELHADOS DE ATÉ 2 ÁGUAS PARA TELHA ONDULADA DE FIBROCIMENTO, METÁLICA, PLÁSTICA OU TERMOACÚSTICA, INCLUSO TRANSPORTE VERTICAL. AF_07/2019 | M2 | 1 | 35,18 | 35.18 | 100% do telhado (1m2/m2)
|  | SINAPI | AUX | 94216 | TELHAMENTO COM TELHA METÁLICA TERMOACÚSTICA E = 30 MM, COM ATÉ 2 ÁGUAS, INCLUSO IÇAMENTO. AF_07/2019 | M2 | 1 | 178,85 | 178.85 | 100% do telhado (1m2/m2)
|  | SINAPI | AUX | 94228 | CALHA EM CHAPA DE AÇO GALVANIZADO NÚMERO 24, DESENVOLVIMENTO DE 50 CM, INCLUSO TRANSPORTE VERTICAL. AF_07/2019 | M | 0.25 | 58,29 | 14.57 | 100% do telhado (0,25m/m2 de telhado)
01.01.07 | 01.01.07C | CPU |  |  | Estrutura Metálica | m2 |  |  | 110.26 | OK
|  | SINAPI | AUX | 100763 | VIGA METÁLICA EM PERFIL LAMINADO OU SOLDADO EM AÇO ESTRUTURAL, COM CONEXÕES PARAFUSADAS, INCLUSOS MÃO DE OBRA, TRANSPORTE E IÇAMENTO UTILIZANDO GUINDASTE - FORNECIMENTO E INSTALAÇÃO. AF_01/2020_P | KG | 2 | 11,31 | 22.62 | 20kg/m2 (substituir 10% da área)
|  | SINAPI | AUX | 100719 | PINTURA COM TINTA ALQUÍDICA DE FUNDO (TIPO ZARCÃO) PULVERIZADA SOBRE PERFIL METÁLICO EXECUTADO EM FÁBRICA (POR DEMÃO). AF_01/2020 | M2 | 2 | 7,27 | 14.54 | 2x a área (100% da área)
|  | SINAPI | AUX | 100747 | PINTURA COM TINTA ALQUÍDICA DE ACABAMENTO (ESMALTE SINTÉTICO FOSCO) PULVERIZADA SOBRE PERFIL METÁLICO EXECUTADO EM FÁBRICA (POR DEMÃO). AF_01/2020 | M2 | 2 | 7,63 | 15.26 | 2x a área (100% da área)
|  | SINAPI | AUX | 88278 | MONTADOR DE ESTRUTURA METÁLICA COM ENCARGOS COMPLEMENTARES | H | 2 | 20,83 | 41.66
|  | SINAPI | AUX | 88240 | AJUDANTE DE ESTRUTURA METÁLICA COM ENCARGOS COMPLEMENTARES | H | 1 | 16,18 | 16.18
01.02 |  |  |  |  | NOVA CONSTRUÇÃO
01.02.01 | 01.02.01C | CPU |  |  | Tipo 1 | m2 |  |  | 2380.01 | OK
|  | SINAPI | AUX | 98524 | LIMPEZA MANUAL DE VEGETAÇÃO EM TERRENO COM ENXADA.AF_05/2018 | M2 | 1.2 | 2,78 | 3.34 | área de limpeza do terreno - 20% a mais que a área de construção
|  | MERC | AUX | AUX001 | TRANSPORTE DE ENTULHO SOBRE CARRINHO DE MÃO | M3XM | 15.6 | 1.2 | 18.72 | bota-fora do material proveniente da limpeza do terreno
|  | MERC | EQU | EQU001 | CAÇAMBA COLETORA DE ENTULHO CAP. 5M3 | UN | 0.0624 | 250 | 15.6 | OK
|  | SINAPI | AUX | 99059 | LOCACAO CONVENCIONAL DE OBRA, UTILIZANDO GABARITO DE TÁBUAS CORRIDAS PONTALETADAS A CADA 2,00M - 2 UTILIZAÇÕES. AF_10/2018 | M | 0.35 | 39,77 | 13.92 | OK
|  | SINAPI | AUX | 100652 | ESTACA HÉLICE CONTÍNUA , DIÂMETRO DE 50 CM, INCLUSO CONCRETO FCK=20MPA E ARMADURA MÍNIMA (EXCLUSIVE MOBILIZAÇÃO E DESMOBILIZAÇÃO). AF_12/2019 | M | 0.45 | 154,01 | 69.3 | OK
|  | SINAPI | AUX | 95955 | (COMPOSIÇÃO REPRESENTATIVA) EXECUÇÃO DE ESTRUTURAS DE CONCRETO ARMADO, PARA EDIFICAÇÃO HABITACIONAL UNIFAMILIAR TÉRREA (CASA ISOLADA), FCK = 25 MPA. AF_01/2017 | M3 | 0.28 | 2.096,59 | 587.05 | blocos/ cintas/ pilares/ vigas e lajes
|  | SINAPI | AUX | 89978 | (COMPOSIÇÃO REPRESENTATIVA) DO SERVIÇO DE ALVENARIA DE VEDAÇÃO DE BLOCOS VAZADOS DE CONCRETO DE 14X19X39CM (ESPESSURA 14CM), PARA EDIFICAÇÃO HABITACIONAL UNIFAMILIAR (CASA) E EDIFICAÇÃO PÚBLICA PADRÃO. AF_12/2014 | M2 | 1.45 | 64,23 | 93.13 | OK
|  | SINAPI | AUX | 95241 | LASTRO DE CONCRETO MAGRO, APLICADO EM PISOS OU RADIERS, ESPESSURA DE 5 CM. AF_07/2016 | M2 | 1 | 21,27 | 21.27 | OK
|  | SINAPI | AUX | 87620 | CONTRAPISO EM ARGAMASSA TRAÇO 1:4 (CIMENTO E AREIA), PREPARO MECÂNICO COM BETONEIRA 400 L, APLICADO EM ÁREAS SECAS SOBRE LAJE, ADERIDO, ESPESSURA 2CM. AF_06/2014 | M2 | 1 | 26,03 | 26.03 | OK
|  | SINAPI | AUX | 87262 | REVESTIMENTO CERÂMICO PARA PISO COM PLACAS TIPO PORCELANATO DE DIMENSÕES 60X60 CM APLICADA EM AMBIENTES DE ÁREA ENTRE 5 M² E 10 M². AF_06/2014 | M2 | 1 | 99,83 | 99.83 | OK
|  | SINAPI | AUX | 87893 | CHAPISCO APLICADO EM ALVENARIA (SEM PRESENÇA DE VÃOS) E ESTRUTURAS DE CONCRETO DE FACHADA, COM COLHER DE PEDREIRO. ARGAMASSA TRAÇO 1:3 COM PREPARO MANUAL. AF_06/2014 | M2 | 3.2 | 5,74 | 18.37 | paredes internas/ tetos e fachadas (exc. areas de forros)
|  | SINAPI | AUX | 87529 | MASSA ÚNICA, PARA RECEBIMENTO DE PINTURA, EM ARGAMASSA TRAÇO 1:2:8, PREPARO MECÂNICO COM BETONEIRA 400L, APLICADA MANUALMENTE EM FACES INTERNAS DE PAREDES, ESPESSURA DE 20MM, COM EXECUÇÃO DE TALISCAS. AF_06/2014 | M2 | 3.2 | 25,11 | 80.35 | paredes internas/ tetos e fachadas (exc. areas de forros)
|  | SINAPI | AUX | 88485 | APLICAÇÃO DE FUNDO SELADOR ACRÍLICO EM PAREDES, UMA DEMÃO. AF_06/2014 | M2 | 2.35 | 2,32 | 5.45 | paredes internas/ tetos e fachadas
|  | SINAPI | AUX | 88497 | APLICAÇÃO E LIXAMENTO DE MASSA LÁTEX EM PAREDES, DUAS DEMÃOS. AF_06/2014 | M2 | 0.9 | 13,71 | 12.34 | OK
|  | SINAPI | AUX | 88489 | APLICAÇÃO MANUAL DE PINTURA COM TINTA LÁTEX ACRÍLICA EM PAREDES, DUAS DEMÃOS. AF_06/2014 | M2 | 0.9 | 12,36 | 11.12 | OK
|  | SINAPI | AUX | 88431 | APLICAÇÃO MANUAL DE PINTURA COM TINTA TEXTURIZADA ACRÍLICA EM PAREDES EXTERNAS DE CASAS, DUAS CORES. AF_06/2014 | M2 | 1.45 | 20,69 | 30 | OK
|  | SINAPI | AUX | 87274 | REVESTIMENTO CERÂMICO PARA PAREDES INTERNAS COM PLACAS TIPO ESMALTADA EXTRA DE DIMENSÕES 33X45 CM APLICADAS EM AMBIENTES DE ÁREA MENOR QUE 5 M² A MEIA ALTURA DAS PAREDES. AF_06/2014 | M2 | 0.55 | 54,91 | 30.2 | OK
|  | SINAPI | AUX | 96110 | FORRO EM DRYWALL, PARA AMBIENTES RESIDENCIAIS, INCLUSIVE ESTRUTURA DE FIXAÇÃO. AF_05/2017_P | M2 | 0.7 | 57,91 | 40.54 | OK
|  | SINAPI | AUX | 88494 | APLICAÇÃO E LIXAMENTO DE MASSA LÁTEX EM TETO, UMA DEMÃO. AF_06/2014 | M2 | 0.7 | 17,94 | 12.56 | OK
|  | SINAPI | AUX | 88488 | APLICAÇÃO MANUAL DE PINTURA COM TINTA LÁTEX ACRÍLICA EM TETO, DUAS DEMÃOS. AF_06/2014 | M2 | 0.7 | 14,03 | 9.82 | OK
|  | SINAPI | AUX | 98563 | PROTEÇÃO MECÂNICA DE SUPERFÍCIE HORIZONTAL COM ARGAMASSA DE CIMENTO E AREIA, TRAÇO 1:3, E=2CM. AF_06/2018 | M2 | 1 | 26,29 | 26.29 | OK
|  | SINAPI | AUX | 98546 | IMPERMEABILIZAÇÃO DE SUPERFÍCIE COM MANTA ASFÁLTICA, UMA CAMADA, INCLUSIVE APLICAÇÃO DE PRIMER ASFÁLTICO, E=3MM. AF_06/2018 | M2 | 1 | 79,20 | 79.2 | OK
|  | SINAPI | AUX | 100670 | JANELA DE MADEIRA (CEDRINHO/ANGELIM OU EQUIV.) DE CORRER COM 6 FOLHAS (2 VENEZ. FIXAS, 2 VENEZ. DE CORRER E 2 DE CORRER PARA VIDRO), COM BATENTE, ALIZAR E FERRAGENS. EXCLUSIVE VIDROS, ACABAMENTO E CONTRAMARCO. FORNECIMENTO E INSTALAÇÃO. AF_12/2019 | M2 | 0.09 | 551,24 | 49.61 | OK
|  | SINAPI | AUX | 72117 | VIDRO LISO COMUM TRANSPARENTE, ESPESSURA 4MM | M2 | 0.09 | 144,07 | 12.97 | OK
|  | SINAPI | AUX | 100693 | KIT DE PORTA DE MADEIRA TIPO MEXICANA, MACIÇA (PESADA OU SUPERPESADA), PADRÃO MÉDIO, 80X210CM, ESPESSURA DE 3,5CM, ITENS INCLUSOS: DOBRADIÇAS, MONTAGEM E INSTALAÇÃO DE BATENTE, FECHADURA COM EXECUÇÃO DO FURO - FORNECIMENTO E INSTALAÇÃO. AF_12/2019 | UN | 0.035 | 1.222,50 | 42.79 | OK
|  | SINAPI | AUX | 40905 | VERNIZ SINTETICO EM MADEIRA, DUAS DEMAOS (JANELAS) | M2 | 0.4464 | 22,70 | 10.13 | OK
|  | MERC | TERC | IS7001 | COBERTURA VERDE/ TIPO SKY GARDEN INC. DRENAGEM | M2 | 1 | 285 | 285 | OK
|  | MERC | vb/m2 | MOBIL1 | MOBILIÁRIO | vb/m2 | 1 | 300 | 300 | OK
|  | MERC | vb/m2 | VB0001 | INSTALAÇÕES ELÉTRICAS PREDIAIS/ TELEFONIA/ ALARME | vb/m2 | 1 | 221.6409 | 221.64 | 13% do custo/m2 da parte civil
|  | MERC | vb/m2 | VB0002 | INSTALAÇÕES HIDROSSANITÁRIA PREDIAIS/ ESGOTO/ PLUVIAL/ LOUÇAS E METAIS | vb/m2 | 1 | 153.4437 | 153.44 | 9% do custo/m2 da parte civil
|  |  |  | OBS.: | média de estudos de orçamentos de obras de edificações de um pavimento com até 700m2
0
01.02.02 | 01.02.02C | CPU |  |  | Tipo 2 | m2 |  |  | 3724.01 | OK | 1093.7456 | 4817.7556
|  | SINAPI | AUX | 98524 | LIMPEZA MANUAL DE VEGETAÇÃO EM TERRENO COM ENXADA.AF_05/2018 | M2 | 1.2 | 2,78 | 3.34 | área de limpeza do terreno - 20% a mais que a área de construção
|  | MERC | AUX | AUX001 | TRANSPORTE DE ENTULHO SOBRE CARRINHO DE MÃO | M3XM | 15.6 | 1.2 | 18.72 | bota-fora do material proveniente da limpeza do terreno
|  | MERC | EQU | EQU001 | CAÇAMBA COLETORA DE ENTULHO CAP. 5M3 | UN | 0.0624 | 250 | 15.6 | OK
|  | SINAPI | AUX | 99059 | LOCACAO CONVENCIONAL DE OBRA, UTILIZANDO GABARITO DE TÁBUAS CORRIDAS PONTALETADAS A CADA 2,00M - 2 UTILIZAÇÕES. AF_10/2018 | M | 0.35 | 39,77 | 13.92 | OK
|  | SINAPI | AUX | 100652 | ESTACA HÉLICE CONTÍNUA , DIÂMETRO DE 50 CM, INCLUSO CONCRETO FCK=20MPA E ARMADURA MÍNIMA (EXCLUSIVE MOBILIZAÇÃO E DESMOBILIZAÇÃO). AF_12/2019 | M | 0.45 | 154,01 | 69.3 | OK
|  | SINAPI | AUX | 95955 | (COMPOSIÇÃO REPRESENTATIVA) EXECUÇÃO DE ESTRUTURAS DE CONCRETO ARMADO, PARA EDIFICAÇÃO HABITACIONAL UNIFAMILIAR TÉRREA (CASA ISOLADA), FCK = 25 MPA. AF_01/2017 | M3 | 0.09 | 2.096,59 | 188.69 | blocos/ cintas
|  | MERC | TERC | IS7003 | ESTRUTURA DE MADEIRA LAMINADA COLADA | M2 | 1 | 1500 | 1500 | OK
|  | SINAPI | AUX | 89978 | (COMPOSIÇÃO REPRESENTATIVA) DO SERVIÇO DE ALVENARIA DE VEDAÇÃO DE BLOCOS VAZADOS DE CONCRETO DE 14X19X39CM (ESPESSURA 14CM), PARA EDIFICAÇÃO HABITACIONAL UNIFAMILIAR (CASA) E EDIFICAÇÃO PÚBLICA PADRÃO. AF_12/2014 | M2 | 1.45 | 64,23 | 93.13 | OK
|  | SINAPI | AUX | 95241 | LASTRO DE CONCRETO MAGRO, APLICADO EM PISOS OU RADIERS, ESPESSURA DE 5 CM. AF_07/2016 | M2 | 1 | 21,27 | 21.27 | OK
|  | SINAPI | AUX | 87620 | CONTRAPISO EM ARGAMASSA TRAÇO 1:4 (CIMENTO E AREIA), PREPARO MECÂNICO COM BETONEIRA 400 L, APLICADO EM ÁREAS SECAS SOBRE LAJE, ADERIDO, ESPESSURA 2CM. AF_06/2014 | M2 | 1 | 26,03 | 26.03 | OK
|  | SINAPI | AUX | 87262 | REVESTIMENTO CERÂMICO PARA PISO COM PLACAS TIPO PORCELANATO DE DIMENSÕES 60X60 CM APLICADA EM AMBIENTES DE ÁREA ENTRE 5 M² E 10 M². AF_06/2014 | M2 | 1 | 99,83 | 99.83 | OK
|  | SINAPI | AUX | 87893 | CHAPISCO APLICADO EM ALVENARIA (SEM PRESENÇA DE VÃOS) E ESTRUTURAS DE CONCRETO DE FACHADA, COM COLHER DE PEDREIRO. ARGAMASSA TRAÇO 1:3 COM PREPARO MANUAL. AF_06/2014 | M2 | 3.2 | 5,74 | 18.37 | paredes internas/ tetos e fachadas (exc. areas de forros)
|  | SINAPI | AUX | 87529 | MASSA ÚNICA, PARA RECEBIMENTO DE PINTURA, EM ARGAMASSA TRAÇO 1:2:8, PREPARO MECÂNICO COM BETONEIRA 400L, APLICADA MANUALMENTE EM FACES INTERNAS DE PAREDES, ESPESSURA DE 20MM, COM EXECUÇÃO DE TALISCAS. AF_06/2014 | M2 | 3.2 | 25,11 | 80.35 | paredes internas/ tetos e fachadas (exc. areas de forros)
|  | SINAPI | AUX | 88485 | APLICAÇÃO DE FUNDO SELADOR ACRÍLICO EM PAREDES, UMA DEMÃO. AF_06/2014 | M2 | 2.35 | 2,32 | 5.45 | paredes internas/ tetos e fachadas
|  | SINAPI | AUX | 88497 | APLICAÇÃO E LIXAMENTO DE MASSA LÁTEX EM PAREDES, DUAS DEMÃOS. AF_06/2014 | M2 | 0.9 | 13,71 | 12.34 | OK
|  | SINAPI | AUX | 88489 | APLICAÇÃO MANUAL DE PINTURA COM TINTA LÁTEX ACRÍLICA EM PAREDES, DUAS DEMÃOS. AF_06/2014 | M2 | 0.9 | 12,36 | 11.12 | OK
|  | SINAPI | AUX | 88431 | APLICAÇÃO MANUAL DE PINTURA COM TINTA TEXTURIZADA ACRÍLICA EM PAREDES EXTERNAS DE CASAS, DUAS CORES. AF_06/2014 | M2 | 1.45 | 20,69 | 30 | OK
|  | SINAPI | AUX | 87274 | REVESTIMENTO CERÂMICO PARA PAREDES INTERNAS COM PLACAS TIPO ESMALTADA EXTRA DE DIMENSÕES 33X45 CM APLICADAS EM AMBIENTES DE ÁREA MENOR QUE 5 M² A MEIA ALTURA DAS PAREDES. AF_06/2014 | M2 | 0.55 | 54,91 | 30.2 | OK
|  | SINAPI | AUX | 96110 | FORRO EM DRYWALL, PARA AMBIENTES RESIDENCIAIS, INCLUSIVE ESTRUTURA DE FIXAÇÃO. AF_05/2017_P | M2 | 0.7 | 57,91 | 40.54 | OK
|  | SINAPI | AUX | 88494 | APLICAÇÃO E LIXAMENTO DE MASSA LÁTEX EM TETO, UMA DEMÃO. AF_06/2014 | M2 | 0.7 | 17,94 | 12.56 | OK
|  | SINAPI | AUX | 88488 | APLICAÇÃO MANUAL DE PINTURA COM TINTA LÁTEX ACRÍLICA EM TETO, DUAS DEMÃOS. AF_06/2014 | M2 | 0.7 | 14,03 | 9.82 | OK
|  | SINAPI | AUX | 98563 | PROTEÇÃO MECÂNICA DE SUPERFÍCIE HORIZONTAL COM ARGAMASSA DE CIMENTO E AREIA, TRAÇO 1:3, E=2CM. AF_06/2018 | M2 | 1 | 26,29 | 26.29 | OK
|  | SINAPI | AUX | 98546 | IMPERMEABILIZAÇÃO DE SUPERFÍCIE COM MANTA ASFÁLTICA, UMA CAMADA, INCLUSIVE APLICAÇÃO DE PRIMER ASFÁLTICO, E=3MM. AF_06/2018 | M2 | 1 | 79,20 | 79.2 | OK
|  | SINAPI | AUX | 100670 | JANELA DE MADEIRA (CEDRINHO/ANGELIM OU EQUIV.) DE CORRER COM 6 FOLHAS (2 VENEZ. FIXAS, 2 VENEZ. DE CORRER E 2 DE CORRER PARA VIDRO), COM BATENTE, ALIZAR E FERRAGENS. EXCLUSIVE VIDROS, ACABAMENTO E CONTRAMARCO. FORNECIMENTO E INSTALAÇÃO. AF_12/2019 | M2 | 0.09 | 551,24 | 49.61 | OK
|  | SINAPI | AUX | 72117 | VIDRO LISO COMUM TRANSPARENTE, ESPESSURA 4MM | M2 | 0.09 | 144,07 | 12.97 | OK
|  | SINAPI | AUX | 100693 | KIT DE PORTA DE MADEIRA TIPO MEXICANA, MACIÇA (PESADA OU SUPERPESADA), PADRÃO MÉDIO, 80X210CM, ESPESSURA DE 3,5CM, ITENS INCLUSOS: DOBRADIÇAS, MONTAGEM E INSTALAÇÃO DE BATENTE, FECHADURA COM EXECUÇÃO DO FURO - FORNECIMENTO E INSTALAÇÃO. AF_12/2019 | UN | 0.035 | 1.222,50 | 42.79 | OK
|  | SINAPI | AUX | 40905 | VERNIZ SINTETICO EM MADEIRA, DUAS DEMAOS (JANELAS) | M2 | 0.4464 | 22,70 | 10.13 | OK
|  | MERC | TERC | IS7001 | COBERTURA VERDE/ TIPO SKY GARDEN INC. DRENAGEM | M2 | 1 | 285 | 285 | OK
|  | MERC | vb/m2 | MOBIL1 | MOBILIÁRIO | vb/m2 | 1 | 300 | 300 | OK
|  | MERC | vb/m2 | VB0001 | INSTALAÇÕES ELÉTRICAS PREDIAIS/ TELEFONIA/ ALARME | vb/m2 | 1 | 364.8541 | 364.85 | 13% do custo/m2 da parte civil
|  | MERC | vb/m2 | VB0002 | INSTALAÇÕES HIDROSSANITÁRIA PREDIAIS/ ESGOTO/ PLUVIAL/ LOUÇAS E METAIS | vb/m2 | 1 | 252.5913 | 252.59 | 9% do custo/m2 da parte civil
|  |  |  | OBS.: | média de estudos de orçamentos de obras de edificações de um pavimento com até 700m2
|  | CPU |  |  | Tipo 3 | m2 |  |  | 2643.85 | OK | 776.5015 | 3420.3515
|  | SINAPI | AUX | 98524 | LIMPEZA MANUAL DE VEGETAÇÃO EM TERRENO COM ENXADA.AF_05/2018 | M2 | 1.2 | 2,78 | 3.34 | área de limpeza do terreno - 20% a mais que a área de construção
|  | MERC | AUX | AUX001 | TRANSPORTE DE ENTULHO SOBRE CARRINHO DE MÃO | M3XM | 15.6 | 1.2 | 18.72 | bota-fora do material proveniente da limpeza do terreno
|  | MERC | EQU | EQU001 | CAÇAMBA COLETORA DE ENTULHO CAP. 5M3 | UN | 0.0624 | 250 | 15.6 | bota-fora do material proveniente da limpeza do terreno
|  | SINAPI | AUX | 99059 | LOCACAO CONVENCIONAL DE OBRA, UTILIZANDO GABARITO DE TÁBUAS CORRIDAS PONTALETADAS A CADA 2,00M - 2 UTILIZAÇÕES. AF_10/2018 | M | 0.35 | 39,77 | 13.92 | locação
|  | SINAPI | AUX | 100652 | ESTACA HÉLICE CONTÍNUA , DIÂMETRO DE 50 CM, INCLUSO CONCRETO FCK=20MPA E ARMADURA MÍNIMA (EXCLUSIVE MOBILIZAÇÃO E DESMOBILIZAÇÃO). AF_12/2019 | M | 0.3 | 154,01 | 46.2 | fundação profunda
|  | SINAPI | AUX | 95955 | (COMPOSIÇÃO REPRESENTATIVA) EXECUÇÃO DE ESTRUTURAS DE CONCRETO ARMADO, PARA EDIFICAÇÃO HABITACIONAL UNIFAMILIAR TÉRREA (CASA ISOLADA), FCK = 25 MPA. AF_01/2017 | M3 | 0.09 | 2.096,59 | 188.69 | blocos/ cintas
|  | MERC | TERC | IS7003 | ESTRUTURA DE MADEIRA LAMINADA COLADA | M2 | 1 | 1500 | 1500 | OK
|  | SINAPI | AUX | 94995 | EXECUÇÃO DE PASSEIO (CALÇADA) OU PISO DE CONCRETO COM CONCRETO MOLDADO IN LOCO, USINADO, ACABAMENTO CONVENCIONAL, ESPESSURA 8 CM, ARMADO. AF_07/2016 | M2 | 1 | 67,82 | 67.82 | piso
|  | SINAPI | AUX | 98546 | IMPERMEABILIZAÇÃO DE SUPERFÍCIE COM MANTA ASFÁLTICA, UMA CAMADA, INCLUSIVE APLICAÇÃO DE PRIMER ASFÁLTICO, E=3MM. AF_06/2018 | M2 | 1 | 79,20 | 79.2 | impermeabilização
|  | MERC | TERC | IS7001 | COBERTURA VERDE/ TIPO SKY GARDEN INC. DRENAGEM | M2 | 1 | 285 | 285 | cobertura verde
|  | MERC | vb/m2 | VB0001 | INSTALAÇÕES ELÉTRICAS PREDIAIS/ TELEFONIA/ ALARME | vb/m2 | 1 | 251.3537 | 251.35 | 13% do custo/m2 da parte civil
|  | MERC | vb/m2 | VB0002 | INSTALAÇÕES HIDROSSANITÁRIA PREDIAIS/ ESGOTO/ PLUVIAL/ LOUÇAS E METAIS | vb/m2 | 1 | 174.0141 | 174.01 | 9% do custo/m2 da parte civil
01.02.03 | 01.02.03C | CPU |  |  | Demolição de edificação | m2 |  |  | 203.41 | OK
|  | SINAPI | AUX | 97627 | DEMOLIÇÃO DE PILARES E VIGAS EM CONCRETO ARMADO, DE FORMA MECANIZADA COM MARTELETE, SEM REAPROVEITAMENTO. AF_12/2017 | M3 | 0.1 | 229,06 | 22.91 | 0,10m3/m2
|  | SINAPI | AUX | 97629 | DEMOLIÇÃO DE LAJES, DE FORMA MECANIZADA COM MARTELETE, SEM REAPROVEITAMENTO. AF_12/2017 | M3 | 0.15 | 103,71 | 15.56 | 1m2/m2 (e=0,15m)
|  | SINAPI | AUX | 97625 | DEMOLIÇÃO DE ALVENARIA PARA QUALQUER TIPO DE BLOCO, DE FORMA MECANIZADA, SEM REAPROVEITAMENTO. AF_12/2017 | M3 | 0.5 | 34,26 | 17.13 | 2,5m2/m2 (e= 0,2m)
|  | SINAPI | AUX | 97650 | REMOÇÃO DE TRAMA DE MADEIRA PARA COBERTURA, DE FORMA MANUAL, SEM REAPROVEITAMENTO. AF_12/2017 | M2 | 1 | 5,81 | 5.81 | 1m2/m2
|  | SINAPI | AUX | 97649 | REMOÇÃO DE TELHAS DE FIBROCIMENTO, METÁLICA E CERÂMICA, DE FORMA MECANIZADA, COM USO DE GUINDASTE, SEM REAPROVEITAMENTO. AF_12/2017 | M2 | 1 | 3,40 | 3.4 | 1m2/m2
|  | MERC | AUX | AUX001 | TRANSPORTE DE ENTULHO SOBRE CARRINHO DE MÃO | M3XM | 63 | 1.2 | 75.6 | bota-fora do material proveniente da limpeza do terreno
|  | MERC | EQU | EQU001 | CAÇAMBA COLETORA DE ENTULHO CAP. 5M3 | UN | 0.252 | 250 | 63
01.02.04 | 01.02.04C | CPU |  |  | Energia fotovoltáica | m2 |  |  | 105 | OK - incluída na R1
|  | MERC | vb/m2 | VB0001 | INSTALAÇÕES ELÉTRICAS PREDIAIS/ TELEFONIA/ ALARME | vb/m2 | 1 | 105 | 105 | 4% do custo/m2 da parte civil - construção NOVA
02. |  |  |  |  | URBANIZAÇÃO
02.01 |  |  |  |  | ÁREAS EXTERNA DE USO PÚBLICO
02.01.01 | 02.01.01C | CPU |  |  | Deck | m2 |  |  | 358.93 | OK
Deck em madeira com réguas de cumaru 20x100mm, certificada e tratada com verniz natural, hidro-repelente, proteção UV e ação contra fungos e bolor, com sistema oculto de fixação com presilhas e tubos de alumínio
|  | SINAPI | AUX | 98524 | LIMPEZA MANUAL DE VEGETAÇÃO EM TERRENO COM ENXADA.AF_05/2018 | M2 | 1 | 2,78 | 2.78
|  | MERC | AUX | AUX001 | TRANSPORTE DE ENTULHO SOBRE CARRINHO DE MÃO | M3XM | 13 | 1.2 | 15.6 | bota-fora do material proveniente da limpeza do terreno
|  | MERC | EQU | EQU001 | CAÇAMBA COLETORA DE ENTULHO CAP. 5M3 | UN | 0.052 | 250 | 13
|  | SINAPI | MOD | 88261 | CARPINTEIRO DE ESQUADRIA COM ENCARGOS COMPLEMENTARES | H | 5 | 19,42 | 97.1
|  | SINAPI | MOD | 88316 | SERVENTE COM ENCARGOS COMPLEMENTARES | H | 2.5 | 17,30 | 43.25
|  | SINAPI | MAT | 6180 | TABUA DE MADEIRA PARA PISO, CUMARU/IPE CHAMPANHE OU EQUIVALENTE DA REGIAO, ENCAIXE MACHO/FEMEA, *15 X 2* CM | M2 | 1.1 | 132,00 | 145.2
|  | SINAPI | MAT | 20212 | CAIBRO DE MADEIRA APARELHADA *6 X 8* CM, MACARANDUBA, ANGELIM OU EQUIVALENTE DA REGIAO | M | 0.9 | 14,34 | 12.91
|  | SINAPI | MAT | 39026 | PREGO DE ACO POLIDO SEM CABECA 15 X 15 (1 1/4 X 13) | KG | 0.1 | 12,46 | 1.25
|  | SINAPI | MAT | 5068 | PREGO DE ACO POLIDO COM CABECA 17 X 21 (2 X 11) | KG | 0.05 | 11,09 | 0.55
|  | SINAPI | AUX | 40905 | VERNIZ SINTETICO EM MADEIRA, DUAS DEMAOS | M2 | 1 | 22,70 | 22.7
|  | SINAPI | AUX | 96622 | LASTRO COM MATERIAL GRANULAR, APLICAÇÃO EM PISOS OU RADIERS, ESPESSURA DE *5 CM*. AF_08/2017 | M3 | 0.055 | 83,37 | 4.59
02.01.02 | 02.01.02C | CPU |  |  | Canteiros | m2 |  |  | 253.07 | OK
Áreas com canteiros constituídos por terra compactada e a vegetação nativa
|  | SINAPI | AUX | 98524 | LIMPEZA MANUAL DE VEGETAÇÃO EM TERRENO COM ENXADA.AF_05/2018 | M2 | 1 | 2,78 | 2.78
|  | MERC | AUX | AUX001 | TRANSPORTE DE ENTULHO SOBRE CARRINHO DE MÃO | M3XM | 13 | 1.2 | 15.6 | bota-fora do material proveniente da limpeza do terreno
|  | MERC | EQU | EQU001 | CAÇAMBA COLETORA DE ENTULHO CAP. 5M3 | UN | 0.052 | 250 | 13
|  | SINAPI | AUX | 98509 | PLANTIO DE ARBUSTO OU CERCA VIVA. AF_05/2018 | UN | 9 | 22,43 | 201.87
|  | SINAPI | AUX | 98505 | PLANTIO DE FORRAÇÃO. AF_05/2018 | M2 | 0.6 | 33,03 | 19.82
0
0
0
0
0
0
02.01.03 | 02.01.03C | CPU |  |  | Piso 1 | m2 |  |  | 270.93 | OK
Piso tipo drenante em borracha reciclada em placas de 1x1m com espessura 50mm, aplicado sobre berço de pedrisco de 50mm delimitado por guia oculta de concreto de 4x10cm, com previsão de drenagem subsuperficial.
|  | SINAPI | AUX | 98524 | LIMPEZA MANUAL DE VEGETAÇÃO EM TERRENO COM ENXADA.AF_05/2018 | M2 | 1 | 2,78 | 2.78
|  | MERC | AUX | AUX001 | TRANSPORTE DE ENTULHO SOBRE CARRINHO DE MÃO | M3XM | 13 | 1.2 | 15.6 | bota-fora do material proveniente da limpeza do terreno
|  | SINAPI | AUX | 97083 | COMPACTAÇÃO MECÂNICA DE SOLO PARA EXECUÇÃO DE RADIER, COM COMPACTADOR DE SOLOS A PERCUSSÃO. AF_09/2017 | M2 | 1 | 2,67 | 2.67
|  | MERC | EQU | EQU001 | CAÇAMBA COLETORA DE ENTULHO CAP. 5M3 | UN | 0.052 | 250 | 13
|  | SINAPI | AUX | 96622 | LASTRO COM MATERIAL GRANULAR, APLICAÇÃO EM PISOS OU RADIERS, ESPESSURA DE *5 CM*. AF_08/2017 | M3 | 0.0525 | 83,37 | 4.38
|  | MERC | AUX | AUX002 | GUIA OCULTA PREMOLDADA DE CONCRETO 4X10CM | M | 3 | 27.5 | 82.5
|  | MERC | AUX | AUX003 | PISO DRENANTE BORRACHA RECICLADA 100X100X5CM | M2 | 1 | 150 | 150
0
0
0
0
02.01.04 | 02.01.04C | CPU |  |  | Piso 2 | m2 |  |  | 212.6 | OK
Piso tipo drenante em placas com 77x77x7cm, aplicado sobre base de areia com 5cm de espessura e sub-base em brita com 10cm, delimitado por guia oculta de concreto de 4x10cm, com previsão de drenagem superficial.
|  | SINAPI | AUX | 98524 | LIMPEZA MANUAL DE VEGETAÇÃO EM TERRENO COM ENXADA.AF_05/2018 | M2 | 1 | 2,78 | 2.78
|  | MERC | AUX | AUX001 | TRANSPORTE DE ENTULHO SOBRE CARRINHO DE MÃO | M3XM | 13 | 1.2 | 15.6 | bota-fora do material proveniente da limpeza do terreno
|  | MERC | EQU | EQU001 | CAÇAMBA COLETORA DE ENTULHO CAP. 5M3 | UN | 0.052 | 250 | 13
|  | SINAPI | AUX | 97083 | COMPACTAÇÃO MECÂNICA DE SOLO PARA EXECUÇÃO DE RADIER, COM COMPACTADOR DE SOLOS A PERCUSSÃO. AF_09/2017 | M2 | 1 | 2,67 | 2.67
|  | SINAPI | AUX | 96622 | LASTRO COM MATERIAL GRANULAR, APLICAÇÃO EM PISOS OU RADIERS, ESPESSURA DE *5 CM*. AF_08/2017 | M3 | 0.105 | 83,37 | 8.75
|  | SINAPI | AUX | 100323 | LASTRO COM MATERIAL GRANULAR (AREIA MÉDIA), APLICADO EM PISOS OU RADIERS, ESPESSURA DE *10 CM*. AF_07/2019 | M3 | 0.0525 | 102,90 | 5.4
|  | MERC | AUX | AUX002 | GUIA OCULTA PREMOLDADA DE CONCRETO 4X10CM | M | 3 | 27.5 | 82.5
|  | MERC | AUX | AUX004 | PISO DRENANTE PREMOLDADO DE CONCRETO 77X77X7CM | M2 | 1.05 | 78 | 81.9
0
0
0
02.01.05 | 02.01.05C | CPU |  |  | Piso 3 | m2 |  |  | 96.85 | OK
Piso de concreto camurçado com 8,0cm de espessura, executado sobre latro de brita, com previsão de drenagem superficial.
|  | SINAPI | AUX | 98524 | LIMPEZA MANUAL DE VEGETAÇÃO EM TERRENO COM ENXADA.AF_05/2018 | M2 | 1 | 2,78 | 2.78
|  | MERC | AUX | AUX001 | TRANSPORTE DE ENTULHO SOBRE CARRINHO DE MÃO | M3XM | 13 | 1.2 | 15.6 | bota-fora do material proveniente da limpeza do terreno
|  | MERC | EQU | EQU001 | CAÇAMBA COLETORA DE ENTULHO CAP. 5M3 | UN | 0.052 | 250 | 13
|  | SINAPI | AUX | 97083 | COMPACTAÇÃO MECÂNICA DE SOLO PARA EXECUÇÃO DE RADIER, COM COMPACTADOR DE SOLOS A PERCUSSÃO. AF_09/2017 | M2 | 1 | 2,67 | 2.67
|  | SINAPI | AUX | 96622 | LASTRO COM MATERIAL GRANULAR, APLICAÇÃO EM PISOS OU RADIERS, ESPESSURA DE *5 CM*. AF_08/2017 | M3 | 0.0525 | 83,37 | 4.38
|  | SINAPI | AUX | 96620 | LASTRO DE CONCRETO MAGRO, APLICADO EM PISOS OU RADIERS. AF_08/2017 | M3 | 0.084 | 425,72 | 35.76
|  | SINAPI | AUX | 97086 | FABRICAÇÃO, MONTAGEM E DESMONTAGEM DE FORMA PARA RADIER, EM MADEIRA SERRADA, 4 UTILIZAÇÕES. AF_09/2017 | M2 | 0.24 | 94,43 | 22.66
0
0
0
0
02.01.06 | 02.01.06C | CPU |  |  | Piso 4 | m2 |  |  | 120.33 | OK
Piso podotátil de concreto pré-fabricado, antiderrapante, com 200x200x80mm direcional e alerta.
|  | SINAPI | AUX | 98524 | LIMPEZA MANUAL DE VEGETAÇÃO EM TERRENO COM ENXADA.AF_05/2018 | M2 | 1 | 2,78 | 2.78
|  | MERC | AUX | AUX001 | TRANSPORTE DE ENTULHO SOBRE CARRINHO DE MÃO | M3XM | 13 | 1.2 | 15.6 | bota-fora do material proveniente da limpeza do terreno
|  | MERC | EQU | EQU001 | CAÇAMBA COLETORA DE ENTULHO CAP. 5M3 | UN | 0.052 | 250 | 13
|  | SINAPI | AUX | 97083 | COMPACTAÇÃO MECÂNICA DE SOLO PARA EXECUÇÃO DE RADIER, COM COMPACTADOR DE SOLOS A PERCUSSÃO. AF_09/2017 | M2 | 1 | 2,67 | 2.67
|  | SINAPI | AUX | 96622 | LASTRO COM MATERIAL GRANULAR, APLICAÇÃO EM PISOS OU RADIERS, ESPESSURA DE *5 CM*. AF_08/2017 | M3 | 0.0525 | 83,37 | 4.38
|  | MERC | AUX | AUX005 | PISO PODOTÁTIL PREMOLDADO DE CONCRETO 20X20X8CM | M2 | 1.05 | 78 | 81.9
0
0
0
0
0
02.01.07 | 02.01.07C | CPU |  |  | Iluminação externa | m2 |  |  | 25.09 | OK
Previsão de instalação de luminárias nos espaços externos
|  | MERC | AUX | AUX010 | POSTE METÁLICO "GIRAFA" COM LED | UN | 0.01 | 1750 | 17.5 | 5 unidades para cada 500m2
|  | SINAPI | AUX | 95955 | (COMPOSIÇÃO REPRESENTATIVA) EXECUÇÃO DE ESTRUTURAS DE CONCRETO ARMADO, PARA EDIFICAÇÃO HABITACIONAL UNIFAMILIAR TÉRREA (CASA ISOLADA), FCK = 25 MPA. AF_01/2017 | M3 | 0.00027 | 2.096,59 | 0.57 | bloco 30x30x30cm/poste
|  | SINAPI | AUX | 97669 | ELETRODUTO FLEXÍVEL CORRUGADO, PEAD, DN 90 (3) - FORNECIMENTO E INSTALAÇÃO. AF_04/2016 | M | 0.2 | 15,32 | 3.06 | 20m por poste
|  | SINAPI | AUX | 92981 | CABO DE COBRE FLEXÍVEL ISOLADO, 16 MM², ANTI-CHAMA 450/750 V, PARA DISTRIBUIÇÃO - FORNECIMENTO E INSTALAÇÃO. AF_12/2015 | M | 0.4 | 9,90 | 3.96 | 2x20m por poste
0
0
0
0
0
02.01.08 | 02.01.08C | CPU |  |  | Mobiliário urbano | m2 |  |  | 242 | OK - ajustada na R1
Previsão de instalação de mobiliário urbano como bancos, lixeiras referência MMCite ou similar
|  | MERC | AUX | AUX006 | BANCO ESTRUTURA METÁLICA E ASSENTO DE MADEIRA | UN | 0.06 | 1200 | 72 | 6 unidades para cada 100m2
|  | MERC | AUX | AUX007 | CONJUNTO DE MESA COM 4 CADEIRAS ASSENTO DE MADEIRA | UN | 0.04 | 3500 | 140 | 4 unidades para cada 100m2
|  | MERC | AUX | AUX008 | LIXEIRA EM AÇO CAPACIDADE 50 LITROS | UN | 0.02 | 1500 | 30 | 2 unidades para cada 100m2
0
0
0
0
0
0
02.01.09 | 02.01.09C | CPU |  |  | Parque infantil | m2 |  |  | 1147 | OK - ajustada na R1
|  | MERC | AUX | AUX009 | PLAYGROUND TIPO CASA DO TARZAN COMPLETA (8,00 x 9,00m) | UN | 0.04 | 25000 | 1000 | 4 unidades para cada 100m2
|  | MERC | AUX | AUX008 | LIXEIRA EM AÇO CAPACIDADE 50 LITROS | UN | 0.04 | 1500 | 60 | 2 unidades para cada 50m2
|  | MERC | AUX | AUX006 | BANCO ESTRUTURA METÁLICA E ASSENTO DE MADEIRA | UN | 0.06 | 1200 | 72 | 6 unidades para cada 100m2
|  | MERC | AUX | AUX011 | PLACA METÁLICA P/ ORIENTAÇÃO, ADVERTÊNCIA OU EDUCATIVA | M2 | 0.033333 | 450 | 15 | 1 placa metálica 50x50cm a cada 3m c/ trecho de 2,5m de largura
0
0
0
0
0
02.01.10 | 02.01.10C | CPU |  |  | Demolição área externa | m2 |  |  | 40.41 | OK
|  | SINAPI | AUX | 97635 | DEMOLIÇÃO DE PAVIMENTO INTERTRAVADO, DE FORMA MANUAL, COM REAPROVEITAMENTO. AF_12/2017 | M2 | 1 | 11,81 | 11.81 | preço médio = demolição de piso em geral
|  | MERC | AUX | AUX001 | TRANSPORTE DE ENTULHO SOBRE CARRINHO DE MÃO | M3XM | 13 | 1.2 | 15.6 | bota-fora do material proveniente da limpeza do terreno
|  | MERC | EQU | EQU001 | CAÇAMBA COLETORA DE ENTULHO CAP. 5M3 | UN | 0.052 | 250 | 13 | bota-fora do material proveniente da limpeza do terreno
0
0
0
0
0
02.01.11 | 02.01.11C | CPU |  |  | Cais Flutuante | m2 |  |  | 2058.83 | OK
Deck em estrutura flutuante, em madeira com réguas de cumaru 20x100mm, certificada e tratada com verniz natural, hidro-repelente, proteção UV e ação contra fungos e bolor, com sistema oculto de fixação com presilhas e tubos de alumínio
|  | SINAPI | AUX | 100763 | VIGA METÁLICA EM PERFIL LAMINADO OU SOLDADO EM AÇO ESTRUTURAL, COM CONEXÕES PARAFUSADAS, INCLUSOS MÃO DE OBRA, TRANSPORTE E IÇAMENTO UTILIZANDO GUINDASTE - FORNECIMENTO E INSTALAÇÃO. AF_01/2020_P | KG | 40 | 11,31 | 452.4 | 40kg/m2
|  | SINAPI | AUX | 88278 | MONTADOR DE ESTRUTURA METÁLICA COM ENCARGOS COMPLEMENTARES | H | 40 | 20,83 | 833.2
|  | SINAPI | AUX | 88240 | AJUDANTE DE ESTRUTURA METÁLICA COM ENCARGOS COMPLEMENTARES | H | 20 | 16,18 | 323.6
|  | SINAPI | MOD | 88261 | CARPINTEIRO DE ESQUADRIA COM ENCARGOS COMPLEMENTARES | H | 8 | 19,42 | 155.36
|  | SINAPI | MOD | 88316 | SERVENTE COM ENCARGOS COMPLEMENTARES | H | 4 | 17,30 | 69.2
|  | SINAPI | MAT | 6180 | TABUA DE MADEIRA PARA PISO, CUMARU/IPE CHAMPANHE OU EQUIVALENTE DA REGIAO, ENCAIXE MACHO/FEMEA, *15 X 2* CM | M2 | 1.4 | 132,00 | 184.8
|  | SINAPI | MAT | 20212 | CAIBRO DE MADEIRA APARELHADA *6 X 8* CM, MACARANDUBA, ANGELIM OU EQUIVALENTE DA REGIAO | M | 1.1 | 14,34 | 15.77
|  | SINAPI | MAT | 39026 | PREGO DE ACO POLIDO SEM CABECA 15 X 15 (1 1/4 X 13) | KG | 0.1 | 12,46 | 1.25
|  | SINAPI | MAT | 5068 | PREGO DE ACO POLIDO COM CABECA 17 X 21 (2 X 11) | KG | 0.05 | 11,09 | 0.55
|  | SINAPI | AUX | 40905 | VERNIZ SINTETICO EM MADEIRA, DUAS DEMAOS | M2 | 1 | 22,70 | 22.7
02.01.12 | 02.01.12C | CPU |  |  | Plantio de árvores nativas / reflorestamento | un |  |  | 72.94 | OK - incluída na R1
|  | SINAPI | AUX | 98511 | PLANTIO DE ÁRVORE COM ALTURA DE MUDA MAIOR QUE 2,00 M E MENOR OU IGUAL A 4,00 M. AF_05/2018 | un | 1 | 72,94 | 72.94
02.02 |  |  |  |  | ESTACIONAMENTO
02.02.01 | 02.02.01C | CPU |  |  | Reforma de estacionamento | m2 |  |  | 38.64 | OK
Reforma de estacionamento existente com alfalto usinado a quente, guia e sarjeta de concreto pré-moldada e sinalização vertical e horizontal
|  | SINAPI | AUX | 97636 | DEMOLIÇÃO PARCIAL DE PAVIMENTO ASFÁLTICO, DE FORMA MECANIZADA, SEM REAPROVEITAMENTO. AF_12/2017 | M2 | 0.3 | 12,93 | 3.88
|  | MERC | AUX | AUX001 | TRANSPORTE DE ENTULHO SOBRE CARRINHO DE MÃO | M3XM | 3.9 | 1.2 | 4.68 | bota-fora do material proveniente da limpeza do terreno
|  | MERC | EQU | EQU001 | CAÇAMBA COLETORA DE ENTULHO CAP. 5M3 | UN | 0.0156 | 250 | 3.9
|  | SINAPI | AUX | 96396 | EXECUÇÃO E COMPACTAÇÃO DE BASE E OU SUB BASE PARA PAVIMENTAÇÃO DE BRITA GRADUADA SIMPLES - EXCLUSIVE CARGA E TRANSPORTE. AF_11/2019 | M3 | 0.075 | 81,02 | 6.08
|  | SINAPI | AUX | 96401 | EXECUÇÃO DE IMPRIMAÇÃO COM ASFALTO DILUÍDO CM-30. AF_11/2019 | M2 | 0.3 | 5,86 | 1.76
|  | SINAPI | AUX | 96402 | EXECUÇÃO DE PINTURA DE LIGAÇÃO COM EMULSÃO ASFÁLTICA RR-2C. AF_11/2019 | M2 | 0.3 | 1,72 | 0.52
|  | SINAPI | AUX | 95995 | EXECUÇÃO DE PAVIMENTO COM APLICAÇÃO DE CONCRETO ASFÁLTICO, CAMADA DE ROLAMENTO - EXCLUSIVE CARGA E TRANSPORTE. AF_11/2019 | M3 | 0.015 | 892,71 | 13.39 | verificar se aplicaremos em todo o estacionamento
|  | SINAPI | AUX | 72947 | SINALIZACAO HORIZONTAL COM TINTA RETRORREFLETIVA A BASE DE RESINA ACRILICA COM MICROESFERAS DE VIDRO | M2 | 0.075333 | 15,01 | 1.13
|  | SINAPI | AUX | 94273 | ASSENTAMENTO DE GUIA (MEIO-FIO) EM TRECHO RETO, CONFECCIONADA EM CONCRETO PRÉ-FABRICADO, DIMENSÕES 100X15X13X30 CM (COMPRIMENTO X BASE INFERIOR X BASE SUPERIOR X ALTURA), PARA VIAS URBANAS (USO VIÁRIO). AF_06/2016 | M | 0.038333 | 39,23 | 1.5 | média de 115m de meio fio para 900m2 de estacionamento
|  | SINAPI | AUX | 94283 | EXECUÇÃO DE SARJETA DE CONCRETO USINADO, MOLDADA IN LOCO EM TRECHO RETO, 45 CM BASE X 15 CM ALTURA. AF_06/2016 | M | 0.038333 | 46,99 | 1.8 | média de 115m de sarjeta para 900m2 de estacionamento
|  |  |  | OBS.: | CONSIDERAMOS QUE 30% DA ÁREA GLOBAL ESTÁ DANIFICADA
02.02.02 | 02.02.02C | CPU |  |  | Novo estacionamento | m2 |  |  | 137.46 | OK
Novo estacionamento com piso tipo drenante em placas com 77x77x7cm, aplicado sobre base de areia com 5cm de espessura e sub-base em brita com 10cm, delimitado por guia de concreto pré-moldada com previsão de drenagem superficial e sinalização vertical e horizontal
|  | SINAPI | AUX | 98524 | LIMPEZA MANUAL DE VEGETAÇÃO EM TERRENO COM ENXADA.AF_05/2018 | M2 | 1 | 2,78 | 2.78
|  | MERC | AUX | AUX001 | TRANSPORTE DE ENTULHO SOBRE CARRINHO DE MÃO | M3XM | 13 | 1.2 | 15.6 | bota-fora do material proveniente da limpeza do terreno
|  | MERC | EQU | EQU001 | CAÇAMBA COLETORA DE ENTULHO CAP. 5M3 | UN | 0.052 | 250 | 13
|  | SINAPI | AUX | 100577 | REGULARIZAÇÃO E COMPACTAÇÃO DE SUBLEITO DE SOLO PREDOMINANTEMENTE ARENOSO. AF_11/2019 | M2 | 1 | 0,66 | 0.66
|  | SINAPI | AUX | 96622 | LASTRO COM MATERIAL GRANULAR, APLICAÇÃO EM PISOS OU RADIERS, ESPESSURA DE *5 CM*. AF_08/2017 | M3 | 0.105 | 83,37 | 8.75
|  | SINAPI | AUX | 100323 | LASTRO COM MATERIAL GRANULAR (AREIA MÉDIA), APLICADO EM PISOS OU RADIERS, ESPESSURA DE *10 CM*. AF_07/2019 | M3 | 0.0525 | 102,90 | 5.4
|  | MERC | AUX | AUX004 | PISO DRENANTE PREMOLDADO DE CONCRETO 77X77X7CM | M2 | 1.05 | 78 | 81.9
|  | SINAPI | AUX | 72947 | SINALIZACAO HORIZONTAL COM TINTA RETRORREFLETIVA A BASE DE RESINA ACRILICA COM MICROESFERAS DE VIDRO | M2 | 0.05 | 15,01 | 0.75
|  | SINAPI | AUX | 94273 | ASSENTAMENTO DE GUIA (MEIO-FIO) EM TRECHO RETO, CONFECCIONADA EM CONCRETO PRÉ-FABRICADO, DIMENSÕES 100X15X13X30 CM (COMPRIMENTO X BASE INFERIOR X BASE SUPERIOR X ALTURA), PARA VIAS URBANAS (USO VIÁRIO). AF_06/2016 | M | 0.1 | 39,23 | 3.92
|  | SINAPI | AUX | 94283 | EXECUÇÃO DE SARJETA DE CONCRETO USINADO, MOLDADA IN LOCO EM TRECHO RETO, 45 CM BASE X 15 CM ALTURA. AF_06/2016 | M | 0.1 | 46,99 | 4.7
0
0
02.02.03 | 02.02.03C | CPU |  |  | Remoção de estacionamento | m2 |  |  | 202.53 | OK
Remoção de área de estacionamento e plantio de vegetação nativa
|  | SINAPI | AUX | 97636 | DEMOLIÇÃO PARCIAL DE PAVIMENTO ASFÁLTICO, DE FORMA MECANIZADA, SEM REAPROVEITAMENTO. AF_12/2017 | M2 | 1 | 12,93 | 12.93
|  | MERC | AUX | AUX001 | TRANSPORTE DE ENTULHO SOBRE CARRINHO DE MÃO | M3XM | 13 | 1.2 | 15.6 | bota-fora do material proveniente da limpeza do terreno
|  | MERC | EQU | EQU001 | CAÇAMBA COLETORA DE ENTULHO CAP. 5M3 | UN | 0.052 | 250 | 13
|  | SINAPI | AUX | 98509 | PLANTIO DE ARBUSTO OU CERCA VIVA. AF_05/2018 | UN | 6 | 22,43 | 134.58
|  | SINAPI | AUX | 98505 | PLANTIO DE FORRAÇÃO. AF_05/2018 | M2 | 0.8 | 33,03 | 26.42
0
0
0
0
0
0
02.03 |  |  |  |  | TRILHAS
02.03.01 | 02.03.01C | CPU |  |  | Rústica 1 | m2 |  |  | 21.58 | OK - ajustada na R1
Capina e limpeza manual do terreno com previsão de drenagem superficial e implantação de elementos interpretativos e de sinalização.
|  | SINAPI | AUX | 98524 | LIMPEZA MANUAL DE VEGETAÇÃO EM TERRENO COM ENXADA.AF_05/2018 | M2 | 1 | 2,78 | 2.78 | 100% da trilha
|  | MERC | AUX | AUX001 | TRANSPORTE DE ENTULHO SOBRE CARRINHO DE MÃO | M3XM | 6.5 | 1.2 | 7.8 | bota-fora do material proveniente da limpeza do terreno
|  | MERC | EQU | EQU001 | CAÇAMBA COLETORA DE ENTULHO CAP. 5M3 | UN | 0.026 | 250 | 6.5 | 100% da trilha
|  | MERC | AUX | AUX011 | PLACA METÁLICA P/ ORIENTAÇÃO, ADVERTÊNCIA OU EDUCATIVA | M2 | 0.01 | 450 | 4.5 | 1 placa metálica 50x50cm a cada 10m c/ trecho de 2,5m de largura
0
0
0
0
0
0
0
02.03.02 | 02.03.02C | CPU |  |  | Rústica 2 | m2 |  |  | 38.28 | OK - ajustada na R1
Capina e limpeza manual do terreno com previsão de drenagem supercifial e implantação de elementos interpretativos e de sinalização e implantação peitoril em ripado de madeira maciça tipo cumaru certificada e tratada com verniz natural, hidro-repelente, proteção UV e ação contra fungos e bolor, com peças de 20mmx50mm e altura 1,10m espaçadas 11cm entre si com corrimão em ferro nos locais indicados em projeto e elementos facilitadores como escadas em madeira maciça tipo cumaru certificada e tratada com verniz natural, hidro-repelente, proteção UV e ação contra fungos e bolor
|  | SINAPI | AUX | 98524 | LIMPEZA MANUAL DE VEGETAÇÃO EM TERRENO COM ENXADA.AF_05/2018 | M2 | 1 | 2,78 | 2.78 | 100% da trilha
|  | MERC | AUX | AUX001 | TRANSPORTE DE ENTULHO SOBRE CARRINHO DE MÃO | M3XM | 6.5 | 1.2 | 7.8 | bota-fora do material proveniente da limpeza do terreno
|  | MERC | EQU | EQU001 | CAÇAMBA COLETORA DE ENTULHO CAP. 5M3 | UN | 0.026 | 250 | 6.5 | 100% da trilha
|  | MERC | AUX | AUX011 | PLACA METÁLICA P/ ORIENTAÇÃO, ADVERTÊNCIA OU EDUCATIVA | M2 | 0.01 | 450 | 4.5 | 1 placa metálica 50x50cm a cada 10m c/ trecho de 2,5m de largura
|  | SINAPI | MOD | 88261 | CARPINTEIRO DE ESQUADRIA COM ENCARGOS COMPLEMENTARES | H | 0.405 | 19,42 | 7.87 | 15% da trilha
|  | SINAPI | MOD | 88316 | SERVENTE COM ENCARGOS COMPLEMENTARES | H | 0.2025 | 17,30 | 3.5 | 15% da trilha
|  | SINAPI | MAT | 20212 | CAIBRO DE MADEIRA APARELHADA *6 X 8* CM, MACARANDUBA, ANGELIM OU EQUIVALENTE DA REGIAO | M | 0.27 | 14,34 | 3.87 | 15% da trilha - peitoril/ guarda-corpo (madeira= 4,5m/m2 de GC, com 15% da extensão por 2,5m de largura)
|  | SINAPI | MAT | 5068 | PREGO DE ACO POLIDO COM CABECA 17 X 21 (2 X 11) | KG | 0.009 | 11,09 | 0.1 | 15% da trilha - peitoril/ guarda-corpo (prego= 0,15kg/m2 de GC, com 15% da extensão por 2,5m de largura)
|  | SINAPI | AUX | 40905 | VERNIZ SINTETICO EM MADEIRA, DUAS DEMAOS | M2 | 0.06 | 22,70 | 1.36 | 15% da trilha - peitoril/ guarda-corpo (verniz= 1m2/m2 de GC, com 15% da extensão por 2,5m de largura)
0
0
0
02.03.03 | 02.03.03C | CPU |  |  | Elevada 1 | m2 |  |  | 1705.83 | OK - ajustada na R1
Passarela/deck elevado em estrutura metálica, com piso em gradil metálico eletro soldado, em placas modulares, antiderrapante com malha fechada e vãos com espaçamento de 10x10mm, peitoril metálico resistente à água com peças de 1x5mm e altura 1,10m espaçadas 11cm entre si, considerar estrutura do peitoril removível. Fundação em estaca raiz.
|  | SINAPI | AUX | 98524 | LIMPEZA MANUAL DE VEGETAÇÃO EM TERRENO COM ENXADA.AF_05/2018 | M2 | 1 | 2,78 | 2.78 | 100% da trilha
|  | MERC | AUX | AUX001 | TRANSPORTE DE ENTULHO SOBRE CARRINHO DE MÃO | M3XM | 6.5 | 1.2 | 7.8 | bota-fora do material proveniente da limpeza do terreno
|  | MERC | EQU | EQU001 | CAÇAMBA COLETORA DE ENTULHO CAP. 5M3 | UN | 0.026 | 250 | 6.5 | 100% da trilha
|  | SINAPI | AUX | 100934 | ESTACA RAÍZ, DIÂMETRO DE 31CM, PERFURADA EM ROCHA (EXCLUSIVE MOBILIZAÇÃO E DESMOBILIZAÇÃO). AF_03/2020 | M | 0.9375 | 327,88 | 307.39 | 3 estacas a cada 16m2 com profundidade de 5metros
|  | MERC | AUX | AUX011 | PLACA METÁLICA P/ ORIENTAÇÃO, ADVERTÊNCIA OU EDUCATIVA | M2 | 0.014286 | 450 | 6.43 | 1 placa metálica 50x50cm a cada 7m c/ trecho de 2,5m de largura
|  | SINAPI | AUX | 100765 | PILAR METÁLICO PERFIL LAMINADO/SOLDADO EM AÇO ESTRUTURAL, COM CONEXÕES PARAFUSADAS, INCLUSOS MÃO DE OBRA, TRANSPORTE E IÇAMENTO UTILIZANDO GUINDASTE - FORNECIMENTO E INSTALAÇÃO. AF_01/2020_P | KG | 28 | 10,32 | 288.96 | estimado c/ guarda corpo (total da estrutura= 70kg/m2)
|  | SINAPI | AUX | 100763 | VIGA METÁLICA EM PERFIL LAMINADO OU SOLDADO EM AÇO ESTRUTURAL, COM CONEXÕES PARAFUSADAS, INCLUSOS MÃO DE OBRA, TRANSPORTE E IÇAMENTO UTILIZANDO GUINDASTE - FORNECIMENTO E INSTALAÇÃO. AF_01/2020_P | KG | 35 | 11,31 | 395.85 | estimado c/ guarda corpo (total da estrutura= 70kg/m2)
|  | SINAPI | AUX | 100767 | CONTRAVENTAMENTO COM CANTONEIRAS DE AÇO, ABAS IGUAIS, COM CONEXÕES PARAFUSADAS, INCLUSOS MÃO DE OBRA, TRANSPORTE E IÇAMENTO UTILIZANDO TALHA MANUAL, PARA EDIFÍCIOS DE ATÉ 2 PAVIMENTOS - FORNECIMENTO E INSTALAÇÃO. AF_01/2020_P | KG | 7 | 11,48 | 80.36 | estimado c/ guarda corpo (total da estrutura= 70kg/m2)
|  | MERC | INS |  | GRADE DE PISO AÇO GALV. A FOGO 30X50MM SELMEC OU EQUIV. | M2 | 1.05 | 450 | 472.5 | piso metálico da passarela
|  | SINAPI | AUX | 100719 | PINTURA COM TINTA ALQUÍDICA DE FUNDO (TIPO ZARCÃO) PULVERIZADA SOBRE PERFIL METÁLICO EXECUTADO EM FÁBRICA (POR DEMÃO). AF_01/2020 | M2 | 2.5 | 7,27 | 18.18 | 2x o vão, incl. guarda corpos
|  | SINAPI | AUX | 100747 | PINTURA COM TINTA ALQUÍDICA DE ACABAMENTO (ESMALTE SINTÉTICO FOSCO) PULVERIZADA SOBRE PERFIL METÁLICO EXECUTADO EM FÁBRICA (POR DEMÃO). AF_01/2020 | M2 | 2.5 | 7,63 | 19.08 | 2x o vão, incl. guarda corpos
|  | MERC | INS |  | MOBILIZAÇÃO DO EQUIPAMENTO DE PERFURAÇÃO DE ESTACA RAIZ | vb/m2 | 1 | 100 | 100
02.03.04 | 02.03.04C | CPU |  |  | Elevada 2 | m2 |  |  | 1487.6 | OK - ajustada na R1
Passarela/deck elevado em estrutura metálica, em módulos de rampa 9,60x2,00; com piso em estrutura metálica, steel deck e concreto jateado, peitoril em ripado de madeira maciça tipo cumaru certificada e tratada com verniz natural, hidro-repelente, proteção UV e ação contra fungos e bolor, com peças de 20mmx50mm e altura 1,10m espaçadas 11cm entre si ou peitoril de vidro com peças de vidro laminado temperado com 1,10x2,40m e espessura a ser definida. Fundação em estaca raiz.
|  | SINAPI | AUX | 98524 | LIMPEZA MANUAL DE VEGETAÇÃO EM TERRENO COM ENXADA.AF_05/2018 | M2 | 1 | 2,78 | 2.78 | 100% da trilha
|  | MERC | AUX | AUX001 | TRANSPORTE DE ENTULHO SOBRE CARRINHO DE MÃO | M3XM | 6.5 | 1.2 | 7.8 | bota-fora do material proveniente da limpeza do terreno
|  | MERC | EQU | EQU001 | CAÇAMBA COLETORA DE ENTULHO CAP. 5M3 | UN | 0.026 | 250 | 6.5 | 100% da trilha
|  | SINAPI | AUX | 100934 | ESTACA RAÍZ, DIÂMETRO DE 31CM, PERFURADA EM ROCHA (EXCLUSIVE MOBILIZAÇÃO E DESMOBILIZAÇÃO). AF_03/2020 | M | 0.6 | 327,88 | 196.73 | 3 estacas a cada 25m2 com profundidade de 5metros
|  | MERC | AUX | AUX011 | PLACA METÁLICA P/ ORIENTAÇÃO, ADVERTÊNCIA OU EDUCATIVA | M2 | 0.014286 | 450 | 6.43 | 1 placa metálica 50x50cm a cada 7m c/ trecho de 2,5m de largura
|  | SINAPI | AUX | 100765 | PILAR METÁLICO PERFIL LAMINADO/SOLDADO EM AÇO ESTRUTURAL, COM CONEXÕES PARAFUSADAS, INCLUSOS MÃO DE OBRA, TRANSPORTE E IÇAMENTO UTILIZANDO GUINDASTE - FORNECIMENTO E INSTALAÇÃO. AF_01/2020_P | KG | 22.5 | 10,32 | 232.2 | estimado c/ guarda corpo (total da estrutura= 60kg/m2)
|  | SINAPI | AUX | 100763 | VIGA METÁLICA EM PERFIL LAMINADO OU SOLDADO EM AÇO ESTRUTURAL, COM CONEXÕES PARAFUSADAS, INCLUSOS MÃO DE OBRA, TRANSPORTE E IÇAMENTO UTILIZANDO GUINDASTE - FORNECIMENTO E INSTALAÇÃO. AF_01/2020_P | KG | 30 | 11,31 | 339.3 | estimado c/ guarda corpo (total da estrutura= 60kg/m2)
|  | SINAPI | AUX | 100767 | CONTRAVENTAMENTO COM CANTONEIRAS DE AÇO, ABAS IGUAIS, COM CONEXÕES PARAFUSADAS, INCLUSOS MÃO DE OBRA, TRANSPORTE E IÇAMENTO UTILIZANDO TALHA MANUAL, PARA EDIFÍCIOS DE ATÉ 2 PAVIMENTOS - FORNECIMENTO E INSTALAÇÃO. AF_01/2020_P | KG | 7.5 | 11,48 | 86.1 | estimado c/ guarda corpo (total da estrutura= 60kg/m2)
|  | MERC | INS |  | GRADE DE PISO AÇO GALV. A FOGO 30X50MM SELMEC OU EQUIV. | M2 | 1.05 | 450 | 472.5 | piso metálico da passarela
|  | SINAPI | AUX | 100719 | PINTURA COM TINTA ALQUÍDICA DE FUNDO (TIPO ZARCÃO) PULVERIZADA SOBRE PERFIL METÁLICO EXECUTADO EM FÁBRICA (POR DEMÃO). AF_01/2020 | M2 | 2.5 | 7,27 | 18.18 | 2x o vão, incl. guarda corpos
|  | SINAPI | AUX | 100747 | PINTURA COM TINTA ALQUÍDICA DE ACABAMENTO (ESMALTE SINTÉTICO FOSCO) PULVERIZADA SOBRE PERFIL METÁLICO EXECUTADO EM FÁBRICA (POR DEMÃO). AF_01/2020 | M2 | 2.5 | 7,63 | 19.08 | 2x o vão, incl. guarda corpos
|  | MERC | INS |  | MOBILIZAÇÃO DO EQUIPAMENTO DE PERFURAÇÃO DE ESTACAS | vb/m2 | 1 | 100 | 100
02.03.05 | 02.03.05C | CPU |  |  | Elevada 3 | m2 |  |  | 1085.08 | OK - ajustada na R1
Passarela/deck elevado em estrutura de madeira, com piso em madeira com réguas de cumaru 20x100mm, certificada e tratada com verniz natural, hidro-repelente, proteção UV e ação contra fungos e bolor, com sistema oculto de fixação com presilhas e tubos de alumínio, peitoril em ripado de madeira maciça tipo cumaru certificada e tratada com verniz natural, hidro-repelente, proteção UV e ação contra fungos e bolor, com peças de 20mmx50mm e altura 1,10m espaçadas 11cm entre si ou peitoril de vidro com peças de vidro laminado temperado com 1,10x2,40m e espessura a ser definida.
|  | SINAPI | AUX | 98524 | LIMPEZA MANUAL DE VEGETAÇÃO EM TERRENO COM ENXADA.AF_05/2018 | M2 | 1 | 2,78 | 2.78 | 100% da trilha
|  | MERC | AUX | AUX001 | TRANSPORTE DE ENTULHO SOBRE CARRINHO DE MÃO | M3XM | 6.5 | 1.2 | 7.8 | bota-fora do material proveniente da limpeza do terreno
|  | MERC | EQU | EQU001 | CAÇAMBA COLETORA DE ENTULHO CAP. 5M3 | UN | 0.026 | 250 | 6.5 | 100% da trilha
|  | MERC | AUX | AUX011 | PLACA METÁLICA P/ ORIENTAÇÃO, ADVERTÊNCIA OU EDUCATIVA | M2 | 0.014286 | 450 | 6.43 | 1 placa metálica 50x50cm a cada 7m c/ trecho de 2,5m de largura
|  | SINAPI | MOD | 88261 | CARPINTEIRO DE ESQUADRIA COM ENCARGOS COMPLEMENTARES | H | 20 | 19,42 | 388.4
|  | SINAPI | MOD | 88316 | SERVENTE COM ENCARGOS COMPLEMENTARES | H | 10 | 17,30 | 173
|  | SINAPI | MAT | 6180 | TABUA DE MADEIRA PARA PISO, CUMARU/IPE CHAMPANHE OU EQUIVALENTE DA REGIAO, ENCAIXE MACHO/FEMEA, *15 X 2* CM | M2 | 1.1 | 132,00 | 145.2 | 1,0m por m2 + perda de 10%
|  | SINAPI | MAT | 20212 | CAIBRO DE MADEIRA APARELHADA *6 X 8* CM, MACARANDUBA, ANGELIM OU EQUIVALENTE DA REGIAO | M | 4.4 | 14,34 | 63.1 | = longarina = 4 longarinas (em 2,50m de largura) + perda de 10%
|  | SINAPI | MAT | 20211 | VIGA DE MADEIRA APARELHADA *6 X 16* CM, MACARANDUBA, ANGELIM OU EQUIVALENTE DA REGIAO | M | 3.5904 | 27,44 | 98.52 | = transversina e pilar = 1 trans cada 2,5m c/ 3,20m + 2 pilares a cada 2,5m c/ h= 3,0m + perda de 10%
|  | SINAPI | MAT | 39026 | PREGO DE ACO POLIDO SEM CABECA 15 X 15 (1 1/4 X 13) | KG | 0.1 | 12,46 | 1.25 | 100% da trilha
|  | SINAPI | MAT | 4383 | PARAFUSO FRANCES METRICO ZINCADO, DIAMETRO 12 MM, COMPRIMENTO 140MM, COM PORCA SEXTAVADA E ARRUELA DE PRESSAO MEDIA | UN | 2.112 | 11,75 | 24.82 | 12 parafusos cada 2,5m a cada 2,5m
|  | SINAPI | AUX | 40905 | VERNIZ SINTETICO EM MADEIRA, DUAS DEMAOS | M2 | 3 | 22,70 | 68.1 | 100% da trilha
|  | SINAPI | AUX | 101174 | ESTACA BROCA DE CONCRETO, DIÂMETRO DE 25CM, ESCAVAÇÃO MANUAL COM TRADO CONCHA, COM ARMADURA DE ARRANQUE. AF_05/2020 | M | 1.6 | 61,99 | 99.18 | 2 pilares a cada 6,25m2 e broca c/ 5metros de profundidade
02.03.05 | 02.03.05C | CPU |  |  | Pavimentada 1 | m2 |  |  | 266.96 | OK - ajustada na R1
Piso tipo drenante em borracha reciclada em placas de 1x1m com espessura 50mm, aplicado sobre berço de pedrisco de 50mm delimitado por guia oculta de concreto de 4x10cm, com previsão de drenagem superficial e implantação de elementos interpretativos e de sinalização.
|  | SINAPI | AUX | 98524 | LIMPEZA MANUAL DE VEGETAÇÃO EM TERRENO COM ENXADA.AF_05/2018 | M2 | 1 | 2,78 | 2.78
|  | MERC | AUX | AUX001 | TRANSPORTE DE ENTULHO SOBRE CARRINHO DE MÃO | M3XM | 6.5 | 1.2 | 7.8 | bota-fora do material proveniente da limpeza do terreno
|  | SINAPI | AUX | 97083 | COMPACTAÇÃO MECÂNICA DE SOLO PARA EXECUÇÃO DE RADIER, COM COMPACTADOR DE SOLOS A PERCUSSÃO. AF_09/2017 | M2 | 0.026 | 2,67 | 0.07
|  | MERC | EQU | EQU001 | CAÇAMBA COLETORA DE ENTULHO CAP. 5M3 | UN | 0.052 | 250 | 13
|  | SINAPI | AUX | 96622 | LASTRO COM MATERIAL GRANULAR, APLICAÇÃO EM PISOS OU RADIERS, ESPESSURA DE *5 CM*. AF_08/2017 | M3 | 0.0525 | 83,37 | 4.38
|  | MERC | AUX | AUX002 | GUIA OCULTA PREMOLDADA DE CONCRETO 4X10CM | M | 3 | 27.5 | 82.5
|  | MERC | AUX | AUX003 | PISO DRENANTE BORRACHA RECICLADA 100X100X5CM | M2 | 1 | 150 | 150
|  | MERC | AUX | AUX011 | PLACA METÁLICA P/ ORIENTAÇÃO, ADVERTÊNCIA OU EDUCATIVA | M2 | 0.014286 | 450 | 6.43 | 1 placa metálica 50x50cm a cada 7m c/ trecho de 2,5m de largura
0
0
0
02.03.06 | 02.03.06C | CPU |  |  | Pavimentada 2 | m2 |  |  | 204.73 | OK - ajustada na R1
Piso tipo drenante em placas com 77x77x7cm, aplicado sobre base de areia com 5cm de espessura e sub-base em brita com 10cm, delimitado por guia oculta de concreto de 4x10cm, com previsão de drenagem superficial e implantação de elementos interpretativos e de sinalização.
|  | SINAPI | AUX | 98524 | LIMPEZA MANUAL DE VEGETAÇÃO EM TERRENO COM ENXADA.AF_05/2018 | M2 | 1 | 2,78 | 2.78
|  | MERC | AUX | AUX001 | TRANSPORTE DE ENTULHO SOBRE CARRINHO DE MÃO | M3XM | 6.5 | 1.2 | 7.8 | bota-fora do material proveniente da limpeza do terreno
|  | MERC | EQU | EQU001 | CAÇAMBA COLETORA DE ENTULHO CAP. 5M3 | UN | 0.026 | 250 | 6.5
|  | SINAPI | AUX | 97083 | COMPACTAÇÃO MECÂNICA DE SOLO PARA EXECUÇÃO DE RADIER, COM COMPACTADOR DE SOLOS A PERCUSSÃO. AF_09/2017 | M2 | 1 | 2,67 | 2.67
|  | SINAPI | AUX | 96622 | LASTRO COM MATERIAL GRANULAR, APLICAÇÃO EM PISOS OU RADIERS, ESPESSURA DE *5 CM*. AF_08/2017 | M3 | 0.105 | 83,37 | 8.75
|  | SINAPI | AUX | 100323 | LASTRO COM MATERIAL GRANULAR (AREIA MÉDIA), APLICADO EM PISOS OU RADIERS, ESPESSURA DE *10 CM*. AF_07/2019 | M3 | 0.0525 | 102,90 | 5.4
|  | MERC | AUX | AUX002 | GUIA OCULTA PREMOLDADA DE CONCRETO 4X10CM | M | 3 | 27.5 | 82.5
|  | MERC | AUX | AUX004 | PISO DRENANTE PREMOLDADO DE CONCRETO 77X77X7CM | M2 | 1.05 | 78 | 81.9
|  | MERC | AUX | AUX011 | PLACA METÁLICA P/ ORIENTAÇÃO, ADVERTÊNCIA OU EDUCATIVA | M2 | 0.014286 | 450 | 6.43 | 1 placa metálica 50x50cm a cada 7m c/ trecho de 2,5m de largura
0
0
02.04 |  |  |  |  | ESTRADAS
02.04.01 | 02.04.01C | CPU |  |  | Reforma de estrada | m2 |  |  | 50.43 | OK - ajustada na R1
Reforma de estrada existente com alfalto usinado a quente, guia e sarjeta de concreto pré-moldada e sinalização vertical e horizontal
|  | SINAPI | AUX | 97636 | DEMOLIÇÃO PARCIAL DE PAVIMENTO ASFÁLTICO, DE FORMA MECANIZADA, SEM REAPROVEITAMENTO. AF_12/2017 | M2 | 0.4 | 12,93 | 5.17 | 40% da área pavimentada
|  | MERC | AUX | 100981 | CARGA, MANOBRA E DESCARGA DE ENTULHO EM CAMINHÃO BASCULANTE 6 M³ - CARGA COM ESCAVADEIRA HIDRÁULICA (CAÇAMBA DE 0,80 M³ / 111 HP) E DESCARGA LIVRE (UNIDADE: M3). AF_07/2020 | M3 | 0.104 | 5,17 | 0.54 | bota-fora do material proveniente da demolição do piso
|  | MERC | AUX | 100937 | TRANSPORTE COM CAMINHÃO BASCULANTE DE 6 M³, EM VIA INTERNA (DENTRO DO CANTEIRO - UNIDADE: M3XKM). AF_07/2020 | M3XKM | 1.04 | 4,69 | 4.88 | bota-fora do material proveniente da demolição do piso= DMT= 10km
|  | SINAPI | AUX | 96396 | EXECUÇÃO E COMPACTAÇÃO DE BASE E OU SUB BASE PARA PAVIMENTAÇÃO DE BRITA GRADUADA SIMPLES - EXCLUSIVE CARGA E TRANSPORTE. AF_11/2019 | M3 | 0.1 | 81,02 | 8.1 | 40% da área pavimentada
|  | SINAPI | AUX | 96401 | EXECUÇÃO DE IMPRIMAÇÃO COM ASFALTO DILUÍDO CM-30. AF_11/2019 | M2 | 0.4 | 5,86 | 2.34 | 40% da área pavimentada
|  | SINAPI | AUX | 96402 | EXECUÇÃO DE PINTURA DE LIGAÇÃO COM EMULSÃO ASFÁLTICA RR-2C. AF_11/2019 | M2 | 0.4 | 1,72 | 0.69 | 40% da área pavimentada
|  | SINAPI | AUX | 95995 | EXECUÇÃO DE PAVIMENTO COM APLICAÇÃO DE CONCRETO ASFÁLTICO, CAMADA DE ROLAMENTO - EXCLUSIVE CARGA E TRANSPORTE. AF_11/2019 | M3 | 0.02 | 892,71 | 17.85 | 40% da área pavimentada
|  | SINAPI | AUX | 72947 | SINALIZACAO HORIZONTAL COM TINTA RETRORREFLETIVA A BASE DE RESINA ACRILICA COM MICROESFERAS DE VIDRO | M2 | 0.014286 | 15,01 | 0.21 | 100% da área
|  | SINAPI | AUX | 94273 | ASSENTAMENTO DE GUIA (MEIO-FIO) EM TRECHO RETO, CONFECCIONADA EM CONCRETO PRÉ-FABRICADO, DIMENSÕES 100X15X13X30 CM (COMPRIMENTO X BASE INFERIOR X BASE SUPERIOR X ALTURA), PARA VIAS URBANAS (USO VIÁRIO). AF_06/2016 | M | 0.11429 | 39,23 | 4.48 | média de 2m de meio fio para 7m2 de estrada
|  | SINAPI | AUX | 94283 | EXECUÇÃO DE SARJETA DE CONCRETO USINADO, MOLDADA IN LOCO EM TRECHO RETO, 45 CM BASE X 15 CM ALTURA. AF_06/2016 | M | 0.11429 | 46,99 | 5.37 | média de 2m de sarjeta para 7m2 de estrada
|  | MERC | AUX | AUX011 | PLACA METÁLICA P/ ORIENTAÇÃO, ADVERTÊNCIA OU EDUCATIVA | M2 | 0.0017857 | 450 | 0.8 | 1 placa metálica 50x50cm a cada 20m c/ trecho de 7,0m de largura
|  |  |  | OBS.: | CONSIDERAMOS QUE 30% DA ÁREA PAVIMENTADA ESTÁ DANIFICADA
02.04.03 | 02.04.03C | CPU |  |  | Abertura estrada 1 | m2 |  |  | 118.04 | OK - ajustada na R1
Abertura de estrada com piso em asfalto usinado a quente, guia e sarjeta de concreto pré-moldada e sinalização vertical e horizontal
|  | SINAPI | AUX | 98525 | LIMPEZA MECANIZADA DE CAMADA VEGETAL, VEGETAÇÃO E PEQUENAS ÁRVORES (DIÂMETRO DE TRONCO MENOR QUE 0,20 M), COM TRATOR DE ESTEIRAS.AF_05/2018 | M2 | 1.1 | 0,28 | 0.31
|  | SINAPI | AUX | 100981 | CARGA, MANOBRA E DESCARGA DE ENTULHO EM CAMINHÃO BASCULANTE 6 M³ - CARGA COM ESCAVADEIRA HIDRÁULICA (CAÇAMBA DE 0,80 M³ / 111 HP) E DESCARGA LIVRE (UNIDADE: M3). AF_07/2020 | M3 | 0.286 | 5,17 | 1.48 | bota-fora do material proveniente da limpeza do terreno
|  | SINAPI | AUX | 100937 | TRANSPORTE COM CAMINHÃO BASCULANTE DE 6 M³, EM VIA INTERNA (DENTRO DO CANTEIRO - UNIDADE: M3XKM). AF_07/2020 | M3XKM | 2.86 | 4,69 | 13.41 | bota-fora do material proveniente da limpeza do terreno = DMT= 10km
|  | SINAPI | AUX | 100577 | REGULARIZAÇÃO E COMPACTAÇÃO DE SUBLEITO DE SOLO PREDOMINANTEMENTE ARENOSO. AF_11/2019 | M2 | 1 | 0,66 | 0.66
|  | SINAPI | AUX | 96396 | EXECUÇÃO E COMPACTAÇÃO DE BASE E OU SUB BASE PARA PAVIMENTAÇÃO DE BRITA GRADUADA SIMPLES - EXCLUSIVE CARGA E TRANSPORTE. AF_11/2019 | M3 | 0.3 | 81,02 | 24.31
|  | SINAPI | AUX | 96401 | EXECUÇÃO DE IMPRIMAÇÃO COM ASFALTO DILUÍDO CM-30. AF_11/2019 | M2 | 1 | 5,86 | 5.86
|  | SINAPI | AUX | 96402 | EXECUÇÃO DE PINTURA DE LIGAÇÃO COM EMULSÃO ASFÁLTICA RR-2C. AF_11/2019 | M2 | 1 | 1,72 | 1.72
|  | SINAPI | AUX | 95995 | EXECUÇÃO DE PAVIMENTO COM APLICAÇÃO DE CONCRETO ASFÁLTICO, CAMADA DE ROLAMENTO - EXCLUSIVE CARGA E TRANSPORTE. AF_11/2019 | M3 | 0.05 | 892,71 | 44.64
|  | SINAPI | AUX | 72947 | SINALIZACAO HORIZONTAL COM TINTA RETRORREFLETIVA A BASE DE RESINA ACRILICA COM MICROESFERAS DE VIDRO | M2 | 0.014286 | 15,01 | 0.21
|  | SINAPI | AUX | 94273 | ASSENTAMENTO DE GUIA (MEIO-FIO) EM TRECHO RETO, CONFECCIONADA EM CONCRETO PRÉ-FABRICADO, DIMENSÕES 100X15X13X30 CM (COMPRIMENTO X BASE INFERIOR X BASE SUPERIOR X ALTURA), PARA VIAS URBANAS (USO VIÁRIO). AF_06/2016 | M | 0.28571 | 39,23 | 11.21 | média de 2m de meio fio para 7m2 de estrada
|  | SINAPI | AUX | 94283 | EXECUÇÃO DE SARJETA DE CONCRETO USINADO, MOLDADA IN LOCO EM TRECHO RETO, 45 CM BASE X 15 CM ALTURA. AF_06/2016 | M | 0.28571 | 46,99 | 13.43 | média de 2m de sarjeta para 7m2 de estrada
|  | MERC | AUX | AUX011 | PLACA METÁLICA P/ ORIENTAÇÃO, ADVERTÊNCIA OU EDUCATIVA | M2 | 0.0017857 | 450 | 0.8 | 1 placa metálica 50x50cm a cada 20m c/ trecho de 7,0m de largura
02.04.03 | 02.04.03C | CPU |  |  | Abertura estrada 2 | m2 |  |  | 137.56 | OK - ajustada na R1
Abertura de estrada com piso tipo drenante em placas com 77x77x7cm, aplicado sobre base de areia com 5cm de espessura e sub-base em brita com 10cm, delimitado por guia de concreto pré-moldada com previsão de drenagem superficial e sinalização vertical e horizontal
|  | SINAPI | AUX | 98525 | LIMPEZA MECANIZADA DE CAMADA VEGETAL, VEGETAÇÃO E PEQUENAS ÁRVORES (DIÂMETRO DE TRONCO MENOR QUE 0,20 M), COM TRATOR DE ESTEIRAS.AF_05/2018 | M2 | 1.1 | 0,28 | 0.31
|  | SINAPI | AUX | 100981 | CARGA, MANOBRA E DESCARGA DE ENTULHO EM CAMINHÃO BASCULANTE 6 M³ - CARGA COM ESCAVADEIRA HIDRÁULICA (CAÇAMBA DE 0,80 M³ / 111 HP) E DESCARGA LIVRE (UNIDADE: M3). AF_07/2020 | M3 | 0.286 | 5,17 | 1.48 | bota-fora do material proveniente da limpeza do terreno
|  | SINAPI | AUX | 100937 | TRANSPORTE COM CAMINHÃO BASCULANTE DE 6 M³, EM VIA INTERNA (DENTRO DO CANTEIRO - UNIDADE: M3XKM). AF_07/2020 | M3XKM | 2.86 | 4,69 | 13.41 | bota-fora do material proveniente da limpeza do terreno = DMT= 10km
|  | SINAPI | AUX | 100577 | REGULARIZAÇÃO E COMPACTAÇÃO DE SUBLEITO DE SOLO PREDOMINANTEMENTE ARENOSO. AF_11/2019 | M2 | 1 | 0,66 | 0.66
|  | SINAPI | AUX | 96622 | LASTRO COM MATERIAL GRANULAR, APLICAÇÃO EM PISOS OU RADIERS, ESPESSURA DE *5 CM*. AF_08/2017 | M3 | 0.105 | 83,37 | 8.75
|  | SINAPI | AUX | 100323 | LASTRO COM MATERIAL GRANULAR (AREIA MÉDIA), APLICADO EM PISOS OU RADIERS, ESPESSURA DE *10 CM*. AF_07/2019 | M3 | 0.0525 | 102,90 | 5.4
|  | MERC | AUX | AUX004 | PISO DRENANTE PREMOLDADO DE CONCRETO 77X77X7CM | M2 | 1.05 | 78 | 81.9
|  | MERC | AUX | AUX011 | PLACA METÁLICA P/ ORIENTAÇÃO, ADVERTÊNCIA OU EDUCATIVA | M2 | 0.0017857 | 450 | 0.8 | 1 placa metálica 50x50cm a cada 20m c/ trecho de 7,0m de largura
|  | SINAPI | AUX | 72947 | SINALIZACAO HORIZONTAL COM TINTA RETRORREFLETIVA A BASE DE RESINA ACRILICA COM MICROESFERAS DE VIDRO | M2 | 0.014286 | 15,01 | 0.21
|  | SINAPI | AUX | 94273 | ASSENTAMENTO DE GUIA (MEIO-FIO) EM TRECHO RETO, CONFECCIONADA EM CONCRETO PRÉ-FABRICADO, DIMENSÕES 100X15X13X30 CM (COMPRIMENTO X BASE INFERIOR X BASE SUPERIOR X ALTURA), PARA VIAS URBANAS (USO VIÁRIO). AF_06/2016 | M | 0.28571 | 39,23 | 11.21 | média de 2m de meio fio para 7m2 de estrada
|  | SINAPI | AUX | 94283 | EXECUÇÃO DE SARJETA DE CONCRETO USINADO, MOLDADA IN LOCO EM TRECHO RETO, 45 CM BASE X 15 CM ALTURA. AF_06/2016 | M | 0.28571 | 46,99 | 13.43 | média de 2m de sarjeta para 7m2 de estrada
02.04.04 | 02.04.04C | CPU |  |  | Ciclovia | m2 |  |  | 158.79 | OK - ajustada na R1
Ciclovia em concreto pigmentado com 2,4 de largura, demarcação de sinalização horizontal, instalção de sinalização vertical.
|  | SINAPI | AUX | 98524 | LIMPEZA MANUAL DE VEGETAÇÃO EM TERRENO COM ENXADA.AF_05/2018 | M2 | 1.1 | 2,78 | 3.06
|  | MERC | AUX | AUX001 | TRANSPORTE DE ENTULHO SOBRE CARRINHO DE MÃO | M3XM | 7.15 | 1.2 | 8.58 | bota-fora do material proveniente da limpeza do terreno
|  | MERC | EQU | EQU001 | CAÇAMBA COLETORA DE ENTULHO CAP. 5M3 | UN | 0.0286 | 250 | 7.15
|  | SINAPI | AUX | 100577 | REGULARIZAÇÃO E COMPACTAÇÃO DE SUBLEITO DE SOLO PREDOMINANTEMENTE ARENOSO. AF_11/2019 | M2 | 1 | 0,66 | 0.66
|  | SINAPI | AUX | 94999 | EXECUÇÃO DE PASSEIO (CALÇADA) OU PISO DE CONCRETO COM CONCRETO MOLDADO IN LOCO, USINADO, ACABAMENTO CONVENCIONAL, ESPESSURA 12 CM, ARMADO. AF_07/2016 | M2 | 1.2 | 85,68 | 102.82 | 20% a mais para compensar o $ da pigmentação do concreto
|  | MERC | AUX | AUX011 | PLACA METÁLICA P/ ORIENTAÇÃO, ADVERTÊNCIA OU EDUCATIVA | M2 | 0.010417 | 450 | 4.69 | 1 placa metálica 50x50cm a cada 10m c/ trecho de 2,4m de largura
|  | SINAPI | AUX | 72947 | SINALIZACAO HORIZONTAL COM TINTA RETRORREFLETIVA A BASE DE RESINA ACRILICA COM MICROESFERAS DE VIDRO | M2 | 0.041667 | 15,01 | 0.63
|  | SINAPI | AUX | 94275 | ASSENTAMENTO DE GUIA (MEIO-FIO) EM TRECHO RETO, CONFECCIONADA EM CONCRETO PRÉ-FABRICADO, DIMENSÕES 100X15X13X20 CM (COMPRIMENTO X BASE INFERIOR X BASE SUPERIOR X ALTURA), PARA URBANIZAÇÃO INTERNA DE EMPREENDIMENTOS. AF_06/2016_P | M | 0.83333 | 37,44 | 31.2 | média de 2m de meio fio para 2,4m2 de ciclovia
03. |  |  |  |  | INFRAESTRUTURA
03.01 |  |  |  |  | ÁGUA
03.01.01 | 03.01.01C | CPU |  |  | Coleta e armazenamento de água pluvial | cj |  |  | 50524.87 | OK
Previsão de infraestrutura de coleta e armazenamento de água pluvial para que seja utilizada para lavagem
|  | SINAPI | AUX | 98524 | LIMPEZA MANUAL DE VEGETAÇÃO EM TERRENO COM ENXADA.AF_05/2018 | M2 | 40 | 2,78 | 111.2 | área do tánque
|  | MERC | AUX | AUX001 | TRANSPORTE DE ENTULHO SOBRE CARRINHO DE MÃO | M3XM | 520 | 1.2 | 624 | bota-fora do material proveniente da limpeza do terreno
|  | MERC | EQU | EQU001 | CAÇAMBA COLETORA DE ENTULHO CAP. 5M3 | UN | 2.08 | 250 | 520 | bota-fora do material proveniente da limpeza do terreno
|  | SINAPI | AUX | 95955 | (COMPOSIÇÃO REPRESENTATIVA) EXECUÇÃO DE ESTRUTURAS DE CONCRETO ARMADO, PARA EDIFICAÇÃO HABITACIONAL UNIFAMILIAR TÉRREA (CASA ISOLADA), FCK = 25 MPA. AF_01/2017 | M3 | 21 | 2.096,59 | 44028.39 | tanque capacidade de 100m3 enterrado
|  | SINAPI | AUX | 90710 | TUBO DE PVC PARA REDE COLETORA DE ESGOTO DE PAREDE MACIÇA, DN 150 MM, JUNTA ELÁSTICA, INSTALADO EM LOCAL COM NÍVEL ALTO DE INTERFERÊNCIAS - FORNECIMENTO E ASSENTAMENTO. AF_06/2015 | M | 30 | 44,77 | 1343.1 | rede com 30m de extensão
|  | SINAPI | AUX | 93358 | ESCAVAÇÃO MANUAL DE VALA COM PROFUNDIDADE MENOR OU IGUAL A 1,30 M. AF_03/2016 | M3 | 7.2 | 68,43 | 492.7 | rede com 30m de extensão (seção 30x80cm)
|  | SINAPI | AUX | 93382 | REATERRO MANUAL DE VALAS COM COMPACTAÇÃO MECANIZADA. AF_04/2016 | M3 | 6.3 | 25,77 | 162.35 | rede com 30m de extensão (seção 30x80cm)
|  | SINAPI | AUX | 94104 | LASTRO DE VALA COM PREPARO DE FUNDO, LARGURA MENOR QUE 1,5 M, COM CAMADA DE AREIA, LANÇAMENTO MANUAL, EM LOCAL COM NÍVEL ALTO DE INTERFERÊNCIA. AF_06/2016 | M3 | 0.9 | 178,84 | 160.96 | rede com 30m de extensão (seção 30x10cm)
|  | SINAPI | AUX | 99272 | POÇO DE INSPEÇÃO CIRCULAR PARA DRENAGEM, EM ALVENARIA COM TIJOLOS CERÂMICOS MACIÇOS, DIÂMETRO INTERNO = 0,6 M, PROFUNDIDADE = 1 M, EXCLUINDO TAMPÃO. AF_05/2018 | UN | 2 | 862,41 | 1724.82 | 1 caixa a cada 30m de rede
|  | SINAPI | AUX | 98114 | TAMPA CIRCULAR PARA ESGOTO E DRENAGEM, EM FERRO FUNDIDO, DIÂMETRO INTERNO = 0,6 M. AF_05/2018 | UN | 3 | 452,45 | 1357.35 | 1 caixa a cada 30m de rede + 1 para o reservatório
03.02 |  |  |  |  | SANEAMENTO
03.02.01 | 03.02.01C | CPU |  |  | Ampliação e Manutenção da estação de tratamento de esgoto existente | cj |  |  | 324109 | OK
Previsão de orçamento destinado à manutenção da estação de tratamento de esgoto existente no parque
|  | SINAPI | AUX | 88267 | ENCANADOR OU BOMBEIRO HIDRÁULICO COM ENCARGOS COMPLEMENTARES | H | 200 | 21,85 | 4370 | manutenção da ETE mudular existente
|  | SINAPI | AUX | 88248 | AUXILIAR DE ENCANADOR OU BOMBEIRO HIDRÁULICO COM ENCARGOS COMPLEMENTARES | H | 400 | 16,97 | 6788 | manutenção da ETE mudular existente
|  | SINAPI | AUX | 100577 | REGULARIZAÇÃO E COMPACTAÇÃO DE SUBLEITO DE SOLO PREDOMINANTEMENTE ARENOSO. AF_11/2019 | M2 | 150 | 0,66 | 99
|  | SINAPI | AUX | 94999 | EXECUÇÃO DE PASSEIO (CALÇADA) OU PISO DE CONCRETO COM CONCRETO MOLDADO IN LOCO, USINADO, ACABAMENTO CONVENCIONAL, ESPESSURA 12 CM, ARMADO. AF_07/2016 | M2 | 150 | 85,68 | 12852
|  | MERC | MAT |  | ESTAÇÃO DE TRATAMENTO DE ESGOTO MODULAR EM PRFV | CJ | 1 | 300000 | 300000 | apliação da existente
https://produto.mercadolivre.com.br/MLB-1656419987-ete-estaco-de-tratamento-de-esgoto-100m-ou-208-casas-_JM#position=5&type=item&tracking_id=6a59c82d-f1a1-4601-955a-97334d66f0c4
03.03 |  |  |  |  | BARRAGEM
03.03.01 | 03.03.01C | CPU |  |  | Manutenção da barragem existente | cj |  |  | 241457 | OK
Fscalização da estrutura existente e manutenção da estrutura existente
|  | SINAPI | AUX | 98524 | LIMPEZA MANUAL DE VEGETAÇÃO EM TERRENO COM ENXADA.AF_05/2018 | M2 | 100 | 2,78 | 278 | limpeza da área
|  | MERC | AUX | AUX001 | TRANSPORTE DE ENTULHO SOBRE CARRINHO DE MÃO | M3XM | 650 | 1.2 | 780 | bota-fora do material proveniente da limpeza do terreno
|  | MERC | EQU | EQU001 | CAÇAMBA COLETORA DE ENTULHO CAP. 5M3 | UN | 2.6 | 250 | 650 | bota-fora do material proveniente da limpeza do terreno
|  | SINAPI | AUX | 95955 | (COMPOSIÇÃO REPRESENTATIVA) EXECUÇÃO DE ESTRUTURAS DE CONCRETO ARMADO, PARA EDIFICAÇÃO HABITACIONAL UNIFAMILIAR TÉRREA (CASA ISOLADA), FCK = 25 MPA. AF_01/2017 | M3 | 100 | 2.096,59 | 209659 | considrado 100m3 de concreto armado para reforço estrutural
|  | SINAPI | AUX | 100306 | ENGENHEIRO CIVIL PLENO COM ENCARGOS COMPLEMENTARES | H | 300 | 86,83 | 26049 | consultoria de concreto/ geotécnica
|  | SINAPI | AUX | 88255 | AUXILIAR TÉCNICO DE ENGENHARIA COM ENCARGOS COMPLEMENTARES | H | 150 | 26,94 | 4041 | consultoria de concreto/ geotécnica
04. |  |  |  |  | EQUIPAMENTOS
04.01 | 04.01C | CPU |  |  | Elevador | cj |  |  | 750000 | OK
Elevador panorâmico sem casa de máquinas para 30pax cada. Reforma da caixa atual - 24 m² - 2 paradas (térreo e mirante)
|  | MERC | MAT |  | ELEVADOR PANORÂMICO CONFORME ESPECIFICAÇÕES | CJ | 1 | 750000 | 750000
04.02 | 04.02C | CPU |  |  | Exposição em edifícios | m2 |  |  | 362.5 | OK
Mobiliário de exposição em móveis planejados em mdf com plotagem em vinil, elementos interpretativos tais como maquetes e painéis, televisores. Os design está incluído nos projetos e estudos
|  | SINAPI | MAT | 34666 | CHAPA DE MDF BRANCO LISO 2 FACES, E = 25 MM, DE *2,75 X 1,85* M | M2 | 1.05 | 52,28 | 54.89
|  | SINAPI | MAT | 11056 | PARAFUSO ROSCA SOBERBA ZINCADO CABECA CHATA FENDA SIMPLES 3,8 X 30 MM (1.1/4 ") | UN | 4 | 0,04 | 0.16
|  | SINAPI | MOD | 88261 | CARPINTEIRO DE ESQUADRIA COM ENCARGOS COMPLEMENTARES | H | 2 | 19,42 | 38.84
|  | SINAPI | MOD | 88239 | AJUDANTE DE CARPINTEIRO COM ENCARGOS COMPLEMENTARES | H | 1 | 18,61 | 18.61
|  | MERC | MAT |  | ARTE E PLOTAGEM EM VINIL PARA ELEMENTOS INTERPRETATIVOS | M2 | 1 | 250 | 250
|  |  |  | OBS: | VALOR POR M2 DE PAINEL
04.03 | 04.03C | CPU |  |  | Novo modal tram | cj |  |  | 88338680 | OK
Tram
|  | MERC | MAT |  | veículos elétricos do tipo “Tram” articulado, com três composições (incluindo a unidade tratora, que também carrega passageiros), que trafega por vias pavimentadas de seção transversal estreita e sentido único de circulação, com capacidade para 2,855 pessoas por hora / sentido. | UN | 1 | 2500000 | 2500000
04.04 | 04.04C | CPU |  |  | Teleférico | cj | cotação euro | Euro | 85838680 | OK
Teleférico com capacidade total para 2000 pphd, com implantação inicial de 1000 pphd de acordo com o estudo de demanda da modelagem
|  | MERC | MAT |  | equipamento teleférico do tipo monocabo gôndola desengatável (10-MGD), modelo D-LINE, com 2 estações composto por linha de serviço, estação com sistema motriz, garagem e uma estação de retorno. Capacidade de transporte inicial de 1000 ppdh considerando a utilização de 17 gôndolas tipo omega V. Equipamento permite aumento da capacidade para 2000 pphd, com previsão de aumento para 34. Inclui sistema eletromecânico completo, estrutura mecânica de suporte de equipamento para 2 estações, gôndolas, cabo, torres de sustentação, acessórios, sistema elétrico e todos os demais componentes mecânicos e elétricos associados ao funcionamento do teleférico. | UN | 6.488 | 8500000 | 55148000
[5 empty] | Estimativa de preço para frete internacial e seguro CIF (incoterms 2021) Porto Paranaguá para o item 1 | UN | 6.488 | 255000 | 1654440
[5 empty] | Estimativa de impostos, taxas e despesas aduaneiras, considerando a obtenção de ex-tarifário e alíquota estadual de ICMS de 18% - impacto total aproximada: 38% | UN | 6.488 | 3230000 | 20956240
[5 empty] | Estimativa para frete do porto de desembarque até o local de destino | UN | 1 | 1250000 | 1250000
[5 empty] | Serviços de montagem elétrica e mecânica, compreendendo a instalação adequada de todos os componentes mecânicos e elétricos do sistema teleférico conforme as instruções do fabricante, incluindo equipe completa de trabalho e grupo de supervisores do fabricante, incluídos equipamentos de apoio logístico em quantidade necessária para a execução dos serviços | UN | 1 | 6250000 | 6250000
[5 empty] | serviços de passagem e emenda do cabo, inlcuindo equipe especializada, cordas e cabos intermediários, ferramentas, montagem de plataforma, equipamentos de enrolameno e tensionamento do cabo e ensaio eletromagnético para certificação do trabalho | UN | 1 | 580000 | 580000
05. |  |  |  |  | DESPESAS INDIRETAS
05.01 |  |  |  |  | DESPESAS GERAIS OPERACIONAIS DE OBRAS
05.01.01 | 05.01.01C | CPU |  |  | EQUIPE TÉCNICA E ADMINISTRATIVA LOCAL | mes |  |  | 74145.5 | OK
|  | SINAPI | MOD | 90778 | ENGENHEIRO CIVIL DE OBRA PLENO COM ENCARGOS COMPLEMENTARES | h | 220 | 86,54 | 19038.8 | intergral
|  | SINAPI | MOD | 90769 | ARQUITETO DE OBRA PLENO COM ENCARGOS COMPLEMENTARES | H | 110 | 79,33 | 8726.3 | parcial
|  | SINAPI | MOD | 88255 | AUX. TÉCNICO = TÉCNICO DE SEGURANÇA DO TRABALHO COM ENCARGOS COMPLEMENTARES | h | 220 | 26,94 | 5926.8 | integral
|  | SINAPI | MOD | 90780 | MESTRE DE OBRAS COM ENCARGOS COMPLEMENTARES | h | 220 | 43,59 | 9589.8 | integral
|  | SINAPI | MOD | 88326 | VIGIA DIURNO / PORTEIRO | h | 440 | 22,16 | 9750.4 | 12/36 horas
|  | SINAPI | MOD | 90766 | ALMOXARIFE OBRAS COM ENCARGOS COMPLEMENTARES | h | 220 | 17,63 | 3878.6 | integral
|  | SINAPI | MOD | 90767 | APONTADOR / APROPRIADOR | h | 220 | 15,30 | 3366 | integral
|  | SINAPI | MOD | 88309 | PEDREIRO COM ENCARGOS COMPLEMENTARES | h | 110 | 22,28 | 2450.8 | pedreiro de apoio/ serviços gerais parcial
|  | SINAPI | MOD | 88316 | SERVENTE COM ENCARGOS COMPLEMENTARES | h | 660 | 17,30 | 11418 | serventes de carga, descarga e limpeza permanente de obras
0
0
05.01.02 | 05.01.02C | CPU |  |  | EQUIPAMENTOS LEVES | mes |  |  | 4283.2 | OK
|  | SINAPI | EQU | 93281 | GUINCHO ELÉTRICO DE COLUNA, CAPACIDADE 400 KG, COM MOTO FREIO, MOTOR TRIFÁSICO DE 1,25 CV - CHP DIURNO. AF_03/2016 | chp | 60 | 22,08 | 1324.8
|  | SINAPI | EQU | 89272 | GUINDASTE HIDRÁULICO AUTOPROPELIDO, COM LANÇA TELESCÓPICA 28,80 M, CAPACIDADE MÁXIMA 30 T, POTÊNCIA 97 KW, TRAÇÃO 4 X 4 - CHP DIURNO. AF_11/2014 | h | 15 | 135,51 | 2032.65
|  | SINAPI | EQU | 20193 | LOCACAO DE ANDAIME METALICO TIPO FACHADEIRO, LARGURA DE 1,20 M, ALTURA POR PECA DE 2,0 M, INCLUINDO SAPATAS E ITENS NECESSARIOS A INSTALACAO | M2XMES | 75 | 3,99 | 299.25
|  | SINAPI | EQU | 10527 | LOCACAO DE ANDAIME METALICO TUBULAR DE ENCAIXE, TIPO DE TORRE, COM LARGURA DE 1 ATE 1,5 M E ALTURA DE *1,00* M | MXMES | 15 | 12,00 | 180
|  | SINAPI | EQU | 97063 | MONTAGEM E DESMONTAGEM DE ANDAIME MODULAR FACHADEIRO, COM PISO METÁLICO, PARA EDIFICAÇÕES COM MÚLTIPLOS PAVIMENTOS (EXCLUSIVE ANDAIME E LIMPEZA). AF_11/2017 | M2 | 50 | 8,93 | 446.5
0
|  |  | Consider.: | Guincho | =4meses/12meses*180horas |  |  |  | 0
|  |  |  | Guindaste | =1mes/12meses*180horas |  |  |  | 0
|  |  |  | Andaime Fach | =300m2x3meses/12meses
|  |  |  | Andaime Tor | =30mx6meses/12meses
05.01.03 | 05.01.03C | CPU |  |  | CANTEIRO DE OBRAS | mes |  |  | 9095.43 | OK
|  | SINAPI | AUX | 93207 | EXECUÇÃO DE ESCRITÓRIO EM CANTEIRO DE OBRA EM CHAPA DE MADEIRA COMPENSADA, NÃO INCLUSO MOBILIÁRIO E EQUIPAMENTOS. AF_02/2016 | M2 | 2.2222 | 751,53 | 1670.07 | 40
|  | SINAPI | AUX | 93208 | EXECUÇÃO DE ALMOXARIFADO EM CANTEIRO DE OBRA EM CHAPA DE MADEIRA COMPENSADA, INCLUSO PRATELEIRAS. AF_02/2016 | M2 | 4.4444 | 593,36 | 2637.16 | 80
|  | SINAPI | AUX | 93212 | EXECUÇÃO DE SANITÁRIO E VESTIÁRIO EM CANTEIRO DE OBRA EM CHAPA DE MADEIRA COMPENSADA, NÃO INCLUSO MOBILIÁRIO. AF_02/2016 | M2 | 1.6667 | 696,30 | 1160.5 | 30
|  | SINAPI | AUX | 93582 | EXECUÇÃO DE CENTRAL DE ARMADURA EM CANTEIRO DE OBRA, NÃO INCLUSO MOBILIÁRIO E EQUIPAMENTOS. AF_04/2016 | M2 | 1.1111 | 190,16 | 211.29 | 20
|  | SINAPI | AUX | 93583 | EXECUÇÃO DE CENTRAL DE FÔRMAS, PRODUÇÃO DE ARGAMASSA OU CONCRETO EM CANTEIRO DE OBRA, NÃO INCLUSO MOBILIÁRIO E EQUIPAMENTOS. AF_04/2016 | M2 | 1.1111 | 315,51 | 350.57 | 20
|  | SINAPI | AUX | 98459 | TAPUME COM TELHA METÁLICA. AF_05/2018 | M2 | 14.6667 | 81,82 | 1200.03 | 264
|  | SINAPI | AUX | 93243 | EXECUÇÃO DE RESERVATÓRIO ELEVADO DE ÁGUA (2000 LITROS) EM CANTEIRO DE OBRA, APOIADO EM ESTRUTURA DE MADEIRA. AF_02/2016 | UN | 0.11111 | 6.545,80 | 727.31 | 2
|  | SINAPI | AUX | 97053 | SINALIZAÇÃO COM FITA FIXADA EM CONE PLÁSTICO, INCLUINDO CONE. AF_11/2017 | M | 16.6667 | 8,31 | 138.5 | 300
|  | MERC | EQU | EQU001 | CAÇAMBA COLETORA DE ENTULHO CAP. 5M3 | UN | 4 | 250 | 1000 | 4
0
0
05.01.04 | 05.01.04C | CPU |  |  | MOBILIZACAO DA OBRA E DESMOBILIZACAO OBRA | vb |  |  | 38057.88 | OK
|  | SINAPI | EQU | 73467 | CAMINHÃO TOCO, PBT 14.300 KG, CARGA ÚTIL MÁX. 9.710 KG, DIST. ENTRE EIXOS 3,56 M, POTÊNCIA 185 CV, INCLUSIVE CARROCERIA FIXA ABERTA DE MADEIRA P/ TRANSPORTE GERAL DE CARGA SECA, DIMEN. APROX. 2,50 X 6,50 X 0,50 M - CHP DIURNO. AF_06/2014 | CHP | 88 | 91,41 | 8044.08
|  | SINAPI | EQU | 91395 | CAMINHÃO TOCO, PBT 14.300 KG, CARGA ÚTIL MÁX. 9.710 KG, DIST. ENTRE EIXOS 3,56 M, POTÊNCIA 185 CV, INCLUSIVE CARROCERIA FIXA ABERTA DE MADEIRA P/ TRANSPORTE GERAL DE CARGA SECA, DIMEN. APROX. 2,50 X 6,50 X 0,50 M - CHI DIURNO. AF_06/2014 | CHI | 132 | 31,05 | 4098.6
|  | SINAPI | AUX | 97637 | REMOÇÃO DE TAPUME/ CHAPAS METÁLICAS E DE MADEIRA, DE FORMA MANUAL, SEM REAPROVEITAMENTO. AF_12/2017 | M2 | 400 | 2,22 | 888
|  | SINAPI | MOD | 88309 | PEDREIRO COM ENCARGOS COMPLEMENTARES | h | 440 | 22,28 | 9803.2
|  | SINAPI | MOD | 88316 | SERVENTE COM ENCARGOS COMPLEMENTARES | h | 880 | 17,30 | 15224

## BDI-Construção
Data Base:
SET/20
PARQUE NACIONAL DO IGUAÇU |  |  |  |  | Revisão:
00
DEMONSTRATIVO DO BDI - CONSTRUÇÃO E REFORMA - DESONERADO
ITEM | DISCRIMINAÇÃO |  |  |  | VALOR
DESPESAS (INCIDEM SOBRE O CUSTO DIRETO)
| TAXAS LIMITES TCU - ACÓRDÃO Nº 2622/2013 | 1o Quartil | Médio | 3o Quartil
AC | TAXA DE RATEIO DA ADMINISTRAÇÃO CENTRAL (%) | 3% | 4% | 5.5% | 4.25%
S | SEGURO (%) | 0.8% | 0.8% | 1% | 0.5%
G | GARANTIA (%) | 0% | 0% | 0% | 0.3%
R | RISCO (%) - Obras complexas, em condições adversas | 0.97% | 1.27% | 1.27% | 1.27%
DF | DESPESAS FINANCEIRAS (%) | 0.59% | 1.23% | 1.39% | 1.23%
L | LUCRO BRUTO (%) | 6.16% | 7.4% | 8.96% | 7.4%
TRIBUTOS (INCIDEM SOBRE O FATURAMENTO)
| PIS (%) - Lei Complementar nº 7 de 07 de setembro de 1970 |  |  |  | 0.65%
| ISSQN (%) - 5% Iguaçu/PR - consid. 50% - TCU 2622/2013 |  |  |  | 2.5%
| COFINS (%) - Lei Complementar 70 de 30 dezembro de 1991 |  |  |  | 3%
| Contribuição Previdenciária sobre Receita Bruta (CPRB) (%) Lei nº 13.161 de 31/08/15 |  |  |  | 4.5%
T | TOTAL DE TRIBUTOS |  |  |  | 10.65%
BDI | %BDI = ((1+(AC+S+R+G)) * (1+DF) * (1+L)) / (1-T) - 1 |  |  |  | 29.37%
OBS.: | ELABORADO CONFORME ACÓRDÃO TC Nº 2622/13 e LEI Nº 13.161 DE 31/08/15)
DESONERAÇÃO DA FOLHA DE PAGAMENTO - INCLUSÃO DO TRIBUTO CPRB / INSS

## BDI-Equipamentos
Data Base:
SET/20
PARQUE NACIONAL DO IGUAÇU |  |  |  |  | Revisão:
00
DEMONSTRATIVO DO BDI - EQUIPAMENTOS - DESONERADO
ITEM | DISCRIMINAÇÃO |  |  |  | VALOR
DESPESAS (INCIDEM SOBRE O CUSTO DIRETO)
| TAXAS LIMITES TCU - ACÓRDÃO Nº 2622/2013 | 1o Quartil | Médio | 3o Quartil
AC | TAXA DE RATEIO DA ADMINISTRAÇÃO CENTRAL (%) | 1.5% | 3.45% | 4.49% | 1.5%
S | SEGURO (%) | 0.3% | 0.48% | 0.82% | 0.3%
G | GARANTIA (%) | 0% | 0% | 0% | 0%
R | RISCO (%) | 0.56% | 0.85% | 0.89% | 0.85%
DF | DESPESAS FINANCEIRAS (%) | 0.85% | 0.85% | 1.11% | 0.85%
L | LUCRO BRUTO (%) | 3.5% | 5.11% | 6.22% | 3.5%
TRIBUTOS (INCIDEM SOBRE O FATURAMENTO)
| PIS (%) - Lei Complementar nº 7 de 07 de setembro de 1970 |  |  |  | 0.65%
ISSQN (%) - 5% Iguaçu/PR - consid. 50% - TCU 2622/2013 - não inside
| COFINS (%) - Lei Complementar 70 de 30 dezembro de 1991 |  |  |  | 3%
Contribuição Previdenciária sobre Receita Bruta (CPRB) (%) Lei nº 13.161 de 31/08/15 - não inside
T | TOTAL DE TRIBUTOS |  |  |  | 3.65%
BDI | %BDI = ((1+(AC+S+R+G)) * (1+DF) * (1+L)) / (1-T) - 1 |  |  |  | 11.2%
OBS.: | ELABORADO CONFORME ACÓRDÃO TC Nº 2622/13 e LEI Nº 13.161 DE 31/08/15)

## Insumos-Set20
PRECOS DE INSUMOS
MES DE COLETA: 09/2020
LOCALIDADE: 3420 - CURITIBA
ENCARGOS SOCIAIS DESONERADOS(%) HORISTA 85,38 MENSALISTA 48,36
CODIGO | DESCRICAO DO INSUMO | UNIDADE | ORIGEM DO PRECO | PRECO MEDIANO R$
2418 | !EM PROCESSO DE DESATIVACAO! DOBRADICA EM ACO/FERRO, 3" X 2 1/2", E= 1,2 A 1,8 MM, SEM ANEL, CROMADO OU ZINCADO, TAMPA BOLA, COM PARAFUSOS | UN | C | 8,30
11523 | !EM PROCESSO DE DESATIVACAO! PUXADOR CONCHA DE EMBUTIR, EM LATAO CROMADO, PARA PORTA / JANELA DE CORRER, LISO, SEM FURO PARA CHAVE, COM FUROS PARA FIXAR PARAFUSOS, *30 X 90* MM (LARGURA X ALTURA) | UN | CR | 12,26
394 | ABRACADEIRA EM ACO PARA AMARRACAO DE ELETRODUTOS, TIPO D, COM 1 1/2" E PARAFUSO DE FIXACAO | UN | CR | 2,15
395 | ABRACADEIRA EM ACO PARA AMARRACAO DE ELETRODUTOS, TIPO D, COM 1 1/4" E PARAFUSO DE FIXACAO | UN | CR | 2,07
392 | ABRACADEIRA EM ACO PARA AMARRACAO DE ELETRODUTOS, TIPO D, COM 1/2" E PARAFUSO DE FIXACAO | UN | CR | 1,05
393 | ABRACADEIRA EM ACO PARA AMARRACAO DE ELETRODUTOS, TIPO D, COM 1" E PARAFUSO DE FIXACAO | UN | C | 1,25
397 | ABRACADEIRA EM ACO PARA AMARRACAO DE ELETRODUTOS, TIPO D, COM 2 1/2" E PARAFUSO DE FIXACAO | UN | CR | 3,08
396 | ABRACADEIRA EM ACO PARA AMARRACAO DE ELETRODUTOS, TIPO D, COM 2" E PARAFUSO DE FIXACAO | UN | CR | 2,39
400 | ABRACADEIRA EM ACO PARA AMARRACAO DE ELETRODUTOS, TIPO D, COM 3/4" E PARAFUSO DE FIXACAO | UN | CR | 1,09
39125 | ABRACADEIRA EM ACO PARA AMARRACAO DE ELETRODUTOS, TIPO D, COM 3/8" E PARAFUSO DE FIXACAO | UN | CR | 1,11
398 | ABRACADEIRA EM ACO PARA AMARRACAO DE ELETRODUTOS, TIPO D, COM 3" E PARAFUSO DE FIXACAO | UN | CR | 3,43
399 | ABRACADEIRA EM ACO PARA AMARRACAO DE ELETRODUTOS, TIPO D, COM 4" E PARAFUSO DE FIXACAO | UN | CR | 4,42
11927 | ABRACADEIRA, GALVANIZADA/ZINCADA, ROSCA SEM FIM, PARAFUSO INOX, LARGURA FITA *12,6 A *14 MM, D = 2" A 2 1/2" | UN | CR | 4,65
11928 | ABRACADEIRA, GALVANIZADA/ZINCADA, ROSCA SEM FIM, PARAFUSO INOX, LARGURA FITA *12,6 A *14 MM, D = 3" A 3 3/4" | UN | CR | 5,33
11929 | ABRACADEIRA, GALVANIZADA/ZINCADA, ROSCA SEM FIM, PARAFUSO INOX, LARGURA FITA *12,6 A *14 MM, D = 4" A 4 3/4" | UN | CR | 8,25
7568 | BUCHA DE NYLON SEM ABA S10, COM PARAFUSO DE 6,10 X 65 MM EM ACO ZINCADO COM ROSCA SOBERBA, CABECA CHATA E FENDA PHILLIPS | UN | CR | 0,61
7584 | BUCHA DE NYLON SEM ABA S12, COM PARAFUSO DE 5/16" X 80 MM EM ACO ZINCADO COM ROSCA SOBERBA E CABECA SEXTAVADA | UN | CR | 0,93
11950 | BUCHA DE NYLON SEM ABA S6, COM PARAFUSO DE 4,20 X 40 MM EM ACO ZINCADO COM ROSCA SOBERBA, CABECA CHATA E FENDA PHILLIPS | UN | CR | 0,20
7583 | BUCHA DE NYLON SEM ABA S8, COM PARAFUSO DE 4,80 X 50 MM EM ACO ZINCADO COM ROSCA SOBERBA, CABECA CHATA E FENDA PHILLIPS | UN | CR | 0,41
4350 | BUCHA DE NYLON, DIAMETRO DO FURO 8 MM, COMPRIMENTO 40 MM, COM PARAFUSO DE ROSCA SOBERBA, CABECA CHATA, FENDA SIMPLES, 4,8 X 50 MM | UN | CR | 0,38
11976 | CHUMBADOR, DIAMETRO 1/4" COM PARAFUSO 1/4" X 40 MM | UN | CR | 0,72
420 | CINTA CIRCULAR EM ACO GALVANIZADO DE 150 MM DE DIAMETRO PARA FIXACAO DE CAIXA MEDICAO, INCLUI PARAFUSOS E PORCAS | UN | CR | 19,46
37418 | COLAR DE TOMADA EM POLIPROPILENO, PP, COM PARAFUSOS, PARA PEAD, 63 X 1/2" - LIGACAO PREDIAL DE AGUA | UN | AS | 15,12
37419 | COLAR DE TOMADA EM POLIPROPILENO, PP, COM PARAFUSOS, PARA PEAD, 63 X 3/4" - LIGACAO PREDIAL DE AGUA | UN | AS | 15,53
11821 | CONECTOR METALICO TIPO PARAFUSO FENDIDO (SPLIT BOLT), COM SEPARADOR DE CABOS BIMETALICOS, PARA CABOS ATE 25 MM2 | UN | CR | 6,56
1562 | CONECTOR METALICO TIPO PARAFUSO FENDIDO (SPLIT BOLT), COM SEPARADOR DE CABOS BIMETALICOS, PARA CABOS ATE 50 MM2 | UN | CR | 10,75
1563 | CONECTOR METALICO TIPO PARAFUSO FENDIDO (SPLIT BOLT), COM SEPARADOR DE CABOS BIMETALICOS, PARA CABOS ATE 70 MM2 | UN | CR | 14,42
11856 | CONECTOR METALICO TIPO PARAFUSO FENDIDO (SPLIT BOLT), PARA CABOS ATE 10 MM2 | UN | C | 4,30
11857 | CONECTOR METALICO TIPO PARAFUSO FENDIDO (SPLIT BOLT), PARA CABOS ATE 120 MM2 | UN | CR | 22,63
11858 | CONECTOR METALICO TIPO PARAFUSO FENDIDO (SPLIT BOLT), PARA CABOS ATE 150 MM2 | UN | CR | 28,08
1539 | CONECTOR METALICO TIPO PARAFUSO FENDIDO (SPLIT BOLT), PARA CABOS ATE 16 MM2 | UN | CR | 5,05
11859 | CONECTOR METALICO TIPO PARAFUSO FENDIDO (SPLIT BOLT), PARA CABOS ATE 185 MM2 | UN | CR | 38,21
1550 | CONECTOR METALICO TIPO PARAFUSO FENDIDO (SPLIT BOLT), PARA CABOS ATE 25 MM2 | UN | CR | 5,33
11854 | CONECTOR METALICO TIPO PARAFUSO FENDIDO (SPLIT BOLT), PARA CABOS ATE 35 MM2 | UN | CR | 6,66
11862 | CONECTOR METALICO TIPO PARAFUSO FENDIDO (SPLIT BOLT), PARA CABOS ATE 50 MM2 | UN | CR | 9,34
11863 | CONECTOR METALICO TIPO PARAFUSO FENDIDO (SPLIT BOLT), PARA CABOS ATE 6 MM2 | UN | CR | 3,77
11855 | CONECTOR METALICO TIPO PARAFUSO FENDIDO (SPLIT BOLT), PARA CABOS ATE 70 MM2 | UN | CR | 13,95
11864 | CONECTOR METALICO TIPO PARAFUSO FENDIDO (SPLIT BOLT), PARA CABOS ATE 95 MM2 | UN | CR | 21,08
2432 | DOBRADICA EM ACO/FERRO, 3 1/2" X 3", E= 1,9 A 2 MM, COM ANEL, CROMADO OU ZINCADO, TAMPA BOLA, COM PARAFUSOS | UN | CR | 17,89
2433 | DOBRADICA EM ACO/FERRO, 3" X 2 1/2", E= 1,2 A 1,8 MM, SEM ANEL, CROMADO OU ZINCADO, TAMPA CHATA, COM PARAFUSOS | UN | CR | 6,06
2420 | DOBRADICA EM ACO/FERRO, 3" X 2 1/2", E= 1,9 A 2 MM, SEM ANEL, CROMADO OU ZINCADO, TAMPA BOLA, COM PARAFUSOS | UN | CR | 10,41
11447 | DOBRADICA EM LATAO, 3 " X 2 1/2 ", E= 1,9 A 2 MM, COM ANEL, CROMADO, TAMPA BOLA, COM PARAFUSOS | UN | CR | 20,57
11451 | DOBRADICA TIPO VAI-E-VEM EM ACO/FERRO, TAMANHO 3'', GALVANIZADO, COM PARAFUSOS | UN | CR | 55,15
21142 | ESTRIBO COM PARAFUSO EM CHAPA DE FERRO FUNDIDO DE 2" X 3/16" X 35 CM, SECAO "U", PARA MADEIRAMENTO DE TELHADO | UN | CR | 16,02
3108 | FECHO DE EMBUTIR, TIPO UNHA, COMANDO COM ALAVANCA, EM LATAO CROMADO, 22 CM, PARA PORTAS E JANELAS - INCLUI PARAFUSOS | UN | CR | 20,49
3105 | FECHO DE EMBUTIR, TIPO UNHA, COMANDO COM ALAVANCA, EM LATAO CROMADO, 40 CM, PARA PORTAS E JANELAS - INCLUI PARAFUSOS | UN | CR | 31,83
11458 | FECHO DE SEGURANCA, TIPO BATOM, EM LATAO / ZAMAC, CROMADO, PARA PORTAS E JANELAS - INCLUI PARAFUSOS | UN | CR | 18,23
11461 | FERROLHO / FECHO CHATO, DE SOBREPOR, EM FERRO ZINCADO, REFORCADO, 5", COM PORTA CADEADO, PARA PORTAO, PORTA E JANELA - INCLUI PARAFUSOS | UN | CR | 4,62
3106 | FERROLHO / FECHO CHATO, DE SOBREPOR, EM FERRO ZINCADO, REFORCADO, 6", COM PORTA CADEADO, PARA PORTAO, PORTA E JANELA - INCLUI PARAFUSOS | UN | CR | 3,51
3107 | FERROLHO / FECHO CHATO, EM FERRO ZINCADO, LEVE, 3", COM PORTA CADEADO, PARA PORTAO, PORTA E JANELA - INCLUI PARAFUSOS | UN | CR | 2,96
5092 | GONZO DE EMBUTIR, EM LATAO / ZAMAC, *20 X 48* MM, PARA JANELA BASCULANTE / PIVOTANTE - INCLUI PARAFUSOS | PAR | CR | 13,07
11462 | GONZO DE SOBREPOR, EM LATAO / ZAMAC, PARA JANELA PIVOTANTE - INCLUI PARAFUSOS | PAR | CR | 13,37
1564 | GRAMPO PARALELO METALICO PARA CABO DE 6 A 50 MM2, COM 2 PARAFUSOS | UN | CR | 6,84
38175 | NUMERO / ALGARISMO PARA PORTA, TAMANHO *40* MM, EM ZAMAC, (MODELO DE 0 A 9), FIXACAO POR PARAFUSOS | UN | CR | 2,32
38176 | NUMERO / ALGARISMO PARA RESIDENCIA (FACHADA), TAMANHO *120* MM, EM ZAMAC, (MODELO DE 0 A 9), FIXACAO POR PARAFUSOS | UN | CR | 6,30
39517 | PAINEL TERMOISOLANTE PARA FECHAMENTOS VERTICAIS (INCLUI PARAFUSOS DE FIXACAO) REVESTIDO EM ACO GALVALUME, LARGURA UTIL DE 1100 MM, REVESTIMENTO COM ESPESSURA DE 0,50 MM, COM PRE-PINTURA NAS DUAS FACES, NUCLEO EM POLIURETANO (PUR) COM ESPESSURA 40/50 MM | M2 | CR | 209,61
39518 | PAINEL TERMOISOLANTE PARA FECHAMENTOS VERTICAIS (INCLUI PARAFUSOS DE FIXACAO) REVESTIDO EM ACO GALVALUME, LARGURA UTIL DE 1100 MM, REVESTIMENTO COM ESPESSURA DE 0,50 MM, COM PRE-PINTURA NAS DUAS FACES, NUCLEO EM POLIURETANO (PUR) COM ESPESSURA 70/80 MM | M2 | CR | 248,50
39438 | PARAFUSO CABECA TROMBETA E PONTA AGULHA (GN55), COMPRIMENTO 55 MM, EM ACO FOSFATIZADO, PARA FIXAR CHAPA DE GESSO EM PERFIL DRYWALL METALICO MAXIMO 0,7 MM | UN | CR | 0,15
11963 | PARAFUSO DE ACO TIPO CHUMBADOR PARABOLT, DIAMETRO 1/2", COMPRIMENTO 75 MM | UN | CR | 5,68
11964 | PARAFUSO DE ACO TIPO CHUMBADOR PARABOLT, DIAMETRO 3/8", COMPRIMENTO 75 MM | UN | CR | 1,43
4379 | PARAFUSO DE ACO ZINCADO COM ROSCA SOBERBA, CABECA CHATA E FENDA SIMPLES, DIAMETRO 2,5 MM, COMPRIMENTO * 9,5 * MM | UN | CR | 0,03
4377 | PARAFUSO DE ACO ZINCADO COM ROSCA SOBERBA, CABECA CHATA E FENDA SIMPLES, DIAMETRO 4,2 MM, COMPRIMENTO * 32 * MM | UN | CR | 0,11
4356 | PARAFUSO DE ACO ZINCADO COM ROSCA SOBERBA, CABECA CHATA E FENDA SIMPLES, DIAMETRO 4,8 MM, COMPRIMENTO 45 MM | UN | CR | 0,15
13246 | PARAFUSO DE FERRO POLIDO, SEXTAVADO, COM ROSCA INTEIRA, DIAMETRO 5/16", COMPRIMENTO 3/4", COM PORCA E ARRUELA LISA LEVE | UN | CR | 0,27
4346 | PARAFUSO DE FERRO POLIDO, SEXTAVADO, COM ROSCA PARCIAL, DIAMETRO 5/8", COMPRIMENTO 6", COM PORCA E ARRUELA DE PRESSAO MEDIA | UN | CR | 6,09
11955 | PARAFUSO DE LATAO COM ACABAMENTO CROMADO PARA FIXAR PECA SANITARIA, INCLUI PORCA CEGA, ARRUELA E BUCHA DE NYLON TAMANHO S-10 | UN | CR | 2,66
11960 | PARAFUSO DE LATAO COM ROSCA SOBERBA, CABECA CHATA E FENDA SIMPLES, DIAMETRO 2,5 MM, COMPRIMENTO 12 MM | UN | CR | 0,09
4333 | PARAFUSO DE LATAO COM ROSCA SOBERBA, CABECA CHATA E FENDA SIMPLES, DIAMETRO 3,2 MM, COMPRIMENTO 16 MM | UN | CR | 0,15
4358 | PARAFUSO DE LATAO COM ROSCA SOBERBA, CABECA CHATA E FENDA SIMPLES, DIAMETRO 4,8 MM, COMPRIMENTO 65 MM | UN | CR | 1,22
39435 | PARAFUSO DRY WALL, EM ACO FOSFATIZADO, CABECA TROMBETA E PONTA AGULHA (TA), COMPRIMENTO 25 MM | UN | CR | 0,06
39436 | PARAFUSO DRY WALL, EM ACO FOSFATIZADO, CABECA TROMBETA E PONTA AGULHA (TA), COMPRIMENTO 35 MM | UN | CR | 0,10
39437 | PARAFUSO DRY WALL, EM ACO FOSFATIZADO, CABECA TROMBETA E PONTA AGULHA (TA), COMPRIMENTO 45 MM | UN | CR | 0,13
39439 | PARAFUSO DRY WALL, EM ACO FOSFATIZADO, CABECA TROMBETA E PONTA BROCA (TB), COMPRIMENTO 25 MM | UN | CR | 0,09
39440 | PARAFUSO DRY WALL, EM ACO FOSFATIZADO, CABECA TROMBETA E PONTA BROCA (TB), COMPRIMENTO 35 MM | UN | CR | 0,12
39441 | PARAFUSO DRY WALL, EM ACO FOSFATIZADO, CABECA TROMBETA E PONTA BROCA (TB), COMPRIMENTO 45 MM | UN | CR | 0,15
39442 | PARAFUSO DRY WALL, EM ACO ZINCADO, CABECA LENTILHA E PONTA AGULHA (LA), LARGURA 4,2 MM, COMPRIMENTO 13 MM | UN | CR | 0,11
39443 | PARAFUSO DRY WALL, EM ACO ZINCADO, CABECA LENTILHA E PONTA BROCA (LB), LARGURA 4,2 MM, COMPRIMENTO 13 MM | UN | CR | 0,14
4329 | PARAFUSO EM ACO GALVANIZADO, TIPO MAQUINA, SEXTAVADO, SEM PORCA, DIAMETRO 1/2", COMPRIMENTO 2" | UN | C | 1,30
4383 | PARAFUSO FRANCES METRICO ZINCADO, DIAMETRO 12 MM, COMPRIMENTO 140MM, COM PORCA SEXTAVADA E ARRUELA DE PRESSAO MEDIA | UN | CR | 11,75
4344 | PARAFUSO FRANCES METRICO ZINCADO, DIAMETRO 12 MM, COMPRIMENTO 150 MM, COM PORCA SEXTAVADA E ARRUELA DE PRESSAO MEDIA | UN | CR | 12,32
436 | PARAFUSO FRANCES M16 EM ACO GALVANIZADO, COMPRIMENTO = 150 MM, DIAMETRO = 16 MM, CABECA ABAULADA | UN | CR | 6,37
442 | PARAFUSO FRANCES M16 EM ACO GALVANIZADO, COMPRIMENTO = 45 MM, DIAMETRO = 16 MM, CABECA ABAULADA | UN | CR | 3,76
11953 | PARAFUSO FRANCES ZINCADO, DIAMETRO 1/2'', COMPRIMENTO 2'', COM PORCA E ARRUELA | UN | CR | 1,95
4335 | PARAFUSO FRANCES ZINCADO, DIAMETRO 1/2", COMPRIMENTO 12", COM PORCA E ARRUELA LISA MEDIA | UN | CR | 8,27
4334 | PARAFUSO FRANCES ZINCADO, DIAMETRO 1/2", COMPRIMENTO 15", COM PORCA E ARRUELA LISA MEDIA | UN | CR | 11,34
4343 | PARAFUSO FRANCES ZINCADO, DIAMETRO 1/2", COMPRIMENTO 4", COM PORCA E ARRUELA | UN | CR | 2,79
430 | PARAFUSO M16 EM ACO GALVANIZADO, COMPRIMENTO = 125 MM, DIAMETRO = 16 MM, ROSCA MAQUINA, CABECA QUADRADA | UN | CR | 5,70
441 | PARAFUSO M16 EM ACO GALVANIZADO, COMPRIMENTO = 150 MM, DIAMETRO = 16 MM, ROSCA MAQUINA, CABECA QUADRADA | UN | CR | 6,27
431 | PARAFUSO M16 EM ACO GALVANIZADO, COMPRIMENTO = 200 MM, DIAMETRO = 16 MM, ROSCA MAQUINA, CABECA QUADRADA | UN | CR | 7,57
432 | PARAFUSO M16 EM ACO GALVANIZADO, COMPRIMENTO = 250 MM, DIAMETRO = 16 MM, ROSCA MAQUINA, CABECA QUADRADA | UN | CR | 8,36
429 | PARAFUSO M16 EM ACO GALVANIZADO, COMPRIMENTO = 300 MM, DIAMETRO = 16 MM, ROSCA DUPLA | UN | CR | 11,27
439 | PARAFUSO M16 EM ACO GALVANIZADO, COMPRIMENTO = 300 MM, DIAMETRO = 16 MM, ROSCA MAQUINA, CABECA QUADRADA | UN | CR | 9,60
433 | PARAFUSO M16 EM ACO GALVANIZADO, COMPRIMENTO = 350 MM, DIAMETRO = 16 MM, ROSCA MAQUINA, CABECA QUADRADA | UN | CR | 11,21
437 | PARAFUSO M16 EM ACO GALVANIZADO, COMPRIMENTO = 400 MM, DIAMETRO = 16 MM, ROSCA DUPLA | UN | CR | 14,89
11790 | PARAFUSO M16 EM ACO GALVANIZADO, COMPRIMENTO = 450 MM, DIAMETRO = 16 MM, ROSCA MAQUINA, CABECA QUADRADA | UN | CR | 16,89
428 | PARAFUSO M16 EM ACO GALVANIZADO, COMPRIMENTO = 500 MM, DIAMETRO = 16 MM, ROSCA MAQUINA, COM CABECA SEXTAVADA E PORCA | UN | C | 18,37
4384 | PARAFUSO NIQUELADO COM ACABAMENTO CROMADO PARA FIXAR PECA SANITARIA, INCLUI PORCA CEGA, ARRUELA E BUCHA DE NYLON TAMANHO S-10 | UN | CR | 13,50
4351 | PARAFUSO NIQUELADO 3 1/2" COM ACABAMENTO CROMADO PARA FIXAR PECA SANITARIA, INCLUI PORCA CEGA, ARRUELA E BUCHA DE NYLON TAMANHO S-8 | UN | CR | 10,01
11054 | PARAFUSO ROSCA SOBERBA ZINCADO CABECA CHATA FENDA SIMPLES 3,2 X 20 MM (3/4 ") | UN | CR | 0,02
11055 | PARAFUSO ROSCA SOBERBA ZINCADO CABECA CHATA FENDA SIMPLES 3,5 X 25 MM (1 ") | UN | CR | 0,03
11056 | PARAFUSO ROSCA SOBERBA ZINCADO CABECA CHATA FENDA SIMPLES 3,8 X 30 MM (1.1/4 ") | UN | CR | 0,04
11057 | PARAFUSO ROSCA SOBERBA ZINCADO CABECA CHATA FENDA SIMPLES 4,8 X 40 MM (1.1/2 ") | UN | CR | 0,08
11059 | PARAFUSO ROSCA SOBERBA ZINCADO CABECA CHATA FENDA SIMPLES 5,5 X 50 MM (2 ") | UN | CR | 0,16
11058 | PARAFUSO ROSCA SOBERBA ZINCADO CABECA CHATA FENDA SIMPLES 5,5 X 65 MM (2.1/2 ") | UN | CR | 0,21
4380 | PARAFUSO ZINCADO ROSCA SOBERBA 5/16 " X 120 MM PARA TELHA FIBROCIMENTO | UN | CR | 0,72
4299 | PARAFUSO ZINCADO ROSCA SOBERBA, CABECA SEXTAVADA, 5/16 " X 110 MM, PARA FIXACAO DE TELHA EM MADEIRA | UN | C | 0,68
4304 | PARAFUSO ZINCADO ROSCA SOBERBA, CABECA SEXTAVADA, 5/16 " X 150 MM, PARA FIXACAO DE TELHA EM MADEIRA | UN | CR | 0,92
4305 | PARAFUSO ZINCADO ROSCA SOBERBA, CABECA SEXTAVADA, 5/16 " X 180 MM, PARA FIXACAO DE TELHA EM MADEIRA | UN | CR | 1,07
4306 | PARAFUSO ZINCADO ROSCA SOBERBA, CABECA SEXTAVADA, 5/16 " X 200 MM, PARA FIXACAO DE TELHA EM MADEIRA | UN | CR | 1,25
4308 | PARAFUSO ZINCADO ROSCA SOBERBA, CABECA SEXTAVADA, 5/16 " X 230 MM, PARA FIXACAO DE TELHA EM MADEIRA | UN | CR | 2,59
4302 | PARAFUSO ZINCADO ROSCA SOBERBA, CABECA SEXTAVADA, 5/16 " X 250 MM, PARA FIXACAO DE TELHA EM MADEIRA | UN | CR | 1,94
4300 | PARAFUSO ZINCADO ROSCA SOBERBA, CABECA SEXTAVADA, 5/16 " X 50 MM, PARA FIXACAO DE TELHA EM MADEIRA | UN | CR | 0,46
4301 | PARAFUSO ZINCADO ROSCA SOBERBA, CABECA SEXTAVADA, 5/16 " X 85 MM, PARA FIXACAO DE TELHA EM MADEIRA | UN | CR | 0,56
4320 | PARAFUSO ZINCADO 5/16 " X 250 MM PARA FIXACAO DE TELHA DE FIBROCIMENTO CANALETE 49, INCLUI BUCHA NYLON S-10 | UN | CR | 1,71
4318 | PARAFUSO ZINCADO 5/16 " X 85 MM PARA FIXACAO DE TELHA DE FIBROCIMENTO CANALETE 90, INCLUI BUCHA NYLON S-10 | UN | CR | 0,83
40547 | PARAFUSO ZINCADO, AUTOBROCANTE, FLANGEADO, 4,2 MM X 19 MM | CENTO | CR | 16,41
11962 | PARAFUSO ZINCADO, SEXTAVADO, COM ROSCA INTEIRA, DIAMETRO 1/4", COMPRIMENTO 1/2" | UN | CR | 0,13
4332 | PARAFUSO ZINCADO, SEXTAVADO, COM ROSCA INTEIRA, DIAMETRO 3/8", COMPRIMENTO 2" | UN | CR | 0,65
4331 | PARAFUSO ZINCADO, SEXTAVADO, COM ROSCA INTEIRA, DIAMETRO 5/8", COMPRIMENTO 2 1/4" | UN | CR | 2,46
4336 | PARAFUSO ZINCADO, SEXTAVADO, COM ROSCA INTEIRA, DIAMETRO 5/8", COMPRIMENTO 3", COM PORCA E ARRUELA DE PRESSAO MEDIA | UN | CR | 3,15
13294 | PARAFUSO ZINCADO, SEXTAVADO, COM ROSCA SOBERBA, DIAMETRO 3/8", COMPRIMENTO 80 MM | UN | CR | 0,90
11948 | PARAFUSO ZINCADO, SEXTAVADO, COM ROSCA SOBERBA, DIAMETRO 5/16", COMPRIMENTO 40 MM | UN | CR | 0,40
4382 | PARAFUSO ZINCADO, SEXTAVADO, COM ROSCA SOBERBA, DIAMETRO 5/16", COMPRIMENTO 80 MM | UN | CR | 0,67
4354 | PARAFUSO ZINCADO, SEXTAVADO, GRAU 5, ROSCA INTEIRA, DIAMETRO 1 1/2", COMPRIMENTO 4" | UN | CR | 28,26
40839 | PARAFUSO, ASTM A307 - GRAU A, SEXTAVADO, ZINCADO, DIAMETRO 3/8" (9,52 MM), COMPRIMENTO 1 " (25,4 MM) | CENTO | CR | 68,00
40552 | PARAFUSO, AUTO ATARRACHANTE, CABECA CHATA, FENDA SIMPLES, 1/4 (6,35 MM) X 25 MM | CENTO | CR | 28,13
40549 | PARAFUSO, COMUM, ASTM A307, SEXTAVADO, DIAMETRO 1/2" (12,7 MM), COMPRIMENTO 1" (25,4 MM) | CENTO | CR | 111,38
5080 | PUXADOR CENTRAL, TIPO ALCA, EM ZAMAC CROMADO, COM ROSETAS, COMPRIMENTO *100* MM, PARA PORTA / JANELA EM MADEIRA OU METALICA - INCLUI PARAFUSOS | UN | CR | 10,48
11522 | PUXADOR CONCHA DE EMBUTIR PARA JANELA / PORTA DE CORRER, EM LATAO CROMADO, COM FURO CENTRAL PARA CHAVE E FUROS PARA PARAFUSOS, *40 X 100* MM (LARGURA X ALTURA) - SEM FECHADURA | UN | CR | 13,10
11578 | ROSETA QUADRADA, SEM FUROS, EM ACO INOX POLIDO, LARGURA APROXIMADA DE 50 MM, PARA FECHADURA DE PORTA - PARAFUSOS INCLUIDOS | UN | CR | 9,01
11577 | ROSETA REDONDA DE SOBREPOR, SEM FUROS, EM ACO INOX POLIDO, DIAMETRO APROXIMADO DE 50 MM, PARA FECHADURA DE PORTA - PARAFUSOS INCLUIDOS | UN | CR | 8,60
1574 | TERMINAL A COMPRESSAO EM COBRE ESTANHADO PARA CABO 10 MM2, 1 FURO E 1 COMPRESSAO, PARA PARAFUSO DE FIXACAO M6 | UN | CR | 1,09
1581 | TERMINAL A COMPRESSAO EM COBRE ESTANHADO PARA CABO 120 MM2, 1 FURO E 1 COMPRESSAO, PARA PARAFUSO DE FIXACAO M12 | UN | CR | 7,61
1575 | TERMINAL A COMPRESSAO EM COBRE ESTANHADO PARA CABO 16 MM2, 1 FURO E 1 COMPRESSAO, PARA PARAFUSO DE FIXACAO M6 | UN | CR | 1,30
1570 | TERMINAL A COMPRESSAO EM COBRE ESTANHADO PARA CABO 2,5 MM2, 1 FURO E 1 COMPRESSAO, PARA PARAFUSO DE FIXACAO M5 | UN | CR | 0,65
1576 | TERMINAL A COMPRESSAO EM COBRE ESTANHADO PARA CABO 25 MM2, 1 FURO E 1 COMPRESSAO, PARA PARAFUSO DE FIXACAO M8 | UN | CR | 1,80
1577 | TERMINAL A COMPRESSAO EM COBRE ESTANHADO PARA CABO 35 MM2, 1 FURO E 1 COMPRESSAO, PARA PARAFUSO DE FIXACAO M8 | UN | CR | 2,03
1571 | TERMINAL A COMPRESSAO EM COBRE ESTANHADO PARA CABO 4 MM2, 1 FURO E 1 COMPRESSAO, PARA PARAFUSO DE FIXACAO M5 | UN | CR | 0,85
1578 | TERMINAL A COMPRESSAO EM COBRE ESTANHADO PARA CABO 50 MM2, 1 FURO E 1 COMPRESSAO, PARA PARAFUSO DE FIXACAO M8 | UN | CR | 3,52
1573 | TERMINAL A COMPRESSAO EM COBRE ESTANHADO PARA CABO 6 MM2, 1 FURO E 1 COMPRESSAO, PARA PARAFUSO DE FIXACAO M6 | UN | CR | 1,01
1579 | TERMINAL A COMPRESSAO EM COBRE ESTANHADO PARA CABO 70 MM2, 1 FURO E 1 COMPRESSAO, PARA PARAFUSO DE FIXACAO M10 | UN | CR | 4,39
1580 | TERMINAL A COMPRESSAO EM COBRE ESTANHADO PARA CABO 95 MM2, 1 FURO E 1 COMPRESSAO, PARA PARAFUSO DE FIXACAO M12 | UN | CR | 5,41
38177 | TRINCO / FECHO TIPO AVIAO, EM ZAMAC CROMADO, *60* MM, PARA JANELAS - INCLUI PARAFUSOS | UN | CR | 7,08

## Serviços-Set20
PCI.817.01 - CUSTO DE COMPOSIÇÕES - SINTÉTICO / DATA DE EMISSÃO: 22/10/2020 14:49:12 DATA DE RT: 21/10/2020
ENCARGOS SOCIAIS DESONERADOS: 85,38%(HORA) 48,36%(MÊS)
ABRANGÊNCIA : NACIONAL LOCALIDADE : CURITIBA DATA DE PREÇO : 09/2020 REFERÊNCIA COLETA : MEDIANO
CODIGO | DESCRICAO DA COMPOSICAO | UNIDADE | CUSTO TOTAL
88239 | AJUDANTE DE CARPINTEIRO COM ENCARGOS COMPLEMENTARES | H | 18,61
88261 | CARPINTEIRO DE ESQUADRIA COM ENCARGOS COMPLEMENTARES | H | 19,42
88262 | CARPINTEIRO DE FORMAS COM ENCARGOS COMPLEMENTARES | H | 22,13
95309 | CURSO DE CAPACITAÇÃO PARA AJUDANTE DE CARPINTEIRO (ENCARGOS COMPLEMENTARES) - HORISTA | H | 0,13
95329 | CURSO DE CAPACITAÇÃO PARA CARPINTEIRO DE ESQUADRIA (ENCARGOS COMPLEMENTARES) - HORISTA | H | 0,14
95330 | CURSO DE CAPACITAÇÃO PARA CARPINTEIRO DE FÔRMAS (ENCARGOS COMPLEMENTARES) - HORISTA | H | 0,13
101309 | CURSO DE CAPACITAÇÃO PARA CARPINTEIRO AUXILIAR (ENCARGOS COMPLEMENTARES) - MENSALISTA | MES | 17,87
101310 | CURSO DE CAPACITAÇÃO PARA CARPINTEIRO DE ESQUADRIAS (ENCARGOS COMPLEMENTARES) - MENSALISTA | MES | 18,95
101311 | CURSO DE CAPACITAÇÃO PARA CARPINTEIRO DE FORMAS (ENCARGOS COMPLEMENTARES) - MENSALISTA | MES | 17,73
101395 | CARPINTEIRO AUXILIAR COM ENCARGOS COMPLEMENTARES | MES | 3.345,07
101396 | CARPINTEIRO DE ESQUADRIAS COM ENCARGOS COMPLEMENTARES | MES | 3.484,88
101397 | CARPINTEIRO DE FORMAS COM ENCARGOS COMPLEMENTARES | MES | 3.961,89