## RESUMO
LOCAL DE ENTREGA: SUPERINTENDÊNCIA REGIONAL NORTE/CENTRO-OESTE/DF
GRUPO 1	ITEM	DESCRIÇÃO/ESPECIFICAÇÃO	UNID DE MEDIDA	QDE	VALOR UNIT	VALOR TOTAL
	1	AR CONDICIONADO - Descrição Complementar: modelo tipo Janela, com 10.000 / 10.500 BTU’s; Ciclo: Frio; Fluido refrigerante R-410A; Voltagem: 110 / 220V, freqüência de 60Hz; Variação de velocidade de ventilação; Compressor rotativo; Classificação “A” do INMETRO (ENCE) de eficiência energética, ou quando não disponível o mais próximo deste; Garantia do Fabricante 1 ano.	UNIDADE	2	R$ 1.453,96	R$ 2.907,92
	2	AR CONDICIONADO - Descrição Complementar: modelo tipo Janela, com 18.000 BTU’s; Ciclo: Frio; Fluido refrigerante R-410A; Voltagem: 110 / 220V, freqüência de 60Hz; Variação de velocidade de ventilação; Compressor rotativo; Classificação “A” do INMETRO (ENCE) de eficiência energética, ou quando não disponível o mais próximo deste; Garantia do Fabricante 1 ano.	UNIDADE	33	R$ 2.393,07	R$ 78.971,31
	3	AR CONDICIONADO - Descrição Complementar: modelo tipo Janela, com 21.000 BTU’s; Ciclo: Frio; Fluido refrigerante R-410A; Voltagem: 110 / 220V, freqüência de 60Hz; Variação de velocidade de ventilação; Compressor rotativo; Classificação “A” do INMETRO (ENCE) de eficiência energética, ou quando não disponível o mais próximo deste; Garantia do Fabricante 1 ano.	UNIDADE	1	R$ 3.092,80	R$ 3.092,80
	4	AR CONDICIONADO - Descrição Complementar: modelo tipo Janela Eletrônico, com 27.000 / 30.000 BTU’s; Ciclo: Frio; Fluido refrigerante R-410A; Voltagem: 220V, freqüência de 60Hz; Variação de velocidade de ventilação; Compressor rotativo; Classificação “B” do INMETRO (ENCE) de eficiência energética, ou quando não disponível o mais próximo deste; Garantia do Fabricante 1 ano.	UNIDADE	1	R$ 37.961,57	R$ 37.961,57
	5	AR CONDICIONADO - Descrição Complementar: modelo tipo Split Hi Wall, com 9.000 BTU’s; Ciclo: Frio; Fluido refrigerante R-410A;composto por duas unidades: um evaporador e um condensador; Voltagem: 220V, freqüência de 60Hz; Controle remoto sem fio; Deflexão de ar para cima e para baixo automático, e deflexão de ar para a direita e para esquerda manual; Compressor inverter; Min 3(três) velocidades para ventilação; Classificação “A” do INMETRO (ENCE) de eficiência energética, ou quando não disponível o mais próximo deste; Ruído máximo: 55Db; Garantia Total de 01 ano;	UNIDADE	10	R$ 1.264,23	R$ 12.642,30
	6	AR CONDICIONADO - Descrição Complementar: modelo tipo Split Hi Wall, com 12.000 BTU’s; Ciclo: Frio; Fluido refrigerante R-410A; composto por duas unidades: um evaporador e um condensador; Voltagem: 220V, freqüência de 60Hz; Controle remoto sem fio; Deflexão de ar para cima e para baixo automático, e deflexão de ar para a direita e para esquerda manual; Compressor inverter; Min 3(três) velocidades para ventilação; Classificação “A” d INMETRO (ENCE) de eficiência energética, ou quando não disponível o mais próximo deste; Ruído máximo: 55Db; Garantia Total de 01 ano;	UNIDADE	15	R$ 1.574,91	R$ 23.623,65
	7	AR CONDICIONADO - Descrição Complementar: modelo tipo Split Hi Wall, com 18.000 BTU’s; Ciclo: Frio; Fluido refrigerante R-410A; composto por duas unidades: um evaporador e um condensador; Voltagem: 220V, freqüência de 60Hz; Controle remoto sem fio; Deflexão de ar para cima e para baixo automático, e deflexão de ar para a direita e para esquerda manual; Compressor inverter; Min 3(três) velocidades para ventilação; Classificação “A” do INMETRO (ENCE) de eficiência energética, ou quando não disponível o mais próximo deste; Ruído máximo: 55Db; Garantia Total de 01 ano;	UNIDADE	23	R$ 2.502,69	R$ 57.561,87
	8	AR CONDICIONADO - Descrição Complementar: modelo tipo Split Hi Wall, com 24.000 BTU’s; Ciclo: Frio; Fluido refrigerante R-410A; composto por duas unidades: um evaporador e um condensador; Voltagem: 220V, freqüência de 60Hz; Controle remoto sem fio; Deflexão de ar para cima e para baixo automático, e deflexão de ar para a direita e para esquerda manual; Compressor inverter; Min 3(três) velocidades para ventilação; Classificação “A” do INMETRO (ENCE) de eficiência energética, ou quando não disponível o mais próximo deste; Ruído máximo: 55Db; Garantia Total de 01 ano;s.	UNIDADE	6	R$ 3.656,90	R$ 21.941,40
	9	AR CONDICIONADO - Descrição Complementar: modelo tipo Split Piso-Teto, com 36.000 BTU’s; Ciclo: Frio; Fluido refrigerante R-410A; composto por duas unidades: um evaporador e um condensador; Voltagem: 220V, freqüência de 60Hz; Controle remoto sem fio; Deflexão de ar para cima e para baixo automático, e deflexão de ar para a direita e para esquerda manual; Compressor inverter; Min 3(três) velocidades para ventilação; Classificação “A” do INMETRO (ENCE) de eficiência energética, ou quando não disponível o mais próximo deste; Ruído máximo: 55Db; Garantia Total de 01 ano;	UNIDADE	6	R$ 8.473,07	R$ 50.838,42
	10	AR CONDICIONADO - Descrição Complementar: modelo tipo Split Piso-Teto, com 48.000 BTU’s; Ciclo: Frio; Fluido refrigerante R-410A; composto por duas unidades: um evaporador e um condensador; Voltagem: 220V, freqüência de 60Hz; Controle remoto sem fio; Deflexão de ar para cima e para baixo automático, e deflexão de ar para a direita e para esquerda manual; Compressor inverter; Min 3(três) velocidades para ventilação; Classificação “A” do INMETRO (ENCE) de eficiência energética, ou quando não disponível o mais próximo deste; Ruído máximo: 55Db; Garantia Total de 01 ano;	UNIDADE	4	R$ 10.463,94	R$ 41.855,76
	11	AR CONDICIONADO - Descrição Complementar: modelo tipo Split Piso-Teto, com 60.000 BTU’s; Ciclo: Frio; Fluido refrigerante R-410A; composto por duas unidades: um evaporador e um condensador; Voltagem: 220V, freqüência de 60Hz; Controle remoto sem fio; Deflexão de ar para cima e para baixo automático, e deflexão de ar para a direita e para esquerda manual; Compressor inverter; Min 3(três) velocidades para ventilação; Classificação “A” do INMETRO (ENCE) de eficiência energética, ou quando não disponível o mais próximo deste; Ruído máximo: 55Db; Garantia Total de 01 ano;	UNIDADE	4	R$ 13.107,60	R$ 52.430,40
	12	AR CONDICIONADO - Descrição Complementar: modelo tipo Split Cassete, com 18.000 BTU’s; Ciclo: Frio; Fluido refrigerante R-410A; composto por duas unidades: um evaporador e um condensador; Voltagem: 220V, freqüência de 60Hz; Controle remoto sem fio; Deflexão de ar para cima e para baixo automático, e deflexão de ar para a direita e para esquerda manual; Compressor inverter; Min 3(três) velocidades para ventilação; Classificação “A” do INMETRO (ENCE) de eficiência energética, ou quando não disponível o mais próximo deste; Ruído máximo: 55Db; Garantia Total de 01 ano;	UNIDADE	2	R$ 7.230,70	R$ 14.461,40
	13	AR CONDICIONADO - Descrição Complementar: modelo tipo Split Cassete, com 24.000 BTU’s; Ciclo: Frio; Fluido refrigerante R-410A; composto por duas unidades: um evaporador e um condensador; Voltagem: 220V, freqüência de 60Hz; Controle remoto sem fio; Deflexão de ar para cima e para baixo automático, e deflexão de ar para a direita e para esquerda manual; Compressor inverter; Min 3(três) velocidades para ventilação; Classificação “A” do INMETRO (ENCE) de eficiência energética, ou quando não disponível o mais próximo deste; Ruído máximo: 55Db; Garantia Total de 01 ano;	UNIDADE	10	R$ 8.355,38	R$ 83.553,80
	14	Insuflador de ar compacto para renovação de ar, com filtros classe G4 e classe M5, vazão minima com filtro G4 90 m3/h e com filtros G4 e M5 50 m3/h, baixo ruído, tensão de alimentação 220V/60 Hz, válvula antiretorno Marca (modelo)de referência: Sicflux (Splitvent), Airfan (D15RMI) ou similar	UNIDADE	40	R$ 332,27	R$ 13.290,80
	15	Exaustor para serem instalados ao longo de tubulações longas, certificado pelo INMETRO, pode ser também utilizado para tomada de ar externo, VAZÃO 600M³/H (PARA FILTRO G4) , Marca (modelo)de referência: Sicflux (Maxx200), Airfan (R25RBIH), Soler &Palau TD800/200 ou similar	UNIDADE	16	R$ 869,16	R$ 13.906,56
	16	Caixa de filtragem com tomada de ar externo, 2 filtros, diâmetro de saída de 200 mm	UNIDADE	16	R$ 878,10	R$ 14.049,60
			TOTAL	189	R$ 103.610,35	R$ 523.089,56

LOCAL DE ENTREGA: GERENCIA EXECUTIVA GOIÂNIA - GO
GRUPO 2	ITEM	DESCRIÇÃO/ESPECIFICAÇÃO	UNID DE MEDIDA	QDE	VALOR UNIT	VALOR TOTAL
	17	AR CONDICIONADO - Descrição Complementar: modelo tipo Janela, com 7.500 / 7.000 BTU’s; Ciclo: Frio; Fluido refrigerante R-410A; Voltagem: 110/220V, freqüência de 60Hz; Variação de velocidade de ventilação; Compressor rotativo; Classificação “A” do INMETRO (ENCE) de eficiência energética, ou quando não disponível o mais próximo deste; Garantia do Fabricante 1 ano.	UNIDADE	2	R$ 1.180,40	R$ 2.360,80
	18	AR CONDICIONADO - Descrição Complementar: modelo tipo Janela, com 10.000 / 10.500 BTU’s; Ciclo: Frio; Fluido refrigerante R-410A; Voltagem: 110 / 220V, freqüência de 60Hz; Variação de velocidade de ventilação; Compressor rotativo; Classificação “A” do INMETRO (ENCE) de eficiência energética, ou quando não disponível o mais próximo deste; Garantia do Fabricante 1 ano.	UNIDADE	37	R$ 1.461,91	R$ 54.090,67
	19	AR CONDICIONADO - Descrição Complementar: modelo tipo Janela, com 12.000 BTU’s; Ciclo: Frio; Fluido refrigerante R-410A; Voltagem: 110 / 220V, freqüência de 60Hz; Variação de velocidade de ventilação; Compressor rotativo; Controle remoto; Classificação “A” do INMETRO (ENCE) de eficiência energética, ou quando não disponível o mais próximo deste;; Garantia do Fabricante 1 ano.	UNIDADE	60	R$ 1.824,47	R$ 109.468,20
	20	AR CONDICIONADO - Descrição Complementar: modelo tipo Janela, com 18.000 BTU’s; Ciclo: Frio; Fluido refrigerante R-410A; Voltagem: 110 / 220V, freqüência de 60Hz; Variação de velocidade de ventilação; Compressor rotativo; Classificação “A” do INMETRO (ENCE) de eficiência energética, ou quando não disponível o mais próximo deste; Garantia do Fabricante 1 ano.	UNIDADE	40	R$ 2.354,50	R$ 94.180,00
	21	AR CONDICIONADO - Descrição Complementar: modelo tipo Janela, com 21.000 BTU’s; Ciclo: Frio; Fluido refrigerante R-410A; Voltagem: 110 / 220V, freqüência de 60Hz; Variação de velocidade de ventilação; Compressor rotativo; Classificação “A” do INMETRO (ENCE) de eficiência energética, ou quando não disponível o mais próximo deste; Garantia do Fabricante 1 ano.	UNIDADE	14	R$ 3.077,98	R$ 43.091,72
	22	AR CONDICIONADO - Descrição Complementar: modelo tipo Split Hi Wall, com 9.000 BTU’s; Ciclo: Frio; Fluido refrigerante R-410A;composto por duas unidades: um evaporador e um condensador; Voltagem: 220V, freqüência de 60Hz; Controle remoto sem fio; Deflexão de ar para cima e para baixo automático, e deflexão de ar para a direita e para esquerda manual; Compressor inverter; Min 3(três) velocidades para ventilação; Classificação “A” do INMETRO (ENCE) de eficiência energética, ou quando não disponível o mais próximo deste; Ruído máximo: 55Db; Garantia Total de 01 ano;	UNIDADE	9	R$ 1.272,18	R$ 11.449,62
	23	AR CONDICIONADO - Descrição Complementar: modelo tipo Split Hi Wall, com 12.000 BTU’s; Ciclo: Frio; Fluido refrigerante R-410A; composto por duas unidades: um evaporador e um condensador; Voltagem: 220V, freqüência de 60Hz; Controle remoto sem fio; Deflexão de ar para cima e para baixo automático, e deflexão de ar para a direita e para esquerda manual; Compressor inverter; Min 3(três) velocidades para ventilação; Classificação “A” d INMETRO (ENCE) de eficiência energética, ou quando não disponível o mais próximo deste; Ruído máximo: 55Db; Garantia Total de 01 ano;	UNIDADE	4	R$ 1.536,34	R$ 6.145,36
	24	AR CONDICIONADO - Descrição Complementar: modelo tipo Split Hi Wall, com 18.000 BTU’s; Ciclo: Frio; Fluido refrigerante R-410A; composto por duas unidades: um evaporador e um condensador; Voltagem: 220V, freqüência de 60Hz; Controle remoto sem fio; Deflexão de ar para cima e para baixo automático, e deflexão de ar para a direita e para esquerda manual; Compressor inverter; Min 3(três) velocidades para ventilação; Classificação “A” do INMETRO (ENCE) de eficiência energética, ou quando não disponível o mais próximo deste; Ruído máximo: 55Db; Garantia Total de 01 ano;	UNIDADE	12	R$ 2.464,12	R$ 29.569,44
	25	AR CONDICIONADO - Descrição Complementar: modelo tipo Split Hi Wall, com 24.000 BTU’s; Ciclo: Frio; Fluido refrigerante R-410A; composto por duas unidades: um evaporador e um condensador; Voltagem: 220V, freqüência de 60Hz; Controle remoto sem fio; Deflexão de ar para cima e para baixo automático, e deflexão de ar para a direita e para esquerda manual; Compressor inverter; Min 3(três) velocidades para ventilação; Classificação “A” do INMETRO (ENCE) de eficiência energética, ou quando não disponível o mais próximo deste; Ruído máximo: 55Db; Garantia Total de 01 ano;s.	UNIDADE	5	R$ 3.660,23	R$ 18.301,15
	26	AR CONDICIONADO - Descrição Complementar: modelo tipo Split Piso-Teto, com 36.000 BTU’s; Ciclo: Frio; Fluido refrigerante R-410A; composto por duas unidades: um evaporador e um condensador; Voltagem: 220V, freqüência de 60Hz; Controle remoto sem fio; Deflexão de ar para cima e para baixo automático, e deflexão de ar para a direita e para esquerda manual; Compressor inverter; Min 3(três) velocidades para ventilação; Classificação “A” do INMETRO (ENCE) de eficiência energética, ou quando não disponível o mais próximo deste; Ruído máximo: 55Db; Garantia Total de 01 ano;	UNIDADE	4	R$ 8.433,84	R$ 33.735,36
	27	AR CONDICIONADO - Descrição Complementar: modelo tipo Split Piso-Teto, com 48.000 BTU’s; Ciclo: Frio; Fluido refrigerante R-410A; composto por duas unidades: um evaporador e um condensador; Voltagem: 220V, freqüência de 60Hz; Controle remoto sem fio; Deflexão de ar para cima e para baixo automático, e deflexão de ar para a direita e para esquerda manual; Compressor inverter; Min 3(três) velocidades para ventilação; Classificação “A” do INMETRO (ENCE) de eficiência energética, ou quando não disponível o mais próximo deste; Ruído máximo: 55Db; Garantia Total de 01 ano;	UNIDADE	9	R$ 10.434,52	R$ 93.910,68
	28	AR CONDICIONADO - Descrição Complementar: modelo tipo Split Piso-Teto, com 60.000 BTU’s; Ciclo: Frio; Fluido refrigerante R-410A; composto por duas unidades: um evaporador e um condensador; Voltagem: 220V, freqüência de 60Hz; Controle remoto sem fio; Deflexão de ar para cima e para baixo automático, e deflexão de ar para a direita e para esquerda manual; Compressor inverter; Min 3(três) velocidades para ventilação; Classificação “A” do INMETRO (ENCE) de eficiência energética, ou quando não disponível o mais próximo deste; Ruído máximo: 55Db; Garantia Total de 01 ano;	UNIDADE	4	R$ 13.104,14	R$ 52.416,56
	29	Insuflador de ar compacto para renovação de ar, com filtros classe G4 e classe M5, vazão minima com filtro G4 90 m3/h e com filtros G4 e M5 50 m3/h, baixo ruído, tensão de alimentação 220V/60 Hz, válvula antiretorno Marca (modelo)de referência: Sicflux (Splitvent), Airfan (D15RMI) ou similar	UNIDADE	25	R$ 332,27	R$ 8.306,75
	30	Exaustor para serem instalados ao longo de tubulações longas, certificado pelo INMETRO, pode ser também utilizado para tomada de ar externo, VAZÃO 600M³/H (PARA FILTRO G4) , Marca (modelo)de referência: Sicflux (Maxx200), Airfan (R25RBIH), Soler &Palau TD800/200 ou similar	UNIDADE	10	R$ 869,16	R$ 8.691,60
	31	Caixa de filtragem com tomada de ar externo, 2 filtros, diâmetro de saída de 200 mm	UNIDADE	10	R$ 878,10	R$ 8.781,00
			TOTAL	245	R$ 52.884,16	R$ 574.498,91

LOCAL DE ENTREGA: GERENCIA EXECUTIVA CAMPO GRANDE -MS
GRUPO 3	ITEM	DESCRIÇÃO/ESPECIFICAÇÃO	UNID DE MEDIDA	QDE	VALOR UNIT	VALOR TOTAL
	32	AR CONDICIONADO - Descrição Complementar: modelo tipo Janela, com 7.500 / 7.000 BTU’s; Ciclo: Frio; Fluido refrigerante R-410A; Voltagem: 110/220V, freqüência de 60Hz; Variação de velocidade de ventilação; Compressor rotativo; Classificação “A” do INMETRO (ENCE) de eficiência energética, ou quando não disponível o mais próximo deste; Garantia do Fabricante 1 ano.	UNIDADE	2	R$ 1.189,31	R$ 2.378,62
	33	AR CONDICIONADO - Descrição Complementar: modelo tipo Janela, com 10.000 / 10.500 BTU’s; Ciclo: Frio; Fluido refrigerante R-410A; Voltagem: 110 / 220V, freqüência de 60Hz; Variação de velocidade de ventilação; Compressor rotativo; Classificação “A” do INMETRO (ENCE) de eficiência energética, ou quando não disponível o mais próximo deste; Garantia do Fabricante 1 ano.	UNIDADE	5	R$ 1.470,82	R$ 7.354,10
	34	AR CONDICIONADO - Descrição Complementar: modelo tipo Janela, com 18.000 BTU’s; Ciclo: Frio; Fluido refrigerante R-410A; Voltagem: 110 / 220V, freqüência de 60Hz; Variação de velocidade de ventilação; Compressor rotativo; Classificação “A” do INMETRO (ENCE) de eficiência energética, ou quando não disponível o mais próximo deste; Garantia do Fabricante 1 ano.	UNIDADE	18	R$ 2.354,50	R$ 42.381,00
	35	AR CONDICIONADO - Descrição Complementar: modelo tipo Split Hi Wall, com 9.000 BTU’s; Ciclo: Frio; Fluido refrigerante R-410A;composto por duas unidades: um evaporador e um condensador; Voltagem: 220V, freqüência de 60Hz; Controle remoto sem fio; Deflexão de ar para cima e para baixo automático, e deflexão de ar para a direita e para esquerda manual; Compressor inverter; Min 3(três) velocidades para ventilação; Classificação “A” do INMETRO (ENCE) de eficiência energética, ou quando não disponível o mais próximo deste; Ruído máximo: 55Db; Garantia Total de 01 ano;	UNIDADE	5	R$ 1.281,09	R$ 6.405,45
	36	AR CONDICIONADO - Descrição Complementar: modelo tipo Split Hi Wall, com 12.000 BTU’s; Ciclo: Frio; Fluido refrigerante R-410A; composto por duas unidades: um evaporador e um condensador; Voltagem: 220V, freqüência de 60Hz; Controle remoto sem fio; Deflexão de ar para cima e para baixo automático, e deflexão de ar para a direita e para esquerda manual; Compressor inverter; Min 3(três) velocidades para ventilação; Classificação “A” d INMETRO (ENCE) de eficiência energética, ou quando não disponível o mais próximo deste; Ruído máximo: 55Db; Garantia Total de 01 ano;	UNIDADE	6	R$ 1.536,34	R$ 9.218,04
	37	AR CONDICIONADO - Descrição Complementar: modelo tipo Split Hi Wall, com 18.000 BTU’s; Ciclo: Frio; Fluido refrigerante R-410A; composto por duas unidades: um evaporador e um condensador; Voltagem: 220V, freqüência de 60Hz; Controle remoto sem fio; Deflexão de ar para cima e para baixo automático, e deflexão de ar para a direita e para esquerda manual; Compressor inverter; Min 3(três) velocidades para ventilação; Classificação “A” do INMETRO (ENCE) de eficiência energética, ou quando não disponível o mais próximo deste; Ruído máximo: 55Db; Garantia Total de 01 ano;	UNIDADE	4	R$ 2.464,12	R$ 9.856,48
	38	AR CONDICIONADO - Descrição Complementar: modelo tipo Split Hi Wall, com 24.000 BTU’s; Ciclo: Frio; Fluido refrigerante R-410A; composto por duas unidades: um evaporador e um condensador; Voltagem: 220V, freqüência de 60Hz; Controle remoto sem fio; Deflexão de ar para cima e para baixo automático, e deflexão de ar para a direita e para esquerda manual; Compressor inverter; Min 3(três) velocidades para ventilação; Classificação “A” do INMETRO (ENCE) de eficiência energética, ou quando não disponível o mais próximo deste; Ruído máximo: 55Db; Garantia Total de 01 ano;s.	UNIDADE	1	R$ 3.658,57	R$ 3.658,57
	39	AR CONDICIONADO - Descrição Complementar: modelo tipo Split Piso-Teto, com 36.000 BTU’s; Ciclo: Frio; Fluido refrigerante R-410A; composto por duas unidades: um evaporador e um condensador; Voltagem: 220V, freqüência de 60Hz; Controle remoto sem fio; Deflexão de ar para cima e para baixo automático, e deflexão de ar para a direita e para esquerda manual; Compressor inverter; Min 3(três) velocidades para ventilação; Classificação “A” do INMETRO (ENCE) de eficiência energética, ou quando não disponível o mais próximo deste; Ruído máximo: 55Db; Garantia Total de 01 ano;	UNIDADE	10	R$ 8.468,19	R$ 84.681,90
	40	AR CONDICIONADO - Descrição Complementar: modelo tipo Split Piso-Teto, com 60.000 BTU’s; Ciclo: Frio; Fluido refrigerante R-410A; composto por duas unidades: um evaporador e um condensador; Voltagem: 220V, freqüência de 60Hz; Controle remoto sem fio; Deflexão de ar para cima e para baixo automático, e deflexão de ar para a direita e para esquerda manual; Compressor inverter; Min 3(três) velocidades para ventilação; Classificação “A” do INMETRO (ENCE) de eficiência energética, ou quando não disponível o mais próximo deste; Ruído máximo: 55Db; Garantia Total de 01 ano;	UNIDADE	3	R$ 13.233,95	R$ 39.701,85
	41	AR CONDICIONADO - Descrição Complementar: modelo tipo Split Cassete, com 18.000 BTU’s; Ciclo: Frio; Fluido refrigerante R-410A; composto por duas unidades: um evaporador e um condensador; Voltagem: 220V, freqüência de 60Hz; Controle remoto sem fio; Deflexão de ar para cima e para baixo automático, e deflexão de ar para a direita e para esquerda manual; Compressor inverter; Min 3(três) velocidades para ventilação; Classificação “A” do INMETRO (ENCE) de eficiência energética, ou quando não disponível o mais próximo deste; Ruído máximo: 55Db; Garantia Total de 01 ano;	UNIDADE	7	R$ 7.192,13	R$ 50.344,91
	42	AR CONDICIONADO - Descrição Complementar: modelo tipo Split Cassete, com 24.000 BTU’s; Ciclo: Frio; Fluido refrigerante R-410A; composto por duas unidades: um evaporador e um condensador; Voltagem: 220V, freqüência de 60Hz; Controle remoto sem fio; Deflexão de ar para cima e para baixo automático, e deflexão de ar para a direita e para esquerda manual; Compressor inverter; Min 3(três) velocidades para ventilação; Classificação “A” do INMETRO (ENCE) de eficiência energética, ou quando não disponível o mais próximo deste; Ruído máximo: 55Db; Garantia Total de 01 ano;	UNIDADE	1	R$ 8.357,05	R$ 8.357,05
	43	AR CONDICIONADO - Descrição Complementar: modelo tipo Split Cassete, com 36.000 BTU’s; Ciclo: Frio; Fluido refrigerante R-410A; composto por duas unidades: um evaporador e um condensador; Voltagem: 220V, freqüência de 60Hz; Controle remoto sem fio; Deflexão de ar para cima e para baixo automático, e deflexão de ar para a direita e para esquerda manual; Compressor inverter; Min 3(três) velocidades para ventilação; Classificação “A” do INMETRO (ENCE) de eficiência energética, ou quando não disponível o mais próximo deste; Ruído máximo: 55Db; Garantia Total de 01 ano;	UNIDADE	2	R$ 8.610,83	R$ 17.221,66
	44	AR CONDICIONADO - Descrição Complementar: modelo tipo Split Cassete, com 48.000 BTU’s; Ciclo: Frio; Fluido refrigerante R-410A; composto por duas unidades: um evaporador e um condensador; Voltagem: 220V, freqüência de 60Hz; Controle remoto sem fio; Deflexão de ar para cima e para baixo automático, e deflexão de ar para a direita e para esquerda manual; Compressor inverter; Min 3(três) velocidades para ventilação; Classificação “A” do INMETRO (ENCE) de eficiência energética, ou quando não disponível o mais próximo deste; Ruído máximo: 55Db; Garantia Total de 01 ano;	UNIDADE	4	R$ 11.764,24	R$ 47.056,96
	45	Insuflador de ar compacto para renovação de ar, com filtros classe G4 e classe M5, vazão minima com filtro G4 90 m3/h e com filtros G4 e M5 50 m3/h, baixo ruído, tensão de alimentação 220V/60 Hz, válvula antiretorno Marca (modelo)de referência: Sicflux (Splitvent), Airfan (D15RMI) ou similar	UNIDADE	30	R$ 332,27	R$ 9.968,10
	46	Exaustor para serem instalados ao longo de tubulações longas, certificado pelo INMETRO, pode ser também utilizado para tomada de ar externo, VAZÃO 600M³/H (PARA FILTRO G4) , Marca (modelo)de referência: Sicflux (Maxx200), Airfan (R25RBIH), Soler &Palau TD800/200 ou similar	UNIDADE	12	R$ 869,16	R$ 10.429,92
	47	Caixa de filtragem com tomada de ar externo, 2 filtros, diâmetro de saída de 200 mm	UNIDADE	12	R$ 878,10	R$ 10.537,20
			TOTAL	122	R$ 73.660,67	R$ 359.551,81

LOCAL DE ENTREGA: GERENCIA EXECUTIVA DOURADOS -MS
GRUPO 4	ITEM	DESCRIÇÃO/ESPECIFICAÇÃO	UNID DE MEDIDA	QDE	VALOR UNIT	VALOR TOTAL
	48	AR CONDICIONADO - Descrição Complementar: modelo tipo Janela, com 18.000 BTU’s; Ciclo: Frio; Fluido refrigerante R-410A; Voltagem: 110 / 220V, freqüência de 60Hz; Variação de velocidade de ventilação; Compressor rotativo; Classificação “A” do INMETRO (ENCE) de eficiência energética, ou quando não disponível o mais próximo deste; Garantia do Fabricante 1 ano.	UNIDADE	23	R$ 2.354,50	R$ 54.153,50
	49	AR CONDICIONADO - Descrição Complementar: modelo tipo Split Hi Wall, com 18.000 BTU’s; Ciclo: Frio; Fluido refrigerante R-410A; composto por duas unidades: um evaporador e um condensador; Voltagem: 220V, freqüência de 60Hz; Controle remoto sem fio; Deflexão de ar para cima e para baixo automático, e deflexão de ar para a direita e para esquerda manual; Compressor inverter; Min 3(três) velocidades para ventilação; Classificação “A” do INMETRO (ENCE) de eficiência energética, ou quando não disponível o mais próximo deste; Ruído máximo: 55Db; Garantia Total de 01 ano;	UNIDADE	40	R$ 2.464,12	R$ 98.564,80
	50	AR CONDICIONADO - Descrição Complementar: modelo tipo Split Hi Wall, com 24.000 BTU’s; Ciclo: Frio; Fluido refrigerante R-410A; composto por duas unidades: um evaporador e um condensador; Voltagem: 220V, freqüência de 60Hz; Controle remoto sem fio; Deflexão de ar para cima e para baixo automático, e deflexão de ar para a direita e para esquerda manual; Compressor inverter; Min 3(três) velocidades para ventilação; Classificação “A” do INMETRO (ENCE) de eficiência energética, ou quando não disponível o mais próximo deste; Ruído máximo: 55Db; Garantia Total de 01 ano;s.	UNIDADE	2	R$ 3.656,90	R$ 7.313,80
	51	AR CONDICIONADO - Descrição Complementar: modelo tipo Split Piso-Teto, com 36.000 BTU’s; Ciclo: Frio; Fluido refrigerante R-410A; composto por duas unidades: um evaporador e um condensador; Voltagem: 220V, freqüência de 60Hz; Controle remoto sem fio; Deflexão de ar para cima e para baixo automático, e deflexão de ar para a direita e para esquerda manual; Compressor inverter; Min 3(três) velocidades para ventilação; Classificação “A” do INMETRO (ENCE) de eficiência energética, ou quando não disponível o mais próximo deste; Ruído máximo: 55Db; Garantia Total de 01 ano;	UNIDADE	5	R$ 8.490,25	R$ 42.451,25
	52	AR CONDICIONADO - Descrição Complementar: modelo tipo Split Piso-Teto, com 48.000 BTU’s; Ciclo: Frio; Fluido refrigerante R-410A; composto por duas unidades: um evaporador e um condensador; Voltagem: 220V, freqüência de 60Hz; Controle remoto sem fio; Deflexão de ar para cima e para baixo automático, e deflexão de ar para a direita e para esquerda manual; Compressor inverter; Min 3(três) velocidades para ventilação; Classificação “A” do INMETRO (ENCE) de eficiência energética, ou quando não disponível o mais próximo deste; Ruído máximo: 55Db; Garantia Total de 01 ano;	UNIDADE	4	R$ 10.567,30	R$ 42.269,20
	53	AR CONDICIONADO - Descrição Complementar: modelo tipo Split Piso-Teto, com 60.000 BTU’s; Ciclo: Frio; Fluido refrigerante R-410A; composto por duas unidades: um evaporador e um condensador; Voltagem: 220V, freqüência de 60Hz; Controle remoto sem fio; Deflexão de ar para cima e para baixo automático, e deflexão de ar para a direita e para esquerda manual; Compressor inverter; Min 3(três) velocidades para ventilação; Classificação “A” do INMETRO (ENCE) de eficiência energética, ou quando não disponível o mais próximo deste; Ruído máximo: 55Db; Garantia Total de 01 ano;	UNIDADE	2	R$ 13.261,97	R$ 26.523,94
	54	AR CONDICIONADO - Descrição Complementar: modelo tipo Split Cassete, com 36.000 BTU’s; Ciclo: Frio; Fluido refrigerante R-410A; composto por duas unidades: um evaporador e um condensador; Voltagem: 220V, freqüência de 60Hz; Controle remoto sem fio; Deflexão de ar para cima e para baixo automático, e deflexão de ar para a direita e para esquerda manual; Compressor inverter; Min 3(três) velocidades para ventilação; Classificação “A” do INMETRO (ENCE) de eficiência energética, ou quando não disponível o mais próximo deste; Ruído máximo: 55Db; Garantia Total de 01 ano;	UNIDADE	13	R$ 8.632,89	R$ 112.227,57
	55	Insuflador de ar compacto para renovação de ar, com filtros classe G4 e classe M5, vazão minima com filtro G4 90 m3/h e com filtros G4 e M5 50 m3/h, baixo ruído, tensão de alimentação 220V/60 Hz, válvula antiretorno Marca (modelo)de referência: Sicflux (Splitvent), Airfan (D15RMI) ou similar	UNIDADE	30	R$ 332,27	R$ 9.968,10
	56	Exaustor para serem instalados ao longo de tubulações longas, certificado pelo INMETRO, pode ser também utilizado para tomada de ar externo, VAZÃO 600M³/H (PARA FILTRO G4) , Marca (modelo)de referência: Sicflux (Maxx200), Airfan (R25RBIH), Soler &Palau TD800/200 ou similar	UNIDADE	12	R$ 869,16	R$ 10.429,92
	57	Caixa de filtragem com tomada de ar externo, 2 filtros, diâmetro de saída de 200 mm	UNIDADE	12	R$ 878,10	R$ 10.537,20
	58	AR CONDICIONADO - Descrição Complementar: modelo tipo Split Hi Wall, com 9.000 BTU’s; Ciclo: Frio; Fluido refrigerante R-410A;composto por duas unidades: um evaporador e um condensador; Voltagem: 220V, freqüência de 60Hz; Controle remoto sem fio; Deflexão de ar para cima e para baixo automático, e deflexão de ar para a direita e para esquerda manual; Compressor inverter; Min 3(três) velocidades para ventilação; Classificação “A” do INMETRO (ENCE) de eficiência energética, ou quando não disponível o mais próximo deste; Ruído máximo: 55Db; Garantia Total de 01 ano;	UNIDADE	6	R$ 1.300,49	R$ 7.802,94
	59	AR CONDICIONADO - Descrição Complementar: modelo tipo Split Hi Wall, com 12.000 BTU’s; Ciclo: Frio; Fluido refrigerante R-410A; composto por duas unidades: um evaporador e um condensador; Voltagem: 220V, freqüência de 60Hz; Controle remoto sem fio; Deflexão de ar para cima e para baixo automático, e deflexão de ar para a direita e para esquerda manual; Compressor inverter; Min 3(três) velocidades para ventilação; Classificação “A” d INMETRO (ENCE) de eficiência energética, ou quando não disponível o mais próximo deste; Ruído máximo: 55Db; Garantia Total de 01 ano;	UNIDADE	1	R$ 1.536,34	R$ 1.536,34
			TOTAL	150	R$ 54.344,29	R$ 423.778,56

LOCAL DE ENTREGA: GERENCIA EXECUTIVA ANÁPOLIS - GO
GRUPO 5	ITEM	DESCRIÇÃO/ESPECIFICAÇÃO	UNID DE MEDIDA	QDE	VALOR UNIT	VALOR TOTAL
	60	AR CONDICIONADO - Descrição Complementar: modelo tipo Janela, com 10.000 / 10.500 BTU’s; Ciclo: Frio; Fluido refrigerante R-410A; Voltagem: 110 / 220V, freqüência de 60Hz; Variação de velocidade de ventilação; Compressor rotativo; Classificação “A” do INMETRO (ENCE) de eficiência energética, ou quando não disponível o mais próximo deste; Garantia do Fabricante 1 ano.	UNIDADE	7	R$ 1.461,91	R$ 10.233,37
	61	AR CONDICIONADO - Descrição Complementar: modelo tipo Janela, com 12.000 BTU’s; Ciclo: Frio; Fluido refrigerante R-410A; Voltagem: 110 / 220V, freqüência de 60Hz; Variação de velocidade de ventilação; Compressor rotativo; Controle remoto; Classificação “A” do INMETRO (ENCE) de eficiência energética, ou quando não disponível o mais próximo deste;; Garantia do Fabricante 1 ano.	UNIDADE	23	R$ 1.824,47	R$ 41.962,81
	62	AR CONDICIONADO - Descrição Complementar: modelo tipo Janela, com 18.000 BTU’s; Ciclo: Frio; Fluido refrigerante R-410A; Voltagem: 110 / 220V, freqüência de 60Hz; Variação de velocidade de ventilação; Compressor rotativo; Classificação “A” do INMETRO (ENCE) de eficiência energética, ou quando não disponível o mais próximo deste; Garantia do Fabricante 1 ano.	UNIDADE	24	R$ 2.354,50	R$ 56.508,00
	63	AR CONDICIONADO - Descrição Complementar: modelo tipo Janela, com 21.000 BTU’s; Ciclo: Frio; Fluido refrigerante R-410A; Voltagem: 110 / 220V, freqüência de 60Hz; Variação de velocidade de ventilação; Compressor rotativo; Classificação “A” do INMETRO (ENCE) de eficiência energética, ou quando não disponível o mais próximo deste; Garantia do Fabricante 1 ano.	UNIDADE	5	R$ 3.082,64	R$ 15.413,20
	64	AR CONDICIONADO - Descrição Complementar: modelo tipo Split Hi Wall, com 9.000 BTU’s; Ciclo: Frio; Fluido refrigerante R-410A;composto por duas unidades: um evaporador e um condensador; Voltagem: 220V, freqüência de 60Hz; Controle remoto sem fio; Deflexão de ar para cima e para baixo automático, e deflexão de ar para a direita e para esquerda manual; Compressor inverter; Min 3(três) velocidades para ventilação; Classificação “A” do INMETRO (ENCE) de eficiência energética, ou quando não disponível o mais próximo deste; Ruído máximo: 55Db; Garantia Total de 01 ano;	UNIDADE	10	R$ 1.272,18	R$ 12.721,80
	65	AR CONDICIONADO - Descrição Complementar: modelo tipo Split Hi Wall, com 12.000 BTU’s; Ciclo: Frio; Fluido refrigerante R-410A; composto por duas unidades: um evaporador e um condensador; Voltagem: 220V, freqüência de 60Hz; Controle remoto sem fio; Deflexão de ar para cima e para baixo automático, e deflexão de ar para a direita e para esquerda manual; Compressor inverter; Min 3(três) velocidades para ventilação; Classificação “A” d INMETRO (ENCE) de eficiência energética, ou quando não disponível o mais próximo deste; Ruído máximo: 55Db; Garantia Total de 01 ano;	UNIDADE	1	R$ 1.536,34	R$ 1.536,34
	66	AR CONDICIONADO - Descrição Complementar: modelo tipo Split Hi Wall, com 18.000 BTU’s; Ciclo: Frio; Fluido refrigerante R-410A; composto por duas unidades: um evaporador e um condensador; Voltagem: 220V, freqüência de 60Hz; Controle remoto sem fio; Deflexão de ar para cima e para baixo automático, e deflexão de ar para a direita e para esquerda manual; Compressor inverter; Min 3(três) velocidades para ventilação; Classificação “A” do INMETRO (ENCE) de eficiência energética, ou quando não disponível o mais próximo deste; Ruído máximo: 55Db; Garantia Total de 01 ano;	UNIDADE	6	R$ 2.464,12	R$ 14.784,72
	67	Insuflador de ar compacto para renovação de ar, com filtros classe G4 e classe M5, vazão minima com filtro G4 90 m3/h e com filtros G4 e M5 50 m3/h, baixo ruído, tensão de alimentação 220V/60 Hz, válvula antiretorno Marca (modelo)de referência: Sicflux (Splitvent), Airfan (D15RMI) ou similar	UNIDADE	40	R$ 332,27	R$ 13.290,80
	68	Exaustor para serem instalados ao longo de tubulações longas, certificado pelo INMETRO, pode ser também utilizado para tomada de ar externo, VAZÃO 600M³/H (PARA FILTRO G4) , Marca (modelo)de referência: Sicflux (Maxx200), Airfan (R25RBIH), Soler &Palau TD800/200 ou similar	UNIDADE	16	R$ 869,16	R$ 13.906,56
	69	Caixa de filtragem com tomada de ar externo, 2 filtros, diâmetro de saída de 200 mm	UNIDADE	16	R$ 878,10	R$ 14.049,60
			TOTAL	148	R$ 16.075,69	R$ 194.407,20

LOCAL DE ENTREGA: GERENCIA EXECUTIVA CUIABÁ - MT
GRUPO 6	ITEM	DESCRIÇÃO/ESPECIFICAÇÃO	UNID DE MEDIDA	QDE	VALOR UNIT	VALOR TOTAL
	70	AR CONDICIONADO - Descrição Complementar: modelo tipo Janela, com 7.500 / 7.000 BTU’s; Ciclo: Frio; Fluido refrigerante R-410A; Voltagem: 110/220V, freqüência de 60Hz; Variação de velocidade de ventilação; Compressor rotativo; Classificação “A” do INMETRO (ENCE) de eficiência energética, ou quando não disponível o mais próximo deste; Garantia do Fabricante 1 ano.	UNIDADE	1	R$ 1.189,44	R$ 1.189,44
	71	AR CONDICIONADO - Descrição Complementar: modelo tipo Janela, com 10.000 / 10.500 BTU’s; Ciclo: Frio; Fluido refrigerante R-410A; Voltagem: 110 / 220V, freqüência de 60Hz; Variação de velocidade de ventilação; Compressor rotativo; Classificação “A” do INMETRO (ENCE) de eficiência energética, ou quando não disponível o mais próximo deste; Garantia do Fabricante 1 ano.	UNIDADE	11	R$ 1.470,95	R$ 16.180,45
	72	AR CONDICIONADO - Descrição Complementar: modelo tipo Janela, com 12.000 BTU’s; Ciclo: Frio; Fluido refrigerante R-410A; Voltagem: 110 / 220V, freqüência de 60Hz; Variação de velocidade de ventilação; Compressor rotativo; Controle remoto; Classificação “A” do INMETRO (ENCE) de eficiência energética, ou quando não disponível o mais próximo deste;; Garantia do Fabricante 1 ano.	UNIDADE	3	R$ 1.824,47	R$ 5.473,41
	73	AR CONDICIONADO - Descrição Complementar: modelo tipo Janela, com 18.000 BTU’s; Ciclo: Frio; Fluido refrigerante R-410A; Voltagem: 110 / 220V, freqüência de 60Hz; Variação de velocidade de ventilação; Compressor rotativo; Classificação “A” do INMETRO (ENCE) de eficiência energética, ou quando não disponível o mais próximo deste; Garantia do Fabricante 1 ano.	UNIDADE	54	R$ 2.354,50	R$ 127.143,00
	74	AR CONDICIONADO - Descrição Complementar: modelo tipo Janela, com 21.000 BTU’s; Ciclo: Frio; Fluido refrigerante R-410A; Voltagem: 110 / 220V, freqüência de 60Hz; Variação de velocidade de ventilação; Compressor rotativo; Classificação “A” do INMETRO (ENCE) de eficiência energética, ou quando não disponível o mais próximo deste; Garantia do Fabricante 1 ano.	UNIDADE	50	R$ 3.101,88	R$ 155.094,00
	75	AR CONDICIONADO - Descrição Complementar: modelo tipo Split Hi Wall, com 9.000 BTU’s; Ciclo: Frio; Fluido refrigerante R-410A;composto por duas unidades: um evaporador e um condensador; Voltagem: 220V, freqüência de 60Hz; Controle remoto sem fio; Deflexão de ar para cima e para baixo automático, e deflexão de ar para a direita e para esquerda manual; Compressor inverter; Min 3(três) velocidades para ventilação; Classificação “A” do INMETRO (ENCE) de eficiência energética, ou quando não disponível o mais próximo deste; Ruído máximo: 55Db; Garantia Total de 01 ano;	UNIDADE	12	R$ 1.281,22	R$ 15.374,64
	76	AR CONDICIONADO - Descrição Complementar: modelo tipo Split Hi Wall, com 12.000 BTU’s; Ciclo: Frio; Fluido refrigerante R-410A; composto por duas unidades: um evaporador e um condensador; Voltagem: 220V, freqüência de 60Hz; Controle remoto sem fio; Deflexão de ar para cima e para baixo automático, e deflexão de ar para a direita e para esquerda manual; Compressor inverter; Min 3(três) velocidades para ventilação; Classificação “A” d INMETRO (ENCE) de eficiência energética, ou quando não disponível o mais próximo deste; Ruído máximo: 55Db; Garantia Total de 01 ano;	UNIDADE	17	R$ 1.536,34	R$ 26.117,78
	77	AR CONDICIONADO - Descrição Complementar: modelo tipo Split Hi Wall, com 18.000 BTU’s; Ciclo: Frio; Fluido refrigerante R-410A; composto por duas unidades: um evaporador e um condensador; Voltagem: 220V, freqüência de 60Hz; Controle remoto sem fio; Deflexão de ar para cima e para baixo automático, e deflexão de ar para a direita e para esquerda manual; Compressor inverter; Min 3(três) velocidades para ventilação; Classificação “A” do INMETRO (ENCE) de eficiência energética, ou quando não disponível o mais próximo deste; Ruído máximo: 55Db; Garantia Total de 01 ano;	UNIDADE	10	R$ 2.464,12	R$ 24.641,20
	78	AR CONDICIONADO - Descrição Complementar: modelo tipo Split Hi Wall, com 24.000 BTU’s; Ciclo: Frio; Fluido refrigerante R-410A; composto por duas unidades: um evaporador e um condensador; Voltagem: 220V, freqüência de 60Hz; Controle remoto sem fio; Deflexão de ar para cima e para baixo automático, e deflexão de ar para a direita e para esquerda manual; Compressor inverter; Min 3(três) velocidades para ventilação; Classificação “A” do INMETRO (ENCE) de eficiência energética, ou quando não disponível o mais próximo deste; Ruído máximo: 55Db; Garantia Total de 01 ano;s.	UNIDADE	3	R$ 3.656,90	R$ 10.970,70
	79	AR CONDICIONADO - Descrição Complementar: modelo tipo Split Piso-Teto, com 36.000 BTU’s; Ciclo: Frio; Fluido refrigerante R-410A; composto por duas unidades: um evaporador e um condensador; Voltagem: 220V, freqüência de 60Hz; Controle remoto sem fio; Deflexão de ar para cima e para baixo automático, e deflexão de ar para a direita e para esquerda manual; Compressor inverter; Min 3(três) velocidades para ventilação; Classificação “A” do INMETRO (ENCE) de eficiência energética, ou quando não disponível o mais próximo deste; Ruído máximo: 55Db; Garantia Total de 01 ano;	UNIDADE	12	R$ 8.468,19	R$ 101.618,28
	80	AR CONDICIONADO - Descrição Complementar: modelo tipo Split Piso-Teto, com 48.000 BTU’s; Ciclo: Frio; Fluido refrigerante R-410A; composto por duas unidades: um evaporador e um condensador; Voltagem: 220V, freqüência de 60Hz; Controle remoto sem fio; Deflexão de ar para cima e para baixo automático, e deflexão de ar para a direita e para esquerda manual; Compressor inverter; Min 3(três) velocidades para ventilação; Classificação “A” do INMETRO (ENCE) de eficiência energética, ou quando não disponível o mais próximo deste; Ruído máximo: 55Db; Garantia Total de 01 ano;	UNIDADE	15	R$ 10.466,30	R$ 156.994,50
	81	AR CONDICIONADO - Descrição Complementar: modelo tipo Split Piso-Teto, com 60.000 BTU’s; Ciclo: Frio; Fluido refrigerante R-410A; composto por duas unidades: um evaporador e um condensador; Voltagem: 220V, freqüência de 60Hz; Controle remoto sem fio; Deflexão de ar para cima e para baixo automático, e deflexão de ar para a direita e para esquerda manual; Compressor inverter; Min 3(três) velocidades para ventilação; Classificação “A” do INMETRO (ENCE) de eficiência energética, ou quando não disponível o mais próximo deste; Ruído máximo: 55Db; Garantia Total de 01 ano;	UNIDADE	11	R$ 13.147,71	R$ 144.624,81
	82	Insuflador de ar compacto para renovação de ar, com filtros classe G4 e classe M5, vazão minima com filtro G4 90 m3/h e com filtros G4 e M5 50 m3/h, baixo ruído, tensão de alimentação 220V/60 Hz, válvula antiretorno Marca (modelo)de referência: Sicflux (Splitvent), Airfan (D15RMI) ou similar	UNIDADE	25	R$ 332,27	R$ 8.306,75
	83	Exaustor para serem instalados ao longo de tubulações longas, certificado pelo INMETRO, pode ser também utilizado para tomada de ar externo, VAZÃO 600M³/H (PARA FILTRO G4) , Marca (modelo)de referência: Sicflux (Maxx200), Airfan (R25RBIH), Soler &Palau TD800/200 ou similar	UNIDADE	10	R$ 869,16	R$ 8.691,60
	84	Caixa de filtragem com tomada de ar externo, 2 filtros, diâmetro de saída de 200 mm	UNIDADE	10	R$ 878,10	R$ 8.781,00
			TOTAL	244	R$ 53.041,55	R$ 811.201,56

LOCAL DE ENTREGA: GERENCIA EXECUTIVA MACAPÁ - AP
GRUPO 7	ITEM	DESCRIÇÃO/ESPECIFICAÇÃO	UNID DE MEDIDA	QDE	VALOR UNIT	VALOR TOTAL
	85	AR CONDICIONADO - Descrição Complementar: modelo tipo Janela, com 18.000 BTU’s; Ciclo: Frio; Fluido refrigerante R-410A; Voltagem: 110 / 220V, freqüência de 60Hz; Variação de velocidade de ventilação; Compressor rotativo; Classificação “A” do INMETRO (ENCE) de eficiência energética, ou quando não disponível o mais próximo deste; Garantia do Fabricante 1 ano.	UNIDADE	8	R$ 2.516,15	R$ 20.129,20
	86	AR CONDICIONADO - Descrição Complementar: modelo tipo Split Hi Wall, com 9.000 BTU’s; Ciclo: Frio; Fluido refrigerante R-410A;composto por duas unidades: um evaporador e um condensador; Voltagem: 220V, freqüência de 60Hz; Controle remoto sem fio; Deflexão de ar para cima e para baixo automático, e deflexão de ar para a direita e para esquerda manual; Compressor inverter; Min 3(três) velocidades para ventilação; Classificação “A” do INMETRO (ENCE) de eficiência energética, ou quando não disponível o mais próximo deste; Ruído máximo: 55Db; Garantia Total de 01 ano;	UNIDADE	19	R$ 1.359,01	R$ 25.821,19
	87	AR CONDICIONADO - Descrição Complementar: modelo tipo Split Hi Wall, com 12.000 BTU’s; Ciclo: Frio; Fluido refrigerante R-410A; composto por duas unidades: um evaporador e um condensador; Voltagem: 220V, freqüência de 60Hz; Controle remoto sem fio; Deflexão de ar para cima e para baixo automático, e deflexão de ar para a direita e para esquerda manual; Compressor inverter; Min 3(três) velocidades para ventilação; Classificação “A” d INMETRO (ENCE) de eficiência energética, ou quando não disponível o mais próximo deste; Ruído máximo: 55Db; Garantia Total de 01 ano;	UNIDADE	7	R$ 1.697,99	R$ 11.885,93
	88	AR CONDICIONADO - Descrição Complementar: modelo tipo Split Hi Wall, com 18.000 BTU’s; Ciclo: Frio; Fluido refrigerante R-410A; composto por duas unidades: um evaporador e um condensador; Voltagem: 220V, freqüência de 60Hz; Controle remoto sem fio; Deflexão de ar para cima e para baixo automático, e deflexão de ar para a direita e para esquerda manual; Compressor inverter; Min 3(três) velocidades para ventilação; Classificação “A” do INMETRO (ENCE) de eficiência energética, ou quando não disponível o mais próximo deste; Ruído máximo: 55Db; Garantia Total de 01 ano;	UNIDADE	5	R$ 2.625,77	R$ 13.128,85
	89	AR CONDICIONADO - Descrição Complementar: modelo tipo Split Hi Wall, com 24.000 BTU’s; Ciclo: Frio; Fluido refrigerante R-410A; composto por duas unidades: um evaporador e um condensador; Voltagem: 220V, freqüência de 60Hz; Controle remoto sem fio; Deflexão de ar para cima e para baixo automático, e deflexão de ar para a direita e para esquerda manual; Compressor inverter; Min 3(três) velocidades para ventilação; Classificação “A” do INMETRO (ENCE) de eficiência energética, ou quando não disponível o mais próximo deste; Ruído máximo: 55Db; Garantia Total de 01 ano;s.	UNIDADE	8	R$ 3.771,33	R$ 30.170,64
	90	AR CONDICIONADO - Descrição Complementar: modelo tipo Split Piso-Teto, com 36.000 BTU’s; Ciclo: Frio; Fluido refrigerante R-410A; composto por duas unidades: um evaporador e um condensador; Voltagem: 220V, freqüência de 60Hz; Controle remoto sem fio; Deflexão de ar para cima e para baixo automático, e deflexão de ar para a direita e para esquerda manual; Compressor inverter; Min 3(três) velocidades para ventilação; Classificação “A” do INMETRO (ENCE) de eficiência energética, ou quando não disponível o mais próximo deste; Ruído máximo: 55Db; Garantia Total de 01 ano;	UNIDADE	18	R$ 8.681,40	R$ 156.265,20
	91	AR CONDICIONADO - Descrição Complementar: modelo tipo Split Piso-Teto, com 48.000 BTU’s; Ciclo: Frio; Fluido refrigerante R-410A; composto por duas unidades: um evaporador e um condensador; Voltagem: 220V, freqüência de 60Hz; Controle remoto sem fio; Deflexão de ar para cima e para baixo automático, e deflexão de ar para a direita e para esquerda manual; Compressor inverter; Min 3(três) velocidades para ventilação; Classificação “A” do INMETRO (ENCE) de eficiência energética, ou quando não disponível o mais próximo deste; Ruído máximo: 55Db; Garantia Total de 01 ano;	UNIDADE	2	R$ 10.733,10	R$ 21.466,20
	92	AR CONDICIONADO - Descrição Complementar: modelo tipo Split Piso-Teto, com 60.000 BTU’s; Ciclo: Frio; Fluido refrigerante R-410A; composto por duas unidades: um evaporador e um condensador; Voltagem: 220V, freqüência de 60Hz; Controle remoto sem fio; Deflexão de ar para cima e para baixo automático, e deflexão de ar para a direita e para esquerda manual; Compressor inverter; Min 3(três) velocidades para ventilação; Classificação “A” do INMETRO (ENCE) de eficiência energética, ou quando não disponível o mais próximo deste; Ruído máximo: 55Db; Garantia Total de 01 ano;	UNIDADE	5	R$ 13.466,50	R$ 67.332,50
	93	Insuflador de ar compacto para renovação de ar, com filtros classe G4 e classe M5, vazão minima com filtro G4 90 m3/h e com filtros G4 e M5 50 m3/h, baixo ruído, tensão de alimentação 220V/60 Hz, válvula antiretorno Marca (modelo)de referência: Sicflux (Splitvent), Airfan (D15RMI) ou similar	UNIDADE	15	R$ 332,27	R$ 4.984,05
	94	Exaustor para serem instalados ao longo de tubulações longas, certificado pelo INMETRO, pode ser também utilizado para tomada de ar externo, VAZÃO 600M³/H (PARA FILTRO G4) , Marca (modelo)de referência: Sicflux (Maxx200), Airfan (R25RBIH), Soler &Palau TD800/200 ou similar	UNIDADE	6	R$ 869,16	R$ 5.214,96
	95	Caixa de filtragem com tomada de ar externo, 2 filtros, diâmetro de saída de 200 mm	UNIDADE	6	R$ 878,10	R$ 5.268,60
			TOTAL	99	R$ 46.930,78	R$ 361.667,32

LOCAL DE ENTREGA: GERÊNCIA EXECUTIVA MANAUS -AM
GRUPO 8	ITEM	DESCRIÇÃO/ESPECIFICAÇÃO	UNID DE MEDIDA	QDE	VALOR UNIT	VALOR TOTAL
	96	AR CONDICIONADO - Descrição Complementar: modelo tipo Janela, com 12.000 BTU’s; Ciclo: Frio; Fluido refrigerante R-410A; Voltagem: 110 / 220V, freqüência de 60Hz; Variação de velocidade de ventilação; Compressor rotativo; Controle remoto; Classificação “A” do INMETRO (ENCE) de eficiência energética, ou quando não disponível o mais próximo deste;; Garantia do Fabricante 1 ano.	UNIDADE	1	R$ 1.986,12	R$ 1.986,12
	97	AR CONDICIONADO - Descrição Complementar: modelo tipo Janela, com 18.000 BTU’s; Ciclo: Frio; Fluido refrigerante R-410A; Voltagem: 110 / 220V, freqüência de 60Hz; Variação de velocidade de ventilação; Compressor rotativo; Classificação “A” do INMETRO (ENCE) de eficiência energética, ou quando não disponível o mais próximo deste; Garantia do Fabricante 1 ano.	UNIDADE	4	R$ 2.516,15	R$ 10.064,60
	98	AR CONDICIONADO - Descrição Complementar: modelo tipo Janela Eletrônico, com 27.000 / 30.000 BTU’s; Ciclo: Frio; Fluido refrigerante R-410A; Voltagem: 220V, freqüência de 60Hz; Variação de velocidade de ventilação; Compressor rotativo; Classificação “B” do INMETRO (ENCE) de eficiência energética, ou quando não disponível o mais próximo deste; Garantia do Fabricante 1 ano.	UNIDADE	1	R$ 3.869,34	R$ 3.869,34
	99	AR CONDICIONADO - Descrição Complementar: modelo tipo Split Hi Wall, com 9.000 BTU’s; Ciclo: Frio; Fluido refrigerante R-410A;composto por duas unidades: um evaporador e um condensador; Voltagem: 220V, freqüência de 60Hz; Controle remoto sem fio; Deflexão de ar para cima e para baixo automático, e deflexão de ar para a direita e para esquerda manual; Compressor inverter; Min 3(três) velocidades para ventilação; Classificação “A” do INMETRO (ENCE) de eficiência energética, ou quando não disponível o mais próximo deste; Ruído máximo: 55Db; Garantia Total de 01 ano;	UNIDADE	10	R$ 1.342,17	R$ 13.421,70
	100	AR CONDICIONADO - Descrição Complementar: modelo tipo Split Hi Wall, com 12.000 BTU’s; Ciclo: Frio; Fluido refrigerante R-410A; composto por duas unidades: um evaporador e um condensador; Voltagem: 220V, freqüência de 60Hz; Controle remoto sem fio; Deflexão de ar para cima e para baixo automático, e deflexão de ar para a direita e para esquerda manual; Compressor inverter; Min 3(três) velocidades para ventilação; Classificação “A” d INMETRO (ENCE) de eficiência energética, ou quando não disponível o mais próximo deste; Ruído máximo: 55Db; Garantia Total de 01 ano;	UNIDADE	12	R$ 1.697,99	R$ 20.375,88
	101	AR CONDICIONADO - Descrição Complementar: modelo tipo Split Hi Wall, com 18.000 BTU’s; Ciclo: Frio; Fluido refrigerante R-410A; composto por duas unidades: um evaporador e um condensador; Voltagem: 220V, freqüência de 60Hz; Controle remoto sem fio; Deflexão de ar para cima e para baixo automático, e deflexão de ar para a direita e para esquerda manual; Compressor inverter; Min 3(três) velocidades para ventilação; Classificação “A” do INMETRO (ENCE) de eficiência energética, ou quando não disponível o mais próximo deste; Ruído máximo: 55Db; Garantia Total de 01 ano;	UNIDADE	20	R$ 2.625,77	R$ 52.515,40
	102	AR CONDICIONADO - Descrição Complementar: modelo tipo Split Hi Wall, com 24.000 BTU’s; Ciclo: Frio; Fluido refrigerante R-410A; composto por duas unidades: um evaporador e um condensador; Voltagem: 220V, freqüência de 60Hz; Controle remoto sem fio; Deflexão de ar para cima e para baixo automático, e deflexão de ar para a direita e para esquerda manual; Compressor inverter; Min 3(três) velocidades para ventilação; Classificação “A” do INMETRO (ENCE) de eficiência energética, ou quando não disponível o mais próximo deste; Ruído máximo: 55Db; Garantia Total de 01 ano;s.	UNIDADE	10	R$ 3.764,67	R$ 37.646,70
	103	AR CONDICIONADO - Descrição Complementar: modelo tipo Split Piso-Teto, com 36.000 BTU’s; Ciclo: Frio; Fluido refrigerante R-410A; composto por duas unidades: um evaporador e um condensador; Voltagem: 220V, freqüência de 60Hz; Controle remoto sem fio; Deflexão de ar para cima e para baixo automático, e deflexão de ar para a direita e para esquerda manual; Compressor inverter; Min 3(três) velocidades para ventilação; Classificação “A” do INMETRO (ENCE) de eficiência energética, ou quando não disponível o mais próximo deste; Ruído máximo: 55Db; Garantia Total de 01 ano;	UNIDADE	10	R$ 8.715,19	R$ 87.151,90
	104	AR CONDICIONADO - Descrição Complementar: modelo tipo Split Piso-Teto, com 48.000 BTU’s; Ciclo: Frio; Fluido refrigerante R-410A; composto por duas unidades: um evaporador e um condensador; Voltagem: 220V, freqüência de 60Hz; Controle remoto sem fio; Deflexão de ar para cima e para baixo automático, e deflexão de ar para a direita e para esquerda manual; Compressor inverter; Min 3(três) velocidades para ventilação; Classificação “A” do INMETRO (ENCE) de eficiência energética, ou quando não disponível o mais próximo deste; Ruído máximo: 55Db; Garantia Total de 01 ano;	UNIDADE	2	R$ 10.749,99	R$ 21.499,98
	105	AR CONDICIONADO - Descrição Complementar: modelo tipo Split Piso-Teto, com 60.000 BTU’s; Ciclo: Frio; Fluido refrigerante R-410A; composto por duas unidades: um evaporador e um condensador; Voltagem: 220V, freqüência de 60Hz; Controle remoto sem fio; Deflexão de ar para cima e para baixo automático, e deflexão de ar para a direita e para esquerda manual; Compressor inverter; Min 3(três) velocidades para ventilação; Classificação “A” do INMETRO (ENCE) de eficiência energética, ou quando não disponível o mais próximo deste; Ruído máximo: 55Db; Garantia Total de 01 ano;	UNIDADE	15	R$ 13.295,45	R$ 199.431,75
	106	Insuflador de ar compacto para renovação de ar, com filtros classe G4 e classe M5, vazão minima com filtro G4 90 m3/h e com filtros G4 e M5 50 m3/h, baixo ruído, tensão de alimentação 220V/60 Hz, válvula antiretorno Marca (modelo)de referência: Sicflux (Splitvent), Airfan (D15RMI) ou similar	UNIDADE	40	R$ 332,27	R$ 13.290,80
	107	Exaustor para serem instalados ao longo de tubulações longas, certificado pelo INMETRO, pode ser também utilizado para tomada de ar externo, VAZÃO 600M³/H (PARA FILTRO G4) , Marca (modelo)de referência: Sicflux (Maxx200), Airfan (R25RBIH), Soler &Palau TD800/200 ou similar	UNIDADE	16	R$ 869,16	R$ 13.906,56
	108	Caixa de filtragem com tomada de ar externo, 2 filtros, diâmetro de saída de 200 mm	UNIDADE	16	R$ 878,10	R$ 14.049,60
			TOTAL	157	R$ 52.642,37	R$ 489.210,33

LOCAL DE ENTREGA: GERENCIA EXECUTIVA BELÉM - PA
GRUPO 9	ITEM	DESCRIÇÃO/ESPECIFICAÇÃO	UNID DE MEDIDA	QDE	VALOR UNIT	VALOR TOTAL
	109	AR CONDICIONADO - Descrição Complementar: modelo tipo Janela, com 7.500 / 7.000 BTU’s; Ciclo: Frio; Fluido refrigerante R-410A; Voltagem: 110/220V, freqüência de 60Hz; Variação de velocidade de ventilação; Compressor rotativo; Classificação “A” do INMETRO (ENCE) de eficiência energética, ou quando não disponível o mais próximo deste; Garantia do Fabricante 1 ano.	UNIDADE	2	R$ 1.209,37	R$ 2.418,74
	110	AR CONDICIONADO - Descrição Complementar: modelo tipo Janela, com 10.000 / 10.500 BTU’s; Ciclo: Frio; Fluido refrigerante R-410A; Voltagem: 110 / 220V, freqüência de 60Hz; Variação de velocidade de ventilação; Compressor rotativo; Classificação “A” do INMETRO (ENCE) de eficiência energética, ou quando não disponível o mais próximo deste; Garantia do Fabricante 1 ano.	UNIDADE	5	R$ 1.490,88	R$ 7.454,40
	111	AR CONDICIONADO - Descrição Complementar: modelo tipo Janela, com 12.000 BTU’s; Ciclo: Frio; Fluido refrigerante R-410A; Voltagem: 110 / 220V, freqüência de 60Hz; Variação de velocidade de ventilação; Compressor rotativo; Controle remoto; Classificação “A” do INMETRO (ENCE) de eficiência energética, ou quando não disponível o mais próximo deste;; Garantia do Fabricante 1 ano.	UNIDADE	2	R$ 1.986,12	R$ 3.972,24
	112	AR CONDICIONADO - Descrição Complementar: modelo tipo Janela, com 18.000 BTU’s; Ciclo: Frio; Fluido refrigerante R-410A; Voltagem: 110 / 220V, freqüência de 60Hz; Variação de velocidade de ventilação; Compressor rotativo; Classificação “A” do INMETRO (ENCE) de eficiência energética, ou quando não disponível o mais próximo deste; Garantia do Fabricante 1 ano.	UNIDADE	10	R$ 2.516,15	R$ 25.161,50
	113	AR CONDICIONADO - Descrição Complementar: modelo tipo Janela, com 21.000 BTU’s; Ciclo: Frio; Fluido refrigerante R-410A; Voltagem: 110 / 220V, freqüência de 60Hz; Variação de velocidade de ventilação; Compressor rotativo; Classificação “A” do INMETRO (ENCE) de eficiência energética, ou quando não disponível o mais próximo deste; Garantia do Fabricante 1 ano.	UNIDADE	2	R$ 3.224,21	R$ 6.448,42
	114	AR CONDICIONADO - Descrição Complementar: modelo tipo Split Hi Wall, com 9.000 BTU’s; Ciclo: Frio; Fluido refrigerante R-410A;composto por duas unidades: um evaporador e um condensador; Voltagem: 220V, freqüência de 60Hz; Controle remoto sem fio; Deflexão de ar para cima e para baixo automático, e deflexão de ar para a direita e para esquerda manual; Compressor inverter; Min 3(três) velocidades para ventilação; Classificação “A” do INMETRO (ENCE) de eficiência energética, ou quando não disponível o mais próximo deste; Ruído máximo: 55Db; Garantia Total de 01 ano;	UNIDADE	10	R$ 1.301,15	R$ 13.011,50
	115	AR CONDICIONADO - Descrição Complementar: modelo tipo Split Hi Wall, com 12.000 BTU’s; Ciclo: Frio; Fluido refrigerante R-410A; composto por duas unidades: um evaporador e um condensador; Voltagem: 220V, freqüência de 60Hz; Controle remoto sem fio; Deflexão de ar para cima e para baixo automático, e deflexão de ar para a direita e para esquerda manual; Compressor inverter; Min 3(três) velocidades para ventilação; Classificação “A” d INMETRO (ENCE) de eficiência energética, ou quando não disponível o mais próximo deste; Ruído máximo: 55Db; Garantia Total de 01 ano;	UNIDADE	4	R$ 1.697,99	R$ 6.791,96
	116	AR CONDICIONADO - Descrição Complementar: modelo tipo Split Hi Wall, com 18.000 BTU’s; Ciclo: Frio; Fluido refrigerante R-410A; composto por duas unidades: um evaporador e um condensador; Voltagem: 220V, freqüência de 60Hz; Controle remoto sem fio; Deflexão de ar para cima e para baixo automático, e deflexão de ar para a direita e para esquerda manual; Compressor inverter; Min 3(três) velocidades para ventilação; Classificação “A” do INMETRO (ENCE) de eficiência energética, ou quando não disponível o mais próximo deste; Ruído máximo: 55Db; Garantia Total de 01 ano;	UNIDADE	10	R$ 2.625,77	R$ 26.257,70
	117	AR CONDICIONADO - Descrição Complementar: modelo tipo Split Hi Wall, com 24.000 BTU’s; Ciclo: Frio; Fluido refrigerante R-410A; composto por duas unidades: um evaporador e um condensador; Voltagem: 220V, freqüência de 60Hz; Controle remoto sem fio; Deflexão de ar para cima e para baixo automático, e deflexão de ar para a direita e para esquerda manual; Compressor inverter; Min 3(três) velocidades para ventilação; Classificação “A” do INMETRO (ENCE) de eficiência energética, ou quando não disponível o mais próximo deste; Ruído máximo: 55Db; Garantia Total de 01 ano;s.	UNIDADE	7	R$ 3.764,67	R$ 26.352,69
	118	AR CONDICIONADO - Descrição Complementar: modelo tipo Split Piso-Teto, com 36.000 BTU’s; Ciclo: Frio; Fluido refrigerante R-410A; composto por duas unidades: um evaporador e um condensador; Voltagem: 220V, freqüência de 60Hz; Controle remoto sem fio; Deflexão de ar para cima e para baixo automático, e deflexão de ar para a direita e para esquerda manual; Compressor inverter; Min 3(três) velocidades para ventilação; Classificação “A” do INMETRO (ENCE) de eficiência energética, ou quando não disponível o mais próximo deste; Ruído máximo: 55Db; Garantia Total de 01 ano;	UNIDADE	9	R$ 8.690,47	R$ 78.214,23
	119	AR CONDICIONADO - Descrição Complementar: modelo tipo Split Piso-Teto, com 48.000 BTU’s; Ciclo: Frio; Fluido refrigerante R-410A; composto por duas unidades: um evaporador e um condensador; Voltagem: 220V, freqüência de 60Hz; Controle remoto sem fio; Deflexão de ar para cima e para baixo automático, e deflexão de ar para a direita e para esquerda manual; Compressor inverter; Min 3(três) velocidades para ventilação; Classificação “A” do INMETRO (ENCE) de eficiência energética, ou quando não disponível o mais próximo deste; Ruído máximo: 55Db; Garantia Total de 01 ano;	UNIDADE	2	R$ 10.696,49	R$ 21.392,98
	120	AR CONDICIONADO - Descrição Complementar: modelo tipo Split Piso-Teto, com 60.000 BTU’s; Ciclo: Frio; Fluido refrigerante R-410A; composto por duas unidades: um evaporador e um condensador; Voltagem: 220V, freqüência de 60Hz; Controle remoto sem fio; Deflexão de ar para cima e para baixo automático, e deflexão de ar para a direita e para esquerda manual; Compressor inverter; Min 3(três) velocidades para ventilação; Classificação “A” do INMETRO (ENCE) de eficiência energética, ou quando não disponível o mais próximo deste; Ruído máximo: 55Db; Garantia Total de 01 ano;	UNIDADE	7	R$ 13.268,85	R$ 92.881,95
	121	Insuflador de ar compacto para renovação de ar, com filtros classe G4 e classe M5, vazão minima com filtro G4 90 m3/h e com filtros G4 e M5 50 m3/h, baixo ruído, tensão de alimentação 220V/60 Hz, válvula antiretorno Marca (modelo)de referência: Sicflux (Splitvent), Airfan (D15RMI) ou similar	UNIDADE	45	R$ 332,27	R$ 14.952,15
	122	Exaustor para serem instalados ao longo de tubulações longas, certificado pelo INMETRO, pode ser também utilizado para tomada de ar externo, VAZÃO 600M³/H (PARA FILTRO G4) , Marca (modelo)de referência: Sicflux (Maxx200), Airfan (R25RBIH), Soler &Palau TD800/200 ou similar	UNIDADE	18	R$ 869,16	R$ 15.644,88
	123	Caixa de filtragem com tomada de ar externo, 2 filtros, diâmetro de saída de 200 mm	UNIDADE	18	R$ 878,10	R$ 15.805,80
			TOTAL	151	R$ 54.551,65	R$ 356.761,14

LOCAL DE ENTREGA: GERENCIA EXECUTIVA RIO BRANCO -AC
GRUPO 10	ITEM	DESCRIÇÃO/ESPECIFICAÇÃO	UNID DE MEDIDA	QDE	VALOR UNIT	VALOR TOTAL
	124	AR CONDICIONADO - Descrição Complementar: modelo tipo Janela, com 10.000 / 10.500 BTU’s; Ciclo: Frio; Fluido refrigerante R-410A; Voltagem: 110 / 220V, freqüência de 60Hz; Variação de velocidade de ventilação; Compressor rotativo; Classificação “A” do INMETRO (ENCE) de eficiência energética, ou quando não disponível o mais próximo deste; Garantia do Fabricante 1 ano.	UNIDADE	2	R$ 1.561,72	R$ 3.123,44
	125	AR CONDICIONADO - Descrição Complementar: modelo tipo Janela, com 12.000 BTU’s; Ciclo: Frio; Fluido refrigerante R-410A; Voltagem: 110 / 220V, freqüência de 60Hz; Variação de velocidade de ventilação; Compressor rotativo; Controle remoto; Classificação “A” do INMETRO (ENCE) de eficiência energética, ou quando não disponível o mais próximo deste;; Garantia do Fabricante 1 ano.	UNIDADE	7	R$ 1.988,36	R$ 13.918,52
	126	AR CONDICIONADO - Descrição Complementar: modelo tipo Janela, com 18.000 BTU’s; Ciclo: Frio; Fluido refrigerante R-410A; Voltagem: 110 / 220V, freqüência de 60Hz; Variação de velocidade de ventilação; Compressor rotativo; Classificação “A” do INMETRO (ENCE) de eficiência energética, ou quando não disponível o mais próximo deste; Garantia do Fabricante 1 ano.	UNIDADE	10	R$ 2.518,39	R$ 25.183,90
	127	AR CONDICIONADO - Descrição Complementar: modelo tipo Janela, com 21.000 BTU’s; Ciclo: Frio; Fluido refrigerante R-410A; Voltagem: 110 / 220V, freqüência de 60Hz; Variação de velocidade de ventilação; Compressor rotativo; Classificação “A” do INMETRO (ENCE) de eficiência energética, ou quando não disponível o mais próximo deste; Garantia do Fabricante 1 ano.	UNIDADE	16	R$ 3.256,33	R$ 52.101,28
	128	AR CONDICIONADO - Descrição Complementar: modelo tipo Janela Eletrônico, com 27.000 / 30.000 BTU’s; Ciclo: Frio; Fluido refrigerante R-410A; Voltagem: 220V, freqüência de 60Hz; Variação de velocidade de ventilação; Compressor rotativo; Classificação “B” do INMETRO (ENCE) de eficiência energética, ou quando não disponível o mais próximo deste; Garantia do Fabricante 1 ano.	UNIDADE	1	R$ 3.875,99	R$ 3.875,99
	129	AR CONDICIONADO - Descrição Complementar: modelo tipo Split Hi Wall, com 9.000 BTU’s; Ciclo: Frio; Fluido refrigerante R-410A;composto por duas unidades: um evaporador e um condensador; Voltagem: 220V, freqüência de 60Hz; Controle remoto sem fio; Deflexão de ar para cima e para baixo automático, e deflexão de ar para a direita e para esquerda manual; Compressor inverter; Min 3(três) velocidades para ventilação; Classificação “A” do INMETRO (ENCE) de eficiência energética, ou quando não disponível o mais próximo deste; Ruído máximo: 55Db; Garantia Total de 01 ano;	UNIDADE	5	R$ 1.371,99	R$ 6.859,95
	130	AR CONDICIONADO - Descrição Complementar: modelo tipo Split Hi Wall, com 12.000 BTU’s; Ciclo: Frio; Fluido refrigerante R-410A; composto por duas unidades: um evaporador e um condensador; Voltagem: 220V, freqüência de 60Hz; Controle remoto sem fio; Deflexão de ar para cima e para baixo automático, e deflexão de ar para a direita e para esquerda manual; Compressor inverter; Min 3(três) velocidades para ventilação; Classificação “A” d INMETRO (ENCE) de eficiência energética, ou quando não disponível o mais próximo deste; Ruído máximo: 55Db; Garantia Total de 01 ano;	UNIDADE	1	R$ 1.700,23	R$ 1.700,23
	131	AR CONDICIONADO - Descrição Complementar: modelo tipo Split Hi Wall, com 18.000 BTU’s; Ciclo: Frio; Fluido refrigerante R-410A; composto por duas unidades: um evaporador e um condensador; Voltagem: 220V, freqüência de 60Hz; Controle remoto sem fio; Deflexão de ar para cima e para baixo automático, e deflexão de ar para a direita e para esquerda manual; Compressor inverter; Min 3(três) velocidades para ventilação; Classificação “A” do INMETRO (ENCE) de eficiência energética, ou quando não disponível o mais próximo deste; Ruído máximo: 55Db; Garantia Total de 01 ano;	UNIDADE	15	R$ 2.628,01	R$ 39.420,15
	132	AR CONDICIONADO - Descrição Complementar: modelo tipo Split Hi Wall, com 24.000 BTU’s; Ciclo: Frio; Fluido refrigerante R-410A; composto por duas unidades: um evaporador e um condensador; Voltagem: 220V, freqüência de 60Hz; Controle remoto sem fio; Deflexão de ar para cima e para baixo automático, e deflexão de ar para a direita e para esquerda manual; Compressor inverter; Min 3(três) velocidades para ventilação; Classificação “A” do INMETRO (ENCE) de eficiência energética, ou quando não disponível o mais próximo deste; Ruído máximo: 55Db; Garantia Total de 01 ano;s.	UNIDADE	6	R$ 3.771,32	R$ 22.627,92
	133	AR CONDICIONADO - Descrição Complementar: modelo tipo Split Piso-Teto, com 36.000 BTU’s; Ciclo: Frio; Fluido refrigerante R-410A; composto por duas unidades: um evaporador e um condensador; Voltagem: 220V, freqüência de 60Hz; Controle remoto sem fio; Deflexão de ar para cima e para baixo automático, e deflexão de ar para a direita e para esquerda manual; Compressor inverter; Min 3(três) velocidades para ventilação; Classificação “A” do INMETRO (ENCE) de eficiência energética, ou quando não disponível o mais próximo deste; Ruído máximo: 55Db; Garantia Total de 01 ano;	UNIDADE	4	R$ 8.736,78	R$ 34.947,12
	134	AR CONDICIONADO - Descrição Complementar: modelo tipo Split Piso-Teto, com 48.000 BTU’s; Ciclo: Frio; Fluido refrigerante R-410A; composto por duas unidades: um evaporador e um condensador; Voltagem: 220V, freqüência de 60Hz; Controle remoto sem fio; Deflexão de ar para cima e para baixo automático, e deflexão de ar para a direita e para esquerda manual; Compressor inverter; Min 3(três) velocidades para ventilação; Classificação “A” do INMETRO (ENCE) de eficiência energética, ou quando não disponível o mais próximo deste; Ruído máximo: 55Db; Garantia Total de 01 ano;	UNIDADE	6	R$ 10.754,76	R$ 64.528,56
	135	AR CONDICIONADO - Descrição Complementar: modelo tipo Split Piso-Teto, com 60.000 BTU’s; Ciclo: Frio; Fluido refrigerante R-410A; composto por duas unidades: um evaporador e um condensador; Voltagem: 220V, freqüência de 60Hz; Controle remoto sem fio; Deflexão de ar para cima e para baixo automático, e deflexão de ar para a direita e para esquerda manual; Compressor inverter; Min 3(três) velocidades para ventilação; Classificação “A” do INMETRO (ENCE) de eficiência energética, ou quando não disponível o mais próximo deste; Ruído máximo: 55Db; Garantia Total de 01 ano;	UNIDADE	13	R$ 13.309,91	R$ 173.028,83
	136	Insuflador de ar compacto para renovação de ar, com filtros classe G4 e classe M5, vazão minima com filtro G4 90 m3/h e com filtros G4 e M5 50 m3/h, baixo ruído, tensão de alimentação 220V/60 Hz, válvula antiretorno Marca (modelo)de referência: Sicflux (Splitvent), Airfan (D15RMI) ou similar	UNIDADE	10	R$ 332,27	R$ 3.322,70
	137	Exaustor para serem instalados ao longo de tubulações longas, certificado pelo INMETRO, pode ser também utilizado para tomada de ar externo, VAZÃO 600M³/H (PARA FILTRO G4) , Marca (modelo)de referência: Sicflux (Maxx200), Airfan (R25RBIH), Soler &Palau TD800/200 ou similar	UNIDADE	4	R$ 869,16	R$ 3.476,64
	138	Caixa de filtragem com tomada de ar externo, 2 filtros, diâmetro de saída de 200 mm	UNIDADE	4	R$ 878,10	R$ 3.512,40
			TOTAL	104	R$ 57.553,32	R$ 451.627,63

LOCAL DE ENTREGA: GERENCIA EXECUTIVA BOA VISTA - RR
GRUPO 11	ITEM	DESCRIÇÃO/ESPECIFICAÇÃO	UNID DE MEDIDA	QDE	VALOR UNIT	VALOR TOTAL
	139	AR CONDICIONADO - Descrição Complementar: modelo tipo Split Hi Wall, com 9.000 BTU’s; Ciclo: Frio; Fluido refrigerante R-410A;composto por duas unidades: um evaporador e um condensador; Voltagem: 220V, freqüência de 60Hz; Controle remoto sem fio; Deflexão de ar para cima e para baixo automático, e deflexão de ar para a direita e para esquerda manual; Compressor inverter; Min 3(três) velocidades para ventilação; Classificação “A” do INMETRO (ENCE) de eficiência energética, ou quando não disponível o mais próximo deste; Ruído máximo: 55Db; Garantia Total de 01 ano;	UNIDADE	10	R$ 1.375,28	R$ 13.752,80
	140	AR CONDICIONADO - Descrição Complementar: modelo tipo Split Hi Wall, com 12.000 BTU’s; Ciclo: Frio; Fluido refrigerante R-410A; composto por duas unidades: um evaporador e um condensador; Voltagem: 220V, freqüência de 60Hz; Controle remoto sem fio; Deflexão de ar para cima e para baixo automático, e deflexão de ar para a direita e para esquerda manual; Compressor inverter; Min 3(três) velocidades para ventilação; Classificação “A” d INMETRO (ENCE) de eficiência energética, ou quando não disponível o mais próximo deste; Ruído máximo: 55Db; Garantia Total de 01 ano;	UNIDADE	1	R$ 1.697,99	R$ 1.697,99
	141	AR CONDICIONADO - Descrição Complementar: modelo tipo Split Hi Wall, com 24.000 BTU’s; Ciclo: Frio; Fluido refrigerante R-410A; composto por duas unidades: um evaporador e um condensador; Voltagem: 220V, freqüência de 60Hz; Controle remoto sem fio; Deflexão de ar para cima e para baixo automático, e deflexão de ar para a direita e para esquerda manual; Compressor inverter; Min 3(três) velocidades para ventilação; Classificação “A” do INMETRO (ENCE) de eficiência energética, ou quando não disponível o mais próximo deste; Ruído máximo: 55Db; Garantia Total de 01 ano;s.	UNIDADE	1	R$ 3.771,33	R$ 3.771,33
	142	Insuflador de ar compacto para renovação de ar, com filtros classe G4 e classe M5, vazão minima com filtro G4 90 m3/h e com filtros G4 e M5 50 m3/h, baixo ruído, tensão de alimentação 220V/60 Hz, válvula antiretorno Marca (modelo)de referência: Sicflux (Splitvent), Airfan (D15RMI) ou similar	UNIDADE	15	R$ 332,27	R$ 4.984,05
	143	Exaustor para serem instalados ao longo de tubulações longas, certificado pelo INMETRO, pode ser também utilizado para tomada de ar externo, VAZÃO 600M³/H (PARA FILTRO G4) , Marca (modelo)de referência: Sicflux (Maxx200), Airfan (R25RBIH), Soler &Palau TD800/200 ou similar	UNIDADE	6	R$ 869,16	R$ 5.214,96
	144	Caixa de filtragem com tomada de ar externo, 2 filtros, diâmetro de saída de 200 mm	UNIDADE	6	R$ 878,10	R$ 5.268,60
			TOTAL	39	R$ 8.924,13	R$ 34.689,73

LOCAL DE ENTREGA: GERÊNCIA EXECUTIVA PORTO VELHO - RO
GRUPO 12	ITEM	DESCRIÇÃO/ESPECIFICAÇÃO	UNID DE MEDIDA	QDE	VALOR UNIT	VALOR TOTAL
	145	AR CONDICIONADO - Descrição Complementar: modelo tipo Split Hi Wall, com 9.000 BTU’s; Ciclo: Frio; Fluido refrigerante R-410A;composto por duas unidades: um evaporador e um condensador; Voltagem: 220V, freqüência de 60Hz; Controle remoto sem fio; Deflexão de ar para cima e para baixo automático, e deflexão de ar para a direita e para esquerda manual; Compressor inverter; Min 3(três) velocidades para ventilação; Classificação “A” do INMETRO (ENCE) de eficiência energética, ou quando não disponível o mais próximo deste; Ruído máximo: 55Db; Garantia Total de 01 ano;	UNIDADE	10	R$ 1.331,21	R$ 13.312,10
	146	AR CONDICIONADO - Descrição Complementar: modelo tipo Split Hi Wall, com 12.000 BTU’s; Ciclo: Frio; Fluido refrigerante R-410A; composto por duas unidades: um evaporador e um condensador; Voltagem: 220V, freqüência de 60Hz; Controle remoto sem fio; Deflexão de ar para cima e para baixo automático, e deflexão de ar para a direita e para esquerda manual; Compressor inverter; Min 3(três) velocidades para ventilação; Classificação “A” d INMETRO (ENCE) de eficiência energética, ou quando não disponível o mais próximo deste; Ruído máximo: 55Db; Garantia Total de 01 ano;	UNIDADE	15	R$ 1.700,23	R$ 25.503,45
	147	AR CONDICIONADO - Descrição Complementar: modelo tipo Split Hi Wall, com 18.000 BTU’s; Ciclo: Frio; Fluido refrigerante R-410A; composto por duas unidades: um evaporador e um condensador; Voltagem: 220V, freqüência de 60Hz; Controle remoto sem fio; Deflexão de ar para cima e para baixo automático, e deflexão de ar para a direita e para esquerda manual; Compressor inverter; Min 3(três) velocidades para ventilação; Classificação “A” do INMETRO (ENCE) de eficiência energética, ou quando não disponível o mais próximo deste; Ruído máximo: 55Db; Garantia Total de 01 ano;	UNIDADE	4	R$ 2.628,01	R$ 10.512,04
	148	AR CONDICIONADO - Descrição Complementar: modelo tipo Split Hi Wall, com 24.000 BTU’s; Ciclo: Frio; Fluido refrigerante R-410A; composto por duas unidades: um evaporador e um condensador; Voltagem: 220V, freqüência de 60Hz; Controle remoto sem fio; Deflexão de ar para cima e para baixo automático, e deflexão de ar para a direita e para esquerda manual; Compressor inverter; Min 3(três) velocidades para ventilação; Classificação “A” do INMETRO (ENCE) de eficiência energética, ou quando não disponível o mais próximo deste; Ruído máximo: 55Db; Garantia Total de 01 ano;s.	UNIDADE	6	R$ 3.771,69	R$ 22.630,14
	149	AR CONDICIONADO - Descrição Complementar: modelo tipo Split Piso-Teto, com 36.000 BTU’s; Ciclo: Frio; Fluido refrigerante R-410A; composto por duas unidades: um evaporador e um condensador; Voltagem: 220V, freqüência de 60Hz; Controle remoto sem fio; Deflexão de ar para cima e para baixo automático, e deflexão de ar para a direita e para esquerda manual; Compressor inverter; Min 3(três) velocidades para ventilação; Classificação “A” do INMETRO (ENCE) de eficiência energética, ou quando não disponível o mais próximo deste; Ruído máximo: 55Db; Garantia Total de 01 ano;	UNIDADE	16	R$ 8.660,63	R$ 138.570,08
	150	AR CONDICIONADO - Descrição Complementar: modelo tipo Split Piso-Teto, com 48.000 BTU’s; Ciclo: Frio; Fluido refrigerante R-410A; composto por duas unidades: um evaporador e um condensador; Voltagem: 220V, freqüência de 60Hz; Controle remoto sem fio; Deflexão de ar para cima e para baixo automático, e deflexão de ar para a direita e para esquerda manual; Compressor inverter; Min 3(três) velocidades para ventilação; Classificação “A” do INMETRO (ENCE) de eficiência energética, ou quando não disponível o mais próximo deste; Ruído máximo: 55Db; Garantia Total de 01 ano;	UNIDADE	3	R$ 10.689,09	R$ 32.067,27
	151	AR CONDICIONADO - Descrição Complementar: modelo tipo Split Piso-Teto, com 60.000 BTU’s; Ciclo: Frio; Fluido refrigerante R-410A; composto por duas unidades: um evaporador e um condensador; Voltagem: 220V, freqüência de 60Hz; Controle remoto sem fio; Deflexão de ar para cima e para baixo automático, e deflexão de ar para a direita e para esquerda manual; Compressor inverter; Min 3(três) velocidades para ventilação; Classificação “A” do INMETRO (ENCE) de eficiência energética, ou quando não disponível o mais próximo deste; Ruído máximo: 55Db; Garantia Total de 01 ano;	UNIDADE	12	R$ 13.530,82	R$ 162.369,84
	152	AR CONDICIONADO - Descrição Complementar: modelo tipo Split Cassete, com 18.000 BTU’s; Ciclo: Frio; Fluido refrigerante R-410A; composto por duas unidades: um evaporador e um condensador; Voltagem: 220V, freqüência de 60Hz; Controle remoto sem fio; Deflexão de ar para cima e para baixo automático, e deflexão de ar para a direita e para esquerda manual; Compressor inverter; Min 3(três) velocidades para ventilação; Classificação “A” do INMETRO (ENCE) de eficiência energética, ou quando não disponível o mais próximo deste; Ruído máximo: 55Db; Garantia Total de 01 ano;	UNIDADE	1	R$ 7.356,02	R$ 7.356,02
	153	AR CONDICIONADO - Descrição Complementar: modelo tipo Split Cassete, com 24.000 BTU’s; Ciclo: Frio; Fluido refrigerante R-410A; composto por duas unidades: um evaporador e um condensador; Voltagem: 220V, freqüência de 60Hz; Controle remoto sem fio; Deflexão de ar para cima e para baixo automático, e deflexão de ar para a direita e para esquerda manual; Compressor inverter; Min 3(três) velocidades para ventilação; Classificação “A” do INMETRO (ENCE) de eficiência energética, ou quando não disponível o mais próximo deste; Ruído máximo: 55Db; Garantia Total de 01 ano;	UNIDADE	5	R$ 8.470,17	R$ 42.350,85
	154	AR CONDICIONADO - Descrição Complementar: modelo tipo Split Cassete, com 36.000 BTU’s; Ciclo: Frio; Fluido refrigerante R-410A; composto por duas unidades: um evaporador e um condensador; Voltagem: 220V, freqüência de 60Hz; Controle remoto sem fio; Deflexão de ar para cima e para baixo automático, e deflexão de ar para a direita e para esquerda manual; Compressor inverter; Min 3(três) velocidades para ventilação; Classificação “A” do INMETRO (ENCE) de eficiência energética, ou quando não disponível o mais próximo deste; Ruído máximo: 55Db; Garantia Total de 01 ano;	UNIDADE	2	R$ 8.803,27	R$ 17.606,54
	155	Insuflador de ar compacto para renovação de ar, com filtros classe G4 e classe M5, vazão minima com filtro G4 90 m3/h e com filtros G4 e M5 50 m3/h, baixo ruído, tensão de alimentação 220V/60 Hz, válvula antiretorno Marca (modelo)de referência: Sicflux (Splitvent), Airfan (D15RMI) ou similar	UNIDADE	20	R$ 332,27	R$ 6.645,40
	156	Exaustor para serem instalados ao longo de tubulações longas, certificado pelo INMETRO, pode ser também utilizado para tomada de ar externo, VAZÃO 600M³/H (PARA FILTRO G4) , Marca (modelo)de referência: Sicflux (Maxx200), Airfan (R25RBIH), Soler &Palau TD800/200 ou similar	UNIDADE	8	R$ 869,16	R$ 6.953,28
	157	Caixa de filtragem com tomada de ar externo, 2 filtros, diâmetro de saída de 200 mm	UNIDADE	8	R$ 878,10	R$ 7.024,80
			TOTAL	110	R$ 69.020,67	R$ 492.901,81

LOCAL DE ENTREGA: SUPERINTENDÊNCIA REGIONAL NORTE/CENTRO-OESTE/DF
GRUPO 13	ITEM	DESCRIÇÃO/ESPECIFICAÇÃO	UNID DE MEDIDA	QDE	VALOR UNIT	VALOR TOTAL
	158	Duto flexível confeccionado em laminado de alumínio com estrutura em arame de aço tratado, flexível e compactável. Utilizado para ventilação e exaustão. Diâmetro 200mm. Metro.	METRO	160	R$ 16,00	R$ 2.560,00
	159	Conexão Y para ventilação com 200 mm de diâmetro, material auxiliar para montagem e acessórios	UNIDADE	64	R$ 110,12	R$ 7.047,68
	160	Difusor regulável para insuflamento e exaustão de ar em sistemas de ventilação e climatização, permite o controle de vazão, com 200 mm de diâmetro, material auxiliar para montagem e acessórios.	UNIDADE	32	R$ 144,18	R$ 4.613,76
	161	Grades metálicas, para saída e entrada de ar, dimensões mínimas 320 x 320 mm	UNIDADE	16	R$ 96,81	R$ 1.548,96
			TOTAL	272	R$ 367,11	R$ 15.770,40

LOCAL DE ENTREGA: GERENCIA EXECUTIVA GOIÂNIA - GO
GRUPO 14	ITEM	DESCRIÇÃO/ESPECIFICAÇÃO	UNID DE MEDIDA	QDE	VALOR UNIT	VALOR TOTAL
	162	Duto flexível confeccionado em laminado de alumínio com estrutura em arame de aço tratado, flexível e compactável. Utilizado para ventilação e exaustão. Diâmetro 200mm. Metro.	METRO	100	R$ 16,00	R$ 1.600,00
	163	Conexão Y para ventilação com 200 mm de diâmetro, material auxiliar para montagem e acessórios	UNIDADE	40	R$ 110,12	R$ 4.404,80
	164	Difusor regulável para insuflamento e exaustão de ar em sistemas de ventilação e climatização, permite o controle de vazão, com 200 mm de diâmetro, material auxiliar para montagem e acessórios.	UNIDADE	20	R$ 144,18	R$ 2.883,60
	165	Grades metálicas, para saída e entrada de ar, dimensões mínimas 320 x 320 mm	UNIDADE	10	R$ 96,81	R$ 968,10
			TOTAL	170	R$ 367,11	R$ 9.856,50

LOCAL DE ENTREGA: GERENCIA EXECUTIVA CAMPO GRANDE -MS
GRUPO 15	ITEM	DESCRIÇÃO/ESPECIFICAÇÃO	UNID DE MEDIDA	QDE	VALOR UNIT	VALOR TOTAL
	166	Duto flexível confeccionado em laminado de alumínio com estrutura em arame de aço tratado, flexível e compactável. Utilizado para ventilação e exaustão. Diâmetro 200mm. Metro.	METRO	120	R$ 16,00	R$ 1.920,00
	167	Conexão Y para ventilação com 200 mm de diâmetro, material auxiliar para montagem e acessórios	UNIDADE	48	R$ 110,12	R$ 5.285,76
	168	Difusor regulável para insuflamento e exaustão de ar em sistemas de ventilação e climatização, permite o controle de vazão, com 200 mm de diâmetro, material auxiliar para montagem e acessórios.	UNIDADE	24	R$ 144,18	R$ 3.460,32
	169	Grades metálicas, para saída e entrada de ar, dimensões mínimas 320 x 320 mm	UNIDADE	12	R$ 96,81	R$ 1.161,72
			TOTAL	204	R$ 367,11	R$ 11.827,80

LOCAL DE ENTREGA: GERENCIA EXECUTIVA DOURADOS -MS
GRUPO 16	ITEM	DESCRIÇÃO/ESPECIFICAÇÃO	UNID DE MEDIDA	QDE	VALOR UNIT	VALOR TOTAL
	170	Duto flexível confeccionado em laminado de alumínio com estrutura em arame de aço tratado, flexível e compactável. Utilizado para ventilação e exaustão. Diâmetro 200mm. Metro.	METRO	120	R$ 16,00	R$ 1.920,00
	171	Conexão Y para ventilação com 200 mm de diâmetro, material auxiliar para montagem e acessórios	UNIDADE	48	R$ 110,12	R$ 5.285,76
	172	Difusor regulável para insuflamento e exaustão de ar em sistemas de ventilação e climatização, permite o controle de vazão, com 200 mm de diâmetro, material auxiliar para montagem e acessórios.	UNIDADE	24	R$ 144,18	R$ 3.460,32
	173	Grades metálicas, para saída e entrada de ar, dimensões mínimas 320 x 320 mm	UNIDADE	12	R$ 96,81	R$ 1.161,72
			TOTAL	204	R$ 1.101,33	R$ 11.827,80

LOCAL DE ENTREGA: GERENCIA EXECUTIVA ANÁPOLIS - GO
GRUPO 17	ITEM	DESCRIÇÃO/ESPECIFICAÇÃO	UNID DE MEDIDA	QDE	VALOR UNIT	VALOR TOTAL
	174	Duto flexível confeccionado em laminado de alumínio com estrutura em arame de aço tratado, flexível e compactável. Utilizado para ventilação e exaustão. Diâmetro 200mm. Metro.	METRO	160	R$ 16,00	R$ 2.560,00
	175	Conexão Y para ventilação com 200 mm de diâmetro, material auxiliar para montagem e acessórios	UNIDADE	64	R$ 110,12	R$ 7.047,68
	176	Difusor regulável para insuflamento e exaustão de ar em sistemas de ventilação e climatização, permite o controle de vazão, com 200 mm de diâmetro, material auxiliar para montagem e acessórios.	UNIDADE	32	R$ 144,18	R$ 4.613,76
	177	Grades metálicas, para saída e entrada de ar, dimensões mínimas 320 x 320 mm	UNIDADE	16	R$ 96,81	R$ 1.548,96
			TOTAL	272	R$ 367,11	R$ 15.770,40

LOCAL DE ENTREGA: GERENCIA EXECUTIVA CUIABÁ - MT
GRUPO 18	ITEM	DESCRIÇÃO/ESPECIFICAÇÃO	UNID DE MEDIDA	QDE	VALOR UNIT	VALOR TOTAL
	178	Duto flexível confeccionado em laminado de alumínio com estrutura em arame de aço tratado, flexível e compactável. Utilizado para ventilação e exaustão. Diâmetro 200mm. Metro.	METRO	100	R$ 16,00	R$ 1.600,00
	179	Conexão Y para ventilação com 200 mm de diâmetro, material auxiliar para montagem e acessórios	UNIDADE	40	R$ 110,12	R$ 4.404,80
	180	Difusor regulável para insuflamento e exaustão de ar em sistemas de ventilação e climatização, permite o controle de vazão, com 200 mm de diâmetro, material auxiliar para montagem e acessórios.	UNIDADE	20	R$ 144,18	R$ 2.883,60
	181	Grades metálicas, para saída e entrada de ar, dimensões mínimas 320 x 320 mm	UNIDADE	10	R$ 96,81	R$ 968,10
			TOTAL	170	R$ 367,11	R$ 9.856,50

LOCAL DE ENTREGA: GERENCIA EXECUTIVA MACAPÁ - AP
GRUPO 19	ITEM	DESCRIÇÃO/ESPECIFICAÇÃO	UNID DE MEDIDA	QDE	VALOR UNIT	VALOR TOTAL
	182	Duto flexível confeccionado em laminado de alumínio com estrutura em arame de aço tratado, flexível e compactável. Utilizado para ventilação e exaustão. Diâmetro 200mm. Metro.	METRO	60	R$ 16,00	R$ 960,00
	183	Conexão Y para ventilação com 200 mm de diâmetro, material auxiliar para montagem e acessórios	UNIDADE	24	R$ 110,12	R$ 2.642,88
	184	Difusor regulável para insuflamento e exaustão de ar em sistemas de ventilação e climatização, permite o controle de vazão, com 200 mm de diâmetro, material auxiliar para montagem e acessórios.	UNIDADE	12	R$ 144,18	R$ 1.730,16
	185	Grades metálicas, para saída e entrada de ar, dimensões mínimas 320 x 320 mm	UNIDADE	6	R$ 96,81	R$ 580,86
			TOTAL	102	R$ 367,11	R$ 5.913,90

LOCAL DE ENTREGA: GERÊNCIA EXECUTIVA MANAUS -AM
GRUPO 20	ITEM	DESCRIÇÃO/ESPECIFICAÇÃO	UNID DE MEDIDA	QDE	VALOR UNIT	VALOR TOTAL
	186	Duto flexível confeccionado em laminado de alumínio com estrutura em arame de aço tratado, flexível e compactável. Utilizado para ventilação e exaustão. Diâmetro 200mm. Metro.	METRO	160	R$ 16,00	R$ 2.560,00
	187	Conexão Y para ventilação com 200 mm de diâmetro, material auxiliar para montagem e acessórios	UNIDADE	64	R$ 110,12	R$ 7.047,68
	188	Difusor regulável para insuflamento e exaustão de ar em sistemas de ventilação e climatização, permite o controle de vazão, com 200 mm de diâmetro, material auxiliar para montagem e acessórios.	UNIDADE	32	R$ 144,18	R$ 4.613,76
	189	Grades metálicas, para saída e entrada de ar, dimensões mínimas 320 x 320 mm	UNIDADE	16	R$ 96,81	R$ 1.548,96
			TOTAL	272	R$ 367,11	R$ 15.770,40

LOCAL DE ENTREGA: GERENCIA EXECUTIVA BELÉM - PA
GRUPO 21	ITEM	DESCRIÇÃO/ESPECIFICAÇÃO	UNID DE MEDIDA	QDE	VALOR UNIT	VALOR TOTAL
	190	Duto flexível confeccionado em laminado de alumínio com estrutura em arame de aço tratado, flexível e compactável. Utilizado para ventilação e exaustão. Diâmetro 200mm. Metro.	METRO	180	R$ 16,00	R$ 2.880,00
	191	Conexão Y para ventilação com 200 mm de diâmetro, material auxiliar para montagem e acessórios	UNIDADE	72	R$ 110,12	R$ 7.928,64
	192	Difusor regulável para insuflamento e exaustão de ar em sistemas de ventilação e climatização, permite o controle de vazão, com 200 mm de diâmetro, material auxiliar para montagem e acessórios.	UNIDADE	36	R$ 144,18	R$ 5.190,48
	193	Grades metálicas, para saída e entrada de ar, dimensões mínimas 320 x 320 mm	UNIDADE	18	R$ 96,81	R$ 1.742,58
			TOTAL	306	R$ 367,11	R$ 17.741,70

LOCAL DE ENTREGA: GERENCIA EXECUTIVA RIO BRANCO -AC
GRUPO 22	ITEM	DESCRIÇÃO/ESPECIFICAÇÃO	UNID DE MEDIDA	QDE	VALOR UNIT	VALOR TOTAL
	194	Duto flexível confeccionado em laminado de alumínio com estrutura em arame de aço tratado, flexível e compactável. Utilizado para ventilação e exaustão. Diâmetro 200mm. Metro.	METRO	40	R$ 16,00	R$ 640,00
	195	Conexão Y para ventilação com 200 mm de diâmetro, material auxiliar para montagem e acessórios	UNIDADE	16	R$ 110,12	R$ 1.761,92
	196	Difusor regulável para insuflamento e exaustão de ar em sistemas de ventilação e climatização, permite o controle de vazão, com 200 mm de diâmetro, material auxiliar para montagem e acessórios.	UNIDADE	8	R$ 144,18	R$ 1.153,44
	197	Grades metálicas, para saída e entrada de ar, dimensões mínimas 320 x 320 mm	UNIDADE	4	R$ 96,81	R$ 387,24
			TOTAL	68	R$ 367,11	R$ 3.942,60

LOCAL DE ENTREGA: GERENCIA EXECUTIVA BOA VISTA - RR
GRUPO 23	ITEM	DESCRIÇÃO/ESPECIFICAÇÃO	UNID DE MEDIDA	QDE	VALOR UNIT	VALOR TOTAL
	198	Duto flexível confeccionado em laminado de alumínio com estrutura em arame de aço tratado, flexível e compactável. Utilizado para ventilação e exaustão. Diâmetro 200mm. Metro.	METRO	60	R$ 16,00	R$ 960,00
	199	Conexão Y para ventilação com 200 mm de diâmetro, material auxiliar para montagem e acessórios	UNIDADE	24	R$ 110,12	R$ 2.642,88
	200	Difusor regulável para insuflamento e exaustão de ar em sistemas de ventilação e climatização, permite o controle de vazão, com 200 mm de diâmetro, material auxiliar para montagem e acessórios.	UNIDADE	12	R$ 144,18	R$ 1.730,16
	201	Grades metálicas, para saída e entrada de ar, dimensões mínimas 320 x 320 mm	UNIDADE	6	R$ 96,81	R$ 580,86
			TOTAL	102	R$ 367,11	R$ 5.913,90

LOCAL DE ENTREGA: GERÊNCIA EXECUTIVA PORTO VELHO - RO
GRUPO 24	ITEM	DESCRIÇÃO/ESPECIFICAÇÃO	UNID DE MEDIDA	QDE	VALOR UNIT	VALOR TOTAL
	202	Duto flexível confeccionado em laminado de alumínio com estrutura em arame de aço tratado, flexível e compactável. Utilizado para ventilação e exaustão. Diâmetro 200mm. Metro.	METRO	80	R$ 16,00	R$ 1.280,00
	203	Conexão Y para ventilação com 200 mm de diâmetro, material auxiliar para montagem e acessórios	UNIDADE	32	R$ 110,12	R$ 3.523,84
	204	Difusor regulável para insuflamento e exaustão de ar em sistemas de ventilação e climatização, permite o controle de vazão, com 200 mm de diâmetro, material auxiliar para montagem e acessórios.	UNIDADE	16	R$ 144,18	R$ 2.306,88
	205	Grades metálicas, para saída e entrada de ar, dimensões mínimas 320 x 320 mm	UNIDADE	8	R$ 96,81	R$ 774,48
			TOTAL	136	R$ 367,11	R$ 7.885,20

LOCAL DE ENTREGA: GERENCIA EXECUTIVA PALMAS – TO
GRUPO 25	ITEM	DESCRIÇÃO/ESPECIFICAÇÃO	UNID DE MEDIDA	QDE	VALOR UNIT	VALOR TOTAL
	206	AR CONDICIONADO - Descrição Complementar: modelo tipo Janela, com 18.000 BTU’s; Ciclo: Frio; Fluido refrigerante R-410A; Voltagem: 110 / 220V, freqüência de 60Hz; Variação de velocidade de ventilação; Compressor rotativo; Classificação “A” do INMETRO (ENCE) de eficiência energética, ou quando não disponível o mais próximo deste; Garantia do Fabricante 1 ano.	UNIDADE	2	R$ 2.516,15	R$ 5.032,30
	207	AR CONDICIONADO - Descrição Complementar: modelo tipo Split Hi Wall, com 9.000 BTU’s; Ciclo: Frio; Fluido refrigerante R-410A;composto por duas unidades: um evaporador e um condensador; Voltagem: 220V, freqüência de 60Hz; Controle remoto sem fio; Deflexão de ar para cima e para baixo automático, e deflexão de ar para a direita e para esquerda manual; Compressor inverter; Min 3(três) velocidades para ventilação; Classificação “A” do INMETRO (ENCE) de eficiência energética, ou quando não disponível o mais próximo deste; Ruído máximo: 55Db; Garantia Total de 01 ano;	UNIDADE	9	R$ 1.265,75	R$ 11.391,75
	208	AR CONDICIONADO - Descrição Complementar: modelo tipo Split Hi Wall, com 12.000 BTU’s; Ciclo: Frio; Fluido refrigerante R-410A; composto por duas unidades: um evaporador e um condensador; Voltagem: 220V, freqüência de 60Hz; Controle remoto sem fio; Deflexão de ar para cima e para baixo automático, e deflexão de ar para a direita e para esquerda manual; Compressor inverter; Min 3(três) velocidades para ventilação; Classificação “A” d INMETRO (ENCE) de eficiência energética, ou quando não disponível o mais próximo deste; Ruído máximo: 55Db; Garantia Total de 01 ano;	UNIDADE	19	R$ 1.697,99	R$ 32.261,81
	209	AR CONDICIONADO - Descrição Complementar: modelo tipo Split Hi Wall, com 18.000 BTU’s; Ciclo: Frio; Fluido refrigerante R-410A; composto por duas unidades: um evaporador e um condensador; Voltagem: 220V, freqüência de 60Hz; Controle remoto sem fio; Deflexão de ar para cima e para baixo automático, e deflexão de ar para a direita e para esquerda manual; Compressor inverter; Min 3(três) velocidades para ventilação; Classificação “A” do INMETRO (ENCE) de eficiência energética, ou quando não disponível o mais próximo deste; Ruído máximo: 55Db; Garantia Total de 01 ano;	UNIDADE	6	R$ 2.625,77	R$ 15.754,62
	210	AR CONDICIONADO - Descrição Complementar: modelo tipo Split Hi Wall, com 24.000 BTU’s; Ciclo: Frio; Fluido refrigerante R-410A; composto por duas unidades: um evaporador e um condensador; Voltagem: 220V, freqüência de 60Hz; Controle remoto sem fio; Deflexão de ar para cima e para baixo automático, e deflexão de ar para a direita e para esquerda manual; Compressor inverter; Min 3(três) velocidades para ventilação; Classificação “A” do INMETRO (ENCE) de eficiência energética, ou quando não disponível o mais próximo deste; Ruído máximo: 55Db; Garantia Total de 01 ano;s.	UNIDADE	9	R$ 3.764,67	R$ 33.882,03
	211	AR CONDICIONADO - Descrição Complementar: modelo tipo Split Piso-Teto, com 36.000 BTU’s; Ciclo: Frio; Fluido refrigerante R-410A; composto por duas unidades: um evaporador e um condensador; Voltagem: 220V, freqüência de 60Hz; Controle remoto sem fio; Deflexão de ar para cima e para baixo automático, e deflexão de ar para a direita e para esquerda manual; Compressor inverter; Min 3(três) velocidades para ventilação; Classificação “A” do INMETRO (ENCE) de eficiência energética, ou quando não disponível o mais próximo deste; Ruído máximo: 55Db; Garantia Total de 01 ano;	UNIDADE	7	R$ 8.541,52	R$ 59.790,64
	212	AR CONDICIONADO - Descrição Complementar: modelo tipo Split Piso-Teto, com 48.000 BTU’s; Ciclo: Frio; Fluido refrigerante R-410A; composto por duas unidades: um evaporador e um condensador; Voltagem: 220V, freqüência de 60Hz; Controle remoto sem fio; Deflexão de ar para cima e para baixo automático, e deflexão de ar para a direita e para esquerda manual; Compressor inverter; Min 3(três) velocidades para ventilação; Classificação “A” do INMETRO (ENCE) de eficiência energética, ou quando não disponível o mais próximo deste; Ruído máximo: 55Db; Garantia Total de 01 ano;	UNIDADE	2	R$ 10.775,38	R$ 21.550,76
	213	AR CONDICIONADO - Descrição Complementar: modelo tipo Split Piso-Teto, com 60.000 BTU’s; Ciclo: Frio; Fluido refrigerante R-410A; composto por duas unidades: um evaporador e um condensador; Voltagem: 220V, freqüência de 60Hz; Controle remoto sem fio; Deflexão de ar para cima e para baixo automático, e deflexão de ar para a direita e para esquerda manual; Compressor inverter; Min 3(três) velocidades para ventilação; Classificação “A” do INMETRO (ENCE) de eficiência energética, ou quando não disponível o mais próximo deste; Ruído máximo: 55Db; Garantia Total de 01 ano;	UNIDADE	4	R$ 13.160,31	R$ 52.641,24
	214	AR CONDICIONADO - Descrição Complementar: modelo tipo Split Cassete, com 36.000 BTU’s; Ciclo: Frio; Fluido refrigerante R-410A; composto por duas unidades: um evaporador e um condensador; Voltagem: 220V, freqüência de 60Hz; Controle remoto sem fio; Deflexão de ar para cima e para baixo automático, e deflexão de ar para a direita e para esquerda manual; Compressor inverter; Min 3(três) velocidades para ventilação; Classificação “A” do INMETRO (ENCE) de eficiência energética, ou quando não disponível o mais próximo deste; Ruído máximo: 55Db; Garantia Total de 01 ano;	UNIDADE	4	R$ 8.684,16	R$ 34.736,64
	215	Insuflador de ar compacto para renovação de ar, com filtros classe G4 e classe M5, vazão minima com filtro G4 90 m3/h e com filtros G4 e M5 50 m3/h, baixo ruído, tensão de alimentação 220V/60 Hz, válvula antiretorno Marca (modelo)de referência: Sicflux (Splitvent), Airfan (D15RMI) ou similar	UNIDADE	15	R$ 332,27	R$ 4.984,05
	216	Exaustor para serem instalados ao longo de tubulações longas, certificado pelo INMETRO, pode ser também utilizado para tomada de ar externo, VAZÃO 600M³/H (PARA FILTRO G4) , Marca (modelo)de referência: Sicflux (Maxx200), Airfan (R25RBIH), Soler &Palau TD800/200 ou similar	UNIDADE	6	R$ 869,16	R$ 5.214,96
	217	Caixa de filtragem com tomada de ar externo, 2 filtros, diâmetro de saída de 200 mm	UNIDADE	6	R$ 878,10	R$ 5.268,60
			TOTAL	89	R$ 55.111,23	R$ 282.509,40

LOCAL DE ENTREGA: GERÊNCIA EXECUTIVA PALMAS – TO
GRUPO 26	ITEM	DESCRIÇÃO/ESPECIFICAÇÃO	UNID DE MEDIDA	QDE	VALOR UNIT	VALOR TOTAL
	218	Duto flexível confeccionado em laminado de alumínio com estrutura em arame de aço tratado, flexível e compactável. Utilizado para ventilação e exaustão. Diâmetro 200mm. Metro.	METRO	80	R$ 16,00	R$ 1.280,00
	219	Conexão Y para ventilação com 200 mm de diâmetro, material auxiliar para montagem e acessórios	UNIDADE	32	R$ 110,12	R$ 3.523,84
	220	Difusor regulável para insuflamento e exaustão de ar em sistemas de ventilação e climatização, permite o controle de vazão, com 200 mm de diâmetro, material auxiliar para montagem e acessórios.	UNIDADE	16	R$ 144,18	R$ 2.306,88
	221	Grades metálicas, para saída e entrada de ar, dimensões mínimas 320 x 320 mm	UNIDADE	8	R$ 96,81	R$ 774,48
			TOTAL	136	R$ 367,11	R$ 7.885,20

		TOTAL DA IRP		4261	R$ 703.857,51	R$ 5.495.857,26

R$ 5.495.857,26 (Cinco milhões quatrocentos e noventa e cinco mil, oitocentos e cinquenta e sete reais e vinte e seis centavos)

## SRNCO
LOCAL DE ENTREGA: SUPERINTENDÊNCIA REGIONAL NORTE/CENTRO-OESTE/DF
GRUPO 1	ITEM	DESCRIÇÃO/ESPECIFICAÇÃO	UNID DE MEDIDA	QDE	VALOR UNIT	VALOR TOTAL
	1	AR CONDICIONADO - Descrição Complementar: modelo tipo Janela, com 10.000 / 10.500 BTU’s; Ciclo: Frio; Fluido refrigerante R-410A; Voltagem: 110 / 220V, freqüência de 60Hz; Variação de velocidade de ventilação; Compressor rotativo; Classificação “A” do INMETRO (ENCE) de eficiência energética, ou quando não disponível o mais próximo deste; Garantia do Fabricante 1 ano.	UNIDADE	2	R$ 1.453,96	R$ 2.907,92
	2	AR CONDICIONADO - Descrição Complementar: modelo tipo Janela, com 18.000 BTU’s; Ciclo: Frio; Fluido refrigerante R-410A; Voltagem: 110 / 220V, freqüência de 60Hz; Variação de velocidade de ventilação; Compressor rotativo; Classificação “A” do INMETRO (ENCE) de eficiência energética, ou quando não disponível o mais próximo deste; Garantia do Fabricante 1 ano.	UNIDADE	33	R$ 2.393,07	R$ 78.971,31
	3	AR CONDICIONADO - Descrição Complementar: modelo tipo Janela, com 21.000 BTU’s; Ciclo: Frio; Fluido refrigerante R-410A; Voltagem: 110 / 220V, freqüência de 60Hz; Variação de velocidade de ventilação; Compressor rotativo; Classificação “A” do INMETRO (ENCE) de eficiência energética, ou quando não disponível o mais próximo deste; Garantia do Fabricante 1 ano.	UNIDADE	1	R$ 3.092,80	R$ 3.092,80
	4	AR CONDICIONADO - Descrição Complementar: modelo tipo Janela Eletrônico, com 27.000 / 30.000 BTU’s; Ciclo: Frio; Fluido refrigerante R-410A; Voltagem: 220V, freqüência de 60Hz; Variação de velocidade de ventilação; Compressor rotativo; Classificação “B” do INMETRO (ENCE) de eficiência energética, ou quando não disponível o mais próximo deste; Garantia do Fabricante 1 ano.	UNIDADE	1	R$ 37.961,57	R$ 37.961,57
	5	AR CONDICIONADO - Descrição Complementar: modelo tipo Split Hi Wall, com 9.000 BTU’s; Ciclo: Frio; Fluido refrigerante R-410A;composto por duas unidades: um evaporador e um condensador; Voltagem: 220V, freqüência de 60Hz; Controle remoto sem fio; Deflexão de ar para cima e para baixo automático, e deflexão de ar para a direita e para esquerda manual; Compressor inverter; Min 3(três) velocidades para ventilação; Classificação “A” do INMETRO (ENCE) de eficiência energética, ou quando não disponível o mais próximo deste; Ruído máximo: 55Db; Garantia Total de 01 ano;	UNIDADE	10	R$ 1.264,23	R$ 12.642,30
	6	AR CONDICIONADO - Descrição Complementar: modelo tipo Split Hi Wall, com 12.000 BTU’s; Ciclo: Frio; Fluido refrigerante R-410A; composto por duas unidades: um evaporador e um condensador; Voltagem: 220V, freqüência de 60Hz; Controle remoto sem fio; Deflexão de ar para cima e para baixo automático, e deflexão de ar para a direita e para esquerda manual; Compressor inverter; Min 3(três) velocidades para ventilação; Classificação “A” d INMETRO (ENCE) de eficiência energética, ou quando não disponível o mais próximo deste; Ruído máximo: 55Db; Garantia Total de 01 ano;	UNIDADE	15	R$ 1.574,91	R$ 23.623,65
	7	AR CONDICIONADO - Descrição Complementar: modelo tipo Split Hi Wall, com 18.000 BTU’s; Ciclo: Frio; Fluido refrigerante R-410A; composto por duas unidades: um evaporador e um condensador; Voltagem: 220V, freqüência de 60Hz; Controle remoto sem fio; Deflexão de ar para cima e para baixo automático, e deflexão de ar para a direita e para esquerda manual; Compressor inverter; Min 3(três) velocidades para ventilação; Classificação “A” do INMETRO (ENCE) de eficiência energética, ou quando não disponível o mais próximo deste; Ruído máximo: 55Db; Garantia Total de 01 ano;	UNIDADE	23	R$ 2.502,69	R$ 57.561,87
	8	AR CONDICIONADO - Descrição Complementar: modelo tipo Split Hi Wall, com 24.000 BTU’s; Ciclo: Frio; Fluido refrigerante R-410A; composto por duas unidades: um evaporador e um condensador; Voltagem: 220V, freqüência de 60Hz; Controle remoto sem fio; Deflexão de ar para cima e para baixo automático, e deflexão de ar para a direita e para esquerda manual; Compressor inverter; Min 3(três) velocidades para ventilação; Classificação “A” do INMETRO (ENCE) de eficiência energética, ou quando não disponível o mais próximo deste; Ruído máximo: 55Db; Garantia Total de 01 ano;s.	UNIDADE	6	R$ 3.656,90	R$ 21.941,40
	9	AR CONDICIONADO - Descrição Complementar: modelo tipo Split Piso-Teto, com 36.000 BTU’s; Ciclo: Frio; Fluido refrigerante R-410A; composto por duas unidades: um evaporador e um condensador; Voltagem: 220V, freqüência de 60Hz; Controle remoto sem fio; Deflexão de ar para cima e para baixo automático, e deflexão de ar para a direita e para esquerda manual; Compressor inverter; Min 3(três) velocidades para ventilação; Classificação “A” do INMETRO (ENCE) de eficiência energética, ou quando não disponível o mais próximo deste; Ruído máximo: 55Db; Garantia Total de 01 ano;	UNIDADE	6	R$ 8.473,07	R$ 50.838,42
	10	AR CONDICIONADO - Descrição Complementar: modelo tipo Split Piso-Teto, com 48.000 BTU’s; Ciclo: Frio; Fluido refrigerante R-410A; composto por duas unidades: um evaporador e um condensador; Voltagem: 220V, freqüência de 60Hz; Controle remoto sem fio; Deflexão de ar para cima e para baixo automático, e deflexão de ar para a direita e para esquerda manual; Compressor inverter; Min 3(três) velocidades para ventilação; Classificação “A” do INMETRO (ENCE) de eficiência energética, ou quando não disponível o mais próximo deste; Ruído máximo: 55Db; Garantia Total de 01 ano;	UNIDADE	4	R$ 10.463,94	R$ 41.855,76
	11	AR CONDICIONADO - Descrição Complementar: modelo tipo Split Piso-Teto, com 60.000 BTU’s; Ciclo: Frio; Fluido refrigerante R-410A; composto por duas unidades: um evaporador e um condensador; Voltagem: 220V, freqüência de 60Hz; Controle remoto sem fio; Deflexão de ar para cima e para baixo automático, e deflexão de ar para a direita e para esquerda manual; Compressor inverter; Min 3(três) velocidades para ventilação; Classificação “A” do INMETRO (ENCE) de eficiência energética, ou quando não disponível o mais próximo deste; Ruído máximo: 55Db; Garantia Total de 01 ano;	UNIDADE	4	R$ 13.107,60	R$ 52.430,40
	12	AR CONDICIONADO - Descrição Complementar: modelo tipo Split Cassete, com 18.000 BTU’s; Ciclo: Frio; Fluido refrigerante R-410A; composto por duas unidades: um evaporador e um condensador; Voltagem: 220V, freqüência de 60Hz; Controle remoto sem fio; Deflexão de ar para cima e para baixo automático, e deflexão de ar para a direita e para esquerda manual; Compressor inverter; Min 3(três) velocidades para ventilação; Classificação “A” do INMETRO (ENCE) de eficiência energética, ou quando não disponível o mais próximo deste; Ruído máximo: 55Db; Garantia Total de 01 ano;	UNIDADE	2	R$ 7.230,70	R$ 14.461,40
	13	AR CONDICIONADO - Descrição Complementar: modelo tipo Split Cassete, com 24.000 BTU’s; Ciclo: Frio; Fluido refrigerante R-410A; composto por duas unidades: um evaporador e um condensador; Voltagem: 220V, freqüência de 60Hz; Controle remoto sem fio; Deflexão de ar para cima e para baixo automático, e deflexão de ar para a direita e para esquerda manual; Compressor inverter; Min 3(três) velocidades para ventilação; Classificação “A” do INMETRO (ENCE) de eficiência energética, ou quando não disponível o mais próximo deste; Ruído máximo: 55Db; Garantia Total de 01 ano;	UNIDADE	10	R$ 8.355,38	R$ 83.553,80
	14	Insuflador de ar compacto para renovação de ar, com filtros classe G4 e classe M5, vazão minima com filtro G4 90 m3/h e com filtros G4 e M5 50 m3/h, baixo ruído, tensão de alimentação 220V/60 Hz, válvula antiretorno Marca (modelo)de referência: Sicflux (Splitvent), Airfan (D15RMI) ou similar	UNIDADE	40	R$ 332,27	R$ 13.290,80
	15	Exaustor para serem instalados ao longo de tubulações longas, certificado pelo INMETRO, pode ser também utilizado para tomada de ar externo, VAZÃO 600M³/H (PARA FILTRO G4) , Marca (modelo)de referência: Sicflux (Maxx200), Airfan (R25RBIH), Soler &Palau TD800/200 ou similar	UNIDADE	16	R$ 869,16	R$ 13.906,56
	16	Caixa de filtragem com tomada de ar externo, 2 filtros, diâmetro de saída de 200 mm	UNIDADE	16	R$ 878,10	R$ 14.049,60
			TOTAL	189	R$ 103.610,35	R$ 523.089,56

LOCAL DE ENTREGA: SUPERINTENDÊNCIA REGIONAL NORTE/CENTRO-OESTE/DF
GRUPO 13	ITEM	DESCRIÇÃO/ESPECIFICAÇÃO	UNID DE MEDIDA	QDE	VALOR UNIT	VALOR TOTAL
	158	Duto flexível confeccionado em laminado de alumínio com estrutura em arame de aço tratado, flexível e compactável. Utilizado para ventilação e exaustão. Diâmetro 200mm. Metro.	METRO	160	R$ 16,00	R$ 2.560,00
	159	Conexão Y para ventilação com 200 mm de diâmetro, material auxiliar para montagem e acessórios	UNIDADE	64	R$ 110,12	R$ 7.047,68
	160	Difusor regulável para insuflamento e exaustão de ar em sistemas de ventilação e climatização, permite o controle de vazão, com 200 mm de diâmetro, material auxiliar para montagem e acessórios.	UNIDADE	32	R$ 144,18	R$ 4.613,76
	161	Grades metálicas, para saída e entrada de ar, dimensões mínimas 320 x 320 mm	UNIDADE	16	R$ 96,81	R$ 1.548,96
			TOTAL	272	R$ 367,11	R$ 15.770,40

## GEX_GOIANIA
LOCAL DE ENTREGA: GERENCIA EXECUTIVA GOIÂNIA - GO
GRUPO 2	ITEM	DESCRIÇÃO/ESPECIFICAÇÃO	UNID DE MEDIDA	QDE	VALOR UNIT	VALOR TOTAL
	17	AR CONDICIONADO - Descrição Complementar: modelo tipo Janela, com 7.500 / 7.000 BTU’s; Ciclo: Frio; Fluido refrigerante R-410A; Voltagem: 110/220V, freqüência de 60Hz; Variação de velocidade de ventilação; Compressor rotativo; Classificação “A” do INMETRO (ENCE) de eficiência energética, ou quando não disponível o mais próximo deste; Garantia do Fabricante 1 ano.	UNIDADE	2	R$ 1.180,40	R$ 2.360,80
	18	AR CONDICIONADO - Descrição Complementar: modelo tipo Janela, com 10.000 / 10.500 BTU’s; Ciclo: Frio; Fluido refrigerante R-410A; Voltagem: 110 / 220V, freqüência de 60Hz; Variação de velocidade de ventilação; Compressor rotativo; Classificação “A” do INMETRO (ENCE) de eficiência energética, ou quando não disponível o mais próximo deste; Garantia do Fabricante 1 ano.	UNIDADE	37	R$ 1.461,91	R$ 54.090,67
	19	AR CONDICIONADO - Descrição Complementar: modelo tipo Janela, com 12.000 BTU’s; Ciclo: Frio; Fluido refrigerante R-410A; Voltagem: 110 / 220V, freqüência de 60Hz; Variação de velocidade de ventilação; Compressor rotativo; Controle remoto; Classificação “A” do INMETRO (ENCE) de eficiência energética, ou quando não disponível o mais próximo deste;; Garantia do Fabricante 1 ano.	UNIDADE	60	R$ 1.824,47	R$ 109.468,20
	20	AR CONDICIONADO - Descrição Complementar: modelo tipo Janela, com 18.000 BTU’s; Ciclo: Frio; Fluido refrigerante R-410A; Voltagem: 110 / 220V, freqüência de 60Hz; Variação de velocidade de ventilação; Compressor rotativo; Classificação “A” do INMETRO (ENCE) de eficiência energética, ou quando não disponível o mais próximo deste; Garantia do Fabricante 1 ano.	UNIDADE	40	R$ 2.354,50	R$ 94.180,00
	21	AR CONDICIONADO - Descrição Complementar: modelo tipo Janela, com 21.000 BTU’s; Ciclo: Frio; Fluido refrigerante R-410A; Voltagem: 110 / 220V, freqüência de 60Hz; Variação de velocidade de ventilação; Compressor rotativo; Classificação “A” do INMETRO (ENCE) de eficiência energética, ou quando não disponível o mais próximo deste; Garantia do Fabricante 1 ano.	UNIDADE	14	R$ 3.077,98	R$ 43.091,72
	22	AR CONDICIONADO - Descrição Complementar: modelo tipo Split Hi Wall, com 9.000 BTU’s; Ciclo: Frio; Fluido refrigerante R-410A;composto por duas unidades: um evaporador e um condensador; Voltagem: 220V, freqüência de 60Hz; Controle remoto sem fio; Deflexão de ar para cima e para baixo automático, e deflexão de ar para a direita e para esquerda manual; Compressor inverter; Min 3(três) velocidades para ventilação; Classificação “A” do INMETRO (ENCE) de eficiência energética, ou quando não disponível o mais próximo deste; Ruído máximo: 55Db; Garantia Total de 01 ano;	UNIDADE	9	R$ 1.272,18	R$ 11.449,62
	23	AR CONDICIONADO - Descrição Complementar: modelo tipo Split Hi Wall, com 12.000 BTU’s; Ciclo: Frio; Fluido refrigerante R-410A; composto por duas unidades: um evaporador e um condensador; Voltagem: 220V, freqüência de 60Hz; Controle remoto sem fio; Deflexão de ar para cima e para baixo automático, e deflexão de ar para a direita e para esquerda manual; Compressor inverter; Min 3(três) velocidades para ventilação; Classificação “A” d INMETRO (ENCE) de eficiência energética, ou quando não disponível o mais próximo deste; Ruído máximo: 55Db; Garantia Total de 01 ano;	UNIDADE	4	R$ 1.536,34	R$ 6.145,36
	24	AR CONDICIONADO - Descrição Complementar: modelo tipo Split Hi Wall, com 18.000 BTU’s; Ciclo: Frio; Fluido refrigerante R-410A; composto por duas unidades: um evaporador e um condensador; Voltagem: 220V, freqüência de 60Hz; Controle remoto sem fio; Deflexão de ar para cima e para baixo automático, e deflexão de ar para a direita e para esquerda manual; Compressor inverter; Min 3(três) velocidades para ventilação; Classificação “A” do INMETRO (ENCE) de eficiência energética, ou quando não disponível o mais próximo deste; Ruído máximo: 55Db; Garantia Total de 01 ano;	UNIDADE	12	R$ 2.464,12	R$ 29.569,44
	25	AR CONDICIONADO - Descrição Complementar: modelo tipo Split Hi Wall, com 24.000 BTU’s; Ciclo: Frio; Fluido refrigerante R-410A; composto por duas unidades: um evaporador e um condensador; Voltagem: 220V, freqüência de 60Hz; Controle remoto sem fio; Deflexão de ar para cima e para baixo automático, e deflexão de ar para a direita e para esquerda manual; Compressor inverter; Min 3(três) velocidades para ventilação; Classificação “A” do INMETRO (ENCE) de eficiência energética, ou quando não disponível o mais próximo deste; Ruído máximo: 55Db; Garantia Total de 01 ano;s.	UNIDADE	5	R$ 3.660,23	R$ 18.301,15
	26	AR CONDICIONADO - Descrição Complementar: modelo tipo Split Piso-Teto, com 36.000 BTU’s; Ciclo: Frio; Fluido refrigerante R-410A; composto por duas unidades: um evaporador e um condensador; Voltagem: 220V, freqüência de 60Hz; Controle remoto sem fio; Deflexão de ar para cima e para baixo automático, e deflexão de ar para a direita e para esquerda manual; Compressor inverter; Min 3(três) velocidades para ventilação; Classificação “A” do INMETRO (ENCE) de eficiência energética, ou quando não disponível o mais próximo deste; Ruído máximo: 55Db; Garantia Total de 01 ano;	UNIDADE	4	R$ 8.433,84	R$ 33.735,36
	27	AR CONDICIONADO - Descrição Complementar: modelo tipo Split Piso-Teto, com 48.000 BTU’s; Ciclo: Frio; Fluido refrigerante R-410A; composto por duas unidades: um evaporador e um condensador; Voltagem: 220V, freqüência de 60Hz; Controle remoto sem fio; Deflexão de ar para cima e para baixo automático, e deflexão de ar para a direita e para esquerda manual; Compressor inverter; Min 3(três) velocidades para ventilação; Classificação “A” do INMETRO (ENCE) de eficiência energética, ou quando não disponível o mais próximo deste; Ruído máximo: 55Db; Garantia Total de 01 ano;	UNIDADE	9	R$ 10.434,52	R$ 93.910,68
	28	AR CONDICIONADO - Descrição Complementar: modelo tipo Split Piso-Teto, com 60.000 BTU’s; Ciclo: Frio; Fluido refrigerante R-410A; composto por duas unidades: um evaporador e um condensador; Voltagem: 220V, freqüência de 60Hz; Controle remoto sem fio; Deflexão de ar para cima e para baixo automático, e deflexão de ar para a direita e para esquerda manual; Compressor inverter; Min 3(três) velocidades para ventilação; Classificação “A” do INMETRO (ENCE) de eficiência energética, ou quando não disponível o mais próximo deste; Ruído máximo: 55Db; Garantia Total de 01 ano;	UNIDADE	4	R$ 13.104,14	R$ 52.416,56
	29	Insuflador de ar compacto para renovação de ar, com filtros classe G4 e classe M5, vazão minima com filtro G4 90 m3/h e com filtros G4 e M5 50 m3/h, baixo ruído, tensão de alimentação 220V/60 Hz, válvula antiretorno Marca (modelo)de referência: Sicflux (Splitvent), Airfan (D15RMI) ou similar	UNIDADE	25	R$ 332,27	R$ 8.306,75
	30	Exaustor para serem instalados ao longo de tubulações longas, certificado pelo INMETRO, pode ser também utilizado para tomada de ar externo, VAZÃO 600M³/H (PARA FILTRO G4) , Marca (modelo)de referência: Sicflux (Maxx200), Airfan (R25RBIH), Soler &Palau TD800/200 ou similar	UNIDADE	10	R$ 869,16	R$ 8.691,60
	31	Caixa de filtragem com tomada de ar externo, 2 filtros, diâmetro de saída de 200 mm	UNIDADE	10	R$ 878,10	R$ 8.781,00
			TOTAL	245	R$ 52.884,16	R$ 574.498,91

LOCAL DE ENTREGA: GERENCIA EXECUTIVA GOIÂNIA - GO
GRUPO 14	ITEM	DESCRIÇÃO/ESPECIFICAÇÃO	UNID DE MEDIDA	QDE	VALOR UNIT	VALOR TOTAL
	162	Duto flexível confeccionado em laminado de alumínio com estrutura em arame de aço tratado, flexível e compactável. Utilizado para ventilação e exaustão. Diâmetro 200mm. Metro.	METRO	100	R$ 16,00	R$ 1.600,00
	163	Conexão Y para ventilação com 200 mm de diâmetro, material auxiliar para montagem e acessórios	UNIDADE	40	R$ 110,12	R$ 4.404,80
	164	Difusor regulável para insuflamento e exaustão de ar em sistemas de ventilação e climatização, permite o controle de vazão, com 200 mm de diâmetro, material auxiliar para montagem e acessórios.	UNIDADE	20	R$ 144,18	R$ 2.883,60
	165	Grades metálicas, para saída e entrada de ar, dimensões mínimas 320 x 320 mm	UNIDADE	10	R$ 96,81	R$ 968,10
			TOTAL	170	R$ 367,11	R$ 9.856,50

## GEX_CGDE
LOCAL DE ENTREGA: GERENCIA CAMPO GRANDE -MS
GRUPO 3	ITEM	DESCRIÇÃO/ESPECIFICAÇÃO	UNID DE MEDIDA	QDE	VALOR UNIT	VALOR TOTAL
	32	AR CONDICIONADO - Descrição Complementar: modelo tipo Janela, com 7.500 / 7.000 BTU’s; Ciclo: Frio; Fluido refrigerante R-410A; Voltagem: 110/220V, freqüência de 60Hz; Variação de velocidade de ventilação; Compressor rotativo; Classificação “A” do INMETRO (ENCE) de eficiência energética, ou quando não disponível o mais próximo deste; Garantia do Fabricante 1 ano.	UNIDADE	2	R$ 1.189,31	R$ 2.378,62
	33	AR CONDICIONADO - Descrição Complementar: modelo tipo Janela, com 10.000 / 10.500 BTU’s; Ciclo: Frio; Fluido refrigerante R-410A; Voltagem: 110 / 220V, freqüência de 60Hz; Variação de velocidade de ventilação; Compressor rotativo; Classificação “A” do INMETRO (ENCE) de eficiência energética, ou quando não disponível o mais próximo deste; Garantia do Fabricante 1 ano.	UNIDADE	5	R$ 1.470,82	R$ 7.354,10
	34	AR CONDICIONADO - Descrição Complementar: modelo tipo Janela, com 18.000 BTU’s; Ciclo: Frio; Fluido refrigerante R-410A; Voltagem: 110 / 220V, freqüência de 60Hz; Variação de velocidade de ventilação; Compressor rotativo; Classificação “A” do INMETRO (ENCE) de eficiência energética, ou quando não disponível o mais próximo deste; Garantia do Fabricante 1 ano.	UNIDADE	18	R$ 2.354,50	R$ 42.381,00
	35	AR CONDICIONADO - Descrição Complementar: modelo tipo Split Hi Wall, com 9.000 BTU’s; Ciclo: Frio; Fluido refrigerante R-410A;composto por duas unidades: um evaporador e um condensador; Voltagem: 220V, freqüência de 60Hz; Controle remoto sem fio; Deflexão de ar para cima e para baixo automático, e deflexão de ar para a direita e para esquerda manual; Compressor inverter; Min 3(três) velocidades para ventilação; Classificação “A” do INMETRO (ENCE) de eficiência energética, ou quando não disponível o mais próximo deste; Ruído máximo: 55Db; Garantia Total de 01 ano;	UNIDADE	5	R$ 1.281,09	R$ 6.405,45
	36	AR CONDICIONADO - Descrição Complementar: modelo tipo Split Hi Wall, com 12.000 BTU’s; Ciclo: Frio; Fluido refrigerante R-410A; composto por duas unidades: um evaporador e um condensador; Voltagem: 220V, freqüência de 60Hz; Controle remoto sem fio; Deflexão de ar para cima e para baixo automático, e deflexão de ar para a direita e para esquerda manual; Compressor inverter; Min 3(três) velocidades para ventilação; Classificação “A” d INMETRO (ENCE) de eficiência energética, ou quando não disponível o mais próximo deste; Ruído máximo: 55Db; Garantia Total de 01 ano;	UNIDADE	6	R$ 1.536,34	R$ 9.218,04
	37	AR CONDICIONADO - Descrição Complementar: modelo tipo Split Hi Wall, com 18.000 BTU’s; Ciclo: Frio; Fluido refrigerante R-410A; composto por duas unidades: um evaporador e um condensador; Voltagem: 220V, freqüência de 60Hz; Controle remoto sem fio; Deflexão de ar para cima e para baixo automático, e deflexão de ar para a direita e para esquerda manual; Compressor inverter; Min 3(três) velocidades para ventilação; Classificação “A” do INMETRO (ENCE) de eficiência energética, ou quando não disponível o mais próximo deste; Ruído máximo: 55Db; Garantia Total de 01 ano;	UNIDADE	4	R$ 2.464,12	R$ 9.856,48
	38	AR CONDICIONADO - Descrição Complementar: modelo tipo Split Hi Wall, com 24.000 BTU’s; Ciclo: Frio; Fluido refrigerante R-410A; composto por duas unidades: um evaporador e um condensador; Voltagem: 220V, freqüência de 60Hz; Controle remoto sem fio; Deflexão de ar para cima e para baixo automático, e deflexão de ar para a direita e para esquerda manual; Compressor inverter; Min 3(três) velocidades para ventilação; Classificação “A” do INMETRO (ENCE) de eficiência energética, ou quando não disponível o mais próximo deste; Ruído máximo: 55Db; Garantia Total de 01 ano;s.	UNIDADE	1	R$ 3.658,57	R$ 3.658,57
	39	AR CONDICIONADO - Descrição Complementar: modelo tipo Split Piso-Teto, com 36.000 BTU’s; Ciclo: Frio; Fluido refrigerante R-410A; composto por duas unidades: um evaporador e um condensador; Voltagem: 220V, freqüência de 60Hz; Controle remoto sem fio; Deflexão de ar para cima e para baixo automático, e deflexão de ar para a direita e para esquerda manual; Compressor inverter; Min 3(três) velocidades para ventilação; Classificação “A” do INMETRO (ENCE) de eficiência energética, ou quando não disponível o mais próximo deste; Ruído máximo: 55Db; Garantia Total de 01 ano;	UNIDADE	10	R$ 8.468,19	R$ 84.681,90
	40	AR CONDICIONADO - Descrição Complementar: modelo tipo Split Piso-Teto, com 60.000 BTU’s; Ciclo: Frio; Fluido refrigerante R-410A; composto por duas unidades: um evaporador e um condensador; Voltagem: 220V, freqüência de 60Hz; Controle remoto sem fio; Deflexão de ar para cima e para baixo automático, e deflexão de ar para a direita e para esquerda manual; Compressor inverter; Min 3(três) velocidades para ventilação; Classificação “A” do INMETRO (ENCE) de eficiência energética, ou quando não disponível o mais próximo deste; Ruído máximo: 55Db; Garantia Total de 01 ano;	UNIDADE	3	R$ 13.233,95	R$ 39.701,85
	41	AR CONDICIONADO - Descrição Complementar: modelo tipo Split Cassete, com 18.000 BTU’s; Ciclo: Frio; Fluido refrigerante R-410A; composto por duas unidades: um evaporador e um condensador; Voltagem: 220V, freqüência de 60Hz; Controle remoto sem fio; Deflexão de ar para cima e para baixo automático, e deflexão de ar para a direita e para esquerda manual; Compressor inverter; Min 3(três) velocidades para ventilação; Classificação “A” do INMETRO (ENCE) de eficiência energética, ou quando não disponível o mais próximo deste; Ruído máximo: 55Db; Garantia Total de 01 ano;	UNIDADE	7	R$ 7.192,13	R$ 50.344,91
	42	AR CONDICIONADO - Descrição Complementar: modelo tipo Split Cassete, com 24.000 BTU’s; Ciclo: Frio; Fluido refrigerante R-410A; composto por duas unidades: um evaporador e um condensador; Voltagem: 220V, freqüência de 60Hz; Controle remoto sem fio; Deflexão de ar para cima e para baixo automático, e deflexão de ar para a direita e para esquerda manual; Compressor inverter; Min 3(três) velocidades para ventilação; Classificação “A” do INMETRO (ENCE) de eficiência energética, ou quando não disponível o mais próximo deste; Ruído máximo: 55Db; Garantia Total de 01 ano;	UNIDADE	1	R$ 8.357,05	R$ 8.357,05
	43	AR CONDICIONADO - Descrição Complementar: modelo tipo Split Cassete, com 36.000 BTU’s; Ciclo: Frio; Fluido refrigerante R-410A; composto por duas unidades: um evaporador e um condensador; Voltagem: 220V, freqüência de 60Hz; Controle remoto sem fio; Deflexão de ar para cima e para baixo automático, e deflexão de ar para a direita e para esquerda manual; Compressor inverter; Min 3(três) velocidades para ventilação; Classificação “A” do INMETRO (ENCE) de eficiência energética, ou quando não disponível o mais próximo deste; Ruído máximo: 55Db; Garantia Total de 01 ano;	UNIDADE	2	R$ 8.610,83	R$ 17.221,66
	44	AR CONDICIONADO - Descrição Complementar: modelo tipo Split Cassete, com 48.000 BTU’s; Ciclo: Frio; Fluido refrigerante R-410A; composto por duas unidades: um evaporador e um condensador; Voltagem: 220V, freqüência de 60Hz; Controle remoto sem fio; Deflexão de ar para cima e para baixo automático, e deflexão de ar para a direita e para esquerda manual; Compressor inverter; Min 3(três) velocidades para ventilação; Classificação “A” do INMETRO (ENCE) de eficiência energética, ou quando não disponível o mais próximo deste; Ruído máximo: 55Db; Garantia Total de 01 ano;	UNIDADE	4	R$ 11.764,24	R$ 47.056,96
	45	Insuflador de ar compacto para renovação de ar, com filtros classe G4 e classe M5, vazão minima com filtro G4 90 m3/h e com filtros G4 e M5 50 m3/h, baixo ruído, tensão de alimentação 220V/60 Hz, válvula antiretorno Marca (modelo)de referência: Sicflux (Splitvent), Airfan (D15RMI) ou similar	UNIDADE	30	R$ 332,27	R$ 9.968,10
	46	Exaustor para serem instalados ao longo de tubulações longas, certificado pelo INMETRO, pode ser também utilizado para tomada de ar externo, VAZÃO 600M³/H (PARA FILTRO G4) , Marca (modelo)de referência: Sicflux (Maxx200), Airfan (R25RBIH), Soler &Palau TD800/200 ou similar	UNIDADE	12	R$ 869,16	R$ 10.429,92
	47	Caixa de filtragem com tomada de ar externo, 2 filtros, diâmetro de saída de 200 mm	UNIDADE	12	R$ 878,10	R$ 10.537,20
			TOTAL	122	R$ 73.660,67	R$ 359.551,81

LOCAL DE ENTREGA: GERENCIA CAMPO GRANDE -MS
GRUPO 15	ITEM	DESCRIÇÃO/ESPECIFICAÇÃO	UNID DE MEDIDA	QDE	VALOR UNIT	VALOR TOTAL
	166	Duto flexível confeccionado em laminado de alumínio com estrutura em arame de aço tratado, flexível e compactável. Utilizado para ventilação e exaustão. Diâmetro 200mm. Metro.	METRO	120	R$ 16,00	R$ 1.920,00
	167	Conexão Y para ventilação com 200 mm de diâmetro, material auxiliar para montagem e acessórios	UNIDADE	48	R$ 110,12	R$ 5.285,76
	168	Difusor regulável para insuflamento e exaustão de ar em sistemas de ventilação e climatização, permite o controle de vazão, com 200 mm de diâmetro, material auxiliar para montagem e acessórios.	UNIDADE	24	R$ 144,18	R$ 3.460,32
	169	Grades metálicas, para saída e entrada de ar, dimensões mínimas 320 x 320 mm	UNIDADE	12	R$ 96,81	R$ 1.161,72
			TOTAL	204	R$ 367,11	R$ 11.827,80

## GEX_DOU
LOCAL DE ENTREGA: GERENCIA EXECUTIVA DOURADOS -MS
GRUPO 4	ITEM	DESCRIÇÃO/ESPECIFICAÇÃO	UNID DE MEDIDA	QDE	VALOR UNIT	VALOR TOTAL
	48	AR CONDICIONADO - Descrição Complementar: modelo tipo Janela, com 18.000 BTU’s; Ciclo: Frio; Fluido refrigerante R-410A; Voltagem: 110 / 220V, freqüência de 60Hz; Variação de velocidade de ventilação; Compressor rotativo; Classificação “A” do INMETRO (ENCE) de eficiência energética, ou quando não disponível o mais próximo deste; Garantia do Fabricante 1 ano.	UNIDADE	23	R$ 2.354,50	R$ 54.153,50
	49	AR CONDICIONADO - Descrição Complementar: modelo tipo Split Hi Wall, com 18.000 BTU’s; Ciclo: Frio; Fluido refrigerante R-410A; composto por duas unidades: um evaporador e um condensador; Voltagem: 220V, freqüência de 60Hz; Controle remoto sem fio; Deflexão de ar para cima e para baixo automático, e deflexão de ar para a direita e para esquerda manual; Compressor inverter; Min 3(três) velocidades para ventilação; Classificação “A” do INMETRO (ENCE) de eficiência energética, ou quando não disponível o mais próximo deste; Ruído máximo: 55Db; Garantia Total de 01 ano;	UNIDADE	40	R$ 2.464,12	R$ 98.564,80
	50	AR CONDICIONADO - Descrição Complementar: modelo tipo Split Hi Wall, com 24.000 BTU’s; Ciclo: Frio; Fluido refrigerante R-410A; composto por duas unidades: um evaporador e um condensador; Voltagem: 220V, freqüência de 60Hz; Controle remoto sem fio; Deflexão de ar para cima e para baixo automático, e deflexão de ar para a direita e para esquerda manual; Compressor inverter; Min 3(três) velocidades para ventilação; Classificação “A” do INMETRO (ENCE) de eficiência energética, ou quando não disponível o mais próximo deste; Ruído máximo: 55Db; Garantia Total de 01 ano;s.	UNIDADE	2	R$ 3.656,90	R$ 7.313,80
	51	AR CONDICIONADO - Descrição Complementar: modelo tipo Split Piso-Teto, com 36.000 BTU’s; Ciclo: Frio; Fluido refrigerante R-410A; composto por duas unidades: um evaporador e um condensador; Voltagem: 220V, freqüência de 60Hz; Controle remoto sem fio; Deflexão de ar para cima e para baixo automático, e deflexão de ar para a direita e para esquerda manual; Compressor inverter; Min 3(três) velocidades para ventilação; Classificação “A” do INMETRO (ENCE) de eficiência energética, ou quando não disponível o mais próximo deste; Ruído máximo: 55Db; Garantia Total de 01 ano;	UNIDADE	5	R$ 8.490,25	R$ 42.451,25
	52	AR CONDICIONADO - Descrição Complementar: modelo tipo Split Piso-Teto, com 48.000 BTU’s; Ciclo: Frio; Fluido refrigerante R-410A; composto por duas unidades: um evaporador e um condensador; Voltagem: 220V, freqüência de 60Hz; Controle remoto sem fio; Deflexão de ar para cima e para baixo automático, e deflexão de ar para a direita e para esquerda manual; Compressor inverter; Min 3(três) velocidades para ventilação; Classificação “A” do INMETRO (ENCE) de eficiência energética, ou quando não disponível o mais próximo deste; Ruído máximo: 55Db; Garantia Total de 01 ano;	UNIDADE	4	R$ 10.567,30	R$ 42.269,20
	53	AR CONDICIONADO - Descrição Complementar: modelo tipo Split Piso-Teto, com 60.000 BTU’s; Ciclo: Frio; Fluido refrigerante R-410A; composto por duas unidades: um evaporador e um condensador; Voltagem: 220V, freqüência de 60Hz; Controle remoto sem fio; Deflexão de ar para cima e para baixo automático, e deflexão de ar para a direita e para esquerda manual; Compressor inverter; Min 3(três) velocidades para ventilação; Classificação “A” do INMETRO (ENCE) de eficiência energética, ou quando não disponível o mais próximo deste; Ruído máximo: 55Db; Garantia Total de 01 ano;	UNIDADE	2	R$ 13.261,97	R$ 26.523,94
	54	AR CONDICIONADO - Descrição Complementar: modelo tipo Split Cassete, com 36.000 BTU’s; Ciclo: Frio; Fluido refrigerante R-410A; composto por duas unidades: um evaporador e um condensador; Voltagem: 220V, freqüência de 60Hz; Controle remoto sem fio; Deflexão de ar para cima e para baixo automático, e deflexão de ar para a direita e para esquerda manual; Compressor inverter; Min 3(três) velocidades para ventilação; Classificação “A” do INMETRO (ENCE) de eficiência energética, ou quando não disponível o mais próximo deste; Ruído máximo: 55Db; Garantia Total de 01 ano;	UNIDADE	13	R$ 8.632,89	R$ 112.227,57
	55	Insuflador de ar compacto para renovação de ar, com filtros classe G4 e classe M5, vazão minima com filtro G4 90 m3/h e com filtros G4 e M5 50 m3/h, baixo ruído, tensão de alimentação 220V/60 Hz, válvula antiretorno Marca (modelo)de referência: Sicflux (Splitvent), Airfan (D15RMI) ou similar	UNIDADE	30	R$ 332,27	R$ 9.968,10
	56	Exaustor para serem instalados ao longo de tubulações longas, certificado pelo INMETRO, pode ser também utilizado para tomada de ar externo, VAZÃO 600M³/H (PARA FILTRO G4) , Marca (modelo)de referência: Sicflux (Maxx200), Airfan (R25RBIH), Soler &Palau TD800/200 ou similar	UNIDADE	12	R$ 869,16	R$ 10.429,92
	57	Caixa de filtragem com tomada de ar externo, 2 filtros, diâmetro de saída de 200 mm	UNIDADE	12	R$ 878,10	R$ 10.537,20
	58	AR CONDICIONADO - Descrição Complementar: modelo tipo Split Hi Wall, com 9.000 BTU’s; Ciclo: Frio; Fluido refrigerante R-410A;composto por duas unidades: um evaporador e um condensador; Voltagem: 220V, freqüência de 60Hz; Controle remoto sem fio; Deflexão de ar para cima e para baixo automático, e deflexão de ar para a direita e para esquerda manual; Compressor inverter; Min 3(três) velocidades para ventilação; Classificação “A” do INMETRO (ENCE) de eficiência energética, ou quando não disponível o mais próximo deste; Ruído máximo: 55Db; Garantia Total de 01 ano;	UNIDADE	6	R$ 1.300,49	R$ 7.802,94
	59	AR CONDICIONADO - Descrição Complementar: modelo tipo Split Hi Wall, com 12.000 BTU’s; Ciclo: Frio; Fluido refrigerante R-410A; composto por duas unidades: um evaporador e um condensador; Voltagem: 220V, freqüência de 60Hz; Controle remoto sem fio; Deflexão de ar para cima e para baixo automático, e deflexão de ar para a direita e para esquerda manual; Compressor inverter; Min 3(três) velocidades para ventilação; Classificação “A” d INMETRO (ENCE) de eficiência energética, ou quando não disponível o mais próximo deste; Ruído máximo: 55Db; Garantia Total de 01 ano;	UNIDADE	1	R$ 1.536,34	R$ 1.536,34
			TOTAL	150	R$ 54.344,29	R$ 423.778,56

LOCAL DE ENTREGA: GERENCIA EXECUTIVA DOURADOS -MS
GRUPO 16	ITEM	DESCRIÇÃO/ESPECIFICAÇÃO	UNID DE MEDIDA	QDE	VALOR UNIT	VALOR TOTAL
	170	Duto flexível confeccionado em laminado de alumínio com estrutura em arame de aço tratado, flexível e compactável. Utilizado para ventilação e exaustão. Diâmetro 200mm. Metro.	METRO	120	R$ 16,00	R$ 1.920,00
	171	Conexão Y para ventilação com 200 mm de diâmetro, material auxiliar para montagem e acessórios	UNIDADE	48	R$ 110,12	R$ 5.285,76
	172	Difusor regulável para insuflamento e exaustão de ar em sistemas de ventilação e climatização, permite o controle de vazão, com 200 mm de diâmetro, material auxiliar para montagem e acessórios.	UNIDADE	24	R$ 144,18	R$ 3.460,32
	173	Grades metálicas, para saída e entrada de ar, dimensões mínimas 320 x 320 mm	UNIDADE	12	R$ 96,81	R$ 1.161,72
			TOTAL	204	R$ 100.580,17	R$ 11.827,80

## GEX_ANÁPOLIS
LOCAL DE ENTREGA: GERENCIA EXECUTIVA ANÁPOLIS - GO
GRUPO 5	ITEM	DESCRIÇÃO/ESPECIFICAÇÃO	UNID DE MEDIDA	QDE	VALOR UNIT	VALOR TOTAL
	60	AR CONDICIONADO - Descrição Complementar: modelo tipo Janela, com 10.000 / 10.500 BTU’s; Ciclo: Frio; Fluido refrigerante R-410A; Voltagem: 110 / 220V, freqüência de 60Hz; Variação de velocidade de ventilação; Compressor rotativo; Classificação “A” do INMETRO (ENCE) de eficiência energética, ou quando não disponível o mais próximo deste; Garantia do Fabricante 1 ano.	UNIDADE	7	R$ 1.461,91	R$ 10.233,37
	61	AR CONDICIONADO - Descrição Complementar: modelo tipo Janela, com 12.000 BTU’s; Ciclo: Frio; Fluido refrigerante R-410A; Voltagem: 110 / 220V, freqüência de 60Hz; Variação de velocidade de ventilação; Compressor rotativo; Controle remoto; Classificação “A” do INMETRO (ENCE) de eficiência energética, ou quando não disponível o mais próximo deste;; Garantia do Fabricante 1 ano.	UNIDADE	23	R$ 1.824,47	R$ 41.962,81
	62	AR CONDICIONADO - Descrição Complementar: modelo tipo Janela, com 18.000 BTU’s; Ciclo: Frio; Fluido refrigerante R-410A; Voltagem: 110 / 220V, freqüência de 60Hz; Variação de velocidade de ventilação; Compressor rotativo; Classificação “A” do INMETRO (ENCE) de eficiência energética, ou quando não disponível o mais próximo deste; Garantia do Fabricante 1 ano.	UNIDADE	24	R$ 2.354,50	R$ 56.508,00
	63	AR CONDICIONADO - Descrição Complementar: modelo tipo Janela, com 21.000 BTU’s; Ciclo: Frio; Fluido refrigerante R-410A; Voltagem: 110 / 220V, freqüência de 60Hz; Variação de velocidade de ventilação; Compressor rotativo; Classificação “A” do INMETRO (ENCE) de eficiência energética, ou quando não disponível o mais próximo deste; Garantia do Fabricante 1 ano.	UNIDADE	5	R$ 3.082,64	R$ 15.413,20
	64	AR CONDICIONADO - Descrição Complementar: modelo tipo Split Hi Wall, com 9.000 BTU’s; Ciclo: Frio; Fluido refrigerante R-410A;composto por duas unidades: um evaporador e um condensador; Voltagem: 220V, freqüência de 60Hz; Controle remoto sem fio; Deflexão de ar para cima e para baixo automático, e deflexão de ar para a direita e para esquerda manual; Compressor inverter; Min 3(três) velocidades para ventilação; Classificação “A” do INMETRO (ENCE) de eficiência energética, ou quando não disponível o mais próximo deste; Ruído máximo: 55Db; Garantia Total de 01 ano;	UNIDADE	10	R$ 1.272,18	R$ 12.721,80
	65	AR CONDICIONADO - Descrição Complementar: modelo tipo Split Hi Wall, com 12.000 BTU’s; Ciclo: Frio; Fluido refrigerante R-410A; composto por duas unidades: um evaporador e um condensador; Voltagem: 220V, freqüência de 60Hz; Controle remoto sem fio; Deflexão de ar para cima e para baixo automático, e deflexão de ar para a direita e para esquerda manual; Compressor inverter; Min 3(três) velocidades para ventilação; Classificação “A” d INMETRO (ENCE) de eficiência energética, ou quando não disponível o mais próximo deste; Ruído máximo: 55Db; Garantia Total de 01 ano;	UNIDADE	1	R$ 1.536,34	R$ 1.536,34
	66	AR CONDICIONADO - Descrição Complementar: modelo tipo Split Hi Wall, com 18.000 BTU’s; Ciclo: Frio; Fluido refrigerante R-410A; composto por duas unidades: um evaporador e um condensador; Voltagem: 220V, freqüência de 60Hz; Controle remoto sem fio; Deflexão de ar para cima e para baixo automático, e deflexão de ar para a direita e para esquerda manual; Compressor inverter; Min 3(três) velocidades para ventilação; Classificação “A” do INMETRO (ENCE) de eficiência energética, ou quando não disponível o mais próximo deste; Ruído máximo: 55Db; Garantia Total de 01 ano;	UNIDADE	6	R$ 2.464,12	R$ 14.784,72
	67	Insuflador de ar compacto para renovação de ar, com filtros classe G4 e classe M5, vazão minima com filtro G4 90 m3/h e com filtros G4 e M5 50 m3/h, baixo ruído, tensão de alimentação 220V/60 Hz, válvula antiretorno Marca (modelo)de referência: Sicflux (Splitvent), Airfan (D15RMI) ou similar	UNIDADE	40	R$ 332,27	R$ 13.290,80
	68	Exaustor para serem instalados ao longo de tubulações longas, certificado pelo INMETRO, pode ser também utilizado para tomada de ar externo, VAZÃO 600M³/H (PARA FILTRO G4) , Marca (modelo)de referência: Sicflux (Maxx200), Airfan (R25RBIH), Soler &Palau TD800/200 ou similar	UNIDADE	16	R$ 869,16	R$ 13.906,56
	69	Caixa de filtragem com tomada de ar externo, 2 filtros, diâmetro de saída de 200 mm	UNIDADE	16	R$ 878,10	R$ 14.049,60
			TOTAL	148	R$ 16.075,69	R$ 194.407,20

LOCAL DE ENTREGA: GERENCIA EXECUTIVA ANÁPOLIS - GO
GRUPO 17	ITEM	DESCRIÇÃO/ESPECIFICAÇÃO	UNID DE MEDIDA	QDE	VALOR UNIT	VALOR TOTAL
	174	Duto flexível confeccionado em laminado de alumínio com estrutura em arame de aço tratado, flexível e compactável. Utilizado para ventilação e exaustão. Diâmetro 200mm. Metro.	METRO	160	R$ 16,00	R$ 2.560,00
	175	Conexão Y para ventilação com 200 mm de diâmetro, material auxiliar para montagem e acessórios	UNIDADE	64	R$ 110,12	R$ 7.047,68
	176	Difusor regulável para insuflamento e exaustão de ar em sistemas de ventilação e climatização, permite o controle de vazão, com 200 mm de diâmetro, material auxiliar para montagem e acessórios.	UNIDADE	32	R$ 144,18	R$ 4.613,76
	177	Grades metálicas, para saída e entrada de ar, dimensões mínimas 320 x 320 mm	UNIDADE	16	R$ 96,81	R$ 1.548,96
			TOTAL	272	R$ 367,11	R$ 15.770,40

## GEX_CUIABÁ
LOCAL DE ENTREGA: GERENCIA EXECUTIVA CUIABÁ - MT
GRUPO 6	ITEM	DESCRIÇÃO/ESPECIFICAÇÃO	UNID DE MEDIDA	QDE	VALOR UNIT	VALOR TOTAL
	70	AR CONDICIONADO - Descrição Complementar: modelo tipo Janela, com 7.500 / 7.000 BTU’s; Ciclo: Frio; Fluido refrigerante R-410A; Voltagem: 110/220V, freqüência de 60Hz; Variação de velocidade de ventilação; Compressor rotativo; Classificação “A” do INMETRO (ENCE) de eficiência energética, ou quando não disponível o mais próximo deste; Garantia do Fabricante 1 ano.	UNIDADE	1	R$ 1.189,44	R$ 1.189,44
	71	AR CONDICIONADO - Descrição Complementar: modelo tipo Janela, com 10.000 / 10.500 BTU’s; Ciclo: Frio; Fluido refrigerante R-410A; Voltagem: 110 / 220V, freqüência de 60Hz; Variação de velocidade de ventilação; Compressor rotativo; Classificação “A” do INMETRO (ENCE) de eficiência energética, ou quando não disponível o mais próximo deste; Garantia do Fabricante 1 ano.	UNIDADE	11	R$ 1.470,95	R$ 16.180,45
	72	AR CONDICIONADO - Descrição Complementar: modelo tipo Janela, com 12.000 BTU’s; Ciclo: Frio; Fluido refrigerante R-410A; Voltagem: 110 / 220V, freqüência de 60Hz; Variação de velocidade de ventilação; Compressor rotativo; Controle remoto; Classificação “A” do INMETRO (ENCE) de eficiência energética, ou quando não disponível o mais próximo deste;; Garantia do Fabricante 1 ano.	UNIDADE	3	R$ 1.824,47	R$ 5.473,41
	73	AR CONDICIONADO - Descrição Complementar: modelo tipo Janela, com 18.000 BTU’s; Ciclo: Frio; Fluido refrigerante R-410A; Voltagem: 110 / 220V, freqüência de 60Hz; Variação de velocidade de ventilação; Compressor rotativo; Classificação “A” do INMETRO (ENCE) de eficiência energética, ou quando não disponível o mais próximo deste; Garantia do Fabricante 1 ano.	UNIDADE	54	R$ 2.354,50	R$ 127.143,00
	74	AR CONDICIONADO - Descrição Complementar: modelo tipo Janela, com 21.000 BTU’s; Ciclo: Frio; Fluido refrigerante R-410A; Voltagem: 110 / 220V, freqüência de 60Hz; Variação de velocidade de ventilação; Compressor rotativo; Classificação “A” do INMETRO (ENCE) de eficiência energética, ou quando não disponível o mais próximo deste; Garantia do Fabricante 1 ano.	UNIDADE	50	R$ 3.101,88	R$ 155.094,00
	75	AR CONDICIONADO - Descrição Complementar: modelo tipo Split Hi Wall, com 9.000 BTU’s; Ciclo: Frio; Fluido refrigerante R-410A;composto por duas unidades: um evaporador e um condensador; Voltagem: 220V, freqüência de 60Hz; Controle remoto sem fio; Deflexão de ar para cima e para baixo automático, e deflexão de ar para a direita e para esquerda manual; Compressor inverter; Min 3(três) velocidades para ventilação; Classificação “A” do INMETRO (ENCE) de eficiência energética, ou quando não disponível o mais próximo deste; Ruído máximo: 55Db; Garantia Total de 01 ano;	UNIDADE	12	R$ 1.281,22	R$ 15.374,64
	76	AR CONDICIONADO - Descrição Complementar: modelo tipo Split Hi Wall, com 12.000 BTU’s; Ciclo: Frio; Fluido refrigerante R-410A; composto por duas unidades: um evaporador e um condensador; Voltagem: 220V, freqüência de 60Hz; Controle remoto sem fio; Deflexão de ar para cima e para baixo automático, e deflexão de ar para a direita e para esquerda manual; Compressor inverter; Min 3(três) velocidades para ventilação; Classificação “A” d INMETRO (ENCE) de eficiência energética, ou quando não disponível o mais próximo deste; Ruído máximo: 55Db; Garantia Total de 01 ano;	UNIDADE	17	R$ 1.536,34	R$ 26.117,78
	77	AR CONDICIONADO - Descrição Complementar: modelo tipo Split Hi Wall, com 18.000 BTU’s; Ciclo: Frio; Fluido refrigerante R-410A; composto por duas unidades: um evaporador e um condensador; Voltagem: 220V, freqüência de 60Hz; Controle remoto sem fio; Deflexão de ar para cima e para baixo automático, e deflexão de ar para a direita e para esquerda manual; Compressor inverter; Min 3(três) velocidades para ventilação; Classificação “A” do INMETRO (ENCE) de eficiência energética, ou quando não disponível o mais próximo deste; Ruído máximo: 55Db; Garantia Total de 01 ano;	UNIDADE	10	R$ 2.464,12	R$ 24.641,20
	78	AR CONDICIONADO - Descrição Complementar: modelo tipo Split Hi Wall, com 24.000 BTU’s; Ciclo: Frio; Fluido refrigerante R-410A; composto por duas unidades: um evaporador e um condensador; Voltagem: 220V, freqüência de 60Hz; Controle remoto sem fio; Deflexão de ar para cima e para baixo automático, e deflexão de ar para a direita e para esquerda manual; Compressor inverter; Min 3(três) velocidades para ventilação; Classificação “A” do INMETRO (ENCE) de eficiência energética, ou quando não disponível o mais próximo deste; Ruído máximo: 55Db; Garantia Total de 01 ano;s.	UNIDADE	3	R$ 3.656,90	R$ 10.970,70
	79	AR CONDICIONADO - Descrição Complementar: modelo tipo Split Piso-Teto, com 36.000 BTU’s; Ciclo: Frio; Fluido refrigerante R-410A; composto por duas unidades: um evaporador e um condensador; Voltagem: 220V, freqüência de 60Hz; Controle remoto sem fio; Deflexão de ar para cima e para baixo automático, e deflexão de ar para a direita e para esquerda manual; Compressor inverter; Min 3(três) velocidades para ventilação; Classificação “A” do INMETRO (ENCE) de eficiência energética, ou quando não disponível o mais próximo deste; Ruído máximo: 55Db; Garantia Total de 01 ano;	UNIDADE	12	R$ 8.468,19	R$ 101.618,28
	80	AR CONDICIONADO - Descrição Complementar: modelo tipo Split Piso-Teto, com 48.000 BTU’s; Ciclo: Frio; Fluido refrigerante R-410A; composto por duas unidades: um evaporador e um condensador; Voltagem: 220V, freqüência de 60Hz; Controle remoto sem fio; Deflexão de ar para cima e para baixo automático, e deflexão de ar para a direita e para esquerda manual; Compressor inverter; Min 3(três) velocidades para ventilação; Classificação “A” do INMETRO (ENCE) de eficiência energética, ou quando não disponível o mais próximo deste; Ruído máximo: 55Db; Garantia Total de 01 ano;	UNIDADE	15	R$ 10.466,30	R$ 156.994,50
	81	AR CONDICIONADO - Descrição Complementar: modelo tipo Split Piso-Teto, com 60.000 BTU’s; Ciclo: Frio; Fluido refrigerante R-410A; composto por duas unidades: um evaporador e um condensador; Voltagem: 220V, freqüência de 60Hz; Controle remoto sem fio; Deflexão de ar para cima e para baixo automático, e deflexão de ar para a direita e para esquerda manual; Compressor inverter; Min 3(três) velocidades para ventilação; Classificação “A” do INMETRO (ENCE) de eficiência energética, ou quando não disponível o mais próximo deste; Ruído máximo: 55Db; Garantia Total de 01 ano;	UNIDADE	11	R$ 13.147,71	R$ 144.624,81
	82	Insuflador de ar compacto para renovação de ar, com filtros classe G4 e classe M5, vazão minima com filtro G4 90 m3/h e com filtros G4 e M5 50 m3/h, baixo ruído, tensão de alimentação 220V/60 Hz, válvula antiretorno Marca (modelo)de referência: Sicflux (Splitvent), Airfan (D15RMI) ou similar	UNIDADE	25	R$ 332,27	R$ 8.306,75
	83	Exaustor para serem instalados ao longo de tubulações longas, certificado pelo INMETRO, pode ser também utilizado para tomada de ar externo, VAZÃO 600M³/H (PARA FILTRO G4) , Marca (modelo)de referência: Sicflux (Maxx200), Airfan (R25RBIH), Soler &Palau TD800/200 ou similar	UNIDADE	10	R$ 869,16	R$ 8.691,60
	84	Caixa de filtragem com tomada de ar externo, 2 filtros, diâmetro de saída de 200 mm	UNIDADE	10	R$ 878,10	R$ 8.781,00
			TOTAL	244	R$ 53.041,55	R$ 811.201,56

LOCAL DE ENTREGA: GERENCIA EXECUTIVA CUIABÁ - MT
GRUPO 18	ITEM	DESCRIÇÃO/ESPECIFICAÇÃO	UNID DE MEDIDA	QDE	VALOR UNIT	VALOR TOTAL
	178	Duto flexível confeccionado em laminado de alumínio com estrutura em arame de aço tratado, flexível e compactável. Utilizado para ventilação e exaustão. Diâmetro 200mm. Metro.	METRO	100	R$ 16,00	R$ 1.600,00
	179	Conexão Y para ventilação com 200 mm de diâmetro, material auxiliar para montagem e acessórios	UNIDADE	40	R$ 110,12	R$ 4.404,80
	180	Difusor regulável para insuflamento e exaustão de ar em sistemas de ventilação e climatização, permite o controle de vazão, com 200 mm de diâmetro, material auxiliar para montagem e acessórios.	UNIDADE	20	R$ 144,18	R$ 2.883,60
	181	Grades metálicas, para saída e entrada de ar, dimensões mínimas 320 x 320 mm	UNIDADE	10	R$ 96,81	R$ 968,10
			TOTAL	170	R$ 367,11	R$ 9.856,50

## GEX_MACAPÁ
LOCAL DE ENTREGA: GERENCIA EXECUTIVA MACAPÁ - AP
GRUPO 7	ITEM	DESCRIÇÃO/ESPECIFICAÇÃO	UNID DE MEDIDA	QDE	VALOR UNIT	VALOR TOTAL
	85	AR CONDICIONADO - Descrição Complementar: modelo tipo Janela, com 18.000 BTU’s; Ciclo: Frio; Fluido refrigerante R-410A; Voltagem: 110 / 220V, freqüência de 60Hz; Variação de velocidade de ventilação; Compressor rotativo; Classificação “A” do INMETRO (ENCE) de eficiência energética, ou quando não disponível o mais próximo deste; Garantia do Fabricante 1 ano.	UNIDADE	8	R$ 2.516,15	R$ 20.129,20
	86	AR CONDICIONADO - Descrição Complementar: modelo tipo Split Hi Wall, com 9.000 BTU’s; Ciclo: Frio; Fluido refrigerante R-410A;composto por duas unidades: um evaporador e um condensador; Voltagem: 220V, freqüência de 60Hz; Controle remoto sem fio; Deflexão de ar para cima e para baixo automático, e deflexão de ar para a direita e para esquerda manual; Compressor inverter; Min 3(três) velocidades para ventilação; Classificação “A” do INMETRO (ENCE) de eficiência energética, ou quando não disponível o mais próximo deste; Ruído máximo: 55Db; Garantia Total de 01 ano;	UNIDADE	19	R$ 1.359,01	R$ 25.821,19
	87	AR CONDICIONADO - Descrição Complementar: modelo tipo Split Hi Wall, com 12.000 BTU’s; Ciclo: Frio; Fluido refrigerante R-410A; composto por duas unidades: um evaporador e um condensador; Voltagem: 220V, freqüência de 60Hz; Controle remoto sem fio; Deflexão de ar para cima e para baixo automático, e deflexão de ar para a direita e para esquerda manual; Compressor inverter; Min 3(três) velocidades para ventilação; Classificação “A” d INMETRO (ENCE) de eficiência energética, ou quando não disponível o mais próximo deste; Ruído máximo: 55Db; Garantia Total de 01 ano;	UNIDADE	7	R$ 1.697,99	R$ 11.885,93
	88	AR CONDICIONADO - Descrição Complementar: modelo tipo Split Hi Wall, com 18.000 BTU’s; Ciclo: Frio; Fluido refrigerante R-410A; composto por duas unidades: um evaporador e um condensador; Voltagem: 220V, freqüência de 60Hz; Controle remoto sem fio; Deflexão de ar para cima e para baixo automático, e deflexão de ar para a direita e para esquerda manual; Compressor inverter; Min 3(três) velocidades para ventilação; Classificação “A” do INMETRO (ENCE) de eficiência energética, ou quando não disponível o mais próximo deste; Ruído máximo: 55Db; Garantia Total de 01 ano;	UNIDADE	5	R$ 2.625,77	R$ 13.128,85
	89	AR CONDICIONADO - Descrição Complementar: modelo tipo Split Hi Wall, com 24.000 BTU’s; Ciclo: Frio; Fluido refrigerante R-410A; composto por duas unidades: um evaporador e um condensador; Voltagem: 220V, freqüência de 60Hz; Controle remoto sem fio; Deflexão de ar para cima e para baixo automático, e deflexão de ar para a direita e para esquerda manual; Compressor inverter; Min 3(três) velocidades para ventilação; Classificação “A” do INMETRO (ENCE) de eficiência energética, ou quando não disponível o mais próximo deste; Ruído máximo: 55Db; Garantia Total de 01 ano;s.	UNIDADE	8	R$ 3.771,33	R$ 30.170,64
	90	AR CONDICIONADO - Descrição Complementar: modelo tipo Split Piso-Teto, com 36.000 BTU’s; Ciclo: Frio; Fluido refrigerante R-410A; composto por duas unidades: um evaporador e um condensador; Voltagem: 220V, freqüência de 60Hz; Controle remoto sem fio; Deflexão de ar para cima e para baixo automático, e deflexão de ar para a direita e para esquerda manual; Compressor inverter; Min 3(três) velocidades para ventilação; Classificação “A” do INMETRO (ENCE) de eficiência energética, ou quando não disponível o mais próximo deste; Ruído máximo: 55Db; Garantia Total de 01 ano;	UNIDADE	18	R$ 8.681,40	R$ 156.265,20
	91	AR CONDICIONADO - Descrição Complementar: modelo tipo Split Piso-Teto, com 48.000 BTU’s; Ciclo: Frio; Fluido refrigerante R-410A; composto por duas unidades: um evaporador e um condensador; Voltagem: 220V, freqüência de 60Hz; Controle remoto sem fio; Deflexão de ar para cima e para baixo automático, e deflexão de ar para a direita e para esquerda manual; Compressor inverter; Min 3(três) velocidades para ventilação; Classificação “A” do INMETRO (ENCE) de eficiência energética, ou quando não disponível o mais próximo deste; Ruído máximo: 55Db; Garantia Total de 01 ano;	UNIDADE	2	R$ 10.733,10	R$ 21.466,20
	92	AR CONDICIONADO - Descrição Complementar: modelo tipo Split Piso-Teto, com 60.000 BTU’s; Ciclo: Frio; Fluido refrigerante R-410A; composto por duas unidades: um evaporador e um condensador; Voltagem: 220V, freqüência de 60Hz; Controle remoto sem fio; Deflexão de ar para cima e para baixo automático, e deflexão de ar para a direita e para esquerda manual; Compressor inverter; Min 3(três) velocidades para ventilação; Classificação “A” do INMETRO (ENCE) de eficiência energética, ou quando não disponível o mais próximo deste; Ruído máximo: 55Db; Garantia Total de 01 ano;	UNIDADE	5	R$ 13.466,50	R$ 67.332,50
	93	Insuflador de ar compacto para renovação de ar, com filtros classe G4 e classe M5, vazão minima com filtro G4 90 m3/h e com filtros G4 e M5 50 m3/h, baixo ruído, tensão de alimentação 220V/60 Hz, válvula antiretorno Marca (modelo)de referência: Sicflux (Splitvent), Airfan (D15RMI) ou similar	UNIDADE	15	R$ 332,27	R$ 4.984,05
	94	Exaustor para serem instalados ao longo de tubulações longas, certificado pelo INMETRO, pode ser também utilizado para tomada de ar externo, VAZÃO 600M³/H (PARA FILTRO G4) , Marca (modelo)de referência: Sicflux (Maxx200), Airfan (R25RBIH), Soler &Palau TD800/200 ou similar	UNIDADE	6	R$ 869,16	R$ 5.214,96
	95	Caixa de filtragem com tomada de ar externo, 2 filtros, diâmetro de saída de 200 mm	UNIDADE	6	R$ 878,10	R$ 5.268,60
			TOTAL	99	R$ 46.930,78	R$ 361.667,32

LOCAL DE ENTREGA: GERENCIA EXECUTIVA MACAPÁ - AP
GRUPO 19	ITEM	DESCRIÇÃO/ESPECIFICAÇÃO	UNID DE MEDIDA	QDE	VALOR UNIT	VALOR TOTAL
	182	Duto flexível confeccionado em laminado de alumínio com estrutura em arame de aço tratado, flexível e compactável. Utilizado para ventilação e exaustão. Diâmetro 200mm. Metro.	METRO	60	R$ 16,00	R$ 960,00
	183	Conexão Y para ventilação com 200 mm de diâmetro, material auxiliar para montagem e acessórios	UNIDADE	24	R$ 110,12	R$ 2.642,88
	184	Difusor regulável para insuflamento e exaustão de ar em sistemas de ventilação e climatização, permite o controle de vazão, com 200 mm de diâmetro, material auxiliar para montagem e acessórios.	UNIDADE	12	R$ 144,18	R$ 1.730,16
	185	Grades metálicas, para saída e entrada de ar, dimensões mínimas 320 x 320 mm	UNIDADE	6	R$ 96,81	R$ 580,86
			TOTAL	102	R$ 367,11	R$ 5.913,90

## GEX_MANAUS
LOCAL DE ENTREGA: GERÊNCIA EXECUTIVA MANAUS -AM
GRUPO 8	ITEM	DESCRIÇÃO/ESPECIFICAÇÃO	UNID DE MEDIDA	QDE	VALOR UNIT	VALOR TOTAL
	96	AR CONDICIONADO - Descrição Complementar: modelo tipo Janela, com 12.000 BTU’s; Ciclo: Frio; Fluido refrigerante R-410A; Voltagem: 110 / 220V, freqüência de 60Hz; Variação de velocidade de ventilação; Compressor rotativo; Controle remoto; Classificação “A” do INMETRO (ENCE) de eficiência energética, ou quando não disponível o mais próximo deste;; Garantia do Fabricante 1 ano.	UNIDADE	1	R$ 1.986,12	R$ 1.986,12
	97	AR CONDICIONADO - Descrição Complementar: modelo tipo Janela, com 18.000 BTU’s; Ciclo: Frio; Fluido refrigerante R-410A; Voltagem: 110 / 220V, freqüência de 60Hz; Variação de velocidade de ventilação; Compressor rotativo; Classificação “A” do INMETRO (ENCE) de eficiência energética, ou quando não disponível o mais próximo deste; Garantia do Fabricante 1 ano.	UNIDADE	4	R$ 2.516,15	R$ 10.064,60
	98	AR CONDICIONADO - Descrição Complementar: modelo tipo Janela Eletrônico, com 27.000 / 30.000 BTU’s; Ciclo: Frio; Fluido refrigerante R-410A; Voltagem: 220V, freqüência de 60Hz; Variação de velocidade de ventilação; Compressor rotativo; Classificação “B” do INMETRO (ENCE) de eficiência energética, ou quando não disponível o mais próximo deste; Garantia do Fabricante 1 ano.	UNIDADE	1	R$ 3.869,34	R$ 3.869,34
	99	AR CONDICIONADO - Descrição Complementar: modelo tipo Split Hi Wall, com 9.000 BTU’s; Ciclo: Frio; Fluido refrigerante R-410A;composto por duas unidades: um evaporador e um condensador; Voltagem: 220V, freqüência de 60Hz; Controle remoto sem fio; Deflexão de ar para cima e para baixo automático, e deflexão de ar para a direita e para esquerda manual; Compressor inverter; Min 3(três) velocidades para ventilação; Classificação “A” do INMETRO (ENCE) de eficiência energética, ou quando não disponível o mais próximo deste; Ruído máximo: 55Db; Garantia Total de 01 ano;	UNIDADE	10	R$ 1.342,17	R$ 13.421,70
	100	AR CONDICIONADO - Descrição Complementar: modelo tipo Split Hi Wall, com 12.000 BTU’s; Ciclo: Frio; Fluido refrigerante R-410A; composto por duas unidades: um evaporador e um condensador; Voltagem: 220V, freqüência de 60Hz; Controle remoto sem fio; Deflexão de ar para cima e para baixo automático, e deflexão de ar para a direita e para esquerda manual; Compressor inverter; Min 3(três) velocidades para ventilação; Classificação “A” d INMETRO (ENCE) de eficiência energética, ou quando não disponível o mais próximo deste; Ruído máximo: 55Db; Garantia Total de 01 ano;	UNIDADE	12	R$ 1.697,99	R$ 20.375,88
	101	AR CONDICIONADO - Descrição Complementar: modelo tipo Split Hi Wall, com 18.000 BTU’s; Ciclo: Frio; Fluido refrigerante R-410A; composto por duas unidades: um evaporador e um condensador; Voltagem: 220V, freqüência de 60Hz; Controle remoto sem fio; Deflexão de ar para cima e para baixo automático, e deflexão de ar para a direita e para esquerda manual; Compressor inverter; Min 3(três) velocidades para ventilação; Classificação “A” do INMETRO (ENCE) de eficiência energética, ou quando não disponível o mais próximo deste; Ruído máximo: 55Db; Garantia Total de 01 ano;	UNIDADE	20	R$ 2.625,77	R$ 52.515,40
	102	AR CONDICIONADO - Descrição Complementar: modelo tipo Split Hi Wall, com 24.000 BTU’s; Ciclo: Frio; Fluido refrigerante R-410A; composto por duas unidades: um evaporador e um condensador; Voltagem: 220V, freqüência de 60Hz; Controle remoto sem fio; Deflexão de ar para cima e para baixo automático, e deflexão de ar para a direita e para esquerda manual; Compressor inverter; Min 3(três) velocidades para ventilação; Classificação “A” do INMETRO (ENCE) de eficiência energética, ou quando não disponível o mais próximo deste; Ruído máximo: 55Db; Garantia Total de 01 ano;s.	UNIDADE	10	R$ 3.764,67	R$ 37.646,70
	103	AR CONDICIONADO - Descrição Complementar: modelo tipo Split Piso-Teto, com 36.000 BTU’s; Ciclo: Frio; Fluido refrigerante R-410A; composto por duas unidades: um evaporador e um condensador; Voltagem: 220V, freqüência de 60Hz; Controle remoto sem fio; Deflexão de ar para cima e para baixo automático, e deflexão de ar para a direita e para esquerda manual; Compressor inverter; Min 3(três) velocidades para ventilação; Classificação “A” do INMETRO (ENCE) de eficiência energética, ou quando não disponível o mais próximo deste; Ruído máximo: 55Db; Garantia Total de 01 ano;	UNIDADE	10	R$ 8.715,19	R$ 87.151,90
	104	AR CONDICIONADO - Descrição Complementar: modelo tipo Split Piso-Teto, com 48.000 BTU’s; Ciclo: Frio; Fluido refrigerante R-410A; composto por duas unidades: um evaporador e um condensador; Voltagem: 220V, freqüência de 60Hz; Controle remoto sem fio; Deflexão de ar para cima e para baixo automático, e deflexão de ar para a direita e para esquerda manual; Compressor inverter; Min 3(três) velocidades para ventilação; Classificação “A” do INMETRO (ENCE) de eficiência energética, ou quando não disponível o mais próximo deste; Ruído máximo: 55Db; Garantia Total de 01 ano;	UNIDADE	2	R$ 10.749,99	R$ 21.499,98
	105	AR CONDICIONADO - Descrição Complementar: modelo tipo Split Piso-Teto, com 60.000 BTU’s; Ciclo: Frio; Fluido refrigerante R-410A; composto por duas unidades: um evaporador e um condensador; Voltagem: 220V, freqüência de 60Hz; Controle remoto sem fio; Deflexão de ar para cima e para baixo automático, e deflexão de ar para a direita e para esquerda manual; Compressor inverter; Min 3(três) velocidades para ventilação; Classificação “A” do INMETRO (ENCE) de eficiência energética, ou quando não disponível o mais próximo deste; Ruído máximo: 55Db; Garantia Total de 01 ano;	UNIDADE	15	R$ 13.295,45	R$ 199.431,75
	106	Insuflador de ar compacto para renovação de ar, com filtros classe G4 e classe M5, vazão minima com filtro G4 90 m3/h e com filtros G4 e M5 50 m3/h, baixo ruído, tensão de alimentação 220V/60 Hz, válvula antiretorno Marca (modelo)de referência: Sicflux (Splitvent), Airfan (D15RMI) ou similar	UNIDADE	40	R$ 332,27	R$ 13.290,80
	107	Exaustor para serem instalados ao longo de tubulações longas, certificado pelo INMETRO, pode ser também utilizado para tomada de ar externo, VAZÃO 600M³/H (PARA FILTRO G4) , Marca (modelo)de referência: Sicflux (Maxx200), Airfan (R25RBIH), Soler &Palau TD800/200 ou similar	UNIDADE	16	R$ 869,16	R$ 13.906,56
	108	Caixa de filtragem com tomada de ar externo, 2 filtros, diâmetro de saída de 200 mm	UNIDADE	16	R$ 878,10	R$ 14.049,60
			TOTAL	157	R$ 52.642,37	R$ 489.210,33

LOCAL DE ENTREGA: GERÊNCIA EXECUTIVA MANAUS -AM
GRUPO 20	ITEM	DESCRIÇÃO/ESPECIFICAÇÃO	UNID DE MEDIDA	QDE	VALOR UNIT	VALOR TOTAL
	186	Duto flexível confeccionado em laminado de alumínio com estrutura em arame de aço tratado, flexível e compactável. Utilizado para ventilação e exaustão. Diâmetro 200mm. Metro.	METRO	160	R$ 16,00	R$ 2.560,00
	187	Conexão Y para ventilação com 200 mm de diâmetro, material auxiliar para montagem e acessórios	UNIDADE	64	R$ 110,12	R$ 7.047,68
	188	Difusor regulável para insuflamento e exaustão de ar em sistemas de ventilação e climatização, permite o controle de vazão, com 200 mm de diâmetro, material auxiliar para montagem e acessórios.	UNIDADE	32	R$ 144,18	R$ 4.613,76
	189	Grades metálicas, para saída e entrada de ar, dimensões mínimas 320 x 320 mm	UNIDADE	16	R$ 96,81	R$ 1.548,96
			TOTAL	272	R$ 367,11	R$ 15.770,40

## GEX_BELÉM
LOCAL DE ENTREGA: GERENCIA EXECUTIVA BELÉM - PA
GRUPO 9	ITEM	DESCRIÇÃO/ESPECIFICAÇÃO	UNID DE MEDIDA	QDE	VALOR UNIT	VALOR TOTAL
	109	AR CONDICIONADO - Descrição Complementar: modelo tipo Janela, com 7.500 / 7.000 BTU’s; Ciclo: Frio; Fluido refrigerante R-410A; Voltagem: 110/220V, freqüência de 60Hz; Variação de velocidade de ventilação; Compressor rotativo; Classificação “A” do INMETRO (ENCE) de eficiência energética, ou quando não disponível o mais próximo deste; Garantia do Fabricante 1 ano.	UNIDADE	2	R$ 1.209,37	R$ 2.418,74
	110	AR CONDICIONADO - Descrição Complementar: modelo tipo Janela, com 10.000 / 10.500 BTU’s; Ciclo: Frio; Fluido refrigerante R-410A; Voltagem: 110 / 220V, freqüência de 60Hz; Variação de velocidade de ventilação; Compressor rotativo; Classificação “A” do INMETRO (ENCE) de eficiência energética, ou quando não disponível o mais próximo deste; Garantia do Fabricante 1 ano.	UNIDADE	5	R$ 1.490,88	R$ 7.454,40
	111	AR CONDICIONADO - Descrição Complementar: modelo tipo Janela, com 12.000 BTU’s; Ciclo: Frio; Fluido refrigerante R-410A; Voltagem: 110 / 220V, freqüência de 60Hz; Variação de velocidade de ventilação; Compressor rotativo; Controle remoto; Classificação “A” do INMETRO (ENCE) de eficiência energética, ou quando não disponível o mais próximo deste;; Garantia do Fabricante 1 ano.	UNIDADE	2	R$ 1.986,12	R$ 3.972,24
	112	AR CONDICIONADO - Descrição Complementar: modelo tipo Janela, com 18.000 BTU’s; Ciclo: Frio; Fluido refrigerante R-410A; Voltagem: 110 / 220V, freqüência de 60Hz; Variação de velocidade de ventilação; Compressor rotativo; Classificação “A” do INMETRO (ENCE) de eficiência energética, ou quando não disponível o mais próximo deste; Garantia do Fabricante 1 ano.	UNIDADE	10	R$ 2.516,15	R$ 25.161,50
	113	AR CONDICIONADO - Descrição Complementar: modelo tipo Janela, com 21.000 BTU’s; Ciclo: Frio; Fluido refrigerante R-410A; Voltagem: 110 / 220V, freqüência de 60Hz; Variação de velocidade de ventilação; Compressor rotativo; Classificação “A” do INMETRO (ENCE) de eficiência energética, ou quando não disponível o mais próximo deste; Garantia do Fabricante 1 ano.	UNIDADE	2	R$ 3.224,21	R$ 6.448,42
	114	AR CONDICIONADO - Descrição Complementar: modelo tipo Split Hi Wall, com 9.000 BTU’s; Ciclo: Frio; Fluido refrigerante R-410A;composto por duas unidades: um evaporador e um condensador; Voltagem: 220V, freqüência de 60Hz; Controle remoto sem fio; Deflexão de ar para cima e para baixo automático, e deflexão de ar para a direita e para esquerda manual; Compressor inverter; Min 3(três) velocidades para ventilação; Classificação “A” do INMETRO (ENCE) de eficiência energética, ou quando não disponível o mais próximo deste; Ruído máximo: 55Db; Garantia Total de 01 ano;	UNIDADE	10	R$ 1.301,15	R$ 13.011,50
	115	AR CONDICIONADO - Descrição Complementar: modelo tipo Split Hi Wall, com 12.000 BTU’s; Ciclo: Frio; Fluido refrigerante R-410A; composto por duas unidades: um evaporador e um condensador; Voltagem: 220V, freqüência de 60Hz; Controle remoto sem fio; Deflexão de ar para cima e para baixo automático, e deflexão de ar para a direita e para esquerda manual; Compressor inverter; Min 3(três) velocidades para ventilação; Classificação “A” d INMETRO (ENCE) de eficiência energética, ou quando não disponível o mais próximo deste; Ruído máximo: 55Db; Garantia Total de 01 ano;	UNIDADE	4	R$ 1.697,99	R$ 6.791,96
	116	AR CONDICIONADO - Descrição Complementar: modelo tipo Split Hi Wall, com 18.000 BTU’s; Ciclo: Frio; Fluido refrigerante R-410A; composto por duas unidades: um evaporador e um condensador; Voltagem: 220V, freqüência de 60Hz; Controle remoto sem fio; Deflexão de ar para cima e para baixo automático, e deflexão de ar para a direita e para esquerda manual; Compressor inverter; Min 3(três) velocidades para ventilação; Classificação “A” do INMETRO (ENCE) de eficiência energética, ou quando não disponível o mais próximo deste; Ruído máximo: 55Db; Garantia Total de 01 ano;	UNIDADE	10	R$ 2.625,77	R$ 26.257,70
	117	AR CONDICIONADO - Descrição Complementar: modelo tipo Split Hi Wall, com 24.000 BTU’s; Ciclo: Frio; Fluido refrigerante R-410A; composto por duas unidades: um evaporador e um condensador; Voltagem: 220V, freqüência de 60Hz; Controle remoto sem fio; Deflexão de ar para cima e para baixo automático, e deflexão de ar para a direita e para esquerda manual; Compressor inverter; Min 3(três) velocidades para ventilação; Classificação “A” do INMETRO (ENCE) de eficiência energética, ou quando não disponível o mais próximo deste; Ruído máximo: 55Db; Garantia Total de 01 ano;s.	UNIDADE	7	R$ 3.764,67	R$ 26.352,69
	118	AR CONDICIONADO - Descrição Complementar: modelo tipo Split Piso-Teto, com 36.000 BTU’s; Ciclo: Frio; Fluido refrigerante R-410A; composto por duas unidades: um evaporador e um condensador; Voltagem: 220V, freqüência de 60Hz; Controle remoto sem fio; Deflexão de ar para cima e para baixo automático, e deflexão de ar para a direita e para esquerda manual; Compressor inverter; Min 3(três) velocidades para ventilação; Classificação “A” do INMETRO (ENCE) de eficiência energética, ou quando não disponível o mais próximo deste; Ruído máximo: 55Db; Garantia Total de 01 ano;	UNIDADE	9	R$ 8.690,47	R$ 78.214,23
	119	AR CONDICIONADO - Descrição Complementar: modelo tipo Split Piso-Teto, com 48.000 BTU’s; Ciclo: Frio; Fluido refrigerante R-410A; composto por duas unidades: um evaporador e um condensador; Voltagem: 220V, freqüência de 60Hz; Controle remoto sem fio; Deflexão de ar para cima e para baixo automático, e deflexão de ar para a direita e para esquerda manual; Compressor inverter; Min 3(três) velocidades para ventilação; Classificação “A” do INMETRO (ENCE) de eficiência energética, ou quando não disponível o mais próximo deste; Ruído máximo: 55Db; Garantia Total de 01 ano;	UNIDADE	2	R$ 10.696,49	R$ 21.392,98
	120	AR CONDICIONADO - Descrição Complementar: modelo tipo Split Piso-Teto, com 60.000 BTU’s; Ciclo: Frio; Fluido refrigerante R-410A; composto por duas unidades: um evaporador e um condensador; Voltagem: 220V, freqüência de 60Hz; Controle remoto sem fio; Deflexão de ar para cima e para baixo automático, e deflexão de ar para a direita e para esquerda manual; Compressor inverter; Min 3(três) velocidades para ventilação; Classificação “A” do INMETRO (ENCE) de eficiência energética, ou quando não disponível o mais próximo deste; Ruído máximo: 55Db; Garantia Total de 01 ano;	UNIDADE	7	R$ 13.268,85	R$ 92.881,95
	121	Insuflador de ar compacto para renovação de ar, com filtros classe G4 e classe M5, vazão minima com filtro G4 90 m3/h e com filtros G4 e M5 50 m3/h, baixo ruído, tensão de alimentação 220V/60 Hz, válvula antiretorno Marca (modelo)de referência: Sicflux (Splitvent), Airfan (D15RMI) ou similar	UNIDADE	45	R$ 332,27	R$ 14.952,15
	122	Exaustor para serem instalados ao longo de tubulações longas, certificado pelo INMETRO, pode ser também utilizado para tomada de ar externo, VAZÃO 600M³/H (PARA FILTRO G4) , Marca (modelo)de referência: Sicflux (Maxx200), Airfan (R25RBIH), Soler &Palau TD800/200 ou similar	UNIDADE	18	R$ 869,16	R$ 15.644,88
	123	Caixa de filtragem com tomada de ar externo, 2 filtros, diâmetro de saída de 200 mm	UNIDADE	18	R$ 878,10	R$ 15.805,80
			TOTAL	151	R$ 54.551,65	R$ 356.761,14

LOCAL DE ENTREGA: GERENCIA EXECUTIVA BELÉM - PA
GRUPO 21	ITEM	DESCRIÇÃO/ESPECIFICAÇÃO	UNID DE MEDIDA	QDE	VALOR UNIT	VALOR TOTAL
	190	Duto flexível confeccionado em laminado de alumínio com estrutura em arame de aço tratado, flexível e compactável. Utilizado para ventilação e exaustão. Diâmetro 200mm. Metro.	METRO	180	R$ 16,00	R$ 2.880,00
	191	Conexão Y para ventilação com 200 mm de diâmetro, material auxiliar para montagem e acessórios	UNIDADE	72	R$ 110,12	R$ 7.928,64
	192	Difusor regulável para insuflamento e exaustão de ar em sistemas de ventilação e climatização, permite o controle de vazão, com 200 mm de diâmetro, material auxiliar para montagem e acessórios.	UNIDADE	36	R$ 144,18	R$ 5.190,48
	193	Grades metálicas, para saída e entrada de ar, dimensões mínimas 320 x 320 mm	UNIDADE	18	R$ 96,81	R$ 1.742,58
			TOTAL	306	R$ 367,11	R$ 17.741,70

## GEX_RIO_BCO
LOCAL DE ENTREGA: GERENCIA EXECUTIVA RIO BRANCO -AC
GRUPO 10	ITEM	DESCRIÇÃO/ESPECIFICAÇÃO	UNID DE MEDIDA	QDE	VALOR UNIT	VALOR TOTAL
	124	AR CONDICIONADO - Descrição Complementar: modelo tipo Janela, com 10.000 / 10.500 BTU’s; Ciclo: Frio; Fluido refrigerante R-410A; Voltagem: 110 / 220V, freqüência de 60Hz; Variação de velocidade de ventilação; Compressor rotativo; Classificação “A” do INMETRO (ENCE) de eficiência energética, ou quando não disponível o mais próximo deste; Garantia do Fabricante 1 ano.	UNIDADE	2	R$ 1.561,72	R$ 3.123,44
	125	AR CONDICIONADO - Descrição Complementar: modelo tipo Janela, com 12.000 BTU’s; Ciclo: Frio; Fluido refrigerante R-410A; Voltagem: 110 / 220V, freqüência de 60Hz; Variação de velocidade de ventilação; Compressor rotativo; Controle remoto; Classificação “A” do INMETRO (ENCE) de eficiência energética, ou quando não disponível o mais próximo deste;; Garantia do Fabricante 1 ano.	UNIDADE	7	R$ 1.988,36	R$ 13.918,52
	126	AR CONDICIONADO - Descrição Complementar: modelo tipo Janela, com 18.000 BTU’s; Ciclo: Frio; Fluido refrigerante R-410A; Voltagem: 110 / 220V, freqüência de 60Hz; Variação de velocidade de ventilação; Compressor rotativo; Classificação “A” do INMETRO (ENCE) de eficiência energética, ou quando não disponível o mais próximo deste; Garantia do Fabricante 1 ano.	UNIDADE	10	R$ 2.518,39	R$ 25.183,90
	127	AR CONDICIONADO - Descrição Complementar: modelo tipo Janela, com 21.000 BTU’s; Ciclo: Frio; Fluido refrigerante R-410A; Voltagem: 110 / 220V, freqüência de 60Hz; Variação de velocidade de ventilação; Compressor rotativo; Classificação “A” do INMETRO (ENCE) de eficiência energética, ou quando não disponível o mais próximo deste; Garantia do Fabricante 1 ano.	UNIDADE	16	R$ 3.256,33	R$ 52.101,28
	128	AR CONDICIONADO - Descrição Complementar: modelo tipo Janela Eletrônico, com 27.000 / 30.000 BTU’s; Ciclo: Frio; Fluido refrigerante R-410A; Voltagem: 220V, freqüência de 60Hz; Variação de velocidade de ventilação; Compressor rotativo; Classificação “B” do INMETRO (ENCE) de eficiência energética, ou quando não disponível o mais próximo deste; Garantia do Fabricante 1 ano.	UNIDADE	1	R$ 3.875,99	R$ 3.875,99
	129	AR CONDICIONADO - Descrição Complementar: modelo tipo Split Hi Wall, com 9.000 BTU’s; Ciclo: Frio; Fluido refrigerante R-410A;composto por duas unidades: um evaporador e um condensador; Voltagem: 220V, freqüência de 60Hz; Controle remoto sem fio; Deflexão de ar para cima e para baixo automático, e deflexão de ar para a direita e para esquerda manual; Compressor inverter; Min 3(três) velocidades para ventilação; Classificação “A” do INMETRO (ENCE) de eficiência energética, ou quando não disponível o mais próximo deste; Ruído máximo: 55Db; Garantia Total de 01 ano;	UNIDADE	5	R$ 1.371,99	R$ 6.859,95
	130	AR CONDICIONADO - Descrição Complementar: modelo tipo Split Hi Wall, com 12.000 BTU’s; Ciclo: Frio; Fluido refrigerante R-410A; composto por duas unidades: um evaporador e um condensador; Voltagem: 220V, freqüência de 60Hz; Controle remoto sem fio; Deflexão de ar para cima e para baixo automático, e deflexão de ar para a direita e para esquerda manual; Compressor inverter; Min 3(três) velocidades para ventilação; Classificação “A” d INMETRO (ENCE) de eficiência energética, ou quando não disponível o mais próximo deste; Ruído máximo: 55Db; Garantia Total de 01 ano;	UNIDADE	1	R$ 1.700,23	R$ 1.700,23
	131	AR CONDICIONADO - Descrição Complementar: modelo tipo Split Hi Wall, com 18.000 BTU’s; Ciclo: Frio; Fluido refrigerante R-410A; composto por duas unidades: um evaporador e um condensador; Voltagem: 220V, freqüência de 60Hz; Controle remoto sem fio; Deflexão de ar para cima e para baixo automático, e deflexão de ar para a direita e para esquerda manual; Compressor inverter; Min 3(três) velocidades para ventilação; Classificação “A” do INMETRO (ENCE) de eficiência energética, ou quando não disponível o mais próximo deste; Ruído máximo: 55Db; Garantia Total de 01 ano;	UNIDADE	15	R$ 2.628,01	R$ 39.420,15
	132	AR CONDICIONADO - Descrição Complementar: modelo tipo Split Hi Wall, com 24.000 BTU’s; Ciclo: Frio; Fluido refrigerante R-410A; composto por duas unidades: um evaporador e um condensador; Voltagem: 220V, freqüência de 60Hz; Controle remoto sem fio; Deflexão de ar para cima e para baixo automático, e deflexão de ar para a direita e para esquerda manual; Compressor inverter; Min 3(três) velocidades para ventilação; Classificação “A” do INMETRO (ENCE) de eficiência energética, ou quando não disponível o mais próximo deste; Ruído máximo: 55Db; Garantia Total de 01 ano;s.	UNIDADE	6	R$ 3.771,32	R$ 22.627,92
	133	AR CONDICIONADO - Descrição Complementar: modelo tipo Split Piso-Teto, com 36.000 BTU’s; Ciclo: Frio; Fluido refrigerante R-410A; composto por duas unidades: um evaporador e um condensador; Voltagem: 220V, freqüência de 60Hz; Controle remoto sem fio; Deflexão de ar para cima e para baixo automático, e deflexão de ar para a direita e para esquerda manual; Compressor inverter; Min 3(três) velocidades para ventilação; Classificação “A” do INMETRO (ENCE) de eficiência energética, ou quando não disponível o mais próximo deste; Ruído máximo: 55Db; Garantia Total de 01 ano;	UNIDADE	4	R$ 8.736,78	R$ 34.947,12
	134	AR CONDICIONADO - Descrição Complementar: modelo tipo Split Piso-Teto, com 48.000 BTU’s; Ciclo: Frio; Fluido refrigerante R-410A; composto por duas unidades: um evaporador e um condensador; Voltagem: 220V, freqüência de 60Hz; Controle remoto sem fio; Deflexão de ar para cima e para baixo automático, e deflexão de ar para a direita e para esquerda manual; Compressor inverter; Min 3(três) velocidades para ventilação; Classificação “A” do INMETRO (ENCE) de eficiência energética, ou quando não disponível o mais próximo deste; Ruído máximo: 55Db; Garantia Total de 01 ano;	UNIDADE	6	R$ 10.754,76	R$ 64.528,56
	135	AR CONDICIONADO - Descrição Complementar: modelo tipo Split Piso-Teto, com 60.000 BTU’s; Ciclo: Frio; Fluido refrigerante R-410A; composto por duas unidades: um evaporador e um condensador; Voltagem: 220V, freqüência de 60Hz; Controle remoto sem fio; Deflexão de ar para cima e para baixo automático, e deflexão de ar para a direita e para esquerda manual; Compressor inverter; Min 3(três) velocidades para ventilação; Classificação “A” do INMETRO (ENCE) de eficiência energética, ou quando não disponível o mais próximo deste; Ruído máximo: 55Db; Garantia Total de 01 ano;	UNIDADE	13	R$ 13.309,91	R$ 173.028,83
	136	Insuflador de ar compacto para renovação de ar, com filtros classe G4 e classe M5, vazão minima com filtro G4 90 m3/h e com filtros G4 e M5 50 m3/h, baixo ruído, tensão de alimentação 220V/60 Hz, válvula antiretorno Marca (modelo)de referência: Sicflux (Splitvent), Airfan (D15RMI) ou similar	UNIDADE	10	R$ 332,27	R$ 3.322,70
	137	Exaustor para serem instalados ao longo de tubulações longas, certificado pelo INMETRO, pode ser também utilizado para tomada de ar externo, VAZÃO 600M³/H (PARA FILTRO G4) , Marca (modelo)de referência: Sicflux (Maxx200), Airfan (R25RBIH), Soler &Palau TD800/200 ou similar	UNIDADE	4	R$ 869,16	R$ 3.476,64
	138	Caixa de filtragem com tomada de ar externo, 2 filtros, diâmetro de saída de 200 mm	UNIDADE	4	R$ 878,10	R$ 3.512,40
			TOTAL	104	R$ 57.553,32	R$ 451.627,63

LOCAL DE ENTREGA: GERENCIA EXECUTIVA RIO BRANCO -AC
GRUPO 22	ITEM	DESCRIÇÃO/ESPECIFICAÇÃO	UNID DE MEDIDA	QDE	VALOR UNIT	VALOR TOTAL
	194	Duto flexível confeccionado em laminado de alumínio com estrutura em arame de aço tratado, flexível e compactável. Utilizado para ventilação e exaustão. Diâmetro 200mm. Metro.	METRO	40	R$ 16,00	R$ 640,00
	195	Conexão Y para ventilação com 200 mm de diâmetro, material auxiliar para montagem e acessórios	UNIDADE	16	R$ 110,12	R$ 1.761,92
	196	Difusor regulável para insuflamento e exaustão de ar em sistemas de ventilação e climatização, permite o controle de vazão, com 200 mm de diâmetro, material auxiliar para montagem e acessórios.	UNIDADE	8	R$ 144,18	R$ 1.153,44
	197	Grades metálicas, para saída e entrada de ar, dimensões mínimas 320 x 320 mm	UNIDADE	4	R$ 96,81	R$ 387,24
			TOTAL	68	R$ 367,11	R$ 3.942,60

## GEX_BOA_VISTA
LOCAL DE ENTREGA: GERENCIA EXECUTIVA BOA VISTA - RR
GRUPO 11	ITEM	DESCRIÇÃO/ESPECIFICAÇÃO	UNID DE MEDIDA	QDE	VALOR UNIT	VALOR TOTAL
	139	AR CONDICIONADO - Descrição Complementar: modelo tipo Split Hi Wall, com 9.000 BTU’s; Ciclo: Frio; Fluido refrigerante R-410A;composto por duas unidades: um evaporador e um condensador; Voltagem: 220V, freqüência de 60Hz; Controle remoto sem fio; Deflexão de ar para cima e para baixo automático, e deflexão de ar para a direita e para esquerda manual; Compressor inverter; Min 3(três) velocidades para ventilação; Classificação “A” do INMETRO (ENCE) de eficiência energética, ou quando não disponível o mais próximo deste; Ruído máximo: 55Db; Garantia Total de 01 ano;	UNIDADE	10	R$ 1.375,28	R$ 13.752,80
	140	AR CONDICIONADO - Descrição Complementar: modelo tipo Split Hi Wall, com 12.000 BTU’s; Ciclo: Frio; Fluido refrigerante R-410A; composto por duas unidades: um evaporador e um condensador; Voltagem: 220V, freqüência de 60Hz; Controle remoto sem fio; Deflexão de ar para cima e para baixo automático, e deflexão de ar para a direita e para esquerda manual; Compressor inverter; Min 3(três) velocidades para ventilação; Classificação “A” d INMETRO (ENCE) de eficiência energética, ou quando não disponível o mais próximo deste; Ruído máximo: 55Db; Garantia Total de 01 ano;	UNIDADE	1	R$ 1.697,99	R$ 1.697,99
	141	AR CONDICIONADO - Descrição Complementar: modelo tipo Split Hi Wall, com 24.000 BTU’s; Ciclo: Frio; Fluido refrigerante R-410A; composto por duas unidades: um evaporador e um condensador; Voltagem: 220V, freqüência de 60Hz; Controle remoto sem fio; Deflexão de ar para cima e para baixo automático, e deflexão de ar para a direita e para esquerda manual; Compressor inverter; Min 3(três) velocidades para ventilação; Classificação “A” do INMETRO (ENCE) de eficiência energética, ou quando não disponível o mais próximo deste; Ruído máximo: 55Db; Garantia Total de 01 ano;s.	UNIDADE	1	R$ 3.771,33	R$ 3.771,33
	142	Insuflador de ar compacto para renovação de ar, com filtros classe G4 e classe M5, vazão minima com filtro G4 90 m3/h e com filtros G4 e M5 50 m3/h, baixo ruído, tensão de alimentação 220V/60 Hz, válvula antiretorno Marca (modelo)de referência: Sicflux (Splitvent), Airfan (D15RMI) ou similar	UNIDADE	15	R$ 332,27	R$ 4.984,05
	143	Exaustor para serem instalados ao longo de tubulações longas, certificado pelo INMETRO, pode ser também utilizado para tomada de ar externo, VAZÃO 600M³/H (PARA FILTRO G4) , Marca (modelo)de referência: Sicflux (Maxx200), Airfan (R25RBIH), Soler &Palau TD800/200 ou similar	UNIDADE	6	R$ 869,16	R$ 5.214,96
	144	Caixa de filtragem com tomada de ar externo, 2 filtros, diâmetro de saída de 200 mm	UNIDADE	6	R$ 878,10	R$ 5.268,60
			TOTAL	39	R$ 8.924,13	R$ 34.689,73

LOCAL DE ENTREGA: GERENCIA EXECUTIVA BOA VISTA - RR
GRUPO 23	ITEM	DESCRIÇÃO/ESPECIFICAÇÃO	UNID DE MEDIDA	QDE	VALOR UNIT	VALOR TOTAL
	198	Duto flexível confeccionado em laminado de alumínio com estrutura em arame de aço tratado, flexível e compactável. Utilizado para ventilação e exaustão. Diâmetro 200mm. Metro.	METRO	60	R$ 16,00	R$ 960,00
	199	Conexão Y para ventilação com 200 mm de diâmetro, material auxiliar para montagem e acessórios	UNIDADE	24	R$ 110,12	R$ 2.642,88
	200	Difusor regulável para insuflamento e exaustão de ar em sistemas de ventilação e climatização, permite o controle de vazão, com 200 mm de diâmetro, material auxiliar para montagem e acessórios.	UNIDADE	12	R$ 144,18	R$ 1.730,16
	201	Grades metálicas, para saída e entrada de ar, dimensões mínimas 320 x 320 mm	UNIDADE	6	R$ 96,81	R$ 580,86
			TOTAL	102	R$ 367,11	R$ 5.913,90

## GEX PALMAS
LOCAL DE ENTREGA: GERENCIA EXECUTIVA PALMAS – TO
GRUPO 25	ITEM	DESCRIÇÃO/ESPECIFICAÇÃO	UNID DE MEDIDA	QDE	VALOR UNIT	VALOR TOTAL
	206	AR CONDICIONADO - Descrição Complementar: modelo tipo Janela, com 18.000 BTU’s; Ciclo: Frio; Fluido refrigerante R-410A; Voltagem: 110 / 220V, freqüência de 60Hz; Variação de velocidade de ventilação; Compressor rotativo; Classificação “A” do INMETRO (ENCE) de eficiência energética, ou quando não disponível o mais próximo deste; Garantia do Fabricante 1 ano.	UNIDADE	2	R$ 2.516,15	R$ 5.032,30
	207	AR CONDICIONADO - Descrição Complementar: modelo tipo Split Hi Wall, com 9.000 BTU’s; Ciclo: Frio; Fluido refrigerante R-410A;composto por duas unidades: um evaporador e um condensador; Voltagem: 220V, freqüência de 60Hz; Controle remoto sem fio; Deflexão de ar para cima e para baixo automático, e deflexão de ar para a direita e para esquerda manual; Compressor inverter; Min 3(três) velocidades para ventilação; Classificação “A” do INMETRO (ENCE) de eficiência energética, ou quando não disponível o mais próximo deste; Ruído máximo: 55Db; Garantia Total de 01 ano;	UNIDADE	9	R$ 1.265,75	R$ 11.391,75
	208	AR CONDICIONADO - Descrição Complementar: modelo tipo Split Hi Wall, com 12.000 BTU’s; Ciclo: Frio; Fluido refrigerante R-410A; composto por duas unidades: um evaporador e um condensador; Voltagem: 220V, freqüência de 60Hz; Controle remoto sem fio; Deflexão de ar para cima e para baixo automático, e deflexão de ar para a direita e para esquerda manual; Compressor inverter; Min 3(três) velocidades para ventilação; Classificação “A” d INMETRO (ENCE) de eficiência energética, ou quando não disponível o mais próximo deste; Ruído máximo: 55Db; Garantia Total de 01 ano;	UNIDADE	19	R$ 1.697,99	R$ 32.261,81
	209	AR CONDICIONADO - Descrição Complementar: modelo tipo Split Hi Wall, com 18.000 BTU’s; Ciclo: Frio; Fluido refrigerante R-410A; composto por duas unidades: um evaporador e um condensador; Voltagem: 220V, freqüência de 60Hz; Controle remoto sem fio; Deflexão de ar para cima e para baixo automático, e deflexão de ar para a direita e para esquerda manual; Compressor inverter; Min 3(três) velocidades para ventilação; Classificação “A” do INMETRO (ENCE) de eficiência energética, ou quando não disponível o mais próximo deste; Ruído máximo: 55Db; Garantia Total de 01 ano;	UNIDADE	6	R$ 2.625,77	R$ 15.754,62
	210	AR CONDICIONADO - Descrição Complementar: modelo tipo Split Hi Wall, com 24.000 BTU’s; Ciclo: Frio; Fluido refrigerante R-410A; composto por duas unidades: um evaporador e um condensador; Voltagem: 220V, freqüência de 60Hz; Controle remoto sem fio; Deflexão de ar para cima e para baixo automático, e deflexão de ar para a direita e para esquerda manual; Compressor inverter; Min 3(três) velocidades para ventilação; Classificação “A” do INMETRO (ENCE) de eficiência energética, ou quando não disponível o mais próximo deste; Ruído máximo: 55Db; Garantia Total de 01 ano;s.	UNIDADE	9	R$ 3.764,67	R$ 33.882,03
	211	AR CONDICIONADO - Descrição Complementar: modelo tipo Split Piso-Teto, com 36.000 BTU’s; Ciclo: Frio; Fluido refrigerante R-410A; composto por duas unidades: um evaporador e um condensador; Voltagem: 220V, freqüência de 60Hz; Controle remoto sem fio; Deflexão de ar para cima e para baixo automático, e deflexão de ar para a direita e para esquerda manual; Compressor inverter; Min 3(três) velocidades para ventilação; Classificação “A” do INMETRO (ENCE) de eficiência energética, ou quando não disponível o mais próximo deste; Ruído máximo: 55Db; Garantia Total de 01 ano;	UNIDADE	7	R$ 8.541,52	R$ 59.790,64
	212	AR CONDICIONADO - Descrição Complementar: modelo tipo Split Piso-Teto, com 48.000 BTU’s; Ciclo: Frio; Fluido refrigerante R-410A; composto por duas unidades: um evaporador e um condensador; Voltagem: 220V, freqüência de 60Hz; Controle remoto sem fio; Deflexão de ar para cima e para baixo automático, e deflexão de ar para a direita e para esquerda manual; Compressor inverter; Min 3(três) velocidades para ventilação; Classificação “A” do INMETRO (ENCE) de eficiência energética, ou quando não disponível o mais próximo deste; Ruído máximo: 55Db; Garantia Total de 01 ano;	UNIDADE	2	R$ 10.775,38	R$ 21.550,76
	213	AR CONDICIONADO - Descrição Complementar: modelo tipo Split Piso-Teto, com 60.000 BTU’s; Ciclo: Frio; Fluido refrigerante R-410A; composto por duas unidades: um evaporador e um condensador; Voltagem: 220V, freqüência de 60Hz; Controle remoto sem fio; Deflexão de ar para cima e para baixo automático, e deflexão de ar para a direita e para esquerda manual; Compressor inverter; Min 3(três) velocidades para ventilação; Classificação “A” do INMETRO (ENCE) de eficiência energética, ou quando não disponível o mais próximo deste; Ruído máximo: 55Db; Garantia Total de 01 ano;	UNIDADE	4	R$ 13.160,31	R$ 52.641,24
	214	AR CONDICIONADO - Descrição Complementar: modelo tipo Split Cassete, com 36.000 BTU’s; Ciclo: Frio; Fluido refrigerante R-410A; composto por duas unidades: um evaporador e um condensador; Voltagem: 220V, freqüência de 60Hz; Controle remoto sem fio; Deflexão de ar para cima e para baixo automático, e deflexão de ar para a direita e para esquerda manual; Compressor inverter; Min 3(três) velocidades para ventilação; Classificação “A” do INMETRO (ENCE) de eficiência energética, ou quando não disponível o mais próximo deste; Ruído máximo: 55Db; Garantia Total de 01 ano;	UNIDADE	4	R$ 8.684,16	R$ 34.736,64
	215	Insuflador de ar compacto para renovação de ar, com filtros classe G4 e classe M5, vazão minima com filtro G4 90 m3/h e com filtros G4 e M5 50 m3/h, baixo ruído, tensão de alimentação 220V/60 Hz, válvula antiretorno Marca (modelo)de referência: Sicflux (Splitvent), Airfan (D15RMI) ou similar	UNIDADE	15	R$ 332,27	R$ 4.984,05
	216	Exaustor para serem instalados ao longo de tubulações longas, certificado pelo INMETRO, pode ser também utilizado para tomada de ar externo, VAZÃO 600M³/H (PARA FILTRO G4) , Marca (modelo)de referência: Sicflux (Maxx200), Airfan (R25RBIH), Soler &Palau TD800/200 ou similar	UNIDADE	6	R$ 869,16	R$ 5.214,96
	217	Caixa de filtragem com tomada de ar externo, 2 filtros, diâmetro de saída de 200 mm	UNIDADE	6	R$ 878,10	R$ 5.268,60
			TOTAL	89	R$ 55.111,23	R$ 282.509,40

LOCAL DE ENTREGA: GERÊNCIA EXECUTIVA PALMAS – TO
GRUPO 26	ITEM	DESCRIÇÃO/ESPECIFICAÇÃO	UNID DE MEDIDA	QDE	VALOR UNIT	VALOR TOTAL
	218	Duto flexível confeccionado em laminado de alumínio com estrutura em arame de aço tratado, flexível e compactável. Utilizado para ventilação e exaustão. Diâmetro 200mm. Metro.	METRO	80	R$ 16,00	R$ 1.280,00
	219	Conexão Y para ventilação com 200 mm de diâmetro, material auxiliar para montagem e acessórios	UNIDADE	32	R$ 110,12	R$ 3.523,84
	220	Difusor regulável para insuflamento e exaustão de ar em sistemas de ventilação e climatização, permite o controle de vazão, com 200 mm de diâmetro, material auxiliar para montagem e acessórios.	UNIDADE	16	R$ 144,18	R$ 2.306,88
	221	Grades metálicas, para saída e entrada de ar, dimensões mínimas 320 x 320 mm	UNIDADE	8	R$ 96,81	R$ 774,48
			TOTAL	136	R$ 367,11	R$ 7.885,20

## GEX_PORTO_VELHO
LOCAL DE ENTREGA: GERÊNCIA EXECUTIVA PORTO VELHO - RO
GRUPO 12	ITEM	DESCRIÇÃO/ESPECIFICAÇÃO	UNID DE MEDIDA	QDE	VALOR UNIT	VALOR TOTAL
	145	AR CONDICIONADO - Descrição Complementar: modelo tipo Split Hi Wall, com 9.000 BTU’s; Ciclo: Frio; Fluido refrigerante R-410A;composto por duas unidades: um evaporador e um condensador; Voltagem: 220V, freqüência de 60Hz; Controle remoto sem fio; Deflexão de ar para cima e para baixo automático, e deflexão de ar para a direita e para esquerda manual; Compressor inverter; Min 3(três) velocidades para ventilação; Classificação “A” do INMETRO (ENCE) de eficiência energética, ou quando não disponível o mais próximo deste; Ruído máximo: 55Db; Garantia Total de 01 ano;	UNIDADE	10	R$ 1.331,21	R$ 13.312,10
	146	AR CONDICIONADO - Descrição Complementar: modelo tipo Split Hi Wall, com 12.000 BTU’s; Ciclo: Frio; Fluido refrigerante R-410A; composto por duas unidades: um evaporador e um condensador; Voltagem: 220V, freqüência de 60Hz; Controle remoto sem fio; Deflexão de ar para cima e para baixo automático, e deflexão de ar para a direita e para esquerda manual; Compressor inverter; Min 3(três) velocidades para ventilação; Classificação “A” d INMETRO (ENCE) de eficiência energética, ou quando não disponível o mais próximo deste; Ruído máximo: 55Db; Garantia Total de 01 ano;	UNIDADE	15	R$ 1.700,23	R$ 25.503,45
	147	AR CONDICIONADO - Descrição Complementar: modelo tipo Split Hi Wall, com 18.000 BTU’s; Ciclo: Frio; Fluido refrigerante R-410A; composto por duas unidades: um evaporador e um condensador; Voltagem: 220V, freqüência de 60Hz; Controle remoto sem fio; Deflexão de ar para cima e para baixo automático, e deflexão de ar para a direita e para esquerda manual; Compressor inverter; Min 3(três) velocidades para ventilação; Classificação “A” do INMETRO (ENCE) de eficiência energética, ou quando não disponível o mais próximo deste; Ruído máximo: 55Db; Garantia Total de 01 ano;	UNIDADE	4	R$ 2.628,01	R$ 10.512,04
	148	AR CONDICIONADO - Descrição Complementar: modelo tipo Split Hi Wall, com 24.000 BTU’s; Ciclo: Frio; Fluido refrigerante R-410A; composto por duas unidades: um evaporador e um condensador; Voltagem: 220V, freqüência de 60Hz; Controle remoto sem fio; Deflexão de ar para cima e para baixo automático, e deflexão de ar para a direita e para esquerda manual; Compressor inverter; Min 3(três) velocidades para ventilação; Classificação “A” do INMETRO (ENCE) de eficiência energética, ou quando não disponível o mais próximo deste; Ruído máximo: 55Db; Garantia Total de 01 ano;s.	UNIDADE	6	R$ 3.771,69	R$ 22.630,14
	149	AR CONDICIONADO - Descrição Complementar: modelo tipo Split Piso-Teto, com 36.000 BTU’s; Ciclo: Frio; Fluido refrigerante R-410A; composto por duas unidades: um evaporador e um condensador; Voltagem: 220V, freqüência de 60Hz; Controle remoto sem fio; Deflexão de ar para cima e para baixo automático, e deflexão de ar para a direita e para esquerda manual; Compressor inverter; Min 3(três) velocidades para ventilação; Classificação “A” do INMETRO (ENCE) de eficiência energética, ou quando não disponível o mais próximo deste; Ruído máximo: 55Db; Garantia Total de 01 ano;	UNIDADE	16	R$ 8.660,63	R$ 138.570,08
	150	AR CONDICIONADO - Descrição Complementar: modelo tipo Split Piso-Teto, com 48.000 BTU’s; Ciclo: Frio; Fluido refrigerante R-410A; composto por duas unidades: um evaporador e um condensador; Voltagem: 220V, freqüência de 60Hz; Controle remoto sem fio; Deflexão de ar para cima e para baixo automático, e deflexão de ar para a direita e para esquerda manual; Compressor inverter; Min 3(três) velocidades para ventilação; Classificação “A” do INMETRO (ENCE) de eficiência energética, ou quando não disponível o mais próximo deste; Ruído máximo: 55Db; Garantia Total de 01 ano;	UNIDADE	3	R$ 10.689,09	R$ 32.067,27
	151	AR CONDICIONADO - Descrição Complementar: modelo tipo Split Piso-Teto, com 60.000 BTU’s; Ciclo: Frio; Fluido refrigerante R-410A; composto por duas unidades: um evaporador e um condensador; Voltagem: 220V, freqüência de 60Hz; Controle remoto sem fio; Deflexão de ar para cima e para baixo automático, e deflexão de ar para a direita e para esquerda manual; Compressor inverter; Min 3(três) velocidades para ventilação; Classificação “A” do INMETRO (ENCE) de eficiência energética, ou quando não disponível o mais próximo deste; Ruído máximo: 55Db; Garantia Total de 01 ano;	UNIDADE	12	R$ 13.530,82	R$ 162.369,84
	152	AR CONDICIONADO - Descrição Complementar: modelo tipo Split Cassete, com 18.000 BTU’s; Ciclo: Frio; Fluido refrigerante R-410A; composto por duas unidades: um evaporador e um condensador; Voltagem: 220V, freqüência de 60Hz; Controle remoto sem fio; Deflexão de ar para cima e para baixo automático, e deflexão de ar para a direita e para esquerda manual; Compressor inverter; Min 3(três) velocidades para ventilação; Classificação “A” do INMETRO (ENCE) de eficiência energética, ou quando não disponível o mais próximo deste; Ruído máximo: 55Db; Garantia Total de 01 ano;	UNIDADE	1	R$ 7.356,02	R$ 7.356,02
	153	AR CONDICIONADO - Descrição Complementar: modelo tipo Split Cassete, com 24.000 BTU’s; Ciclo: Frio; Fluido refrigerante R-410A; composto por duas unidades: um evaporador e um condensador; Voltagem: 220V, freqüência de 60Hz; Controle remoto sem fio; Deflexão de ar para cima e para baixo automático, e deflexão de ar para a direita e para esquerda manual; Compressor inverter; Min 3(três) velocidades para ventilação; Classificação “A” do INMETRO (ENCE) de eficiência energética, ou quando não disponível o mais próximo deste; Ruído máximo: 55Db; Garantia Total de 01 ano;	UNIDADE	5	R$ 8.470,17	R$ 42.350,85
	154	AR CONDICIONADO - Descrição Complementar: modelo tipo Split Cassete, com 36.000 BTU’s; Ciclo: Frio; Fluido refrigerante R-410A; composto por duas unidades: um evaporador e um condensador; Voltagem: 220V, freqüência de 60Hz; Controle remoto sem fio; Deflexão de ar para cima e para baixo automático, e deflexão de ar para a direita e para esquerda manual; Compressor inverter; Min 3(três) velocidades para ventilação; Classificação “A” do INMETRO (ENCE) de eficiência energética, ou quando não disponível o mais próximo deste; Ruído máximo: 55Db; Garantia Total de 01 ano;	UNIDADE	2	R$ 8.803,27	R$ 17.606,54
	155	Insuflador de ar compacto para renovação de ar, com filtros classe G4 e classe M5, vazão minima com filtro G4 90 m3/h e com filtros G4 e M5 50 m3/h, baixo ruído, tensão de alimentação 220V/60 Hz, válvula antiretorno Marca (modelo)de referência: Sicflux (Splitvent), Airfan (D15RMI) ou similar	UNIDADE	20	R$ 332,27	R$ 6.645,40
	156	Exaustor para serem instalados ao longo de tubulações longas, certificado pelo INMETRO, pode ser também utilizado para tomada de ar externo, VAZÃO 600M³/H (PARA FILTRO G4) , Marca (modelo)de referência: Sicflux (Maxx200), Airfan (R25RBIH), Soler &Palau TD800/200 ou similar	UNIDADE	8	R$ 869,16	R$ 6.953,28
	157	Caixa de filtragem com tomada de ar externo, 2 filtros, diâmetro de saída de 200 mm	UNIDADE	8	R$ 878,10	R$ 7.024,80
			TOTAL	110	R$ 69.020,67	R$ 492.901,81

LOCAL DE ENTREGA: GERÊNCIA EXECUTIVA PORTO VELHO - RO
GRUPO 24	ITEM	DESCRIÇÃO/ESPECIFICAÇÃO	UNID DE MEDIDA	QDE	VALOR UNIT	VALOR TOTAL
	202	Duto flexível confeccionado em laminado de alumínio com estrutura em arame de aço tratado, flexível e compactável. Utilizado para ventilação e exaustão. Diâmetro 200mm. Metro.	METRO	80	R$ 16,00	R$ 1.280,00
	203	Conexão Y para ventilação com 200 mm de diâmetro, material auxiliar para montagem e acessórios	UNIDADE	32	R$ 110,12	R$ 3.523,84
	204	Difusor regulável para insuflamento e exaustão de ar em sistemas de ventilação e climatização, permite o controle de vazão, com 200 mm de diâmetro, material auxiliar para montagem e acessórios.	UNIDADE	16	R$ 144,18	R$ 2.306,88
	205	Grades metálicas, para saída e entrada de ar, dimensões mínimas 320 x 320 mm	UNIDADE	8	R$ 96,81	R$ 774,48
			TOTAL	136	R$ 367,11	R$ 7.885,20

			TOTAL DA IRP	4261		R$ 5.495.857,26

R$ 5.495.857,26 (Cinco milhões quatrocentos e noventa e cinco mil, oitocentos e cinquenta e sete reais e vinte e seis centavos)

	,