## Orçamento Sintético
|  |  | Obra | Bancos |  | B.D.I. |  | Encargos Sociais
|  |  | Orçamento para substituição do elevador de serviço da SRNCO - NÃO DESONERADO - 2024 | SINAPI - 06/2024 - Distrito Federal AGETOP CIVIL - 04/2024 - Goiás |  | 20,0% |  | Não Desonerado: 0,00%
Orçamento Sintético
Item | Código | Banco | Descrição | Und | Quant. | Valor Unit | Valor Unit com BDI | Total | Peso (%)
1 |  |  | Serviços Preliminares |  |  |  |  | 3367.62 | 0.4436%
1.1 | SERP01 | Próprio | Emissão de ART de Execução por profissional legalmente habilitado na área de Engenharia Mecânica e Engenharia Elétrica | UN | 2 | 262.55 | 262.55 | 525.1 | 0.06917%
1.2 | SERP02 | Próprio | Emissão de ART de Manutenção por profissional legalmente habilitado na área de Engenharia Mecânica | UN | 1 | 262.55 | 262.55 | 262.55 | 0.03458%
1.3 | 74209/001 | SINAPI | PLACA DE OBRA EM CHAPA DE ACO GALVANIZADO | m² | 2 | 372.93 | 447.51 | 895.02 | 0.1179%
1.4 | 030105 | AGETOP CIVIL | TRANSPORTE DE ENTULHO EM CAÇAMBA ESTACIONÁRIA INCLUSO A CARGA MANUAL | m³ | 15 | 93.61 | 112.33 | 1684.95 | 0.222%
2 |  |  | Elevadores Novos |  |  |  |  | 697276.48 | 91.85%
2.1 | ELEV003 | Próprio | Fornecimento e Instalação com substituição completa de 01 elevador de serviço com desmontagem e remoção do elevador antigo, conforme especificações técnicas | UN | 1 | 578771.14 | 694525.36 | 694525.36 | 91.49%
2.2 | PROJ01 | Próprio | Projeto Executivo de Instalação de Elevador, conforme especificações técnicas | UN | 1 | 2292.6 | 2751.12 | 2751.12 | 0.3624%
3 |  |  | Serviços Complementares |  |  |  |  | 20147.19 | 2.654%
3.1 | 97631 | SINAPI | DEMOLIÇÃO DE ARGAMASSAS, DE FORMA MANUAL, SEM REAPROVEITAMENTO. AF_09/2023 | m² | 33.2 | 12.63 | 15.15 | 502.98 | 0.06626%
3.2 | 87530 | SINAPI | MASSA ÚNICA, EM ARGAMASSA TRAÇO 1:2:8, PREPARO MANUAL, APLICADA MANUALMENTE EM PAREDES INTERNAS DE AMBIENTES COM ÁREA ENTRE 5M² E 10M², E = 17,5MM, COM TALISCAS. AF_03/2024 | m² | 33.2 | 46.42 | 55.7 | 1849.24 | 0.2436%
3.3 | 88497 | SINAPI | EMASSAMENTO COM MASSA LÁTEX, APLICAÇÃO EM PAREDE, DUAS DEMÃOS, LIXAMENTO MANUAL. AF_04/2023 | m² | 212.2 | 19.65 | 23.58 | 5003.67 | 0.6591%
3.4 | 88489 | SINAPI | PINTURA LÁTEX ACRÍLICA PREMIUM, APLICAÇÃO MANUAL EM PAREDES, DUAS DEMÃOS. AF_04/2023 | m² | 212.2 | 13.69 | 16.42 | 3484.32 | 0.459%
3.5 | 74245/001 | SINAPI | PINTURA ACRILICA EM PISO CIMENTADO DUAS DEMAOS | m² | 33.5 | 20.79 | 24.94 | 835.49 | 0.1101%
3.6 | LIMP01 | Próprio | Limpeza final de obra | m² | 242 | 3.97 | 4.76 | 1151.92 | 0.1517%
3.7 | 90838 | SINAPI | PORTA CORTA-FOGO 90X210X4CM - FORNECIMENTO E INSTALAÇÃO. AF_12/2019 | UN | 1 | 1367.19 | 1640.62 | 1640.62 | 0.2161%
3.8 | 84862 | SINAPI | GUARDA-CORPO COM CORRIMAO EM TUBO DE ACO GALVANIZADO 1 1/2" | M | 12 | 375.89 | 451.06 | 5412.72 | 0.713%
3.9 | 73775/001 | SINAPI | EXTINTOR INCENDIO TP PO QUIMICO 4KG FORNECIMENTO E COLOCACAO | UN | 1 | 221.86 | 266.23 | 266.23 | 0.03507%
4 |  |  | Administração Local |  |  |  |  | 28666.88 | 3.776%
4.1 | ENG01 | Próprio | ENGENHEIRO MECÂNICO | H | 84 | 114.63 | 137.55 | 11554.2 | 1.522%
4.2 | ENG02 | Próprio | ENGENHEIRO ELETRICISTA | H | 70 | 114.63 | 137.55 | 9628.5 | 1.268%
4.3 | MOB01 | Próprio | Mobilização e Desmobilização | UN | 2 | 3118.41 | 3742.09 | 7484.18 | 0.9859%
5 |  |  | Manutenção durante o período de garantia (12 meses) |  |  |  |  | 9692.49 | 1.277%
5.1 | ENG01 | Próprio | ENGENHEIRO MECÂNICO | H | 24 | 114.63 | 137.55 | 3301.2 | 0.4349%
5.2 | 88279 | SINAPI | MONTADOR ELETROMECÃNICO COM ENCARGOS COMPLEMENTARES | H | 90.36 | 27.36 | 32.83 | 2966.51 | 0.3908%
5.3 | 88250 | SINAPI | AUXILIAR DE MECÂNICO COM ENCARGOS COMPLEMENTARES | H | 90.36 | 23.02 | 27.62 | 2495.74 | 0.3288%
5.4 | mec-el-05 | Próprio | Material de Consumo para manutenção de elevadores | UN | 12 | 64.52 | 77.42 | 929.04 | 0.1224%
[5 empty] | Total sem BDI |  | 632761.04
[5 empty] | Total do BDI |  | 126389.62
[5 empty] | Total Geral |  | 759150.66
_______________________________________________________________ Walter França Neto

## Orçamento Analítico
|  | Obra |  | Bancos |  | B.D.I. |  | Encargos Sociais
|  | Orçamento para substituição do elevador de serviço da SRNCO - NÃO DESONERADO - 2024 |  | SINAPI - 06/2024 - Distrito Federal AGETOP CIVIL - 04/2024 - Goiás |  | 20,0% |  | Não Desonerado: 0,00%
Planilha Orçamentária Analítica
1 |  |  | Serviços Preliminares | [5 empty] | 3367.62
1.1 | Código | Banco | Descrição | Tipo |  | Und | Quant. | Valor Unit | Total
Composição | SERP01 | Próprio | Emissão de ART de Execução por profissional legalmente habilitado na área de Engenharia Mecânica e Engenharia Elétrica | SERP - SERVIÇOS PRELIMINARES |  | UN | 1 | 262.55 | 262.55
Insumo | SERP01 | Próprio | Emissão de ART de Execução por profissional legalmente habilitado na área de Engenharia Mecânica | Outros |  | UN | 1 | 262.55 | 262.55
|  |  |  | MO sem LS => | 0 | LS => | 0 | MO com LS => | 0
|  |  |  | Valor do BDI => | 0 |  | Valor com BDI => |  | 262.55
[6 empty] | Quant. => | 2 | Preço Total => | 525.1
1.2 | Código | Banco | Descrição | Tipo |  | Und | Quant. | Valor Unit | Total
Composição | SERP02 | Próprio | Emissão de ART de Manutenção por profissional legalmente habilitado na área de Engenharia Mecânica | SERP - SERVIÇOS PRELIMINARES |  | UN | 1 | 262.55 | 262.55
Insumo | SERP02 | Próprio | Emissão de ART de Manutenção por profissional legalmente habilitado na área de Engenharia Mecânica | Taxas |  | UN | 1 | 262.55 | 262.55
|  |  |  | MO sem LS => | 0 | LS => | 0 | MO com LS => | 0
|  |  |  | Valor do BDI => | 0 |  | Valor com BDI => |  | 262.55
[6 empty] | Quant. => | 1 | Preço Total => | 262.55
1.3 | Código | Banco | Descrição | Tipo |  | Und | Quant. | Valor Unit | Total
Composição | 74209/001 | SINAPI | PLACA DE OBRA EM CHAPA DE ACO GALVANIZADO | CANT - CANTEIRO DE OBRAS |  | m² | 1 | 372.93 | 372.93
Composição Auxiliar | 94962 | SINAPI | CONCRETO MAGRO PARA LASTRO, TRAÇO 1:4,5:4,5 (EM MASSA SECA DE CIMENTO/ AREIA MÉDIA/ BRITA 1) - PREPARO MECÂNICO COM BETONEIRA 400 L. AF_05/2021 | FUES - FUNDAÇÕES E ESTRUTURAS |  | m³ | 0.01 | 499.28 | 4.99
Composição Auxiliar | 88262 | SINAPI | CARPINTEIRO DE FORMAS COM ENCARGOS COMPLEMENTARES | SEDI - SERVIÇOS DIVERSOS |  | H | 1 | 30.71 | 30.71
Composição Auxiliar | 88316 | SINAPI | SERVENTE COM ENCARGOS COMPLEMENTARES | SEDI - SERVIÇOS DIVERSOS |  | H | 2 | 23.4 | 46.8
Insumo | 00005075 | SINAPI | PREGO DE ACO POLIDO COM CABECA 18 X 30 (2 3/4 X 10) | Material |  | KG | 0.11 | 19.73 | 2.17
Insumo | 00004813 | SINAPI | PLACA DE OBRA (PARA CONSTRUCAO CIVIL) EM CHAPA GALVANIZADA *N. 22*, ADESIVADA, DE *2,4 X 1,2* M (SEM POSTES PARA FIXACAO) | Material |  | m² | 1 | 250 | 250
Insumo | 00004491 | SINAPI | PONTALETE *7,5 X 7,5* CM EM PINUS, MISTA OU EQUIVALENTE DA REGIAO - BRUTA | Material |  | M | 4 | 7.6 | 30.4
Insumo | 00004417 | SINAPI | SARRAFO NAO APARELHADO *2,5 X 7* CM, EM MACARANDUBA, ANGELIM OU EQUIVALENTE DA REGIAO - BRUTA | Material |  | M | 1 | 7.86 | 7.86
|  |  |  | MO sem LS => | 52.28 | LS => | 0 | MO com LS => | 52.28
|  |  |  | Valor do BDI => | 74.58 |  | Valor com BDI => |  | 447.51
[6 empty] | Quant. => | 2 | Preço Total => | 895.02
1.4 | Código | Banco | Descrição | Tipo |  | Und | Quant. | Valor Unit | Total
Composição | 030105 | AGETOP CIVIL | TRANSPORTE DE ENTULHO EM CAÇAMBA ESTACIONÁRIA INCLUSO A CARGA MANUAL | 3 |  | m³ | 1 | 93.61 | 93.61
Insumo | 2691 | AGETOP CIVIL | TRANSPORTE DE ENTULHO C/CACAMBA ESTACIONARIA | Material |  | m³ | 1 | 84.55 | 84.55
Insumo | 0005 | AGETOP CIVIL | SERVENTE | Mão de Obra |  | h | 0.65 | 13.95 | 9.06
|  |  |  | MO sem LS => | 9.06 | LS => | 0 | MO com LS => | 9.06
|  |  |  | Valor do BDI => | 18.72 |  | Valor com BDI => |  | 112.33
[6 empty] | Quant. => | 15 | Preço Total => | 1684.95
2 |  |  | Elevadores Novos | [5 empty] | 697276.48
2.1 | Código | Banco | Descrição | Tipo |  | Und | Quant. | Valor Unit | Total
Composição | ELEV003 | Próprio | Fornecimento e Instalação com substituição completa de 01 elevador de serviço com desmontagem e remoção do elevador antigo, conforme especificações técnicas | INES - INSTALAÇÕES ESPECIAIS |  | UN | 1 | 578771.14 | 578771.14
Insumo | ELEV003 | Próprio | Fornecimento e Instalação com substituição completa de 01 elevador de serviço com desmontagem e remoção do elevador antigo, conforme especificações técnicas | Equipamento |  | UN | 1 | 578771.14 | 578771.14
|  |  |  | MO sem LS => | 0 | LS => | 0 | MO com LS => | 0
|  |  |  | Valor do BDI => | 115754.22 |  | Valor com BDI => |  | 694525.36
[6 empty] | Quant. => | 1 | Preço Total => | 694525.36
2.2 | Código | Banco | Descrição | Tipo |  | Und | Quant. | Valor Unit | Total
Composição | PROJ01 | Próprio | Projeto Executivo de Instalação de Elevador, conforme especificações técnicas | SERT - SERVIÇOS TÉCNICOS |  | UN | 1 | 2292.6 | 2292.6
Insumo | ENG01 | Próprio | ENGENHEIRO MECÂNICO | Mão de Obra |  | H | 20 | 114.63 | 2292.6
|  |  |  | MO sem LS => | 2292.6 | LS => | 0 | MO com LS => | 2292.6
|  |  |  | Valor do BDI => | 458.52 |  | Valor com BDI => |  | 2751.12
[6 empty] | Quant. => | 1 | Preço Total => | 2751.12
3 |  |  | Serviços Complementares | [5 empty] | 20147.19
3.1 | Código | Banco | Descrição | Tipo |  | Und | Quant. | Valor Unit | Total
Composição | 97631 | SINAPI | DEMOLIÇÃO DE ARGAMASSAS, DE FORMA MANUAL, SEM REAPROVEITAMENTO. AF_09/2023 | SERP - SERVIÇOS PRELIMINARES |  | m² | 1 | 12.63 | 12.63
Composição Auxiliar | 88309 | SINAPI | PEDREIRO COM ENCARGOS COMPLEMENTARES | SEDI - SERVIÇOS DIVERSOS |  | H | 0.1151 | 31.1 | 3.57
Composição Auxiliar | 88316 | SINAPI | SERVENTE COM ENCARGOS COMPLEMENTARES | SEDI - SERVIÇOS DIVERSOS |  | H | 0.3872 | 23.4 | 9.06
|  |  |  | MO sem LS => | 8.29 | LS => | 0 | MO com LS => | 8.29
|  |  |  | Valor do BDI => | 2.52 |  | Valor com BDI => |  | 15.15
[6 empty] | Quant. => | 33.2 | Preço Total => | 502.98
3.2 | Código | Banco | Descrição | Tipo |  | Und | Quant. | Valor Unit | Total
Composição | 87530 | SINAPI | MASSA ÚNICA, EM ARGAMASSA TRAÇO 1:2:8, PREPARO MANUAL, APLICADA MANUALMENTE EM PAREDES INTERNAS DE AMBIENTES COM ÁREA ENTRE 5M² E 10M², E = 17,5MM, COM TALISCAS. AF_03/2024 | REVE - REVESTIMENTO E TRATAMENTO DE SUPERFÍCIES |  | m² | 1 | 46.42 | 46.42
Composição Auxiliar | 87369 | SINAPI | ARGAMASSA TRAÇO 1:2:8 (EM VOLUME DE CIMENTO, CAL E AREIA MÉDIA ÚMIDA) PARA EMBOÇO/MASSA ÚNICA/ASSENTAMENTO DE ALVENARIA DE VEDAÇÃO, PREPARO MANUAL. AF_08/2019 | SEDI - SERVIÇOS DIVERSOS |  | m³ | 0.0304 | 862.48 | 26.21
Composição Auxiliar | 88309 | SINAPI | PEDREIRO COM ENCARGOS COMPLEMENTARES | SEDI - SERVIÇOS DIVERSOS |  | H | 0.4724 | 31.1 | 14.69
Composição Auxiliar | 88316 | SINAPI | SERVENTE COM ENCARGOS COMPLEMENTARES | SEDI - SERVIÇOS DIVERSOS |  | H | 0.2362 | 23.4 | 5.52
|  |  |  | MO sem LS => | 19.03 | LS => | 0 | MO com LS => | 19.03
|  |  |  | Valor do BDI => | 9.28 |  | Valor com BDI => |  | 55.7
[6 empty] | Quant. => | 33.2 | Preço Total => | 1849.24
3.3 | Código | Banco | Descrição | Tipo |  | Und | Quant. | Valor Unit | Total
Composição | 88497 | SINAPI | EMASSAMENTO COM MASSA LÁTEX, APLICAÇÃO EM PAREDE, DUAS DEMÃOS, LIXAMENTO MANUAL. AF_04/2023 | PINT - PINTURAS |  | m² | 1 | 19.65 | 19.65
Composição Auxiliar | 88310 | SINAPI | PINTOR COM ENCARGOS COMPLEMENTARES | SEDI - SERVIÇOS DIVERSOS |  | H | 0.361 | 32.58 | 11.76
Composição Auxiliar | 88316 | SINAPI | SERVENTE COM ENCARGOS COMPLEMENTARES | SEDI - SERVIÇOS DIVERSOS |  | H | 0.1203 | 23.4 | 2.81
Insumo | 00003767 | SINAPI | LIXA EM FOLHA PARA PAREDE OU MADEIRA, NUMERO 120, COR VERMELHA | Material |  | UN | 0.0802 | 1.25 | 0.1
Insumo | 00043626 | SINAPI | MASSA CORRIDA PARA SUPERFICIES DE AMBIENTES INTERNOS | Material |  | KG | 1.3389 | 3.72 | 4.98
|  |  |  | MO sem LS => | 9.78 | LS => | 0 | MO com LS => | 9.78
|  |  |  | Valor do BDI => | 3.93 |  | Valor com BDI => |  | 23.58
[6 empty] | Quant. => | 212.2 | Preço Total => | 5003.67
3.4 | Código | Banco | Descrição | Tipo |  | Und | Quant. | Valor Unit | Total
Composição | 88489 | SINAPI | PINTURA LÁTEX ACRÍLICA PREMIUM, APLICAÇÃO MANUAL EM PAREDES, DUAS DEMÃOS. AF_04/2023 | PINT - PINTURAS |  | m² | 1 | 13.69 | 13.69
Composição Auxiliar | 88310 | SINAPI | PINTOR COM ENCARGOS COMPLEMENTARES | SEDI - SERVIÇOS DIVERSOS |  | H | 0.1631 | 32.58 | 5.31
Composição Auxiliar | 88316 | SINAPI | SERVENTE COM ENCARGOS COMPLEMENTARES | SEDI - SERVIÇOS DIVERSOS |  | H | 0.0544 | 23.4 | 1.27
Insumo | 00007356 | SINAPI | TINTA LATEX ACRILICA PREMIUM, COR BRANCO FOSCO | Material |  | L | 0.2285 | 31.13 | 7.11
|  |  |  | MO sem LS => | 4.42 | LS => | 0 | MO com LS => | 4.42
|  |  |  | Valor do BDI => | 2.73 |  | Valor com BDI => |  | 16.42
[6 empty] | Quant. => | 212.2 | Preço Total => | 3484.32
3.5 | Código | Banco | Descrição | Tipo |  | Und | Quant. | Valor Unit | Total
Composição | 74245/001 | SINAPI | PINTURA ACRILICA EM PISO CIMENTADO DUAS DEMAOS | PINT - PINTURAS |  | m² | 1 | 20.79 | 20.79
Composição Auxiliar | 88310 | SINAPI | PINTOR COM ENCARGOS COMPLEMENTARES | SEDI - SERVIÇOS DIVERSOS |  | H | 0.35 | 32.58 | 11.4
Composição Auxiliar | 88316 | SINAPI | SERVENTE COM ENCARGOS COMPLEMENTARES | SEDI - SERVIÇOS DIVERSOS |  | H | 0.25 | 23.4 | 5.85
Insumo | 00007348 | SINAPI | TINTA ACRILICA PREMIUM PARA PISO | Material |  | L | 0.17 | 20.88 | 3.54
|  |  |  | MO sem LS => | 11.46 | LS => | 0 | MO com LS => | 11.46
|  |  |  | Valor do BDI => | 4.15 |  | Valor com BDI => |  | 24.94
[6 empty] | Quant. => | 33.5 | Preço Total => | 835.49
3.6 | Código | Banco | Descrição | Tipo |  | Und | Quant. | Valor Unit | Total
Composição | LIMP01 | Próprio | Limpeza final de obra | SEDI - SERVIÇOS DIVERSOS |  | m² | 1 | 3.97 | 3.97
Composição Auxiliar | 88316 | SINAPI | SERVENTE COM ENCARGOS COMPLEMENTARES | SEDI - SERVIÇOS DIVERSOS |  | H | 0.14 | 23.4 | 3.27
Insumo | 00000003 | SINAPI | ACIDO CLORIDRICO / ACIDO MURIATICO, DILUICAO 10% A 12% PARA USO EM LIMPEZA | Material |  | L | 0.05 | 14.05 | 0.7
|  |  |  | MO sem LS => | 2.06 | LS => | 0 | MO com LS => | 2.06
|  |  |  | Valor do BDI => | 0.79 |  | Valor com BDI => |  | 4.76
[6 empty] | Quant. => | 242 | Preço Total => | 1151.92
3.7 | Código | Banco | Descrição | Tipo |  | Und | Quant. | Valor Unit | Total
Composição | 90838 | SINAPI | PORTA CORTA-FOGO 90X210X4CM - FORNECIMENTO E INSTALAÇÃO. AF_12/2019 | ESQV - ESQUADRIAS/FERRAGENS/VIDROS |  | UN | 1 | 1367.19 | 1367.19
Composição Auxiliar | 88309 | SINAPI | PEDREIRO COM ENCARGOS COMPLEMENTARES | SEDI - SERVIÇOS DIVERSOS |  | H | 3.464 | 31.1 | 107.73
Composição Auxiliar | 88316 | SINAPI | SERVENTE COM ENCARGOS COMPLEMENTARES | SEDI - SERVIÇOS DIVERSOS |  | H | 1.732 | 23.4 | 40.52
Composição Auxiliar | 88629 | SINAPI | ARGAMASSA TRAÇO 1:3 (EM VOLUME DE CIMENTO E AREIA MÉDIA ÚMIDA), PREPARO MANUAL. AF_08/2019 | SEDI - SERVIÇOS DIVERSOS |  | m³ | 0.0422 | 718.78 | 30.33
Insumo | 00011154 | SINAPI | PORTA CORTA-FOGO PARA SAIDA DE EMERGENCIA, COM FECHADURA, VAO LUZ DE 90 X 210 CM, CLASSE P-90 (NBR 11742) | Material |  | UN | 1 | 1188.61 | 1188.61
|  |  |  | MO sem LS => | 108.38 | LS => | 0 | MO com LS => | 108.38
|  |  |  | Valor do BDI => | 273.43 |  | Valor com BDI => |  | 1640.62
[6 empty] | Quant. => | 1 | Preço Total => | 1640.62
3.8 | Código | Banco | Descrição | Tipo |  | Und | Quant. | Valor Unit | Total
Composição | 84862 | SINAPI | GUARDA-CORPO COM CORRIMAO EM TUBO DE ACO GALVANIZADO 1 1/2" | ESQV - ESQUADRIAS/FERRAGENS/VIDROS |  | M | 1 | 375.89 | 375.89
Composição Auxiliar | 88315 | SINAPI | SERRALHEIRO COM ENCARGOS COMPLEMENTARES | SEDI - SERVIÇOS DIVERSOS |  | H | 1.3 | 30.85 | 40.1
Composição Auxiliar | 88316 | SINAPI | SERVENTE COM ENCARGOS COMPLEMENTARES | SEDI - SERVIÇOS DIVERSOS |  | H | 1.3 | 23.4 | 30.42
Insumo | 00001649 | SINAPI | CRUZETA DE FERRO GALVANIZADO, COM ROSCA BSP, DE 1 1/2" | Material |  | UN | 0.7 | 85.61 | 59.92
Insumo | 00002616 | SINAPI | CURVA 90 GRAUS, PARA ELETRODUTO, EM ACO GALVANIZADO ELETROLITICO, DIAMETRO DE 15 MM (1/2") | Material |  | UN | 0.5 | 4.32 | 2.16
Insumo | 00006297 | SINAPI | TE DE FERRO GALVANIZADO, DE 1 1/2" | Material |  | UN | 1.3 | 46.75 | 60.77
Insumo | 00007697 | SINAPI | TUBO ACO GALVANIZADO COM COSTURA, CLASSE MEDIA, DN 1.1/2", E = *3,25* MM, PESO *3,61* KG/M (NBR 5580) | Material |  | M | 3.5 | 52.15 | 182.52
|  |  |  | MO sem LS => | 47.95 | LS => | 0 | MO com LS => | 47.95
|  |  |  | Valor do BDI => | 75.17 |  | Valor com BDI => |  | 451.06
[6 empty] | Quant. => | 12 | Preço Total => | 5412.72
3.9 | Código | Banco | Descrição | Tipo |  | Und | Quant. | Valor Unit | Total
Composição | 73775/001 | SINAPI | EXTINTOR INCENDIO TP PO QUIMICO 4KG FORNECIMENTO E COLOCACAO | INES - INSTALAÇÕES ESPECIAIS |  | UN | 1 | 221.86 | 221.86
Composição Auxiliar | 88309 | SINAPI | PEDREIRO COM ENCARGOS COMPLEMENTARES | SEDI - SERVIÇOS DIVERSOS |  | H | 0.5 | 31.1 | 15.55
Composição Auxiliar | 88316 | SINAPI | SERVENTE COM ENCARGOS COMPLEMENTARES | SEDI - SERVIÇOS DIVERSOS |  | H | 0.5 | 23.4 | 11.7
Insumo | 00010891 | SINAPI | EXTINTOR DE INCENDIO PORTATIL COM CARGA DE PO QUIMICO SECO (PQS) DE 4 KG, CLASSE BC | Material |  | UN | 1 | 194.61 | 194.61
|  |  |  | MO sem LS => | 18.57 | LS => | 0 | MO com LS => | 18.57
|  |  |  | Valor do BDI => | 44.37 |  | Valor com BDI => |  | 266.23
[6 empty] | Quant. => | 1 | Preço Total => | 266.23
4 |  |  | Administração Local | [5 empty] | 28666.88
4.1 | Código | Banco | Descrição | Tipo |  | Und | Quant. | Valor Unit | Total
Insumo | ENG01 | Próprio | ENGENHEIRO MECÂNICO | Mão de Obra |  | H | 1 | 114.63 | 114.63
|  |  |  | MO sem LS => | 114.63 | LS => | 0 | MO com LS => | 114.63
|  |  |  | Valor do BDI => | 22.92 |  | Valor com BDI => |  | 137.55
[6 empty] | Quant. => | 84 | Preço Total => | 11554.2
4.2 | Código | Banco | Descrição | Tipo |  | Und | Quant. | Valor Unit | Total
Insumo | ENG02 | Próprio | ENGENHEIRO ELETRICISTA | Mão de Obra |  | H | 1 | 114.63 | 114.63
|  |  |  | MO sem LS => | 114.63 | LS => | 0 | MO com LS => | 114.63
|  |  |  | Valor do BDI => | 22.92 |  | Valor com BDI => |  | 137.55
[6 empty] | Quant. => | 70 | Preço Total => | 9628.5
4.3 | Código | Banco | Descrição | Tipo |  | Und | Quant. | Valor Unit | Total
Composição | MOB01 | Próprio | Mobilização e Desmobilização | ASTU - ASSENTAMENTO DE TUBOS E PECAS |  | UN | 1 | 3118.41 | 3118.41
Composição Auxiliar | 88264 | SINAPI | ELETRICISTA COM ENCARGOS COMPLEMENTARES | SEDI - SERVIÇOS DIVERSOS |  | H | 24.192 | 31.49 | 761.8
Composição Auxiliar | 88310 | SINAPI | PINTOR COM ENCARGOS COMPLEMENTARES | SEDI - SERVIÇOS DIVERSOS |  | H | 11.648 | 32.58 | 379.49
Composição Auxiliar | 88247 | SINAPI | AUXILIAR DE ELETRICISTA COM ENCARGOS COMPLEMENTARES | SEDI - SERVIÇOS DIVERSOS |  | H | 48.384 | 24.65 | 1192.66
Composição Auxiliar | 88279 | SINAPI | MONTADOR ELETROMECÃNICO COM ENCARGOS COMPLEMENTARES | SEDI - SERVIÇOS DIVERSOS |  | H | 28.672 | 27.36 | 784.46
|  |  |  | MO sem LS => | 2113.6 | LS => | 0 | MO com LS => | 2113.6
|  |  |  | Valor do BDI => | 623.68 |  | Valor com BDI => |  | 3742.09
[6 empty] | Quant. => | 2 | Preço Total => | 7484.18
5 |  |  | Manutenção durante o período de garantia (12 meses) | [5 empty] | 9692.49
5.1 | Código | Banco | Descrição | Tipo |  | Und | Quant. | Valor Unit | Total
Insumo | ENG01 | Próprio | ENGENHEIRO MECÂNICO | Mão de Obra |  | H | 1 | 114.63 | 114.63
|  |  |  | MO sem LS => | 114.63 | LS => | 0 | MO com LS => | 114.63
|  |  |  | Valor do BDI => | 22.92 |  | Valor com BDI => |  | 137.55
[6 empty] | Quant. => | 24 | Preço Total => | 3301.2
5.2 | Código | Banco | Descrição | Tipo |  | Und | Quant. | Valor Unit | Total
Composição | 88279 | SINAPI | MONTADOR ELETROMECÃNICO COM ENCARGOS COMPLEMENTARES | SEDI - SERVIÇOS DIVERSOS |  | H | 1 | 27.36 | 27.36
Composição Auxiliar | 95345 | SINAPI | CURSO DE CAPACITAÇÃO PARA MONTADOR ELETROMECÂNICO (ENCARGOS COMPLEMENTARES) - HORISTA | SEDI - SERVIÇOS DIVERSOS |  | H | 1 | 0.63 | 0.63
Insumo | 00002437 | SINAPI | MONTADOR DE MAQUINAS (HORISTA) | Mão de Obra |  | H | 1 | 18 | 18
Insumo | 00037370 | SINAPI | ALIMENTACAO - HORISTA (COLETADO CAIXA) | Outros |  | H | 1 | 3.8 | 3.8
Insumo | 00037371 | SINAPI | TRANSPORTE - HORISTA (COLETADO CAIXA) | Serviços |  | H | 1 | 1.5 | 1.5
Insumo | 00037372 | SINAPI | EXAMES - HORISTA (COLETADO CAIXA) | Outros |  | H | 1 | 1.34 | 1.34
Insumo | 00037373 | SINAPI | SEGURO - HORISTA (COLETADO CAIXA) | Taxas |  | H | 1 | 0.04 | 0.04
Insumo | 00043460 | SINAPI | FERRAMENTAS - FAMILIA ELETRICISTA - HORISTA (ENCARGOS COMPLEMENTARES - COLETADO CAIXA) | Equipamento |  | H | 1 | 0.85 | 0.85
Insumo | 00043484 | SINAPI | EPI - FAMILIA ELETRICISTA - HORISTA (ENCARGOS COMPLEMENTARES - COLETADO CAIXA) | Equipamento |  | H | 1 | 1.2 | 1.2
|  |  |  | MO sem LS => | 18.63 | LS => | 0 | MO com LS => | 18.63
|  |  |  | Valor do BDI => | 5.47 |  | Valor com BDI => |  | 32.83
[6 empty] | Quant. => | 90.36 | Preço Total => | 2966.51
5.3 | Código | Banco | Descrição | Tipo |  | Und | Quant. | Valor Unit | Total
Composição | 88250 | SINAPI | AUXILIAR DE MECÂNICO COM ENCARGOS COMPLEMENTARES | SEDI - SERVIÇOS DIVERSOS |  | H | 1 | 23.02 | 23.02
Composição Auxiliar | 95319 | SINAPI | CURSO DE CAPACITAÇÃO PARA AUXILIAR DE MECÂNICO (ENCARGOS COMPLEMENTARES) - HORISTA | SEDI - SERVIÇOS DIVERSOS |  | H | 1 | 0.2 | 0.2
Insumo | 00000251 | SINAPI | AUXILIAR DE MECANICO | Mão de Obra |  | H | 1 | 15.27 | 15.27
Insumo | 00037370 | SINAPI | ALIMENTACAO - HORISTA (COLETADO CAIXA) | Outros |  | H | 1 | 3.8 | 3.8
Insumo | 00037371 | SINAPI | TRANSPORTE - HORISTA (COLETADO CAIXA) | Serviços |  | H | 1 | 1.5 | 1.5
Insumo | 00037372 | SINAPI | EXAMES - HORISTA (COLETADO CAIXA) | Outros |  | H | 1 | 1.34 | 1.34
Insumo | 00037373 | SINAPI | SEGURO - HORISTA (COLETADO CAIXA) | Taxas |  | H | 1 | 0.04 | 0.04
Insumo | 00043464 | SINAPI | FERRAMENTAS - FAMILIA OPERADOR ESCAVADEIRA - HORISTA (ENCARGOS COMPLEMENTARES - COLETADO CAIXA) | Equipamento |  | H | 1 | 0.01 | 0.01
Insumo | 00043488 | SINAPI | EPI - FAMILIA OPERADOR ESCAVADEIRA - HORISTA (ENCARGOS COMPLEMENTARES - COLETADO CAIXA) | Equipamento |  | H | 1 | 0.86 | 0.86
|  |  |  | MO sem LS => | 15.47 | LS => | 0 | MO com LS => | 15.47
|  |  |  | Valor do BDI => | 4.6 |  | Valor com BDI => |  | 27.62
[6 empty] | Quant. => | 90.36 | Preço Total => | 2495.74
5.4 | Código | Banco | Descrição | Tipo |  | Und | Quant. | Valor Unit | Total
Composição | mec-el-05 | Próprio | Material de Consumo para manutenção de elevadores | FOMA - FORNECIMENTO DE MATERIAIS E EQUIPAMENTOS |  | UN | 1 | 64.52 | 64.52
Insumo | 00000414 | SINAPI | ABRACADEIRA DE NYLON PARA AMARRACAO DE CABOS, COMPRIMENTO DE 100 X 2,5 MM | Material |  | UN | 0.67 | 0.06 | 0.04
Insumo | 00038397 | SINAPI | !EM PROCESSO DE DESATIVACAO! PASTA DESENGRAXANTE PARA MAOS | Material |  | KG | 0.04 | 4.89 | 0.19
Insumo | 00000013 | SINAPI | ESTOPA | Material |  | KG | 0.03 | 15.73 | 0.47
Insumo | 00020111 | SINAPI | FITA ISOLANTE ADESIVA ANTICHAMA, USO ATE 750 V, EM ROLO DE 19 MM X 20 M | Material |  | UN | 0.83 | 12 | 9.96
Insumo | 00004229 | SINAPI | GRAXA LUBRIFICANTE | Material |  | KG | 0.03 | 42.9 | 1.28
Insumo | 00004227 | SINAPI | OLEO LUBRIFICANTE PARA MOTORES DE EQUIPAMENTOS PESADOS (CAMINHOES, TRATORES, RETROS E ETC) | Material |  | L | 0.83 | 26.86 | 22.29
Insumo | 00039961 | SINAPI | SILICONE ACETICO USO GERAL INCOLOR 280 G | Material |  | UN | 0.08 | 28.36 | 2.26
Insumo | 00038400 | SINAPI | VASSOURA 40 CM COM CABO | Material |  | UN | 0.01 | 16.47 | 0.16
Insumo | 00038402 | SINAPI | PA DE LIXO PLASTICA, CABO LONGO | Material |  | UN | 0.01 | 9.89 | 0.09
Insumo | 00002370 | SINAPI | DISJUNTOR TIPO NEMA, MONOPOLAR 10 ATE 30A, TENSAO MAXIMA DE 240 V | Material |  | UN | 0.08 | 16.9 | 1.35
Insumo | 00003295 | SINAPI | FUSIVEL NH *36* A 80 AMPERES, TAMANHO 00, CAPACIDADE DE INTERRUPCAO DE 120 KA, TENSAO NOMIMNAL DE 500 V | Material |  | UN | 0.33 | 29.56 | 9.75
Insumo | 00003298 | SINAPI | FUSIVEL NH 200 A 250 AMPERES, TAMANHO 1, CAPACIDADE DE INTERRUPCAO DE 120 KA, TENSAO NOMIMNAL DE 500 V | Material |  | UN | 0.02 | 73.75 | 1.47
Insumo | 00003753 | SINAPI | LAMPADA FLUORESCENTE TUBULAR T10, DE 20 OU 40 W, BIVOLT | Material |  | UN | 0.17 | 9.12 | 1.55
Insumo | 00000430 | SINAPI | PARAFUSO M16 EM ACO GALVANIZADO, COMPRIMENTO = 125 MM, DIAMETRO = 16 MM, ROSCA MAQUINA, CABECA QUADRADA | Material |  | UN | 0.42 | 11.7 | 4.91
Insumo | 00007293 | SINAPI | TINTA ESMALTE SINTETICO PREMIUM DE DUPLA ACAO GRAFITE FOSCO PARA SUPERFICIES METALICAS FERROSAS | Material |  | L | 0.2 | 43.77 | 8.75
|  |  |  | MO sem LS => | 0 | LS => | 0 | MO com LS => | 0
|  |  |  | Valor do BDI => | 12.9 |  | Valor com BDI => |  | 77.42
[6 empty] | Quant. => | 12 | Preço Total => | 929.04
[5 empty] | Total sem BDI |  | 632761.04
[5 empty] | Total do BDI |  | 126389.62
[5 empty] | Total Geral |  | 759150.66
_______________________________________________________________ Walter França Neto