## Orçamento-Não_Desonerado
PLANILHA ORÇAMENTÁRIA REFERÊNCIAL DE MATERIAIS E SERVIÇOS – NÃO DESONERADO
					Ref.:	08/2019
Objeto:	Execução de serviços de recuperação dos elementos estruturais e do sistema de impermeabilização do reservatório de água que abastece a APS e GEX Santos.					Encargos Sociais:		115,79%
Local:	Gerência Executiva Santos.					BDI–Serviços:		22,00%
Endereço:	Avenida Epitácio Pessoa nº 447, Santos – SP.
ITEM	FONTE	CÓDIGO	DESCRIÇÃO	UNID.	QUANT.	VALORES SEM BDI (R$)		VALORES COM BDI (R$)
					UNITÁRIO	TOTAL	UNITÁRIO	TOTAL

1			ADMINISTRAÇÃO DA OBRA
1.1			Responsável técnico
1.1.2	SINAPI	90779	Engenheiro civil de obra sênior com encargos complementares	h	40
2.1			Registro no CREA
2.1.1	CREA-SP	4-1	Taxa de ART- Anotação de Responsabilidade Técnica	un	1

2			SERVIÇOS PRELIMINARES
2.1			Placa de identificação de obra
2.1.1	SINAPI	74209/1	Placa de obra em aço galvanizado, padrão Governo Federal, dimensão 2,00m x 1,25m – Fornecimento e instalação.	m²	2,5
2.2			Limpeza de terreno
2.2.1	SINAPI	73859/2	Capina e limpeza manual de terreno	m²	80
	SINAPI	93243	Instalação de caixa dágua(instalações hidraulicas: tubulação, caixa dagua registros etc. 3.000 litros	un	1	6.577,01	6.577,01	8.023,95	8.023,95
			container DEPOSITO
2.3			Andaime metálico
2.3.1	SINAPI	20193	Locação de andaime metálico tubular de encaixe, tipo fachadeiro.	m²x mês	340
2.3.2	SINAPI	97063	Montagem e desmontagem de andaime tubular, tipo fachadeiro.	m²	170
2.4			Retirada e transporte de material solto
2.4.1	CPOS	504060	Transporte manual horizontal e/ou vertical de entulho até o local de despejo – ensacado	m³	4
2.4.2	CPOS	507040	Remoção de entulho separado de obra com caçamba metálica - terra, alvenaria, concreto, argamassa, madeira, papel, plástico ou metal	m³	4

3			ESCADA MARINHEIRO
3.1			Escada tipo marinheiro com guarda corpo
3.1.1	FDE	660060	Remoção de escada tipo marinheiro com guarda corpo	m	10
3.1.2	FDE	603020	Escada tipo marinheiro com guarda corpo, em aço galvanizado – Fornecimento e instalação	m	10

4			RECUPERAÇÃO ESTRUTURAL
4.1			Remoção de Concreto
4.1.1	SINAPI	84084	Apicoamento manual de superfície de concreto	m²	38,85
4.1.2	SINAPI	84123	Lixamento manual c/ lixa calafate de concreto aparente antigo	m²	38,85
4.1.3	SINAPI	73948/2	Limpeza superfície concreto	m²	38,85
4.2			Inspeção de Armadura
4.2.1	SINAPI	92917	Armação de estruturas de concreto armado utilizando aço CA-50 de 8,0 MM (2 barras)	kg	9,48
4.2.2	SINAPI	83736	Reparo/colagem de estruturas de concreto com adesivo estrutural a base de epóxi, e=2 mm	m²	9,71
4.3			Aplicação de primer sobre a armadura
4.3.1	SINAPI	74064/1	Fundo anticorrosivo a base de oxido de ferro (zarcão), duas demãos	m²	9,71
4.4			Limpeza e reparação
4.4.1	SINAPI	73948/2	Limpeza superfície concreto	m²	38,85
4.5			Aplicação de argamassa estrutural
4.5.1	SINAPI	83730	Reparo estrutural de estruturas de concreto com argamassa polimérica de alto desempenho, e=2 cm	m²	38,85

5			TRATAMENTO DE TRINCAS E FISSURAS
5.1			Preparação da superfície
5.1.1	SINAPI	84123	Lixamento manual c/ lixa calafate de concreto aparente antigo	m²	9,71
5.1.2	SINAPI	84084	Apicoamento manual de superfície de concreto	m²	9,71
5.2			Aplicação de selante
5.2.1	SINAPI	72124	Impermeabilização de superfície com mastique elástico a base de silicone, por volume.	l	2,1

6			PINTURA DA FACE EXTERNA
6.1			Lavagem total da face externa
6.1.3	SINAPI	73806/1	Limpeza de superfícies com jato de alta pressão de ar e água	m²	170
6.2			Aplicação do produto
6.2.1	SINAPI	73872/2	Impermeabilização com pintura a base de resina epóxi alcatrão, duas demãos.	m²	170

7			SUBSTITUIÇÃO DE IMPERMEABILIZAÇÃO INTERNA
7.1			Remoção da impermeabilização existente
7.1.1	SINAPI	84123	Lixamento manual c/ lixa calafate de concreto aparente antigo	m²	89,20
7.2			Recuperação estrutural e tratamento das trincas
7.2.1	SINAPI	84084	Apicoamento manual de superfície de concreto	m²	40,14
7.2.2	SINAPI	73948/2	Limpeza superfície concreto	m²	40,14
7.2.3	SINAPI	92917	Armação de estruturas de concreto armado utilizando aço CA-50 de 8,0 MM (2 barras)	kg	9,48
7.2.4	SINAPI	83736	Reparo/colagem de estruturas de concreto com adesivo estrutural a base de epóxi, e=2 mm	m²	10,04
7.2.5	SINAPI	74064/1	Fundo anticorrosivo a base de oxido de ferro (zarcão), duas demãos	m²	10,04
7.2.6	SINAPI	73948/2	Limpeza superfície concreto	m²	40,14
7.2.7	SINAPI	83730	Reparo estrutural de estruturas de concreto com argamassa polimérica de alto desempenho, e=2 cm	m²	40,14
7.2.8	SINAPI	84123	Lixamento manual c/ lixa calafate de concreto aparente antigo	m²	5,00
7.2.9	SINAPI	84084	Apicoamento manual de superfície de concreto	m²	5,00
7.2.10	SINAPI	72124	Impermeabilização de superfície com mastique elástico a base de silicone, por volume.	l	2,10
7.3			Regularização
7.3.1	SINAPI	73806/1	Limpeza de superfícies com jato de alta pressão de ar e água	m²	89,20
7.3.2	SINAPI	73548	Argamassa traço 1:3 (cimento e areia), preparo manual, incluso aditivo impermeabilizante	m³	2,68
7.4			Tratamento das interfaces de tubulações
7.4.1	SINAPI	72124	Impermeabilização de superfície com mastique elástico a base de silicone, por volume.	l	2,10
7.5			Preparação da base
7.5.1	SINAPI	98556	Impermeabilização de superfície com impermeabilizante semi-flexivel, 4 demãos, reforçado com véu de poliéster (mav).	m²	89,20
7.6			Aplicação do impermeabilizante flexível
7.6.1	SINAPI	74066/2	Impermeabilização de superfície, com impermeabilizante flexível a base acrílica.	m²	89,20
7.7			Proteção mecânica
7.7.1	SINAPI	98565	Proteção mecânica de superfície horizontal com argamassa de cimento e areia, traço 1:3, e=3cm.	m²	19,50
7.7.2	SINAPI	87910	Chapisco aplicado somente na estrutura de concreto da fachada, com desempenadeira dentada. Argamassa industrializada com preparo manual.	m²	8,80
7.7.3	SINAPI	73548	Argamassa traço 1:3 (cimento e areia), preparo manual, incluso aditivo impermeabilizante.	m³	0,35
7.7.4	SINAPI	94231	Rufo em chapa de aço galvanizado número 24, corte de 25 cm, incluso transporte vertical.	m	8,10
7.8			Limpeza e inicio da operação
7.8.1	SINAPI	73806/1	Limpeza de superfícies com jato de alta pressão de ar e agua	m²	259,20

8			SERVIÇOS COMPLEMENTARES
8.1			Sistema de Para-raios
8.1.1	SINAPI		Instalação de Para-raios
8.3			Instalações hidráulicas
8.3.1			Necessidade de adaptação do encanamento provisoriamente

9			LIMPEZA FINAL DE OBRA
9.1			Limpeza final de obra
9.1.1	SINAPI	99808	Limpeza final de obra	m²	100

			'	TOTAL SEM BDI
				B.D.I. (22,00%)
				TOTAL COM BDI
Obs.
1) As especificações contidas neste orçamento são complementadas pelas informações constantes no Termo de Referência/Memorial Descritivo e nos projetos relativos à esta obra/serviços.
2) Os custos unitários aplicados aos quantitativos correspondem ao SINAPI, FDE, SBC.

			PINTURA DOS ENCANAMENTOS COM A COR REFERENCIAL
			container
			aluguel de caixa de água
			SISTEMA DE PARA RAIOS
			LUZ DE SINALIZAÇÃO DE TOPO DE CAIXA DE ÁGUA
			2 DUAS PORTAS DE AÇO 0,80X1,15
			TROCA DE TUBULAÇÃO
			CALÇADA
			prender a tubulação solta (ancoragem) – SUPORTE DE FIXAÇÃO

			Susubstituição de tubulação de prumada de água

			RETIRAR escada marinheiro com reaproveitamento
			INSTALAÇÃO de escada marinheiro aproveitada, incluso retoque de pintura
JURACI JOSÉ PEREIRA
Matrícula 2.136.861
Analista do Seguro Social - Eng. Civil

## BDI convencional
INSTITUTO NACIONAL DO SEGURO SOCIAL
BDI – BENEFÍCIOS E DESPESAS INDIRETAS

D E S O N E R A D O			Serviços
D E S C R I Ç Ã O			T A X A (%)
AC		Administração Central		X = Taxa da somatória das despesas indiretas, exceto tributos e despesas financeiras:
S		Seguro e Garantia		Y = Taxa representativa das despesas financeiras:
R		Risco de Garantia		Z = Taxa representativa do lucro:
DF		Despesas Financeiras		I = Taxa representativa da incidência de impostos:
IMPOSTOS	ISS	Imposto sobre Serviços
	C	Cofins
	P	Pis
	CP	Contribuição Previdenciária
	IMPOSTOS
L		Lucro
BDI CALCULADO (%)			0,00%
BDI ADOTADO (%)			0%
	X = Taxa da somatória das despesas indiretas, exceto tributos e despesas financeiras:		0,00%
	Y = Taxa representativa das despesas financeiras:		0,00%
	Z = Taxa representativa do lucro:		0,00%
	I = Taxa representativa da incidência de impostos:		0,00%

N Ã O D E S O N E R A D O			Serviços
D E S C R I Ç Ã O			T A X A (%)
AC		Administração Central
S		Seguro e Garantia
R		Risco de Garantia
DF		Despesas Financeiras
IMPOSTOS	ISS	Imposto sobre Serviços
	C	Cofins
	P	Pis
	CP	Contribuição Previdenciária
	IMPOSTOS
L		Lucro
BDI CALCULADO (%)			0,00%
BDI ADOTADO (%)			0%
	X = Taxa da somatória das despesas indiretas, exceto tributos e despesas financeiras:		0,00%
	Y = Taxa representativa das despesas financeiras:		0,00%
	Z = Taxa representativa do lucro:		0,00%
	I = Taxa representativa da incidência de impostos:		0,00%

## COMPDIV
PLANILHA ORÇAMENTÁRIA ESTIMATIVA	PLANILHA ORÇAMENTÁRIA ESTIMATIVA	PLANILHA ORÇAMENTÁRIA ESTIMATIVA	PLANILHA ORÇAMENTÁRIA ESTIMATIVA	PLANILHA ORÇAMENTÁRIA ESTIMATIVA

Fornecimento e instalação de material para redução do nível de ruído gerado pelos equipamentos de ares-condicionados instalados na edificação da GEX Santos.
Gerência Executiva Santos.
Avenida Epitácio Pessoa nº 447, Santos – SP.
CÓDIGO	FONTE	DESCRIÇÃO	UNID.	VALOR UNITÁRIO

11205	SINAPI	LOCAÇÃO DE ANDAIME TUBULAR TIPO TORRE 1.50 X 1.50 M (ALTURA DE 1 METRO)	M3 / Mês	14,55
90776	SINAPI	Encarregado geral de obras com encargos complementares	h
90779	SINAPI	Engenheiro civil de obra senior com encargos complementares	h	132,45
87372	SINAPI	ARGAMASSA TRAÇO 1:3 (CIMENTO E AREIA MÉDIA) PARA CONTRAPISO, PREPARO MANUAL. AF_06/2014	M3	531,71
87402	SINAPI	ARGAMASSA INDUSTRIALIZADA PARA CHAPISCO COLANTE, PREPARO MANUAL. AF_06/2014	M3	3184,42
88237	SINAPI	EPI (ENCARGOS COMPLEMENTARES) - HORISTA	H	0,89
88238	SINAPI	AJUDANTE DE ARMADOR COM ENCARGOS COMPLEMENTARES	H	18,14
88243	SINAPI	AJUDANTE ESPECIALIZADO COM ENCARGOS COMPLEMENTARES	H	23,81
88245	SINAPI	ARMADOR COM ENCARGOS COMPLEMENTARES	H	23,96
88270	SINAPI	IMPERMEABILIZADOR COM ENCARGOS COMPLEMENTARES	H	24,11
88278	SINAPI	MONTADOR DE ESTRUTURA METÁLICA COM ENCARGOS COMPLEMENTARES	H	23,43
88309	SINAPI	PEDREIRO COM ENCARGOS COMPLEMENTARES	H	24,11
88310	SINAPI	PINTOR COM ENCARGOS COMPLEMENTARES	H	24,27
88316	SINAPI	SERVENTE COM ENCARGOS COMPLEMENTARES	H	19,54
88323	SINAPI	TELHADISTA COM ENCARGOS COMPLEMENTARES	H	22,25
88629	SINAPI	ARGAMASSA TRAÇO 1:3 (CIMENTO E AREIA MÉDIA), PREPARO MANUAL. AF_08/2014	M3	415,88
92793	SINAPI	CORTE E DOBRA DE AÇO CA-50, DIÂMETRO DE 8,0 MM, UTILIZADO EM ESTRUTURAS DIVERSAS, EXCETO LAJES. AF_12/2015	KG	6,58
93281	SINAPI	GUINCHO ELÉTRICO DE COLUNA, CAPACIDADE 400 KG, COM MOTO FREIO, MOTOR TRIFÁSICO DE 1,25 CV - CHP DIURNO. AF_03/2016	CHP	28,19
93282	SINAPI	GUINCHO ELÉTRICO DE COLUNA, CAPACIDADE 400 KG, COM MOTO FREIO, MOTOR TRIFÁSICO DE 1,25 CV - CHI DIURNO. AF_03/2016	CHI	27,55
95404	SINAPI	CURSO DE CAPACITAÇÃO PARA ENGENHEIRO CIVIL DE OBRA SÊNIOR (ENCARGOS COMPLEMENTARES) - HORISTA	H	1,55
CREA-SP	CREA-SP	ART – Anotação de responsabilidade técnica	un	226,50
12	SINAPI	ESCOVA DE ACO, COM CABO, *4 X 15* FILEIRAS DE CERDAS	UN	6,99
123	SINAPI	ADITIVO IMPERMEABILIZANTE DE PEGA NORMAL PARA ARGAMASSAS E CONCRETOS SEM ARMACAO	L	4,94
130	SINAPI	ARGAMASSA POLIMERICA DE REPARO ESTRUTURAL, BICOMPONENTE	KG	3,99
13388	SINAPI	SOLDA EM BARRA DE ESTANHO-CHUMBO 50/50	KG	106,47
135	SINAPI	ARGAMASSA POLIMERICA IMPERMEABILIZANTE SEMIFLEXIVEL, BICOMPONENTE (MEMBRANA IMPERMEABILIZANTE ACRILICA)	KG	5,14
140	SINAPI	IMPERMEABILIZANTE FLEXIVEL BRANCO DE BASE ACRILICA PARA COBERTURAS	KG	15,69
142	SINAPI	SELANTE ELASTICO MONOCOMPONENTE A BASE DE POLIURETANO PARA JUNTAS DIVERSAS	310ML	31,21
154	SINAPI	TINTA/REVESTIMENTO A BASE DE RESINA EPOXI COM ALCATRAO, BICOMPONENTE	L	42,05
156	SINAPI	ADESIVO ESTRUTURAL A BASE DE RESINA EPOXI, BICOMPONENTE, FLUIDO	KG	44,57
2708	SINAPI	ENGENHEIRO CIVIL DE OBRA SENIOR	H	130,47
337	SINAPI	ARAME RECOZIDO 18 BWG, 1,25 MM (0,01 KG/M)	KG	9,6
34	SINAPI	ACO CA-50, 10,0 MM, VERGALHAO	KG	4,60
37372	SINAPI	EXAMES - HORISTA (ENCARGOS COMPLEMENTARES) (COLETADO CAIXA)	H	0,37
37373	SINAPI	SEGURO - HORISTA (ENCARGOS COMPLEMENTARES) (COLETADO CAIXA)	H	0,02
3767	SINAPI	LIXA EM FOLHA PARA PAREDE OU MADEIRA, NUMERO 120 (COR VERMELHA)	UN	0,61
38365	SINAPI	CAMADA SEPARADORA DE FILME DE POLIETILENO 20 A 25 MICRA	M2	1,53
39017	SINAPI	ESPACADOR / DISTANCIADOR CIRCULAR COM ENTRADA LATERAL, EM PLASTICO, PARA VERGALHAO *4,2 A 12,5* MM, COBRIMENTO 20 MM	UN	0,13
4030	SINAPI	VEU POLIESTER	M2	5,2
40872	SINAPI	RUFO INTERNO/EXTERNO DE CHAPA DE ACO GALVANIZADA NUM 24, CORTE 25 CM (COLETADO CAIXA)	M	14,42
5061	SINAPI	PREGO DE ACO POLIDO COM CABECA 18 X 27 (2 1/2 X 10)	KG	10,42
5104	SINAPI	REBITE DE ALUMINIO VAZADO DE REPUXO, 3,2 X 8 MM (1KG = 1025 UNIDADES)	KG	34,44
7307	SINAPI	FUNDO ANTICORROSIVO PARA METAIS FERROSOS (ZARCAO)	L	24,52
746	SINAPI	LAVADORA DE ALTA PRESSAO (LAVA-JATO) PARA AGUA FRIA, PRESSAO DE OPERACAO ENTRE 1400 E 1900 LIB/POL2, VAZAO MAXIMA ENTRE 400 E 700 L/H	UN	1937,52
10527	SINAPI	LOCAÇÃO E ANDAIME METÁLICO TUBULAR DE ENCAIXE TIPO TORRE, COM LARGURA DE 1,5 M E ALTURA DE 1,0 M.	M/Mês	15,00
100251	SINAPI	TRANSPORTE HORIZONTAL MANUAL, DE TUBO DE AÇO CARBONO LEVE OU MÉDIO, PRETO OU GALVANIZADO, COM DIÂMETRO MAIOR QUE 32 MM E MENOR OU IGUAL A 65 MM (UNIDADE: MxKM)	MXKM	12,24
4417	SINAPI	SARRAFO DE MADEIRA NAO APARELHADA *2,5 X 7* CM, MACARANDUBA, ANGELIM OU EQUIVALENTE DA REGIAO	M	4,71
4491	SINAPI	PONTALETE DE MADEIRA NAO APARELHADA *7,5 X 7,5* CM (3 X 3 ") PINUS, MISTA OU EQUIVALENTE DA REGIAO	M	3,06
4813	SINAPI	PLACA DE OBRA (PARA CONSTRUCAO CIVIL) EM CHAPA GALVANIZADA *N. 22*, ADESIVADA, DE *2,0 X 1,125* M	M2	240,00
5075	SINAPI	PREGO DE ACO POLIDO COM CABECA 18 X 30 (2 3/4 X 10)	KG	10,87
88262	SINAPI	CARPINTEIRO DE FORMAS COM ENCARGOS COMPLEMENTARES	H	23,20
94962	SINAPI	CONCRETO MAGRO PARA LASTRO, TRAÇO 1:4,5:4,5 (CIMENTO/ AREIA MÉDIA/ BRITA 1) - PREPARO MECÂNICO COM BETONEIRA 400 L. AF_07/2016	M3	239,58
13	SINAPI	ESTOPA COMUM	KG	8,37
80102	FDE	ALUGUEL DE CAÇAMBA DE 4 M³	UN	272,50

20193	SINAPI	LOCACAO DE ANDAIME METALICO TIPO FACHADEIRO, LARGURA DE 1,20 M, ALTURA POR PECA DE 2,0 M, INCLUINDO SAPATAS E ITENS NECESSARIOS A INSTALACAO	M/Mês	4,99
3	SINAPI	ACIDO MURIATICO, DILUICAO 10% A 12% PARA USO EM LIMPEZA	L	5,55
37526	SINAPI	Saco de ráfia - capacidade 50 kg - dimensões (60 x 90)cm	UN	2,62
20358	CPOS	Remoção de entulho de obra, terra, alvenaria, concreto, argamassa, madeira, papel, plástico, metal, capacidade de 4m³	M³	79,82
12437	orse	Guarda-corpo para escada marinheiro, com 05 (cinco) barras chatas verticais 1 1/4" x 3/16" e arco a cada 30cm de 1 1/4" x 3/16", fixada com parabolt, instalado	m	97,71
100301	SINAPI	AJUDANTE DE PINTOR COM ENCARGOS COMPLEMENTARES	H	21,37
31375	FDE	EM-05 ESCADA MARINHEIRO GALVANIZADO	M	516,28
37507	FDE	RINRA ESMALTE SINTETITCO ALUMÍNIO	L	31,94
37591	FDE	GALVANIZAÇÃO A FRIO (TINTA RICA EM ZINCO)	L	257,45
38066	FDE	FUNDO ESPECIAL PARA AÇO GALVANIZADO E ALUMINIO	L	29,27
7697	SINAPI	TUBO DE AÇO GAÇVANIZADO COM COSTURA, CLASSE MEDIA, DN 1.1/2”, E=3,25 MM, PESO 3,61 KG/M	M	28,63
88315	SINAPI	SERRALHEIRO COM ENCARGOS COMPLEMENTARES	H	23,61
88631	SINAPI	ARGAMASSA TRAÇO 1:4 (EM VOLUME DE CIMENTO E AREIA MÉDIA ÚMICA), PREPARO MANUAL	M3	378,23
11976	SINAPI	CHUMBADOR URS 1/4”	un	0,89

## BDI diferenciado
INSTITUTO NACIONAL DO SEGURO SOCIAL
BDI – BENEFÍCIOS E DESPESAS INDIRETAS

D E S O N E R A D O			Serviços
D E S C R I Ç Ã O			T A X A (%)
AC		Administração Central		X = Taxa da somatória das despesas indiretas, exceto tributos e despesas financeiras:
S		Seguro e Garantia		Y = Taxa representativa das despesas financeiras:
R		Risco de Garantia		Z = Taxa representativa do lucro:
DF		Despesas Financeiras		I = Taxa representativa da incidência de impostos:
IMPOSTOS	ISS	Imposto sobre Serviços	0,00%
	C	Cofins
	P	Pis
	CP	Contribuição Previdenciária
	IMPOSTOS
L		Lucro
BDI CALCULADO (%)			0,00%
BDI ADOTADO (%)			0%
	X = Taxa da somatória das despesas indiretas, exceto tributos e despesas financeiras:		0,00%
	Y = Taxa representativa das despesas financeiras:		0,00%
	Z = Taxa representativa do lucro:		0,00%
	I = Taxa representativa da incidência de impostos:		0,00%

N Ã O D E S O N E R A D O			Serviços
D E S C R I Ç Ã O			T A X A (%)
AC		Administração Central
S		Seguro e Garantia
R		Risco de Garantia
DF		Despesas Financeiras
IMPOSTOS	ISS	Imposto sobre Serviços	0,00%
	C	Cofins
	P	Pis
	CP	Contribuição Previdenciária
	IMPOSTOS
L		Lucro
BDI CALCULADO (%)			0,00%
BDI ADOTADO (%)			0%
	X = Taxa da somatória das despesas indiretas, exceto tributos e despesas financeiras:		0,00%
	Y = Taxa representativa das despesas financeiras:		0,00%
	Z = Taxa representativa do lucro:		0,00%
	I = Taxa representativa da incidência de impostos:		0,00%