## Orçamento Sintético
|  |  | Obra | Bancos |  | B.D.I. |  | Encargos Sociais
|  |  | NITERÓI DESONERADO | SINAPI - 05/2021 - Rio de Janeiro SICRO3 - 01/2021 - Rio de Janeiro SICRO2 - 11/2016 - Rio de Janeiro ORSE - 03/2021 - Sergipe SEDOP - 03/2021 - Pará SEINFRA - 027 - Ceará SETOP - 01/2021 - Minas Gerais IOPES - 03/2021 - Espírito Santo SIURB - 01/2021 - São Paulo SIURB INFRA - 01/2021 - São Paulo SUDECAP - 03/2021 - Minas Gerais CPOS - 03/2021 - São Paulo FDE - 04/2021 - São Paulo AGESUL - 01/2021 - Mato Grosso do Sul AGETOP CIVIL - 11/2020 - Goiás AGETOP RODOVIARIA - 03/2018 - Goiás CAEMA - 12/2019 - Maranhão EMBASA - 06/2017 - Bahia CAERN - 11/2020 - Rio Grande do Norte |  | 25,0% |  | Desonerado: Horista: 86,55% Mensalista: 49,04%
Orçamento Sintética
Item | Código | Banco | Descrição | Und | Quant. | Valor Unit | Valor Unit com BDI | Total | Peso (%)
1 |  |  | ADMINISTRAÇÃO LOCAL |  |  |  |  | 64012.04 | 20.38%
1.1 | 90778 | SINAPI | ENGENHEIRO CIVIL DE OBRA PLENO COM ENCARGOS COMPLEMENTARES | H | 120 | 97.94 | 122.42 | 14690.4 | 4.676%
1.2 | 93572 | SINAPI | ENCARREGADO GERAL DE OBRAS COM ENCARGOS COMPLEMENTARES | MES | 3 | 6018.76 | 7523.45 | 22570.35 | 7.185%
1.3 | 100321 | SINAPI | TÉCNICO EM SEGURANÇA DO TRABALHO COM ENCARGOS COMPLEMENTARES | MES | 3 | 6360.35 | 7950.43 | 23851.29 | 7.592%
1.4 | 000266 - A | Próprio | SERVIÇO DE DESPACHANTE NA APROVAÇÃO DE REFORMA PREFEITURA | UN | 1 | 2320 | 2900 | 2900 | 0.9231%
2 |  |  | DEMOLIÇÃO/RETIRADA |  |  |  |  | 39656.21 | 12.62%
2.1 | 97633 | SINAPI | DEMOLIÇÃO DE REVESTIMENTO CERÂMICO, DE FORMA MANUAL, SEM REAPROVEITAMENTO. AF_12/2017 | m² | 74.52 | 22.35 | 27.93 | 2081.34 | 0.6625%
2.2 | 97632 | SINAPI | DEMOLIÇÃO DE RODAPÉ CERÂMICO, DE FORMA MANUAL, SEM REAPROVEITAMENTO. AF_12/2017 | M | 66.78 | 2.56 | 3.2 | 213.69 | 0.06802%
2.3 | 16 - A | Próprio | DEMOLIÇÃO DE PISO CIMENTADO | M² | 82.5 | 30.92 | 38.65 | 3188.62 | 1.015%
2.4 | 97631 | SINAPI | DEMOLIÇÃO DE ARGAMASSAS, DE FORMA MANUAL, SEM REAPROVEITAMENTO. AF_12/2017 | m² | 98.33 | 3.21 | 4.01 | 394.3 | 0.1255%
2.5 | 022902 A | Próprio | REMOÇÃO COBERTURA EM TELHAS FIBROCIMENTO INCLUSO MADEIRAMENTO | M² | 37.74 | 130.46 | 163.07 | 6154.26 | 1.959%
2.6 | 05.04.060 | Próprio | TRANSPORTE MANUAL HORIZONTAL E OU VERTICAL DE ENTULHO ATÉ O LOCAL DE DESPEJO - ENSACADO | M³ | 120 | 139.03 | 173.78 | 20853.6 | 6.638%
2.7 | 210000-A | Próprio | BOTA FORA EM CACAMBA 5M3 | un | 24 | 225.68 | 282.1 | 6770.4 | 2.155%
3 |  |  | IMPERMEABILIZAÇÃO |  |  |  |  | 32182.34 | 10.24%
3.1 | 87749 | SINAPI | CONTRAPISO EM ARGAMASSA PRONTA, PREPARO MANUAL, APLICADO EM ÁREAS MOLHADAS SOBRE LAJE, ADERIDO, ESPESSURA 3CM. AF_06/2014 | m² | 82.5 | 96.05 | 120.06 | 9904.95 | 3.153%
3.2 | 98546 | SINAPI | IMPERMEABILIZAÇÃO DE SUPERFÍCIE COM MANTA ASFÁLTICA, UMA CAMADA, INCLUSIVE APLICAÇÃO DE PRIMER ASFÁLTICO, E=3MM. AF_06/2018 | m² | 125.82 | 87.15 | 108.93 | 13705.57 | 4.363%
3.3 | 87767 | SINAPI | CONTRAPISO EM ARGAMASSA TRAÇO 1:4 (CIMENTO E AREIA), PREPARO MANUAL, APLICADO EM ÁREAS MOLHADAS SOBRE IMPERMEABILIZAÇÃO, ESPESSURA 4CM. AF_06/2014 | m² | 82.5 | 57.1 | 71.37 | 5888.02 | 1.874%
3.4 | 98557 | SINAPI | IMPERMEABILIZAÇÃO DE SUPERFÍCIE COM EMULSÃO ASFÁLTICA, 2 DEMÃOS AF_06/2018 | m² | 60 | 35.79 | 44.73 | 2683.8 | 0.8543%
4 |  |  | INSTALAÇÃO HIDRÁULICA |  |  |  |  | 28487.53 | 9.068%
4.1 | 89512 | SINAPI | TUBO PVC, SÉRIE R, ÁGUA PLUVIAL, DN 100 MM, FORNECIDO E INSTALADO EM RAMAL DE ENCAMINHAMENTO. AF_12/2014 | M | 61.92 | 61.47 | 76.83 | 4757.31 | 1.514%
4.2 | 91790 | SINAPI | (COMPOSIÇÃO REPRESENTATIVA) DO SERVIÇO DE INSTALAÇÃO DE TUBOS DE PVC, SÉRIE R, ÁGUA PLUVIAL, DN 100 MM (INSTALADO EM RAMAL DE ENCAMINHAMENTO, OU CONDUTORES VERTICAIS), INCLUSIVE CONEXÕES E FIXAÇÕES, PARA PRÉDIOS. AF_10/2015 | M | 252.85 | 63.46 | 79.32 | 20056.06 | 6.384%
4.3 | 4283 A | Próprio | RALO HEMISFÉRICO EM Fº Fº, TIPO ABACAXI Ø 100mm | UN | 12 | 37.9 | 47.37 | 568.44 | 0.1809%
4.4 | 050900 A | Próprio | TUBULAÇÃO PLUVIAL ATÉ 4", INCLUSIVE ABERTURA E FECHAMENTO DE VALA | M | 15 | 54.98 | 68.72 | 1030.8 | 0.3281%
4.5 | 90441 | SINAPI | FURO EM CONCRETO PARA DIÂMETROS MAIORES QUE 75 MM. AF_05/2015 | UN | 12 | 138.33 | 172.91 | 2074.92 | 0.6605%
5 |  |  | REVESTIMENTOS |  |  |  |  | 22974.68 | 7.313%
5.1 | 87893 | SINAPI | CHAPISCO APLICADO EM ALVENARIA (SEM PRESENÇA DE VÃOS) E ESTRUTURAS DE CONCRETO DE FACHADA, COM COLHER DE PEDREIRO. ARGAMASSA TRAÇO 1:3 COM PREPARO MANUAL. AF_06/2014 | m² | 98.66 | 6.89 | 8.61 | 849.46 | 0.2704%
5.2 | 87827 | SINAPI | EMBOÇO OU MASSA ÚNICA EM ARGAMASSA TRAÇO 1:2:8, PREPARO MANUAL, APLICADA MANUALMENTE NAS PAREDES INTERNAS DA SACADA, ESPESSURA DE 25 MM, SEM USO DE TELA METÁLICA DE REFORÇO CONTRA FISSURAÇÃO. AF_06/2014 | m² | 98.66 | 72.18 | 90.22 | 8901.1 | 2.833%
5.3 | 88489 | SINAPI | APLICAÇÃO MANUAL DE PINTURA COM TINTA LÁTEX ACRÍLICA EM PAREDES, DUAS DEMÃOS. AF_06/2014 | m² | 98.66 | 13.87 | 17.33 | 1709.77 | 0.5442%
5.4 | 87260 | SINAPI | REVESTIMENTO CERÂMICO PARA PISO COM PLACAS TIPO PORCELANATO DE DIMENSÕES 45X45 CM APLICADA EM AMBIENTES DE ÁREA MAIOR QUE 10 M². AF_06/2014 | m² | 74.52 | 113.09 | 141.36 | 10534.14 | 3.353%
5.5 | 88649 | SINAPI | RODAPÉ CERÂMICO DE 7CM DE ALTURA COM PLACAS TIPO ESMALTADA EXTRA DE DIMENSÕES 45X45CM. AF_06/2014 | M | 66.78 | 7.63 | 9.53 | 636.41 | 0.2026%
5.6 | 101816 | SINAPI | RECOMPOSIÇÃO DE PAVIMENTO EM PEDRAS POLIÉDRICAS, REJUNTAMENTO COM ARGAMASSA, COM REAPROVEITAMENTO DAS PEDRAS POLIÉDRICAS, PARA O FECHAMENTO DE VALAS. AF_12/2020 | m² | 4.5 | 61.12 | 76.4 | 343.8 | 0.1094%
6 |  |  | ALVENARIA |  |  |  |  | 1559.48 | 0.4964%
6.1 | 87517 | SINAPI | ALVENARIA DE VEDAÇÃO DE BLOCOS CERÂMICOS FURADOS NA HORIZONTAL DE 14X9X19CM (ESPESSURA 14CM, BLOCO DEITADO) DE PAREDES COM ÁREA LÍQUIDA MENOR QUE 6M² COM VÃOS E ARGAMASSA DE ASSENTAMENTO COM PREPARO EM BETONEIRA. AF_06/2014 | m² | 6.45 | 193.43 | 241.78 | 1559.48 | 0.4964%
7 |  |  | COBERTURA |  |  |  |  | 52055.32 | 16.57%
7.1 | 023346 A | Próprio | TELHADO-COBERTURA TELHA FIBROCIMENTO 8 mm C/ESTRUTURA DE MADEIRADE LEI | M² | 37.74 | 319.66 | 399.57 | 15079.77 | 4.8%
7.2 | 266 A | Próprio | REVISÃO EM COBERTURA COM TELHA DE FIBROCIMENTO ONDULADA 8 MM | M² | 256.25 | 109.94 | 137.42 | 35213.87 | 11.21%
7.3 | 94228 | SINAPI | CALHA EM CHAPA DE AÇO GALVANIZADO NÚMERO 24, DESENVOLVIMENTO DE 50 CM, INCLUSO TRANSPORTE VERTICAL. AF_07/2019 | M | 21.01 | 67.08 | 83.85 | 1761.68 | 0.5608%
8 |  |  | FACHADA |  |  |  |  | 67151.65 | 21.38%
8.1 | 9732 | ORSE | Aluguel de cadeirinha p/ fachada | mês | 3 | 276.75 | 332.1 | 996.3 | 0.3171%
8.2 | 012080 A | Próprio | ANDAIME SUSPENSO | UN | 10 | 456.13 | 570.16 | 5701.6 | 1.815%
8.3 | 85423 | SINAPI | ISOLAMENTO DE OBRA COM TELA PLASTICA COM MALHA DE 5MM | m² | 288.59 | 8.16 | 10.2 | 2943.61 | 0.937%
8.4 | CO 05.15.0150 | Próprio | MONTAGEM E DESMONTAGEM ANDAIME SUSPENSO, CONSIDERANDO A EXTENSÃO TOTAL DAS FACHADAS E/OU EMPENAS | M | 51.91 | 39.18 | 48.97 | 2542.03 | 0.8092%
8.5 | 72817 | SINAPI | BANDEJA SALVA-VIDAS/COLETA DE ENTULHOS, COM TABUA | M | 51.91 | 268.39 | 335.48 | 17414.76 | 5.543%
8.6 | 97631 | SINAPI | DEMOLIÇÃO DE ARGAMASSAS, DE FORMA MANUAL, SEM REAPROVEITAMENTO. AF_12/2017 | m² | 276.8 | 3.21 | 4.01 | 1109.96 | 0.3533%
8.7 | 87780 | SINAPI | EMBOÇO OU MASSA ÚNICA EM ARGAMASSA TRAÇO 1:2:8, PREPARO MECÂNICO COM MISTURADOR 300 KG, APLICADA MANUALMENTE EM PANOS DE FACHADA COM PRESENÇA DE VÃOS, ESPESSURA DE 35 MM. AF_06/2014 | m² | 276.8 | 61.29 | 76.61 | 21205.64 | 6.75%
8.8 | 2281 A | Próprio | PREPARO DE SUPERFÍCIE COM LIXAMENTO E APLICAÇÃO DE FUNDO PREPARADOR | M² | 183.83 | 9.78 | 12.22 | 2246.4 | 0.7151%
8.9 | 88416 | SINAPI | APLICAÇÃO MANUAL DE PINTURA COM TINTA ACRÍLICA EM PANOS COM PRESENÇA DE VÃOS DE EDIFÍCIOS DE MÚLTIPLOS PAVIMENTOS, UMA COR. AF_06/2014 | m² | 460.63 | 18.1 | 22.62 | 10419.45 | 3.317%
8.10 | 102152 | SINAPI | INSTALAÇÃO DE VIDRO LISO, E = 4 MM, EM ESQUADRIA DE MADEIRA, FIXADO COM BAGUETE. AF_01/2021 | m² | 15 | 137.17 | 171.46 | 2571.9 | 0.8187%
9 |  |  | ESQUADRIAS |  |  |  |  | 4212.26 | 1.341%
9.1 | 91338 | SINAPI | PORTA DE ALUMÍNIO DE ABRIR COM LAMBRI, COM GUARNIÇÃO, FIXAÇÃO COM PARAFUSOS - FORNECIMENTO E INSTALAÇÃO. AF_12/2019 | m² | 4.2 | 802.34 | 1002.92 | 4212.26 | 1.341%
10 |  |  | LIMPEZA |  |  |  |  | 1861.8 | 0.5926%
10.1 | 99811 | SINAPI | LIMPEZA DE PISO COM VASSOURA A SECO. AF_04/2019 | m² | 428 | 3.48 | 4.35 | 1861.8 | 0.5926%
[5 empty] | Total sem BDI |  | 251368.19
[5 empty] | Total do BDI |  | 62785.12
[5 empty] | Total Geral |  | 314153.31
_______________________________________________________________