## Orçamento Sintético
|  |  | Obra | Bancos |  | B.D.I. |  | Encargos Sociais
|  |  | FELÍCIO TOLEDO_ONERADO | SINAPI - 11/2021 - Rio de Janeiro SICRO3 - 07/2021 - Rio de Janeiro SICRO2 - 11/2016 - Rio de Janeiro ORSE - 11/2021 - Sergipe SEDOP - 09/2021 - Pará SEINFRA - 027 - Ceará SETOP - 10/2021 - Minas Gerais IOPES - 10/2021 - Espírito Santo SIURB - 01/2021 - São Paulo SIURB INFRA - 01/2021 - São Paulo SUDECAP - 10/2021 - Minas Gerais CPOS - 08/2021 - São Paulo FDE - 10/2021 - São Paulo AGESUL - 06/2021 - Mato Grosso do Sul AGETOP CIVIL - 10/2021 - Goiás AGETOP RODOVIARIA - 10/2021 - Goiás CAEMA - 12/2019 - Maranhão EMBASA - 10/2021 - Bahia CAERN - 05/2021 - Rio Grande do Norte COMPESA - 10/2021 - Pernambuco EMOP - 10/2021 - Rio de Janeiro |  | 20,0% |  | Não Desonerado: Horista: 113,60% Mensalista: 70,53%
Apêndice III-B – PLANILHA ESTIMATIVA DE CUSTOS E FORMAÇÃO DE PREÇOS – NÃO DESONERADO
Item | Código | Banco | Descrição | Und | Quant. | Valor Unit | Valor Unit com BDI | Total | Peso (%)
1 |  |  | ADMINISTRAÇÃO LOCAL |  |  |  |  | 69138.99 | 16.91%
1.1 | 90778 | SINAPI | ENGENHEIRO CIVIL DE OBRA PLENO COM ENCARGOS COMPLEMENTARES | H | 132 | 112.49 | 134.98 | 17817.36 | 4.359%
1.2 | 93572 | SINAPI | ENCARREGADO GERAL DE OBRAS COM ENCARGOS COMPLEMENTARES | MES | 3 | 6930.65 | 8316.78 | 24950.34 | 6.104%
1.3 | 100321 | SINAPI | TÉCNICO EM SEGURANÇA DO TRABALHO COM ENCARGOS COMPLEMENTARES | MES | 3 | 7325.36 | 8790.43 | 26371.29 | 6.452%
2 |  |  | SERVIÇOS PRELIMINARES |  |  |  |  | 42256.28 | 10.34%
2.1 | 74209/001 | SINAPI | PLACA DE OBRA EM CHAPA DE ACO GALVANIZADO | m² | 1.5 | 338.72 | 406.46 | 609.69 | 0.1492%
2.2 | 72817 | SINAPI | BANDEJA SALVA-VIDAS/COLETA DE ENTULHOS, COM TABUA | M | 51.9 | 340.98 | 409.17 | 21235.92 | 5.195%
2.3 | LE_012089_A | Próprio | REMOCAO DE BANDEJA DE SALVA VIDAS/COLETA DE ENTULHO, COM TÁBUA | M | 51.9 | 26.93 | 32.31 | 1676.88 | 0.4102%
2.4 | 85423 | SINAPI | ISOLAMENTO DE OBRA COM TELA PLASTICA COM MALHA DE 5MM | m² | 869.08 | 10.46 | 12.55 | 10906.95 | 2.668%
2.5 | LE_210089_A | Próprio | RETIRADA E REMOCAO DE TELA DE PROTECAO EXTERNA NYLON | M² | 869.08 | 4.41 | 5.29 | 4597.43 | 1.125%
2.6 | 01.10.02 | SUDECAP | BANHEIRO QUÍMICO E REBOQUE PARA TRANSPORTE DE BANHEIRO QUÍMICO | MES | 3 | 897.06 | 1076.47 | 3229.41 | 0.7901%
3 |  |  | MÁQUINAS E EQUIPAMENTOS |  |  |  |  | 14577.08 | 3.566%
3.1 | 93281 | SINAPI | GUINCHO ELÉTRICO DE COLUNA, CAPACIDADE 400 KG, COM MOTO FREIO, MOTOR TRIFÁSICO DE 1,25 CV - CHP DIURNO. AF_03/2016 | CHP | 106 | 35.08 | 42.09 | 4461.54 | 1.091%
3.2 | LE_CO 05.15.0150_A | Próprio | MONTAGEM E DESMONTAGEM ANDAIME SUSPENSO, CONSIDERANDO A EXTENSÃO TOTAL DAS FACHADAS E/OU EMPENAS | M | 51.9 | 44.14 | 52.96 | 2748.62 | 0.6724%
3.3 | 00041805 | SINAPI | LOCACAO DE ANDAIME SUSPENSO OU BALANCIM MANUAL, CAPACIDADE DE CARGA TOTAL DE APROXIMADAMENTE 250 KG/M2, PLATAFORMA DE 1,50 M X 0,80 M (C X L), CABO DE 45 M | MES | 10 | 450 | 540 | 5400 | 1.321%
3.4 | 9732 | ORSE | ALUGUEL DE CADEIRINHA PARA FACHADA | mês | 6 | 273.19 | 327.82 | 1966.92 | 0.4812%
4 |  |  | COBERTURA E CALHAS |  |  |  |  | 23816.63 | 5.827%
4.1 |  |  | COBERTURA |  |  |  |  | 16396.12 | 4.011%
4.1.1 | LE_266_A | Próprio | REVISÃO EM COBERTURA COM TELHA DE FIBROCIMENTO ONDULADA 8 MM, INCLUSIVE MADEIRAMENTO | M² | 252.52 | 54.11 | 64.93 | 16396.12 | 4.011%
4.2 |  |  | CALHAS |  |  |  |  | 7420.51 | 1.815%
4.2.1 | 94228 | SINAPI | CALHA EM CHAPA DE AÇO GALVANIZADO NÚMERO 24, DESENVOLVIMENTO DE 50 CM, INCLUSO TRANSPORTE VERTICAL. AF_07/2019 | M | 15.86 | 100.15 | 120.18 | 1906.05 | 0.4663%
4.2.2 | LE_16_A | Próprio | DEMOLIÇÃO DE PISO CIMENTADO | M² | 5.99 | 34.79 | 41.74 | 250.02 | 0.06117%
4.2.3 | 97631 | SINAPI | DEMOLIÇÃO DE ARGAMASSAS, DE FORMA MANUAL, SEM REAPROVEITAMENTO. AF_12/2017 | m² | 16.43 | 3.63 | 4.35 | 71.47 | 0.01748%
4.2.4 | 87745 | SINAPI | CONTRAPISO EM ARGAMASSA TRAÇO 1:4 (CIMENTO E AREIA), PREPARO MECÂNICO COM BETONEIRA 400 L, APLICADO EM ÁREAS MOLHADAS SOBRE LAJE, ADERIDO, ACABAMENTO NÃO REFORÇADO, ESPESSURA 3CM. AF_07/2021 | m² | 5.99 | 48.58 | 58.29 | 349.15 | 0.08542%
4.2.5 | 98546 | SINAPI | IMPERMEABILIZAÇÃO DE SUPERFÍCIE COM MANTA ASFÁLTICA, UMA CAMADA, INCLUSIVE APLICAÇÃO DE PRIMER ASFÁLTICO, E=3MM. AF_06/2018 | m² | 22.42 | 101.98 | 122.37 | 2743.53 | 0.6712%
4.2.6 | 98567 | SINAPI | PROTEÇÃO MECÂNICA DE SUPERFICIE HORIZONTAL COM ARGAMASSA DE CIMENTO E AREIA, TRAÇO 1:3, E=4CM. AF_06/2018 | m² | 5.99 | 64.38 | 77.25 | 462.72 | 0.1132%
4.2.7 | 87894 | SINAPI | CHAPISCO APLICADO EM ALVENARIA (SEM PRESENÇA DE VÃOS) E ESTRUTURAS DE CONCRETO DE FACHADA, COM COLHER DE PEDREIRO. ARGAMASSA TRAÇO 1:3 COM PREPARO EM BETONEIRA 400L. AF_06/2014 | m² | 16.43 | 7.08 | 8.49 | 139.49 | 0.03413%
4.2.8 | 87825 | SINAPI | EMBOÇO OU MASSA ÚNICA EM ARGAMASSA TRAÇO 1:2:8, PREPARO MECÂNICO COM BETONEIRA 400 L, APLICADA MANUALMENTE NAS PAREDES INTERNAS DA SACADA, ESPESSURA DE 25 MM, SEM USO DE TELA METÁLICA DE REFORÇO CONTRA FISSURAÇÃO. AF_06/2014 | m² | 16.43 | 75.99 | 91.18 | 1498.08 | 0.3665%
5 |  |  | VARANDA 01 |  |  |  |  | 38488.55 | 9.416%
5.1 |  |  | DEMOLIÇÕES E RETIRADAS |  |  |  |  | 7084.48 | 1.733%
5.1.1 | 97633 | SINAPI | DEMOLIÇÃO DE REVESTIMENTO CERÂMICO, DE FORMA MANUAL, SEM REAPROVEITAMENTO. AF_12/2017 | m² | 49.3 | 25.2 | 30.24 | 1490.83 | 0.3647%
5.1.2 | 97632 | SINAPI | DEMOLIÇÃO DE RODAPÉ CERÂMICO, DE FORMA MANUAL, SEM REAPROVEITAMENTO. AF_12/2017 | M | 46.8 | 2.88 | 3.45 | 161.46 | 0.0395%
5.1.3 | LE_16_A | Próprio | DEMOLIÇÃO DE PISO CIMENTADO - PROTEÇÃO MECÂNICA | M² | 46.8 | 34.79 | 41.74 | 1953.43 | 0.4779%
5.1.4 | LE_7218_A | Próprio | REMOÇÃO DE IMPERMEABILIZAÇÃO COM MANTA ASFÁLTICA | M² | 68.02 | 9.19 | 11.02 | 749.58 | 0.1834%
5.1.5 | LE_16_A | Próprio | DEMOLIÇÃO DE PISO CIMENTADO | M² | 46.8 | 34.79 | 41.74 | 1953.43 | 0.4779%
5.1.6 | 97644 | SINAPI | REMOÇÃO DE PORTAS E CAIXILHOS, DE FORMA MANUAL, SEM REAPROVEITAMENTO. AF_12/2017 | m² | 3.81 | 10.1 | 12.12 | 46.17 | 0.0113%
5.1.7 | 97655 | SINAPI | REMOÇÃO DE TRAMA METÁLICA PARA COBERTURA, DE FORMA MANUAL, SEM REAPROVEITAMENTO. AF_12/2017 | m² | 19.9 | 21.18 | 25.41 | 505.65 | 0.1237%
5.1.8 | 97631 | SINAPI | DEMOLIÇÃO DE ARGAMASSAS, DE FORMA MANUAL, SEM REAPROVEITAMENTO. AF_12/2017 | m² | 51.48 | 3.63 | 4.35 | 223.93 | 0.05478%
5.2 |  |  | PREPARAÇÃO DE SUPERFÍCIE E IMPERMEABILIZAÇÃO |  |  |  |  | 13221.54 | 3.235%
5.2.1 | 87745 | SINAPI | CONTRAPISO EM ARGAMASSA TRAÇO 1:4 (CIMENTO E AREIA), PREPARO MECÂNICO COM BETONEIRA 400 L, APLICADO EM ÁREAS MOLHADAS SOBRE LAJE, ADERIDO, ACABAMENTO NÃO REFORÇADO, ESPESSURA 3CM. AF_07/2021 | m² | 49.3 | 48.58 | 58.29 | 2873.69 | 0.703%
5.2.2 | 98546 | SINAPI | IMPERMEABILIZAÇÃO DE SUPERFÍCIE COM MANTA ASFÁLTICA, UMA CAMADA, INCLUSIVE APLICAÇÃO DE PRIMER ASFÁLTICO, E=3MM. AF_06/2018 | m² | 68.02 | 101.98 | 122.37 | 8323.6 | 2.036%
5.2.3 | 98563 | SINAPI | PROTEÇÃO MECÂNICA DE SUPERFÍCIE HORIZONTAL COM ARGAMASSA DE CIMENTO E AREIA, TRAÇO 1:3, E=2CM. AF_06/2018 | m² | 49.3 | 34.22 | 41.06 | 2024.25 | 0.4952%
5.3 |  |  | REVESTIMENTOS PAREDES E PISOS |  |  |  |  | 15789.69 | 3.863%
5.3.1 | 87894 | SINAPI | CHAPISCO APLICADO EM ALVENARIA (SEM PRESENÇA DE VÃOS) E ESTRUTURAS DE CONCRETO DE FACHADA, COM COLHER DE PEDREIRO. ARGAMASSA TRAÇO 1:3 COM PREPARO EM BETONEIRA 400L. AF_06/2014 | m² | 97.17 | 7.08 | 8.49 | 824.97 | 0.2018%
5.3.2 | 87825 | SINAPI | EMBOÇO OU MASSA ÚNICA EM ARGAMASSA TRAÇO 1:2:8, PREPARO MECÂNICO COM BETONEIRA 400 L, APLICADA MANUALMENTE NAS PAREDES INTERNAS DA SACADA, ESPESSURA DE 25 MM, SEM USO DE TELA METÁLICA DE REFORÇO CONTRA FISSURAÇÃO. AF_06/2014 | m² | 97.17 | 75.99 | 91.18 | 8859.96 | 2.168%
5.3.3 | 88485 | SINAPI | APLICAÇÃO DE FUNDO SELADOR ACRÍLICO EM PAREDES, UMA DEMÃO. AF_06/2014 | m² | 97.17 | 3 | 3.6 | 349.81 | 0.08558%
5.3.4 | 88489 | SINAPI | APLICAÇÃO MANUAL DE PINTURA COM TINTA LÁTEX ACRÍLICA EM PAREDES, DUAS DEMÃOS. AF_06/2014 | m² | 97.17 | 14.82 | 17.78 | 1727.68 | 0.4227%
5.3.5 | 101966 | SINAPI | CHAPIM SOBRE MUROS LINEARES, EM GRANITO OU MÁRMORE, L = 25 CM, ASSENTADO COM ARGAMASSA 1:6 COM ADITIVO. AF_11/2020 | M | 2 | 125.69 | 150.82 | 301.64 | 0.0738%
5.3.6 | 87248 | SINAPI | REVESTIMENTO CERÂMICO PARA PISO COM PLACAS TIPO ESMALTADA EXTRA DE DIMENSÕES 35X35 CM APLICADA EM AMBIENTES DE ÁREA MAIOR QUE 10 M2. AF_06/2014 | m² | 49.3 | 53.03 | 63.63 | 3136.95 | 0.7674%
5.3.7 | 88648 | SINAPI | RODAPÉ CERÂMICO DE 7CM DE ALTURA COM PLACAS TIPO ESMALTADA EXTRA DE DIMENSÕES 35X35CM. AF_06/2014 | M | 46.8 | 8.05 | 9.66 | 452.08 | 0.1106%
5.3.8 | 98689 | SINAPI | SOLEIRA EM GRANITO, LARGURA 15 CM, ESPESSURA 2,0 CM. AF_09/2020 | M | 1 | 113.84 | 136.6 | 136.6 | 0.03342%
5.4 |  |  | ESQUADRIAS |  |  |  |  | 1682.62 | 0.4116%
5.4.1 | 91341 | SINAPI | PORTA EM ALUMÍNIO DE ABRIR TIPO VENEZIANA COM GUARNIÇÃO, FIXAÇÃO COM PARAFUSOS - FORNECIMENTO E INSTALAÇÃO. AF_12/2019 | m² | 2.1 | 667.71 | 801.25 | 1682.62 | 0.4116%
5.5 |  |  | ALVENARIA - FECHAMENTO DE VÃOS |  |  |  |  | 249.19 | 0.06096%
5.5.1 | 87513 | SINAPI | ALVENARIA DE VEDAÇÃO DE BLOCOS CERÂMICOS FURADOS NA HORIZONTAL DE 11,5X19X19CM (ESPESSURA 11,5CM) DE PAREDES COM ÁREA LÍQUIDA MENOR QUE 6M² COM VÃOS E ARGAMASSA DE ASSENTAMENTO COM PREPARO EM BETONEIRA. AF_06/2014 | m² | 1.72 | 120.74 | 144.88 | 249.19 | 0.06096%
5.6 |  |  | REFORÇO DO PARAPEITO |  |  |  |  | 461.03 | 0.1128%
5.6.1 | 92415 | SINAPI | MONTAGEM E DESMONTAGEM DE FÔRMA DE PILARES RETANGULARES E ESTRUTURAS SIMILARES, EM CHAPA DE MADEIRA COMPENSADA RESINADA. AF_09/2020 | m² | 0.88 | 125.17 | 150.2 | 132.17 | 0.03233%
5.6.2 | 92761 | SINAPI | ARMAÇÃO DE PILAR OU VIGA DE UMA ESTRUTURA CONVENCIONAL DE CONCRETO ARMADO EM EDIFÍCIO UTILIZANDO AÇO CA-50 DE 8,0 MM - MONTAGEM. AF_12/2015 | KG | 5 | 18.52 | 22.22 | 111.1 | 0.02718%
5.6.3 | 92718 | SINAPI | CONCRETAGEM DE PILARES, FCK = 25 MPA, COM USO DE BALDES EM EDIFICAÇÃO COM SEÇÃO MÉDIA DE PILARES MENOR OU IGUAL A 0,25 M² - LANÇAMENTO, ADENSAMENTO E ACABAMENTO. AF_12/2015 | m³ | 0.1 | 627.02 | 752.42 | 75.24 | 0.01841%
5.6.4 | 98575 | SINAPI | TRATAMENTO DE JUNTA DE DILATAÇÃO, COM TARUGO DE POLIETILENO E SELANTE PU, INCLUSO PREENCHIMENTO COM ESPUMA EXPANSIVA PU. AF_06/2018 | M | 1.1 | 107.98 | 129.57 | 142.52 | 0.03487%
6 |  |  | VARANDA 02 |  |  |  |  | 19286.75 | 4.718%
6.1 |  |  | DEMOLIÇÕES E RETIRADAS |  |  |  |  | 3578.7 | 0.8755%
6.1.1 | 97633 | SINAPI | DEMOLIÇÃO DE REVESTIMENTO CERÂMICO, DE FORMA MANUAL, SEM REAPROVEITAMENTO. AF_12/2017 | m² | 25.26 | 25.2 | 30.24 | 763.86 | 0.1869%
6.1.2 | 97632 | SINAPI | DEMOLIÇÃO DE RODAPÉ CERÂMICO, DE FORMA MANUAL, SEM REAPROVEITAMENTO. AF_12/2017 | M | 20.15 | 2.88 | 3.45 | 69.51 | 0.01701%
6.1.3 | LE_16_A | Próprio | DEMOLIÇÃO DE PISO CIMENTADO - PROTEÇÃO MECÂNICA | M² | 25.26 | 34.79 | 41.74 | 1054.35 | 0.2579%
6.1.4 | LE_7218_A | Próprio | REMOÇÃO DE IMPERMEABILIZAÇÃO COM MANTA ASFÁLTICA | M² | 33.32 | 9.19 | 11.02 | 367.18 | 0.08983%
6.1.5 | LE_16_A | Próprio | DEMOLIÇÃO DE PISO CIMENTADO | M² | 25.26 | 34.79 | 41.74 | 1054.35 | 0.2579%
6.1.6 | 97631 | SINAPI | DEMOLIÇÃO DE ARGAMASSAS, DE FORMA MANUAL, SEM REAPROVEITAMENTO. AF_12/2017 | m² | 51.33 | 3.63 | 4.35 | 223.28 | 0.05462%
6.1.6 | 97644 | SINAPI | REMOÇÃO DE PORTAS, DE FORMA MANUAL, SEM REAPROVEITAMENTO. AF_12/2017 | m² | 3.81 | 10.1 | 12.12 | 46.17 | 0.0113%
6.2 |  |  | PREPARAÇÃO DE SUPERFÍCIE E IMPERMEABILIZAÇÃO |  |  |  |  | 6586.93 | 1.611%
6.2.1 | 87745 | SINAPI | CONTRAPISO EM ARGAMASSA TRAÇO 1:4 (CIMENTO E AREIA), PREPARO MECÂNICO COM BETONEIRA 400 L, APLICADO EM ÁREAS MOLHADAS SOBRE LAJE, ADERIDO, ACABAMENTO NÃO REFORÇADO, ESPESSURA 3CM. AF_07/2021 | m² | 25.26 | 48.58 | 58.29 | 1472.4 | 0.3602%
6.2.2 | 98546 | SINAPI | IMPERMEABILIZAÇÃO DE SUPERFÍCIE COM MANTA ASFÁLTICA, UMA CAMADA, INCLUSIVE APLICAÇÃO DE PRIMER ASFÁLTICO, E=3MM. AF_06/2018 | m² | 33.32 | 101.98 | 122.37 | 4077.36 | 0.9975%
6.2.3 | 98563 | SINAPI | PROTEÇÃO MECÂNICA DE SUPERFÍCIE HORIZONTAL COM ARGAMASSA DE CIMENTO E AREIA, TRAÇO 1:3, E=2CM. AF_06/2018 | m² | 25.26 | 34.22 | 41.06 | 1037.17 | 0.2537%
6.3 |  |  | REVESTIMENTO PAREDES E PISO |  |  |  |  | 8317.04 | 2.035%
6.3.1 | 87894 | SINAPI | CHAPISCO APLICADO EM ALVENARIA (SEM PRESENÇA DE VÃOS) E ESTRUTURAS DE CONCRETO DE FACHADA, COM COLHER DE PEDREIRO. ARGAMASSA TRAÇO 1:3 COM PREPARO EM BETONEIRA 400L. AF_06/2014 | m² | 51.33 | 7.08 | 8.49 | 435.79 | 0.1066%
6.3.2 | 87825 | SINAPI | EMBOÇO OU MASSA ÚNICA EM ARGAMASSA TRAÇO 1:2:8, PREPARO MECÂNICO COM BETONEIRA 400 L, APLICADA MANUALMENTE NAS PAREDES INTERNAS DA SACADA, ESPESSURA DE 25 MM, SEM USO DE TELA METÁLICA DE REFORÇO CONTRA FISSURAÇÃO. AF_06/2014 | m² | 51.33 | 75.99 | 91.18 | 4680.26 | 1.145%
6.3.3 | 88485 | SINAPI | APLICAÇÃO DE FUNDO SELADOR ACRÍLICO EM PAREDES, UMA DEMÃO. AF_06/2014 | m² | 51.33 | 3 | 3.6 | 184.78 | 0.04521%
6.3.4 | 88489 | SINAPI | APLICAÇÃO MANUAL DE PINTURA COM TINTA LÁTEX ACRÍLICA EM PAREDES, DUAS DEMÃOS. AF_06/2014 | m² | 51.33 | 14.82 | 17.78 | 912.64 | 0.2233%
6.3.5 | 101966 | SINAPI | CHAPIM SOBRE MUROS LINEARES, EM GRANITO OU MÁRMORE, L = 25 CM, ASSENTADO COM ARGAMASSA 1:6 COM ADITIVO. AF_11/2020 | M | 2 | 125.69 | 150.82 | 301.64 | 0.0738%
6.3.6 | 87248 | SINAPI | REVESTIMENTO CERÂMICO PARA PISO COM PLACAS TIPO ESMALTADA EXTRA DE DIMENSÕES 35X35 CM APLICADA EM AMBIENTES DE ÁREA MAIOR QUE 10 M2. AF_06/2014 | m² | 25.26 | 53.03 | 63.63 | 1607.29 | 0.3932%
6.3.7 | 88648 | SINAPI | RODAPÉ CERÂMICO DE 7CM DE ALTURA COM PLACAS TIPO ESMALTADA EXTRA DE DIMENSÕES 35X35CM. AF_06/2014 | M | 20.15 | 8.05 | 9.66 | 194.64 | 0.04762%
6.4 |  |  | ALVENARIA - FECHAMENTO DE VÃOS |  |  |  |  | 804.08 | 0.1967%
6.4.1 | 87513 | SINAPI | ALVENARIA DE VEDAÇÃO DE BLOCOS CERÂMICOS FURADOS NA HORIZONTAL DE 11,5X19X19CM (ESPESSURA 11,5CM) DE PAREDES COM ÁREA LÍQUIDA MENOR QUE 6M² COM VÃOS E ARGAMASSA DE ASSENTAMENTO COM PREPARO EM BETONEIRA. AF_06/2014 | m² | 5.55 | 120.74 | 144.88 | 804.08 | 0.1967%
7 |  |  | VARANDA 03 |  |  |  |  | 37508.37 | 9.176%
7.1 |  |  | DEMOLIÇÕES E RETIRADAS |  |  |  |  | 8243.22 | 2.017%
7.1.1 | 72231 | SINAPI | RETIRADA DE TELHAS ONDULADAS | m² | 37.74 | 8.31 | 9.97 | 376.26 | 0.09205%
7.1.2 | 72229 | SINAPI | RETIRADA DE ESTRUTURA DE MADEIRA COM TESOURAS PARA TELHAS ONDULADAS | m² | 37.74 | 22.17 | 26.6 | 1003.88 | 0.2456%
7.1.3 | 97633 | SINAPI | DEMOLIÇÃO DE REVESTIMENTO CERÂMICO, DE FORMA MANUAL, SEM REAPROVEITAMENTO. AF_12/2017 | m² | 49.94 | 25.2 | 30.24 | 1510.18 | 0.3695%
7.1.4 | 97632 | SINAPI | DEMOLIÇÃO DE RODAPÉ CERÂMICO, DE FORMA MANUAL, SEM REAPROVEITAMENTO. AF_12/2017 | M | 29.2 | 2.88 | 3.45 | 100.74 | 0.02465%
7.1.5 | LE_16_A | Próprio | DEMOLIÇÃO DE PISO CIMENTADO - PROTEÇÃO MECÂNICA | M² | 49.94 | 34.79 | 41.74 | 2084.49 | 0.51%
7.1.6 | 97631 | SINAPI | DEMOLIÇÃO DE ARGAMASSAS, DE FORMA MANUAL, SEM REAPROVEITAMENTO. AF_12/2017 | m² | 82.29 | 3.63 | 4.35 | 357.96 | 0.08757%
7.1.7 | LE_7218_A | Próprio | REMOÇÃO DE IMPERMEABILIZAÇÃO COM MANTA ASFÁLTICA | M² | 61.62 | 9.19 | 11.02 | 679.05 | 0.1661%
7.1.8 | LE_16_A | Próprio | DEMOLIÇÃO DE PISO CIMENTADO | M² | 49.94 | 34.79 | 41.74 | 2084.49 | 0.51%
7.1.9 | 97644 | SINAPI | REMOÇÃO DE PORTAS, DE FORMA MANUAL, SEM REAPROVEITAMENTO. AF_12/2017 | m² | 3.81 | 10.1 | 12.12 | 46.17 | 0.0113%
7.2 |  |  | PREPARAÇÃO DE SUPERFÍCIE E IMPERMEABILIZAÇÃO |  |  |  |  | 12501.96 | 3.059%
7.2.1 | 87745 | SINAPI | CONTRAPISO EM ARGAMASSA TRAÇO 1:4 (CIMENTO E AREIA), PREPARO MECÂNICO COM BETONEIRA 400 L, APLICADO EM ÁREAS MOLHADAS SOBRE LAJE, ADERIDO, ACABAMENTO NÃO REFORÇADO, ESPESSURA 3CM. AF_07/2021 | m² | 49.94 | 48.58 | 58.29 | 2911 | 0.7122%
7.2.2 | 98546 | SINAPI | IMPERMEABILIZAÇÃO DE SUPERFÍCIE COM MANTA ASFÁLTICA, UMA CAMADA, INCLUSIVE APLICAÇÃO DE PRIMER ASFÁLTICO, E=3MM. AF_06/2018 | m² | 61.62 | 101.98 | 122.37 | 7540.43 | 1.845%
7.2.3 | 98563 | SINAPI | PROTEÇÃO MECÂNICA DE SUPERFÍCIE HORIZONTAL COM ARGAMASSA DE CIMENTO E AREIA, TRAÇO 1:3, E=2CM. AF_06/2018 | m² | 49.94 | 34.22 | 41.06 | 2050.53 | 0.5017%
7.3 |  |  | REVESTIMENTO DE PISOS E PAREDES |  |  |  |  | 15712.75 | 3.844%
7.3.1 | 87894 | SINAPI | CHAPISCO APLICADO EM ALVENARIA (SEM PRESENÇA DE VÃOS) E ESTRUTURAS DE CONCRETO DE FACHADA, COM COLHER DE PEDREIRO. ARGAMASSA TRAÇO 1:3 COM PREPARO EM BETONEIRA 400L. AF_06/2014 | m² | 82.29 | 7.08 | 8.49 | 698.64 | 0.1709%
7.3.2 | 87825 | SINAPI | EMBOÇO OU MASSA ÚNICA EM ARGAMASSA TRAÇO 1:2:8, PREPARO MECÂNICO COM BETONEIRA 400 L, APLICADA MANUALMENTE NAS PAREDES INTERNAS DA SACADA, ESPESSURA DE 25 MM, SEM USO DE TELA METÁLICA DE REFORÇO CONTRA FISSURAÇÃO. AF_06/2014 | m² | 82.29 | 75.99 | 91.18 | 7503.2 | 1.836%
7.3.3 | 88485 | SINAPI | APLICAÇÃO DE FUNDO SELADOR ACRÍLICO EM PAREDES, UMA DEMÃO. AF_06/2014 | m² | 82.29 | 3 | 3.6 | 296.24 | 0.07247%
7.3.4 | 88489 | SINAPI | APLICAÇÃO MANUAL DE PINTURA COM TINTA LÁTEX ACRÍLICA EM PAREDES, DUAS DEMÃOS. AF_06/2014 | m² | 82.29 | 14.82 | 17.78 | 1463.11 | 0.3579%
7.3.5 | 101966 | SINAPI | CHAPIM SOBRE MUROS LINEARES, EM GRANITO OU MÁRMORE, L = 25 CM, ASSENTADO COM ARGAMASSA 1:6 COM ADITIVO. AF_11/2020 | M | 14.29 | 125.69 | 150.82 | 2155.21 | 0.5273%
7.3.6 | 87248 | SINAPI | REVESTIMENTO CERÂMICO PARA PISO COM PLACAS TIPO ESMALTADA EXTRA DE DIMENSÕES 35X35 CM APLICADA EM AMBIENTES DE ÁREA MAIOR QUE 10 M2. AF_06/2014 | m² | 49.94 | 53.03 | 63.63 | 3177.68 | 0.7774%
7.3.7 | 88648 | SINAPI | RODAPÉ CERÂMICO DE 7CM DE ALTURA COM PLACAS TIPO ESMALTADA EXTRA DE DIMENSÕES 35X35CM. AF_06/2014 | M | 29.2 | 8.05 | 9.66 | 282.07 | 0.06901%
7.3.8 | 98689 | SINAPI | SOLEIRA EM GRANITO, LARGURA 15 CM, ESPESSURA 2,0 CM. AF_09/2020 | M | 1 | 113.84 | 136.6 | 136.6 | 0.03342%
7.4 |  |  | ESQUADRIAS |  |  |  |  | 801.25 | 0.196%
7.4.1 | 91341 | SINAPI | PORTA EM ALUMÍNIO DE ABRIR TIPO VENEZIANA COM GUARNIÇÃO, FIXAÇÃO COM PARAFUSOS - FORNECIMENTO E INSTALAÇÃO. AF_12/2019 | m² | 1 | 667.71 | 801.25 | 801.25 | 0.196%
7.5 |  |  | ALVENARIA - FECHAMENTO DE VÃOS |  |  |  |  | 249.19 | 0.06096%
7.5.1 | 87513 | SINAPI | ALVENARIA DE VEDAÇÃO DE BLOCOS CERÂMICOS FURADOS NA HORIZONTAL DE 11,5X19X19CM (ESPESSURA 11,5CM) DE PAREDES COM ÁREA LÍQUIDA MENOR QUE 6M² COM VÃOS E ARGAMASSA DE ASSENTAMENTO COM PREPARO EM BETONEIRA. AF_06/2014 | m² | 1.72 | 120.74 | 144.88 | 249.19 | 0.06096%
8 |  |  | LAJE COBERTURA |  |  |  |  | 22348.52 | 5.467%
8.1 |  |  | DEMOLIÇÕES E RETIRADAS |  |  |  |  | 5797 | 1.418%
8.1.1 | 97626 | SINAPI | DEMOLIÇÃO DE BASE EM CONCRETO ARMADO, DE FORMA MANUAL, SEM REAPROVEITAMENTO. AF_12/2017 | m³ | 0.16 | 661.47 | 793.76 | 127 | 0.03107%
8.1.2 | LE_16_A | Próprio | DEMOLIÇÃO DE PISO CIMENTADO | M² | 60 | 34.79 | 41.74 | 2504.4 | 0.6127%
8.1.3 | LE_7218_A | Próprio | REMOÇÃO DE IMPERMEABILIZAÇÃO COM MANTA ASFÁLTICA | M² | 60 | 9.19 | 11.02 | 661.2 | 0.1618%
8.1.4 | LE_16_A | Próprio | DEMOLIÇÃO DE PISO CIMENTADO | M² | 60 | 34.79 | 41.74 | 2504.4 | 0.6127%
8.2 |  |  | PREPARAÇÃO DE SUPERFÍCIE E IMPERMEABILIZAÇÃO |  |  |  |  | 16219.61 | 3.968%
8.2.1 | 87745 | SINAPI | CONTRAPISO EM ARGAMASSA TRAÇO 1:4 (CIMENTO E AREIA), PREPARO MECÂNICO COM BETONEIRA 400 L, APLICADO EM ÁREAS MOLHADAS SOBRE LAJE, ADERIDO, ACABAMENTO NÃO REFORÇADO, ESPESSURA 3CM. AF_07/2021 | m² | 60 | 48.58 | 58.29 | 3497.4 | 0.8556%
8.2.2 | 98546 | SINAPI | IMPERMEABILIZAÇÃO DE SUPERFÍCIE COM MANTA ASFÁLTICA, UMA CAMADA, INCLUSIVE APLICAÇÃO DE PRIMER ASFÁLTICO, E=3MM. AF_06/2018 | m² | 73 | 101.98 | 122.37 | 8933.01 | 2.185%
8.2.3 | 98563 | SINAPI | PROTEÇÃO MECÂNICA DE SUPERFÍCIE HORIZONTAL COM ARGAMASSA DE CIMENTO E AREIA, TRAÇO 1:3, E=2CM. AF_06/2018 | m² | 60 | 34.22 | 41.06 | 2463.6 | 0.6027%
8.2.4 | 87894 | SINAPI | CHAPISCO APLICADO EM ALVENARIA (SEM PRESENÇA DE VÃOS) E ESTRUTURAS DE CONCRETO DE FACHADA, COM COLHER DE PEDREIRO. ARGAMASSA TRAÇO 1:3 COM PREPARO EM BETONEIRA 400L. AF_06/2014 | m² | 13.3 | 7.08 | 8.49 | 112.91 | 0.02762%
8.2.5 | 87825 | SINAPI | EMBOÇO OU MASSA ÚNICA EM ARGAMASSA TRAÇO 1:2:8, PREPARO MECÂNICO COM BETONEIRA 400 L, APLICADA MANUALMENTE NAS PAREDES INTERNAS DA SACADA, ESPESSURA DE 25 MM, SEM USO DE TELA METÁLICA DE REFORÇO CONTRA FISSURAÇÃO. AF_06/2014 | m² | 13.3 | 75.99 | 91.18 | 1212.69 | 0.2967%
8.3 |  |  | ESQUADRIAS |  |  |  |  | 288.45 | 0.07057%
8.3.1 | 91341 | SINAPI | PORTA EM ALUMÍNIO DE ABRIR TIPO VENEZIANA COM GUARNIÇÃO, FIXAÇÃO COM PARAFUSOS - FORNECIMENTO E INSTALAÇÃO. AF_12/2019 | m² | 0.36 | 667.71 | 801.25 | 288.45 | 0.07057%
8.4 |  |  | ALVENARIA - FECHAMENTO DE VÃOS |  |  |  |  | 43.46 | 0.01063%
8.4.1 | 87513 | SINAPI | ALVENARIA DE VEDAÇÃO DE BLOCOS CERÂMICOS FURADOS NA HORIZONTAL DE 11,5X19X19CM (ESPESSURA 11,5CM) DE PAREDES COM ÁREA LÍQUIDA MENOR QUE 6M² COM VÃOS E ARGAMASSA DE ASSENTAMENTO COM PREPARO EM BETONEIRA. AF_06/2014 | m² | 0.3 | 120.74 | 144.88 | 43.46 | 0.01063%
9 |  |  | FACHADA - FELÍCIO TOLEDO |  |  |  |  | 5183.32 | 1.268%
9.1 | LE_2281_A | Próprio | PREPARO DE SUPERFÍCIE COM LIXAMENTO E APLICAÇÃO DE FUNDO PREPARADOR | M² | 158.56 | 11.32 | 13.58 | 2153.24 | 0.5268%
9.2 | 88416 | SINAPI | APLICAÇÃO MANUAL DE PINTURA COM TINTA TEXTURIZADA ACRÍLICA EM PANOS COM PRESENÇA DE VÃOS DE EDIFÍCIOS DE MÚLTIPLOS PAVIMENTOS, UMA COR. AF_06/2014 | m² | 158.56 | 15.93 | 19.11 | 3030.08 | 0.7413%
10 |  |  | FACHADA CEL. GOMES MACHADO |  |  |  |  | 8482.29 | 2.075%
10.1 | LE_2281_A | Próprio | PREPARO DE SUPERFÍCIE COM LIXAMENTO E APLICAÇÃO DE FUNDO PREPARADOR | M² | 243.43 | 11.32 | 13.58 | 3305.77 | 0.8087%
10.2 | 88416 | SINAPI | APLICAÇÃO MANUAL DE PINTURA COM TINTA TEXTURIZADA ACRÍLICA EM PANOS COM PRESENÇA DE VÃOS DE EDIFÍCIOS DE MÚLTIPLOS PAVIMENTOS, UMA COR. AF_06/2014 | m² | 243.43 | 15.93 | 19.11 | 4651.94 | 1.138%
10.3 | 97631 | SINAPI | DEMOLIÇÃO DE ARGAMASSAS, DE FORMA MANUAL, SEM REAPROVEITAMENTO. AF_12/2017 | m² | 7 | 3.63 | 4.35 | 30.45 | 0.007449%
10.4 | 87892 | SINAPI | CHAPISCO APLICADO EM ALVENARIA (SEM PRESENÇA DE VÃOS) E ESTRUTURAS DE CONCRETO DE FACHADA, COM ROLO PARA TEXTURA ACRÍLICA. ARGAMASSA INDUSTRIALIZADA COM PREPARO EM MISTURADOR 300 KG. AF_06/2014 | m² | 7 | 9.96 | 11.95 | 83.65 | 0.02046%
10.5 | 87797 | SINAPI | EMBOÇO OU MASSA ÚNICA EM ARGAMASSA TRAÇO 1:2:8, PREPARO MECÂNICO COM BETONEIRA 400 L, APLICADA MANUALMENTE EM PANOS CEGOS DE FACHADA (SEM PRESENÇA DE VÃOS), ESPESSURA DE 35 MM. AF_06/2014 | m² | 7 | 48.87 | 58.64 | 410.48 | 0.1004%
11 |  |  | FACHADA LATERAL |  |  |  |  | 61828.39 | 15.13%
11.1 | 97631 | SINAPI | DEMOLIÇÃO DE ARGAMASSAS, DE FORMA MANUAL, SEM REAPROVEITAMENTO. AF_12/2017 | m² | 571.07 | 3.63 | 4.35 | 2484.15 | 0.6077%
11.2 | 87892 | SINAPI | CHAPISCO APLICADO EM ALVENARIA (SEM PRESENÇA DE VÃOS) E ESTRUTURAS DE CONCRETO DE FACHADA, COM ROLO PARA TEXTURA ACRÍLICA. ARGAMASSA INDUSTRIALIZADA COM PREPARO EM MISTURADOR 300 KG. AF_06/2014 | m² | 419.65 | 9.96 | 11.95 | 5014.81 | 1.227%
11.3 | 87797 | SINAPI | EMBOÇO OU MASSA ÚNICA EM ARGAMASSA TRAÇO 1:2:8, PREPARO MECÂNICO COM BETONEIRA 400 L, APLICADA MANUALMENTE EM PANOS CEGOS DE FACHADA (SEM PRESENÇA DE VÃOS), ESPESSURA DE 35 MM. AF_06/2014 | m² | 419.65 | 48.87 | 58.64 | 24608.27 | 6.02%
11.4 | 87903 | SINAPI | CHAPISCO APLICADO EM ALVENARIA (COM PRESENÇA DE VÃOS) E ESTRUTURAS DE CONCRETO DE FACHADA, COM ROLO PARA TEXTURA ACRÍLICA. ARGAMASSA INDUSTRIALIZADA COM PREPARO EM MISTURADOR 300 KG. AF_06/2014 | m² | 151.42 | 11.45 | 13.74 | 2080.51 | 0.509%
11.5 | 87779 | SINAPI | EMBOÇO OU MASSA ÚNICA EM ARGAMASSA TRAÇO 1:2:8, PREPARO MECÂNICO COM BETONEIRA 400 L, APLICADA MANUALMENTE EM PANOS DE FACHADA COM PRESENÇA DE VÃOS, ESPESSURA DE 35 MM. AF_06/2014 | m² | 151.42 | 70.2 | 84.24 | 12755.62 | 3.121%
11.6 | 88485 | SINAPI | APLICAÇÃO DE FUNDO SELADOR ACRÍLICO EM PAREDES, UMA DEMÃO. AF_06/2014 | m² | 655.44 | 3 | 3.6 | 2359.58 | 0.5773%
11.7 | 88416 | SINAPI | APLICAÇÃO MANUAL DE PINTURA COM TINTA TEXTURIZADA ACRÍLICA EM PANOS COM PRESENÇA DE VÃOS DE EDIFÍCIOS DE MÚLTIPLOS PAVIMENTOS, UMA COR. AF_06/2014 | m² | 655.44 | 15.93 | 19.11 | 12525.45 | 3.064%
12 |  |  | ESQUADRIAS - INSTALAÇÃO DE VIDROS E FECHAMENTOS COM CHAPA |  |  |  |  | 7043.7 | 1.723%
12.1 | 102152 | SINAPI | INSTALAÇÃO DE VIDRO LISO, E = 4 MM, EM ESQUADRIA DE MADEIRA, FIXADO COM BAGUETE. AF_01/2021 | m² | 30 | 158.35 | 190.02 | 5700.6 | 1.395%
12.2 | LE_7179_A | Próprio | FECHAMENTO DE VÃO EM CHAPA GALVANIZADA Nº 30, EXCLUSIVE PINTURA | M² | 15 | 74.62 | 89.54 | 1343.1 | 0.3286%
13 |  |  | INSTALAÇÕES HIDRÁULICAS |  |  |  |  | 29695.92 | 7.265%
13.1 | 90441 | SINAPI | FURO EM CONCRETO PARA DIÂMETROS MAIORES QUE 75 MM. AF_05/2015 | UN | 14 | 159.11 | 190.93 | 2673.02 | 0.6539%
13.2 | 91790 | SINAPI | (COMPOSIÇÃO REPRESENTATIVA) DO SERVIÇO DE INSTALAÇÃO DE TUBOS DE PVC, SÉRIE R, ÁGUA PLUVIAL, DN 100 MM (INSTALADO EM RAMAL DE ENCAMINHAMENTO, OU CONDUTORES VERTICAIS), INCLUSIVE CONEXÕES, CORTES E FIXAÇÕES, PARA PRÉDIOS. AF_10/2015 | M | 252.92 | 77.97 | 93.56 | 23663.19 | 5.789%
13.3 | LE_4283_A | Próprio | RALO HEMISFÉRICO EM fº fº, TIPO ABACAXI Ø 100mm | UN | 14 | 43.39 | 52.06 | 728.84 | 0.1783%
13.4 | 93358 | SINAPI | ESCAVAÇÃO MANUAL DE VALA COM PROFUNDIDADE MENOR OU IGUAL A 1,30 M. AF_02/2021 | m³ | 4 | 93.95 | 112.74 | 450.96 | 0.1103%
13.5 | LE_99260_A | Próprio | CAIXA ENTERRADA HIDRÁULICA RETANGULAR, EM ALVENARIA COM BLOCOS DE CONCRETO, DIMENSÕES INTERNAS: 0,6X0,6X1,0 M PARA REDE DE DRENAGEM. AF_12/2020 | UN | 1 | 662.27 | 794.72 | 794.72 | 0.1944%
13.6 | LE_92818_A | Próprio | TUBO DE CONCRETO PARA REDES COLETORAS DE ÁGUAS PLUVIAIS, DIÂMETRO DE 300 MM, JUNTA RÍGIDA, INSTALADO EM LOCAL COM BAIXO NÍVEL DE INTERFERÊNCIAS - FORNECIMENTO E ASSENTAMENTO | M | 2.2 | 217.17 | 260.6 | 573.32 | 0.1403%
13.7 | 96995 | SINAPI | REATERRO MANUAL APILOADO COM SOQUETE. AF_10/2017 | m³ | 3 | 56.96 | 68.35 | 205.05 | 0.05016%
13.8 | 101855 | SINAPI | REASSENTAMENTO DE PEDRAS POLIÉDRICAS, REJUNTAMENTO COM ARGAMASSA, COM REAPROVEITAMENTO DAS PEDRAS POLIÉDRICAS - INCLUSO RETIRADA E COLOCAÇÃO DO MATERIAL. AF_12/2020 | m² | 4 | 75.4 | 90.48 | 361.92 | 0.08854%
13.9 | LE_15.03.150_A | Próprio | FORNECIMENTO E MONTAGEM DE ESTRUTURA METÁLICA, SEM PINTURA | KG | 10 | 20.41 | 24.49 | 244.9 | 0.05991%
14 |  |  | SUBSOLO |  |  |  |  | 9766.35 | 2.389%
14.1 | 73891/001 | SINAPI | ESGOTAMENTO COM MOTO-BOMBA | H | 17 | 13.1 | 15.72 | 267.24 | 0.06538%
14.2 | LE_10307_A | Próprio | BOMBA SUBMERSÍVEL ELÉTRICA, TRIFÁSICA, POTÊNCIA 0,98 HP, DIÂMETRO DO ROTOR 142 MM SEMIABERTO, BOCAL DE SAÍDA DIÂMETRO DE 2", HM/Q = 2M/32M3/H A 8M/16M3/H | UN | 2 | 3589.09 | 4306.9 | 8613.8 | 2.107%
14.3 | 91788 | SINAPI | (COMPOSIÇÃO REPRESENTATIVA) DO SERVIÇO DE INSTALAÇÃO DE TUBOS DE PVC, SOLDÁVEL, ÁGUA FRIA, DN 50 MM (INSTALADO EM PRUMADA), INCLUSIVE CONEXÕES, CORTES E FIXAÇÕES, PARA PRÉDIOS. AF_10/2015 | M | 9.5 | 45.72 | 54.86 | 521.17 | 0.1275%
14.4 | 99814 | SINAPI | LIMPEZA DE SUPERFÍCIE COM JATO DE ALTA PRESSÃO. AF_04/2019 | m² | 142.8 | 2.13 | 2.55 | 364.14 | 0.08909%
15 |  |  | LIMPEZA E RETIRADA DE ENTULHO |  |  |  |  | 19332.3 | 4.73%
15.1 | 99811 | SINAPI | LIMPEZA DE OBRA COM VASSOURA. AF_04/2019 | m² | 885.31 | 3.91 | 4.69 | 4152.1 | 1.016%
15.2 | LE_05.04.060_A | Próprio | TRANSPORTE MANUAL HORIZONTAL E OU VERTICAL DE ENTULHO ATÉ O LOCAL DE DESPEJO - ENSACADO | M³ | 49 | 158.22 | 189.86 | 9303.14 | 2.276%
15.3 | RMC010 | Próprio | REMOCAO E RETIRADA DE ENTULHO - CAMINHAO DE CARRETEIRO | m³ | 49 | 99.95 | 119.94 | 5877.06 | 1.438%
[5 empty] | Total sem BDI |  | 340661.82
[5 empty] | Total do BDI |  | 68091.62
[5 empty] | Total Geral |  | 408753.44
_______________________________________________________________