## Composição Manutenção Preventiv
ITEM | DISCRIMINAÇÃO | UN | QT | P. UNITÁRIO | P. PARCIAL
1. | MÃO-DE-OBRA COM ENCARGOS SOCIAIS
1.1 | Engenheiro Mecânico Responsável Técnico/Engenheiro de obra Pleno (ref sinapi composições 90778) | hrs | 44 | 114.57 | 5041.08
1.2 | Mecânico de Refrigeração (Sinapi composições 100308) | hrs | 420 | 23.98 | 10071.6 |  | 0.10476
1.3 | Ajudante de Manutenção/ajudante especializado (Sinapi composições 88243) | hrs | 420 | 19.83 | 8328.6
TOTAL MÃO-DE-OBRA COM ENCARGOS SOCIAIS |  |  |  |  | 23441.28
2
2.1 | Veículo (depreciação, combustível, pedágio) | Mês | 1 | 7058.72 | 7058.72
2.2 | Material de consumo (gás, óleo lubrif., graxa, estopa, pintura, etc.) | Mês | 1 | 2318.01 | 2318.01
2.3 | Reposição de peças | Mês | 1 | 23180.17 | 23180.17
2.4 | Hospedagem (o valor especificado para cada pernoite é para os 02 funcionários e a quantidade especificada são os pernoite no mês) | Mês | 0 | 0 | 0
2.5 | Outros (especificar) | Mês | 0 | 0 | 0
TOTAL INSUMOS DIVERSOS E PEÇAS DE REPOSIÇÃO |  |  |  |  | 32556.9
3. | DESPESAS INDIRETAS E LUCRO
3.1 | Despesas Administrativas/Operacionais | % | 5 |  | 2799.909
3.2 | Lucro | % | 7.2 |  | 4233.4624
TOTAL ADMINISTRAÇÃO E DEMAIS COMPONENTES |  |  |  |  | 7033.3714
SUBTOTAL (1 + 2 + 3) |  |  |  |  | 63031.5514
4. | IMPOSTOS DIRETOS
4.1 | COFINS | % | 3% |  | 2116.3364
4.2 | PIS | % | 0.65% |  | 458.5395
4.3 | ISSQN | % | 5% |  | 3527.2273
4.4 | Contribuição Previdenciária | % | 2% |  | 1410.8909
TOTAL DOS TRIBUTOS |  |  | 10.65% |  | 7512.9941
TOTAL MENSAL ESTIMADO |  |  |  |  | 70544.5455
VALOR GLOBAL ESTIMADO PARA 12 (DOZE) MESES |  |  |  |  | 846534.5461 | 421376.74 | 2.009
Felipe Ferreira Nunes
Analista do Seguro Social - matr. 2136461
Engenheiro Mecânico - CREA/SC 129439-4

## Orçamento Geral Estimado - Anex
ORÇAMENTO GERAL ESTIMADO
| DISCRIMINAÇÃO | UN | QT | P. UNITÁRIO | P. PARCIAL | VALOR ANUAL POR ITEM
MANUTENÇÃO PREVENTIVA E CORRETIVA EM APARELHOS E CENTRAIS DE AR CONDICIONADO
1 | Manutenção em aparelhos do tipo Janela (ACJ) | TR | 88.08 | 39.74 | 3500.3 | 42003.5904
2 | Manutenção em aparelhos do tipo Split System hi-wall, Piso/Teto ou Cassete | TR | 1258 | 39.738 | 49990.4 | 599884.848
3 | Manutenção em centrais de ar condicionado do tipo Self Contained e/ou Fan Coil Chiller ou similar | TR | 338 | 39.735 | 13430.43 | 161165.16
4 | Manutenção em centrais de ar condicionado do tipo VRF/VRV ou similar | TR | 76 | 47.675 | 3623.3 | 43479.6
SUBTOTAL ESTIMADO |  |  |  |  | 70544.43 | 846533.1984
MANUTENÇÃO PREVENTIVA HIGIÊNICO-SANITÁRIA
5 | Análise microbiológica, física e química do ar interior (ponto interno), conforme NBR14679 | Unid | 298 | 173 | 51554 | 51554
6 | Limpeza, higienização e descontaminação de dutos do sistema de ar condicionado, conforme NBR14679 | m | 1242 | 26.22 | 32565.24 | 32565.24
SUBTOTAL ESTIMADO |  |  |  |  | 84119.24 | 84119.24
INSTALAÇÕES E REMANEJAMENTOS
7 | Remanejamentos de equipamentos, conforme discriminado na planilha anexa (desmembramento do item 7 (sete) do orçamento geral estimado), valor Global anual previsto. | Unid | 1 | 155748.83 | 155748.83 | 155748.83
VALOR GLOBAL ESTIMADO PARA 12 (DOZE) MESES | [5 empty] | 1086401.2684
Obs.:
1 - Metragens de dutos por Unidade em metros: APS Guarapuava (120m); APS IBATI (90m); APS Jaguairaiva (144m); APS Telêmaco Borba (90m); APS Assis Chateaubriand (90m); APS Foz do Iguaçu (165m); APS Guaira (90m); APS Toledo (225m); APS IVAIPORÃ (120m); APS BANDEIRANTES (108m);
2 - No item 5 é considerado o número de agências climatizadas, bem como a RE 09 da ANVISA. Neste caso, os respectivos quantitativos semestrais por unidade estão discriminados no Anexo IX do TR - Detalhamento da Análise da Qualidade do Ar.
3 - O valor unitário dos itens 1 a 4 foi obtido à partir da planilha de composição Preventiva e Corretiva, partilhado entre os diversos equipamentos.
Felipe Ferreira Nunes
| Analista do Seguro Social - matr. 2136461 | [5 empty] | Área construída (m2) | Número mínimo de amostras
| Engenheiro Mecânico - CREA/SC 129439-4 | [5 empty] | Até 1.000 | 1
[7 empty] | 1.000 a 2.000 | 3
[7 empty] | 2.000 a 3.000 | 5
[7 empty] | 3.000 a 5.000 | 8
[7 empty] | 5.000 a 10.000 | 12
[7 empty] | 10.000 a 15.000 | 15
[7 empty] | 15.000 a 20.000 | 18
[7 empty] | 20.000 a 30.000 | 21
[7 empty] | Acima de 30.000 | 25

## Orçamento Remanejamento - Anexo
ANEXO IV do TERMO DE REFERÊNCIA – ORÇAMENTO ESTIMADO PARA REMANEJAMENTO
DESMEMBRAMENTO DO ITEM 7 (sete) DO ORÇAMENTO GERAL ESTIMADO
ITEM | Discriminação | Unid. | Quantidade prevista anual | PREÇO
|  |  |  | UNITÁRIO SEM BDI | BDI (%) - Sem desoneração | PARCIAL COM BDI
Instalações e Remanejamentos de aparelhos de Ar Condicionado
7 | Remanejamento de equipamentos de ar condicionado tipo Split de capacidade 7.000 a 24.000 Btus, Ref TCPO, (COMP. 1.2) | Unid. | 50 | 582 | 20% | 34920
| Remanejamento de equipamentos de ar condicionado tipo Split de capacidade 30.000 a 60.000 Btus, Ref TCPO, (COMP. 2.2) | Unid. | 20 | 1164 | 20% | 27936
| Instalação de Tubulação de cobre Diâmetro ½' (12,7mm) com isolamento elastomérico para tubulação frigorífica, inclusive interligação elétrica entre as unidades, fita PVC e outras derivações e acessórios de fixação, fornecimento e instalação (COMP. 4.1) | m | 180 | 54.63 | 20% | 11800.08
| Instalação de Tubulação de cobre Diâmetro ¼' (6,35mm) com isolamento elastomérico para tubulação frigorífica, inclusive interligação elétrica entre as unidades, fita PVC e outras derivações e acessórios de fixação, fornecimento e instalação (COMP. 4.2) | m | 360 | 32.4 | 20% | 13996.8
| Instalação de Tubulação de cobre Diâmetro 5/8' (15,87mm) com isolamento elastomérico para tubulação frigorífica, inclusive interligação elétrica entre as unidades, fita PVC e outras derivações e acessórios de fixação, fornecimento e instalação (COMP. 4.4) | m | 120 | 65.29 | 20% | 9401.76
| Instalação de Tubulação de cobre Diâmetro 3/8' (9,53mm) com isolamento elastomérico para tubulação frigorífica, inclusive interligação elétrica entre as unidades, fita PVC e outras derivações e acessórios de fixação, fornecimento e instalação (COMP. 4.3) | m | 180 | 43.53 | 20% | 9402.48
| Instalação de Tubulação de cobre Diâmetro 7/8' (22,22mm) com isolamento elastomérico para tubulação frigorífica, inclusive interligação elétrica entre as unidades, fita PVC e outras derivações e acessórios de fixação, fornecimento e instalação (COMP. 4.7) | m | 120 | 136.53 | 20% | 19660.32
| Instalação de Tubulação de cobre Diâmetro 1 1/8' (28,57mm) com isolamento elastomérico para tubulação frigorífica, inclusive interligação elétrica entre as unidades, fita PVC e outras derivações e acessórios de fixação, fornecimento e instalação (COMP. 4.6) | m | 60 | 147.91 | 20% | 10649.52
| Instalação de Tubulação de cobre Diâmetro 3/4' (19,05mm) com isolamento elastomérico para tubulação frigorífica, inclusive interligação elétrica entre as unidades, fita PVC e outras derivações e acessórios de fixação, fornecimento e instalação (COMP. 4.8) | m | 60 | 141.06 | 20% | 10156.32
| Instalação de Tubulação de PVC Branca, Soldável Diâmetro 25mm(1”) p/ Dreno Incluindo conexões e revestimento (isolamento) de esponjoso elastomérico, fornecimento e instalação (COMP. 4.5) | m | 400 | 6.69 | 20% | 3211.2
| Suportes para Condensador construídos de perfis de aço tipo cantoneira (par), com Soldagem MIG, protegidos por zinco eletrolítico (imersão a frio), incluindo kit de fixação e coxins de borracha vulcanizada, 400mm (Ref. SBC 368230) | Unid. | 50 | 50.82 | 20% | 3049.2
| Suportes para Condensador construídos de perfis de aço tipo cantoneira (par), com Soldagem MIG, protegidos por zinco eletrolítico (imersão a frio), incluindo kit de fixação e coxins de borracha vulcanizada, 500mm (Ref. SBC 368231) | Unid. | 20 | 65.34 | 20% | 1568.16
|  |  | TOTAL |  |  | 155751.84
|  | BDI 1: | 20%
Observações:
1) As composições de custos apresentadas nesta planilha orçamentária englobam em seu valor toda a mão-de-obra, materiais, ferramentas, equipamentos e demais itens necessários à sua perfeita e completa execução.
2) A presente planilha é parte integrante do Termo de Referência para Contratação de Manutenção Preventiva e Corretiva dos equipamentos de ar condicionado do Polo I.
Felipe Ferreira Nunes
Analista do Seguro Social – Eng. Mecânico
Matr. 2136461 / CREA/SC: 129439-4