## APS IJUÍ (PUBLICAR ESTA ABA NO
ANEXO II do TERMO DE REFERÊNCIA – ORÇAMENTO GERAL ESTIMADO
INSS - INSTITUTO NACIONAL DO SEGURO SOCIAL
Agência da Previdência Social em Ijuí/RS
Orçamento Estimado Geral
Obra: | Fornecimento e instalação de equipamentos de ar condicionado. |  | Data: | JULHO/2022
Locais: | Rua Benjamin Constant, 566 – Ijuí - RS, CEP 98700-000
GRUPO 1 | Discriminação | Unid. | Quant. | PREÇO |  |  | TOTAL ITEM | %
ITEM |  |  |  | UNITÁRIO SEM BDI | BDI (%) - Sem desoneração | PARCIAL COM BDI
| Fornecimento de Ar Condicionado | [5 empty] | 188324.71 | 88.03%
1 | Fornecimento de equipamentos de ar condicionado tipo Split Hi Wall inverter, ciclo reverso (Q/F), de capacidade 12K Btus (valor referencial SINAPI 42425). | Unid. | 3 | 2353.94 | 14% | 8050.47 |  |  | ½ e ¼ | 3
2 | Fornecimento de equipamentos de ar condicionado tipo Split Hi Wall inverter, ciclo reverso (Q/F), de capacidade 22K/24K Btus (valor referencial SINAPI 43184). | Unid. | 5 | 4829.73 | 14% | 27529.46
3 | Fornecimento de equipamentos de ar condicionado tipo Split Piso/Teto e/ou Teto, inverter, ciclo reverso (Q/F), de capacidade 53K/60K Btus (valor referencial SINAPI 42421). | Unid. | 7 | 19140.95 | 14% | 152744.78 |  |  | 3/8 e ¾ | 35
4 | Instalações de Ar Condicionado | [5 empty] | 25597.84 | 11.97% |  | 38
4.1 | Instalação de equipamentos de ar condicionado tipo Split Hi Wall de capacidade 12K e 24K Btus, Ref TCPO (COMP. 2.1). | Unid. | 8 | 313.92 | 20% | 3013.63
4.2 | Instalação de equipamentos de ar condicionado tipo Split Piso/Teto e Teto de capacidade 60K Btus, Ref TCPO (COMP. 2.2). | Unid. | 7 | 627.84 | 20% | 5273.86
4.3 | Tubulação de cobre Diâmetro ½' (12,7mm) com isolamento elastomérico para tubulação frigorífica, inclusive interligação elétrica entre as unidades, fita PVC e outras derivações e acessórios de fixação (COMP. 4.1). | m | 12 | 62.233 | 20% | 896.15
4.4 | Tubulação de cobre Diâmetro ¼' (6,35mm) com isolamento elastomérico para tubulação frigorífica, inclusive interligação elétrica entre as unidades, fita PVC e outras derivações e acessórios de fixação (COMP. 4.2). | m | 42 | 37.363 | 20% | 1883.09
4.5 | Tubulação de cobre Diâmetro 3/8' (9,53mm) com isolamento elastomérico para tubulação frigorífica, inclusive interligação elétrica entre as unidades, fita PVC e outras derivações e acessórios de fixação (COMP. 4.3). | m | 58 | 49.883 | 20% | 3471.86
4.6 | Tubulação de cobre Diâmetro 3/4' (19,05mm) com isolamento elastomérico para tubulação frigorífica, inclusive interligação elétrica entre as unidades, fita PVC e outras derivações e acessórios de fixação (COMP. 4.6). | m | 58 | 86.513 | 20% | 6021.3
4.7 | Tubulação de cobre Diâmetro 5/8' (15,87mm) com isolamento elastomérico para tubulação frigorífica, inclusive interligação elétrica entre as unidades, fita PVC e outras derivações e acessórios de fixação (COMP. 4.4). | m | 30 | 73.473 | 20% | 2645.03
4.8 | Tubulação de PVC Branca, Soldável Diâmetro 25mm(1”) p/ Dreno Incluindo conexões e revestimento (isolamento) de esponjoso elastomérico, fornecimento e instalação (COMP. 4.5). | m | 104 | 9.9 | 20% | 1235.52
4.9 | Suportes para Condensador construídos de perfis de aço tipo cantoneira (par), com Soldagem MIG, protegidos por zinco eletrolítico (imersão a frio), incluindo kit de fixação e coxins de borracha vulcanizada, Ref. ORSE 7586. | Unid. | 15 | 64.3 | 20% | 1157.4
|  |  | TOTAL |  |  | 213922.55 |  | 100%
|  | BDI 1: | 20%
|  | BDI 2: | 14%
Observações:
1) Preços dos insumos básicos SINAPI PORTO ALEGRE/RS (mês Maio 2022) e demais preços do mercado.
2) As composições de custos apresentadas nesta planilha orçamentária englobam em seu valor toda a mão-de-obra, materiais, ferramentas, equipamentos e demais itens necessários à sua perfeita e completa execução.
3) A presente planilha é parte integrante do Projeto de Fornecimento e Instalação dos Equipamentos de Ar Condicionado do Tipo Split no prédio Da Previdência Social de Ijuí/RS.
4) A identificação de materiais ou equipamentos por determinada marca implica apenas na caracterização de uma analogia ou similaridade, não tendo caráter vinculante e sim, meramente indicativo.
5) Os equipamentos devem ser fornecidos observando a faixa de potência acima indicada para cada split e jamais devem ter capacidade inferior a mínima indicada. Quando indicado duas potências em algum item, o equipamento poderá variar entre a mínima e a máxima potência, nunca inferior.
FABRÍCIO TODESCHINI
Analista do Seguro Social – Eng. Mecânico
Matr. 1637175 / CREA/SC: 154550
(Item: 1 e 2)
Processo Administrativo n.° 35014.243534/2022-78
3/8 e 5/8 a de 36K
3/8 e 3/4 a de 60K.
5/8 e ¼ a de 24K
½ e ¼ a de 12K

## Composições Equipamentos
COMP. 2.1 | Fornecimento e instalação de Condicionador de ar tipo Split modelo HI WALL de 12K Btu/h a 24K Btu/h de capacidade – Unid. (COMP. 2.1) (TCPO 17010.8.1.) |  |  |  |  | L.S 119,13%
ITEM | DESCRIÇÃO | UNIDADE | INDICE | P. UNITÁRIO | P. PARCIAL
1 | MATERIAL |  |  |  |  | 1424
| Condicionador de ar tipo Split modelo hi-wall de XX Btus de capacidade | un | 1 | 0 | 0
2 | MÃO DE OBRA
COMPOSIÇÕES | AJUDANTE DE OPERAÇÃO EM GERAL (SINAPI 88241 DESONERADO) | h | 8 | 17.87 | 142.96
COMPOSIÇÕES | MECÂNICO DE REFRIGERAÇÃO (SINAPI 100308 DESONERADO) | h | 8 | 21.37 | 170.96
|  | PREÇO TOTAL |  |  | 313.92
COMP. 2.2 | Fornecimento e instalação de Condicionador de ar tipo Split cassete e Piso/Teto de 18K a 60K Btu/h de capacidade - Unid. (COMP. 2.2) (REF: TCPO 17010.8.1.) |  |  |  |  | L.S 119,13%
ITEM | DESCRIÇÃO | UNIDADE | INDICE | P. UNITÁRIO | P. PARCIAL
1 | MATERIAL |  |  |  |  | 3683
| Condicionador de ar tipo Split XX Btus de capacidade | un | 1 | 0 | 0
2 | MÃO DE OBRA
COMPOSIÇÕES | AJUDANTE DE OPERAÇÃO EM GERAL (SINAPI 88241 DESONERADO) | h | 16 | 17.87 | 285.92
COMPOSIÇÕES | MECÂNICO DE REFRIGERAÇÃO (SINAPI 100308 DESONERADO) | h | 16 | 21.37 | 341.92
|  | PREÇO TOTAL |  |  | 627.84

## Composições Tubulações
COMP. 4.1 | Fornecimento e instalação de tubulações de cobre para interligação frigorífica, inclusive cabo pp, isolamento térmico e fita PVC e outras derivações e acessórios de fixação conforme projeto. - 12,7mm – M (COMP. 4.1) |  |  |  |  | L.S 119,13%
ITEM | DESCRIÇÃO | UNIDADE | INDICE | P. UNITÁRIO | P. PARCIAL
1 | MATERIAL
INSUMOS | Tubo de cobre em rolo elumagás, 12,7mm (1/2"), esp. 0,80mm – fornecimento e instalação (39660/SINAPI DESONERADO) | M | 1 | 46.75 | 46.75
COMP. 4.1.2 | Cabo PP cordplast 450/750V, 3 Condutores 2,5 mm^2 - Fornecimento e Instalação | M | 1 | 9.411 | 9.411 | Composição 21.6.1
INSUMOS | Isolamento Térmico de Tubos de Cobre, 12,7mm - Fornecimento e Instalação (39712/SINAPI DESONERADO) | M | 1 | 2.46 | 2.46 | Composição 21.6.2
COMP 4.1.3 | Fita PVC 100mm para isolação - Fornecimento e Instalação | M | 1 | 3.612 | 3.612 | Composição 21.6.3
|  | PREÇO TOTAL |  |  | 62.233
COMP. 4.1.2 | Cabo PP Flexível - 3x2,5mm^2 – M (REFERENCIA COMPOSIÇÃO 73860/8 SINAPI) |  |  |  |  | L.S 119,13%
ITEM | DESCRIÇÃO | UNIDADE | INDICE | P. UNITÁRIO | P. PARCIAL
1 | MATERIAL
INSUMOS | Cabo PP cordplast 450/750V, 3 Condutores 2,5 mm^2 (P.08.000.043224/CPOS) | M | 1 | 7.43 | 7.43
INSUMOS | fita adesiva anti-chama em rolo 19mmx5m (21127/SINAPI DESONERADO) | Un | 0.011 | 2.68 | 0.02948
2 | MÃO DE OBRA
COMPOSIÇÕES | ELETRICISTA (SINAPI 88264 DESONERADO) | h | 0.05 | 20.73 | 1.0365
COMPOSIÇÕES | AUXILIAR DE ELETRICISTA (SINAPI 88247 DESONERADO) | h | 0.05 | 18.3 | 0.915
|  | PREÇO TOTAL |  |  | 9.411
COMP 4.1.3 | Fita de PVC 100mm para Isolação - M (COMP. 4.1.3) |  |  |  |  | L.S 119,13%
ITEM | DESCRIÇÃO | UNIDADE | INDICE | P. UNITÁRIO | P. PARCIAL
1 | MATERIAL
orse3649 | Fita PVC, aprox. 5X1linear (ORSE 3649) | M | 1 | 1.65 | 1.65
2 | MÃO DE OBRA
COMPOSIÇÕES | AJUDANTE DE OPERAÇÃO EM GERAL (SINAPI 88241 DESONERADO) | h | 0.05 | 17.87 | 0.8935
COMPOSIÇÕES | MECÂNICO DE REFRIGERAÇÃO (SINAPI 100308 DESONERADO) | h | 0.05 | 21.37 | 1.0685
|  | PREÇO TOTAL |  |  | 3.612
COMP. 4.2 | Fornecimento e instalação de tubulações de cobre para interligação frigorífica, inclusive cabo pp, isolamento térmico e fita PVC e outras derivações e acessórios de fixação conforme projeto. - 6,35mm - M (COMP. 4.2) |  |  |  |  | L.S 119,13%
ITEM | DESCRIÇÃO | UNIDADE | INDICE | P. UNITÁRIO | P. PARCIAL
1 | MATERIAL
INSUMOS | Tubo de cobre em rolo elumagás, 6,35mm (1/4"), esp. 0,80mm – fornecimento e instalação (39662/SINAPI DESONERADO) | M | 1 | 22.4 | 22.4
COMP. 4.1.2 | Cabo PP cordplast 450/750V, 3 Condutores 2,5 mm^2 - Fornecimento e Instalação | M | 1 | 9.411 | 9.411 | Composição 21.6.1
INSUMOS | Isolamento Térmico de Tubos de Cobre, 6,35mm - Fornecimento e Instalação (39713/SINAPI DESONERADO) | M | 1 | 1.94 | 1.94 | Composição 21.6.2
COMP 4.1.3 | Fita PVC 100mm para isolação - Fornecimento e Instalação | M | 1 | 3.612 | 3.612 | Composição 21.6.3
|  | PREÇO TOTAL |  |  | 37.363
COMP. 4.3 | Fornecimento e instalação de tubulações de cobre para interligação frigorífica, inclusive cabo pp, isolamento térmico e fita PVC e outras derivações e acessórios de fixação conforme projeto. - 9,53mm - M (COMP. 4.3) |  |  |  |  | L.S 119,13%
ITEM | DESCRIÇÃO | UNIDADE | INDICE | P. UNITÁRIO | P. PARCIAL
1 | MATERIAL
INSUMOS | Tubo de cobre em rolo elumagás, 9,53mm (3/8"), esp. 0,80mm - fornecimento e instalação (39664/SINAPI DESONERADO) | M | 1 | 34.46 | 34.46
COMP. 4.1.2 | Cabo PP cordplast 450/750V, 3 Condutores 2,5 mm^2 - Fornecimento e Instalação | M | 1 | 9.411 | 9.411 | Composição 21.6.1
INSUMOS | Isolamento Térmico de Tubos de Cobre, 9,53mm - Fornecimento e Instalação (39716/SINAPI DESONERADO) | M | 1 | 2.4 | 2.4 | Composição 21.6.2
COMP 4.1.3 | Fita PVC 100mm para isolação - Fornecimento e Instalação | M | 1 | 3.612 | 3.612 | Composição 21.6.3
|  | PREÇO TOTAL |  |  | 49.883
COMP. 4.4 | Fornecimento e instalação de tubulações de cobre para interligação frigorífica, inclusive cabo pp, isolamento térmico e fita PVC e outras derivações e acessórios de fixação conforme projeto. - 15,87mm - M (COMP. 4.4) |  |  |  |  | L.S 119,13%
ITEM | DESCRIÇÃO | UNIDADE | INDICE | P. UNITÁRIO | P. PARCIAL
1 | MATERIAL
INSUMOS | Tubo de cobre 15,87mm (5/8"), esp. 1,00mm - fornecimento e instalação (39665/SINAPI DESONERADO) | M | 1 | 58.14 | 58.14
COMP. 4.1.2 | Cabo PP cordplast 450/750V, 3 Condutores 2,5 mm^2 - Fornecimento e Instalação | M | 1 | 9.411 | 9.411 | Composição 21.6.1
INSUMOS | Isolamento Térmico de Tubos de Cobre, 15,87mm (5/8”) - Fornecimento e Instalação (7579/ORSE) | M | 1 | 2.31 | 2.31 | Composição 21.6.2 | utilizado M15 da Isar
COMP. 4.1.3 | Fita PVC 100mm para isolação - Fornecimento e Instalação | M | 1 | 3.612 | 3.612 | Composição 21.6.3
|  | PREÇO TOTAL |  |  | 73.473
COMP. 4.5 | Fornecimento e instalação de tubulação de PVC Branca, Soldável Diâmetro 25mm(1”) p/ Dreno Incluindo conexões (ref 89402 composição Sinapi)
ITEM | DESCRIÇÃO | UNIDADE | INDICE | P. UNITÁRIO | P. PARCIAL
1 | MATERIAL
INSUMOS | Tubulação de PVC, Soldável Diâmetro 25mm(1”) (9868/SINAPI DESONERADO) | M | 1 | 5.45 | 5.45
INSUMOS | Isolamento esponjoso elastomérico (39714/SINAPI DESONERADO) | M | 1 | 4.45 | 4.45
|  | PREÇO TOTAL |  |  | 9.9
COMP. 4.6 | Fornecimento e instalação de tubulações de cobre para interligação frigorífica, inclusive cabo pp, isolamento térmico e fita PVC e outras derivações e acessórios de fixação conforme projeto. - 19,05mm - M (COMP. 4.6)
ITEM | DESCRIÇÃO | UNIDADE | INDICE | P. UNITÁRIO | P. PARCIAL
1 | MATERIAL
INSUMOS | Tubo de cobre 19,05mm (3/4"), esp. 0,80mm - fornecimento e instalação (39666/SINAPI DESONERADO) | M | 1 | 70.32 | 70.32
COMP. 4.1.2 | Cabo PP cordplast 450/750V, 3 Condutores 2,5 mm^2 - Fornecimento e Instalação | M | 1 | 9.411 | 9.411
INSUMOS | Isolamento Térmico de Tubos de Cobre, 19,05mm (3/4”) - Fornecimento e Instalação (39715/SINAPI DESONERADO) | M | 1 | 3.17 | 3.17
COMP. 4.1.3 | Fita PVC 100mm para isolação - Fornecimento e Instalação | M | 1 | 3.612 | 3.612
|  | PREÇO TOTAL |  |  | 86.513
COMP. 4.7 | Fornecimento e instalação de tubulações de cobre para interligação frigorífica, inclusive cabo pp, isolamento térmico e fita PVC e outras derivações e acessórios de fixação conforme projeto. - 22,22mm - M (COMP. 4.7)
ITEM | DESCRIÇÃO | UNIDADE | INDICE | P. UNITÁRIO | P. PARCIAL
1 | MATERIAL
INSUMOS | Tubo de cobre 22,22mm (7/8"), esp. 1,00mm - fornecimento e instalação (12743/SINAPI DESONERADO) | M | 1 | 61.03 | 61.03
COMP. 4.1.2 | Cabo PP cordplast 450/750V, 3 Condutores 2,5 mm^2 - Fornecimento e Instalação | M | 1 | 9.411 | 9.411
INSUMOS | Isolamento Térmico de Tubos de Cobre, 22,22mm (7/8”) - Fornecimento e Instalação (39718/SINAPI DESONERADO) | M | 1 | 4.1 | 4.1
COMP. 4.1.3 | Fita PVC 100mm para isolação - Fornecimento e Instalação | M | 1 | 3.612 | 3.612
|  | PREÇO TOTAL |  |  | 78.153
Note on E26: . Valor unitário 0,33*5 = 1,65

## FÓRMULA BDI
ITEM | DISCRIMINAÇÃO | TAXA INSTALAÇÃO | TAXA FORNECIMENTO
1 | Administração Central (AC) | 3.5% | 3.5%
2 | Taxas de Despesas Financeiras (DF) | 1.3% | 1.3%
3 | Taxa de Seguros (S) | 1.5% | 1.5%
4 | Taxa de Riscos ( R )
5 | Taxa de Garantias (G)
6 | Taxa de Lucro/Remuneração (L) | 3% | 3%
7 | Taxa de Incidência de Impostos (PIS, COFINS, ISS) (I) | 8.65% | 3.65%
| BDI CALCULADO | 19.93% | 13.71%
BDI ADOTADO |  | 20% | 14%
Fórmula utilizada no acórdão TCU 2622/2013:
AC = Taxa de rateio da Administração Central
S = Taxa de seguros
R = Taxa de Riscos
G = Taxa de Garantias (incluída no seguro)
DF = Taxa de Despesas Financeiras
L = Taxa de Lucro/Remuneração
I = Taxa de Incidência de Impostos (PIS, COFINS, ISS )

## rede frigorífica IJUÍ
metragem das tubulações
ar condicionado | potência | modelo | metragem cobre | pvc dreno | sucção (gás) | expansão (líq)
ac-01 | 24k | Hi-wall | 4 | 4 | 5/8 | ¼
ac-02 | 60K | Piso Teto | 10 | 10 | ¾ | 3/8
ac-03 | 60K | Piso Teto | 10 | 6 | ¾ | 3/8
ac-04 | 24k | Hi-wall | 10 | 14 | 5/8 | ¼
ac-05 | 24k | Hi-wall | 4 | 4 | 5/8 | ¼
ac-06 | 12k | Hi-wall | 4 | 4 | ½ | ¼
ac-07 | 12k | Hi-wall | 4 | 4 | ½ | ¼
ac-08 | 12k | Hi-wall | 4 | 4 | ½ | ¼
ac-09 | 60K | Piso Teto | 5 | 4 | ¾ | 3/8
ac-10 | 60K | Piso Teto | 9 | 4 | ¾ | 3/8
ac-11 | 60K | Piso Teto | 12 | 4 | ¾ | 3/8
ac-12 | 60K | Piso Teto | 6 | 30 | ¾ | 3/8
ac-13 | 24k | Hi-wall | 6 | 4 | 5/8 | ¼
ac-14 | 60K | Piso Teto | 6 | 4 | ¾ | 3/8
ac-15 | 24k | Hi-wall | 6 | 4 | 5/8 | ¼
total de tubulação
½ | ¼ | 0.375 | ¾ | 5/8 | dreno
12 | 42 | 58 | 58 | 30 | 104
3/8 e 5/8 a de 36K
3/8 e 3/4 a de 60K.
5/8 e ¼ a de 24K
½ e ¼ a de 12K
Note on F2: maior
Note on G2: menor