## Orçamento Geral Estimado
ORÇAMENTO GERAL ESTIMADO - POLO VI
| DISCRIMINAÇÃO | UN | QT | P. UNITÁRIO (SEM BDI) | BDI | P. PARCIAL (COM BDI) | VALOR ANUAL | VALOR GLOBAL (24 MESES)
MANUTENÇÃO PREVENTIVA E CORRETIVA EM APARELHOS E CENTRAIS DE AR CONDICIONADO
1 | Manutenção em aparelhos do tipo Janela (ACJ), Split System hi-wall, Piso/Teto ou Cassete, centrais de ar condicionado do tipo Self Contained e/ou Fan Coil Chiller ou similar, centrais de ar condicionado do tipo VRF/VRV ou similar | mes | 24 | 19920.64 | 32.78% | 26450.62 | 317407.44 | 634814.88
SUBTOTAL ESTIMADO | [7 empty] | 634814.88
MANUTENÇÃO PREVENTIVA HIGIÊNICO-SANITÁRIA
2 | Análise da Qualidade do Ar Interior, conforme Resolução RE 09/2003 da Agência Nacional de Vigilância Sanitária (ANVISA). | Unid | 256 | 220.92 | 32.78% | 293.33 | 37546.24 | 75092.48
3 | Limpeza, higienização e descontaminação de dutos do sistema de ar condicionado, conforme NBR14679 | m | 102 | 24.59 | 32.78% | 32.65 | 1665.15 | 3330.3
SUBTOTAL ESTIMADO | [7 empty] | 78422.78
INSTALAÇÕES E REMANEJAMENTOS
4 | Instalação e Desinstalação de equipamentos, conforme discriminado na planilha anexa (desmembramento do item 4 (quatro) do orçamento geral estimado), valor Global anual previsto. | Unid | 2 | 58995.08 | 32.78% | 78333.66 | 78333.66 | 156667.32
VALOR GLOBAL ESTIMADO PARA 24 (VINTE E QUATRO) MESES | [7 empty] | 869904.98
Obs.:
1- Metragens de dutos por Unidade conforme Anexo II do ETP - Listagem de equipamentos por Polo
2 - Na elaboração do orçamento foram utilizados valores de referencia desonerados.
Felipe Ferreira Nunes
Engenheiro Mecânico - CREA/SC 129439-4

## Orçamento Manutenção
ORÇAMENTO ESTIMADO PARA INSTALAÇÃO
DESMEMBRAMENTO DO ITEM 1 DO ORÇAMENTO GERAL ESTIMADO
| DISCRIMINAÇÃO | UN | QTD. | P. UNITÁRIO (SEM BDI) | VALOR MENSAL (SEM BDI)
MANUTENÇÃO PREVENTIVA E CORRETIVA EM APARELHOS E CENTRAIS DE AR CONDICIONADO
1 | Manutenção em aparelhos do tipo Janela (ACJ), Split System hi-wall, Piso/Teto ou Cassete, centrais de ar condicionado do tipo Self Contained e/ou Fan Coil Chiller ou similar, centrais de ar condicionado do tipo VRF/VRV ou similar | TR | 632 | 31.52 | 19920.64
Felipe Ferreira Nunes
Analista do Seguro Social - matr. 213646
Engenheiro Mecânico - CREA/SC 129439-4

## Orçamento Instalação
ORÇAMENTO ESTIMADO PARA INSTALAÇÃO
DESMEMBRAMENTO DO ITEM 4 DO ORÇAMENTO GERAL ESTIMADO
| Discriminação | Unid. | Quantidade prevista anual | PREÇO
ITEM |  |  |  | UNITÁRIO | PARCIAL
Instalações de aparelhos de Ar Condicionado
4 | Instalação de equipamentos de ar condicionado tipo Split de capacidade 7.000 a 24.000 Btus, Ref TCPO, (COMP. 1.2) | Unid. | 25 | 226.68 | 5667
| Instalação de equipamentos de ar condicionado tipo Split de capacidade 30.000 a 60.000 Btus, Ref TCPO, (COMP. 2.2) | Unid. | 10 | 453.36 | 4533.6
| Instalação de Tubulação de cobre Diâmetro ½' (12,7mm) com isolamento elastomérico para tubulação frigorífica, inclusive interligação elétrica entre as unidades, fita PVC e outras derivações e acessórios de fixação, fornecimento e instalação (COMP. 4.1) | m | 90 | 53.8177 | 4843.59
| Instalação de Tubulação de cobre Diâmetro ¼' (6,35mm) com isolamento elastomérico para tubulação frigorífica, inclusive interligação elétrica entre as unidades, fita PVC e outras derivações e acessórios de fixação, fornecimento e instalação (COMP. 4.2) | m | 180 | 32.5677 | 5862.18
| Instalação de Tubulação de cobre Diâmetro 5/8' (15,87mm) com isolamento elastomérico para tubulação frigorífica, inclusive interligação elétrica entre as unidades, fita PVC e outras derivações e acessórios de fixação, fornecimento e instalação (COMP. 4.4) | m | 60 | 64.0977 | 3845.86
| Instalação de Tubulação de cobre Diâmetro 3/8' (9,53mm) com isolamento elastomérico para tubulação frigorífica, inclusive interligação elétrica entre as unidades, fita PVC e outras derivações e acessórios de fixação, fornecimento e instalação (COMP. 4.3) | m | 90 | 43.2477 | 3892.29
| Instalação de Tubulação de cobre Diâmetro 7/8' (22,22mm) com isolamento elastomérico para tubulação frigorífica, inclusive interligação elétrica entre as unidades, fita PVC e outras derivações e acessórios de fixação, fornecimento e instalação (COMP. 4.7) | m | 60 | 137.6812 | 8260.87
| Instalação de Tubulação de cobre Diâmetro 1 1/8' (28,57mm) com isolamento elastomérico para tubulação frigorífica, inclusive interligação elétrica entre as unidades, fita PVC e outras derivações e acessórios de fixação, fornecimento e instalação (COMP. 4.6) | m | 30 | 149.3877 | 4481.63
| Instalação de Tubulação de cobre Diâmetro 3/4' (19,05mm) com isolamento elastomérico para tubulação frigorífica, inclusive interligação elétrica entre as unidades, fita PVC e outras derivações e acessórios de fixação, fornecimento e instalação (COMP. 4.8) | m | 30 | 138.3853 | 4151.56
| Instalação de Tubulação de PVC Branca, Soldável Diâmetro 25mm(1”) p/ Dreno Incluindo conexões e revestimento (isolamento) de esponjoso elastomérico, fornecimento e instalação (COMP. 4.5) | m | 200 | 6.66 | 1332
| Suportes para Condensador construídos de perfis de aço tipo cantoneira (par), com Soldagem MIG, protegidos por zinco eletrolítico (imersão a frio), incluindo kit de fixação e coxins de borracha vulcanizada, 400mm (Ref. SBC 368230) | Unid. | 25 | 50.82 | 1270.5
| Suportes para Condensador construídos de perfis de aço tipo cantoneira (par), com Soldagem MIG, protegidos por zinco eletrolítico (imersão a frio), incluindo kit de fixação e coxins de borracha vulcanizada, 500mm (Ref. SBC 368231) | Unid. | 10 | 65.34 | 653.4
|  |  | TOTAL |  | 48794.48
|  |  | TOTAL PARA 24 MESES |  | 97588.96
Observações:
1) As composições de custos apresentadas nesta planilha orçamentária englobam em seu valor toda a mão-de-obra, materiais, ferramentas, equipamentos e demais itens necessários à sua perfeita e completa execução.
Felipe Ferreira Nunes
Analista do Seguro Social - matr. 213646
Engenheiro Mecânico - CREA/SC 129439-4

## Orçamento Desinstalação
ORÇAMENTO ESTIMADO PARA INSTALAÇÃO
DESMEMBRAMENTO DO ITEM 4 DO ORÇAMENTO GERAL ESTIMADO
| Discriminação | Unid. | Quantidade prevista anual | PREÇO
ITEM |  |  |  | UNITÁRIO | PARCIAL
Desinstalação de aparelhos de Ar Condicionado
4 | Desinstalação de equipamentos de ar condicionado tipo Split de capacidade 7.000 a 24.000 Btus, Ref TCPO, (COMP. 1.2) | Unid. | 25 | 226.68 | 5667
| Desinstalação de equipamentos de ar condicionado tipo Split de capacidade 30.000 a 60.000 Btus, Ref TCPO, (COMP. 2.2) | Unid. | 10 | 453.36 | 4533.6
|  |  | TOTAL |  | 10200.6
|  |  | TOTAL PARA 24 MESES |  | 20401.2
Observações:
1) As composições de custos apresentadas nesta planilha orçamentária englobam em seu valor toda a mão-de-obra, materiais, ferramentas, equipamentos e demais itens necessários à sua perfeita e completa execução.
Felipe Ferreira Nunes
Analista do Seguro Social - matr. 213646
Engenheiro Mecânico - CREA/SC 129439-4

## NÃO PUBLICAR NO COMPRASNET - C (hidden)
COMP. 1.1 | Instalação de Condicionador de ar tipo Split de 7.000 Btu/h a 24.0000Btu/h de capacidade – Unid. (COMP. 1.1) (Ref TCPO 17010.8.1)
ITEM | DESCRIÇÃO | UNIDADE | INDICE | P. UNITÁRIO | P. PARCIAL
1 | MATERIAL
| Condicionador de ar tipo Split | un | 1 | 0 | 0
2 | MÃO DE OBRA
COMPOSIÇÕES | AJUDANTE DE OPERAÇÃO EM GERAL (SINAPI 88241) | h | 8 | 21.77 | 174.16
COMPOSIÇÕES | MECÂNICO DE REFRIGERAÇÃO (SINAPI 100308) | h | 8 | 34.9 | 279.2
|  | PREÇO TOTAL |  |  | 453.36
COMP. 1.2 | Desinstalação de Condicionador de ar tipo Split 7.000 a 24.000 Btu/h de capacidade - Unid. (COMP. 1.2) (Ref TCPO 17010.8.1)
ITEM | DESCRIÇÃO | UNIDADE | INDICE | P. UNITÁRIO | P. PARCIAL
1 | MATERIAL
| Condicionador de ar tipo Split | un | 1 | 0 | 0
2 | MÃO DE OBRA
COMPOSIÇÕES | AJUDANTE DE OPERAÇÃO EM GERAL (SINAPI 88241) | h | 4 | 21.77 | 87.08 | Para retirada foi estimado tempo de ½ instalação
COMPOSIÇÕES | MECÂNICO DE REFRIGERAÇÃO (SINAPI 100308) | h | 4 | 34.9 | 139.6 | Para retirada foi estimado tempo de ½ instalação
|  | PREÇO TOTAL |  |  | 226.68
COMP. 2.1 | Instalação de Condicionador de ar tipo Piso Teto de 30.000 a 60.000 Btu/h de capacidade - Unid. (COMP. 2.1) (Ref TCPO 17010.8.1)
ITEM |  | UNIDADE | INDICE | P. UNITÁRIO | P. PARCIAL
1 | MATERIAL
| Condicionador de ar tipo Split 52.000 Btus de capacidade | un | 1 | 0 | 0
2 | MÃO DE OBRA
COMPOSIÇÕES | AJUDANTE DE OPERAÇÃO EM GERAL (SINAPI 88241) | h | 16 | 21.77 | 348.32
COMPOSIÇÕES | MECÂNICO DE REFRIGERAÇÃO (SINAPI 100308) | h | 16 | 34.9 | 558.4
|  | PREÇO TOTAL |  |  | 906.72
COMP. 2.2 | Desinstalação de Condicionador de ar tipo Piso Teto de 30.000 a 60.000 Btu/h de capacidade - Unid. (COMP. 2.2) (Ref TCPO 17010.8.1)
ITEM |  | UNIDADE | INDICE | P. UNITÁRIO | P. PARCIAL
1 | MATERIAL
| Condicionador de ar tipo Split 52.000 Btus de capacidade | un | 1 | 0 | 0
2 | MÃO DE OBRA
COMPOSIÇÕES | AJUDANTE DE OPERAÇÃO EM GERAL (SINAPI 88241) | h | 8 | 21.77 | 174.16 | Para retirada foi estimado tempo de ½ instalação
COMPOSIÇÕES | MECÂNICO DE REFRIGERAÇÃO (SINAPI 100308) | h | 8 | 34.9 | 279.2 | Para retirada foi estimado tempo de ½ instalação
|  | PREÇO TOTAL |  |  | 453.36

## NÃO PUBLICAR NO COMPRASNET Tubu (hidden)
COMP. 4.1 | Fornecimento e instalação de tubulações de cobre para interligação frigorífica, inclusive cabo pp, isolamento térmico e fita PVC e outras derivações e acessórios de fixação conforme projeto. - 12,7mm – M (COMP. 4.1)
ITEM | DESCRIÇÃO | UNIDADE | INDICE | P. UNITÁRIO | P. PARCIAL
1 | MATERIAL
INSUMOS | Tubo de cobre em rolo elumagás, 12,7mm (1/2"), esp. 0,80mm – fornecimento e instalação (39660/SINAPI) | M | 1 | 40.1 | 40.1
COMP. 4.1.2 | Cabo PP cordplast 450/750V, 3 Condutores 2,5 mm^2 - Fornecimento e Instalação | M | 1 | 6.6442 | 6.6442
INSUMOS | Isolamento Térmico de Tubos de Cobre, 12,7mm - Fornecimento e Instalação (39712/SINAPI) | M | 1 | 1.74 | 1.74
COMP 4.1.3 | Fita PVC 100mm para isolação - Fornecimento e Instalação | M | 1 | 5.3335 | 5.3335
|  | PREÇO TOTAL |  |  | 53.8177
COMP. 4.1.2 | Cabo PP Flexível - 3x2,5mm^2 – M (REFERENCIA COMPOSIÇÃO 73860/8 SINAPI)
ITEM | DESCRIÇÃO | UNIDADE | INDICE | P. UNITÁRIO | P. PARCIAL
1 | MATERIAL
INSUMOS | Cabo PP cordplast 450/750V, 3 Condutores 2,5 mm^2 (2706/SBC) | M | 1 | 3.7 | 3.7
INSUMOS | fita adesiva anti-chama em rolo 19mmx5m (21127/SINAPI) | Un | 0.011 | 3.97 | 0.04367
2 | MÃO DE OBRA
COMPOSIÇÕES | ELETRICISTA (SINAPI 88264) | h | 0.05 | 35.3 | 1.765
COMPOSIÇÕES | AUXILIAR DE ELETRICISTA (SINAPI 88247) | h | 0.05 | 22.71 | 1.1355
|  | PREÇO TOTAL |  |  | 6.6442
COMP 4.1.3 | Fita de PVC 100mm para Isolação - M (COMP. 4.1.3)
ITEM | DESCRIÇÃO | UNIDADE | INDICE | P. UNITÁRIO | P. PARCIAL
1 | MATERIAL
MERCADO | Fita PVC, aprox. 5X1linear | M | 1 | 2.5 | 2.5
2 | MÃO DE OBRA
COMPOSIÇÕES | AJUDANTE DE OPERAÇÃO EM GERAL (SINAPI 88241) | h | 0.05 | 21.77 | 1.0885
COMPOSIÇÕES | MECÂNICO DE REFRIGERAÇÃO (SINAPI 100308) | h | 0.05 | 34.9 | 1.745
|  | PREÇO TOTAL |  |  | 5.3335
COMP. 4.2 | Fornecimento e instalação de tubulações de cobre para interligação frigorífica, inclusive cabo pp, isolamento térmico e fita PVC e outras derivações e acessórios de fixação conforme projeto. - 6,35mm - M (COMP. 4.2)
ITEM | DESCRIÇÃO | UNIDADE | INDICE | P. UNITÁRIO | P. PARCIAL
1 | MATERIAL
INSUMOS | Tubo de cobre em rolo elumagás, 6,35mm (1/4"), esp. 0,80mm – fornecimento e instalação (39662/SINAPI) | M | 1 | 19.22 | 19.22
COMP. 4.1.2 | Cabo PP cordplast 450/750V, 3 Condutores 2,5 mm^2 - Fornecimento e Instalação | M | 1 | 6.6442 | 6.6442
INSUMOS | Isolamento Térmico de Tubos de Cobre, 6,35mm - Fornecimento e Instalação (39713/SINAPI) | M | 1 | 1.37 | 1.37
COMP 4.1.3 | Fita PVC 100mm para isolação - Fornecimento e Instalação | M | 1 | 5.3335 | 5.3335
|  | PREÇO TOTAL |  |  | 32.5677
COMP. 4.3 | Fornecimento e instalação de tubulações de cobre para interligação frigorífica, inclusive cabo pp, isolamento térmico e fita PVC e outras derivações e acessórios de fixação conforme projeto. - 9,53mm - M (COMP. 4.3)
ITEM | DESCRIÇÃO | UNIDADE | INDICE | P. UNITÁRIO | P. PARCIAL
1 | MATERIAL
INSUMOS | Tubo de cobre em rolo elumagás, 9,53mm (3/8"), esp. 0,80mm - fornecimento e instalação (39664/SINAPI) | M | 1 | 29.57 | 29.57
COMP. 4.1.2 | Cabo PP cordplast 450/750V, 3 Condutores 2,5 mm^2 - Fornecimento e Instalação | M | 1 | 6.6442 | 6.6442
INSUMOS | Isolamento Térmico de Tubos de Cobre, 9,53mm - Fornecimento e Instalação (39716/SINAPI) | M | 1 | 1.7 | 1.7
COMP 4.1.3 | Fita PVC 100mm para isolação - Fornecimento e Instalação | M | 1 | 5.3335 | 5.3335
|  | PREÇO TOTAL |  |  | 43.2477
COMP. 4.4 | Fornecimento e instalação de tubulações de cobre para interligação frigorífica, inclusive cabo pp, isolamento térmico e fita PVC e outras derivações e acessórios de fixação conforme projeto. - 15,87mm - M (COMP. 4.4)
ITEM | DESCRIÇÃO | UNIDADE | INDICE | P. UNITÁRIO | P. PARCIAL
1 | MATERIAL
INSUMOS | Tubo de cobre 15,87mm (5/8"), esp. 1,00mm - fornecimento e instalação (39665/SINAPI) | M | 1 | 49.88 | 49.88
COMP. 4.1.2 | Cabo PP cordplast 450/750V, 3 Condutores 2,5 mm^2 - Fornecimento e Instalação | M | 1 | 6.6442 | 6.6442
INSUMOS | Isolamento Térmico de Tubos de Cobre, 15,87mm (5/8”) - Fornecimento e Instalação (39715/SINAPI) utilizado 3/4” referência | M | 1 | 2.24 | 2.24
COMP. 4.1.3 | Fita PVC 100mm para isolação - Fornecimento e Instalação | M | 1 | 5.3335 | 5.3335
|  | PREÇO TOTAL |  |  | 64.0977
COMP. 4.5 | Fornecimento e instalação de tubulação de PVC Branca, Soldável Diâmetro 25mm(1”) p/ Dreno Incluindo conexões (ref 89402 composição Sinapi)
ITEM | DESCRIÇÃO | UNIDADE | INDICE | P. UNITÁRIO | P. PARCIAL
1 | MATERIAL
INSUMOS | Tubulação de PVC, Soldável Diâmetro 25mm(1”) (9868/SINAPI) | M | 1 | 3.51 | 3.51
INSUMOS | Isolamento esponjoso elastomérico (39714/SINAPI) | M | 1 | 3.15 | 3.15
|  | PREÇO TOTAL |  |  | 6.66
COMP. 4.6 | Fornecimento e instalação de tubulações de cobre para interligação frigorífica, inclusive cabo pp, isolamento térmico e fita PVC e outras derivações e acessórios de fixação conforme projeto. - 28,57mm - M (COMP. 4.6)
ITEM | DESCRIÇÃO | UNIDADE | INDICE | P. UNITÁRIO | P. PARCIAL
1 | MATERIAL
INSUMOS | Tubo de cobre 28,57mm (1 1/8"), esp. 1,00mm - fornecimento e instalação (39726/SINAPI) (CLASSE “I”, DN 1 “ (28MM) | M | 1 | 134.23 | 134.23
COMP. 4.1.2 | Cabo PP cordplast 450/750V, 3 Condutores 2,5 mm^2 - Fornecimento e Instalação | M | 1 | 6.6442 | 6.6442
INSUMOS | Isolamento Térmico de Tubos de Cobre, 28,57mm (1 1/8”) - Fornecimento e Instalação (39710/SINAPI) | M | 1 | 3.18 | 3.18
COMP. 4.1.3 | Fita PVC 100mm para isolação - Fornecimento e Instalação | M | 1 | 5.3335 | 5.3335
|  | PREÇO TOTAL |  |  | 149.3877
COMP. 4.7 | Fornecimento e instalação de tubulações de cobre para interligação frigorífica, inclusive cabo pp, isolamento térmico e fita PVC e outras derivações e acessórios de fixação conforme projeto. - 22,22mm - M (COMP. 4.7)
ITEM | DESCRIÇÃO | UNIDADE | INDICE | P. UNITÁRIO | P. PARCIAL
1 | MATERIAL
INSUMOS | Tubo de cobre 22,22mm (7/8"), esp. 1,00mm - fornecimento e instalação (39725/SINAPI) (sinapi DN=3/4 (22mm) | M | 1 | 96.88 | 96.88
COMP. 4.1.2 | Cabo PP cordplast 450/750V, 3 Condutores 2,5 mm^2 - Fornecimento e Instalação | M | 1 | 5.3335 | 5.3335
INSUMOS | Isolamento Térmico de Tubos de Cobre, 22,22mm (7/8”) - Fornecimento e Instalação (39718/SINAPI) | M | 1 | 2.9 | 2.9
COMP. 4.1.3 | Fita PVC 100mm para isolação - Fornecimento e Instalação | M | 1 | 32.5677 | 32.5677
|  | PREÇO TOTAL |  |  | 137.6812
COMP. 4.8 | Fornecimento e instalação de tubulações de cobre para interligação frigorífica, inclusive cabo pp, isolamento térmico e fita PVC e outras derivações e acessórios de fixação conforme projeto. - 19,05mm - M (COMP. 4.8)
ITEM | DESCRIÇÃO | UNIDADE | INDICE | P. UNITÁRIO | P. PARCIAL
1 | MATERIAL
INSUMOS | Tubo de cobre 19,05mm (3/4"), esp. 0,79mm - fornecimento e instalação (39666/SINAPI) | M | 1 | 60.33 | 60.33
COMP. 4.1.2 | Cabo PP cordplast 450/750V, 3 Condutores 2,5 mm^2 - Fornecimento e Instalação | M | 1 | 32.5677 | 32.5677
INSUMOS | Isolamento Térmico de Tubos de Cobre, 19,05mm (3/4”) - Fornecimento e Instalação (39715/SINAPI) | M | 1 | 2.24 | 2.24
COMP. 4.1.3 | Fita PVC 100mm para isolação - Fornecimento e Instalação | M | 1 | 43.2477 | 43.2477
|  | PREÇO TOTAL |  |  | 138.3853

## COMPOSIÇÕES DUTOS E ANÁLISES
COMPOSIÇÕES SERVIÇOS DE LIMPEZA DE DUTOS E ANÁLISE DA QUALIDADE DO AR
Composição alterada SCO MP 14.10.0200
Código |  |  | MP 14.10.0200
Descrição |  |  | Execucao de limpeza, higienizacao e descontaminacao de rede de dutos dos sistemas de ar condicionado, conforme Portaria 3523 do Ministerio da Saude e Norma Tecnica RE-09, bem como posteriores, incluindo relatorio tecnico
Data |  |  | 09/2024
Estado |  |  | SANTA CATARINA
Unidade |  |  | H
Valor Desonerado |  |  | 24.59
Valor Não Desonerado |  |  | 27.96
| Banco de preços | codigo | Descrição | Tipo | Unidade | Valor Unitário Desonerado | Coeficiente | Valor Desonerado | Valor Unitário Não Desonerado | Valor Não Desonerado
C | SINAPI | 88240A | Ajudante de montador eletromecanico | SEDI - SERVIÇOS DIVERSOS | H | 21 | 0.2 | 4.2 | 23.74 | 4.74
C | SINAPI | 88249 | AUXILIAR DE LABORATÓRIO COM ENCARGOS COMPLEMENTARES | SEDI - SERVIÇOS DIVERSOS | H | 33.71 | 0.1 | 3.37 | 38.48 | 3.84
C | SINAPI | 88250 | AUXILIAR DE MECÂNICO COM ENCARGOS COMPLEMENTARES | SEDI - SERVIÇOS DIVERSOS | H | 21 | 0.2 | 4.2 | 23.74 | 4.74
C | SINAPI | 90779 | ENGENHEIRO CIVIL DE OBRA SENIOR COM ENCARGOS COMPLEMENTARES | SEDI - SERVIÇOS DIVERSOS | H | 116.98 | 0.05 | 5.84 | 134.64 | 6.73
C | SINAPI | 100308 | MECÂNICO DE REFRIGERAÇÃO COM ENCARGOS COMPLEMENTARES | SEDI - SERVIÇOS DIVERSOS | H | 34.9 | 0.2 | 6.98 | 39.55 | 7.91
I | SCO | MAT041600 | Copia xerografica | Material | Un | 0.5 |  | 0 | 0.5 | 0
I | SCO | MAT052800 | Encadernacao ate 100 folhas | Material | Un | 10 |  | 0 | 10 | 0
I | SCO | MAT090400 | Midia DVD-R | Material | Un | 1.16 |  | 0 | 1.16 | 0
[8 empty] | 24.59 |  | 27.96
Composição alterada SCO MP 14.10.0200
Código |  |  | MP 14.10.0300
Descrição |  |  | Analise microbiologica do ar interior de ambiente climatizado em unidade hospitalar, inclusive coleta de amostra e laudo fisico-quimico e microbiologico, conforme Resolucao RE no 09 de 16/01/2003 da ANVISA
Data |  |  | 09/2024
Estado |  |  | SANTA CATARINA
Unidade |  |  | H
Valor Desonerado |  |  | 220.92
Valor Não Desonerado |  |  | 253.98
| Banco de preços | codigo | Descrição | Tipo | Unidade | Valor Unitário Não Desonerado | Coeficiente | Valor Não Desonerado | Valor Unitário Não Desonerado | Valor Não Desonerado
C | SINAPI | 88249 | AUXILIAR DE LABORATÓRIO COM ENCARGOS COMPLEMENTARES | SEDI - SERVIÇOS DIVERSOS | H | 33.71 | 2 | 67.42 | 38.48 | 76.96
C | SCO | CE 04.10.0104 | Biologo Pleno de Servicos Tecnicos de Consultoria de Engenharia e Arquitetura com muita boa qualificacao tecnica (desonerado)S | SEDI - SERVIÇOS DIVERSOS | H | 37.86 | 2 | 75.72 | 44.08 | 88.16
C | SINAPI | 88321 | TÉCNICO DE LABORATÓRIO COM ENCARGOS COMPLEMENTARES | SEDI - SERVIÇOS DIVERSOS | H | 38.89 | 2 | 77.78 | 44.43 | 88.86
I | SCO | MAT041600 | Copia xerografica | Material | Un | 0.5 |  | 0 | 0.5 | 0
I | SCO | MAT052800 | Encadernacao ate 100 folhas | Material | Un | 10 |  | 0 | 10 | 0
I | SCO | MAT090400 | Midia DVD-R | Material | Un | 1.16 |  | 0 | 1.16 | 0
[8 empty] | 220.92 |  | 253.98

## COMPOSIÇÃO DE BDI
PLANILHA DE COMPOSIÇÃO DAS TAXAS DE BONIFICAÇÃO E DESPESAS INDIRETAS (BDI)
DESONERADA
Fórmula utilizada no Acórdão TCU 2622/2013
BDI = (((1+AC+S+R+G)*(1+DF)*(1+L)) / (1-I)) -1
onde:
AC = Taxa de Administração Central
S = Taxa de Seguros
R = Taxa de Riscos
G = Taxa de Garantias (incluída no seguro)
DF = Taxa de Despesas Financeiras
L = Taxa de Lucro/Remuneração
I = Taxa de Incidência de Impostos (PIS, COFINS, ISS e CPRB)
ESTIMATIVA DE COMPOSIÇÃO DA TAXA DE BDI PARA OBRAS E SERVIÇOS |  | GERAL | REDUZIDO
AC | AC = TAXA DE ADMINISTRAÇÃO CENTRAL | 4% | 3.45%
DF | DF = TAXA DE DESPESAS FINANCEIRAS | 1.23% | 0.85%
S+G | S+G = TAXA DE SEGUROS + GARANTIAS | 0.8% | 0.48%
R | R = TAXA DE RISCOS | 1.27% | 0.85%
L | L = TAXA DE LUCRO/REMUNERAÇÃO | 7.4% | 5.11%
I | PIS | 0.65% | 0.65%
| COFINS | 3% | 3%
| ISS | 5% | 5%
| CPRB | 4.5% | 4.5%
BDI CALCULADO |  | 32.78% | 27.89%
BDI ADOTADO |  | 32.78% | 27.88%