8515.21.00 | 174 | Equipamentos automáticos de solda indireta por resistência a projeção, com efeito de solda invisível, com comando tiristor e controle/ajuste automático de corrente em relação à espessura da chapa, força de soldadura de 1.000N, tempo de solda menor que 0,5 ciclos, corrente de soldadura 25kA, com equipamento de entalhe com força de pressão de 1.000N para cada 0,1mm de chapa, com armário de controle, cabos, transformador, com sistema de certificação de qualidade de solda. | Resolução Gecex nº 322, de 4 de abril de 2022 | 2025-12-31 | I |  | 2022-05-01
8515.21.00 | 175 | Máquinas para a montagem de painéis monolíticos, formados por telas de arame galvanizado e núcleo poliestireno expandido – EPS, por meio de solda por resistência elétrica, largura máxima do painel de 1.200mm, velocidade máxima de 30ciclos/min dotada essencialmente de mesa central de solda com 6 cabeças de solda cada uma, 6 porta bobinas simples para a inserção de conectores individuais, mesa de alimentação com ajuste automático para a espessura do painel, central de controle dotada de gabinete e mesa de controle, CLP para a gestão do ciclo da máquina e controle da solda e monitor vídeo "touchscreen". | Resolução Gecex nº 322, de 4 de abril de 2022 | 2025-12-31 | I |  | 2022-05-01
8515.21.00 | 184 | Combinações de máquinas para soldagem de telas metálicas, por resistência, a partir de rolos de fios longitudinais e transversais, com velocidade máxima de produção de 150 a 200fios/min, compostas de: dispositivos de endireitamento, destensionamento e posicionamento do fio longitudinal para soldagem; dispositivos de alimentação, corte, desbobinamento, endireitamento, destensionamento e posicionamento automático do fio transversal para soldagem; estação de soldagem por resistência; mesa com 2 dispositivos de corte (tesoura) para aparar os fios transversais; estação de embobinamento, corte e ejeção de tela em rolos automática; painéis elétricos, controlador lógico programável (CLP), unidade hidráulica, componentes elétricos, eletrônicos. | Resolução Gecex nº 322, de 4 de abril de 2022 | 2025-12-31 | I |  | 2022-05-01
8515.21.00 | 185 | Máquinas automáticas para soldar corpos de latas cilíndricas por resistência, dotadas de: sistema DISCON, isenta de mercúrio e sem respingo de solda; sistema automático para rejeição de cilindros defeituosos; preparação do braço inferior para aplicação do pó eletrostático com tubos e adaptador; equipada com Computador Industrial (PC) com sistema de controle exclusivo Unicontrol, para fabricar latas de diâmetro compreendido entre 45 a 200mm; altura compreendida entre 50 a 320mm; com velocidade máxima de solda de 45m/min; com capacidade máxima de produção de 200latas/min; com ferramental para fabricar latas com diâmetro de 165 mm e altura de 199,5 mm; com sistema para aplicação de verniz líquido, através de spray, na área externa da costura soldada para evitar corrosão; com sistema para aplicação interna de verniz eletrostático em pó para evitar corrosão na costura soldada; com sistema de cura do verniz líquido e em pó aplicado por indução, com extração integrada de solventes. | Resolução Gecex nº 322, de 4 de abril de 2022 | 2025-12-31 | I |  | 2022-05-01
8515.21.00 | 186 | Combinações de máquinas para soldagem automática por resistência e inspeção de eletrodos laterais de níquel com cobre embutido nas carcaças metálicas das velas de ignição para motores de combustão, compostas de: alimentador automático de carcaças metálicas; conjuntos de robôs cilindros; cortador e alimentador automático de eletrodo lateral de níquel com cobre embutido; soldadeira elétrica; unidade hidráulica; rebarbadora interna; rebarbadora externa; inspecionadora de rebarba; sistema de aplicação de gás inerte; sistema digital de inspeção de carga mecânica, sistema de inspeção por imagem; esteiras de transporte; painel elétrico principal com controlador lógico programável (CLP); com capacidade ajustável de até 1.200soldagens/h. | Resolução Gecex nº 322, de 4 de abril de 2022 | 2025-12-31 | I |  | 2022-05-01
8515.21.00 | 187 | Máquinas para soldar fitas metálicas, serras de fita e fitas bi metálicas de aço até 120mm de largura por resistência de topo a topo por faiscamento, com tela de 7 polegadas colorida sensível ao toque, processo de soldagem totalmente automático, com sistema de recozimento da solda com temperatura entre 550 e 1.050 graus Celsius, com dispositivo de centralização de fita, com ferramenta automática de rebarbamento após soldagem, com unidades de aperto e eletrodos de soldagem de fitas até 65mm de largura, com conexão para resfriamento por água, processo de soldagem controlado por servomotor. | Resolução Gecex nº 322, de 4 de abril de 2022 | 2025-12-31 | I |  | 2022-05-01
8515.21.00 | 188 | Combinações de máquinas automáticas para construções de painéis de telas de aço eletro-soldadas podendo produzir em uma ou duas pistas (conforme programado pelo operador), com largura entre 400 e 710mm para operação em duas pistas, e entre 400 e 900mm para operação em uma pista, comprimento máximo entre 6.000 e 7.000mm, com barras de aço nervuradas longitudinais de diâmetros entre 6 e 10mm, posicionadas no mínimo com 50mm de distância entre as barras, barras de aço transversais de diâmetros entre 4 e 6mm, posicionados entre 100 e 250mm, com capacidade de soldagem de até 120barras de aço transversais/min em 8 barras longitudinais (para produção em duas pistas) ou 4 barras longitudinais (para produção em uma pista), pré-cortadas e alimentadas automaticamente, ligação em 3 fases de 440V/60Hz, compostas de: 1 sistema de carregamento das 4 ou 8 barras longitudinais; 1 sistema de alimentação das barras transversais, tipo fresta, duplo, com carro de apoio; 1 unidade de solda dos painéis, com quatro prensas de solda, conjunto de válvulas para acionamento das prensas, servo drive, quatro transformadores, grupo de soldagem individual e eletrodos em ponte; 1 transportador e empilhador de painéis soldados, com uma saída para as telas em fardos; com controlador de todo equipamento (interligado e inseparável) assistido por computador e com CLP. | Resolução Gecex nº 322, de 4 de abril de 2022 | 2025-12-31 | I |  | 2022-05-01
8515.21.00 | 189 | Combinações de máquinas automatizadas para conformação de chapas e solda por resistência de corpos cilíndricos, tambores metálicos de diâmetro igual ou superior a 450mm, mas inferior ou igual a 600mm, comprimento igual ou superior a 420mm, mas inferior ou igual a 1.100mm, espessura igual ou superior a 0,6mm, mas inferior ou igual a 1,20mm; capacidade de produção de 800pçs/h; compostas de: equipamento de soldagem por resistência com 3 fases; conjunto de cabeçote de soldagem; disco de soldagem; transformador de soldagem de 250kVA; equipamento de conformação cilíndrica; equipamento de transferência automática de cilindros contendo 2 braços manipuladores; dispositivo de empurradores acionado por servomotor; painel elétrico e controlador lógico programável (CLP). | Resolução Gecex nº 322, de 4 de abril de 2022 | 2025-12-31 | I |  | 2022-05-01
8515.21.00 | 190 | Máquinas para a fabricação automática de telas eletro soldadas, por resistência, a partir de barras pré-cortadas, com diâmetro entre 3,4 e 10mm, alimentador automático da barra transversal, dispondo de acumulador de barras, operando com 6 transformadores de 125kVA e 16 dispositivos de solda, velocidade máxima de 120soldas/min, largura de tela entre 1.250 a 2.500mm, capacidade de produzir 4 telas para colunas ao mesmo tempo, com controlador lógico programável (CLP). | Resolução Gecex nº 322, de 4 de abril de 2022 | 2025-12-31 | I |  | 2022-05-01
8515.21.00 | 191 | Unidades funcionais para fabricação do reforço interno da lateral esquerda ou direita de carroceria de veículos automotivos compostas de: 1 ou mais robôs para soldar por resistência com capacidade de carga máxima igual ou superior a 50kg e com 5 ou mais graus de liberdade, com painel de controle por robô, com unidade de programação portátil por robô, com pinça de solda com transformador por robô, com controlador de parâmetros de solda por robô, com ou sem dressador de eletrodos por robô, com ou sem base de fixação por robô; 1 ou mais robôs para manipular peças com capacidade de carga máxima igual ou superior a 50kg e com 5 ou mais graus de liberdade, com painel de controle por robô, com unidade de programação portátil por robô, com garra de manipulação de peças por robô; 1 ou mais suportes para posicionamento de peças; com dispositivo para travar e posicionar o reforço interno da lateral composto de 1 ou mais robôs cartesianos com capacidade de carga máxima igual ou superior a 5kg e 1 ou mais graus de liberdade, com ou sem painel de controle, com ou sem unidade de programação portátil, com ou sem base de fixação; com painel de controle, com controlador lógico programável; com sistema de segurança de operação. | Resolução Gecex nº 322, de 4 de abril de 2022 | 2025-12-31 | I |  | 2022-05-01
8515.21.00 | 192 | Células robotizadas para soldagem de peças automotiva compostas de 15 robôs industriais com capacidade de carga igual ou superior a 20kg, constituído de braço mecânico, com movimento orbitais de 6 ou mais graus de liberdade, com controlador, sendo 3 robôs manipuladores com dispositivo para posicionar peças de estrutura da carroceria, 10 robôs para soldagem com pinça de solda ponto servo controlada, transformador e controlador de solda, fresadores de eletrodo de solda ponto com uso de motor elétrico integrado ao robô de solda; 2 robôs de aplicação de selante com pistola de aplicação e capacidade de aplicar 300mm/seg., 4 dispositivo de transferência do produto entre células, auxiliado por servo motores com suportes, movimento de elevação e capacidade de carga de até 350kg, movimentando longitudinalmente o produto entre postos sobre trilho com uso de servo motor e velocidade igual ou superior a 1,5m/s, 1 dispositivos para fixação do assoalho com uso de 6 pinos e grampos pneumático de posicionamento variável em X,Y,Z servo assistido e precisão de repetitividade de 0,1mm, 1 dispositivo de posicionamento da estrutura do teto, 2 dispositivos de posicionamento da estrutura lateral direito e esquerdo, ambos com uso de pinos e grampos pneumáticos para fixação das peças, dispositivo de avanço e posicionamento dos dispositivos servo assistidos de posição variável em X e Y responsável pelo Inter travamento dos dispositivos laterais e dispositivo do teto, bancada para montagem da estrutura do teto com movimentação vertical, dispositivo de troca manual e dispositivos de segurança da linha com unidade de programa. | Resolução Gecex nº 322, de 4 de abril de 2022 | 2025-12-31 | I |  | 2022-05-01
8515.21.00 | 193 | Máquinas automáticas para solda ponto por resistência de conectores elétricos em células de baterias de íons de lítio (LI-Ion), com tempo de ciclo compreendido entre 14 e 16s; com sistema de posicionamento automático; com controle de tensão, corrente e tempo; cabeçote com acionamento pneumático; Interface homem máquina com tela sensível ao toque; acompanhada de gabarito para posicionamento dos componentes e eletrodos de cobre; montada em estrutura de alumínio; com tensão de entrada de 30kVA. | Resolução Gecex nº 322, de 4 de abril de 2022 | 2025-12-31 | I |  | 2022-05-01
8515.21.00 | 194 | Combinações de máquinas automáticas para fabricação de telas de arame de aço com comprimento, largura e espaçamentos entre fios variáveis, através de soldagem por resistência, com diâmetro de arame de 4 a 16mm para até 30 fios longitudinais, para painéis de telas eletro-soldadas de 2 a 9m de comprimento e 1 a 3m de largura, com espaçamentos longitudinais e transversais com troca automática de espaçamento entre fios e programáveis de 25mm, compostas de: mesa de alimentação automática para os fios longitudinais, sistema automático de alimentação dos fios transversais, 30 cabeçotes de soldagem com movimentação programável eletronicamente e troca automática de espaçamentos; sistema de extração de telas automático, sistema automático de virar os painéis de tela, sistema de aparadores laterais, módulo de amarração e empilhamento automático dos pacotes de telas, e módulo de controle elétrico do processo. | Resolução Gecex nº 322, de 4 de abril de 2022 | 2025-12-31 | I |  | 2022-05-01
8515.21.00 | 195 | Combinações de máquinas automáticas para fabricação de telas de arame de aço, através de soldagem por resistência, com o diâmetro dos fios horizontais e transversais de 3 a 8mm, com largura mínima de 1.200mm e largura máxima de 2.500mm, compostas de: conjunto de desbobinador de arames longitudinais; conjunto pré-endireitador de arames longitudinais; dispositivo tracionador e acumulador de arames longitudinais; conjunto de endireitador de arames longitudinais, dispositivos de avanço de arames longitudinais, 4 estações de desbobinamento de arame transversal; 2 torres para desbobinamento vertical do arame transversal; 2 duplo dispositivo tracionador e acumulador de arames transversais; máquina com 2 unidades de alto desempenho para soldagem por resistência; 1 guilhotina para painéis de telas; 1 empilhador para telas em painéis; e controlador lógico programável (CLP). | Resolução Gecex nº 322, de 4 de abril de 2022 | 2025-12-31 | I |  | 2022-05-01
8515.21.00 | 196 | Combinações de máquinas automáticas para fabricação de telas de arame de aço, com largura de 100 a 500mm, através de soldagem por resistência, com o diâmetro dos fios longitudinais compreendido entre 4 e 12mm, diâmetro dos fios transversais compreendido entre 4mm a 8mm, distância longitudinal entre os fios ajustável de 80 a 480mm, compostas de: 1 conjunto de desbobinador de arames longitudinais; 1 conjunto pré-endireitador de arames longitudinais; 1 dispositivo tracionador e acumulador de arames longitudinais; 1 conjunto de endireitador de arames longitudinais, 1 dispositivo de avanço de arames longitudinais, 4 estações de desbobinamento de arame transversal; 2 torres para desbobinamento vertical do arame transversal; 2 duplo dispositivo tracionador e acumulador de arames transversais; 1 máquina com 2 unidades de alto desempenho para soldagem por resistência; 1 guilhotina para painéis de telas; 1 empilhador para telas em painéis; 1 estação de amarração; 1 estação empilhadora e acumuladora de pilhas de telas; e controlador lógico programável (CLP). | Resolução Gecex nº 322, de 4 de abril de 2022 | 2025-12-31 | I |  | 2022-05-01
8515.21.00 | 197 | Combinações de máquinas para a fabricação de telas eletro soldadas, por resistência elétrica, com velocidade de solda de 150soldas/min; com largura de tela entre 1.250 a 2.500mm e comprimento de tela entre 3.000 a 6.000mm, com arames longitudinais e transversais partindo de rolos, de diâmetro entre 3,4 a 10mm, compostas de: unidade de monitoramento dos arames longitudinais; 2 unidades de endireitamento dos arames longitudinais; unidade de extração dos arames longitudinais através da unidade endireitadora; unidade acumuladora (looping) para balanceamento da alimentação dos arames longitudinais; unidade de alimentação por roldanas para os arames longitudinais; 2 portas bobinas individuais para o desbobinamento do arame transversal com capacidade máxima de 3.000kg cada; alimentador automático do arame transversal com velocidade de 375m/min, dotado de: sistema de extração, unidade de acumulação (looping), unidade injetora do arame, guilhotina; máquina de soldar telas de arame dotada de 8 transformadores de solda e 25 grupos de prensas de solda individuais, cada grupo dotado de: cilindro de operação pneumática, 2 portas eletrodos de cobre com eletrodos cúbicos; guilhotina para corte dos arames longitudinais; empilhador automático de telas; virador automático de telas; esteira transportadora para a saída das telas soldadas e cortadas; de painel de comando para o operador dotada de processador de solda e CLP. | Resolução Gecex nº 322, de 4 de abril de 2022 | 2025-12-31 | I |  | 2022-05-01
8515.21.00 | 198 | Máquinas automáticas, para soldagem elétrica de topo com eletrodos, com capacidade de produção de 550peças/h, tempo de ciclo de 5,5s, com 2 conjuntos de 8 dispositivos de fixação, sendo um para pacote stator de 20mm e outro para pacote stator de 25mm, com mesa rotativa, tipo carrossel, proteção de segurança, dotadas de 8 estações de operação, sendo: entrada de bobina (manual) e carregamento do protetor térmico (TP), sistema pneumático para posicionamento da bobina, posicionamento e controle do TP, através de sistema de câmera, sistema de solda elétrica motorizado do primeiro ponto, com movimento, pressão, tensão e eletrodos ajustados e controlados para cada ciclo, sistema de solda elétrica motorizado do segundo ponto, segregação de rejeitos, saída de peças aprovadas, oitava estação vazia, com painel elétrico e sistema de comando com CLP (Controlador Lógico Programável) e interação através de teclado. | Resolução Gecex nº 322, de 4 de abril de 2022 | 2025-12-31 | I |  | 2022-05-01
8515.21.00 | 199 | Combinações de máquinas para soldar telas para concreto, por resistência elétrica, com largura máxima de 2.500mm, comprimento de tela de até 6.000mm, com arames transversais de diâmetro compreendido entre 3 e 8mm e arames longitudinais de diâmetro compreendido entre 3 e 8mm, partindo de rolos, composta de: 1 máquina de soldar telas de arame composta de 6 transformadores de solda, 25 cilindros pneumáticos e 25 porta eletrodos superiores e inferiores; 1 centro de controle com computador de controle numérico (CNC); 1 estação pay-off dupla com duplo dispositivo de desbobinamento e acumulador loop dos arames transversais; 1 dispositivo duplo de alimentação, endireitamento e corte com troca automática e sistema de solda por cima e por baixo dos arames transversais; 1 estação pay-off dupla com duplo dispositivo de desbobinamento e acumulador loop dos arames longitudinais; 1 dispositivo duplo de alimentação, endireitamento e corte com troca automática e sistema automático de orientação dos arames longitudinais; 1 sistema de alimentação automático de bolsos em linha para os arames longitudinais; 1 unidade pré-carregadora dos arames longitudinais; 1 unidade de rolos de avanço dos arames longitudinais/telas; 1 carregador/extrator de telas; 1 dispositivo de empilhamento de telas; 2 transportadores de rolos para saída das telas. | Resolução Gecex nº 322, de 4 de abril de 2022 | 2025-12-31 | I |  | 2022-05-01
8515.21.00 | 200 | Combinações de máquinas para soldar telas para concreto, por resistência elétrica, com largura máxima de 1.400mm, comprimento de tela de até 6.000mm, com arames longitudinais de diâmetro compreendido entre 4 e 10 mm e arames transversais de diâmetro compreendido entre 4 e 8mm, partindo de rolos, composta de: 4 desbobinadores dos arames longitudinais; 1 unidade de endireitamento e alimentação guidora para puxar os arames longitudinais; 1 dispositivo loop para os arames longitudinais; 1 desbobinador duplo dos arames transversais com loop, estação “pay-off” e unidade de desenrolamento; 1 unidade de alimentação dos arames transversais com unidade endireitadora e cortadora dos arames, injetor de alimentação direta dos arames e sistema de alimentação e solda por cima e por baixo dos arames; 1 máquina de soldar telas de arame composta de 1 transformador de solda, 4 cilindros pneumáticos e 4 porta eletrodos superiores e inferiores; 1 guilhotina para o corte das telas; 1 empilhador de telas; 2 mesas de rolos para saída das telas; 1 centro de controle com computador de controle numérico (CNC). | Resolução Gecex nº 322, de 4 de abril de 2022 | 2025-12-31 | I |  | 2022-05-01
8515.21.00 | 201 | Máquinas automáticas para soldar fio de cobre nos ganchos do comutador dos induzidos (tipo solda por resistência – “hot Staking”) para ferramentas elétricas, com tempo de ciclo menor que 14s, dotadas de: conjunto de ferramental tipo troca rápida; fonte de corrente contínua para a cabeça de solda, inversor de média frequência (1kHz, saída 10kVA, transformador 60kVA a 50% de carga); cabeça pneumática de solda com dois cilindros para os eletrodos de solda e terra; cabeça de solda equipada com controle da força em loop fechado e monitoramento da posição; realimentação da pressão e monitoramento da posição do eletrodo; suporte tipo troca rápida para os eletrodos de solda e terra; válvula proporcional para controlar a pressão dos eixos de solda, equipada com controle da pressão em “loop” fechado; transdutor de posição; conjunto completo de ferramental e calibre para ajuste dos eletrodos tipo troca rápida; indexação por sensor indutivo, direto no pacote; modelo de solda com controlador do nível de energia com controle de realimentação e armazenamento dos programas de solda; duto para extração de fumaça; controle do equipamento (IHM) com monitor “touchscreen” para “interface” com o operador; aspirador de fumaça com capacidade volumétrica: máx. 170m3/h; alimentação elétrica trifásica 440V 60Hz, alimentação pneumática de 6 bar, alimentação água de 3bar, corrente de solda: 10Ka. | Resolução Gecex nº 322, de 4 de abril de 2022 | 2025-12-31 | I |  | 2022-05-01
8515.21.00 | 202 | Combinações de máquinas, de funcionamento automático, para soldagem da cápsula com disco de alumínio e corpo de panelas para montar o fundo triplo de panelas de aço inoxidável com até 360mm de diâmetro e altura até 330mm, capacidade produtiva de até 400panelas/h para diâmetros de até 240mm, tempo de ciclo de 9s, compostas de: estação de transporte e carga da cápsula de inox, estação de carga do disco de alumínio com mesa giratória e centrador de discos; estação de soldagem, a ponto, para as cápsulas (disco de alumínio + disco de inox); estação de descarga de cápsula soldada e carga para máquina de solda da cápsula com o corpo da panela; esteira de alimentação do corpo da panela; estação de carregamento do corpo; estação de soldagem, a ponto, do corpo com o fundo da panela; descarregador das panelas soldadas, corpo e cápsula com esteiras transportadoras de saída; grades de proteção com sistema de bloqueio eletrônico de segurança com força de bloqueio de 2.000N; painel elétrico de comando “interface” de operação por tela de 12”polegadas “touchscreen” com controlador lógico programável (CLP) para gerenciamento de todas as funções. | Resolução Gecex nº 322, de 4 de abril de 2022 | 2025-12-31 | I |  | 2022-05-01
8515.21.00 | 203 | Máquinas automáticas para soldagem de estruturas automotivas, através do método de projeções de solda simultâneas, com força de soldagem por eletrodos de 640N, potência nominal de 138,6kVA, tensão de alimentação máxima de 240VAC (trifásica), corrente máxima de curto circuito de 63kA, corrente de operação compreendida entre 0,5 e 14,4kA, dotadas de: 8 pistolas de soldas por resistências controladas eletronicamente através de IHM e arrefecidas (eletrodos) por radiadores; sistema elétrico composto por transformadores, inversores, dispositivos de proteção e controladores lógicos programáveis (CLP). | Resolução Gecex nº 322, de 4 de abril de 2022 | 2025-12-31 | I |  | 2022-05-01
8515.21.00 | 204 | Máquinas automáticas para soldagem de estruturas automotivas, através do método de pontos de solda simultâneas, com força de soldagem por eletrodos de 2.400N (2,4kN), potência nominal de 104kVA, tensão de alimentação máxima de 240VAC (trifásica), corrente máxima de curto circuito de 63kA, corrente de operação compreendida entre 0,5 e 14,4kA, dotadas de: 6 pistolas de soldas por resistências controladas eletronicamente através de IHM e arrefecidas (eletrodos) por radiadores; sistema elétrico composto por transformadores, inversores, dispositivos de proteção e controladores lógicos programáveis (CLP). | Resolução Gecex nº 322, de 4 de abril de 2022 | 2025-12-31 | I |  | 2022-05-01
8515.29.00 | 002 | Máquinas para solda termoplástica de tubos e peças como cotovelos, tês, cruzetas e derivações em Y com 45 graus e 60 graus, em PEAD ou PP, nos diâmetros de 90 a 315mm. | Resolução Gecex nº 322, de 4 de abril de 2022 | 2025-12-31 | I |  | 2022-05-01
8515.31.90 | 003 | Equipamentos de operação para soldagem de pinos, utilizando o processo de ignição por afastamento e pela abertura de arco elétrico, com uma ou mais fontes de energia e comando, um ou mais alimentadores de pinos, uma ou mais pistolas de solda semiautomática ou cabeçote de solda automática, uma ou mais mangueiras de alimentação, cabos de ligação (cabos de massa, cabos de solda, cabo de comando), contato para aterramento e tubos de ar. | Resolução Gecex nº 322, de 4 de abril de 2022 | 2025-12-31 | I |  | 2022-05-01
8515.31.90 | 051 | Equipamentos de soldagem AC/DC 1.000 que utilizam a tecnologia de controle de forma de onda no processo de arco submerso. | Resolução Gecex nº 322, de 4 de abril de 2022 | 2025-12-31 | I |  | 2022-05-01
8515.31.90 | 063 | Robôs para soldar, por arco, com 4 ou mais graus de liberdade, com capacidade de carga igual ou superior a 2kg, com controlador integrado a 1 ou mais posicionadores com 1 ou mais eixos servo controlados, com capacidade igual ou superior a 75kg. | Resolução Gecex nº 322, de 4 de abril de 2022 | 2025-12-31 | I |  | 2022-05-01
8515.31.90 | 129 | Robôs para soldar, por arco elétrico processo MIG/MAG, com 4 ou mais graus de liberdade, com capacidade de carga igual ou superior a 2kg, com controlador integrado a 1 ou mais eixos externos servocontrolados. | Resolução Gecex nº 322, de 4 de abril de 2022 | 2025-12-31 | I |  | 2022-05-01
8515.31.90 | 136 | Bancadas de soldagem do pino de referência sobre a superfície metálica, articuladas em uma estação de trabalho equipada com um cabeçote de solda ligado a uma unidade de comando e alimentação de energia, alimentada por um dispositivo automático de carregamento de pinos, capacidade produtiva de 189peças/h, completa de painel de comandos, armário elétrico de gestão e PLC. | Resolução Gecex nº 322, de 4 de abril de 2022 | 2025-12-31 | I |  | 2022-05-01
8515.31.90 | 156 | Fontes inversoras para soldagem elétrica pelos processos de eletrodo revestido, TIG DC, TIG AC/DC, MIG/MAG, com corrente de solda controlada compreendida entre 5 e 500A. | Resolução Gecex nº 322, de 4 de abril de 2022 | 2025-12-31 | I |  | 2022-05-01
8515.31.90 | 158 | Equipamentos de brasagem a plasma, inteiramente automáticos, 350A, DC, 460V, trifásico, 50/60Hz, próprios para soldagem de peças, com fonte de alimentação multifuncional plasma e TIG 24VDC, sistema integral de refrigeração, controle eletrônico de gás, interface com robô, suportes, cabos e mangueiras. | Resolução Gecex nº 322, de 4 de abril de 2022 | 2025-12-31 | I |  | 2022-05-01
8515.31.90 | 164 | Mesas de soldagem automática para serras de fita no processo de soldagem “mig” com gás de proteção, possuindo placa de soldagem com possibilidade de soldar em ângulos de 90, 75 e 60°, pré-aquecimento e recozimento no mesmo lugar da mesa de soldagem e com temperatura regulável através do termostato. | Resolução Gecex nº 322, de 4 de abril de 2022 | 2025-12-31 | I |  | 2022-05-01
8515.31.90 | 165 | Soldadoras de estelites totalmente automáticas para montagem de dentes de serras, estelites redondos diâmetro de 3,2, 4,0, 5,0 e 6,4mm e estelites formatados P 2,5 – 6,5, estelites soldados por resistência e verticalmente podendo ser ajustado longitudinalmente em 4 a 10mm, dotadas de regulagem central de altura o que assegura a inserção cômoda das serras. | Resolução Gecex nº 322, de 4 de abril de 2022 | 2025-12-31 | I |  | 2022-05-01
8515.31.90 | 166 | Equipamentos de montagem de flange de 10.140 x 3.594 x 3.400mm (A x L x P) dotados de: coluna de encaixe de flange, que se move em guias lineares com cilindros hidráulicos com diâmetro mínimo de 2.200mm e máximo de 5.000mm; conjunto especial de esteiras auto compensadoras para suporte da carcaça, com capacidade total de 25t, rodas inteiramente de PU (poliuretano) com 8 peças por unidade, unidade de potência estacionária com 2 rodas motrizes, unidade de acionamento movendo-se em trilhos com cilindro hidráulico, unidade do rolo de fim de curso na extremidade da lata ajustável com o cilindro hidráulico (para ser usado no caso de a soldagem ser realizada com a estação); sistema de controle com controlador remoto para todas as funções da máquina, incluindo parada de segurança, armário elétrico central com todos os dispositivos elétricos e interruptor principal, botão de parada de segurança e "display" de função na porta do gabinete elétrico, com fornecimento de energia de 14kVA, 480V, trifásico, 60Hz e classe de proteção IP 54. | Resolução Gecex nº 322, de 4 de abril de 2022 | 2025-12-31 | I |  | 2022-05-01
8515.31.90 | 167 | Aparelhos para soldar metais por arco, soldagem de deposição automatizada de arame metálico pelo processo MIG (Metal Inert Gas – Atmosfera inerte) ou MAG (Metal Active Gas – atmosfera ativa), revestimento (OVERLAY) para peças com diâmetros internos e externos de superfícies cilíndricas e/ou complexas (ovais/retangulares), de comando lógico programável (CLP), com monitoramento via "software" do processo de soldagem e armazenamento dos parâmetros de soldagem, fonte de soldagem a partir de 450A, sistema de multivoltagem (220/460V) 3 Fases. | Resolução Gecex nº 322, de 4 de abril de 2022 | 2025-12-31 | I |  | 2022-05-01
8515.31.90 | 169 | Sistemas de solda para produção de tanques de até 60t em série para soldar chapas com espessura entre 2 a 12mm e/ou 10mm duplex com rugosidade entre 0,4 e 0,8mícrons composta por dois estágios de produção sendo, 1º estágio compostos por desbobinador de chapa com capacidade de até 15t e altura de 2.000mm para fabricar anéis (virolas) com diâmetro mínimo de 1.500mm e máximo de 12.000mm com estação de entrada de matéria-prima e calandra, máquinas de corte por plasma de chapa de aço, máquina de solda vertical por plasma, painel de comando de operação, unidade hidráulica, suportes extensores reguláveis e piso modular, caixa de derivação, unidade de resfriamento “chiller” e ar condicionado, e 2º estágio composto por sistema horizontal automático de soldagem por plasma, com suportes extensores reguláveis, piso modular, sistema de rotação com acionamentos individuais movidos por sistema hidráulico, sistema de polimento estacionário, acessórios de alimentação e instalação. | Resolução Gecex nº 322, de 4 de abril de 2022 | 2025-12-31 | I |  | 2022-05-01
8515.31.90 | 170 | Equipamentos para soldagens robotizadas por arco elétrico MIG/MAG, contendo 5 ou mais graus de liberdade e capacidade de carga igual ou superior a 2kg; sistema de integração funcional à um ou mais posicionadores de peças com capacidade de carga de até 10t, movimentados por 1 ou mais servo controlados, alimentação por 1 ou mais fontes de soldagem de 450A ou superior, aquisição e monitoramento de dados realizados por sistema global exclusivo da companhia, sendo possível o acesso às informações das demais filiais, equipamentos destinados à soldagem de chapas e peças estruturais de máquinas e equipamentos para construção, mineração e linha florestal. | Resolução Gecex nº 322, de 4 de abril de 2022 | 2025-12-31 | I |  | 2022-05-01
8515.31.90 | 171 | Fontes para soldagem a eletrodo revestido, TIG DC, MIG/MAG, arame tubular e goiavagem, com inversor de frequência, controle digital de corrente, faixa de saída de corrente elétrica de 15 a 600A, tensão de 230 a 460V, circuito em corrente contínua, grau de proteção IP23. | Resolução Gecex nº 322, de 4 de abril de 2022 | 2025-12-31 | I |  | 2022-05-01
8515.31.90 | 173 | Fontes para soldagem MIG/MAG, arame tubular, modo de transferência pulsado e goiavagem, com inversor de frequência, controle digital de corrente, faixa de saída de corrente elétrica de 5 a 425A, circuito em corrente contínua, grau de proteção IP23, com sistema de monitoramento de dados de soldagem interno. | Resolução Gecex nº 322, de 4 de abril de 2022 | 2025-12-31 | I |  | 2022-05-01
8515.31.90 | 174 | Fontes para soldagem a eletrodo revestido, TIG DC, MIG/MAG, arame tubular, arco submerso e goiavagem, com inversor de frequência, controle digital de corrente, faixa de saída de corrente elétrica de 15 a 815A, circuito em corrente contínua, grau de proteção IP23. | Resolução Gecex nº 322, de 4 de abril de 2022 | 2025-12-31 | I |  | 2022-05-01
8515.31.90 | 175 | Fontes para soldagem MIG/MAG, arame tubular, modo de transferência pulsado e goiavagem, com inversor de frequência, controle digital de corrente, faixa de saída de corrente elétrica de 20 a 650A, circuito em corrente contínua, grau de proteção IP23. com sistema de monitoramento de dados de soldagem interno. | Resolução Gecex nº 322, de 4 de abril de 2022 | 2025-12-31 | I |  | 2022-05-01
8515.31.90 | 176 | Combinações de máquinas para fabricação (montagem e soldagem) do conjunto termomagnético para disjuntores pelo processo "microtig", formando corpo único, compostas de: sistema de alimentação dos componentes com "fastpallet"; sistema de manipulação e "index" para fio de cobre com posicionamento desorientado no espaço; alimentadores de componentes "anyfeeders" com panelas vibratórias; modulo de montagem e soldagem pelo processo "microtig" do conjunto termomagnético; controladores do processo de solda "microtig" com controle do fluxo de gás argônio por válvula eletrônica proporcional e controle do fluxo de solda por robôs; sistema de palatização das peças acabadas por robôs e "blisters". | Resolução Gecex nº 322, de 4 de abril de 2022 | 2025-12-31 | I |  | 2022-05-01
8515.31.90 | 177 | Máquinas para brasagem eletrônica, por descarga de corrente contínua em 36VCC usando pino especial sem fio de fusão em corpo de latão e ponta de liga especial de prata com ignição por pistola automática com gatilho e por contato do pino com a superfície metálica de aço como trilho ferroviário, tubulações e outras superfícies em aço dotadas de unidade eletrônica portátil digitalizada, microcontroladas, parcialmente automáticas, com botões de comando e seleção, leds indicadores de status, alimentada por nano-baterias de lítio, com pistola auto ajustável para brasagem de pino sem fio de fusão em liga de prata, cabos de alimentação, controle e terra, com carregador de bateria 36V/110-220V microcontrolado específico com pinos de brasagem e coroas guias de cerâmica. | Resolução Gecex nº 322, de 4 de abril de 2022 | 2025-12-31 | I |  | 2022-05-01
8515.31.90 | 178 | Unidades funcionais de soldagem de duplo cabeçote, feitas em aço carbono, com diâmetro das seções de 2,5m, comprimento das virolas de 1,5 a 3m, peso máximo das seções de 100t, conicidades máximas totais das virolas de 3 graus, espessura dos materiais de 30 a 80mm, temperaturas mínimas de operações +5 graus Celsius e máximas +45 graus Celsius, umidade relativa de 20 a 90%, tensões de alimentação de 440 V ±10 %, trifásico, frequência de 60 Hz (±3 %), composto de: colunas em posições fixas com alturas máximas de 10m; plataformas de movimentos verticais com capacidade de 400kg; carros de arame sobre trilhos para tambores de 1.000kg; cabeçotes de soldagem a arco submerso; tochas especiais de soldagem e corrediças transversais motorizadas de 600 x 500mm. | Resolução Gecex nº 322, de 4 de abril de 2022 | 2025-12-31 | I |  | 2022-05-01
8515.31.90 | 179 | Equipamentos para a soldagem de pinos segundo o processo de ignição por afastamento de corrente de solda e/ou arco voltaico retirado de curta duração, denominado Drawn Arc Stud Welding, com controle de precisão e monitoramento automático do processo de soldagem e alimentação por meio de sistemas de barramento e interfaces de comunicação Profinet, Ethernet IP, Profibus, DeviceNet ou outras opções, dedicados a redes trifásica de 400 a 550V e frequência reguladora de 50/60Hz e com parâmetros de solda ajustáveis através de unidade touchpad HMI compreendidos a faixa de corrente de solda de 100 até 1.800A e tempo de solda compreendido na faixa de 6 até 350 milissegundos. | Resolução Gecex nº 322, de 4 de abril de 2022 | 2025-12-31 | I |  | 2022-05-01
8515.31.90 | 180 | Unidades funcionais de soldagem por arco elétrico submerso (processo SAW) de diversos tipos de perfis estruturais metálicos (T, I, Cônico, Tubular, Estrela e Arqueada), compostas de: mesa de alimentação com posicionamento automático de aba e alma, controle automático de pressão entre alma e aba, velocidade de avanço do conjunto alma/aba controlada eletronicamente (CLP), agindo de forma simultânea, independente e bilateral da alma e com aplainador da aba que garante a planicidade do produto após a solda, sistema de filtragem de fumos da solda, e sistema de segurança de operação. | Resolução Gecex nº 322, de 4 de abril de 2022 | 2025-12-31 | I |  | 2022-05-01
8515.31.90 | 181 | Fontes para soldagem MIG/MAG, arame tubular, modo de transferência pulsado, curto-circuito controlado, com inversor de frequência, controle digital de corrente, faixa de saída de corrente elétrica de 20 a 600A, circuito em corrente contínua, grau de proteção IP23, com tensão de entrada primária variando de 208 a 575V, trifásico, com sistema de monitoramento de dados de soldagem interno. | Resolução Gecex nº 322, de 4 de abril de 2022 | 2025-12-31 | I |  | 2022-05-01
8515.31.90 | 182 | Fontes para soldagem a eletrodo revestido, TIG DC, MIG/MAG, arame tubular e goiavagem, com inversor de frequência, controle digital de corrente, faixa de saída de corrente elétrica de 15 a 600A, tensão 400V, circuito em corrente contínua, grau de proteção IP23. | Resolução Gecex nº 322, de 4 de abril de 2022 | 2025-12-31 | I |  | 2022-05-01
8515.39.00 | 002 | Equipamentos de operação manual para soldagem de pinos, utilizando o processo de ignição por afastamento e pela abertura de arco elétrico, com uma ou mais fontes de energia e comando, com uma ou mais pistolas de solda manual, um ou mais conversores de sinais, cabo de solda, cabo de massa e contato para aterramento. | Resolução Gecex nº 322, de 4 de abril de 2022 | 2025-12-31 | I |  | 2022-05-01
8515.39.00 | 004 | Fontes para soldagem de construção inversora de 20kHz, para realizar multiprocesso de soldagem (mig/mag, arame tubular, TIG e eletrodo revestido), para materiais metálicos ferrosos e não ferrosos, com capacidade de corrente de saída de 20 a 500A, interface e operação para soldagem manual através de “display”, protocolo de comunicação digital "airlink", tensão de entrada de 380 a 440V e sistema de rastreamento de erros. | Resolução Gecex nº 322, de 4 de abril de 2022 | 2025-12-31 | I |  | 2022-05-01
8515.39.00 | 005 | Equipamentos de solda com gerador elétrico acoplado, com controle de saída através do módulo "chopper", motor de bloco de alumínio de 2 cilindros movido a gasolina, com potência de 25HP e velocidade de operação de 3.600rpm, tomadas auxiliares com potência de 120 e 240VAC, volume do tanque de 41,6L e pico de potência do gerador de 11,5 e 10kW de potência contínua. | Resolução Gecex nº 322, de 4 de abril de 2022 | 2025-12-31 | I |  | 2022-05-01
8515.39.00 | 006 | Fontes para soldagem de construção inversora de frequência IGBT entre 15 e 120kHz, para realizar soldagem com eletrodo revestido, para materiais metálicos ferrosos, com capacidade de corrente de saída de 70 a 250A, interface e operação para soldagem manual, tensão de entrada de 110 ou 220V e frequência de entrada de 50 e/ou 60Hz. | Resolução Gecex nº 322, de 4 de abril de 2022 | 2025-12-31 | I |  | 2022-05-01
8515.39.00 | 007 | Equipamentos motosoldadoras CC/CV para soldagem a eletrodo revestido, TIG DC, MIG/MAG, arame tubular e goivagem, com inversor de frequência, controle digital de corrente, faixa de saída de corrente elétrica de 10 a 325A, circuito em corrente contínua, grau de proteção IP23, comunicação entre fonte e cabeçote sem cabo de comando e Tecnologia de controle de velocidade de giro de motor, para economia de combustível. | Resolução Gecex nº 322, de 4 de abril de 2022 | 2025-12-31 | I |  | 2022-05-01
8515.39.00 | 009 | Fontes para soldagem de construção inversora de 20kHz, para realizar processos de soldagem “mig/mag”, arame tubular, para a soldagem de aço carbono, arame de alma metálica “metal cored”, aço inoxidável e alumínio, com capacidade de corrente de saída de 450/36vdc a 100% de ciclo de trabalho, dotadas de alimentador de arame com diâmetro de 0,6 a 1,2mm, protocolo de comunicação digital “airclink”, interface e operação para soldagem robotizada ou mecanizada. | Resolução Gecex nº 322, de 4 de abril de 2022 | 2025-12-31 | I |  | 2022-05-01
8515.39.00 | 010 | Fontes inversoras para soldagem com eletrodos revestidos, TIG, MIG/MAG, arames tubulares, tensão de entrada trifásica de 380 à 460V, com capacidade de corrente máxima de saída de 400 ou 500A, ciclo de trabalho em corrente máxima de 60%, tensão de circuito aberto maior que 54V, fator de potência maior que 0,91, eficiência energética maior que 87% em corrente máxima, frequência de chaveamento compreendida entre 22 e 30kHz, grau de proteção IP23, com recursos de indutância e “arcforce” ajustáveis. | Resolução Gecex nº 322, de 4 de abril de 2022 | 2025-12-31 | I |  | 2022-05-01
8515.39.00 | 011 | Equipamentos para a soldagem de pinos segundo o processo de ignição por afastamento de corrente de solda e/ou arco voltaico retirado de curta duração, denominado “Drawn Arc Stud Welding”, com controle de precisão e monitoramento automático do processo de soldagem e alimentação por meio de sistemas de barramento e interfaces de comunicação Profinet, Ethernet IP, Profibus, DeviceNet ou outras opções, dedicados a redes trifásica de 400 -a 550V e frequência reguladora de 50/60Hz e com parâmetros de solda ajustáveis através de unidade touchpad HMI compreendidos a faixa de corrente de solda de 100 até 1.800A e tempo de solda compreendido na faixa de 6 até 350 milissegundos. | Resolução Gecex nº 322, de 4 de abril de 2022 | 2025-12-31 | I |  | 2022-05-01
8515.39.00 | 012 | Fontes inversoras para soldagem TIG (GTAW) AC/DC com abertura de arco em alta frequência, Live TIG e eletrodo (SMAW), corrente máxima de 200A AC/DC, tensão à vazio de 70,3VDC e 50VAC, potência de 8kVA, frequência de chaveamento dos IGBTs de 48+/-2kHz, certificada pelas normas internacionais CSA E60974-1-00, UL60974-1 e IEC 60974-1, classificação IP23S, plugue de 8 pinos para conectar o interruptor do gatilho ou controle remoto, com controle pré e pós fluxo de gás, corrente inicial, rampa de subida e descida, corrente final e modos 2 ou 4 toques, função pulsada AC e DC com frequência de 0,2 a 500Hz para um controle preciso do aporte térmico, enchimento de cratera, “wave balance”, proteção contra curto-circuito durante a soldagem, “HotStart” e “ArcForce” ajustáveis, 2 “displays” digitais. | Resolução Gecex nº 322, de 4 de abril de 2022 | 2025-12-31 | I |  | 2022-05-01
8515.39.00 | 013 | Fontes inversoras para soldagem TIG (GTAW) com abertura de arco em alta frequência, LiftArc e eletrodo (SMAW), faixa de corrente de 10 à 200A, tensão à vazio de 63V, potência de 8kVA, frequência de chaveamento dos IGBTs de 20kHz, certificada pela norma internacional IEC 60974-1, classificação IP23S, plugue de 8 pinos para conectar o interruptor do gatilho ou controle remoto, circuito regulador de tensão (VRD) que protege contra choques elétricos, com painéis feitos à base de polímeros antichama e à prova de impactos, “diplay” digital de alto brilho, controle de pré e pós vazão de gás, corrente inicial, rampa de subida e descida, corrente final e modos de gatilho 2 ou 4 toques, função pulsada com frequência de 0,2 a 500Hz para um controle preciso do aporte térmico, “HotStart” e “ArcForce” ajustáveis, função específica para eletrodos celulósicos, com tocha TIG com pescoço flexível e controle de corrente “inbutudo” no punho incluída. | Resolução Gecex nº 322, de 4 de abril de 2022 | 2025-12-31 | I |  | 2022-05-01
8515.39.00 | 014 | Fontes inversoras para soldagem por eletrodo (SMAW) e MIG/MAG (GMAW), com tensão de alimentação 220V monofásico ou 220/380V trifásico, potência de 10,5kVA, corrente máxima de 250A e ciclo de trabalho de 60% em ambas as tensões de entrada no processo MIG, certificada pela norma internacional IEC 60974-1, com alimentador interno de 2 roldanas, que suporta bobinas de arame até 300mm/18kg, dois "diplays" digitais de amperímetro e voltímetro, função 2T/4T para soldagem MIG, ajuste eletrônico da indutância que reduz o respingo, classe de proteção IP21C, de valor unitário (CIF) não superior a R$2.340,77. | Resolução Gecex nº 322, de 4 de abril de 2022 | 2025-12-31 | II |  | 2022-05-01
8515.80.90 | 161 | Máquinas metalizadoras, com controlador lógico programável – PLC, para metalização com alumínio de filmes poliéster (PET) de espessura entre 8 e 50 micrometros, com capacidade de metalizar bobinas entre 1.225 e 2.450mm de largura e diâmetro máximo de 1.270mm, com velocidade de operação de até 1.000m/min, dotadas de: sistema de bobinamento, dotado de uma unidade de desenrolamento e 1 unidade de enrolamento, com utilização de eixos internos para sustentação das bobinas e motores de corrente alternada, controlados por inversores de frequência, para controle de tensão de bobinamento do filme; sistema de evaporação de alumínio, dotado de 34 evaporadores alimentados por transformadores com controle tiristorizado de potência de aquecimento e alimentação de alumínio por motores de passo individuais; sistema de vácuo, dotado de um conjunto de bombas para geração de vácuo ao nível de 5 x 10-4mBar; sistema para medição e controle automático da deposição de alumínio no filme (Hawkeye); unidade de pré-tratamento do filme por plasma; unidade de refrigeração/aquecimento (Chiller) para controle da temperatura dos cilindros de processo até -15 graus Celsius. | Resolução Gecex nº 322, de 4 de abril de 2022 | 2025-12-31 | I |  | 2022-05-01
8515.80.90 | 162 | Máquinas de solda por ultrassom automática para geocélulas, com 15 estações de soldas por ultrassom, cada estação com potências de até 4.200W e frequência de soldagem de 15kHz, dimensões das folhas de plástico para soldar (Largura ≤304,8mm, Comprimento ≤6,2m), a máquina opera a uma tensão trifásica 380V ±10%; 60Hz, consome uma potência total de 76kW. | Resolução Gecex nº 322, de 4 de abril de 2022 | 2025-12-31 | III | Resolução GECEX nº 338, de 09 de maio de 2022 | 2022-05-16
8515.80.90 | 163 | Máquinas de soldagem em polímeros/borracha por temperatura (calor) e ou alta frequência, com movimento suspenso em cima da mesa de trabalho controlado por (CNC), área de soldagem configurável até 650 x 150mm, força de prensagem de 4t, temperatura máxima do eletrodo 200 graus Celsius, velocidade da máquina de 12m/min, “software”, tela de comando e interface de comunicação TCP/IP. | Resolução Gecex nº 322, de 4 de abril de 2022 | 2025-12-31 | III | Resolução GECEX nº 338, de 09 de maio de 2022 | 2022-05-16
8515.80.90 | 164 | Máquinas de solda utilizada para projeção de material refratário em alta temperatura, com alimentação de pó ajustável, projetada para trabalhar com fluxo de oxigênio de até 80nm3/h., dotadas de tanque em aço inoxidável, sistema de nitrogênio e acessórios para seu pleno funcionamento. | Resolução Gecex nº 322, de 4 de abril de 2022 | 2025-12-31 | III | Resolução GECEX nº 338, de 09 de maio de 2022 | 2022-05-16
8515.80.90 | 012 | Máquinas automáticas para soldagem de condensadores elétricos, com velocidade máxima de produção igual ou inferior a 125peças/min. | Resolução Gecex nº 322, de 4 de abril de 2022 | 2025-12-31 | I |  | 2022-05-01
8515.80.90 | 083 | Máquinas de soldagem manual ou automática, por ultrassom, com IHM (interface homem-máquina) tipo digital e "touchscreen", com monitoramento gráfico, força e perfil de solda ajustável simultânea à soldagem, curso de sonotrodo de 25 até 150mm, potência de 1.200 até 6.200W, força de soldagem de 10 até 2.500N e mínimo de 32 memórias de programas de solda, com, no mínimo, 100 peças de solda memorizadas por memória. | Resolução Gecex nº 322, de 4 de abril de 2022 | 2025-12-31 | I |  | 2022-05-01
8515.80.90 | 094 | Aparelhos para soldagem estéril de tubos de PVC para hemoterapia, com soldagem por infravermelho de tubos com diâmetro externo compreendido de 3,95 a 4,55mm, diâmetro interno compreendido de 2,80 a 3,10mm, espessura de parede compreendida de 0,55 a 0,85mm, com ciclo nominal de solda de 14 a 15 segundos, sistema de grampos para fixação de tubos e esvaziamento do fluxo no local da solda, mecanismo de trava da tampa e visor LCD sensível ao toque. | Resolução Gecex nº 322, de 4 de abril de 2022 | 2025-12-31 | I |  | 2022-05-01
8515.80.90 | 096 | Máquinas de solda seletiva, ponto a ponto e linhas contínuas, para soldagem de componentes de placas eletrônicas com tecnologia SMT (Surface Mount Technology) e PTH (Pin Through Hole), dotadas de movimentadores de placas com esteiras, aplicador de fluxo por spray seletivo, bomba eletromagnética de solda, alimentador automático, pressão requerida de ar comprimido de 6bar, velocidade de soldagem de 10mm/s e temperatura máxima de solda de 330 graus Celsius. | Resolução Gecex nº 322, de 4 de abril de 2022 | 2025-12-31 | I |  | 2022-05-01
8515.80.90 | 100 | Máquinas de solda de topo pelo processo de faiscamento para serras de fita, para madeira, serra de fita inoxidáveis, serras bi-metálicas e ligas de tungstênio com largura igual ou superior a 3mm e igual ou inferior a 217mm, com ou sem pirômetro, com ou sem ferramenta hidráulica para retirar a rebarba, com ou sem carregamento pneumático, com fixação das lâminas manual, pneumática ou hidráulica. | Resolução Gecex nº 322, de 4 de abril de 2022 | 2025-12-31 | I |  | 2022-05-01
8515.80.90 | 104 | Máquinas automáticas para soldagem, por indução, de pastilhas de metal duro em serras circulares de diâmetro compreendido entre 100 a 810mm, com controle de quantidade de dentes por serra, dotadas de gerador de frequência com potência 5,6kW, controladas por CLP (controlador Lógico Programável). | Resolução Gecex nº 322, de 4 de abril de 2022 | 2025-12-31 | I |  | 2022-05-01
8515.80.90 | 106 | Máquinas de solda por ultrassom, utilizadas na soldagem de meios filtrantes, força de compressão de 2.000 newtons, com 2 transdutores acústicos piezoelétricos (“conversores”) de 20kHz, com 2 unidades de transformação da amplitude (“boosters”), com 2 ferramentas de soldagem (“sonotrodos”), com bigorna, com mesas superior e inferior, ambas com esteira, para movimentação do meio filtrante, com garfos de posicionamento, com alavancas de posicionamento, com controle automático para soldagem em etapas sequenciais, com interface homem máquina e controle por CLP. | Resolução Gecex nº 322, de 4 de abril de 2022 | 2025-12-31 | I |  | 2022-05-01
8515.80.90 | 108 | Máquinas semiautomáticas de soldagem por ultrassom, dotadas de unidade de crimpagem e ferramentas para terminais, com gerador eletrônico de 3.000W de potência, frequência de funcionamento 20kHz, com capacidade para soldagem de um ou mais fios e cabos com terminais de contato de metais não ferrosos, com somatórias de seções transversais entre 1 e 25mm², controladas por CLP (controlador lógico programável) com “software” dedicado, para configuração de todos os parâmetros, sistemas de detecção de variações na somatória de seções transversais, verificação da altura de compactação, altura de soldagem e controle da energia de soldagem constante. | Resolução Gecex nº 322, de 4 de abril de 2022 | 2025-12-31 | I |  | 2022-05-01
8515.80.90 | 109 | Máquinas semiautomáticas de soldagem por ultrassom, com gerador eletrônico de 3.000W de potência, frequência de funcionamento 20kHz, com capacidade de soldagem para unir 2 ou mais fios e cabos de metais não ferrosos, com somatórias de seções transversais entre 0,7 e 25mm², controladas por CLP (controlador lógico programável) com “software” dedicado para configuração de todos os parâmetros, e com sistema de detecção de variações na somatória de seções transversais. | Resolução Gecex nº 322, de 4 de abril de 2022 | 2025-12-31 | I |  | 2022-05-01
8515.80.90 | 110 | Máquinas de solda por ultrassom, utilizadas na soldagem de revestimentos externos de meios filtrantes (“outerwraps”), força de compressão de 2.000 newtons, com 2 transdutores acústicos piezoelétricos (conversor) de 20kHz, com 2 unidades de transformação da amplitude (“booster”), com 1 ferramenta de soldagem (“sonotrodo”), com bigorna, com suporte para rolo de revestimento externo de meios filtrantes (“outerwraps”), com interface homem máquina e controle por CLP. | Resolução Gecex nº 322, de 4 de abril de 2022 | 2025-12-31 | I |  | 2022-05-01
8515.80.90 | 112 | Máquinas para soldar, selar e cortar tubos de cobre de até 10mm de diâmetro, por solda por ultrassom, com controle de parâmetros de processo, detecção de diâmetro e espessura do tubo e iluminação de área de soldagem em LED. | Resolução Gecex nº 322, de 4 de abril de 2022 | 2025-12-31 | I |  | 2022-05-01
8515.80.90 | 115 | Máquinas de manufatura aditiva a laser para a fabricação de peças metálicas em 3D a partir do pó metálico, com controle numérico computadorizado (CNC), volume de construção (cilindro) de diâmetro de até 100mm e altura de até 100mm, volume de construção efetivo de diâmetro 98mm e a altura de até 100mm, espessura da camada de impressão de 10 a 50micrômetros, potência máxima laser de 200W, velocidade de impressão máxima (camada de pó) de 3m/s e diâmetro de focagem de 55micrômetros. | Resolução Gecex nº 322, de 4 de abril de 2022 | 2025-12-31 | I |  | 2022-05-01
8515.80.90 | 118 | Máquinas automáticas para corte de “liners” (forros) para “big bags” e solda por impulso a partir de filmes termoplásticos, com performance de produção máxima de 20 a 25ciclos/min e largura de trabalho de 1.600, 2.000, 2.400, 3.000 ou 3.600mm. | Resolução Gecex nº 322, de 4 de abril de 2022 | 2025-12-31 | I |  | 2022-05-01
8515.80.90 | 129 | Máquinas seladoras, para tubos de PVC de 2 a 6mm, tempo de selagem de 0,5 a 1,2s, frequência de operação de 40,68MHz. | Resolução Gecex nº 322, de 4 de abril de 2022 | 2025-12-31 | I |  | 2022-05-01
8515.80.90 | 130 | Máquinas seladoras automáticas portáteis, para tubos de PVC de diâmetro externo menor que 6mm, tempo de solda máximo de 2,5s, frequência de operação de 40,68MHz. | Resolução Gecex nº 322, de 4 de abril de 2022 | 2025-12-31 | I |  | 2022-05-01
8515.80.90 | 131 | Máquinas automáticas para solda por onda de placas de circuito impresso de largura máxima largura de 450mm e mínimo comprimento de 100mm, de velocidade com variável de 0,5 a 2,5m/min, configuradas com esteira transportadora a base de roletes e com garras de titânio com largura ajustável com fluxador e pré-aquecimento. | Resolução Gecex nº 322, de 4 de abril de 2022 | 2025-12-31 | I |  | 2022-05-01
8515.80.90 | 132 | Combinações de máquinas para produção automática de respiradores descartáveis de não tecido, obtidos através de soldagem por ultrassom, com velocidade de até 25peças/min, compostas de: 1 rack motorizado para desbobinar até 4 tipos de não tecido; 1 estação de corte, por faca, e solda, por sistema de ultrassom, do clipe nasal; 1 estação de solda do formato do respirador por meio de sistema de ultrassom; 1 estação de gravação de informações no respirador por meio de sistema de tampografia; 2 unidades de desbobinamento, corte, por tesoura, e soldagem, por ultrassom, do elástico no respirador; 1 sistema de dobra do tecido; 1 unidade de corte e tracionamento do não tecido excedente; 1 unidade de solda por ultrassom do fechamento frontal do respirador; 1 unidade de corte do formato finalizado do respirador; com interface homem máquina e controlada por CLP. | Resolução Gecex nº 322, de 4 de abril de 2022 | 2025-12-31 | I |  | 2022-05-01
8515.80.90 | 133 | Máquinas de solda de termoplásticos (PEAD, PP, PVDF, PA12) pelo método de termofusão (ou solda de topo), com capacidade para operar em uma temperatura ambiente de -20 a 60 graus Celsius, para soldar tubos e conexões de termofusão de 40 a 160mm, 63 a 200mm, 63 a 250mm, 90 a 315mm, 90 a 355mm, 200 a 500mm, 315 a 630mm, 400 a 800mm, 630 a 1.000mm, 630 a 1.200mm de acordo com a unidade hidráulica e o chassi do modelo, operada por sistema hidráulico acionado de forma manual, ou automática, pode possuir interface eletrônica de controle que controla todos os parâmetros de solda como pressão de pré-aquecimento, pressão de aquecimento, pressão de resfriamento, tempo de aquecimento, tempo de resfriamento, temperatura ambiente e tempo de retirada da placa, pode possuir interface geradora de relatórios de solda com todas as informações pertinentes ao processo os parâmetros de solda como pressão de pré-aquecimento, pressão de aquecimento, pressão de resfriamento, tempo de aquecimento, tempo de resfriamento, temperatura ambiente e tempo de retirada da placa, identificação do soldador, código de rastreabilidade da conexão, dentre outras funções opcionais em modelos específicos (coordenadas GPS da solda, tamanho e código dos tubos soldados, dados adicionais 1 e 2 e informações meteorológicas), com capacidade na memória para 10.000 ou 20.000 relatórios, que podem ser transferidos por sua saída USB v 2.0 (480mbits/s) ou via “Bluetooth” (limitado aos modelos que possuem a placa de comunicação via “Bluetooth”), possui cabo de alimentação de 5m de cabo 3x2,5mm com plug europeu (schuko) com pinos para 16A, mangueira hidráulica dupla com engates rápidos. É composta por unidade de comando hidráulico manual, automática (Weldcontrol) ou CNC, placa de aquecimento revestida com PTFE tripla camada e dois sensores de temperatura PT100 redundantes, placa faceador com acionamento elétrico, chassi (máquina básica), além dos casquilhos redutores em alumínio ou aço inoxidável, a alimentação elétrica é de 176V a 289V, 42 a 69Hz, a unidade possui proteção contra impurezas grau IP54. | Resolução Gecex nº 322, de 4 de abril de 2022 | 2025-12-31 | I |  | 2022-05-01
8515.80.90 | 135 | Alimentadores de arame para solda por eletrodo revestido, bloco de tracionador de 4 roldanas com ajuste de pressão, corrente de 500A, velocidade variável de 1 a 22m/mim, capacidade de tração de arame sólido com diâmetro de 0,8 a 1,6mm, arame tubular com diâmetro de 1 a 1,6mm e temperatura de operação de 40 Graus Celsius. | Resolução Gecex nº 322, de 4 de abril de 2022 | 2025-12-31 | I |  | 2022-05-01
8515.80.90 | 136 | Máquinas para solda de válvulas plásticas por termofusão, em recipientes internos, fabricados em polietileno de alta densidade, utilizados na fabricação de IBCs (Intermediate Bulk Containers); com painel de controle; com esteira transportadora com velocidade de 0,12m/s; com tempo de ciclo máximo de 80s; podendo ser utilizadas em recipientes internos com peso máximo de 25kg e com capacidades volumétricas de 640L e medidas de 760(L) x 860(A) x 1.160mm(P) até 1.250L e medidas de 960(L) x 1.226(A) x 1.160mm(P). | Resolução Gecex nº 322, de 4 de abril de 2022 | 2025-12-31 | I |  | 2022-05-01
8515.80.90 | 137 | Máquinas soldadoras de dupla cabeça com 2 cabeças de solda em ângulo fixo de 90 graus e com limitação de junção da solda de 0,2 à 2mm, com posicionamento automático do cabeçote móvel e braços de suporte de perfis. | Resolução Gecex nº 322, de 4 de abril de 2022 | 2025-12-31 | I |  | 2022-05-01
8515.80.90 | 138 | Máquinas de solda por brasagem constituídas por gerador de média frequência para aquecimento indutivo, com faixa de frequência entre 10 e 25kHz, potência nominal igual ou superior a 50kW e igual ou inferior à 150kW, tensão igual ou superior a 200V, dotadas de tubos de comprimento igual ou superior a 15m. | Resolução Gecex nº 322, de 4 de abril de 2022 | 2025-12-31 | I |  | 2022-05-01
8515.80.90 | 139 | Máquinas semiautomáticas para aplicação de solda ultrassônica, para enquadramento e fixação de folha de proteção em materiais diversos, como PVC e similares, sobre pré-laminados de antenas dual interface, formato máximo da folha de 800 x 800mm. | Resolução Gecex nº 322, de 4 de abril de 2022 | 2025-12-31 | I |  | 2022-05-01
8515.80.90 | 140 | Máquinas automáticas para soldar pastilhas de metal duro, cermet ou diamante policristalino (PCD) em serras circulares de diâmetro igual ou superior a 30mm, mas inferior ou igual a 2.200mm, com gerador de alta frequência, com esteira transportadora dos dentes. | Resolução Gecex nº 322, de 4 de abril de 2022 | 2025-12-31 | I |  | 2022-05-01
8515.80.90 | 141 | Máquinas para a soldagem de fibras com cristal de laser Nd³:YAG com comprimento de onda 1.064 micrometros, com frequência ajustável de entrada entre 0 e 150Hz, potência ativa nominal de 400W, com tensão trifásica de operação (380V tensão de fase), com corrente nominal de 60A trifásica, possuindo resfriador de água conectado a uma corrente nominal de 32A trifásica com proteção a vazamentos de chave de ar. | Resolução Gecex nº 322, de 4 de abril de 2022 | 2025-12-31 | I |  | 2022-05-01
8515.80.90 | 142 | Máquinas de fusão para emenda de fibra ótica com alinhamento automático, permitindo alinhamento através do revestimento, com tempo de fusão típico de 7s,dotadas de estufa de aquecimento de protetor de emenda termo retrátil, “display” de LCD de 2,8 polegadas, com resolução de 320 x 240 pixels, com capacidade de ampliação de 140x e provido de bateria de 3.400mAh com autonomia para cerca de 60 ciclos. | Resolução Gecex nº 322, de 4 de abril de 2022 | 2025-12-31 | I |  | 2022-05-01
8515.80.90 | 143 | Máquinas de solda por termofusão, para tubos e conexões plásticas com diâmetro compreendido entre 12 a 36 polegadas (340 a 900mm), capazes de executar soldas em ângulos de 11¼ graus, dotadas de máquina de fusão com 4 mandíbulas serrilhadas com orientação por tecnologia de linha central "centerline guidance" para igualar a distribuição da forca ao redor da junção, com acionamento semiautomático, com chassi sob esteiras, autopropelido, com fonte de alimentação própria, por meio de motor de combustão, faceado hidráulico, com sistema hidráulico de pressão de solda, placa aquecedora com capacidade máxima de 20.461W e suporte com proteção isolante térmico. | Resolução Gecex nº 322, de 4 de abril de 2022 | 2025-12-31 | I |  | 2022-05-01
8515.80.90 | 145 | Alimentadores de arame para soldagem MIG-MAG (GMAW) ou tubular (FCAW), com recurso sinérgico, 4 programas, temperatura de operação de 40 graus Celsius e diâmetro do arame para trabalho entre 0,8 e 3,2mm e velocidade de 1,3 a 20m/min. | Resolução Gecex nº 322, de 4 de abril de 2022 | 2025-12-31 | I |  | 2022-05-01
8515.80.90 | 146 | Máquinas de fusão de fibra ótica para emenda de fibras com alinhamento pela casca através de sistema de alinhamento digital de V-Groove Ativo (DAA-“Digital Active Alignment”), com perdas típicas por inserção menor ou igual a 0,03dB em fibras ópticas monomodo tipos G652 ou G657, menor ou igual a 0,5dB em fibras ópticas monomodo tipos G653 e G655, e menor ou igual a 0,02dB em fibras ópticas multimodo, com capacidade de emenda em 8s e tempo de contração típico do tubete em 18s, 11 modos de emenda pré-instalados e mais 128 modos pelo usuário, 5 modos de aquecimento pré-instalados e mais 32 modos pelo usuário, com monitor colorido de LCD de 4,3 polegadas tipo “touchscreen” com vidro temperado, ampliação por zoom em 260 vezes nos eixos X e Y, e sistema de observação simultânea de eixo duplo (X e Y) com ampliação de 130 vezes, com entrada mini USB para comunicação com PC para atualização do sistema e coleta de dados das emendas, com 1 bateria com o mínimo de 3.000mAh e capacidade para 200 ciclos, eletrodos com vida útil para mais de 3.500 emendas, sistema interno com modos de operação pré-instalados e capacidade para registro de novas configurações pelo usuário, memória interna para 10.000 registros e 2.000 imagens, compatível com conector SOC “Splice on Connector”, com 2 câmeras CCD com sistema de emissão LED, forno automático ou manual, resistente à queda, resistente à poeira, resistente à água, proteção contra vento de até 15m/s, umidade relativa de 0 a 95%, temperatura ambiente de trabalho de -10 a +50 graus Celsius, teste de tensão padrão de 1,96 a 2,25N, com programa de execução de emenda atenuada em 0,1 a 20dB (passos de 0,1dB), com acessórios normais para o funcionamento como clivador de precisão, bandeja de resfriamento de protetores e certificado de testes, com ou sem 1 bateria adicional, acompanhadas de cabos de comunicação e alimentação, eletrodos complementares e maleta protetora multifuncional. | Resolução Gecex nº 322, de 4 de abril de 2022 | 2025-12-31 | I |  | 2022-05-01
8515.80.90 | 147 | Equipamentos de solda por ultrassom de 15kHz, com 2.500W de potência, trifásico, 220V, 60Hz, potência total instalada de 8kW, para soldar itens plásticos através de altas frequências e baixa amplitude, com fusão das superfícies e capacidade de soldagem de 60 a 150peças/h. | Resolução Gecex nº 322, de 4 de abril de 2022 | 2025-12-31 | I |  | 2022-05-01
8515.80.90 | 148 | Mãos industriais robóticas com 6 eixos de liberdade utilizadas para a movimentação do cabeçote de solda por laser com carga máxima de 6kg, com comprimento máximo do braço de 1.500mm, pulsos dos braços aplicam por meio de uma estrutura oca com traço mais conveniente e flexível ação, grau de proteção IP54, repetibilidade de 0,06mm, potência nominal de 400W, potência aparente de 3,25kVA. | Resolução Gecex nº 322, de 4 de abril de 2022 | 2025-12-31 | I |  | 2022-05-01
8515.80.90 | 149 | Seladoras de laboratório para soldaduras por elementos aquecidos eletricamente, com temperatura de selagem podendo ser configurada separadamente para as mandíbulas (mordentes) superior e inferior, com tela LCD, força de selagem entre 40 e 1.000N para toda a área de selagem, temperatura de selagem: até 300 Graus Celsius, com ou sem “software” para rápida documentação dos resultados de selagem. | Resolução Gecex nº 322, de 4 de abril de 2022 | 2025-12-31 | I |  | 2022-05-01
8515.80.90 | 150 | Máquinas automáticas de soldagem polimérica por ultrassom, controladas por PLC (controles lógicos programáveis), com sistema de troca rápida de ferramentas, com robô de quatro eixos, com ajuste de largura da esteira, com tempo de ciclo entre 12 e 18s. | Resolução Gecex nº 322, de 4 de abril de 2022 | 2025-12-31 | I |  | 2022-05-01
8515.80.90 | 151 | Alimentadores de arame para soldagem MIG-MAG (GMAW) ou tubular (FCAW), sistema de tração com 4 roldanas, tensão de alimentação de 42VAC, capacidade de corrente máxima de 500A, motor de tração de corrente contínua, diâmetro máximo do carretel de até 300mm para o rolo de 18kg; diâmetro do arame de alumínio permitido de 0,8 até 1,6mm e tubular de 0,9 até 1,6mm; conexão da tocha tipo Euro. | Resolução Gecex nº 322, de 4 de abril de 2022 | 2025-12-31 | I |  | 2022-05-01
8515.80.90 | 152 | Máquinas de solda por ultrassom, utilizadas na soldagem de meios filtrantes, fonte de alimentação de 2.500 a 4.000W, com 1 ou 2 transdutores acústicos piezoelétricos (conversores), com 1 ou 2 unidades de transformação da amplitude (boosters), com 1 ou 2 ferramentas de soldagem (sonotrodos), com bigorna, com mesas superior e inferior, ambas com esteira, para movimentação do meio filtrante, com garfos de posicionamento, com alavancas de posicionamento, com controle automático para soldagem em etapas sequenciais, com interface homem máquina e controle por CLP. | Resolução Gecex nº 322, de 4 de abril de 2022 | 2025-12-31 | I |  | 2022-05-01
8515.80.90 | 153 | Alimentadores de arame para soldagem “mig-mag” (gmaw) ou tubular (fcaw), com bloco de tracionador de 4 roldanas com ajuste de pressão, corrente de 500A, velocidade variável compreendida entre 0,8 a 30,5m/mim, capacidade de tração de arame com diâmetro entre 0,6 a 2mm, para aplicação robóticas ou mecanizadas. | Resolução Gecex nº 322, de 4 de abril de 2022 | 2025-12-31 | I |  | 2022-05-01
8515.80.90 | 154 | Máquinas automáticas para aplicação de estelite em dentes de serras de fita, serras circulares ou serras alternativas, por processo de soldagem por plasma com gás inerte, com velocidade máxima de soldagem de 10dentes/min, controladas por comando numérico computadorizado (CNC). | Resolução Gecex nº 322, de 4 de abril de 2022 | 2025-12-31 | I |  | 2022-05-01
8515.80.90 | 155 | Alimentadores de arame de velocidade variável, com comunicação digital via protocolo CAN, para soldagem mig/mag e FCAW convencional e pulsado, com possibilidade de visualização de vídeos instrutivos em sua tela, com ciclo de trabalho de 500 amperes a 60% de ciclo, capacidade de tração de arame sólido de 0,8 a 1,6 mm, arames tubulares de 0.9 a 1.6mm e arame de alumínio de 1.0 a 1.6mm, com velocidade variável de 1,5 a 22m/min. | Resolução Gecex nº 322, de 4 de abril de 2022 | 2025-12-31 | I |  | 2022-05-01
8515.80.90 | 156 | Máquinas de solda de topo pelo processo de faiscamento para serras de fita para madeira, serra de fita inoxidáveis, serras bi metálicas e ligas de tungstênio com largura igual ou superior a 3mm e igual ou inferior a 217mm, com ou sem pirômetro, com ou sem ferramenta hidráulica para retirar a rebarba, com ou sem carregamento pneumático, com ou sem dispositivo para centralização, com ou sem dispositivo especial de fixação para fitas facas, com fixação das laminas manual, pneumática ou hidráulica. | Resolução Gecex nº 322, de 4 de abril de 2022 | 2025-12-31 | I |  | 2022-05-01
8515.80.90 | 157 | Máquinas automáticas para soldagem intercelular a ponto de elementos (blocos) de placas utilizadas na fabricação de baterias automotivas tipo chumbo-ácido tipo “flooded” VRLA, com capacidade nominal de produção de 10baterias/min, capazes de trabalhar baterias nas configurações 6 x 1, 3 x 2, 3 x 1, Nato e 8v, com transformadores de 54kVA fixados à cabeça de solda resfriamento a água, dotada de esteira de abastecimento, mesa de transferência e posicionamento lateral para 10 baterias, alinhamento e pinçagem das orelhas das placas, estação de soldagem com posicionamento automático das placas no molde, sistema de controle de soldagem que monitora a corrente elétrica de solda, controlador de solda WS200, sistema de rejeição de baterias por solda defeituosa, “interface” homem-máquina (IHM) frontal de 10 polegadas sensível ao toque e programador lógico controlável (CLP). | Resolução Gecex nº 322, de 4 de abril de 2022 | 2025-12-31 | I |  | 2022-05-01
8515.80.90 | 158 | Alimentadores de arame para soldagem GMAW, FACW, dotados de conexão para cabo porta eletrodo, bloco tracionador de 4 roldanas com ajuste de pressão com escala, roldanas selecionados através da bitola de arame por sistema de cores, com ciclo de trabalho de 500A a 60%, velocidade variável de 1,5 a 22m/min, capacidade de tração de arame sólido de 0,8 a 1,6mm, arames tubulares de 0,9 a 1,6mm e arame de alumínio de 1 a 1,6mm, “interface” e operação para soldagem semiautomática através de “display” de led, comunicação com a fonte de soldagem através do protocolo CAN, tensão de entrada de 40V, sistema de rastreamento de erros com dispositivos e componentes internos com aviso por código de erros, controle eletrônico da indutância de saída com seleção do tipo de processo e tipos de gás utilizado. | Resolução Gecex nº 322, de 4 de abril de 2022 | 2025-12-31 | I |  | 2022-05-01
8515.80.90 | 159 | Alimentadores de arame para soldagem MIG-MAG (GMAW) ou tubular (FCAW), com recurso sinérgico, 8 programas, tela de controle em LCD, faixa de temperatura de operação de -10 a 40 graus Celsius, com diâmetro do arame para trabalho entre 0,8 e 3,2mm e velocidade de avanço do arame de 1,27 a 25,4m/min. | Resolução Gecex nº 322, de 4 de abril de 2022 | 2025-12-31 | I |  | 2022-05-01
8515.80.90 | 160 | Alimentadores de arame para soldagem MIG-MAG (GMAW) ou tubular (FCAW), com recurso sinérgico, 2 programas, temperatura de operação de 40 graus Celsius e diâmetro do arame para trabalho entre 0,8 e 2,4mm. | Resolução Gecex nº 322, de 4 de abril de 2022 | 2025-12-31 | I |  | 2022-05-01
8515.90.00 | 002 | Pinças de solda automática, de ação direta ou indireta com ou sem articulação, operando com atuador servo elétrico refrigerado a água ou ar, transformador de solda tipo MFDC (média frequência), com ou sem carenagem de proteção rígida e fixação lateral ao suporte ou robô de operação. | Resolução Gecex nº 322, de 4 de abril de 2022 | 2025-12-31 | I |  | 2022-05-01
8515.90.00 | 005 | Cabeças óptica de processamento, utilizadas em equipamento de solda a laser, com comprimento de onda de 900 a 1.080Nm e potência máxima de 6kW. | Resolução Gecex nº 322, de 4 de abril de 2022 | 2025-12-31 | I |  | 2022-05-01
8515.90.00 | 006 | Cabos condutores revestidos de borracha, dotadas de cabo principal para alta corrente, secção de 14 até 70mm², e tensão abaixo de 60V, 2 condutores secundários para controle elétrico, mangueira interna para passagem de gás para uso específico para fabricação de tochas de solda MIG/MAG. | Resolução Gecex nº 322, de 4 de abril de 2022 | 2025-12-31 | I |  | 2022-05-01
8515.90.00 | 007 | Tubos de cobre refinados não aletados nem ranhurados com diâmetro externo de 8 até 12mm e com diâmetros internos de 0,8 até 2mm para uso específico para fabricação de tochas de solda MIG/MAG manuais e automáticas. | Resolução Gecex nº 322, de 4 de abril de 2022 | 2025-12-31 | I |  | 2022-05-01
8515.90.00 | 008 | Bicos de cobre refinados não aletados nem ranhurados com diâmetro externo de 8 até 12mm e diâmetro interno de 0,8 até 2mm aplicados em tochas de solda Mig/MAG manuais e automáticas. | Resolução Gecex nº 322, de 4 de abril de 2022 | 2025-12-31 | I |  | 2022-05-01
8515.90.00 | 009 | Gabaritos de máquinas de solda para posicionamento e fechamento de cabines ou peças automotivas com estrutura de base e apoios laterais/superior baseados nos dimensionais das partes metálicas a serem agrupadas, com dimensional controlado e calibrado, com sistemas de travamento das peças por meio de atuadores e dimensões até 6.000 x 6.000mm (L x C). | Resolução Gecex nº 322, de 4 de abril de 2022 | 2025-12-31 | I |  | 2022-05-01
8515.90.00 | 010 | Cabeças ópticas de processamento, utilizadas em equipamento de solda a laser, com comprimento de onda de 1.070nm e potência de até 12kW com ou sem feixe em movimento oscilante, com módulo “wobble” (dispositivo que permite movimento do feixe oscilante) integrada, frequência de até 1kHz, com ou sem sistema de rastreamento e controlador refrigerado a ar, com colimador óptico, alimentado por cabo de fibra óptica e distância focal igual ou superior a 100mm, com ou sem câmera HDMI montada em suporte, com ou sem faca de ar (air knife), com ou sem assistência de gás, com ou sem módulo de alarme, terminada com conector HLC-8 ou LCA ou HLC-16. | Resolução Gecex nº 322, de 4 de abril de 2022 | 2025-12-31 | I |  | 2022-05-01
8515.90.00 | 011 | Tubos de lona trançados com trama de fios, revestidos com borracha natural vulcanizada, com impermeabilização e resistência mecânica contra abrasão, com diâmetros que variam de 25 a 50mm. | Resolução Gecex nº 322, de 4 de abril de 2022 | 2025-12-31 | I |  | 2022-05-01
8515.90.00 | 012 | Conversores responsáveis por converter a oscilação elétrica de 35kHz do gerador em vibração mecânica de alta frequência, com amplitude de saída de 6,5um, classe de proteção IP50 e acoplamento de alumínio de alta resistência, anodizado, sem refrigeração de ar e sem anel de montagem. | Resolução Gecex nº 322, de 4 de abril de 2022 | 2025-12-31 | I |  | 2022-05-01
8515.90.00 | 013 | Geradores de ultrassom digital que convertem a energia recebida na fonte de alimentação (100-230V VAC +15% -15%, 50-60Hz) em onda de ultrassom de 35kHz e 1.200W de potência, para aplicações intermitentes e tempo de desaceleração e de aceleração programável, com ajuste da amplitude e “interface” de comunicação via protocolos de rede TCP/IP e UDP/IP e conta com portas digitais para troca digital de sinais e portas analógicas para conexão analógica de sensores. | Resolução Gecex nº 322, de 4 de abril de 2022 | 2025-12-31 | I |  | 2022-05-01
8517.13.00 | 001 | Smartphones com comunicação em redes de celulares 4G/LTE, WiFi/"Bluetooth", NFC e GPS para uso exclusivo em área industrial pesada potencialmente explosivas, conector USB magnético; botões adicionais: “Push-To-Talk”, emergência e função geral; suporte a temperaturas elevadas com mínimo de 55ºC; bateria com no mínimo 3.600mAh. | Resolução Gecex nº 323, de 4 de abril de 2022 | 2025-12-31 | I |  | 2022-05-01
8517.13.00 | 002 | “Tablets” com comunicação em redes de celulares 4G/LTE, “WiFi”/"Bluetooth", NFC e GPS para uso em atmosferas potencialmente explosivas; tela de 8 polegadas, bateria com no mínimo 8.400mAh, classe de proteção padrão IP68 e temperatura de operação de -20 a +60 Graus Celsius. | Resolução Gecex nº 323, de 4 de abril de 2022 | 2025-12-31 | I |  | 2022-05-01
8517.14.10 | 001 | Transceptores portáteis para a faixa VHF marítima, projetados em total conformidade com os padrões estabelecidos pela IMO, GMDSS e ETSI para uso em salvatagem. possui 23 canais de chamada GMDSS, manuseio intuitivo, botões grandes, a prova d’água (1/2m/30min), controle de “dimer” e luz de fundo, indicador de nível de bateria e função de economia de bateria, botão para seleção rápida de canal, trava para teclado numérico, controle de volume giratório, monitoramento duplo/triplo, certificado pela MED, FCC, CCS e IC, em 2 versões para fornecimento: “pack a” e “pack b”. | Resolução Gecex nº 323, de 4 de abril de 2022 | 2025-12-31 | I |  | 2022-05-01
8517.14.10 | 002 | Rádios transceptores móveis, com painel contendo “display” colorido, destinados a comunicação por voz e dados, analógico e digital, aptos para operarem em modo convencional, sendo passível de funcionarem também em sistema troncalizado (trunking), que venha a seguir o protocolo DMR, com frequência de operação VHF (potência de saída de 5 a 50W) e ou UHF (U1 ou U3) (potência de saída de 5 a 45W); capacidade de 1.024 canais; passível de admitir comunicação criptografada (criptografia) e ou roaming, além de atender as normas MIL-STD-810 G, IP54. | Resolução Gecex nº 323, de 4 de abril de 2022 | 2025-12-31 | I |  | 2022-05-01
8517.14.90 | 001 | Rádios transceptores portáteis, com sistema troncalizado (trunking) digital de protocolo tetra (terrestrial trunked radio), com as seguintes características: frequência de operação (UHF) compreendida entre 380 a 473MHz; tensão de operação de 7,4V, bateria compreendida entre 1.160 e 1.880mAh; temperatura de operação compreendida entre -30 e +70 Graus Celsius; com “display” de LCD de alta resolução; classe de proteção padrão IP65, IP66, IP67 e/ou IP68; com ou sem módulo “bluetooth” e/ou GPS integrado (opcional); serviços de voz e dados (tmo + dmo); com capacidade para criptografia (comunicação criptografado) tea1, tea2 e/ou tea3. | Resolução Gecex nº 323, de 4 de abril de 2022 | 2025-12-31 | I |  | 2022-05-01
8517.14.90 | 002 | Rádios transceptores portáteis, com sistema troncalizado (trunking) digital de protocolo tetra (terrestrial trunked radio), com as seguintes características: frequência de operação (UHF) compreendida entre 320 a 870MHz; eficiência espectral (espaçamento) compreendido entre 12,5 a 25kHz; tensão de operação de 7,4V, eficiência de bateria superior a 11h; temperatura de operação compreendida entre -30 e +60 Graus Celsius; com display de LCD de alta resolução; classe de proteção padrão ip57, ip67 e/ou ip68; com ou sem módulo “bluetooth” e/ou GPS integrado (opcional); serviços de voz e dados (tmo + dmo); com capacidade para criptografia (comunicação criptografado). | Resolução Gecex nº 323, de 4 de abril de 2022 | 2025-12-31 | I |  | 2022-05-01
8517.14.90 | 003 | Rádios transceptores portáteis, de sistema troncalizado (trunking) digital de protocolo TETRA (Terrestrial Trunked Radio), com as seguintes características: frequência de operação (UHF) compreendida entre 350 a 870MHz; cumpre ou excede as 11 categorias das normas MIL STD 810C/D/E/F/G/H (baixa pressão, alta e baixa temperatura, choque térmico, radiação solar, chuva, umidade, névoa salina, poeira e areia, vibração e choques); funcionalidade "emergency multi-layered fallback" que possibilita o acionamento da chamada de emergência mesmo quando o rádio estiver fora da cobertura do sistema "Trunking"; com display de LCD mínimo de 132 x 90 pixels e 262K cores; capacidade de "bluetooth"; capacidade de GPS integrado. | Resolução Gecex nº 323, de 4 de abril de 2022 | 2025-12-31 | I |  | 2022-05-01
8517.14.90 | 004 | Rádios transceptores portáteis, para sistema troncalizado (trunking) digital de protocolo tetra (terrestrial trunked radio), para uso em área industrial potencialmente explosivas com as seguintes características: frequência de operação (UHF) compreendida entre 350 a 870MHz; tensão de operação da bateria de 7,6V, bateria de no mínimo 1.250mAh; temperatura de operação compreendida entre -20 e +55 graus celsius; com 2 visores sendo um frontal e um superior ambos transflectivo a cores; classe de proteção padrão IP64, IP65, IP66, IP67 em conformidade IEC-60079-0:2011 e IEC-605-29; com módulo "bluetooth" e GPS integrado; com capacidade de 10.000 grupos de conversação em TMO e 2.000 grupos de conversação em DMO. | Resolução Gecex nº 323, de 4 de abril de 2022 | 2025-12-31 | I |  | 2022-05-01
8517.14.90 | 005 | Rádios transceptores portáteis, para sistema troncalizado (trunking) digital de protocolo APCO 25 (P25), com as seguintes características: operação troncalizada digital padrão APCO, projeto 25 com tecnologias Phase I (FDMA) e Phase II (TDMA); Faixas de operação em 800MHz (806-824/851-870MHz) e 900MHz (896-901/935-940MHz); receptor de GPS integrado; capacidade de suportar criptografia ADP para comunicações seguras; com receptor incorporado com rejeição de espúrios FM, de acordo com a TIA-102, igual ou inferior a -75dB nas bandas de 800 e 900MHz; cumpre ou excede as 11 categorias das normas MIL STD 810C/D/E/F/G (baixa pressão, alta e baixa temperatura, choque térmico, radiação solar, chuva constante e em rajadas, umidade, névoa salina, rajada de pó, rajada de areia, vibração e choque funcional); distorção de áudio na transmissão igual ou menor que 1%; incorpora "bluetooth" de missão crítica. | Resolução Gecex nº 323, de 4 de abril de 2022 | 2025-12-31 | I |  | 2022-05-01
8517.14.90 | 006 | Rádios transceptores portáteis, para sistema troncalizado (trunking) digital de protocolo APCO 25 (P25), com as seguintes características: tecnologias Phase I (FDMA) e Phase II (TDMA); Faixas de operação em VHF ou UHF ou 800MHz; receptor de GPS integrado; possui capacidade de suportar criptografia AES e ADP para comunicações seguras; receptor incorporado com rejeição de espúrios FM, de acordo com a TIA-102, igual ou inferior a -76dB nas faixas de VHF, UHF e 800MHz; distorção de áudio na transmissão igual ou inferior a 1%; cumpre ou excede as 11 categorias das normas MIL STD 810C/D/E/F/G (baixa pressão, alta e baixa temperatura, choque térmico, radiação solar, chuva constante e em rajadas, umidade, névoa salina, rajada de pó, rajada de areia, vibração e choque funcional). | Resolução Gecex nº 323, de 4 de abril de 2022 | 2025-12-31 | I |  | 2022-05-01
8517.14.90 | 007 | Rádios transceptores portáteis, para sistema troncalizado (trunking) digital de protocolo DMR(digital mobile radio), com as seguintes características: compatível com os protocolos DMR (digital mobile radio) tier II, DMR tier III, IP Site Connect e Capacity Max; Tensão de alimentação nominal de 7,5V; Sensibilidade digital de recepção (BER 5%) típica menor ou igual a 0,19uV; Faixas de operação em VHF ou UHF ou 350MHz ou 800MHz; capacidade de até 1.000 canais e 250 zonas; com “Wi-fi” incorporado; cumpre ou excede as 11 categorias das normas MIL STD 810C/D/E/F/G (baixa pressão, alta e baixa temperatura, choque térmico, radiação solar, chuva, umidade, névoa salina, rajadas poeira, vibração e choques); Grau de proteção IP67 ou superior. | Resolução Gecex nº 323, de 4 de abril de 2022 | 2025-12-31 | I |  | 2022-05-01
8517.14.90 | 008 | Rádios transceptores portáteis, para sistema troncalizado (trunking) digital de protocolo DMR(digital mobile radio), com as seguintes características: compatível com os protocolos DMR (digital mobile radio) tier II, DMR tier III, IP “Site Connect” e “Capacity Max”; tensão de alimentação nominal de 7,4V; faixas de operação em VHF ou UHF; capacidade de até 1.000 canais e 250 zonas; Classificação de Gás ATEX/INMETRO: Class II 2G Ex ib IIC T4 Gb IECEx: Ex ib IIC T4 Gb; Classificação de Pó ATEX: Classe II 2D Ex ib IIIC T130 Graus Celsius Db IECEx: Ex ib IIIC T130 Graus Celsius Db; Classificação de Mineração ATEX: Classe M2 Ex ib I Mb IECEx: Ex ib I Mb;Estabilidade de frequência igual a ±0,5ppm; autonomia típica da bateria de íon de lítio (ciclo de operação 5/5/90) em modo analógico convencional de 16h e digital convencional de 19h; Grau de proteção IP67 ou superior. | Resolução Gecex nº 323, de 4 de abril de 2022 | 2025-12-31 | I |  | 2022-05-01
8517.14.90 | 009 | Rádios portáteis, para sistema troncalizado (trunking) digital de protocolo P25 e/ou ASTRO 25; com capacidade de suportar no mínimo criptografias AES e ADP para comunicações seguras; com distorção de áudio na transmissão igual ou menor que 1% nas faixas de VHF, UHF e 700/800MHz, de acordo com a TIA/EIA 603; com capacidade de voz e dados integrados; cumpre no mínimo as 11 categorias das normas MIL STD 810C/D/E/F/G (baixa pressão, alta e baixa temperatura, choque térmico, radiação solar, chuva constante e em rajadas, umidade, névoa salina, rajada de pó, rajada de areia, vibração e choque funcional); | Resolução Gecex nº 323, de 4 de abril de 2022 | 2025-12-31 | I |  | 2022-05-01
8517.14.90 | 010 | Rádios transceptores portáteis, compatíveis com os modos de operação IP Site Connect e/ou Capacity Plus e/ou “Capacity Max”; com faixa de operação em VHF ou UHF; estabilidade de frequência igual a ±0,5ppm; capacidade de até 1.000 canais e 250 zonas; com certificação ATEX/INMETRO; | Resolução Gecex nº 323, de 4 de abril de 2022 | 2025-12-31 | I |  | 2022-05-01
8517.14.90 | 011 | Rádios transceptores portáteis, para sistema troncalizado (trunking) digital de protocolo APCO 25 (P25), com as seguintes características: operação troncalizada digital padrão APCO, projeto 25 com tecnologias Phase I (FDMA) e Phase II (TDMA); Faixas de operação em VHF (136/174MHz), UHF (378/470MHz e 757/870MHz); receptor de GPS integrado; capacidade de suportar criptografia ARC4, AES e DES para comunicações seguras; com receptor incorporado com rejeição de espúrios FM, de acordo com a TIA-102; suporte para OTAR e atualização de firmware em OTAP; cumpre ou excede as 11 categorias das normas MIL STD 810C/D/E/F/G (baixa pressão, alta e baixa temperatura, choque térmico, radiação solar, chuva, umidade, névoa salina, poeira, rajada de areia, vibração e choque funcional); distorção de áudio na transmissão igual ou menor que 1%; incorpora "bluetooth" de missão crítica. | Resolução Gecex nº 323, de 4 de abril de 2022 | 2025-12-31 | I |  | 2022-05-01
8517.14.90 | 012 | Rádios transceptores móveis, para sistema troncalizado (trunking) digital de protocolo APCO 25 (P25), com as seguintes características: operação em Phase I (FDMA) e Phase II (TDMA); Faixas de operação em VHF (136/174MHz), UHF (400/470MHz e 762/870MHz); Cabeça de controle com "display" de capacidade de 2 ou mais linhas de texto e 12 caracteres cada, com iluminação inteligente que suporta o uso de indicações luminosas monocromáticas ou coloridas para indicar o estado do rádio; configuração para instalação em veículos, como estação fixa e a cabeça de controle de forma remota; GPS integrado e incorporado intrinsecamente ao gabinete do rádio ou externo por meio de receptor dedicado; suporte às criptografias AES, ARC4 e DES para comunicações seguras; Receptor incorporado com rejeição de espúrios FM, de acordo com a TIA-102, acima de 91dB ou melhor; potência máxima de saída de áudio de 3W; distorção de áudio na transmissão igual ou melhor que 1,5%; cumpre ou excede as 11 categorias das normas MIL STD 810C/D/E/F/G e H (baixa pressão, alta e baixa temperatura, choque térmico, radiação solar, chuva, umidade, névoa salina, poeira, rajada de areia, vibração e choque funcional). Suporte OTAP e OTAR, para atualização da programação e de firmware. | Resolução Gecex nº 323, de 4 de abril de 2022 | 2025-12-31 | I |  | 2022-05-01
8517.14.90 | 013 | Rádios transceptores portáteis, para sistema convencional digital de protocolo DMR(digital mobile radio), com as seguintes características: faixas de operação em VHF ou UHF ou 350MHz;capacidade de até 32 canais e 2 zonas; Tensão de alimentação nominal de 7,5V; sensibilidade digital de recepção (BER 5%) típica de 0,19uV ou melhor; cumpre ou excede as 11 categorias das normas MIL STD 810C/D/E/F/G (baixa pressão, alta e baixa temperatura, choque térmico, radiação solar, chuva, umidade, névoa salina, rajadas poeira, vibração e choques); classificação de proteção IP54. | Resolução Gecex nº 323, de 4 de abril de 2022 | 2025-12-31 | I |  | 2022-05-01
8517.14.90 | 014 | Rádios transceptores móveis, para sistema convencional digital de protocolo DMR (digital mobile radio), com as seguintes características: Faixas de operação em VHF ou UHF; Sensibilidade digital de recepção (BER 5%) típica menor ou igual a 0,19uV; capacidade de até 128 canais; cumpre ou excede as 11 categorias das normas MIL STD 810C/D/E/F/G (baixa pressão, alta e baixa temperatura, choque térmico, radiação solar, chuva, umidade, névoa salina, rajadas poeira, vibração e choques). | Resolução Gecex nº 323, de 4 de abril de 2022 | 2025-12-31 | I |  | 2022-05-01
8517.14.90 | 015 | Rádios transceptores portáteis, para sistema convencional digital com as seguintes características: faixas de operação em 900MHz ISM FHSS; capacidade de até 50 canais; potência de saída de até 1W; cumpre ou excede pelo menos 9 categorias das normas MIL STD 810C/D/E/F/G (baixa pressão, alta e baixa temperatura, choque térmico, radiação solar, umidade, rajadas poeira, vibração e choques). | Resolução Gecex nº 323, de 4 de abril de 2022 | 2025-12-31 | I |  | 2022-05-01
8517.14.90 | 016 | Rádios transceptores portáteis, destinados a comunicação por voz e dados, analógico e digital, aptos para operar em modo convencional, sendo passível de funcionar também em sistema troncalizado (trunking), que venha a seguir o protocolo DMR, com frequência de operação VHF e ou UHF (u1 ou u3); potência de saída de 1w; capacidade de até canais 256; receptor gps integrado; "man down" e "lone worke"; passível de admitir Comunicação criptografada (criptografia) e ou "roaming", além de atender as normas mil-std-810g, ip67, atex: ii 2g ex ib iic t4 (gas); ii 2d ex ib iiic t120 graus celsius (dust); i m2 ex ib (mining) e fm: class i, zone 1 aex/ex ib iic t4; class ii, iii div1, group e, f, g t120 graus celsius; -20 graus celsius <= ta<=50 graus celsius. | Resolução Gecex nº 323, de 4 de abril de 2022 | 2025-12-31 | I |  | 2022-05-01
8517.14.90 | 017 | Rádios transceptores portáteis, com painel contendo teclado alfa[1]numérico de 12 teclas e "display" colorido, destinados a comunicação por voz e dados, analógico e digital, aptos para operar em modo convencional, sendo passível de funcionar também em sistema troncalizado (trunking), que venha a seguir o protocolo DMR, com frequência de operação VHF e ou UHF (u1 ou u3); potência de saída de 1w; capacidade de até canais 1024; receptor gps integrado; "man down" e "lone worker"; passível de admitir comunicação criptografada (criptografia) e ou "roaming", além de atender as normas mil-std-810g, ip67, atex: ii 2g ex ib iic t4 (gas); ii 2d ex ib iiic t120 graus celsius (dust); i m2 ex ib (mining) e fm: class i, zone 1 aex/ex ib iic t4; class ii, iii div1, group e, f, g t120 graus celsius ; -20 graus celsius <= ta<=50 graus celsius. | Resolução Gecex nº 323, de 4 de abril de 2022 | 2025-12-31 | I |  | 2022-05-01
8517.14.90 | 018 | Rádios transceptores portáteis, compatível com os modos de operação IP Site Connect e/ou Capacity Plus e/ou Capacity Max; faixas de operação em VHF ou UHF ou 350MHz ou 800MHz; Sensibilidade digital de recepção (BER 5%) típica menor ou igual a 0,19uV; capacidade de até 1.000 canais e 250 zonas; com “Wifi” incorporado; compatível com baterias e carregadores “IMPRES”. | Resolução Gecex nº 323, de 4 de abril de 2022 | 2025-12-31 | I |  | 2022-05-01
8517.61.30 | 001 | Dispositivos de propagação de sinais de rádio frequência baseados em uma rede E-UTRA com suporte a OFDMA e SC-FDMA funcionando com os protocolos S1-AP, GTP-U e X2-AP com as interfaces S1-MME, S1-U e X2 podendo operar por divisão duplexadora de tempo ou frequência, dotados de design que permite a instalação da estação rádio base em um único equipamento, equipamentos podem suportar sistemas de multitransmissão de 2 recepções e 2 transmissões até 4 transmissões e 4 recepções operando com larguras de bandas de 5 até 40MHz com GPS integrado para sincronização de dados, podendo operar nas frequências de 703 a 2.690MHz podendo trabalhar com canal único ou com canais separados, operando com limites de potência de transmissão de 30, 40 ou 43dBm. | Resolução Gecex nº 323, de 4 de abril de 2022 | 2025-12-31 | I |  | 2022-05-01
8517.61.49 | 001 | Estações base de telecomunicação militar por satélite com antena motorizada para banda x contendo: 1 notebook robustecido pn. 900-book20-001, 4 telefones wireless ip pn. 900-cp8821-001, 1 aparelho de navegação portátil (gps) pn. 510-trex30-001, 1 bussola bipolar pn. 506-sua30l-001, 1 clinômetro pn. 506-clinom-001, 1 multímetro digital pn.900-115v00-002, 1 alicate amperímetro digital pn. 900-clampm-001, 1 localizador de satélite portátil pn.506-hd50se-001, 1 medidor de potência portátil pn. 900-pwr8gh-001, 1 ponto de acesso sem fio pn. 900-ap1542-001+900appwj6-001, 1 conjunto aterramento pn. 33w-900fly-001 e 1 caixa para transporte pn. 875.4019wh.001. | Resolução Gecex nº 323, de 4 de abril de 2022 | 2025-12-31 | I |  | 2022-05-01
8517.61.99 | 002 | Estações de comunicação para uso em operações de resgate e salvamento aquático, tipo "wireless", com cabo transdutor, permitindo comunicação em até 2 canais, alimentadas por bateria AA, tecnologia de sinal DSP e alto-falante integrado. | Resolução Gecex nº 323, de 4 de abril de 2022 | 2025-12-31 | I |  | 2022-05-01
8517.61.99 | 003 | Estações repetidoras para sistema convencional e troncalizado (trunking) digital compatível com os protocolos DMR (digital mobile radio) tier II, DMR tier III, IP Site Connect e Capacity Max; faixas de operação em VHF ou UHF ou 350MHz; Fonte de alimentação integrada ao equipamento; potência de saída ajustável entre 1 e 50W; pelo menos 2 placas de rede Ethernet; sensibilidade digital de recepção típica menor ou igual a 0,22uV; Conexões Tx (N hembra), Rx (BNC hembra). | Resolução Gecex nº 323, de 4 de abril de 2022 | 2025-12-31 | I |  | 2022-05-01
8517.61.99 | 004 | “Gateways” sem fio com suporte para sistemas operacionais ANDROID e IOS, rede “Mesh”, rede móvel 4G, repetidor de sinal WIFI, comunicação por voz, posicionamento GPS e RTK para operação autônoma, 2,5km de alcance de comunicação, alimentação externa e frequência de trabalho 2.4 GHz/5.8. | Resolução Gecex nº 323, de 4 de abril de 2022 | 2025-12-31 | I |  | 2022-05-01
8517.61.99 | 005 | Controles remotos, para utilização em drones, com suporte para sistemas operacionais Androide e IOS, rede Mesh, rede móvel 4G, comunicação por voz, posicionamento GPS e RTK para operação autônoma, 800m de alcance de comunicação, alimentação externa e frequência de trabalho 2.4/5.8GHZ e bateria de 4.500mAh. | Resolução Gecex nº 323, de 4 de abril de 2022 | 2025-12-31 | I |  | 2022-05-01
8517.61.99 | 006 | Estações base repetidoras operadas na faixa de frequência de VHF (136 a 174MHz), UHF (380 a 524MHz) ou 700/800MHz, no padrão aberto projeto APCO-25 da associação dos oficiais de comunicação de segurança pública; permite configuração nos modos de operação: simulcast, ASTRO 25 (Digital) troncalizado ou convencional, analógico convencional; suporta as modulações C4FM, FM, LSM, H-DQPSK; com estabilidade de frequência de 100ppb/2 anos; suporta alimentação em AC (90-264Vac) e DC (43.2-60 VDC). | Resolução Gecex nº 323, de 4 de abril de 2022 | 2025-12-31 | I |  | 2022-05-01
8517.61.99 | 007 | Módulos XRTK/GNSS (antenas) para uso em veículos agrícolas não tripulados, aéreos ou terrestres, com formato “cogumelo”, haste de instalação com bateria inteligente, suporte de adaptação na haste, suporte para rede móvel 2G, 3G,4G, frequência de trabalho 2,4GHz/5,8GHz, comunicação “full duplex”, 3 slots para “SIM card” e protocolo de comunicação RTK/Base. | Resolução Gecex nº 323, de 4 de abril de 2022 | 2025-12-31 | I |  | 2022-05-01
8517.61.99 | 008 | Bases para sistema de comunicação para uso em restaurantes e atendimentos "drive-thru", com alimentação de 24VCC através de fonte e frequência de comunicação entre 2.400 e 2.483,5MHz, taxa de bits de 1.150kbps, desvio de frequência de 400kHz, com potência TX de 18 a 20dBm, temperatura operacional entre 0 e 50 graus Celsius e umidade operacional até 95% sem condensação; sistema configurável de mensagens automáticas de recepção de clientes, lembretes e alertas para a equipe. | Resolução Gecex nº 323, de 4 de abril de 2022 | 2025-12-31 | I |  | 2022-05-01
8517.61.99 | 009 | Sistemas de comunicação para restaurantes e atendimentos "drive-thru"; constituídos de base de comunicação, "headsets" com bateria removível, carregador de baterias, alto falantes e microfone; sistema opcional de detecção veicular automática; base de comunicação com alimentação de 24VCC através de fonte e frequência de comunicação entre 2.400 e 2.483,5MHz, taxa de bits de 1.150kbps, desvio de frequência de 400kHz, com potência TX de 18 a 20dBm, temperatura operacional entre 0 e 50 graus Celsius e umidade operacional até 95% sem condensação; "headsets" com controles de comunicação no auricular e baterias de ion-lítio de 3,6V de capacidade; alto falantes externos de 3W RMS e 8 ohms; sistema com mensagens automáticas de recepção de clientes, lembretes e alertas para a equipe; com ou sem "software" de gerenciamento integrado para registro de atendimentos e comunicação externa pela internet. | Resolução Gecex nº 323, de 4 de abril de 2022 | 2025-12-31 | I |  | 2022-05-01
8517.61.99 | 010 | Estações rádio base troncalizada de 1 portadora de tecnologia digital TETRA e com capacidade de retransmissão; banda de operação em 380 a 400MHz ou 410 a 430MHz ou 450 a 470MHz; potência de operação de até 10W (4W TEDS); sensibilidade de recepção de -119.5dBm típica (estática em 4% BER), -113dBm típica (desvanecida em 4% BER) ou melhor; largura de canal de 25kHz (25/50 kHz para TEDS); Criptografia ponta a ponta; Detecção e correção de interferência; Grau de proteção IP66; de peso até 20,5kg e dimensões não superiores a 263 x 597 x 206mm. | Resolução Gecex nº 323, de 4 de abril de 2022 | 2025-12-31 | I |  | 2022-05-01
8517.61.99 | 011 | Estações rádio base troncalizada de até 4 portadoras de tecnologia digital TETRA e com capacidade de retransmissão; banda de operação em 350 a 430MHz, 380 a 470MHz; potência de operação de até 25W (10W TEDS), 40W (com “by-pass” de combinador) (20W TEDS); sensibilidade de recepção de -120dBm típica (estática em 4% BER), -113.5dBm típica (desvanecida em 4% BER) ou melhor; Largura de canal de 25kHz (25/50 kHz para TEDS); módulos intercambiáveis a quente; criptografia de “interface” aérea; detecção e correção de interferência. | Resolução Gecex nº 323, de 4 de abril de 2022 | 2025-12-31 | I |  | 2022-05-01
8517.61.99 | 012 | Estações base repetidora operando na faixa de frequência de VHF (136 a 174MHz) ou 800MHz, no padrão aberto projeto APCO-25 da associação dos oficiais de comunicação de segurança pública; com modos de operação: Simulcast, ASTRO25 (Digital) troncalizado e convencional, analógico convencional, 3.600 troncalizado, HPD; integrando em um mesmo gabinete até 6 módulos de rádio base, controlador de site GCP 8000 ou Módulos redundantes de distribuição de referência, “Ethernet” LAN “switches” redundantes, “gateways” de redes redundantes, combinadores de transmissão, e receptores multiacopladores; com arquitetura altamente flexível que fornece proteção contra pontos único de falha nos sites de RF e com solução para minimizar conexões de cabeamento; | Resolução Gecex nº 323, de 4 de abril de 2022 | 2025-12-31 | I |  | 2022-05-01
8517.62.15 | 001 | Multiplexadores por divisão de frequência, modem de cinco bandas UMTS/HSPA, WCDMA/FDD (800/850, 900,1900 E 21.000MHz) equipados com câmera de comunicação 4 x 5Mpix para capturar e enviar imagens de pragas capturadas utilizando tecnologia 4G e sensor de hormônio TRH. | Resolução Gecex nº 323, de 4 de abril de 2022 | 2025-12-31 | I |  | 2022-05-01
8517.62.15 | 002 | Multiplexadores de 4 canais para sistemas de transmissão de dados do tipo HFC – Hybrid Fiber-Coax (híbrido fibra óptica e coaxial) próprios para uso conjunto com transmissores ópticos DWDM e instalação na parte traseira de chassis 3RU (ocupação de "zero espaços"), com capacidade de cascateamento de múltiplos multiplexadores, 8 conectores RF tipo F fêmea (4 pares BC/NC), 2 conectores ópticos SC/APC (entrada/saída) e espaçamento entre canais de 100GHz. | Resolução Gecex nº 323, de 4 de abril de 2022 | 2025-12-31 | I |  | 2022-05-01
8517.62.15 | 003 | Multiplexadores híbridos SDH/PDH para transmissão de dados analógicos e digitais, para aplicação em subestações de energia elétrica, com capacidade de até 6 transmissões STM-1 simultâneas (enlaces 1+1), com capacidade para módulos de expansão SFP do tipo STM1 (155Mbps) / STM4 (622Mbps) / STM16 (2,25Gbps), podendo conter módulos de expansão de dados, voz e módulo C37.94 para aplicação com teleproteção ou proteção diferencial de linha. | Resolução Gecex nº 323, de 4 de abril de 2022 | 2025-12-31 | I |  | 2022-05-01
8517.62.15 | 004 | Multiplexadores híbridos com suporte às tecnologias por divisão de tempo (PDH/SDH) e ou pacotes Ethernet (Gigabit Ethernet/MPLS-TP) para transmissão de dados analógicos e ou digitais, com capacidade de transmissões SDH de até 2 STM-1 (155Mbps) simultâneas, e ou com capacidade para expansão com o uso de módulos SFP do tipo STM-4 (622Mbps), e ou STM-16 (2,25Gbps), e ou com capacidade de transmissões de 2 pacotes Ethernet ou MPLS-TP com capacidade 1 Gigabit Ethernet, e ou com capacidade para expansão com o uso de módulos SFP 10 Gigabit Ethernet, podendo conter módulos de expansão de dados e ou voz, e ou módulo proteção para aplicações aos protocolos IEEE C37.94 de proteção diferencial de linha, e ou módulo para proteção de distância, e ou módulo para proteção GOOSE. | Resolução Gecex nº 323, de 4 de abril de 2022 | 2025-12-31 | I |  | 2022-05-01
8517.62.15 | 005 | Módulos Ópticos "Muxponder" para multiplexação de sinais cliente em sinais modulados de linhas coerentes, com potência de saída entre -9 e 4dBm, operando em comprimento de onda das bandas C ou L em portadora única e sintonizável, com taxa de tráfego de dados programável de 200 até 800Gbps e taxa de símbolos (Baud Rate) de 91.6 e/ou 95Gbaud, contendo interfaces de clientes para plugáveis ópticos QSFP28 e/ou QSFPDD, desenvolvidos para aplicações de transmissões terrestres ou submarinas. | Resolução Gecex nº 323, de 4 de abril de 2022 | 2025-12-31 | I |  | 2022-05-01
8517.62.15 | 006 | Moduladores e "gateways" com entrada HDMI "Full HD" 1.920 x 1.080 pixels e/ou IP (SPTS / MPTS) sobre UDP e RTP, Unicast/Multicast e/ou ASI TS (transport Stream), com saída RF ISDBT para sistemas de televisão digital terrestre brasileiro com modulação ARIB STD-B31 e constelação QAM com sintaxe TS (Transport Stream) e/ou saída IP (SPTS/mpts) sobre HTTP (Unicast), UDP (Multicast) HLS e RTMP. | Resolução Gecex nº 323, de 4 de abril de 2022 | 2025-12-31 | I |  | 2022-05-01
8517.62.15 | 007 | Módulos de serviços de equipamentos terminais sobre linhas de fibras ópticas desenvolvidos para aplicações EtherNet 100 e 400GbE, com função principal de multiplexação digital por divisão de tempo, contendo três interfaces de linha 400G com tecnologia coerente com capacidade de até 1,2Tbps e baseadas em plugáveis no formato QSFP-DD, portas de clientes para plugáveis ópticos QSFP-DD e/ou QSFP28, dispositivos Led de indicação de status de operação e painel traseiro de conexões, de valor unitário (CIF) não superior a R$16.649,89. | Resolução Gecex nº 323, de 4 de abril de 2022 | 2025-12-31 | II |  | 2022-05-01
8517.62.15 | 008 | Módulos ópticos “muxponder” para multiplexação de sinais cliente em sinais modulados de linhas coerentes, com suporte a velocidades de 100 a 400G em incrementos de 50G e taxa de transmissão de dados (Baud Rate) ajustável de 35 ou 56Gbaud, contendo chave óptica integrada e quatro portas para plugáveis QSFP28, com consumo máximo de 150W e formatos e conexões específicas para uso em plataformas ópticas de redes de provedores locais de serviços, conteúdo e nuvem, de valor unitário (CIF) não superior a R$ 54.831,97. | Resolução Gecex nº 323, de 4 de abril de 2022 | 2025-12-31 | II |  | 2022-05-01
8517.62.34 | 001 | "Switches" industriais montáveis em trilho DIN com suporte a interface de comunicação para cabo de par trançado ou fibra ótica, suporte a protocolos de redundância MRP, RSTP e “Hyper-Ring” com tempo de recuperação abaixo de 200ms, sincronização de tempo via protocolo SNTP. | Resolução Gecex nº 323, de 4 de abril de 2022 | 2025-12-31 | I |  | 2022-05-01
8517.62.34 | 002 | “Switches” formato padrão PC/104, com dispositivo de gerenciamento de 8 portas gigabit de 8 pinos, conector padrão RS232, MTBF (“Mean Time Between Failures”) de 624.170 horas a 20 Graus Celsius operando em temperaturas de -40 até 85 Graus Celsius, faixa de alimentação sendo de +5 até +36V em corrente continua, capacidade de fluxo de dados de 1.000Mbps com intuito de conectar e realizar a comunicação e transição de imagens e dados provenientes de outros dispositivos empregados no monitoramento de tráfego de veículos | Resolução Gecex nº 323, de 4 de abril de 2022 | 2025-12-31 | I |  | 2022-05-01
8517.62.34 | 003 | "Switches" formato físico padrão PC/104 para recepção e encaminhamento de imagens e outros dados, com 8 portas do tipo "gigabit", capacidade para fluxo de dados de 1.000Mbps, com conector para acionamento de LED's indicadores, entrada de alimentação de 12V em corrente continua, usados para comunicar e transmitir dados e imagens provenientes de outros dispositivos voltados para monitoramento, de valor unitário (CIF) não superior a R$151,23. | Resolução Gecex nº 323, de 4 de abril de 2022 | 2025-12-31 | II |  | 2022-05-01
8517.62.34 | 005 | “Switches” industriais em invólucro com grau de proteção IP40 ou IP67, resistentes a vibração, com conectores M12 para cabo tipo par trançado ou fibra ótica destinados a uso em Trens devido a atender a norma EN 50155, com opção de suporte a protocolos de redundância STP, RSTP, MSTP, "Turbo Ring", "Turbo Chain" com tempo de recuperação abaixo de 200ms e sincronização de tempo via protocolo sincronização SNTP, NTP e IEEE 1.588V2. | Resolução Gecex nº 323, de 4 de abril de 2022 | 2025-12-31 | II | Resolução GECEX nº 339, de 09 de maio de 2022 | 2022-05-16
8517.62.34 | 006 | “Switches” industriais com fixação em “rack” 19 polegadas para uso específico em subestações de energia certificados com as normas IEC 61850-3, IEEE 1613, com suporte a interface de comunicação para cabo de par trançado ou fibra ótica, suporte a protocolos de redundância STP, RSTP, MSTP, "Turbo Ring", "Turbo Chain", “Link Aggregation” com tempo de recuperação abaixo de 20ms, sincronização de tempo via protocolo SNTP, NTP e IEEE 1588v2. | Resolução Gecex nº 323, de 4 de abril de 2022 | 2025-12-31 | II | Resolução GECEX nº 339, de 09 de maio de 2022 | 2022-05-16
8517.62.39 | 002 | Equipamentos para extensão de interfaces que se agregam a um equipamento principal formando uma única unidade funcional, com suporte a interfaces FCoE (Fibre Channel over Enthernet) e Ethernet, com capacidade mínima de comutação de 80Gbps; direção de fluxo de ar (de trás para frente ou de frente para trás), não possui função quando utilizado isoladamente. | Resolução Gecex nº 323, de 4 de abril de 2022 | 2025-12-31 | I |  | 2022-05-01
8517.62.39 | 004 | Módulos eletrônicos de interface com termopares, de 8 canais, para medição/ aquisição de sinais de temperatura da central de injeção eletrônica em sistemas veiculares. | Resolução Gecex nº 323, de 4 de abril de 2022 | 2025-12-31 | I |  | 2022-05-01
8517.62.39 | 010 | Módulos de interface para comunicação entre PC/Central de injeção eletrônica (ECU), com 1 porta para ECU do tipo ETK, 2 portas para ECU do tipo XETK ou rede “ETHERNET” 10/100 Base–T com protocolo TCP/IP para comunicação com outros módulos, 2 portas para dispositivos ligados em rede CAN, 2 portas para dispositivos ligados em rede LIN, faixa de alimentação de 6 a 32VDC, consumo de 500mA em modo operação e 20mA em modo de repouso, ambos a 14,4V, proteção contra tensão reversa e contra picos de energia. | Resolução Gecex nº 323, de 4 de abril de 2022 | 2025-12-31 | I |  | 2022-05-01
8517.62.39 | 011 | Equipamentos para extensão de interfaces de comunicação que se agregam a um equipamento principal formando uma única unidade funcional, com suporte a interface fibra ótica e/ou par elétrico trançado de 100 ou 1.000Mbit/s, não possuem função quando utilizados isoladamente. | Resolução Gecex nº 323, de 4 de abril de 2022 | 2025-12-31 | I |  | 2022-05-01
8517.62.39 | 016 | Comutadores de rede ethernet, utilizados para gerenciamento de comunicações do tipo ethernet em sistemas de comunicação de turbinas eólicas, com tensão de entrada redundante de 10 - 30Vdc, corrente elétrica de entrada de 200mA em uma tensão de 24V; número do endereço MAC: 4000, tempo de envelhecimento: 300s, latência: 2,1µs, velocidade de “backplane”: 2,6GB/s, método de “switching store&forward"; 8 conectores RJ-45 com portas de cobre; gabinete nas seguintes dimensões: 58,42mm de altura, 142,24mm de largura, 86,36mm de profundidade, massa de 0,72kg, trilho DIN 35mm; 2 indicadores em LED para status de conexão e velocidade; capacidade de operação em temperaturas de -40 a 85 Graus Celsius. | Resolução Gecex nº 323, de 4 de abril de 2022 | 2025-12-31 | I |  | 2022-05-01
8517.62.39 | 017 | Placas de comutação e Módulo de Controle da plataforma ATCA de 40 Gigabit (40G), alimentação -48 VDC/183 Watts, 480GB largura de banda máxima, 2,1GHz Quad Core Processor, comutação integrada de 40 e 10G, memória flash 512KB + 2MB SPI Flash, gerenciamento de prateleira, tempo de rede e gerenciamento de sistema, com interfaces Ethernet base e de malha, controlador de gerenciamento de plataforma inteligente (IPMC). | Resolução Gecex nº 323, de 4 de abril de 2022 | 2025-12-31 | I |  | 2022-05-01
8517.62.39 | 018 | Equipamentos contendo 4 pares de comutadores 2PDT oferecendo comutação com trava automática, manual ou monitoramento e controle (M&C) entre sinais de RF PRIMARY e BACK-UP, DC - 2,15GHz, contendo cada comutador Impedância/Conectores 75W / BNC, Perda de retorno 12dB min, 14dB tipo; DC a 1,5GHz 10dB min, ³12dB tipo; 1,5 a 2,15GHz, resposta de frequência £ ±0,5dB, 40MHz BW; £ ±1 B, 1GHz BW, isolamento 55dB min, ³60dB tip; DC a 1,5GHz 45dB min, ³50dB tipo; 1,5 a 2,15GHz, perda de inserção 1,5dB máx., £1,0dB tipo; DC a 1,5GHz 2,5dB máx., £2dB tipo; 1,5 a 2,15GHz, Tempo de comutação £20milissegundos, comutação DC 30VDC, máx.; 0,5 amperes, máx. Tipo, travamento de configuração, 2PDT, sem terminação. | Resolução Gecex nº 323, de 4 de abril de 2022 | 2025-12-31 | I |  | 2022-05-01
8517.62.39 | 019 | Seletores de comprimento de onda (WSS) “TrueFlex Nano” 1 x 9, baseados em uma plataforma óptica LCoS de baixo perfil, projetada para oferecer escalabilidade e flexibilidade as redes DWDM, através de suas características de operação sem grade definida, que viabiliza a transmissão de supercanais e canais com formatos de modulação coerente variável, como QPSK e/ou QAM, entre outras, compatível com a grade ITU na banda C, sua flexibilidade oferece granularidade de 6,25GHz ou menos, permitindo também controle individual da atenuação dos canais e escalável até 8 direções na arquitetura “broadcast-and-select”. | Resolução Gecex nº 323, de 4 de abril de 2022 | 2025-12-31 | I |  | 2022-05-01
8517.62.39 | 021 | Seletores de comprimento de onda (WSS-Wavelength Selective Switch) “Bernoulli” com escala mínima de 2 direções (1 x 2), com bloqueador de comprimento de onda (Wavelength blocker - WB) e 2 OCM (Optical Channel Monitor - OCM) integradas, com característica flexível granular de até 6,25GHz, sem grade definida dentro da Banda C de 4,8THz, permitindo também controle individual da atenuação dos canais em até 15dB. | Resolução Gecex nº 323, de 4 de abril de 2022 | 2025-12-31 | I |  | 2022-05-01
8517.62.41 | 004 | Antenas de cerâmica "Wi fi", de faixa de frequência de 2,4 a 2,5GHz, de impedância característica de 50 Ohms, com máximo valor de VSWR (Voltage Stand Wave Ratio) de 1.6:1, de polarização linear, com ganho médio de -1,5 dBi, de dimensional 1 x 0,5 x 0,5 (mm), própria para montagem em superfície (SMD). | Resolução Gecex nº 323, de 4 de abril de 2022 | 2025-12-31 | I |  | 2022-05-01
8517.62.41 | 005 | Roteadores com capacidade de conexão sem fio, contendo processador dual-core 800MHz, memória RAM de 128Mbytes DDR3, memória Flash de128MB Nand., 4 antenas para as frequências de 2.5 e 5Ghz, suporta 802.11b/g/n (2,4 GHz, taxas sem fio de até 300Mbps) e suporta 802.11a/n/ac (5GHz, taxas sem fio de até 867Mbps), porta Ethernet auto adaptável de 100/1.000 Mbit/s, tensão de entrada 100 a 240V AC, fonte de energia 12V DC, 1A, consumo de energia <12W, de valor unitário (CIF) não superior a R$116,96. | Resolução Gecex nº 323, de 4 de abril de 2022 | 2025-12-31 | II |  | 2022-05-01
8517.62.41 | 006 | Roteadores com capacidade de conexão sem fio, contendo processador Hi5651L 1.2GHz Dual-Core, memória RAM de 128Mbytes DDR3, memória Flash de128MB Nand., 4 antenas para as frequências de 2.5 e 5Ghz, suporta 802.11b/g/n/ax (2.4 GHz, taxas sem fio de até 574Mbps) e suporta 802.11a/n/ac/ax (5GHz, taxas sem fio de até 2.402Mbps), porta ethernet auto-adaptável de 100/1.000Mbit/s, tensão de entrada 100 a 240V AC, fonte de energia 12V DC, 1A, consumo de energia <2W, de valor unitário (CIF) não superior a R$124,84. | Resolução Gecex nº 323, de 4 de abril de 2022 | 2025-12-31 | II |  | 2022-05-01
8517.62.41 | 007 | Rádios transceptores portáteis, passíveis de integrar rede em malha sem fio para trabalhar com transmissão de dados, voz e vídeo, com frequência única ou múltipla, em faixa de frequência compreendida entre 900MHz e 5.8GHz MIMO ou SISO, suportando protocolos de padrão aberto do tipo IEEE 802.11b/g/n e opcionalmente o protocolo IEEE 802.11a, configurações de até 4 pontos de acesso por frequência para outros equipamentos tais como notebooks, smartphones e tablets, dotados de 1 ou até 6 antenas com irradiação ominidirecional em faixa de frequência compreendida entre 900MHz e 5.8GHz e ganho compreendido entre 2 e 6dBi; cabo “Ethernet outdoor”, blindado, conectores com classe de proteção IP67; podendo conter conectores do tipo “Squid Amphenol” com portas Ethernet e USB, e fonte de alimentação do tipo injetor PoE. | Resolução Gecex nº 323, de 4 de abril de 2022 | 2025-12-31 | I |  | 2022-05-01
8517.62.41 | 008 | Dispositivos periféricos inteligentes para aplicação em inversores "string" de energia fotovoltaica, realiza conexão a sistemas de gerenciamento via conexão ethernet ou WLAN(Wi-Fi), suporta uma conexão de 10 inversores ao mesmo tempo (utilizando um dispositivo mestre), interface de conexão USB, Interface Ethernet com capacidade de 10/100M Ethernet, conexão WIFI utilizando padrões de frequências wireless 802.11b/g/n(2.412G-2.484G), dimensões 146 x 48 x 33mm, consumo de energia (Típico) 2,5W, encriptação TKIP/CCMP/AES (mecanismo WPA/WPA2), certificado para as normas SRRC, CE, RCM, faixa de temperatura de operação -30 a +65 graus celsius, umidade relativa de 5 a 95% UR e altitude máxima de operação 4m. | Resolução Gecex nº 323, de 4 de abril de 2022 | 2025-12-31 | I |  | 2022-05-01
8517.62.41 | 009 | Roteadores de borda, para comunicação de dados, compatíveis com o padrão WiSUN e IEEE802.15.4g, capazes de operar na faixa ISM de 902 a 928MHz em redes de topologia "Mesh" ou "Estrela" com espalhamento espectral por salto em frequência (FHSS), endereçamento IPv6 e potência de transmissão de até +30dBm, com interface de comunicação "fast ethernet" e alimentação "full-range" de 85 a 336VAC. | Resolução Gecex nº 323, de 4 de abril de 2022 | 2025-12-31 | I |  | 2022-05-01
8517.62.41 | 011 | Aparelhos roteadores digitais com capacidade sem fio, taxa de transmissão de 5,37gbit/s, suporta "bluetooth" com tecnologia "ble5.0", suporta até 1.152 usuários, potência máxima de transmissão em 26dbm, normas de segurança 802.11i com acesso protegido por wi-fi 2 (wpa2), wpa, wpa3 * e 802.1x com padrões avançados de criptografia (AES) tipo EAP de protocolo de integridade temporal (TKIP) padrões avançados de criptografia (AES), tipo (s) EAP de protocolo de integridade temporal (TKIP). | Resolução Gecex nº 323, de 4 de abril de 2022 | 2025-12-31 | I |  | 2022-05-01
8517.62.41 | 012 | Aparelhos roteadores digitais com capacidade sem fio, taxa de transmissão de 8,35gbit/s, suporta "bluetooth" com tecnologia "ble5.0", suporta até 1.152 usuários, potência máxima de transmissão em 29dbm, normas de segurança 802.11i com acesso protegido por wi-fi 2 (wpa2), wpa, wpa3 * e 802.1x com padrões avançados de criptografia (AES) tipo EAP de protocolo de integridade temporal (TKIP) padrões avançados de criptografia (AES), tipo (s) EAP de protocolo de integridade temporal (TKIP). | Resolução Gecex nº 323, de 4 de abril de 2022 | 2025-12-31 | I |  | 2022-05-01
8517.62.41 | 013 | Dispositivos "wireless" para trabalhar com transmissão de áudio e vídeo, HDMI 1.4 compatíveis com HDCP, com qualidade de áudio estéreo de 16bits a 48kHz, com resolução de entrada até 1.920 x 1.080 (1.080P), com resolução de saída até 1.920 x 1.080 (1.080P), taxa de frequência de até 60fps dependendo do ambiente, até 16 conexões simultâneas, antenas para frequência 5GHz, suporta IEEE 802,11ac (5GHz) 2T2R, encriptação AES 128 bit, protocolo de autenticação WPA2 (WPA2-PSK (Pre-Shared Key)/WPA2-Enterprise), compatíveis com diversos sistemas operacionais. | Resolução Gecex nº 323, de 4 de abril de 2022 | 2025-12-31 | I |  | 2022-05-01
8517.62.41 | 014 | Aparelhos roteadores digitais com capacidade sem fio, taxa de transmissão de 10,75gbit/s, suporta "bluetooth" com tecnologia "ble5.0", suporta até 1.152 usuários, potência máxima de transmissão em 33dbm, normas de segurança 802.11i com acesso protegido por "wi-fi" 2 (WPA2), WPA, WPA3* e 802.1x com padrões avançados de criptografia (AES) tipo EAP de protocolo de integridade temporal (TKIP) padrões avançados de criptografia (AES), tipo (s) EAP de protocolo de integridade temporal (TKIP). | Resolução Gecex nº 323, de 4 de abril de 2022 | 2025-12-31 | I |  | 2022-05-01
8517.62.41 | 015 | Aparelhos roteadores digitais com capacidade sem fio, taxa de transmissão de 5,95gbit/s, suporta “bluetooth” com tecnologia “ble5.0”, suporta até 1.024 usuários, potência máxima de transmissão em 30dbm, normas de segurança 802.11i com acesso protegido por “WiFi” 2 (WPA2), WPA, WPA3* e 802.1x com padrões avançados de criptografia (AES) tipo EAP de protocolo de integridade temporal (TKIP) padrões avançados de criptografia (AES), tipo (s) EAP de protocolo de integridade temporal (TKIP). | Resolução Gecex nº 323, de 4 de abril de 2022 | 2025-12-31 | I |  | 2022-05-01
8517.62.41 | 016 | Transmissores e roteadores IP para acesso à internet via sinal celular, Wi-Fi 802.11 b/g/n 2.4GHz, 2x2 MIMO, com bateria para 15 horas de operação autônoma, plataforma de gestão na nuvem para um conjunto de unidades e GNSS (Global Navigation Satellite System - Sistema Global de Navegação por Satélite) como GPS, com antena de giro direcional automático integrada, com variante para 3G, 4G e LTE-A, 4G-LTE CAT 4 e 6, 2x2 MIMO (CA de duas portadoras), com velocidade máxima 4G-LTE FDD: Max entre 150 e 300 Mbps para DL/Max 50 Mbps para UL TDD: Max 130 a 226 Mbps para DL / Max 35 a 28Mbps para UL e velocidade máxima 3G-WCDMA DC-HSDPA: Max 42Mbps para DL HSUPA: Max 5.76Mbps para UL, Bandas 4G-LTE LTE-FDD: B1/B2/B3/B4/B5/B7/B8/B12/B13/B18/B19/B20/B25/B26/B28/(B32) LTE-TDD: B38/B39/B40/B41, Bandas 3G-WCDMA B1/B2/B4/B5/B6/B8/B19 2x2 MIMO, com potência de saída Classe 3 com 23dBm +/-2db para LTE, resistentes a queda em 0,5m no concreto, à prova de poeira e vaporização de acordo com padrão IP-56, acompanhados de equipamento de montagem, placa de fechamento, adaptador de energia e cabo ethernet de 10m de comprimento. | Resolução Gecex nº 323, de 4 de abril de 2022 | 2025-12-31 | I |  | 2022-05-01
8517.62.41 | 017 | Transceptores para estação terrena, utilizados para aplicação de serviço de comunicação e distribuição de sinal por satélite (Não SMM), faixa de frequência 27.500 a 30.000MHz, potência máxima de transmissão de 50W, designação de emissões 480MD7W, 240MD7W, 120MD7W e 60MD7W, capacidade máxima de transmissão de 4.000Mbps, modulação BPSK, QAM, 8QAM, 16QAM, 32QAM e 64QAM, alimentação 200 a 240VAC/50-60Hz; sistema opera na banda Ka, com antena integrada. | Resolução Gecex nº 323, de 4 de abril de 2022 | 2025-12-31 | I |  | 2022-05-01
8517.62.41 | 018 | Antenas eletrônicas faseadas com varredura até 50 graus, utilizadas para transmissão ou recepção de dados (internet), com taxa de transferência até 300Mbps, frequência de 47 a 63Hz, potência até 200W, conexão de acesso de internet dedicado (DIA), conectado por meio de cabo único (Ethernet) ou sem fio (Wi-Fi), alimentação 90 a 264VAC, com cabos e conectores, podendo conter roteador e fonte de alimentação. | Resolução Gecex nº 323, de 4 de abril de 2022 | 2025-12-31 | II | Resolução GECEX nº 339, de 09 de maio de 2022 | 2022-05-16
8517.62.41 | 019 | Roteadores digitais industriais, contendo processador MIPS 24Kc, 400 MHz, memoria 16MBytes Flash, 64MBytes RAM, 1 porta externa SIM / Card (2FF), 2 Antenas SMA para celular, 1 Antena RP-SMA para WIFI, suporta IEEE 802.11b/g/n, ponto de acesso AP e STA, 2 portas Ethernet 10/100 Mbit/s, 1 x WAN configurável para LAN, 1 x LAN, conectividade 4G / LTE (Cat 4), 3G, 2G; “failover” mudança automática para conexão de “backup”, entrada e saída digital para monitoramento e controle remoto, tensão de entrada 100 a 240VAC, fonte de energia de 9 a 30VDC, de valor unitário (CIF) não superior a R$454,94. | Resolução Gecex nº 323, de 4 de abril de 2022 | 2025-12-31 | III | Resolução GECEX nº 339, de 09 de maio de 2022 | 2022-05-16
8517.62.41 | 020 | Roteadores digitais industriais, contendo processador MIPS 74Kc, 550MHz, memoria 16MBytes Flash, 128MBytes RAM, 2 portas externa SIM / Card (2FF), 2 Antenas SMA para celular, 2 Antena RP-SMA para WIFI, 1 antena SMA para GPS, suporta IEEE 802.11b/g/n, ponto de acesso AP e STA, 4 portas Ethernet 10/100 Mbit/s, 1 x WAN configurável para LAN, 3 x LAN, 1 entrada USB, 1 entrada “MicroSD”, conectividade 4G / LTE (Cat 4), 3G, 2G, GNSS sistema global de navegação por satélite para serviços de localização e de sincronização de tempo, entradas e saídas digitais e analógicas para controle de equipamentos e notificações de eventos, tensão de entrada 100 a 240V AC, fonte de energia de 9 a 30VDC,, de valor unitário (CIF) não superior a R$746,81. | Resolução Gecex nº 323, de 4 de abril de 2022 | 2025-12-31 | III | Resolução GECEX nº 339, de 09 de maio de 2022 | 2022-05-16
8517.62.49 | 019 | Roteadores digitais modulares para sistema CMTS (“Cable Modem Termination System” - sistema de terminação de modem a cabo) em arquitetura de acesso distribuído, interface entre rede IP e rede coaxial, com recursos de roteamento RPHY (“Remote Physical Layer Protocol” - Protocolo de Acesso Físico remoto) para suporte completo de serviços IP avançados, equipados de: placa agregadora de trafego CCAP (“Converged Cable Access Platform” - plataforma de convergência de serviços a cabo), um ou mais nós óticos constituídos com placa RPD (“Remote PHY Distributed” — Protocolo de Acesso Físico Distribuído Remotamente) para uso interior ou exterior com suporte ao protocolo IPSec entre os nós e a placa agregadora. | Resolução Gecex nº 323, de 4 de abril de 2022 | 2025-12-31 | I |  | 2022-05-01
8517.62.49 | 020 | Roteadores digitais de banda larga convergente CMTS (Cable Modem Termination System - sistema de terminação de modem por cabo), para redes HFC (Hybrid Fiber Coax) e protocolo DOCSIS (Data Over Cable Service Interface Specification), com recursos de roteamento para suporte completo de serviços IP avançados, equipados de: chassi modular de alta densidade, fontes de alimentação; cabos de alimentação, placas supervisoras com portas Ten Gigabit Ethernet, placas de RF, placas PIC (Physical Interface Card) e módulos de ventiladores. | Resolução Gecex nº 323, de 4 de abril de 2022 | 2025-12-31 | I |  | 2022-05-01
8517.62.49 | 021 | Sistemas supervisórios de linha de envase de bebidas, com base na tecnologia "Ethernet"; com servidor com conexão segura ao servidor ReDiS, estabelecida por meios de 1 roteador e 1 chave seletora; comunicação e transferência dos arquivos via ISDN ou VPN; sistemas dotados de: PLC principal NW-SCADA; 01 APC (PC estação de trabalho); roteador ReDis; “switch” principal com portas 10/100 Base-T e 100/1.000 Base-T; 1 servidor central concentrador da informação para acesso remoto. | Resolução Gecex nº 323, de 4 de abril de 2022 | 2025-12-31 | I |  | 2022-05-01
8517.62.49 | 022 | Roteadores digitais modulares para sistema CMTS (cable modem termination system - sistema de terminação de modem a cabo), interface entre rede IP e rede coaxial, com suporte ao aprovisionamento DOCSIS de implementações EPON (DPoE) e suporte a DOCSIS PHY e MAC, vídeo EdgeQAM, roteamento e MPLS em único chassi, compatíveis com protocolo DOCSIS 3.1, consumo de energia menor a 4.000W em sua capacidade máxima, suporte completo de serviços IP avançados, equipados de: chassi modular de alta densidade (com profundidade menor a 420mm), fontes de alimentação, cabos de alimentação, placas processadoras, placas módulo DOCSIS de alta densidade, placas de geração dos sinais de sincronismo de tempo, placas com interfaces padrão ethernet. | Resolução Gecex nº 323, de 4 de abril de 2022 | 2025-12-31 | I |  | 2022-05-01
8517.62.49 | 024 | Roteadores digitais de banda larga convergente CMTS (Cable Modem Termination System - sistema de terminação de modem por cabo), para redes HFC (Hybrid Fiber Coax) e protocolo DOCSIS (Data Over Cable Service interface Specification) e CCAP (Converged Cable Access Platform - plataforma de convergência de serviços a cabo), com recursos de roteamento para suporte completo de serviços IP avançados, dotados de: chassi modular de alta densidade, placas controladora com portas 10-Gigabit "Ethernet" e 100-Gigabits "Ethernet", placas de RF de “DownStream” e “Upstream”, placas PIC (Physical interface Card) e módulos de ventiladores. | Resolução Gecex nº 323, de 4 de abril de 2022 | 2025-12-31 | II | Resolução GECEX nº 339, de 09 de maio de 2022 | 2022-05-16
8517.62.49 | 025 | Roteadores digitais com infraestrutura e serviços para redes de internet com capacidade mínima de comutação de 7,08Tbps, taxa de encaminhamento mínimo de 1.600pps, interfaces do tipo 10GE- LAN /WAN GE/FE, OC-192c/STM-64c POS OC-48c/STM-16c POS, OC-12c/STM-4c POS OC-3c/STM-1c POS, “Channelized” OC-3/STM-1 OC-3c/STM-1c ATM, OC-12c/STM-4c ATM E3/CT3, CE1/CT1 E1/T1, suporte ao protocolo de roteamento estático e aos protocolos de roteamento dinâmico IPv4, como RIP, OSPF, IS-IS e BGP-4, suporta tecnologias para a transição do IPv4 para o IPv6 e suporta IGMPv1, IGMPv2, IGMPv3, IGMP e “multicast” VPN. | Resolução Gecex nº 323, de 4 de abril de 2022 | 2025-12-31 | I |  | 2022-05-01
8517.62.49 | 026 | Dispositivos para transmissão de dados médicos, habilitados para conexão com até 100 monitores, com capacidade de atualização de até 512 leitos por "gateway"; dotados de interface de dados com acesso a formas de onda e dados numéricos em arquivo XML de formato binário; interface com protocolo HL7 para admissão, alta e transferência de dados de pacientes com serviço de consulta para a rede própria; capacidade de transmissão de dados numéricos em intervalos mínimos de dois segundos; formato de onda e dados enviados em ¼ segundo para rede própria e 1s para rede S/5. | Resolução Gecex nº 323, de 4 de abril de 2022 | 2025-12-31 | I |  | 2022-05-01
8517.62.49 | 027 | Módulos de processamento de pacotes de alto desempenho que se agregam a um equipamento principal formando uma única unidade funcional, com 800MHz P2020, 667MHz DDR3 / 4*8GB cada DPB, 1.2GHz LP (Baixo Consumo) "Cavium Networks" OCTEON II DPB (Quantidade 2), Consumo 196W, compatível com a arquitetura de computação avançada de telecomunicações PICMG 3.0, processamento de Entrada / Saída para interfaces Ethernet de 1,10 e 40 (Gb), com dois blocos de processamento de dados. OCTEON II de 32 núcleos "Cavium Networks", não possuem função quando utilizado isoladamente. | Resolução Gecex nº 323, de 4 de abril de 2022 | 2025-12-31 | I |  | 2022-05-01
8517.62.49 | 028 | Roteadores configuráveis NAT de tradução de endereço da rede, desenvolvidos para uso em redes industriais EtherNet/IP, com portas de comunicação padrão RJ45, tecnologia de chave incorporada e compatível com as topologias linear e anel de nível de dispositivo (DLR), especificados para operação em faixa de temperatura estendida de -25 a +70 graus Celsius, faixa de tensão de entrada de 20,4VDC a 27,6VDC e consumo máximo de potência de 3W. | Resolução Gecex nº 323, de 4 de abril de 2022 | 2025-12-31 | I |  | 2022-05-01
8517.62.51 | 005 | Terminais de teleproteção, utilizados para transmissão de sinais de comando em esquemas de bloqueio, comando de transferência direta e permissiva com capacidade de até 2 equipamentos por "subrack", com ou sem fonte de alimentação redundante, para transmissão de até 4 comandos totalmente simultâneos e independentes via fio piloto, canais de voz analógico e/ou até 8 comandos totalmente simultâneos e independentes via fibra óptica, canais de dados digitais de 64kbps do tipo V.11 / X.21 / X.24 / RS-422 / RS-530 / RS-449 / G-703.1 / ou nx 64kbps E1 / T1 ou 10/100 Mbps Ethernet. | Resolução Gecex nº 323, de 4 de abril de 2022 | 2025-12-31 | I |  | 2022-05-01
8517.62.51 | 006 | Transceptores de ondas portadoras com modulação SSB (Single Side Band), para frequências de operação de 24 até 1.000kHz, largura de banda de transmissão de 2 até 32kHz ajustáveis em passos de 500Hz, com velocidade de transmissão até 320kbps e teleproteção integrada com até 8 comandos independentes e simultâneos. | Resolução Gecex nº 323, de 4 de abril de 2022 | 2025-12-31 | I |  | 2022-05-01
8517.62.51 | 007 | Transceptores de ondas portadoras com modulação QAM, para frequências de operação de 24 até 700kHz, largura de banda de transmissão de 2 até 50kHz ajustáveis em passos de 0,12Hz, com velocidade de transmissão até 320kbps e até dois módulos de teleproteção integrada (TPI) com até 8 comandos independentes e simultâneos, sendo 4 por TPI. | Resolução Gecex nº 323, de 4 de abril de 2022 | 2025-12-31 | I |  | 2022-05-01
8517.62.51 | 009 | Equipamentos de teleproteção para transmissão de sinais de comando em esquemas de bloqueio e/ou de comando de transferência direta e permissiva, com capacidade de um equipamento por “subrack”, registrador para até 8.000 eventos, não volátil, resolução de tempo de 1 milissegundo, até 8 comandos e com tensão nominal das entradas binárias de 24 a 250VDC. | Resolução Gecex nº 323, de 4 de abril de 2022 | 2025-12-31 | I |  | 2022-05-01
8517.62.51 | 010 | Terminais de despacho padrão industrial para aplicações de missão crítica, de corpo único (sem uso de periféricos externos) de alta disponibilidade com tempo médio entre falhas (MTBF “Mean Time Between Failures”) de, pelo menos, 100.000h, temperatura de operação de +5 até 35 graus Celsius, sem partes móveis como HD's mecânicos ou ventoinhas de ventilação, de corpo único com suporte ao padrão VESA 75 x 75 de fixação, de baixo perfil de altura (máximo de 120 milímetros de altura) 2 placas de redes redundantes de velocidade maior ou igual a 1000 Base-TX, baseado em IP; composto por: tela sensível ao toque de 10.4 ou 15 polegadas na diagonal com tecnologia resistiva “5-wire Accutouch”, com brilho típico maior ou igual a 350cd/m2 e contraste maior ou igual a 500:1, com 2 monofones USB do tipo PTT/M ("push to talk/mute") programáveis com 2 LED's de sinalização programáveis para cada monofone, 2 alto-falantes de 2W com botão físico de controle de volume incremental do tipo potenciômetro sem fim, microfone do tipo pescoço de ganso com tecla PTT/M com iluminação com processador digital de sinal em hardware para supressão de ruídos e circuito de cancelamento de eco, geração de tons em hardware, processador superior a 2.0GHz, 4Gb de memória RAM de frequência 1.333MHz ou superior, 6 portas USB tipo A de alta velocidade e alimentação de 500mA, 1 porta serial RS-232 e 1 porta VGA DSUB-15 fêmea. | Resolução Gecex nº 323, de 4 de abril de 2022 | 2025-12-31 | I |  | 2022-05-01
8517.62.51 | 011 | Equipamentos flexíveis de ondas portadoras em linhas de alta tensão, para transmissão de sinais de proteção e/ou controle e/ou voz e/ou dados e/ou comunicação TCP/IP entre subestações, com capacidade de taxa de dados de até 320KB/s, banda de frequência de 24 a 1.000kHz, banda ajustável de 2,5 / 3,75 / 4 / 5 / 7,5 / 8 / 12/ 16 / 24 / 32kHz e potência de transmissão de 50 ou 100W. | Resolução Gecex nº 323, de 4 de abril de 2022 | 2025-12-31 | I |  | 2022-05-01
8517.62.51 | 012 | Terminais de despacho padrão industrial para aplicações de missão crítica, de corpo único (sem uso de periféricos externos) de alta disponibilidade com tempo médio entre falhas (MTBF "Mean Time Between Failures") superior a 400.000h, temperatura de operação de 0 até 55 graus Celsius ou -40 até +75 graus Celsius, sem partes móveis como HD's mecânicos ou ventoinhas de ventilação, de corpo único com suporte ao padrão Trilho-DIN de fixação, de velocidade igual a 10/100 Base-TX, baseado em IP; com possibilidade de conectar de 1 a 4 dispositivos seriais em protocolo serial RS-232 ou 422 ou RS-485. Invólucro com grau de proteção IP40, resistente a vibração, com conectores M12 para cabo tipo par trançado destinados a uso em trens devido a atender a norma EN 50155. | Resolução Gecex nº 323, de 4 de abril de 2022 | 2025-12-31 | II | Resolução GECEX nº 339, de 09 de maio de 2022 | 2022-05-16
8517.62.54 | 001 | Equipamentos para monitoramento da telemetria de máquinas e caminhões fora-de-estrada em sistema de despacho eletrônico, constituídos de um distribuidor de conexão de rede (hub) de 5 portas com conectores ethernet de 8 pinos, alimentação de energia através de conector de 5 pinos, tensão de entrada/operação de 10-30 V em corrente contínua, potência de 2W, velocidade de transmissão de dados de 10/100Mbps, LED indicador de estado de comunicação "Ethernet", classe de proteção NEMA 1,3,4,6,13 e IP 67, temperatura de operação entre -30 a +80ºC, acompanhados de cabos e conectores para interconexão do sistema a um terminal de campo. | Resolução Gecex nº 323, de 4 de abril de 2022 | 2025-12-31 | I |  | 2022-05-01
8517.62.54 | 002 | “Gateway’s” de sistema banda larga de subsistema SMTS, contendo modulador-demodulador de alta velocidade para de Internet via satélite por banda Ka e chassi SMTS ATCA 6014 com 14 encaixes para hospedagem de unidades de processamento necessários para fornecer gerenciamento de recursos, consistente em um único “Forward Link Carrier (FLC)”, associado a um “Return Group (RCG)”, podendo se comunicar em um número selecionável de domínios MAC em até 500MHz do espectro do link de saída e 500MHz do espectro do link de retorno, frequência Tx IF 900-1.500MHz, resolução de ajuste 100kHz, até 8 portadoras de retorno por módulo por 500MHz de espectro contíguo, até 60 canais por 62,5MHz (máximo) de retorno. | Resolução Gecex nº 323, de 4 de abril de 2022 | 2025-12-31 | I |  | 2022-05-01
8517.62.55 | 002 | Terminais “Switch” Agregador com 2RU de altura, com 12 slots para alocação de placas sendo 2 exclusivos para fonte de alimentação de -48VDC de forma a se implementar redundância 1+1, 2 exclusivos para unidades de ventilação (Fan Unit) de forma a se implementar redundância 1+1, 2 para a unidade núcleo (core) de forma a se implementar redundância 1+1, 4 slots disponíveis para utilização unidades de interface de rádio (para comunicação com transceptores digitais de categoria II) e 2 exclusivos para placas de unidades de linha (placas de interface de clientes) com capacidade de tratar 100Gbps “full duplex” sendo 60Gbps direcionados ao porção de rádio e 40Gbps direcionados a porção de linha, capacidade de até 12 interfaces 10GbE SFP+ sendo 4 (2 mais 2 em proteção) para uso como interface de linha e 8 para comunicação com terminais de rádio “full outdoor”, múltiplas portas 1Gbps, até 4 elétricas e 4 óticas para cada slot, sendo que as óticas também podem ter a velocidade de 2,5Gbps dependendo do módulo SFP utilizado, para uso como interface de linha, múltiplos E1s nativos ou emulados utilizando PWE3 (até 8 E1s), múltiplas interfaces STM-1 elétricas ou óticas, dependendo do módulo SFP utilizado, sendo no máximo o total de 2 e múltiplas interfaces de FI, no máximo o total de 8, para comunicação com transceptores digitais de categoria II (ODU) com modulador de 4QAM até 4096QAM. | Resolução Gecex nº 323, de 4 de abril de 2022 | 2025-12-31 | I |  | 2022-05-01
8517.62.55 | 003 | Módulos eletrônicos para transmissão de dados, com ou sem antena, 2 entradas ethernet RJ-45 para acesso ao configurador web, uma entrada de comunicação serial RS-232/RS-485 com conector DB-9 fêmea e uma entrada de comunicação POME com conector DB-9 macho para comunicação serial, 2 interfaces de comunicação CAN para comunicação com módulos de expansão para aquisição de dados, 5 entradas de sinais discretos em 5VCC, 2 conectores “FAKRA” para antenas omnidirecionais, principal e de diversidade, uma entrada usb para carregar o “software”, uma entrada de cartão sim, para acesso a rede de telefonia e um conector KRE do tipo fêmea para alimentação de 10 a 40VDC. | Resolução Gecex nº 323, de 4 de abril de 2022 | 2025-12-31 | I |  | 2022-05-01
8517.62.55 | 004 | Equipamentos de redes ópticas tipo terminais de clientes apresentados em gabinetes plásticos com uma ou mais portas LAN RJ45 Ethernet, porta óptica XPON (EPON/GPON) com capacidade de até 2,5Gbps para “downlink” e até 1,25Gbps para “uplink”, interface sem fio integrada “Wi-Fi” em banda de 2,4GHz ou Dual 2,4/5GHz, podendo conter portas adicionais POTS para telefonia fixa, próprios para fornecer acesso à internet e serviços de TV digital e/ou de telefonia em arquitetura de rede FTTH (“Fiber To The Home”), de valor unitário (CIF) não superior a R$ 187,18. | Resolução Gecex nº 323, de 4 de abril de 2022 | 2025-12-31 | II |  | 2022-05-01
8517.62.55 | 005 | Unidades internas de rádios transceptores digitais para comunicação ponto-a-ponto, com 2 interfaces moduladoras/demoduladoras integradas para conexão com as unidades externas, com sistemas configuráveis de até (2+0) por unidade, sem cascateamento, uma interface de 16E1, 4 interfaces FE/GbE RJ-45, 2 interfaces SFP GbE, interfaces LCT e NMS para gerenciamento, 2 fontes de alimentação (principal e redundante) de tensão -48VDC, ventilação natural da unidade sem módulo FAN, tamanho de 1U, capacidade de "switching" para processamento de 16Gbps sem bloqueio e temperatura de operação conforme ETSI class 3,1E, de valor unitário (CIF) não superior a R$4.626,40. | Resolução Gecex nº 323, de 4 de abril de 2022 | 2025-12-31 | II |  | 2022-05-01
8517.62.55 | 006 | Unidades internas de rádios transceptores digitais para comunicação ponto-a-ponto com 2 interfaces moduladoras/demoduladoras integradas para conexão com as unidades externas e 3 "slots" universais modulares, possibilitando sistemas configuráveis de até (5+0) por unidade, sem cascateamento; uma interface de 16E1; 4 interfaces FE/GbE RJ-45; 4 interfaces SFP GbE, sendo 2 configuráveis para SFP+ 10GbE; interfaces LCT e NMS para gerenciamento; 2 fontes de alimentação (principal e redundante) de tensão -48VDC; módulo de ventilação FAN; tamanho de 1U; capacidade de "switching" para processamento de 80Gbps sem bloqueio; temperatura de operação conforme ETSI class 3.1E9, de valor unitário (CIF) não superior a R$6.057,99. | Resolução Gecex nº 323, de 4 de abril de 2022 | 2025-12-31 | II |  | 2022-05-01
8517.62.55 | 008 | Equipamentos moduladores/demoduladores compacto de alta velocidade para suportar comunicações de internet de alta velocidade via satélite, modem via satélite "surfbeam" 2, consiste no dispositivo de terminação de rede para recebimento do serviço de rede de banda larga a ser instalado no usuário final, com velocidades ao usuário: canal de entrega: configurável até 40Mbps e canal de retorno: configurável até 10Mbps, potência 100 a 240Vca; 50 a 60Hz. | Resolução Gecex nº 323, de 4 de abril de 2022 | 2025-12-31 | I |  | 2022-05-01
8517.62.55 | 009 | Equipamentos moduladores/demoduladores compactos de alta velocidade para suportar comunicações de internet de alta velocidade via satélite, modem via satélite "surfbeam" 2+, consiste no dispositivo de terminação de rede para recebimento do serviço de rede de banda larga a ser instalado no usuário final, com roteador sem fio integrado, com velocidades ao usuário: canal de entrega: configurável até 60Mbps e canal de retorno: configurável até 20Mbps, Potência 100 a 240Vca; 50 a 60Hz. | Resolução Gecex nº 323, de 4 de abril de 2022 | 2025-12-31 | I |  | 2022-05-01
8517.62.55 | 011 | Equipamentos de redes ópticas tipo terminais contidos em gabinetes plásticos com uma porta LAN RJ45 GigaEthernet, porta óptica GPON com conector tipo SC/APC, com processador, memória RAM 32Mb "build-in" CPU e memória ROM SPI Flash 8MB, modem óptico próprio para fornecer acesso à internet e/ou serviços de TV digital e/ou serviço de telefonia digital em arquitetura de rede FTTH (Fiber To The Home), de valor unitário (CIF) não superior a R$ 59,95. | Resolução Gecex nº 323, de 4 de abril de 2022 | 2025-12-31 | II |  | 2022-05-01
8517.62.59 | 121 | Terminais para ensino interativo digital e videoconferências, com tecnologia de telepresença em ultra definição, por fio, podendo ou não conter display interativo em ultra definição de 4K ou 8K, tamanho de 90 à 129 polegadas sensível a toques simultâneos (touchscreen) com alto-falantes integrados e central de comando dotada de tecnologia para comunicação; central de comando expansível por fio ou sem fio (wireless); câmeras de alta definição; microfones; mesas digitalizadoras; caneta digital; suportes. | Resolução Gecex nº 323, de 4 de abril de 2022 | 2025-12-31 | II | Resolução GECEX nº 339, de 09 de maio de 2022 | 2022-05-16
8517.62.59 | 122 | Terminais para ensino interativo digital e videoconferências, com tecnologia de telepresença em ultra definição, por fio, podendo ou não conter: display interativo em ultra definição de 4 ou 8K, tamanho de 60 a 89 polegadas sensível a toques simultâneos (touchscreen) com alto-falantes integrados e central de comando dotada de tecnologia para comunicação; central de comando expansível por fio ou sem fio (wireless); câmeras de alta definição; microfones; mesas digitalizadoras; caneta digital; suportes. | Resolução Gecex nº 323, de 4 de abril de 2022 | 2025-12-31 | II | Resolução GECEX nº 339, de 09 de maio de 2022 | 2022-05-16
8517.62.59 | 123 | Terminais para ensino interativo digital e videoconferências, com tecnologia de telepresença em ultra definição, por fio, podendo ou não conter: display interativo em ultra definição de 4 ou 8K, tamanho de 24 à 59 polegadas sensível a toques simultâneos (touchscreen) com alto-falantes integrados e central de comando dotada de tecnologia para comunicação; central de comando expansível por fio ou sem fio (wireless); câmeras de alta definição; microfones; mesas digitalizadoras; caneta digital; suportes. | Resolução Gecex nº 323, de 4 de abril de 2022 | 2025-12-31 | II | Resolução GECEX nº 339, de 09 de maio de 2022 | 2022-05-16
8517.62.59 | 124 | Unidades de monitoramento de CFTV para utilização em linhas de monotrilho, baseadas em IP (Internet Protocol), com comunicação via DCS (Data Communications System), grau de proteção mínima de IP66, para operar em temperaturas de 0 até 40 graus Celsius, dotadas de: câmeras de vídeo móvel PTZ (Pan-Tilt-Zoom) com capacidade de operar com baixa luminosidade (Night and Day), zoom óptico e resolução 1.280 x 1.080; câmeras fixas com resolução de até 1.920 x 1.080 pixels; servidores de gerenciamento de vídeo; servidores de armazenamento de dados possuindo matriz de discos rígidos com capacidade de 18Tb; “switches” de acesso; telas LCD/monitor de 55 polegadas; fontes de alimentação; IHM (Interfaces Homem-Máquina) e respectivos cabos e conexões. | Resolução Gecex nº 323, de 4 de abril de 2022 | 2025-12-31 | II | Resolução GECEX nº 339, de 09 de maio de 2022 | 2022-05-16
8517.62.59 | 009 | Equipamentos de limpeza de ataques DDoS, com capacidade de realização de contramedidas de camada 7 OSI, baseadas em análises comparativas, imediatas e estatísticas, do tráfego dos ataques DDoS com o tráfego por aplicações padrão do "backbone" do cliente (TCP, HTTP, DNS, SIP e outras), dedicadas a integrar plataforma de análise de tráfego ("flows") de "backbones" de internet, de arquitetura não intrusiva na rede, baseadas em "hardware" com sistema operacional de propósito específico ("appliance"), com habilidade de detecção de anomalias do tipo negação de serviço distribuídas (DDoS), de anomalias do protocolo BGP e de análise de tráfego de entrada e saída. | Resolução Gecex nº 323, de 4 de abril de 2022 | 2025-12-31 | I |  | 2022-05-01
8517.62.59 | 017 | Equipamentos para distribuição de conteúdo de vídeo para TV e Internet, com capacidade mínima de armazenamento de conteúdo de 1.500GB; com interfaces ethernet com capacidade mínima de 1Gbps; capazes de serem agrupados em 1 matriz operando como um único sistema lógico. | Resolução Gecex nº 323, de 4 de abril de 2022 | 2025-12-31 | I |  | 2022-05-01
8517.62.59 | 018 | Terminais de videoconferência, com tecnologia telepresença, em alta definição, podendo conter telefone IP, central de comando sensível ao toque, mesas, refletores, instalações elétricas, microfones, alto-falantes, codecs, telas e câmeras de alta definição, formando um corpo único ou uma unidade funcional. | Resolução Gecex nº 323, de 4 de abril de 2022 | 2025-12-31 | I |  | 2022-05-01
8517.62.59 | 022 | Módulos eletrônicos com terminais próprios para soldadura em placa de circuito impresso, utilizados para converter sinais elétricos em ópticos e vice-versa, próprios para utilização em aplicações FTTx ONT/ONU como parte de um equipamento para transmissão e recepção de dados sobre redes ópticas passivas (PON) do tipo Unidade de Rede Óptica (ONU). | Resolução Gecex nº 323, de 4 de abril de 2022 | 2025-12-31 | I |  | 2022-05-01
8517.62.59 | 023 | Módulos eletrônicos, intercambiáveis através de conector de encaixe rápido, utilizados para converter sinais elétricos em ópticos e vice-versa, providos de conector para fibra óptica, próprios para utilização como parte de um equipamento para transmissão e recepção de dados sobre redes ópticas passivas (PON) do tipo "Concentrador de Linhas de Assinante (OLT)". | Resolução Gecex nº 323, de 4 de abril de 2022 | 2025-12-31 | I |  | 2022-05-01
8517.62.59 | 024 | Transceptores ópticos sintonizáveis com taxa de transmissão e recepção igual ou superior a 10Gbps para utilização em sistemas de telecomunicações ópticas DWDM de longa distância, com potência de saída entre -7 e 7dBm, sintonia óptica de 1.530 a 1.560nm, com passo de sintonia de 50GHz para transporte de protocolos OTN, “Ethernet”, Fibre Channel, SONET/SDH, CPRI e ESCON, com temperatura de operação entre -40 e 85ºC, plugáveis ou para serem montados em placa de circuito impresso. | Resolução Gecex nº 323, de 4 de abril de 2022 | 2025-12-31 | I |  | 2022-05-01
8517.62.59 | 027 | Módulos eletrônicos para converter sinais elétricos em ópticos e vice-versa, constituídos por placas de circuito impresso com diodo laser, fotodiodo e outros componentes eletrônicos, montados, protegidos em invólucro plástico e providos de 1 ou 2 conectores para fibra óptica, próprios para integrarem, por soldadura, aparelhos elétricos de telecomunicação digital. | Resolução Gecex nº 323, de 4 de abril de 2022 | 2025-12-31 | I |  | 2022-05-01
8517.62.59 | 029 | Módulos eletrônicos intercambiáveis para converter sinais elétricos em ópticos e vice-versa, constituídos por placa de circuito impresso com diodo laser, fotodiodo e outros componentes eletrônicos, montados, protegidos em invólucro metálico e provido de 1 ou 2 conectores para fibra óptica, próprios para integrar, por encaixe em conector apropriado, aparelhos elétricos de comunicação digital. | Resolução Gecex nº 323, de 4 de abril de 2022 | 2025-12-31 | I |  | 2022-05-01
8517.62.59 | 033 | Sensores de profundidade ToF (“Time of Flight”) e iluminação IR (“Infra Red”) ativa, com alcance acima de 3m e campo de visão maior que 90º. | Resolução Gecex nº 323, de 4 de abril de 2022 | 2025-12-31 | I |  | 2022-05-01
8517.62.59 | 037 | Equipamentos de análise de tráfego (flows) de "backbones" de Internet, de arquitetura não intrusiva na rede, baseada em "hardware" com sistema operacional de propósito específico ("appliance"), com habilidade de detecção de anomalias do tipo negação de serviço distribuídas (DDoS), de anomalias do protocolo BGP e de análise de tráfego de entrada e saída, por meio da análise de NetFlow, SNMP e rotas BGP, com capacidade unitária mínima de 240.000"flows"/segundo e capacidade de coletar "flows" de no mínimo 32 roteadores. | Resolução Gecex nº 323, de 4 de abril de 2022 | 2025-12-31 | I |  | 2022-05-01
8517.62.59 | 038 | Módulos de interface de comunicação via CAN e ETK, utilizados para calibração, diagnóstico e flash de ECUs, interruptor Ethernet com taxa de dados de 10/100Mbit/s, duas interfaces CAN e duas interfaces LIN independentes, adequado para sistemas automotivos. | Resolução Gecex nº 323, de 4 de abril de 2022 | 2025-12-31 | I |  | 2022-05-01
8517.62.59 | 041 | Equipamentos com configuração fixa de inspeção de pacotes de rede de dados “ethernet”, capazes de identificar e filtrar/encaminhar pacotes de rede de dados “ethernet” desde a camada 2 até a camada 4 em todas as portas do equipamento de 1RU (rack unit) com 48 portas 1/10Gbps + 4 portas 40Gbps, 32 portas 40Gbps ou 32 portas 100Gbps, consumindo no máximo 550W com todas as portas ligadas simultaneamente com a intenção de agregar todos os dados da rede. | Resolução Gecex nº 323, de 4 de abril de 2022 | 2025-12-31 | I |  | 2022-05-01
8517.62.59 | 042 | Equipamentos de inspeção de pacotes de rede de dados “ethernet”, com capacidade de gerar metadata e de "Deep Packet Inspection" (DPI) capazes de identificar e modificar pacotes de rede de dados “ethernet” na camada 7, com capacidade de suporte a 200Gbps de processamento DPI em todas as portas do equipamento modular de 2RU (rack unit) com 5 slots disponíveis para uma configuração flexível que suporte 96 portas 1/10Gbps, com a possibilidade de módulos “by-pass” físicos internos ao equipamento, consumido no máximo 960W com todas as portas ligadas simultaneamente. | Resolução Gecex nº 323, de 4 de abril de 2022 | 2025-12-31 | I |  | 2022-05-01
8517.62.59 | 043 | Equipamentos de inspeção de pacotes de rede de dados “ethernet”, com capacidade de gerar metadata e de ”Deep Packet Inspection” (DPI) capazes de identificar e modificar pacotes de rede de dados “ethernet” na camada 7, com capacidade de 20Gbps de processamento DPI, dotados por: interfaces de grande capacidade desde 1 até 10Gbps “ethernet”, equipamento modular de 1RU (rack unit) com 12 portas 1/10Gbps SFP/SFP+ e 2 módulos expansíveis, com a possibilidade de módulos “by-pass” físicos internos ao equipamento, consumindo no máximo 460W com todas as portas ligadas simultaneamente. | Resolução Gecex nº 323, de 4 de abril de 2022 | 2025-12-31 | I |  | 2022-05-01
8517.62.59 | 045 | Equipamentos eletrônicos tipo hub para transporte de sinais de cliente E1 e STM 1/4/16 em anéis metropolitanos OTU-2 de 10Gbit/s, com funções de transmissão e recepção de dados, conversão de sinais elétricos e ópticos, mapeamento E1, comutação, multiplexação, encapsulamento, proteção e gerenciamento, dotados de: 1 chassi metálico; 2 módulos (blades) de entrada e saída (I/0); 2 conversores DC-DC; 12 transceptores ópticos bidirecionais; e 1 módulo de arrefecimento por microventilador. | Resolução Gecex nº 323, de 4 de abril de 2022 | 2025-12-31 | I |  | 2022-05-01
8517.62.59 | 046 | Módulos de interface de comunicação para transmissão de dados entre ferramenta de programação veicular e veículo automóvel, utilizados para calibração, diagnóstico e “flash” de ECU’s, com peso de 1,7kg, equipados com 4 interfaces protocolo CAN, com driver de alta velocidade 11858-2, driver de baixa velocidade 11858-3, driver circuito simples SAE/J2411, CAN-FD de 5Mbit/s e protocolo 4K LINES 9141 12V/24V, diagnóstico sobre IP com interruptor Ethernet com taxa de dados de 10/100Mbit/s e conversor analógico/digital 12bit. | Resolução Gecex nº 323, de 4 de abril de 2022 | 2025-12-31 | I |  | 2022-05-01
8517.62.59 | 047 | Equipamentos para áudio e videoconferência, contendo “software” de controle e gestão proprietário, interligados com sistema de comunicação e colaboração em nuvem, baseados em minicomputador com processador operando com o mínimo de 2 núcleos, cada 1 com mínimo de 2GHz, memória RAM de, no mínimo, 4GB e disco rígido SSD com capacidade igual ou superior a 128GB, com entradas externas padrão USB para áudio e vídeo, porta RJ45 Gigabit "Ethernet", portas “DisplayPort” para saída de sinal de vídeo e conexões para teclado, monitor e fonte de alimentação de 100 a 240V - 50 – 60Hz, podendo conter câmera para captura de imagens e unidade de áudio para captura de som ambiente e difusão do áudio recebido. | Resolução Gecex nº 323, de 4 de abril de 2022 | 2025-12-31 | I |  | 2022-05-01
8517.62.59 | 049 | Módulos transmissores e receptores ópticos, com alcance de até 10km, temperatura de funcionamento entre 0 e 70 graus Celsius, capacidade de 10 até 100Gbps e com comprimento de onda até 1.331nm. | Resolução Gecex nº 323, de 4 de abril de 2022 | 2025-12-31 | I |  | 2022-05-01
8517.62.59 | 051 | Dispositivos para divisão de sinal transmitido por meio de fibras ópticas, nas proporções de 1:2, 1:4, 1:8, 1:16 ou 1:32, podendo ou não conter conectorização nos padrões SC/APC ou SC/UPC, efetuada por meio de circuito óptico passivo integrado, obtido por tecnologia PLC (Planar Lightwave Circuits), comercialmente denominado "splitter óptico", utilizados principalmente em redes ópticas de acesso de banda larga (voz, vídeo e dados), do tipo FTTH (Fiber to the Home). | Resolução Gecex nº 323, de 4 de abril de 2022 | 2025-12-31 | I |  | 2022-05-01
8517.62.59 | 052 | Dispositivos para divisão de sinal transmitido por meio de fibras ópticas, nas proporções 1:2, 1:4, 1:8, 1:16, 1:32 ou 1:64, efetuada por meio de circuito óptico passivo integrado, obtido por tecnologia PLC (Planar Lightwave Circuits), comercialmente denominado “splitter óptico”, utilizados principalmente em redes ópticas de acesso de banda larga (voz, vídeo e dados), do tipo FTTH (Fiber to the Home). | Resolução Gecex nº 323, de 4 de abril de 2022 | 2025-12-31 | I |  | 2022-05-01
8517.62.59 | 053 | Módulos transmissores e receptores ópticos, com alcance de até 10km, temperatura de funcionamento entre -5 e 75ºC, capacidade de 100 até 250Gbps, em corpo único, e com comprimento de onda entre 1.525 e 1.565nm. | Resolução Gecex nº 323, de 4 de abril de 2022 | 2025-12-31 | I |  | 2022-05-01
8517.62.59 | 057 | Dispositivos para divisão de sinal transmitido por meio de fibras ópticas, na proporção de 1:2 efetuada por meio de fusão de núcleo óptico, obtido por tecnologia FBT (Fused Biconical Taper), com os desbalanceamentos de 01/99, 02/98, 05/95, 10/90, 15/85, 20/80, 25/75, 30/70, 35/65, 40/60, 45/55 ou 50/50 podendo ou não conter conectorização nos padrões SC/APC ou SC/UPC, comercialmente denominado “splitter” óptico ou divisor óptico, utilizados principalmente em redes ópticas de acesso de banda larga (voz, vídeo e dados), do tipo FTTH (Fiber to the Home) ou em redes ópticas de telecomunicações em geral. | Resolução Gecex nº 323, de 4 de abril de 2022 | 2025-12-31 | I |  | 2022-05-01
8517.62.59 | 058 | Aparelhos receptores e transmissores de dados em rede com fio denominados divisores de vídeo (splitter) utilizados em equipamento de ressonância magnética, constituídos por placa de circuito impresso (PCI) de fibra de vidro e trilhas de cobre, contendo componentes eletrônicos de material semicondutor (capacitores, indutores, transistores, fusível, mosfet, led e uma memória eeprom); dotados de uma conexão de entrada e 2 conexões de saída padrão HDMI, 2 conectores “tipo d-sub” de 9 pinos com capacidade de alimentação com 5V em corrente contínua. | Resolução Gecex nº 323, de 4 de abril de 2022 | 2025-12-31 | I |  | 2022-05-01
8517.62.59 | 063 | Dispositivos para divisão de sinal transmitido por meio de fibras ópticas, nas proporções 1:2, 1:4, 1:8, 1:9, 1:16, 1:32 ou 1:64, efetuada por meio de circuito óptico passivo integrado, obtido por tecnologia PLC (Planar Lightwave Circuits), comercialmente denominado "splitter óptico", utilizados principalmente em redes ópticas de acesso de banda larga (voz, vídeo e dados), podendo ou não conter conectorização nos padrões SC/APC ou SC/UPC, do tipo FTTH (Fiber to the Home) ou em redes ópticas de telecomunicações em geral. | Resolução Gecex nº 323, de 4 de abril de 2022 | 2025-12-31 | I |  | 2022-05-01
8517.62.59 | 064 | Unidades de rede óptica, para transmissão e recepção de dados (voz/internet/vídeo), operando com taxa de recepção de 2,5Gbps e comprimento de onda de 1.490nm, taxa de transmissão de 1,25Gbps e comprimento de onda de 1.310nm, combinada com dispositivo de acesso Wi-Fi, apresentadas em gabinetes plásticos, com fonte de alimentação externa. Valor unitário (CIF) da mercadoria de no máximo R$ 71,74. | Resolução Gecex nº 323, de 4 de abril de 2022 | 2025-12-31 | II |  | 2022-05-01
8517.62.59 | 065 | Equipamentos de inspeção de pacotes de rede de dados "ethernet", dotados de chassis e/ou módulos, com capacidade de gerar metadata e de "deep packet inspection" (dpi), capazes de identificar e modificar pacotes de rede de dados "ethernet" na camada 7, com capacidade de suporte de 800Gbps de processamento DPI em todas as portas do equipamento modular de 3 RU (rack unit) com 4 slots disponíveis para uma configuração flexível que suporte até 64 portas 100 Gbps, com a possibilidade de módulos físicos internos ao equipamento, consumindo no máximo 2.000W com todas as portas ligadas simultaneamente. | Resolução Gecex nº 323, de 4 de abril de 2022 | 2025-12-31 | I |  | 2022-05-01
8517.62.59 | 066 | Transmissores ópticos para sistemas de transmissão de dados do tipo HFC, com tensão de operação de 12VCC, consumo de potência de 10W, faixa de frequência de operação entre 45 e 1.218MHz, 2 entradas RF distintas para “broadcast” e “narrowcast”, comprimento de onda de 1.310 +-10nm, saídas com potência de sinal de +3 a +15dB, capacidade para controle de ganho automático do sinal de entrada e dimensões (comprimento x largura x altura) de 29,2 x 2 x 5,1cm próprias para montagem em chassis 3RU. | Resolução Gecex nº 323, de 4 de abril de 2022 | 2025-12-31 | I |  | 2022-05-01
8517.62.59 | 067 | Transmissores ópticos de retorno para sistemas de transmissão de dados do tipo HFC, com entrada RF com largura de banda de operação de 5 a 85MHz, potência de sinal na saída óptica de 1mW (+0dBm) em comprimento de 1.310Nm, razão sinal-potência (NPR - Noise Power Ratio) de 40dB (em faixa dinâmica de 11dB), distorções simples de segunda ordem (SSO) e terceira ordem (TSO) de, respectivamente, -39 e -55dBc e dimensões (comprimento x largura x altura) de 5,3 x 16,5 x 6cm. | Resolução Gecex nº 323, de 4 de abril de 2022 | 2025-12-31 | I |  | 2022-05-01
8517.62.59 | 068 | Transmissores ópticos de retorno para aplicações de multiplexação de divisão de onda do tipo CWDM (Coarse Wave Division Multiplexing) em sistemas de transmissão de dados do tipo HFC, com entrada RF com largura de banda de operação de 5 a 85MHz, saída óptica na faixa de 1.470 a 1.610Nm, potência de sinal na saída óptica de 2mW (+3dBm), razão sinal-potência (NPR - Noise Power Ratio) de 40dB (em faixa dinâmica de 13dB), distorções simples de segunda ordem (SSO) e terceira ordem (TSO) de, respectivamente, -45 e -65dBc e dimensões (comprimento x largura x altura) de 5,3 x 16,5 x 6cm. | Resolução Gecex nº 323, de 4 de abril de 2022 | 2025-12-31 | I |  | 2022-05-01
8517.62.59 | 069 | Transceptores ópticos sintonizáveis, com taxa de dados variável de transmissão e recepção igual ou superior a 100Gbps para utilização em sistemas de comunicações ópticas DWDM incluindo Cloud/DCI, metro, longas distâncias ou redes submarinas, com potência de saída entre -10 e 3dBm, atuando na banda C, com modulação QPSK e/ou QAM, com sistema de detecção coerente e DSP (digital signal processor) integrados, com suporte a protocolos OTU, OTN, “Ethernet”, para montagem em placa de circuito impresso. | Resolução Gecex nº 323, de 4 de abril de 2022 | 2025-12-31 | I |  | 2022-05-01
8517.62.59 | 070 | Conversores de monitoramento de atividades em perfuração de poços de petróleo dotados de conversor eletrônico de sinal de fibra óptica (OLM) com conectividade ST/SC, conversor sinais (PKV50) protocolos profibus FDL/ Wits0 RS486 x RJ4, conectores RS486 com proteção anti-curto e cabo padrão "profibus protocol" blindado malha dupla com corrente de operação: 24VDC com tolerância entre 18 e 32VDC, consumo máximo de 200mA, corrente de saída RS-485 (D-sub jack, pin 6) 5VDC+5/-10%, taxa de transmissão: 9.6; 19.2; 45.45; 93.75; 187.5; 500Kbps, 1.5; 3; 6; 12Mbps e temperatura de trabalho entre -25 e +60 Graus Celsius. | Resolução Gecex nº 323, de 4 de abril de 2022 | 2025-12-31 | I |  | 2022-05-01
8517.62.59 | 071 | Adaptadores de barramento de host (HBA) PCI Express Fibre Channel (FC), com suporte a arquitetura "multicore", contendo controlador de E/S aplicando dinamicamente recursos ASIC, específicas para unidade de processamento de dados denominada servidor. | Resolução Gecex nº 323, de 4 de abril de 2022 | 2025-12-31 | I |  | 2022-05-01
8517.62.59 | 072 | Transceptores ópticos do tipo SFP+, aplicável para conexão de fibra óptica monomodo, com velocidade de transmissão de 10GE, comprimento de onda central de 1.550mm, potência de transmissão de -4,7 a +4,0dBm, sensibilidade máxima do receptor de -14,1dBm, conector tipo LC, para distância máxima de transmissão de 40km. | Resolução Gecex nº 323, de 4 de abril de 2022 | 2025-12-31 | I |  | 2022-05-01
8517.62.59 | 073 | Conjuntos contendo a montagem de 2 dispositivos para divisão de sinais transmitidos por meio de fibras ópticas, nas proporções 1:2, 1:4, 1:8, 1:16, 1:32, 1:64, 1:128, 2:2, 2:4, 2:8, 2:16, 2:32, 2:64, 2:12, por meio de circuito óptico passivo integrado obtido por tecnologia PLC (planar lightwave circuits), acomodados em receptáculo único, tipo bandeja e tampa, confeccionados em termoplástico injetados com encaixes perfeitos e proteção contra umidade e pó, comercialmente denominado "bandeja com splitters ópticos", utilizados principalmente em redes ópticas de acesso de banda larga (voz, vídeo e dados), do tipo FTTH (fiber to the home), de valor unitário (CIF) não superior a R$ 18,72. | Resolução Gecex nº 323, de 4 de abril de 2022 | 2025-12-31 | II |  | 2022-05-01
8517.62.59 | 074 | Conjuntos contendo a montagem de 3 dispositivos para divisão de sinais transmitidos por meio de fibras ópticas, nas proporções 1:2, 1:4, 1:8, 1:16, 1:32, 1:64, 1:128, 2:2, 2:4, 2:8, 2:16, 2:32, 2:64, 2:12, por meio de circuito óptico passivo integrado obtido por tecnologia PLC (planar lightwave circuits), acomodados em receptáculo único, tipo bandeja e tampa, confeccionados em termoplástico injetados com encaixes perfeitos e proteção contra umidade e pó, comercialmente denominado "bandeja com splitters ópticos", utilizados principalmente em redes ópticas de acesso de banda larga (voz, vídeo e dados), do tipo FTTH (fiber to the home), de valor unitário (CIF) não superior a R$ 25,99. | Resolução Gecex nº 323, de 4 de abril de 2022 | 2025-12-31 | II |  | 2022-05-01
8517.62.59 | 075 | Conjuntos contendo a montagem de 4 dispositivos para divisão de sinais transmitidos por meio de fibras ópticas, nas proporções 1:2, 1:4, 1:8, 1:16, 1:32, 1:64, 1:128, 2:2, 2:4, 2:8, 2:16, 2:32, 2:64, 2:12, por meio de circuito óptico passivo integrado obtido por tecnologia PLC (planar lightwave circuits), acomodados em receptáculo único, tipo bandeja e tampa, confeccionados em termoplástico injetados com encaixes perfeitos e proteção contra umidade e pó, comercialmente denominado "bandeja com splitters ópticos", utilizados principalmente em redes ópticas de acesso de banda larga (voz, vídeo e dados), do tipo FTTH (fiber to the home), de valor unitário (CIF) não superior a R$ 33,25. | Resolução Gecex nº 323, de 4 de abril de 2022 | 2025-12-31 | II |  | 2022-05-01
8517.62.59 | 076 | Transceptores do tipo SFP+, utilizados para comunicação de aparelhos da rede de dados, protegidos por invólucro metálico, taxa de transferência de dados de 10Gbps, com cabo de 3m comprimento, raio de curvatura de 25mm. | Resolução Gecex nº 323, de 4 de abril de 2022 | 2025-12-31 | I |  | 2022-05-01
8517.62.59 | 077 | Transceptores do tipo QSFP+, utilizados para comunicação de aparelhos da rede de dados, protegidos por invólucro metálico, taxa de transferência de dados de 40Gbps, com cabo de 3m comprimento. | Resolução Gecex nº 323, de 4 de abril de 2022 | 2025-12-31 | I |  | 2022-05-01
8517.62.59 | 078 | Placas adaptadoras “infiniband” ou ethernet PCI “express”, contendo suporte de inicialização remota internet “small computer system interface” (iSCSI), com ou sem conectores QSFP28/QSFP+/QSFP, SFP+ ou RJ45, específicas para unidade de processamento de dados denominada Servidor. | Resolução Gecex nº 323, de 4 de abril de 2022 | 2025-12-31 | I |  | 2022-05-01
8517.62.59 | 080 | Transmissores ópticos para aplicações de multiplexação densa de divisão de onda(DWDM - Dense Wave Division Multiplexing) em sistemas de transmissão de dados dotipo HFC em comprimentos de onda do grid ITU, com banda passante de 45 a1.218MHz, capacidade para 30 canais analógicos (até 258 MHz) + canais QAM, potência do sinal na saída óptica de 10 +- 0,25dBm, capacidade para controle de ganho automático ou manual do sinal de entrada, atenuador RF interno para ajuste de níveis dependendo da carga de canal aplicada, temperatura de operação de -20 a +65 Graus Celsius e dimensões (comprimento x largura x altura) de 29,2 x 2 x 5,1cm próprias para montagem em chassis 3RU. | Resolução Gecex nº 323, de 4 de abril de 2022 | 2025-12-31 | I |  | 2022-05-01
8517.62.59 | 081 | Terminais de teleproteção, utilizados para transmissão de sinais de comando em esquemas de bloqueio, comando de transferência direta e permissiva, com ou sem fonte de alimentação redundante, com capacidade para transmissão de até 8 comandos totalmente simultâneos e independentes via fibra óptica, canais de dados digitais de 64Kbps do tipo V.11 / X.21 / X.24 / RS-422 / RS-530 / RS-449 / G-703.1 / ou nx 64Kbps E1 / T1 ou 10/100 Mbps Ethernet, via canais analógicos e protocolo 61850. | Resolução Gecex nº 323, de 4 de abril de 2022 | 2025-12-31 | I |  | 2022-05-01
8517.62.59 | 082 | Comutadores de rede ethernet de fibra ótica de modo único, utilizados para gerenciamento de comunicações do tipo ethernet em sistemas de comunicação de turbinas eólicas, com tensão de entrada redundante de 10 - 30Vdc, corrente elétrica de entrada de 250mA em uma tensão de 24V; dotados de dreno de aterramento para garantir a imunidade e emissões de ruídos ideais; número do endereço MAC: 4.000, tempo de envelhecimento: 20s, latência: 2,1 microssegundos, velocidade de “backplane”: 2,6GB/s, método de “switching store&forward"; 6 conectores RJ-45 com portas de cobre e 2 conectores SC com portas duplex; gabinete nas seguintes dimensões: 58,42mm de altura, 142,24mm de largura, 96,52mm de profundidade, massa de 0,72kg, trilho DIN 35mm; 2 indicadores em LED para status de conexão e velocidade; capacidade de operação em temperaturas de -20 a 70 Graus Celsius. | Resolução Gecex nº 323, de 4 de abril de 2022 | 2025-12-31 | I |  | 2022-05-01
8517.62.59 | 084 | Equipamentos com configuração fixa de inspeção de pacotes de rede de dados "ethernet", capazes de identificar, filtrar e encaminhar pacotes de rede de dados "ethernet" desde a camada 2 até a camada 4 em todas as portas do equipamento de até 2 RUs (rack unit) com 48 portas 1/10/25GBPS + até 8 portas 40/100GBPS, 32 portas 40GBPS, 32 portas de 100GBPS ou 64 portas 100GBPS, consumindo no máximo 1.070W com todas as portas ligadas simultaneamente com a intenção de agregar todos os dados da rede. | Resolução Gecex nº 323, de 4 de abril de 2022 | 2025-12-31 | I |  | 2022-05-01
8517.62.59 | 085 | Placas de comunicação ethernet aplicadas em centrais de processamento de sistemas de proteção e seccionamento elétrico em redes de distribuição, com função de conexão do sistema terminal com a rede de controle central, composto de placa eletrônica com terminal do tipo pente, componentes eletrônicos passivos e ativos, com padrão TCP/IP, UDP/IP, OSI e padrão 10/100 Base-T, velocidade de comunicação de até 100MBps com chaveamento automático e com 2 conectores do tipo RJ45 ou um conector RJ45 e um conector de fibra ótica MTRJ. | Resolução Gecex nº 323, de 4 de abril de 2022 | 2025-12-31 | I |  | 2022-05-01
8517.62.59 | 086 | Equipamentos multidisciplinares voltados ao estabelecimento de soluções de conectividade WAN entre localidades sendo uma plataforma aberta para multi-fabricantes utilizando software diretamente instalado ou em modo virtualizado, equipamento com processadores padrão x86 de 4 a 16 cores, memória RAM de 8GB até 128GB, disco interno SSD (Solid State Drive) com capacidade de 120GB até 4TB com no mínimo 2 portas USB 3.0 multifunção e porta de console, facilidade de TPM 2.0, mínimo de 4 portas 1GE UTP e 2 portas SFP+ para interfaces até 10GE, altura máxima de 5.2cm na opção montagem de mesa e 4.445cm na opção de montagem em “rack”, equipado com 1 ou 2 fontes de alimentação, com sistema de ventilação “IO to PSU” ou sistema de exaustão laterais e traseiro. | Resolução Gecex nº 323, de 4 de abril de 2022 | 2025-12-31 | II | Resolução GECEX nº 339, de 09 de maio de 2022 | 2022-05-16
8517.62.59 | 088 | Moduladores de transmissão via satélite, projetados especificamente para transmissões "Direct-to-home" (DTH), distribuição primária para "headends" e serviços de contribuição de televisão e rádio, com portas de entrada ASI e/ou GbE, disponibilizando saídas moduladas em IF - "Intermediate Frequency" (faixa compreendida entre 70 e 140MHz) ou Banda L (faixa compreendida entre 950 e 2.150MHz). | Resolução Gecex nº 323, de 4 de abril de 2022 | 2025-12-31 | I |  | 2022-05-01
8517.62.59 | 089 | Transmissores ópticos SFP (fator de forma pequeno) com suporte para taxa de operação de 1,25Gbps e distância de transmissão de 80km com SMF (fibra de modo único), consistindo em 3 seções: 1 transmissor de laser DFB 1.550nm, 1 fotodiodo PIN integrado com um pré-amplificador de trans impedância (TIA) e 1 unidade de controle MCU; o receptor conta com um detector de perda de sinal (LOS) lógico TTL; conformidade com SFP MSA e SFF-8472 com receptáculo "LC duplex"; monitoramento de diagnóstico digital; compatível com SONET OC-24-LR; compatível com RoHS; fonte de alimentação simples +3.3V; Taxa de temperatura de operação de -40 a +85 graus celsius (Industrial); concebidos para aplicações em ethernet gigabit, canal de fibra, Interface switch a switch, aplicações "switched backplane", interface roteador/servidor e outros sistemas de transmissão óptica. | Resolução Gecex nº 323, de 4 de abril de 2022 | 2025-12-31 | I |  | 2022-05-01
8517.62.59 | 090 | Transmissores ópticos SFP (fator de forma pequeno) com suporte para taxa de operação de 1,25Gbps e distância de transmissão de 40km com SMF (fibra de modo único), consistindo em 3 seções: 1 transmissor de laser DFB 1.310nm, 1 fotodiodo PIN integrado com um pré-amplificador de trans-impedância (TIA) e 1 unidade de controle MCU; o receptor conta com um detector de perda de sinal (LOS) lógico TTL; conformidade com SFP MSA e SFF-8472 com receptáculo LC duplex; monitoramento de diagnóstico digital; compatível com SONET OC-24-LR; compatível com RoHS; fonte de alimentação simples +3,3V; taxa de temperatura de operação de -40 a +85 graus celsius (Industrial); concebidos para aplicações em ethernet gigabit, canal de fibra, Interface switch a switch, aplicações "switched backplane", interface roteador/servidor e outros sistemas de transmissão óptica. | Resolução Gecex nº 323, de 4 de abril de 2022 | 2025-12-31 | I |  | 2022-05-01
8517.62.59 | 091 | Transmissores ópticos SFP (fator de forma pequeno) com suporte para taxa de operação de 1,25Gbps e distância de transmissão de 20km com SMF (fibra de modo único), consistindo em 3 seções: 1 transmissor de laser DFB 1.310Nm, 1 fotodiodo PIN integrado com um pré-amplificador de trans impedância (TIA) e 1 unidade de controle MCU; o receptor conta com um detector de perda de sinal (LOS) lógico TTL; conformidade com SFP MSA e SFF-8472 com receptáculo LC duplex; monitoramento de diagnóstico digital; compatível com SONET OC-24-LR; compatível com RoHS; fonte de alimentação simples +3.3V; Taxa de temperatura de operação de -40 a +85 graus celsiu (Industrial); concebidos para aplicações em ethernet gigabit, canal de fibra, Interface switch a switch, aplicações "switched backplane", interface roteador/servidor e outros sistemas de transmissão óptica. | Resolução Gecex nº 323, de 4 de abril de 2022 | 2025-12-31 | I |  | 2022-05-01
8517.62.59 | 092 | Transmissores ópticos SFP (fator de forma pequeno) com suporte para taxa de operação de 1,25Gbps e distância de transmissão de até 550mm, consistindo, fundamentalmente, em 2 partes: transmissor e receptor; o transmissor conta com um sinal de desativação em nível lógico TTL e um indicador de falhas; o receptor conta com um detector de perda de sinal (LOS) lógico TTL; conformidade com SFP MSA e SFF-8472 com receptáculo LC duplex; monitoramento de diagnóstico digital; compatível com SONET OC-24-LR; compatível com RoHS; fonte de alimentação simples +3.3V; taxa de temperatura de operação de -40 a +85 graus Celsius (Industrial); concebidos para aplicações em ethernet gigabit, canal de fibra, Interface switch a switch, aplicações "switched backplane", interface roteador/servidor e outros sistemas de transmissão óptica. | Resolução Gecex nº 323, de 4 de abril de 2022 | 2025-12-31 | I |  | 2022-05-01
8517.62.59 | 093 | Transmissores ópticos SFP (fator de forma pequeno) com suporte para taxa de operação de 155Mbps e distância de transmissão de 20km com SMF (fibra de modo único), consistindo em 3 seções: 1 transmissor de laser com 1.310nm, 1 fotodiodo PIN integrado com um pré-amplificador de trans-impedância (TIA) e 1 unidade de controle MCU; o receptor contém um detector de Perda de Sinal (LOS) lógico TTL; conformidade com SFP MSA e SFF-8472 com receptáculo LC duplex; monitoramento de diagnóstico digital; compatível com SONET OC-24-LR; compatível com RoHS; fonte de alimentação simples +3.3V; taxa de temperatura de operação de -40 a +85 graus Celsius (Industrial); concebidos para aplicações em ethernet gigabit, canal de fibra, interface "switch a switch", aplicações "switched backplane", interface roteador/servidor e outros sistemas de transmissão óptica. | Resolução Gecex nº 323, de 4 de abril de 2022 | 2025-12-31 | I |  | 2022-05-01
8517.62.59 | 094 | Transmissores ópticos SFP (fator de forma pequeno) com suporte para taxa de operação 100Mbps e distância de transmissão de até 2km, consistindo em duas partes: transmissor e receptor; o transmissor contém um sinal de desativação em nível lógico TTL e um indicador de falhas; o receptor contém um detector de Perda de Sinal (LOS) lógico TTL; conformidade com SFP MSA e SFF-8472 com receptáculo LC duplex; monitoramento de diagnóstico digital; compatível com SONET OC-24-LR; compatível com RoHS; fonte de alimentação simples +3,3V; taxa de temperatura de operação de -40 a +85 graus Celsius (Industrial); concebidos para aplicações em ethernet gigabit, canal de fibra, Interface switch a switch, aplicações "switched backplane", interface roteador/servidor e outros sistemas de transmissão óptica. | Resolução Gecex nº 323, de 4 de abril de 2022 | 2025-12-31 | I |  | 2022-05-01
8517.62.59 | 095 | Aparelhos para transmissão e recepção de dados em rede com fio (Switch Ethernet) utilizados no controle de aerogeradores, com corrente elétrica nominal de no máximo 1A, sendo possível atingir picos de até 3A para correntes de irrupção; tensão de operação de 24Vdc +/-20% com consumo não superior a 20W; dotados de 2 terminais de entrada de potência, com 2 cabos 18AWG/1 mm²; contém mínimo de 12 conectores RJ-45 100Mbit; mínimo de 2 portas 100/1000Mbit SFP, com todas as portas localizadas na frente do aparelho; dimensões de 130 x 110 x 140mm (C x L x A). | Resolução Gecex nº 323, de 4 de abril de 2022 | 2025-12-31 | I |  | 2022-05-01
8517.62.59 | 096 | Módulos de interface de comunicação baseados em protocolo de rede industrial EtherNet/IP, montados em alojamento para fixação em chassis com painel frontal com "display" de LCD, suporte a taxa de dados mínima de 10Mbps, conexão 128 TCP/IP e topologias em anel e/ou linear, contendo 2 ou 3 portas de cobre RJ45, porta USB para programação local e desenvolvidos para uso em sistemas de controle em aplicações de automação industrial. | Resolução Gecex nº 323, de 4 de abril de 2022 | 2025-12-31 | I |  | 2022-05-01
8517.62.59 | 098 | Terminais agregadores para uso em redes SDN (Software Defined Network) com 1RU de altura, com 2 fontes de alimentação de -48VDC de forma a se implementar redundância 1 + 1, unidades de ventilação (Fan Unit), unidade núcleo (controladora), com até 4 interfaces 10GbE SFP+ e até 6 interfaces GbE elétricas ou óticas para uso como interface de linha, sendo que as óticas também podem ter a velocidade de 2,5Gbps dependendo do módulo SFP utilizado, podendo ter múltiplos E1s nativos ou emulados utilizando PWE3 (até 16 E1s), podendo ter até duas interfaces STM-1 elétricas ou ópticas, dependendo do módulo SFP utilizado, com capacidade de processar até 100Gbps de dados “full duplex”, de valor unitário (CIF) não superior a R$9.104,78. | Resolução Gecex nº 323, de 4 de abril de 2022 | 2025-12-31 | II |  | 2022-05-01
8517.62.59 | 099 | Módulos de comunicação por fio para instalação em relés de sobrecarga eletrônicos, operando em protocolos de rede industrial Devicenet ou EtherNet/IP, contendo um conector do tipo Plug-in de 5 vias ou dois conectores RJ45, montados em alojamento com formato e conexões específicos e contendo botão de Teste/Reset e painel de Leds de indicação de status de operação, compatíveis com topologias estrela e/ou linear e/ou de anel em rede EtherNet E com taxas de dados até 500KB em rede CAN (Controller Area Network). | Resolução Gecex nº 323, de 4 de abril de 2022 | 2025-12-31 | I |  | 2022-05-01
8517.62.59 | 100 | Plataformas modulares gerenciáveis de transporte de dados, áudio e vídeo SDI/HD, podendo codificar/decodificar nos formatos ASI, JPEG 2.000, MPEG 2 e/ou MPEG 4, com conectividade via IP/ethernet e/ou STM já embarcada na plataforma. | Resolução Gecex nº 323, de 4 de abril de 2022 | 2025-12-31 | I |  | 2022-05-01
8517.62.59 | 101 | Módulos de interface de comunicação baseados em protocolo de rede industrial EtherNet/IP, montados em alojamento para fixação em chassis com painel frontal com “display” de LCD, suporte a taxa de dados 10/100Mbps, conexão 128 TCP/IP e topologias em anel e/ou linear, contendo uma (1) porta de cobre RJ45, porta USB para programação local e desenvolvidos para uso em sistemas de controle em aplicações de automação industrial. | Resolução Gecex nº 323, de 4 de abril de 2022 | 2025-12-31 | I |  | 2022-05-01
8517.62.59 | 103 | Aparelhos controladores centrais para sistemas de rádio troncalizados digitais APCO25 com hardware e software instalado; suporta sítios “HPD” e “Smartzone”; controla a comunicação dos sítios de repetição e processa as chamadas de voz para comunicações em grupo de missão crítica; gerencia a mobilidade para permitir aos usuários se deslocar sem limites pelo sistema; integra dados e processamento de chamadas IP; roteia e comunica na rede de transporte interna do sistema através de equipamentos de rede “Ethernet” e também com a rede de consoles de despacho de voz; gerencia o sistema de rádio para configuração centralizada de usuários de rádio e sistema, monitoramento e controle de falhas; gerencia de modo centralizado as contas de usuário para prevenir acesso não autorizado e assegurar rápida notificação e resolução de eventos; conectividade a outros controladores de sistema para cobertura ampliada a nível regional. | Resolução Gecex nº 323, de 4 de abril de 2022 | 2025-12-31 | I |  | 2022-05-01
8517.62.59 | 104 | Módulos eletrônicos intercambiáveis através de conector de encaixe rápido, utilizados para converter sinais elétricos em ópticos e vice-versa, padrão SFP (fator de forma pequeno) próprios para conexão de fibra óptica monomodo (SMF) ou multimodo (MMF) através de conector Dual LC em comprimentos de onda de 850nm ou 1.310nm, para redes “Ethernet” 1000BASE-SX ou 1000BASE-LX/LH ou 100BASE-FX e desenvolvidos para operação na faixa de temperatura estendida de -40 a +85 Graus Celsius em aplicações industriais. | Resolução Gecex nº 323, de 4 de abril de 2022 | 2025-12-31 | I |  | 2022-05-01
8517.62.59 | 105 | Adaptadores de rede industrial “Ethernet”/IP próprios para montagem em trilho DIN, com carcaça rígida com painel indicador de LEDS, uma ou 2 portas de comunicação RJ45 para cabo de cobre de par trançado CAT5, uso em camada de aplicação comum com redes “ControlNet” e “DeviceNet”, temperatura de operação de -20 a +55 Graus Celsius, suporte a taxas de comunicação 10 e 100Mbps, faixa de tensão de entrada de 10 a 28,8VDC e tensão de isolação de 50V(contínua). | Resolução Gecex nº 323, de 4 de abril de 2022 | 2025-12-31 | I |  | 2022-05-01
8517.62.59 | 106 | Aparelhos para transmissão ou recepção de dados em redes de missão crítica; com 16 portas 1GbE, 4 portas 10GbE, formato 1U, com capacidade de fonte de alimentação redundante, consumo médio de 150W e peso máximo de 7,3kg; com recursos de alta disponibilidade; com serviços de inteligência e defesa de ameaças, contemplando prevenção de intrusão, antivirus, antispam, URL filtering, SecIntel, botnets e prevenção de ameaças avançadas “Juniper”; com “Firewall” com até 9Gbps de performance. | Resolução Gecex nº 323, de 4 de abril de 2022 | 2025-12-31 | I |  | 2022-05-01
8517.62.59 | 107 | Equipamentos de conversão de sinais de radiofrequência (RF) para fibra e vice-versa, desenvolvidos para sistema DAS (Distributed Antenna System) em aplicações LMR e de segurança pública, operação na faixa de frequência VHF de 136 a 174MHz, fibra óptica monomodo em comprimentos de onda 1.310/1.550nm, com 2 portas ópticas LC/APC, conector de RF tipo N, consumo de 230W e montados em gabinete com certificação IP67/NEMA4X. | Resolução Gecex nº 323, de 4 de abril de 2022 | 2025-12-31 | I |  | 2022-05-01
8517.62.59 | 108 | Equipamentos de conversão de sinais de radiofrequência (RF) para fibra e vice-versa, desenvolvidos para sistema DAS (Distributed Antenna System) em aplicações LMR e de segurança pública, multibanda para operação na faixa de frequência de 136 a 869MHz, fibra óptica monomodo em comprimentos de onda 1.310/1.550nm, com 8 portas ópticas LC/APC, conector de RF tipo N e montados em gabinete de altura 1U próprios para “rack” com consumo de 40W. | Resolução Gecex nº 323, de 4 de abril de 2022 | 2025-12-31 | I |  | 2022-05-01
8517.62.59 | 109 | Terminais de conversão de rede industrial EtherNet/IP, com uma ou duas portas para fibra óptica para conexão em anel ou barramento e uma ou duas portas de derivação em cabo de cobre para dispositivos, próprios para montagem em trilhos DIN, com alimentação em tensão nominal de 24VCC, faixa de temperatura de operação estendida de -25 a +60 graus Celsius, taxas de transferência de dados de 10Mbps e 100Mbps, tensão de isolação de 30V (contínuo) e dissipação de energia na faixa de 4,8 a 6,24W. | Resolução Gecex nº 323, de 4 de abril de 2022 | 2025-12-31 | I |  | 2022-05-01
8517.62.59 | 110 | Módulos de interface de comunicação por fio tipo dispositivos de ligação de rede industrial EtherNet/IP para Profibus, com transmissão e recepção de dados através de cabos CAT5 STP/UTP em conexão padrão RJ45, possibilidade de redundância, temperatura de operação de 0 a +60 graus Celsius, faixa de tensão de entrada de 24 a 32VDC e tensão de isolação de 30V (contínua). | Resolução Gecex nº 323, de 4 de abril de 2022 | 2025-12-31 | I |  | 2022-05-01
8517.62.59 | 111 | Módulos de comunicação digital por fio para conexão de controladores programáveis a uma rede de entrada e de saída remota, próprios para montagem direta em Slot de chassis dos controladores, podendo operar como adaptadores de rede ou como scanner, com taxas de comunicação (Baud Rate) de 57,6 ou 115,2 ou 230,4Kbps, alimentação dual em tensões de 5,1VDC e 24VDC, contendo painel frontal com indicadores de status e conector de 3 vias. | Resolução Gecex nº 323, de 4 de abril de 2022 | 2025-12-31 | I |  | 2022-05-01
8517.62.59 | 112 | Módulos de comunicação por fio para instalação em controladores programáveis, operando em protocolos de rede industrial DeviceNet com suporte a taxas de 125 ou 250 ou 500Kbps, montados em alojamentos plásticos com painel frontal, conector plug-in de 5 vias e porta USB para configuração, compatíveis com topologia do tipo tronco/derivação e alimentação em tensão de 24VDC com consumo máximo de 5,8W. | Resolução Gecex nº 323, de 4 de abril de 2022 | 2025-12-31 | I |  | 2022-05-01
8517.62.59 | 113 | “Switches” de agregação e “top-of-rack” inteligentes 1U montáveis em rack 19 polegadas, com largura de banda de até 400Gb/s por porta, contendo barramento “I²C” para porta de gerenciamento, suporte a módulos ópticos e cabos passivos de cobre ou fibra ativa, com ou sem fonte redundante “hot plug”, projetados para permitir a computação em rede por meio de protocolo de redução e agregação hierárquica escalável de “co-design”, de valor unitário (CIF) não superior a R$14.616,0. | Resolução Gecex nº 323, de 4 de abril de 2022 | 2025-12-31 | II |  | 2022-05-01
8517.62.59 | 114 | Sensores de profundidade “TOF” (time of flight) e iluminação “IR” (infra red) ativa, com alcance acima de 3m e campo de visão maior que 10 graus. | Resolução Gecex nº 323, de 4 de abril de 2022 | 2025-12-31 | I |  | 2022-05-01
8517.62.59 | 115 | Equipamentos de análise, granularidade e proteção de trafego de dados (firewall) de alto desempenho, através de aplicações e serviços de redes e segurança, por fio, em gabinetes modulares (racks), destinados a utilização em “DataCenters”, usando algoritmos da gestão dos recursos, alcança maior “throughput” por unidade de rack - Taxa de transferência segura (FW) compreendida entre 1 e 80Gbps; Taxa de transferência segura (FW) máxima de 450 ou 1.200Gbps (1,2Tbps); taxa de transferência segura de nova geração (NGFW) de 75 ou 280Gbps; taxa de transferência sob sistema de prevenção de intrusão (IPS) máxima de 180 ou 400Gbps; sessões simultâneas máximas de 130 ou 480 milhões no trafego HTTP; novas sessões máximas de 2,5 ou 10milhões no trafego HTTP; com capacidade de expansão de módulos, de valor unitário (CIF) não superior a R$ R$ 38.078,52. | Resolução Gecex nº 323, de 4 de abril de 2022 | 2025-12-31 | II |  | 2022-05-01
8517.62.59 | 116 | Dispositivos para divisão de sinal transmitido por meio de fibras ópticas, nas proporções de 1:2, 1:4, 1:8, 1:16 ou 1:32, podendo conter ou não conectorização nos padrões SC/APC ou SC/UPC nas extremidades de entrada e saída dos cabos de fibra óptica, obtido por tecnologia PLC (Planar Lightwave Circuits), comercialmente denominado "splitter óptico", utilizados principalmente em redes do tipo FTTH. | Resolução Gecex nº 323, de 4 de abril de 2022 | 2025-12-31 | I |  | 2022-05-01
8517.62.59 | 117 | Equipamentos de análise, granularidade e proteção de trafego de dados (firewall) de alto desempenho, através de aplicações e serviços de redes e segurança, por fio, em gabinetes modulares (racks), destinado a utilização em “DataCenters”, alcança maior “throughput” por unidade de rack - Taxa de transferência segura (FW) compreendida entre 1 e 80Gbps; - Taxa de transferência segura (FW) máxima de 450 ou 1.200Gbps (1,2Tbps); taxa de transferência segura de nova geração (NGFW) de 75 ou 280Gbps; taxa de transferência sob sistema de prevenção de intrusão (IPS) máxima de 180 ou 400Gbps; sessões simultâneas máximas de 130 ou 480milhões no trafego HTTP; novas sessões máximas de 2,5 ou 10 milhões no trafego HTTP; com capacidade de expansão de módulos. | Resolução Gecex nº 323, de 4 de abril de 2022 | 2025-12-31 | I |  | 2022-05-01
8517.62.59 | 118 | Módulos eletrônicos, intercambiáveis através de conector de encaixe rápido, utilizados para converter sinais elétricos em ópticos e vice-versa; dotados de: placa de circuito impresso com diodo laser, fotodiodo e outros componentes eletrônicos montados sobre a mesma; protegido em invólucro metálico e provido de conector para fibra óptica, próprios para utilização como parte de um equipamento para transmissão e recepção de dados sobre redes ópticas passivas (PON), do tipo “Concentrador de Linhas de Assinante”. | Resolução Gecex nº 323, de 4 de abril de 2022 | 2025-12-31 | I |  | 2022-05-01
8517.62.62 | 004 | Equipamentos para otimização de sistemas sem fio, multibanda e/ou multioperadora, por meio de ampliação ou extensão de sinais de radiofrequência por meio de fibra óptica, em chassis para rack de 19", podendo comportar até 4 módulos MDBUs, os quais possuem 4 portas de entrada discretas de RF, com potência de entrada de “downlink” de +23 até +43dBm em cada porta. | Resolução Gecex nº 323, de 4 de abril de 2022 | 2025-12-31 | I |  | 2022-05-01
8517.62.62 | 005 | Equipamentos para otimização de sistemas sem fio multibanda e/ou multioperadora, por meio de ampliação ou extensão de sinais de radiofrequência por meio de fibra óptica, sendo remota de alta potência, podendo comportar até 4 módulos de amplificação (faixas de frequência), com potência dotada de saída de “downlink” de +43dBm por banda. | Resolução Gecex nº 323, de 4 de abril de 2022 | 2025-12-31 | I |  | 2022-05-01
8517.62.62 | 007 | Equipamentos para identificar, monitorar e intervir ações de dispositivos celulares conectados em redes de telecomunicações GSM (2G), UMTS (3G) e LTE (4G) por meio de antenas transmissoras e receptoras, montados em rack único com dimensões de 4U x 19 polegadas x 600mm, com tensão nominal AC 110/220V e peso aproximado de até 38kg, permitindo a incorporação de até 9 rádios do tipo SDR (Rádio Definido por software) de diferentes frequências que operam até 6 canais de tráfego simultâneo. | Resolução Gecex nº 323, de 4 de abril de 2022 | 2025-12-31 | I |  | 2022-05-01
8517.62.62 | 008 | Sistemas distribuídos de antena RF Master e Remota, com interface via fibra óptica; uma ou mais unidades de acondicionamento multifrequência com capacidade de até 8 entradas independentes de RF com conectores DIN-Fêmea de alta potência (100W); uma unidade combinadora; uma unidade de controle óptico com capacidade de conexão de até 8 unidades remotas; e uma ou mais unidades remotas com capacidade de até 5 bandas independentes nas frequências de 700, 850, 1.800, 2.100 e 2.600MHz, e capacidade de até 8 amplificadores em um único chassi. | Resolução Gecex nº 323, de 4 de abril de 2022 | 2025-12-31 | I |  | 2022-05-01
8517.62.62 | 009 | Unidades remotas com capacidade de até 5 bandas independentes nas frequências de 700, 850, 1.800, 2.100 e 2.600MHz, e capacidade de até 8 amplificadores em um único chassi, para serem utilizadas no sistema distribuído de antenas (DAS). | Resolução Gecex nº 323, de 4 de abril de 2022 | 2025-12-31 | I |  | 2022-05-01
8517.62.62 | 010 | Sistemas distribuídos de antena RF Master e Remota, com interface via fibra óptica; uma ou mais unidades de acondicionamento multifrequência com capacidade de até 8 entradas independentes de RF com conectores N-Fêmea de média potência (2W) com unidade óptica integrada; e uma ou mais unidades remotas com capacidade de até 5 bandas independentes nas frequências de 700, 850, 1.800, 2.100 e 2.600MHz, e capacidade de até 8 amplificadores em um único chassi. | Resolução Gecex nº 323, de 4 de abril de 2022 | 2025-12-31 | I |  | 2022-05-01
8517.62.62 | 011 | Módulos de banda dupla e “quad-band”, opção de nível automotivo, baixo consumo de energia e um fator de forma LGA em miniatura, incluindo um extenso conjunto de protocolos de internet (TCP, UDP, HTTP, FTP e SMTP), acesso totalmente integrado aos chips de posicionamento GNSS da u-blox e módulos, fornece funcionalidades de “bit pipe” GSM / GPRS, suporta eCall e ERA-GLONASS, CellLocate indoor posicionamento e integração GNSS / A-GNSS. | Resolução Gecex nº 323, de 4 de abril de 2022 | 2025-12-31 | I |  | 2022-05-01
8517.62.62 | 012 | Módulos amplificadores para transmissão de dados e voz “quad-band” Gsm/Gprs, compactos, baixo consumo de energia, transmissão de dados Gsm/Gprs classe 10 com capacidade para voz, combina com banda base, transceptor RF, unidade de gerenciamento de energia e amplificador de potência em uma única solução. | Resolução Gecex nº 323, de 4 de abril de 2022 | 2025-12-31 | I |  | 2022-05-01
8517.62.62 | 013 | Aparelhos para recepção e transmissão de dados, voz e imagens, para comunicação com equipamento LTE com largura de banda de 5/10/15/20MHz e categoria 4, modo de conexão de roteamento via 802.11b/g/n 20MHz, suporte aos protocolos IPV4 e IPV6, servidor Lan com no máximo 253 clientes, “Slot” para cartão sim e “SD card”, com alimentação por fonte 12V/0,5A. | Resolução Gecex nº 323, de 4 de abril de 2022 | 2025-12-31 | I |  | 2022-05-01
8517.62.62 | 014 | Aparelhos para recepção e transmissão de dados, voz e imagens, para comunicação com equipamento LTE com banda FDD: 7 e TDD: 38 e largura de banda de 5/10/15/20MHz e categoria 4, modo de conexão de roteamento via cabo e “wi-fi“ 802.11b/g/n, interface “ethernet” de 100Mbps, com alimentação AC e saídas PoE, Slot micro sim e SD card, possui nível de proteção IP65. | Resolução Gecex nº 323, de 4 de abril de 2022 | 2025-12-31 | I |  | 2022-05-01
8517.62.62 | 015 | Aparelhos para recepção e transmissão de dados, voz e imagens em redes 4G LTE release 9 do 3GPP, "slot" para cartão micro-SIM, largura de banda de 5/10/15/20MHz, com funções SMS/Flow_statistics/WPS/WDS/DHCP/DNS/DDNS/Port_Forarding/uPnP/Firewall/Wifi_Storage/OTA/APK, fazendo roteamento de dados entre rede 4G LTE e interface Wi-Fi padrão 802.11b/g/n de 2,4GHz com alimentação através de bateria recarregável via porta USB. | Resolução Gecex nº 323, de 4 de abril de 2022 | 2025-12-31 | I |  | 2022-05-01
8517.62.62 | 016 | Aparelhos para recepção e transmissão de dados, voz e imagens, para comunicação com equipamento LTE com banda FDD: 7 com largura de banda de 5/10/15/20MHz, modo de conexão de roteamento via 802.11a/b/g/n/ac com taxa de transmissão de 300Mbps, suporte aos protocolos IPV4 e IPV6, "Slot" para cartão "sim", com alimentação por fonte 12V/1ª. | Resolução Gecex nº 323, de 4 de abril de 2022 | 2025-12-31 | I |  | 2022-05-01
8517.62.62 | 017 | Aparelhos para recepção e transmissão de dados, voz e imagens, para comunicação com equipamento LTE com banda FDD: 7 com largura de banda de 5/10/15/20MHz, modo de conexão de roteamento via 802.11b/g/n com velocidade de até 150Mbps, potência máxima do transmissor de +24dBm, "Slot" para cartão "sim". | Resolução Gecex nº 323, de 4 de abril de 2022 | 2025-12-31 | I |  | 2022-05-01
8517.62.62 | 018 | Operadores de ponto de interconexão (POI), designados para prover atenuação de RF (radiofrequência) e/ou divisão de sinal de RF de uma estação base de rádio ou outras fontes, acoplado em um “sub-rack” de 19 polegadas com dimensão de 440 x 212 x 366mm, comporta até 8 cartões, com cada cartão disponibilizando igual atenuação de 2 serviços RF ou 2 modos de 6 serviços RF, com capacidade para atenuar 12 ou 16 entradas com opções 10dB a 40dB para 16 ou 24 saídas. | Resolução Gecex nº 323, de 4 de abril de 2022 | 2025-12-31 | I |  | 2022-05-01
8517.62.62 | 019 | Unidades remotas de alta frequência (HP-F) ou (HPRU) para conversão óptica para RF (radiofrequência), sendo de 1 a 2 bandas de frequência para (HPRU) e/ou 1 a 2 bandas de frequência 3GPP para (HP-F), com capacidade de frequência na faixa de 700 a 2.700MHz, montadas em chassi metálico com dimensão de 400 x 125 x 300mm (HPRU) e 400 x 146 x 300mm (HP-F), com interface de antena RF de 4.3-10 fêmea, com consumo máximo de potência de 250W e alimentação de 110 a 240V AC, 50/60Hz e 48V DC. | Resolução Gecex nº 323, de 4 de abril de 2022 | 2025-12-31 | I |  | 2022-05-01
8517.62.62 | 020 | Unidades de expansão óptica (EU-O) com 6 entradas RJ45 para interface Ethernet e até 6 portas de saída óptica, 8 interfaces SFP 10Mbps, sendo 2 para AU/Cascade/Virtual Baseband e 6 saídas ópticas, 6 módulos SFP + para distribuição de sinais de celular na área de cobertura, com capacidade de frequência na faixa de 360 a 3.800MHz, com consumo máximo de potência de 50W, alimentação de 100 a 240V AC, 50/60Hz e 48V DC. | Resolução Gecex nº 323, de 4 de abril de 2022 | 2025-12-31 | I |  | 2022-05-01
8517.62.62 | 021 | Unidades de acesso (AU) para interface de sinais de RF (radiofrequência) de até 4 bandas 3GPP, com conector óptico tipo SFP+ e unidade de interface de acesso RF QMA fêmea, com capacidade de frequência na faixa 700 a 2.700MHz, consumo máximo de potência de 80W, alimentação de 100 a 240V AC, 50/60Hz e +/-48V DC. | Resolução Gecex nº 323, de 4 de abril de 2022 | 2025-12-31 | I |  | 2022-05-01
8517.62.62 | 022 | Unidades remotas de força nano (NPRU), para conversão de sinais Ethernet para RF (radiofrequência), de até 4 bandas de frequência 3GPP, com potência máxima de +15dBm por banda, com interface para antena RFQMA fêmea, com consumo máximo de potência de 65W, com capacidade de frequência na faixa de 700 a 2.700MHz. | Resolução Gecex nº 323, de 4 de abril de 2022 | 2025-12-31 | I |  | 2022-05-01
8517.62.62 | 023 | Unidades de expansão ethernet (EU-E), com interface entre unidade de acesso (AU) e unidade remota de força nano (NPRU) com até 12 saídas RJ45 Ethernet e 2 portas SFP+ para conexão com AU e “master slave”, 6 módulos SFP+ para distribuição de sinais de celular na área de cobertura, com capacidade de frequência na faixa de 700 a 2.700MHz, com consumo máximo de potência de 100W e força de alimentação de +/-56v DC. | Resolução Gecex nº 323, de 4 de abril de 2022 | 2025-12-31 | I |  | 2022-05-01
8517.62.62 | 024 | Módulos GSM/GPRS para recebimento e envio de informações e comando do sistema de gerenciamento de frota; com comunicação CAN 2.0B, com ou sem resistor de acoplamento, taxa de transmissão (baudrate) até 1Mbps; Quad-Band GSM 850/900/1800/1900 MHz e GPRS “multi-slot” classe 12; com Cartão SIM 1,8 V, 3 V – “cMiniSIM” ou “ComponentSIM”, tensão entre 5 e 40VDC, temperatura de operação entre -40 e +75 Graus Celsius, grau de proteção IP65. | Resolução Gecex nº 323, de 4 de abril de 2022 | 2025-12-31 | I |  | 2022-05-01
8517.62.62 | 025 | Módulos de comunicação celular compatíveis com a tecnologia NB IoT compatível com Release 13 e 14 do 3GPP para aplicações restritas de tamanho 15 x 18 x 2,3mm, terminais para solda em formato LGA, opções para interface de comunicação: 3x UART, SPI, I2C, 6x I/O Ports and 1V8 SIM and 10-bit ADC. amplificador de potência integrado de 23dBm, "front-end" de RF com suporte as bandas B1, B2, B3, B4, B5, B8, B12, B13, B18, B19, B20,B25, B26, B28, B66, B71, B85, suportando os seguintes protocolos: LWM2M, UDP, TCP, DTLS/TLS,CoAP, FTP, HTTP/HTTPS e permite SMS por NB-IoT, com núcleo de processamento único, memória RAM embarcada e memória "flash" de 4MB, com PMU, DSP e RF integrado. | Resolução Gecex nº 323, de 4 de abril de 2022 | 2025-12-31 | I |  | 2022-05-01
8517.62.62 | 026 | Aparelhos para recepção e transmissão de dados de celular operando na tecnologia 5G DSS (Dynamic Spectrum Sharing) e 4G, conforme a norma 3GPP Release 15, Cat 22, podendo operar integralmente ou parcialmente nas bandas n1, n2, n3, n5, n7, n8, n12, n20, n28, n38, n40, n41, n48, n66, n71, n77, n78, n79 e opcionalmente nas bandas n257, n258 e n261, pronto para 3.5GHz e/ou 26GHz; com potência de transmissão conduzida de no mínimo 23dBm e antenas "dual-band" integrada. | Resolução Gecex nº 323, de 4 de abril de 2022 | 2025-12-31 | I |  | 2022-05-01
8517.62.62 | 027 | Módulos modem baseado em UMTS para conectividade em redes HSPA+, HSUPA, WCDMA, EDGE, GPRS, providos de GPS/GLOSNASS e funcionalidades de voz em aplicações específicas, módulo provido de 2 interfaces de comunicação UART com suporte a velocidades entre 9.600 à 921.600bps, com interface para comunicação com "usim card" e com tensão de alimentação entre 3,3 à 4,3V. | Resolução Gecex nº 323, de 4 de abril de 2022 | 2025-12-31 | I |  | 2022-05-01
8517.62.62 | 028 | Módulos de baixa potência Wi-Fi, com potência de saída RF de 8 a 18dBm, frequência operacional de até 2,497GHz, taxas de dados com suporte de 1 a 11Mbps, temperatura de operação de -40 a +85 graus Celsius, tensão de entrada de 3,3V e "stand by power" de 7 microampere. | Resolução Gecex nº 323, de 4 de abril de 2022 | 2025-12-31 | I |  | 2022-05-01
8517.62.62 | 029 | Equipamentos para otimização de sistemas sem fio, de telefonia móvel, multioperadora, para condução de sinais de rádio frequência, recebendo e amplificando o sinal em ambas as direções de “downlink” e de “uplink”, por meio de irradiação do sinal de Rádio Frequência, sendo módulos de frequência de operação de 700, 850, 1.800, 2.100 e/ou 2.600MHz. | Resolução Gecex nº 323, de 4 de abril de 2022 | 2025-12-31 | I |  | 2022-05-01
8517.62.62 | 030 | Unidades de “interface” e acondicionamento de sinal “RF” com capacidade para monitorar níveis de atenuação e executar controle manual de atenuação para acondicionamento de sinal “simplex” e “duplex”, podendo ter de 1 até 4 entradas singulares para cada operadora/tecnologia/frequência, podendo ser montado em “subrack” ou chassis para montagem em racks de 19 polegadas. | Resolução Gecex nº 323, de 4 de abril de 2022 | 2025-12-31 | I |  | 2022-05-01
8517.62.62 | 031 | Módulos emissores com receptor incorporado de tecnologia celular 5 e 4G (Release 16 ou superior), com ou sem 3G, interface M.2, comunicação através do barramento PCIe 4.0, alta potência (HPUE/26 dBm) na banda n78, upload em MIMO 2x2 ou superior na banda n78, operação em redes “Stand Alone” (SA) e “Non Stand Alone” (NSA), com suporte às tecnologias ENDC, suporte igual ou superior às bandas de frequência 5G: n1/3/7/28/40/66/78 (SA e NSA), n38 (SA ou SA/NSA) e 4G: B1/3/5/7/8/28/38/40/42/66, com MIMO 4x4 em download para todas as bandas 5G e 4G (exceto B8), temperaturas de operação dentro das faixas –30 a +75 graus Celsius (faixa normal) e –40 a +85 graus Celsius (faixa estendida). | Resolução Gecex nº 323, de 4 de abril de 2022 | 2025-12-31 | II | Resolução GECEX nº 339, de 09 de maio de 2022 | 2022-05-16
8517.62.62 | 032 | Unidades de rádio remoto de alta potência (RRU); Tecnologia Open RAN; interfaces para BBU CPRI e eCPRI, suporte à opção de divisão O-RAN 7.2x; Potência de saída por Tx 40W; parâmetros ACLR, EVM, emissão de espúrios do transmissor-receptor e recursos de bloqueio compatíveis com o standard 3GPP; interfaces de antena (ANT), ópticas OPT-1-2, energia, AISG, monitoramento (MON), depuração, GPS; indicadores LED; design mecânico para montagem em parede e mastro; grau de proteção IP67 e temperatura de operação entre -40 e +55graus Celsius. | Resolução Gecex nº 323, de 4 de abril de 2022 | 2025-12-31 | II | Resolução GECEX nº 339, de 09 de maio de 2022 | 2022-05-16
8517.62.65 | 001 | Equipamentos contendo conjunto integrado de transmissão e recepção de sinais "surfbeam" 2 (etria), buzina de alimentação (pequena antena usada para transmitir ondas entre o transmissor e/ou receptor e o refletor parabólico) e os componentes da guia de onda, juntamente com os circuitos que convertem os sinais de satélite da banda ka de e para os sinais da banda usados para transmissão de cabo entre a antena externa e o modem via satélite, com bandas de frequência de transmissão 28.1 a 30GHz, ajustável em passos de 100MHz com até largura de banda instantânea de 500MHz. | Resolução Gecex nº 323, de 4 de abril de 2022 | 2025-12-31 | I |  | 2022-05-01
8517.62.72 | 006 | Módulos transceptores, tecnologia sem fio LoRaWAN (Low Power Wide Area Network), interface de comando ASCII avançada e integra RF, controlador de banda de base e processador de API (Application Programming Interface), fornece uma solução fácil de usar e de baixo consumo de energia para transmissão de dados sem fio a longo prazo, formato compacto 17,8 x 26,7 x 3,34mm. | Resolução Gecex nº 323, de 4 de abril de 2022 | 2025-12-31 | I |  | 2022-05-01
8517.62.72 | 007 | Dispositivos dotados de interface de comunicação com capacidade de enviar beacons BLE a cada 1s nos 3 canais de broadcast BLE, interface de comunicação NFC tipo 2 compatível com as especificações ISO/IEC14443-A e 144 bytes de memória de usuário e taxa de transferência de 106kbit/s, com antenas BLE e NFC integradas, com bateria durável até um ano sem recarga, próprios para comunicação em rede sem fio em ambiente escolar/acadêmico, encapsulados em pulseira de borracha, controlados por "software" que permite a interatividade do portador com atividades programadas e a sua localização física via GPS. | Resolução Gecex nº 323, de 4 de abril de 2022 | 2025-12-31 | I |  | 2022-05-01
8517.62.72 | 008 | Aparelhos receptores e emissores de dados para comunicação em redes sem fio, com função de conversão de protocolo de tecnologia "bluetooth" para LoRa, operando na faixa de frequência até 1 GHz (LoRa), com taxa de transmissão de até 300kbp/s; próprios para coleta e transmissão de dados, com ou sem GPS/GLONASS, sensor acelerômetro de 3 eixos, sensor de temperatura, sensor de comunicação "bluetooth" e sensor de comunicação por aproximação (NFC) para acesso e configuração, dotados de bateria de íon de lítio. | Resolução Gecex nº 323, de 4 de abril de 2022 | 2025-12-31 | I |  | 2022-05-01
8517.62.72 | 009 | Aparelhos digitais receptores e emissores de dados sem fio integráveis à rede MESH RF, para comunicação, controle e monitoramento de parâmetros operacionais de luminárias de iluminação pública, operando em frequência de 924MHz, com taxa de transmissão de 250kbps, potência de transmissão de 11dBm, baseados em protocolo IEEE802.15.4, grau de proteção de entrada IPX6, grau de proteção contra impacto mecânico IK08, contendo dispositivo de localização GPS com índice de acuracidade CEP50 menor ou igual a 2,5m, conector compatível com soquete NEMA ANSI C 136.10 e ANSI C 136.41, sensor fotoelétrico, proteção contra surto tipo CM e DM de 6kV na rede, tensão de operação de 120VAC a 277VAC, potência em “stand-by” menor que 1,5W, potência em operação menor que 2,5W, com suporte a interface DALI ou 1-10V e conformidade com as normas FCC Parte 15, Subparte B, Classe A, FCC Parte 15, Subparte C, ICES-003 (A), RSS-247, IEC61347, IEC60368, EN55015, EN61547, EN301413, EN300328, EN301489, EN55032, EN55024, RoHS 2011/65 E UE 2015/863. | Resolução Gecex nº 323, de 4 de abril de 2022 | 2025-12-31 | I |  | 2022-05-01
8517.62.72 | 010 | Aparelhos receptores e emissores de dados para comunicação em redes sem fio com capacidade de roteamento estático e dinâmico, operando nas faixas de 135 – 175MHz, 335 – 400MHz, 400 – 470MHz, com tamanho de canal de 6.25KHz, 12.5KHz, 25KHz, 50KHz, 100KHz, 150KHz 200KHz, 250KHz, 300kHz, com potência de transmissão de até 0,1 a 10W RMS, com capacidade de transmissão de dados de até 1,7MBps, possuindo 5 portas ethernet 10/100/1000 Base-T elétricas, sendo uma 1 porta com SFP 10/100/1000 Base-T ótica, 1 porta serial RS232/RS485, 1 porta USB, possui IOs que possibilitam entrada de alarme de hardware e saída de alarme de hardware, podendo ser configurado como radio base, repetidor, remoto ou como uma rede MESH ilimitada e topologia em árvore ilimitada, podendo trabalhar com protocolos SCDADA do tipo Modbus, IEC101, DNP3, PR2000, Comli, DF1, Profibus, Async Link, C24, Cactus, RP570, Slip, Siemens 3964(R), IEC104, DNP3/TCP, Modbus TCP. | Resolução Gecex nº 323, de 4 de abril de 2022 | 2025-12-31 | I |  | 2022-05-01
8517.62.72 | 011 | Módulos para transmissão/recepção de dados sem fio frequência 2.4GHz taxa de transmissão 1,2Mbit/s. | Resolução Gecex nº 323, de 4 de abril de 2022 | 2025-12-31 | I |  | 2022-05-01
8517.62.72 | 012 | Aparelhos para recepção, conversão, transmissão ou regeneração de voz ou outros dados, comutação, roteamento, faixa de ajuste de frequência de 902 a 907,5MHz e 915 a 928MHz, podendo trabalhar como base, repetidor ou remoto, temperatura de trabalho entre 40 a 70 graus celsius, com até 95% de umidade. | Resolução Gecex nº 323, de 4 de abril de 2022 | 2025-12-31 | I |  | 2022-05-01
8517.62.72 | 013 | Aparelhos receptores e emissores de dados para comunicação em redes sem fio com capacidade de roteamento estático e dinâmico, operando nas faixas de 135 a 154MHz, 154 a 174MHz, 215 a 240MHz, 300 a 320MHz, 320 a 340MHz, 340 a 360MHz, 368 a 400MHz, 400 a 432MHz, 432 a 470MHz, 470 a 512MHz, 928 a 960MHz, com tamanho de canal de 6.25kHz, 12.5kHz, 25kHz, 50kHz, com potência de transmissão de até 0,1 a 10W RMS, com capacidade de transmissão de dados de até 167kbps, possuindo 1 porta ethernet 10/100 Base-T elétrica, 2 portas seriais RS232, 1 porta USB, possui IOs que possibilitam entrada de alarme de “hardware” e saída de alarme de “hardware”, podendo ser configurado como radio base, repetidor, remoto ou como uma rede MESH ilimitada e topologia em árvore ilimitada, podendo trabalhar com protocolos “SCDADA” do tipo Modbus, IEC101, DNP3, PR2000, Comli, DF1, Profibus, Async Link, C24, Cactus, RP570, Slip, IEC104, DNP3/TCP, Modbus TCP, com apresentação de valores e estatísticas através de gráficos. | Resolução Gecex nº 323, de 4 de abril de 2022 | 2025-12-31 | I |  | 2022-05-01
8517.62.72 | 014 | Rádios transceptores móveis para sistema troncalizado (trunking) digital de protocolo TETRA(terrestrial trunked radio), com as seguintes características: frequência de operação (UHF) compreendida entre 350 a 470MHz;capacidade de serviço de transmissão de dados tetra aprimorado (TEDS); painel com teclado numérico 12 teclas e display colorido de 640 x 480 pixels; cumpre ou excede as 11 categorias das normas MIL STD 810C/D/E/F/G/H (baixa pressão, alta e baixa temperatura, choque térmico, radiação solar, chuva, umidade, névoa salina, rajadas poeira, rajadas de areia, vibração e choques); receptor GPS integrado; com capacidade para criptografia (comunicação criptografado) tea1, tea2 e/ou tea3; capacidade de montagem do painel de controle no corpo do rádio ou de forma remota. | Resolução Gecex nº 323, de 4 de abril de 2022 | 2025-12-31 | I |  | 2022-05-01
8517.62.72 | 015 | Rádios transceptores móveis, para sistema troncalizado (trunking) digital de protocolo APCO 25 (P25), com as seguintes características: operação em Phase I (FDMA) e Phase II (TDMA); Faixas de operação em VHF ou UHF ou 800 MH; Cabeça de controle com "display" de capacidade de 2 ou mais linhas de texto e 14 caracteres cada, uma linha exclusiva para ícones , com iluminação inteligente que suporta o uso de indicações luminosas coloridas para indicar o estado do rádio; configuração para instalação em veículos, como estação fixa e a cabeça de controle de forma remota; GPS integrado e incorporado intrinsecamente ao gabinete do rádio; suporte às criptografias AES, ADP e DES para comunicações seguras; Receptor incorporado com rejeição de espúrios FM, de acordo com a TIA-102, acima de 91dB ou melhor; potência máxima de saída de áudio de 15W; distorção de áudio na transmissão igual ou melhor que 0,5%; cumpre ou excede as 11 categorias das normas MIL STD 810C/D/E/F/G e H (baixa pressão, alta e baixa temperatura, choque térmico, radiação solar, chuva constante e em rajadas, umidade, névoa salina, rajada de pó, rajada de areia, vibração e choque funcional). | Resolução Gecex nº 323, de 4 de abril de 2022 | 2025-12-31 | I |  | 2022-05-01
8517.62.72 | 016 | Rádios móveis digitais, com operação troncalizada digital padrão APCO, projeto 25 com tecnologias “Phase I” (FDMA) e “Phase II” (TDMA); operação simultânea nas faixas de VHF, UHF e 800MHz; GPS integrado e incorporado intrinsecamente ao gabinete do rádio; potência máxima de saída de áudio de 15W; distorção de áudio na transmissão igual ou melhor que 0,5%; cabeça de controle com display de capacidade de 2 ou mais linhas de texto e 14 caracteres cada, uma linha exclusiva para ícones, com iluminação inteligente que suporta o uso de indicações luminosas coloridas para indicar o estado do rádio; com capacidade de suportar criptografia para comunicações seguras; cumpre ou excede as 11 categorias das normas MIL STD 810C/D/E/F/G (baixa pressão, alta e baixa temperatura, choque térmico, radiação solar, chuva constante e em rajadas, umidade, névoa salina, rajada de pó, rajada de areia, vibração e choque funcional); “Wi-Fi” seguro integrado para configuração e atualização de “software” do rádio; permite a configuração para instalação em veículos, como estação fixa e a cabeça de controle de forma remota. | Resolução Gecex nº 323, de 4 de abril de 2022 | 2025-12-31 | I |  | 2022-05-01
8517.62.72 | 017 | Rádios transceptores móveis, para sistema troncalizado (trunking) digital de protocolo DMR(digital mobile radio), com as seguintes características: compatível com os protocolos DMR (digital mobile radio) tier II, DMR tier III, IP “Site Connect” e “Capacity” Max; Faixas de operação em VHF ou UHF ou 350MHz ou 800MHz; Sensibilidade digital de recepção (BER 5%) típica menor ou igual a 0,19uV; capacidade de até 1.000 canais e 250 zonas; cumpre ou excede as 11 categorias das normas MIL STD 810C/D/E/F/G (baixa pressão, alta e baixa temperatura, choque térmico, radiação solar, chuva, umidade, névoa salina, rajadas poeira, vibração e choques); “wi-fi” integrado; capacidade de montagem do Painel de controle no corpo do rádio ou de forma remota. | Resolução Gecex nº 323, de 4 de abril de 2022 | 2025-12-31 | I |  | 2022-05-01
8517.62.72 | 018 | Rádios transceptores móveis P25, com faixas de operação em VHF e/ou UHF e/ou 700MHz e/ou 800MHz; com voz e dados integrados; com distorção de áudio na transmissão igual ou menor que 0,5%; com GPS/GLONASS integrado; com “software” de programação de rádios CPS; com potência de saída de áudio nominal e máxima de 7,5W/15W respectivamente, e suporte no mínimo às criptografias AES e ADP para comunicações seguras; | Resolução Gecex nº 323, de 4 de abril de 2022 | 2025-12-31 | I |  | 2022-05-01
8517.62.72 | 019 | Rádios transceptores móveis, para sistema troncalizado (trunking) digital de protocolo APCO 25 (P25), com as seguintes características: operação em Phase I (FDMA) e Phase II (TDMA); Faixas de operação em VHF (136/174MHz), UHF (400/470MHz e 762/870MHz); Cabeça de controle com "display" de capacidade de 2 ou mais linhas de texto e 12 caracteres cada, com iluminação inteligente que suporta o uso de indicações luminosas monocromáticas ou coloridas para indicar o estado do rádio; configuração para instalação em veículos, como estação fixa e a cabeça de controle de forma remota; GPS integrado e incorporado intrinsecamente ao gabinete do rádio ou externo por meio de receptor dedicado; suporte às criptografias AES, ARC4 e DES para comunicações seguras; Receptor incorporado com rejeição de espúrios FM, de acordo com a TIA-102, acima de 91dB ou melhor; potência máxima de saída de áudio de 3W; distorção de áudio na transmissão igual ou melhor que 1,5%; cumpre ou excede as 11 categorias das normas MIL STD 810C/D/E/F/G e H (baixa pressão, alta e baixa temperatura, choque térmico, radiação solar, chuva, umidade, névoa salina, poeira, rajada de areia, vibração e choque funcional), suporte OTAP e OTAR, para atualização da programação e de “firmware”. | Resolução Gecex nº 323, de 4 de abril de 2022 | 2025-12-31 | I |  | 2022-05-01
8517.62.72 | 020 | Rádios transceptores móveis, compatíveis com os modos de operação IP Site Connect e/ou Capacity Plus e/ou Capacity Max; Faixas de operação em VHF ou UHF ou 350 ou 800MHz; Sensibilidade digital de recepção (BER 5%) típica menor ou igual a 0,19uV; capacidade de até 1.000 canais e 250 zonas. | Resolução Gecex nº 323, de 4 de abril de 2022 | 2025-12-31 | I |  | 2022-05-01
8517.62.72 | 021 | Aparelhos digitais receptores e emissores de dados sem fio integráveis à rede de radiofrequência por modulação de banda ultra estreita (Ultra Narrow Band), para comunicação, controle e monitoramento de parâmetros operacionais de luminárias de iluminação pública, operando em frequência de 902 - 928MHz, com taxa de transmissão de 62,5 ou 500bps, potência de transmissão de 25 - 100mW, sensibilidade do receptor de -124dBm, grau de proteção de entrada IP66, grau de proteção contra impacto mecânico IK08, resistência UL UV (f1), contendo dispositivo de localização GPS com índice de acuracidade CEP50 menor ou igual a 2,5m, conector compatível com soquete NEMA ANSI C 136.10 e ANSI C 136.41, proteção contra surto de 6kV/3kA, tensão de operação de 100-240VAC, potência em operação de 0,7W, com suporte a interface DALI ou 1-10V e conformidade com as normas FCC Parte 15, Subparte B, Classe A, FCC Parte 15, Subparte C, ICES-003 (A), RSS-247, IEC61347, e ROHS 2011/65, de valor unitário (CIF) não superior a R$196,54. | Resolução Gecex nº 323, de 4 de abril de 2022 | 2025-12-31 | III | Resolução GECEX nº 339, de 09 de maio de 2022 | 2022-05-16
8517.62.77 | 001 | Módulos de comunicação de dados em aplicações WLAN (compatível com o padrão IEEE 802.11) e/ou NFC e/ou “Bluetooth”, podendo conter recepção de radiofrequência em banda FM de 65MHz a 108MHz RDS (Radio Data System), para montagem em placa de circuito impresso em tecnologia SMT (Surface Mount Technology), para uso em aparelhos portáteis de telefonia móvel. | Resolução Gecex nº 323, de 4 de abril de 2022 | 2025-12-31 | I |  | 2022-05-01
8517.62.77 | 007 | Rádios de comunicação tática militar multibanda HF/VHF portátil, capazes de operarem em uma faixa de frequência de 1,5 a 60MHz, com potência de transmissão de 10W para VHF e 20W para HF, decodificadores digitais e criptografia de 128 e 256bits, contendo transceptor HF, caixa de baterias, antena dipolo HF portátil, “headset”, fone de ouvido e mochila para transporte. | Resolução Gecex nº 323, de 4 de abril de 2022 | 2025-12-31 | I |  | 2022-05-01
8517.62.77 | 008 | Módulos de transmissão e recepção de dados para redes sem fio e operação nas faixas de frequências de 2,4 e 5GHz (wifi e bluetooth) e/ou 76 a 108MHz (banda FM), em formato miniatura para montagem em soquetes ou por tecnologia SMT (surface mount technology). | Resolução Gecex nº 323, de 4 de abril de 2022 | 2025-12-31 | I |  | 2022-05-01
8517.62.77 | 010 | Rádios digitais para comunicação ponto a ponto de montagem ""Full Outdoor"", faixa de frequência de operação entre 5.925 e 6.425MHz ou 6.440 e 7.100MHz ou 7.725 e 8.275MHz ou 10.700 e 11.700MHz, com 2 transceptores digitais integrados na mesma unidade, cada um transmitindo uma portadora, larguras de canal de 14, 20, 28, 30, 40, 56, 80 ou 112MHz configuráveis por software, 2 interfaces GigabitEthernet elétricas com conector RJ45 e 2 interfaces GigabitEthernet óticas (velocidades de linha de 1 ou 2.5Gbps), tensão de alimentação -48VDC podendo serem alimentados por fonte de alimentação externa ou então por dispositivo PoE+ (Power Over Ethernet), 10 níveis de modulação selecionáveis por “software” (4, 16, 32, 64, 128, 256, 512, 1.024, 2.048 ou 4.096QAM) e taxas de transmissão de até 1.024Mbit/s por portadora. | Resolução Gecex nº 323, de 4 de abril de 2022 | 2025-12-31 | I |  | 2022-05-01
8517.62.77 | 011 | Rádios de comunicação tática militar multibanda V/UHF portátil, capazes de operar em uma faixa de frequência de 30MHz a 2GHz, com potência máxima de saída do transmissor de 20W, programável para 100 perfis de rede de voz/dados, e criptografia com chaves de 128 a 256 bits, contendo transceptor V/UHF, bateria recarregável, kit de antenas para operação portátil, “handset”, fone de ouvido, cabos para programação e comunicação de dados, e mochila para transporte. | Resolução Gecex nº 323, de 4 de abril de 2022 | 2025-12-31 | I |  | 2022-05-01
8517.62.77 | 013 | Rádios portáteis VHF para comunicação tática militar, com capacidade de transmissão simultânea de voz e dados, com velocidade de transmissão de até 16kbps para voz e até 192kbps para dados, dotados de: transceptor VHF com frequência de operação de 30 a 108MHz e criptografia com chaves de 128 e 256bits, amplificador VHF com potência de saída selecionável em 5, 20 e 50 W, e antena veicular VHF com ganho de –4 a +1dB e padrão de irradiação omnidirecional. | Resolução Gecex nº 323, de 4 de abril de 2022 | 2025-12-31 | I |  | 2022-05-01
8517.62.77 | 014 | Terminais de rádio digital utilizados para implementar rádio enlace ponto-a-ponto hibrido, de montagem exclusivamente "Indoor" (nenhuma unidade do terminal de rádio fica em área ou ambiente desabrigado) em um bastidor de 23" padrão ETSI com tampa, capaz de operar nas faixas de frequência entre 4.400 e 5.000MHz, 5.925 e 6.425MHz, 6.440 e 7.100MHz, 7.725 e 8.275MHz ou ainda com 2 destas faixas combinadas com diversidade de banda, característica que permite que 2 bandas de frequência distintas operem em um mesmo sistema e no mesmo bastidor, com sistema de "branching" composto por filtros mecânicos (cavidades ressonantes) que atendem a apenas uma portadora (canal) cada um e com circuladores mecânicos integrados aos filtros, cabos de RF e interface para guia de onda, capaz de comportar até 16 transceptores digitais de categoria II no mesmo bastidor interno nas seguintes configurações: configuração n+0 com n até 16 portadoras; configuração n+1 com N até 15 portadoras principais e 1 de proteção; configuração n+0/m+0 com n+m até 16 portadoras; configuração N+1/m+0 com N+m até 15 portadoras e 1 portadora protegendo as N principais; n+0/M+1 com n+M até 15 portadoras e 1 portadora protegendo as M principais ou então configuração N+1/M+1 com N+M até 14 portadoras, 1 portadora protegendo as N principais e mais 1 portadora protegendo as M principais; com modulador, demodulador, transmissor e receptor incorporados em uma única unidade chamada de TRMD, cada uma suportando portadoras de 30 ou 40MHz de espaçamento de canal e modulações 4QAM, 8QAM, 16QAM, 32QAM, 64QAM, 128QAM, 256QAM ou 512QAM, que permitem uma capacidade total de transmissão de 4,2Gbps; com uma interface de usuário do tipo SFP STM-1 (Elétrico ou óptico) destinada a cada um dos transceptores e de 4 até 8 interfaces AFP Gigabit Ethernet (Elétrico ou Óptica) por terminal; com capacidade de implementar diversidade de espaço por combinação de FI, tendo dois receptores que recebem o mesmo sinal da mesma portadora ao mesmo tempo, combinando-os a fim de compor um único sinal de melhor qualidade; capacidade de transmissão “Long Haul”, ou seja, distâncias, superiores a 35km sem comprometimento da modulação e da capacidade de transmissão. | Resolução Gecex nº 323, de 4 de abril de 2022 | 2025-12-31 | I |  | 2022-05-01
8517.62.77 | 018 | Rádios de telecomunicações para enlace de micro-ondas de longa distância, de montagem "full indoor", com capacidade de gerenciamento de tráfego de dados "Ethernet", MPLS, IP, PDH e SDH/SONET, até 16 canais de RF por bastidor e taxa de transmissão de até 530Mbits/s por canal de 56MHz (ETSI), usando modulação 1024 QAM (capacidade total do sistema de 8Gbits/s em uma antena), para as faixas de frequência de 3,6 a 4,2GHz (TRX 4), 4,4 a 5GHz (TRX 5), 5,9 a 6,4GHz (TRX 6L), 6,4 a 7,1GHz (TRX 6U), 7,1 a 7,9GHz (TRX 7), 7,7 a 8,5GHz (TRX 8), ou 10,7 a 11,7GHz (TRX 11), com unidades de rádio internas (IDU) e potência de transmissão superior a 28dBm, com possibilidade de diversidade de espaço (SDC), suportando canais de 28, 30, 40, 56 e 60MHz, alimentados em -48VDC, capazes de disponibilizar interfaces para tráfego "Ethernet" 1GE elétrico/óptico, 10GE óptico, STM-1 elétrico ou óptico. | Resolução Gecex nº 323, de 4 de abril de 2022 | 2025-12-31 | I |  | 2022-05-01
8517.62.77 | 020 | Rádios transceptores utilizados para transmissão sem fio “Wifi Mesh”, com função de roteador, com modulação 802.11g/n - OFDM (64-QAM, 16- QAM, QPSK, BPSK); 802.11b - DSSS (DBPSK, DQPSK, CCK), com antenas integradas ou removíveis, operando na faixa de frequência de 2,4 ou 5,1GHz ou 5,4 ou 5,8GHz, com fonte de alimentação de 14 a 48VDC ou de 120 a 240VAC, com interface de comunicação de dados Serial RS232 ou RS485 ou dados "Ethernet" 10/100/1000 Base-T para aplicação em ambientes internos e externos, com temperatura de operação de -40 até 75 graus Celsius, e que atenda às seguintes normas: transporte: ISTA 2A; choque e vibração: ETSI 300-19-2-4, especificação T4.1E, classe 4M3; classificação climática: norma UL 579/IEC 60529 IP67; conformidade de resistência com a norma ASTM B117 contra ferrugem de nevoeiro salino; imunidade e proteção contra transientes: EN 61000-4-4 nível 2; imunidade de campo de compatibilidade eletromagnética: EN 61000-4-3 nível 2. | Resolução Gecex nº 323, de 4 de abril de 2022 | 2025-12-31 | I |  | 2022-05-01
8517.62.77 | 024 | Rádios digitais para comunicação ponto a ponto de montagem “Full Outdoor”, faixa de frequência de operação entre 12.700 e 13.300MHz, com 2 transceptores digitais integrados, larguras de canal de 28 e 56MHz configuráveis por software, 2 interfaces gigabit "ethernet" elétricas com conector RJ45 e 2 interfaces gigabit "ethernet" óticas (velocidades de linha de 1Gbps ou 2,5Gbps), tensão de alimentação -48Vdc podendo ser alimentado por fonte externa dedicada ou então por dispositivo PoE+ (Power Over Ethernet), 10 níveis de modulação selecionáveis por “software” (4QAM, 16QAM, 32QAM, 64QAM, 128QAM, 256QAM, 512QAM, 1024QAM, 2048QAM e 4096QAM) e taxas de transmissão de 17 a 1.024Mbit/s por portadora. | Resolução Gecex nº 323, de 4 de abril de 2022 | 2025-12-31 | I |  | 2022-05-01
8517.62.77 | 025 | Rádios transceptores utilizados para transmissão sem fio WIFI Mesh, com função de roteador, com modulação 802.11g - OFDM, 802.11b - DSSS; operando na faixa de frequência de 2,4GHz, com fonte de alimentação de 11 a 55VDC, com interface de comunicação de dados dos Ethernet 10/100Base-T, para aplicação ambientes móveis, com temperatura de operação de -40 até 70 graus Celsius, e que atenda às seguintes normas: Transporte: ISTA 2A; Choque e vibração: MIL-STD-202E, método 204C, ETSI 300-19-2-4, especificação T4.1E, classe 4M3; Resistência contra água e poeira: UL579/IEC60529 IP67; Imunidade e proteção contra surtos elétricos: EN 61000-4-5 nível 4; Imunidade ESD: EN 61000-2-5 nível 4. | Resolução Gecex nº 323, de 4 de abril de 2022 | 2025-12-31 | I |  | 2022-05-01
8517.62.77 | 027 | Unidades externas para montagem “outdoor” para transmissão de sinal de micro-ondas, para faixa de frequência entre 5 até 15GHz, suportando as modulações QPSK, QPSKSTRONG,16QAM, 16QAMSTRONG,32QAM, 64QAM, 128QAM, 256QAM, 512QAM,512QAMLIGHT, 1024QAM, 1024QAMLIGHT, 2048QAM, 4096QAM, no intervalo RX e TX em um canal capacidade para suportar as faixas de frequência de 252.04, 160/170, 340/350, 119/126, 151.614, 208, 266, 303, 310, 311.32, 500/490, 530/520, 315/322, 420, 490, 644 e 728MHz e tensão de alimentados de -48VC. | Resolução Gecex nº 323, de 4 de abril de 2022 | 2025-12-31 | I |  | 2022-05-01
8517.62.77 | 028 | Rádios transceptores utilizados para transmissão sem fio “WIFI Mesh”, com função de nó de borda, com modulação 802,11b/g/n - OFDM (64-QAM, 16-QAM, QPSK, BPSK) e 802.11b - DSSS (DBPSK, DQPSK, CCK) e modulação 802.11 a/n - OFDM (64-QAM, 16-QAM, QPSK, BPSK), operando na faixa de frequência de 2,4GHz ou 5,7 GHz ou 5,8GHz, com fonte de alimentação 14-48VDC ou 120/240VAC, com antenas integradas, com interface de comunicação de dados RS232 ou RS485 ou Ethernet 10/100/1000 Base-T, para montagem em ambientes externos ou internos, com temperatura de operação de -40 até 75oC, e que atenda às seguintes normas: transporte: ISTA 2A; choque e vibração: ETSI 300-19-2-4, especificação T4.1E, classe 4M3; imunidade de campo de compatibilidade eletromagnética: EN 61000-4-3 nível 2; Imunidade e proteção contra transientes: EN 61000-4-4 nível 2. | Resolução Gecex nº 323, de 4 de abril de 2022 | 2025-12-31 | I |  | 2022-05-01
8517.62.77 | 029 | Módulos externos vídeo porteiro, próprios para comunicação com smartphone por rede sem fio por meio de aplicativo específico, com capacidade de conexão Wi-Fi de 2,5GHz e taxa de transmissão máxima de 150Mbit/s, comunicação via MQTT sobre TCP/IP, com bateria integrada, com ou sem fonte de alimentação, acompanhado de uma unidade anunciadora (campainha) que com ele se comunica por meio de interface sem fio de 433MHz, integrável com outras plataformas de automação residencial via Wi-Fi. | Resolução Gecex nº 323, de 4 de abril de 2022 | 2025-12-31 | I |  | 2022-05-01
8517.62.77 | 031 | Aparelhos para recepção, conversão, transmissão ou regeneração de voz ou outros dados, comutação, roteamento, faixa de ajuste de frequência de 135MHz ou maior, até 520MHz ou menor, podendo trabalhar como base, temperatura de trabalho entre -40 a +70 Graus Celsius, com até 95% de umidade. | Resolução Gecex nº 323, de 4 de abril de 2022 | 2025-12-31 | I |  | 2022-05-01
8517.62.77 | 032 | Aparelhos para recepção, conversão, transmissão ou regeneração de voz ou outros dados, faixa de ajuste de frequência 330MHz ou maior, até 2.700 MHz ou menor, "full-duplex", "indoor" para 19 polegadas, conector N macho 50 ohms, configuração 1 + 0 ou 1 + 1, 4 portas "ethernet" e 8 slots para placas E1,FXS, FXO, E&M e V35, modulação de QPSK a 128QAM, canais de 25kHz a 14MHz com capacidade de 72kbps a 65.400Mbps, temperatura de trabalho entre -10 a +50 Graus Celsius, potência máxima de +35dbm com 95% de umidade. | Resolução Gecex nº 323, de 4 de abril de 2022 | 2025-12-31 | I |  | 2022-05-01
8517.62.77 | 033 | Chassis do sistema de terminação de modem por satélite Chassi do Sistema de Terminação de Modem por Satélite (SMTS) para hospedagem de todas as unidades de processamento necessários para fornecer gerenciamento de recursos de ar, modulação e demodulação para o SMTS contendo compartimento para 14 "slots" de placa baseado no padrão ATCA (Advanced Telecommunications Computing Architecture) descrito nas Especificações do PICMG 3.0., incluindo dois subsistemas inter-relacionados, o subsistema de Demodulação de Modulação (MDS) e Subsistema AIP (Air Interface Processor)2 (SMTS) para compartimento de cartão de 14 "slots" de placas "plug and play" baseado no padrão ATCA (Advanced Telecommunications Computing Architecture) descrito na especificação PICMG 3.0 (PCI Industrial Computer Manufacturing Group). | Resolução Gecex nº 323, de 4 de abril de 2022 | 2025-12-31 | I |  | 2022-05-01
8517.62.77 | 034 | Unidades externas para montagem "outdoor" para transmissão de sinal de micro-ondas, para faixa de frequência de "RF" 6 ou 7 ou 8 ou 8,5 ou 11GHz e taxa de transmissão máxima de 436mbit/s, suportando as modulações QPSK, 16qam, 32qam, 64qam, 128qam, 256qam, 512qam, 1.024qam, 2.048qam, 4.096qam, com espaçamento entre RX e TX em um canal com capacidade para suportar as faixas de frequência superior ou igual a 154MHz, mas inferior ou igual a 1.560MHz e tensão de alimentação de -48vc, para uso em serviços de telecomunicações, de valor CIF não superior a R$ 3.458,70. | Resolução Gecex nº 323, de 4 de abril de 2022 | 2025-12-31 | II |  | 2022-05-01
8517.62.77 | 035 | Videoporteiros com câmera de vídeo, próprios para comunicação em residências, comunicação com dispositivos por rede sem fio através de aplicativo específico via "smartfone", com capacidade de conexão Wi-Fi de 2,4GHz e taxa de transmissão de 150mbit/s, dotados de fonte de alimentação, interface para comunicação sem fio com campainha e dispositivo de acionamento (contato seco) por meio de 433MHz, de valor unitário (CIF) não superior a R$158,42. | Resolução Gecex nº 323, de 4 de abril de 2022 | 2025-12-31 | II |  | 2022-05-01
8517.62.77 | 036 | Rádios digitais para comunicação ponto a ponto de montagem "Full Outdoor", faixa de frequência de operação entre 6.440 e 7.100MHz ou 7.425 e 7.725MHz ou 7.725 e 8.275MHz ou 10.700 e 11.700MHz, com 4 transceptores digitais integrados na mesma unidade, cada um transmitindo uma portadora, larguras de canal até 112MHz, 2 interfaces "Gigabit Ethernet" óticas (interface óptica de 10Gbps) para transmissão de tráfego ethernet, 2 conectores "mini BNC" para medir o RSSI, tensão de alimentação -48VDC, 10 níveis de modulação selecionáveis por "software" (4, 16, 32, 64, 128, 256, 512, 1.024, 2.048 ou 4.096QAM). | Resolução Gecex nº 323, de 4 de abril de 2022 | 2025-12-31 | I |  | 2022-05-01
8517.62.77 | 037 | Módulos de rádio frequência para comunicação de dados, capazes de operar na faixa ISM no intervalo de 902 a 928MHz com espalhamento espectral por salto em frequência, modulação GFSK, criptografia AES-256, autenticação por assinaturas ECDSA & RSA e potência de transmissão igual ou inferior a 1W. | Resolução Gecex nº 323, de 4 de abril de 2022 | 2025-12-31 | I |  | 2022-05-01
8517.62.77 | 038 | Módulos de rádio frequência para comunicação de dados, compatíveis com o padrão WiSUN e IEEE802.15.4g, para medidores inteligentes de energia elétrica, capazes de operar na faixa ISM de 902 a 928MHz em redes de topologia "Mesh" ou "Estrela" com espalhamento espectral por salto em frequência (FHSS), endereçamento IPv6 e potência de transmissão de até +30dBm, com interface de comunicação de dados serial TTL e alimentação 8VDC. | Resolução Gecex nº 323, de 4 de abril de 2022 | 2025-12-31 | I |  | 2022-05-01
8517.62.77 | 039 | Rádios transceptores digitais para comunicação ponto-a-ponto de montagem totalmente indoor, operando em uma das faixas de frequências de L6, U6, 7, 8 ou 11GHz; compostos de unidades modulares de circuitos de “branching”, interfaces de guia de ondas, transceptores e unidade de processamento (MDU) incluindo as unidades de modem e interfaces de dados E1, STM-1 ou GbE; suporte para modulações de QPSK, 16QAM, 32QAM, 64QAM, 128QAM, 256QAM, 512QAM, 1024QAM, 2048QAM ou superior e espaçamento de canais (CS) de 28-30, 40, 56-60Hz, definidos por configuração via “software” na unidade de processamento. | Resolução Gecex nº 323, de 4 de abril de 2022 | 2025-12-31 | I |  | 2022-05-01
8517.62.77 | 040 | Módulos de comunicação de dados via rede elétrica, compatíveis com o padrão PLC G3, para medidores inteligentes de energia elétrica, capazes de operar na faixa de frequência de 150 até 487,5KHz, utilizando tecnologia de multiplexação em frequências ortogonais com modulação BPSK. | Resolução Gecex nº 323, de 4 de abril de 2022 | 2025-12-31 | I |  | 2022-05-01
8517.62.77 | 041 | Rádios digitais para comunicação ponto a ponto de montagem "Full Outdoor", faixa de frequência de operação entre 2.025 e 2.110 ou 2.200 e 2.300 ou 3.800 e 4.200 ou 4.400 e 4.910MHz ou 5.925 e 6.425MHz ou 6.440 e 7.110MHz ou 7.425 e 7.725MHz ou 7.725 e 8.275MHz ou 10.700 e 11.700MHz, com 2 ou mais transceptores digitais integrados na mesma unidade, cada um transmitindo uma portadora, larguras de canal até 112MHz, com possibilidade de reuso de frequência nas polarizações V e H, 2 interfaces Gigabit Ethernet óticas (interface óptica de 1 - 10Gbps) para transmissão de tráfego ethernet, 2 conectores mini BNC para medir o RSSI, tensão de alimentação -48VDC, 10 níveis de modulação selecionáveis por "software" (4, 16, 32, 64, 128, 256, 512, 1.024, 2.048 ou 4.096QAM), de valor unitário (CIF) não superior a R$ 4.700,57. | Resolução Gecex nº 323, de 4 de abril de 2022 | 2025-12-31 | II |  | 2022-05-01
8517.62.77 | 042 | Aparelhos emissores com receptor incorporado responsáveis por estabelecer a interconexão, através de enlaces de rádios digitais, entre os sítios de repetição e destes ao controlador central do sistema; operação nos modos ponto a ponto e multiponto de alta capacidade (HCMP); 450Mbps de produtividade com eficiência máxima de 10bps/Hz ; operação na banda de segurança pública de 4,9GHz; criptografia AES de 128/256 bits compatível com FIPS-197, HTTPS e SNMPv3; alcance de até 250km; ganho de até 164dB se equipado com antena interna; classificação IP66 e IP67; 2 portas Gigabit Ethernet e uma porta SFP para interface de fibra opcional; suporta porta de saída padrão de 802.3at PoE. | Resolução Gecex nº 323, de 4 de abril de 2022 | 2025-12-31 | I |  | 2022-05-01
8517.62.77 | 043 | Módulos sem fio multicamadas de longo alcance do transmissor e receptor - transmissão de dados sem fio; áudio digital, transmissão de imagem digital - sistema de conferência sem fio; soluções de microfone sem fio - sistema de automação predial; sistema de entrada de segurança, faixa de frequência: 868MHz, temperatura de operação: -45 a +85 graus celsius, de valor unitário (CIF) não superior a R$ 23,34. | Resolução Gecex nº 323, de 4 de abril de 2022 | 2025-12-31 | II |  | 2022-05-01
8517.62.77 | 044 | Sistemas de comunicação “cbtc wayside” de operação distribuída ao longo de via férrea, baseado em rádio bidirecional, utilizados no controle de trens com tecnologia de operação automática, podendo chegar ao nível de operação "driverless" (trens desprovidos de condutores), compostos de: conjunto de 1 a 125 aparelhos emissores com receptores incorporados (access point) operando em frequência de 2,4GHz com taxa de dados até 54mbits/s, conjunto de 1 a 315 balizas de dados fixos para identificação de posição na via, 1 a 3 gabinetes de controle “wcu-atp”, 1 a 3 gabinetes de servidor de base de dados “wcu-tts”, gabinete servidor de processamento de dados, 1 a 4 gabinetes de interface de rede e 1 a 16 “racks” de terminação de energia. | Resolução Gecex nº 323, de 4 de abril de 2022 | 2025-12-31 | I |  | 2022-05-01
8517.62.77 | 045 | Rádios transceptores utilizados para transmissão sem fio "Wifi Mesh", com função de roteador, com modulação OMNI 2x2 SU-MIMO / MU-MIMO (2 streams) com antenas integradas, operando simultaneamente nas faixas de frequências de 2,400 a 2,4835GHz (802.11 b/g/n – máximo PHY Rate 400Mbps), 5,150 a 5,250GHz, 5,250 a 5,350GHz, 5,470 a 5,725GHz e 5,725 a 5,850GHz (802.11 a/b/g/n/ac Wave 2 – máximo PHY Rate 867 Mbps), com interface de comunicação de dados "Ethernet" 10/100/1000 Base-T para aplicação em ambientes externos, grau de proteção IP67, 256 clients, 32 SSIDs e alimentados por injetor PoE 56V nos pinos 4 e 5 com consumo de 8W (máximo 12,85W). | Resolução Gecex nº 323, de 4 de abril de 2022 | 2025-12-31 | II | Resolução GECEX nº 339, de 09 de maio de 2022 | 2022-05-16
8517.62.77 | 046 | Rádios digitais para comunicação ponto a ponto de montagem “Full Outdoor”, faixa de frequência de operação entre 7.425 e 7.725MHz, com dois transceptores digitais integrados, larguras de canal de 28 e 56MHz configuráveis por software, duas interfaces gigabit ethernet elétricas com conector RJ45 e duas interfaces de gigabit ethernet óticas (velocidades de linha de 1Gbps, 2,5Gbps ou 10Gbps), tensão de alimentação -48VDC podendo ser alimentado por fonte externa dedicada ou então por dispositivo PoE+ (Power Over Ethernet), 10 níveis de modulação selecionáveis por software (4QAM, 16QAM, 32QAM, 64QAM, 128QAM, 256QAM, 512QAM, 1024QAM, 2048QAM e 4096QAM) e taxas de transmissão de 17 a 1.024Mbit/s por portadora, de valor unitário (CIF) não superior a R$13.105,70. | Resolução Gecex nº 323, de 4 de abril de 2022 | 2025-12-31 | III | Resolução GECEX nº 339, de 09 de maio de 2022 | 2022-05-16
8517.62.77 | 047 | Rádios transceptores para sistema convencional analógico e/ou digital de protocolo DMR (digital mobile radio), com as seguintes características: podendo operar nas faixas de frequência VHF ou UHF, com modulação analógica (FM) e/ou digital (4FSK), capacidade de canais 48 ou 64 ou 256 ou 1.024; tensão de alimentação nominal de 7,2 ou 7,4 ou 7,7V, sensibilidade digital de recepção (BER 5%) de 0,18uV ou 0,22uV; podendo ser intrinsecamente seguro ou não. | Resolução Gecex nº 323, de 4 de abril de 2022 | 2025-12-31 | II | Resolução GECEX nº 339, de 09 de maio de 2022 | 2022-05-16
8517.62.79 | 001 | Tranceptores digitais de categoria II, operando nas faixas de 71 a 76GHz e 81 a 86GHz, com 2 interfaces Gigabit Ethernet, de montagem "Full Outdoor" (com fonte de alimentação, banda base, modem e transceptor, integrados em um único corpo), alimentados por -48VDC ou PoE, para transmissão de dados ponto-a-ponto, níveis de modulação de 4 a 64QAM, espaçamento de canais de 250MHz, ou 500MHz, ou 750MHz, ou 1Ghz, e taxa de transmissão de até 2,5Gbps em uma única porta. | Resolução Gecex nº 323, de 4 de abril de 2022 | 2025-12-31 | I |  | 2022-05-01
8517.62.79 | 002 | Rádios digitais para comunicação ponto a ponto de montagem "Full Outdoor", faixa de frequência de operação entre 17.700 e 19.700MHz ou 21.800 e 23.600MHz com 2 transceptores digitais integrados na mesma unidade, cada um transmitindo uma portadora, larguras de canal de 14, 20, 28, 30, 40, 56, 80 ou 112MHz configuráveis por software, 2 interfaces GigabitEthernet elétricas com conector RJ45 e 2 interfaces GigabitEthernet óticas (velocidades de linha de 1 ou 2.5Gbps), tensão de alimentação -48VDC podendo serem alimentados por fonte de alimentação externa ou então por dispositivo PoE+ (Power Over Ethernet), 10 níveis de modulação selecionáveis por “software” (4, 16, 32, 64, 128, 256, 512, 1.024, 2.048 ou 4.096QAM) e taxas de transmissão de até 1.024Mbit/s por portadora. | Resolução Gecex nº 323, de 4 de abril de 2022 | 2025-12-31 | I |  | 2022-05-01
8517.62.79 | 003 | Rádios digitais para comunicação ponto de montagem "Full Outdoor" (com fonte de alimentação, "switch ethernet", modem e transceptor, integrados no mesmo corpo), faixa de frequência de operação entre 14.500 e 15.400MHz, com 2 transceptores digitais integrados, larguras de canal de 14, 28 e 56Mhz, configuráveis por "software", 2 interfaces "Gigabits Ethernet" elétricas com conector RJ45 e 2 interfaces "Gigabit Ethernet" óticas (velocidade de linha de 1 ou 2,5Gbps), tensão de alimentação -48VDC podendo ser alimentado por fone externa dedicada ou então por dispositivo PoE+ ("Power Over Ethernet"), 10 níveis de modulação selecionáveis por "software" (4QAM, 16QAM, 32QAM, 64QAM, 128QAM, 256QAM, 512QAM, 1024QAM, 2048QAM, e 4096QAM) e taxas de transmissão de 17Mbit/s a 17Mibit/s por portadora. | Resolução Gecex nº 323, de 4 de abril de 2022 | 2025-12-31 | I |  | 2022-05-01
8517.62.79 | 004 | Transceptores digitais de categoria II, operando nas faixas de 71 a 76GHz e 81 a 86GHz, de montagem Full Outdoor (totalmente externa), alimentados por -48VDC ou PoE (LTPoE++), para transmissão de dados ponto a ponto, níveis de modulação de QPSK a 256QAM, espaçamento de canais de 62.5MHz, 125MHz, 250MHz, 500MHz, 750MHz, 1000MHz e 2000MHz, taxa de transmissão de máxima nominal de 10Gbps em uma única portadora, equipados com uma interface DCN RJ-45 (PoE), 2 interfaces LAN SFP+ 1000BASE-SX/LX ou 10GBASE-SR/LR para dados ETH. | Resolução Gecex nº 323, de 4 de abril de 2022 | 2025-12-31 | I |  | 2022-05-01
8517.62.79 | 005 | Rádios digitais para comunicação ponto a ponto de montagem “Full Outdoor”, faixa de frequência de operação entre 37.000 e 39.500MHz, com 2 transceptores digitais integrados, larguras de canal de 7, 14, 28 e 56MHz configuráveis por “software”, 2 interfaces Gigabit "Ethernet" elétricas com conector RJ45 e 2 interfaces Gigabit "Ethernet" óticas (velocidades de linha de 1Gbps ou 2,5Gbps), tensão de alimentação de 48Vdc, podendo ser alimentado por fonte externa dedicada ou então por dispositivo PoE+ (Power Over "Ethernet"), 10 níveis de modulação selecionáveis por “software” (4QAM, 16QAM, 32QAM, 64QAM, 128QAM, 256QAM, 512QAM, 1024QAM, 2048QAM e 4096QAM) e taxas de transmissão de 17 a 1.024Mbit/s por portadora. | Resolução Gecex nº 323, de 4 de abril de 2022 | 2025-12-31 | I |  | 2022-05-01
8517.62.79 | 006 | Rádios digitais para comunicação ponto de montagem "Full Outdoor", para a faixa de frequência de 15, 18, 23, 38GHz, espaçamento de canais de 7, 14, 28, 40 e 56MHz, níveis de modulação de 16, 32, 64, 128, 256, 512, 1.024 e 2.048QAM, taxa de transferência máxima do serviço de interface aérea de 1,5Gbit/s por portadora, capacidade máxima de comutação de 8Gbit/s por portadora, contendo porta Ethernet GE suportando 1000base-TX, 100BASE-LX, 1000BASE-SX e 1000BASE-LX, alimentados por -48VDC ou PoE(Power Over Ethernet). | Resolução Gecex nº 323, de 4 de abril de 2022 | 2025-12-31 | I |  | 2022-05-01
8517.62.79 | 007 | Rádios digitais para comunicação ponto de montagem "Full Outdoor", para a faixa de frequência de 71 até 76GHz e 81 até 86GHz, espaçamento de canais de 62,5, 125, 250, 500, 750MHz, modulação de QPSK, 16QAM, 32QAM, 64QAM, taxa máxima de transferência de serviços por interface aérea 4Gbit/s, capacidade de comutação 8Gbit/s e configurações de RF de 1+0, 2+0, 1+1 HSB e CCDP, alimentados por -48VDC ou PoE(Power Over Ethernet). | Resolução Gecex nº 323, de 4 de abril de 2022 | 2025-12-31 | I |  | 2022-05-01
8517.62.79 | 008 | Unidades externas para montagem “outdoor” para transmissão de sinal de micro-ondas, para faixa de frequência entre 15 até 38GHz, suporta as modulações QPSK, QPSKSTRONG, 16QAM, 16QAMSTRONG, 32QAM, 64QAM, 128QAM, 256QAM, 512QAM, 512QAMLIGHT, 1024QAM, 1024QAMLIGHT, 2048QAM, 4096QAM e 8192QAM, no intervalo RX e TX em um canal capacidade para suportar uma das seguintes faixas de frequência de 812, 1.010/1.008, 1.092.5, 1.560, 1.008, 1.050, 1.200, 1.260, 1.232 e 1.500MHz e tensão de alimentação de -48VC. | Resolução Gecex nº 323, de 4 de abril de 2022 | 2025-12-31 | I |  | 2022-05-01
8517.62.79 | 009 | Unidades externas para montagem "outdoor" para transmissão de sinal de micro-ondas, para faixa de frequência de "RF" superior ou igual a 15GHZ e taxa de transmissão máxima de 436mbit/s, suportando as modulações QPSK, 16QAM, 32QAM, 64QAM, 128QAM, 256QAM, 512QAM, 1024QAM, 2048QAM, 4096QAM, com espaçamento entre RX e TX em um canal com capacidade para suportar as faixas de frequência superior ou igual a 154MHz, mas inferior ou igual a 1.560MHz e tensão de alimentação de -48VC, para uso em serviços de telecomunicações, de valor CIF não superior a R$ 3.663,50. | Resolução Gecex nº 323, de 4 de abril de 2022 | 2025-12-31 | II |  | 2022-05-01
8517.62.91 | 010 | Aparelhos para telemonitoramentos a distância utilizando tecnologia GSM, com transmissão de modulação GMSK de 900/1.800MHz, 850/1.900MHz e recepção com modulação FSK de 402/405MHz, com telemetria RF2, para recepção de dados dos dispositivos cardíacos implantáveis. | Resolução Gecex nº 323, de 4 de abril de 2022 | 2025-12-31 | I |  | 2022-05-01
8517.62.91 | 016 | Adaptadores para utilização em conjunto com bancada de teste, dotados de chassis com cartão de circuitos impressos, um chassis metálico estrutural, cablagem e conjunto de fixação, direcionam os sinais de ARINC 429, RS-422 necessários para testes de equipamentos aeronáuticos, dotados de conectores, relés, resistores de carga, pontos de teste, entradas de alimentação de corrente contínua CC 0-28 VCC, até 8 barramentos TTP, até 52 discretos de entrada (aberto/terra), até 32 discretos de saída (aberto/terra). | Resolução Gecex nº 323, de 4 de abril de 2022 | 2025-12-31 | I |  | 2022-05-01
8517.62.91 | 017 | Unidades de transmissão de processamento de dados para máquinas agronômicas dotadas de porta de diagnóstico J1939, utilizadas para a transferência de dados para controlador "host" em tempo real, conectados à uma porta de diagnóstico de 9 pinos, dotados de antena interna, 2 portas CAN padrão J1939 de 250kbps até 1Mbps, processador de 80MHz, unidade de memória de 128kb RAM, capacidade de memória interna de 16GB, temperatura de operação entre -40 e 85 Graus Celsius, contendo unidade de entrada e de saída. | Resolução Gecex nº 323, de 4 de abril de 2022 | 2025-12-31 | I |  | 2022-05-01
8517.62.91 | 018 | Dispositivos dotados de etiquetas de RFID (radio frequency identification), transmissoras de pequenos pacotes de dados via protocolo "bluetooth low energy" (BLE) munidos de acelerômetro para detecção de movimento com invólucro de grau de proteção ip67 confeccionados em formato de crachá ou de montagem sutil com cantos arredondados destinado a localização do mesmo por sensores BLE. | Resolução Gecex nº 323, de 4 de abril de 2022 | 2025-12-31 | I |  | 2022-05-01
8517.62.91 | 019 | Transmissores de áudio via sinal digital em banda UHF, portáteis e sem fio, com range de frequência de operação igual ou contida entre 470 a 720MHz. | Resolução Gecex nº 323, de 4 de abril de 2022 | 2025-12-31 | I |  | 2022-05-01
8517.62.91 | 020 | Sistemas de comunicação sem fio para vigilância física móvel, projetados especificamente para aplicações com altos níveis de precisão, recepção de áudio segura em 2,4GHz com criptografia AES-128, possibilidade de reconhecimento de redes pessoais e automotivas, duração da bateria de 12h em operação autônoma. | Resolução Gecex nº 323, de 4 de abril de 2022 | 2025-12-31 | I |  | 2022-05-01
8517.62.91 | 021 | Aparelhos para transmissão de dados via sinal UHF, com auxílio antena externa, tensão de alimentação externa: 9 a 16VDC, potência variável de 5 a 28W, frequência ajustável de 410 a 470MHz, capazes de se comunicar através dos protocolos CHC, transparente e TT450S, com grau de proteção IP67. | Resolução Gecex nº 323, de 4 de abril de 2022 | 2025-12-31 | I |  | 2022-05-01
8517.62.94 | 006 | Placas de circuitos eletrônicos de interface submarina, padrão IWIS (Intelligent Well Interface Standardization), utilizadas para alimentação e comunicação de sinais elétricos com sensores permanentes de fundo de poços de petróleo submarinos que utilizam protocolo de comunicação ROC (Remote Operations Controller), com capacidade máxima de alimentação e comunicação com até 20 sensores ao mesmo tempo, saída de dados em protocolo MODBUS para os módulos de controle submarino (SCM) instalados em árvores de natal molhadas, operação em 24V corrente continua. | Resolução Gecex nº 323, de 4 de abril de 2022 | 2025-12-31 | I |  | 2022-05-01
8517.62.94 | 007 | "Gateways" com interfaces STM1, OC3, DS3 ou E1 com gerenciamento utilizando o protocolo H.248 com capacidade de conversão de até 2.048 canais VOIP permitindo a escalabilidade de até 16 "gateways", funcionando em "cluster", com suporte a redundância de equipamento. | Resolução Gecex nº 323, de 4 de abril de 2022 | 2025-12-31 | I |  | 2022-05-01
8517.62.94 | 009 | Placas de circuitos eletrônicos de interface submarina, padrão IWIS (Intelligent Well Interface Standardization), utilizadas para alimentação e comunicação de sinais elétricos com sensores permanentes de fundo de poços de petróleo submarinos que utilizam protocolo de comunicação TCP/IP, com capacidade máxima de alimentação e comunicação com até 6 sensores ao mesmo tempo, saída de dados em protocolo MODBUS para os módulos de controle submarino (SCM) instalados em árvores de natal molhadas, operação entre 18 e 28V corrente contínua. | Resolução Gecex nº 323, de 4 de abril de 2022 | 2025-12-31 | I |  | 2022-05-01
8517.62.94 | 011 | Aparelhos para conversão de protocolo PCS para BCC, via portas Ethernet e RS232, dotados de placas de circuitos impressos com conectores RJ45, RS232 e portas USB para cartões de memórias e leitor de código de barras, para monitoramento remoto e gestão de alarmes das bombas de infusão intravenosas de uso médico. | Resolução Gecex nº 323, de 4 de abril de 2022 | 2025-12-31 | I |  | 2022-05-01
8517.62.94 | 012 | Bases DECT multicelulares com suporte a 254 bases interligadas e a 1.000 terminais portáteis e até 10 canais de áudio em G.711 e 5 canais em G.722 (HD) simultâneos, alimentação via “Power over Ethernet” (PoE - de 37 a 57V - IEEE802.3af - Classe 2) ou via fonte de energia 5VDC/2A, configuração de rede TFTP, HTTP, HTTPS para configuração remota e “download” de “firmware”, DHCP “Option 66” com Servidor Web incorporado HTTPS ou HTTP e Protocolo IPv6, TLS 1.2 (protocolo Transport Layer Security), SNTP, LLDP-MED, IEEE 802.11 e VLAN IEEE 802.1Q, TOS / QOS, com Conexão via RJ45 e Interface Base-T fast Ethernet 10/100 Mbps (IEEE802.3). | Resolução Gecex nº 323, de 4 de abril de 2022 | 2025-12-31 | I |  | 2022-05-01
8517.62.94 | 014 | Interfaces de comunicação para antenas RFID para uso industrial de frequências LF, HF e UHF, para conexão com até 4 antenas, para integração em redes industriais, com ou sem "display" de indicação. | Resolução Gecex nº 323, de 4 de abril de 2022 | 2025-12-31 | I |  | 2022-05-01
8517.62.94 | 015 | “Gateways” de voz com protocolo SIP V2.0 RFC3261, Modo DTMF: RFC2833 / Inband / SIP Info, possibilita múltiplos registros SIP com suporte aos codecs: G.711A, G.711U, G.729, G.722, G.723, G.726 e GSM, rede, IPv4 e IPv6, UDP/TCP, DHCP, TELNET, HTTP / HTTPS, TFTP, VPN: L2TP, PPTP e OpenVPN, Interface Base-T fast Ethernet 10/100 Mbps (IEEE802.3) opera nas bandas LTE FDD: B1 / B2 / B3 / B4 / B5 / B7 / B8 e B28 LTE TDD: B40, WCDMA: B1 / B2 / B5 / B8, GSM / EDGE: Quad-band podendo ser utilizado até 8 SIM cards, com conexão via RJ45. | Resolução Gecex nº 323, de 4 de abril de 2022 | 2025-12-31 | I |  | 2022-05-01
8517.62.94 | 016 | Dispositivos "Adaptador para telefone analógico", do tipo tradutor/conversor de protocolos para interconexão de redes, denominado adaptador para telefone analógico (ATA), destinados para utilização com um ramal IP e com um telefone analógico decadico convencional, para transmissão ou recepção de voz em rede com fio, possui até 8 portas de conexão FXS com conectores RJ11 e até três portas ETH com conectores RJ45 para conexão de rede. | Resolução Gecex nº 323, de 4 de abril de 2022 | 2025-12-31 | I |  | 2022-05-01
8517.62.94 | 017 | Dispositivos "adaptador de telefonia analógica", do tipo tradutor/conversor de protocolos para interconexão de redes, com recurso de sobrevivência em caso de falha do PABX - Stand Alone Survivability (SAS), destinados para utilização como tronco SIP e com um telefone analógico DTMF ou decadico convencional, para transmissão ou recepção de voz em rede com fio, possui até 2 portas de conexão FXO, com conectores RJ11, podendo ou não ter porta FXS e ainda possui três portas ETH com conectores RJ45 para conexão de rede. | Resolução Gecex nº 323, de 4 de abril de 2022 | 2025-12-31 | I |  | 2022-05-01
8517.62.94 | 019 | Dispositivos "wireless" para coleta de dados provenientes de dispositivos eletrônicos de sensoriamento de parâmetros de rolos de transportadores de correia (vibração, temperatura, velocidade, RPM), com capacidade para integração com "software" externo, frequência operacional de 433MHz com os rolos, alimentação elétrica AC ou DC, e com pelo menos uma das interfaces de comunicação : 3G, 4G, Wi-Fi e/ou ethernet TCP/IP. | Resolução Gecex nº 323, de 4 de abril de 2022 | 2025-12-31 | I |  | 2022-05-01
8517.62.94 | 020 | Equipamentos conversores de protocolo para interconexão de redes, tipo "gateway" destinados à recepção dados de consumo de energia, luminosidade e presença via radiofrequência, com protocolo compatível ao IEEE 802.15.4, transmissão em frequência de 2.400 a 2.483,5MHz, com criptografia AES-128 para proteção dos dados. | Resolução Gecex nº 323, de 4 de abril de 2022 | 2025-12-31 | I |  | 2022-05-01
8517.62.94 | 021 | Sub-roteadores de rádio frequência, para comunicação de dados, compatíveis com o padrão WiSUN e IEEE802.15.4g, capazes de operar na faixa ISM de 902 a 928MHz em redes de topologia "Mesh" ou "Estrela" com espalhamento espectral por salto em frequência (FHSS), endereçamento IPv6 e potência de transmissão de até +30dBm, contendo alimentação "full-range" de 80 a 300VAC. | Resolução Gecex nº 323, de 4 de abril de 2022 | 2025-12-31 | I |  | 2022-05-01
8517.62.94 | 022 | Aparelhos conversores de protocolo "Gateway" utilizados para envio de dados de monitoramento remoto de vibração e temperatura em moto-bombas para nuvem de dados, tensão de rede de 110 a 240V, frequência de rede 50/60Hz, antena para comunicação via banda IMS 2,4GHz, antena com base magnética para comunicação via redes móveis 2G/3G/4G, grau de proteção IP54, com cabo de alimentação e suporte de fixação. | Resolução Gecex nº 323, de 4 de abril de 2022 | 2025-12-31 | I |  | 2022-05-01
8517.62.94 | 024 | Conversores de protocolos para interconexão de redes (gateways), para controle central de sistemas de ar-condicionado VRF através de "software" integrado especialmente projetado para sistemas TVR via conexão LAN, podendo ser acessado local ou remotamente (VPN), com capacidade de gerenciamento de até 256 unidades internas e 16 unidades externas, com carcaça em aço galvanizado e pintura epóxi, capaz de monitorar o sistema on-line, registrar dados operacionais e relatar erros. | Resolução Gecex nº 323, de 4 de abril de 2022 | 2025-12-31 | I |  | 2022-05-01
8517.62.94 | 025 | Conversores de protocolos para interconexão de redes (gateways), para controle central de sistemas de ar-condicionado VRF através do protocolo de comunicação BACnet, com carcaça em aço galvanizado e pintura epóxi, dotados de 4 portas de comunicação RS485, com possibilidade de conectar até 256 unidades internas e 128 externas do sistema VRF ao controlador central, capaz de monitorar o sistema e obter informações sobre as unidades internas e externas. | Resolução Gecex nº 323, de 4 de abril de 2022 | 2025-12-31 | I |  | 2022-05-01
8517.62.94 | 026 | Conversores de protocolos para interconexão de redes (gateways), próprios para comunicação entre “software” de controle e sistemas de ar-condicionado VRF através de dispositivos móveis, computadores, servidor “web” e navegador da “internet”; permite que “smartphones”, “tablets” e celulares sirvam como controladores de rede; com conexão de até 64 unidades internas para um conversor de dados e até 10 conversores de dados podem ser conectados com uma única conta em um aplicativo móvel; não dispõe de termostato interno; permite ao usuário monitorar o sistema de ar-condicionado via aplicativo ou cliente da rede; conectado ao barramento XYE do ar-condicionado através de porta 485; carcaça em aço galvanizado com pintura epóxi; com capacidade de consultar dados do sistema de ar-condicionado a qualquer momento e de qualquer lugar; dotados de funções para controle de temperatura, velocidade de ventilador, modo de operação e bloqueio. | Resolução Gecex nº 323, de 4 de abril de 2022 | 2025-12-31 | I |  | 2022-05-01
8517.62.94 | 027 | “Gateway” de comunicações para medição de produção fotovoltaica integrada a partir da inclusão de um transformador de corrente com capacidade de até 200A (precisão de +/- 0,5%) e monitoramento de consumo opcional, alimentação em 220V e 60Hz, grau de proteção IP30 para instalação abrigada e peso de 498g. | Resolução Gecex nº 323, de 4 de abril de 2022 | 2025-12-31 | I |  | 2022-05-01
8517.62.94 | 028 | “Gateway” de comunicações para medição de produção fotovoltaica integrada a partir da inclusão de dois transformadores de corrente com capacidade de até 200A (precisão de +/- 0,5%) e monitoramento de consumo opcional (+/- 2,5%), alimentação em 220V e 60Hz, grau de proteção IP30 para instalação abrigada e peso de 498g. | Resolução Gecex nº 323, de 4 de abril de 2022 | 2025-12-31 | I |  | 2022-05-01
8517.62.94 | 029 | “Gateways” de comunicações para medição de produção fotovoltaica integrada a partir da inclusão de 3 transformadores de corrente com capacidade de até 200A (precisão de +/-0,5%) e monitoramento de consumo opcional, alimentação em 220/127V e 60Hz, grau de proteção IP30 para instalação abrigada. | Resolução Gecex nº 323, de 4 de abril de 2022 | 2025-12-31 | I |  | 2022-05-01
8517.62.96 | 001 | Equipamentos de telecomunicação tradutor de bloco 2083 - 0915 para conversão de frequência de 900 - 1.475MHz para 1.500 - 2.075MHz sem inversão de espectro, baixo atraso de grupo e resposta de frequência plana, conectores fêmea BNC para entrada e saída de RF, alimentação por uma fonte de alimentação de entrada de 100 - 240 ± 10% VAC, 47 - 63HZ e alojada em um chassi de montagem em rack de 1 3/4 polegadas X 19 polegadas X 16 polegadas. | Resolução Gecex nº 323, de 4 de abril de 2022 | 2025-12-31 | I |  | 2022-05-01
8517.62.96 | 002 | Equipamentos de telecomunicação tradutores de bloco 2083 - 1310 para conversão de frequência de 1.300-1.700MHz para 950-1.350MHz sem inversão de espectro, baixo atraso de grupo e resposta de frequência plana, conectores fêmea BNC para entrada e saída de RF, alimentação por uma fonte de alimentação de entrada de 100 a 240 ± 10% VAC, 47 a 63Hz, alojada em um chassi de montagem em rack de 1 3/4 polegadas x 19 polegadas x 16 polegadas. | Resolução Gecex nº 323, de 4 de abril de 2022 | 2025-12-31 | I |  | 2022-05-01
8517.62.96 | 003 | Equipamentos de telecomunicação tradutores de bloco 2083 - 1610 para conversão de frequência de 1.600-2.000MHz para 950 - 1.350MHz sem inversão de espectro, baixo atraso de grupo e resposta de frequência plana, conectores fêmea BNC para entrada e saída de RF, alimentação por uma fonte de alimentação de entrada de 100-240 ± 10% VAC, 47-63HZ e alojada em um chassi de montagem em rack de 1 3/4 polegadas x 19 polegadas x 16 polegadas. | Resolução Gecex nº 323, de 4 de abril de 2022 | 2025-12-31 | I |  | 2022-05-01
8517.69.00 | 001 | Equipamentos de intercomunicação digital, com 21 ou mais estações de comunicação remotas, contendo matriz central de áudio, para uso exclusivo em radiodifusão. | Resolução Gecex nº 323, de 4 de abril de 2022 | 2025-12-31 | I |  | 2022-05-01
8517.69.00 | 002 | Rádios de transmissão sem fio, integráveis a uma MESH com comunicação ponto a ponto totalmente bidirecional a todos os dispositivos da rede, linguagem de programação DEVICE CONTROL WORD (DCW) para proporcionar uma interface e controle para equipamentos de automação distribuídos, modulação FSK/GFSK, operando na faixa de radiofrequência em 900MHz, suporte aos seguintes protocolos: IETF IPV6, IETF UDPV6, IETF ICMPV6, IETF 6LOWPAN, PANA (IETF RFC 5191), EAP-PSK (IETF RFC 4764), RPL (IETF RFC 6550), IEEE 802.15.4, IEEE 802.15.4G, IEEE 802.15.4E. | Resolução Gecex nº 323, de 4 de abril de 2022 | 2025-12-31 | I |  | 2022-05-01
8517.69.00 | 003 | Equipamentos de intercomunicação digital, com função de coletor de dados de outros dispositivos de radiofrequência compatíveis; contendo placa de processamento de sistema, rádio transceptor utilizado para transmissão sem fio, bateria de 13,2V e 10.000mahrs nominal, suporte aos seguintes protocolos: IETF IPV6, IETF UDPV6, IETF ICMPV6, IETF 6LOWPAN, PANA (IETF RFC 5191), EAP-PSK (IETF RFC 4764), RPL (IETF RFC 6550), IEEE 802.15.4, IEEE 802.15.4G, IEEE 802.15.4E, suporte a troca automática de taxa de dados RF entre 50, 150 e 200kbps, com suporte a troca pelo usuário de potência de RF entre 21, 25 e 30dBm. | Resolução Gecex nº 323, de 4 de abril de 2022 | 2025-12-31 | I |  | 2022-05-01
8517.69.00 | 004 | Módulos para monitoramento e controle de sistema fotovoltaico, para captar sinais, analisar e encaminhar para "software" de controle, para gerenciamento automático de funcionalidades do sistema fotovoltaico; tensão de entrada de 5V; classe de proteção IP65; padrão wireless 802,11b/g/n. | Resolução Gecex nº 323, de 4 de abril de 2022 | 2025-12-31 | I |  | 2022-05-01
8517.69.00 | 005 | Equipamentos para monitoramento individual e constante de vacas leiteiras, com detecção de ruminação, e cio e localização em tempo real; com acesso por meio de "smartphone", "tablet" ou "desktop"; com precisão de monitoramento de 97% para cio e 99% para ruminação, dotados de brincos inteligentes, receptor, servidor de processamento de dados e sistema de alertas. | Resolução Gecex nº 323, de 4 de abril de 2022 | 2025-12-31 | I |  | 2022-05-01
8517.69.00 | 006 | Unidades de comunicação de energia ECU, com protocolo de comunicação ZigBee 2.4 GHz, Wi-Fi integrado, Ethernet integrado, grau de proteção IP20, temperatura de operação entre -20 e +65 Graus Celsius, própria para utilização em sistemas de geração de energia fotovoltaica com microinversores. | Resolução Gecex nº 323, de 4 de abril de 2022 | 2025-12-31 | I |  | 2022-05-01
8517.69.00 | 007 | Óculos dobráveis, monoculares, de realidade aumentada e realidade misturada, que permitem uma percepção ampliada do ambiente ao entorno com rastreamento e reconhecimento de objeto em tempo real, serviço de reconhecimento de voz que interagem com outras aplicações (local e na nuvem) e melhoria de imagem por meio de algoritmos que ajustam contraste, cor e detecção de contornos, permite comandos por voz e movimentos por gesto que permitem as mãos ficarem livres para desempenhar outras atividades, pode ser acoplado a uma câmera térmica que permite a identificação de temperatura sem contato de até 200 pessoas em menos de 1min e a uma distância de 3 a 6m. | Resolução Gecex nº 323, de 4 de abril de 2022 | 2025-12-31 | I |  | 2022-05-01
8517.69.00 | 008 | Equipamentos de intercomunicação digital, com função de coletor de dados de outros dispositivos de radiofrequência compatíveis; contendo placa de processamento de sistema, rádio transceptor utilizado para transmissão sem fio, com tempo de bateria de reserva de 8h (pico) e tempo de vida de bateria de 15 anos ou superior, suporte aos seguintes protocolos: IETF IPV6, IETF UDPV6, IETF ICMPV6, IETF 6LOWPAN, PANA (IETF RFC 5191), EAP-PSK (IETF RFC 4764), RPL (IETFRFC 6550), IEEE 802.15.4G, IEEE 802.15.4E, suporte a troca automática de taxa de dados RF entre 50, 150 e 200kbps, com suporte a troca pelo usuário de potência de transmissão de RF entre 21, 25 e 30dBm. | Resolução Gecex nº 323, de 4 de abril de 2022 | 2025-12-31 | I |  | 2022-05-01
8517.69.00 | 009 | Cartões de comunicação Modbus, com dimensões de 100 x 160mm, temperatura de operação entre -40 a + 85 graus Celsius, fonte de alimentação de 24VDC ± 10%, 30mA, 0.75W, com canal duplo de interface RS-232 e RS-485, utilizados para estabelecer a comunicação seriada isolada entre sistemas de controle e aquisição de dados (SCADA) e controladores de sistemas de bombeio centrífugo submerso | Resolução Gecex nº 323, de 4 de abril de 2022 | 2025-12-31 | I |  | 2022-05-01
8517.69.00 | 010 | Equipamentos de telemonitoramento de tanques criogênicos (Bulk) com fonte de energia solar e bateria, conexão por 4G, 3G e CDMA. | Resolução Gecex nº 323, de 4 de abril de 2022 | 2025-12-31 | I |  | 2022-05-01
8517.79.00 | 001 | Placas de circuito impresso com componentes de áudio e/ou vídeo e/ou sensoreamento, cartão funcional para uso exclusivamente em aparelho móvel de telefonia celular, montado a partir de tecnologia SMT (Surface Mount Technology) utilizando placa plástica flexível resistente à temperatura de refusão da pasta de solda, suportada por molde metálico obtido por processo de usinagem de alta precisão e recortada por processo de prensagem com matriz de corte em formato específico. | Resolução Gecex nº 323, de 4 de abril de 2022 | 2025-12-31 | I |  | 2022-05-01
8517.79.00 | 002 | Placas de circuito impresso flexível montadas com componentes de conexão e/ou áudio e/ou motor de vibração e/ou interface, além de componentes eletrônicos auxiliares, todos próprios para montagem com tecnologia SMT (Surface Mount Technology) para uso exclusivamente em aparelho portátil de telefonia móvel. | Resolução Gecex nº 323, de 4 de abril de 2022 | 2025-12-31 | I |  | 2022-05-01
8517.79.00 | 003 | Placas de circuito impresso flexíveis e/ou rígidas-flexíveis montadas com componentes elétricos/eletrônicos, que implementem quaisquer funções que não a principal do terminal portátil de telefonia celular. | Resolução Gecex nº 323, de 4 de abril de 2022 | 2025-12-31 | I |  | 2022-05-01
8517.79.00 | 004 | Placas módulo de circuito impresso com componentes eletrônicos montados, para geração de fluxos de sinais unidirecionais ou bidirecionais upstream e/ou downstream, para redes com fio padrão DOCSIS, sendo upstream operando na frequência entre 5 a 204MHz, downstream na frequência entre 48 a 1.218MHz, para roteadores digitais chassi modulares sistema CMTS (cable modem termination system - sistema de terminação de modem a cabo), portas físicas com conector RF tipo “F” compatível com os padrões DOCSIS 3.1 modulação canais OFDM e OFDMA, EuroDOCSIS 3.0 e DOCSIS 3.0 modulação canal ATDMA e canais SC-QAM. | Resolução Gecex nº 323, de 4 de abril de 2022 | 2025-12-31 | I |  | 2022-05-01
8517.79.00 | 005 | Placas físicas comuns MDS para modulação e demodulação do sinal satélite que se integram a um equipamento principal formando uma única unidade funcional, Faixa de Alimentação de -39 a -72VDC, consumo 200W, SRAM GB DDR2, CPU "Freescale PowerQUICC III", se conecta ao Chassi SMTS, contendo matriz de FPGAs intensivos em DSP, não possuem função quando utilizado isoladamente. | Resolução Gecex nº 323, de 4 de abril de 2022 | 2025-12-31 | I |  | 2022-05-01
8517.79.00 | 006 | Placas de circuito impresso com componentes elétricos e eletrônicos com função de amplificação de sinais ópticos para frequência de banda C, com comprimento de onda entre 980 a 1.561nm, compostas por módulo óptico de fibra dopada a érbio, próprias para serem utilizadas em equipamentos multiplexadores de sinais por comprimento de onda de longa distância, de valor unitário (CIF) não superior a R$4.109,12. | Resolução Gecex nº 323, de 4 de abril de 2022 | 2025-12-31 | II |  | 2022-05-01
8517.79.00 | 007 | Placas de circuito montadas com função de conversão de sinais Ópticos padrão SONET/SDH/Ethernet/FC em sinais ópticos WDM (Wavelength Division Multiplexing) OTUk conforme recomendações ITU-T, contendo módulo de encapsulamento e mapeamento de sinais, módulo de controle de operações dos módulos da placa, função de coleta de informações como alarmes de performance, eventos, temperatura, detecção de tensão e com fonte de alimentação integrada, de valor unitário (CIF) não superior a R$4.022,37. | Resolução Gecex nº 323, de 4 de abril de 2022 | 2025-12-31 | II |  | 2022-05-01
8517.79.00 | 008 | Placas de circuito impresso com componentes elétricos e eletrônicos, utilizados em equipamentos multiplexadores para redes de telecomunicações, com função de conversão entre 2 canais de sinais ópticos GE e dois canais de sinais elétricos GE ou um canal de sinais elétricos ODU1 através do placa de conexão cruzada ou com a placa no slot emparelhado, com módulo do lado do cliente que executa a na recepção a conversão O/E de dois canais do GE óptico sinais e na transmissão a conversão E/O de dois canais do sinais elétricos internos para sinais ópticos GE, relata desempenho da interface óptica do lado do cliente, relata o estado de funcionamento odo laser do lado do cliente, módulo de processamento de sinal que consiste um módulo de conexão cruzada, encapsulamento GE e mapeamento, possui módulos internos para diversas funções como: processamento OTN, conexão cruzada, controle e comunicação, alimentação DC e consumo máximo de 33W, de valor unitário (CIF) não superior a R$ 3.062,16. | Resolução Gecex nº 323, de 4 de abril de 2022 | 2025-12-31 | II |  | 2022-05-01
8517.79.00 | 009 | Placas de circuito impresso com componentes elétricos e eletrônicos, utilizado em equipamentos multiplexadores para redes de telecomunicações, com função de amplificação de potência dos sinais ópticos recebidos no banda C estendida suportando um comprimentos de onda dentro do intervalo de 1.528,8 a 1.567,6nm, suporta transmissão de serviço com diferentes extensões de fibra sem usando regeneração elétrica, multiplexa o sinal OSC e o sinal do canal principal no caminho da linha e executa o processo reverso, no OSC bidirecional de fibra única (configuração OSC único) cenário e bidirecional de fibra única (configuração dual-OSC) Cenário OSC, nem comissionamento nem compensação de atraso é necessário para relógios IEEE 1588V2, com módulo de amplificação que suporta módulos amplificadores ópticos plugáveis duplos, possui um ajuste de ganho continuamente entre 13 a 25Db com base na potência do sinal de entrada, fornece uma porta de monitoramento em serviço onde a porta se conecta a um analisador de espectro óptico ou espectro analisadora para monitorar o desempenho da potência do sinal sem afetando o tráfego, possui função de monitoramento da qualidade da fibra de linha pode ser usada no NMS e o NMS, bloqueio de ganho, estado transiente ao controle, comprimento de onda do canal OSC entre 1.491 e 1.511nm e camada ótica ASON, de valor unitário (CIF) não superior a R$ 2.871,22. | Resolução Gecex nº 323, de 4 de abril de 2022 | 2025-12-31 | II |  | 2022-05-01
8517.79.00 | 010 | Placas de circuito impresso com componentes elétricos e eletrônicos, tilizados em equipamentos multiplexadores para redes de telecomunicações, eletrônicos com função de processar e regenerar sinais ópticos de supervisão, suporta a função IEEE 1.588v2, suporta função de relógio físico, suporta uma transmissão máxima de 37,5Db, suporta transmissão transparente de dois canais de sinais elétricos FE e fibra de linha monitoramento de qualidade, consiste em um módulo de recepção óptica, módulo de processamento de serviço, módulo de processamento de sinal FE de encapsulamento e desencapsulamento de sinais FE, Módulo. de decodificação/codificação FEC, EOW módulo responsável por converter o tráfego de voz em fluxos de código padrão e os mapeia para quadros E1, módulo 1.588 de sinal do relógio da placa STG para o próximo NE de acordo com o IEEE Protocolo 1588v2, módulo de transmissão óptica, módulo de controle e comunicação de coleta informações sobre alarmes, eventos de desempenho, estados de trabalho, tensões dos módulos funcionais e do módulo de alimentação e conversão de energia DC, de valor unitário (CIF) não superior a R$ 1.387,07 | Resolução Gecex nº 323, de 4 de abril de 2022 | 2025-12-31 | II |  | 2022-05-01
8517.79.00 | 011 | Placas de circuito impresso com componentes elétricos e eletrônicos, utilizados em equipamentos multiplexadores para redes de telecomunicações, eletrônicos com função de implementar conexão cruzada completa sem congestionamento com taxa de 640Gbit/s, realiza o controle do sistema, gerenciamento de configuração e saída de alarme de um sub-bastidor, suporta o backup dos dados NE, suporta a função do cartão CF para fazer backup do banco de dados, suporta interconexão e comunicação entre NEs por meio de IP sobre DCC, OSI sobre DCC ou HWECC, função de sincronismo do relógios físicos e relógios PTP em todo o NE, monitora alarmes e eventos de performance, possui módulo de fonte de alimentação e consumo de energia de 40W em modo backup e em 48W em alta temperatura, de valor unitário (CIF) não superior a R$ 2.641,00. | Resolução Gecex nº 323, de 4 de abril de 2022 | 2025-12-31 | II |  | 2022-05-01
8517.79.00 | 012 | Placas de circuito impresso com componentes elétricos e eletrônicos, utilizado em equipamentos multiplexadores para redes de telecomunicações, para conexão cruzada, conecta serviços na camada elétrica, sem congestionamento, suporta ODUk com taxa de 1,28Tbit/s (k = 0, 1, 2, 2e, 3 ou flex) e conexões cruzadas VC-4, implementa a preparação de serviços de sistema, suporta proteção de conexão cruzada 1 + 1 e fornece 1 + 1 de cópia de segurança e de backup, suporta a comutação manual, automática, não reversiva e camada elétrica - ASON, possui internamente um módulo de controle, comunicação e de coleta informações sobre alarmes, eventos de desempenho, estados de trabalho e tensão detecção de cada módulo funcional e unidade de fonte de alimentação de conversão de energia DC, de valor unitário (CIF) não superior a R$ 6.948,74. | Resolução Gecex nº 323, de 4 de abril de 2022 | 2025-12-31 | II |  | 2022-05-01
8517.79.00 | 013 | Placas de circuito impresso com componentes elétricos e eletrônicos que consiste em um módulo de conexão cruzada ODUk / VC / packets / OSUflex, módulo de controle e comunicação e com módulo de alimentação, sendo que a conexão cruzada prepara e protege o sinal ODUk (k = 0, 1, 2, 2e, 3, 4 ou flex), Sinais de pacote, VC-4 e OSUflex dentro de um sub-bastidor e Sinais ODUk (k = 0, 1, 2, 2e, 3, 4 ou flex) entre subracks em um sistema de cluster, realiza cross-connect de no máximo de 64 Tbit/s ODUk (k = 0, 1, 2, 2e, 3, 4 ou flex) e cada slot de serviço fornece uma capacidade de conexão cruzada de até 1 Tbit/s, executa comutação de pacotes de no máximo 25,6 Tbit /s de Serviços Ethernet e cada slot de serviço fornece uma conexão cruzada capacidade de até 400Gbit/s, de valor unitário (CIF) não superior a R$ 7.202,57. | Resolução Gecex nº 323, de 4 de abril de 2022 | 2025-12-31 | II |  | 2022-05-01
8517.79.00 | 014 | Placas de circuito impresso com componentes elétricos e eletrônicos, utilizadas em equipamentos multiplexadores para redes de telecomunicações, placa de linha com conversão de 16 ODU0, oito ODU1, quatro ODUflex ou dois ODU2 em dois sinais ITU-T G.694.1 OTU2 ou converte dois sinais ODU2e em dois sinais ITU-T G.694.1 OTU2e, suporta transmissão híbrida do serviço ODU0, serviço ODU1, serviço ODUflex e serviço ODU2 / ODU2e, suporta conexões cruzadas com placas de conexão cruzada, suporta função ONT com interface OTU2 / OTU2e no lado WDM, suporta formato de quadro OTN e processamento de overhead, referindo-se ao ITU-T G.709. Camada OTU2: suporta a função SM. Camada l ODUk (k = 0, 1, 2): suporta a função PM e TCM, e PM e TCM não intrusivos funções de monitoramento., camada “ODUflex”: suporta a função PM e funções de monitoramento, suporta especificações DWDM compatíveis com ITU-T G.694.1, função sintonizável de comprimento de onda fornecendo 40 comprimentos de onda sintonizáveis na banda C com espaçamento de canal de 100GHz e 80 comprimentos de onda sintonizáveis na banda C com espaçamento de canal de 50GHz, de valor unitário (CIF) não superior a R$ 7.693,64. | Resolução Gecex nº 323, de 4 de abril de 2022 | 2025-12-31 | II |  | 2022-05-01
8517.79.00 | 015 | Placas de circuito impresso com componentes elétricos e eletrônicos, utilizados em equipamentos multiplexadores para redes de telecomunicações, placa de potência óptica com comprimento de onda padrão e detecção de comprimento de onda central para comprimentos de onda em um espaçamento de canal fixo, suporta monitoramento de energia óptica para comprimentos de onda de grade flexíveis e banda C estendida, possui 8 portas e cada porta suporta monitoramento de energia óptica, suporta detecção OSNR para sinais de 10, 40, 100, 200 e 400Gbit/s, possui módulos internos de interruptor óptico 1 x 8, módulo de monitoramento de energia, módulo de análise de espectro, módulo de driver e controle, módulo de controle e comunicação e módulo de conversão de energia DC, consumo de potência máxima de 20W. | Resolução Gecex nº 323, de 4 de abril de 2022 | 2025-12-31 | I |  | 2022-05-01
8517.79.00 | 016 | Placas de circuito montadas de monitoramento de desempenho do sinal óptico, multiplexando e demultiplexando o sinal óptico de banda C de caminho principal e canal de supervisão, possui módulo óptico, módulo de detecção de potência óptica, módulo de comunicação e comunicação que realiza o controle dos módulos funcionais de coleta de informações sobre alarmes eventos de desempenho, estados de trabalho e tensões dos módulos funcionais e módulo de fonte de alimentação que converte a energia DC fornecida pelo “backplane” na energia exigida por cada módulo na placa e porta de monitoramento em serviço (MON) com potência de 30db. | Resolução Gecex nº 323, de 4 de abril de 2022 | 2025-12-31 | I |  | 2022-05-01
8517.79.00 | 017 | Placas de circuito (módulo), montadas com componentes elétricos e eletrônicos com função de transmitir até 2 sinais de até 800Gbps com taxa de símbolos de até 96Gbauds em portas independentes, equipadas com módulo de detecção de potência óptica para cada uma das 2 portas que podem ser ajustadas arbitrariamente (com granularidade de 0,05 GHz) para qualquer frequência dentro da Banda C estendida (faixa de sintonização de 191.342THz a 196.108THz), DSP integrado de duplo canal que habilita a funcionalidade ganho compartilhado SD-FEC, com processador digital de 7nm e utiliza métodos como modulação de Sub-Portadoras de Nyquist (8 sub-portadoras) providos por um circuito integrado fotônico produzido em Fosfato de Indio (inP-Indium Phosphide), de valor unitário (CIF) não superior a R$ 5.591,91. | Resolução Gecex nº 323, de 4 de abril de 2022 | 2025-12-31 | II |  | 2022-05-01
8517.79.00 | 018 | Placas de circuito impresso com mais de uma camada, obtidas a partir de substratos de material isolante rígido e/ou flexível, de resina epóxi, e tecido de fibra de vidro com retardante a chama de classe v-0, montadas com componentes elétricos e eletrônicos a partir de tecnologia SMT ( surface mount technology), podendo conter função de controle, monitoramento, processamento, armazenamento, sensores, pareamento, para uso interno em aparelhos emissores com receptor incorporado, digital, com tecnologias de transmissão/recepção sem fio “smartwatch”, e fones de ouvidos sem fio, com sistema inteligente de áudio. | Resolução Gecex nº 323, de 4 de abril de 2022 | 2025-12-31 | I |  | 2022-05-01
8517.79.00 | 019 | Aparelhos de coleta e gerenciamento remoto de dispositivos industriais (CLP) que utilizam múltiplos protocolos de conectividade e suas partes e acessórios dotados de redes celulares e outras redes sem fio (WiFi) e (LPWAN); outros aparelhos para transmissão ou recepção de dados, incluído comunicação em redes por fio ou redes sem fio (tal como um rede local (LAN) ou uma rede de área estendida (WAN) e rede de baixa potência (LPWAN) padrão LoRaWAN 915MHz), circuitos impressos com componentes elétricos ou eletrônicos, montados. | Resolução Gecex nº 323, de 4 de abril de 2022 | 2025-12-31 | I |  | 2022-05-01
8517.79.00 | 020 | Placas de circuito impresso com componentes elétricos e eletrônicos com função de multiplexação e ou de-multiplexação de até 40 canais ópticos de frequência única em canal óptico multifrequencia padrão ITU-T G.694, possui módulos internos denominados módulo óptico que realiza multiplexação dos sinais ópticos em diferentes comprimentos de onda, módulo de detecção e controle de temperatura do multiplexador que realiza a detecção da potência ótica dos sinais de serviço, com capacidade de monitoramento dos sinais ópticos e monitoramento de alarmes de performance, eventos, temperatura e potência de saída, módulo de conversão de corrente continua DC/DC, possui canais pares (EVEN) que suporta uma frequência de sinal entre 192.10THz até 196.00 THz com comprimento de onda entre 1529.55nm até 1560.61nm e canais ímpares (ODD) que suporta uma frequência de sinal entre 192.15THz até 196.05 THz com comprimento de onda entre 1529.16nm até 1560.20nm, possui interfaces M01-M40 de recebimento de sinal multiplexado, OUT para transmissão e MON para monitoramento externo do sinal multiplexado. | Resolução Gecex nº 323, de 4 de abril de 2022 | 2025-12-31 | I |  | 2022-05-01
8517.79.00 | 021 | Gabinetes metálicos, podendo conter conexões, circuitos impressos, pinos guia, réguas, bandejas, painéis, molas e vedações, próprio de equipamentos de telecomunicações. | Resolução Gecex nº 323, de 4 de abril de 2022 | 2025-12-31 | I |  | 2022-05-01
8517.79.00 | 022 | Sub-bastidores metálicos para telecomunicações com altura de 1.016mm (23 U), largura de 442mm e profundidade de 945mm (40 polegadas x 17,4 polegadas x 37,2 polegadas), para ser instalado em um gabinete de 19 polegadas com 1.000mm de profundidade e 2.200mm de altura, possui 18 "Slots" abertos para serem instaladas placas de circuito impresso, possui uma placa de circuito impresso do tipo "backplane", unidade PEM para alimentação CC com Tensão de entrada entre -40 a -72V (tensão nominal -48V/-60V) e corrente de entrada de 63A por módulo e tensão de saída de 53.5VDC e corrente de saída de 46A por módulo, filtros de ar, sistema de sistema de ventilação automático com velocidades de rotação do ventilador são ajustadas com base nas temperaturas relatadas pelos sensores nas LPUs, SFUs e MPUs com 3 velocidades, sendo a baixa para temperatura ambiente entre -5 até +27 graus Celsius, média para temperatura ambiente entre 27 até 40 graus Celsius e alta para temperatura ambiente superior a -40 graus Celsius, sistema de ventilação constituído por unidade de ventilação 2.0 com 6 "Fans" com consumo máximo de 500W e ruído de 77,2dBA (dispositivo inteiro) e unidade SFU com 3 ventiladores e está localizado na abertura de exaustão de ar, possui MTBF(mean time between failure) de 18,87anos e MTTR (mean time to repair) de 0,5h, temperatura de operação de curto prazo de -5 a +50 graus Celsius e de longo prazo de 0 a 40 graus Celsius, Umidade relativa de operação de longo prazo: 5 a 85% UR, sem condensação e curto prazo de 5 a 95% UR, sem condensação, altitude de operação de longo prazo <=4.000m (13.123,2 pés) (para a altitude na faixa de 1.800 a 4.000m (5.905,44 pés a 13.123,2 pés), a temperatura operacional do NEU100 deve diminuir 1 Grau Celsius (33,8°F) para a cada 220m (721,78pés). | Resolução Gecex nº 323, de 4 de abril de 2022 | 2025-12-31 | I |  | 2022-05-01
8517.79.00 | 023 | Gabinetes fabricados em polipropileno, medindo 300 x 240 x 100mm, próprios para aplicação em redes de telecomunicações, com capacidade de permitir a entrada de 4 cabos óticos principais, sendo 2 entradas centrais com sistema UN-CUT, para cabos com diâmetro máximo em cada entrada de 17,7mm, com sistema de vedação mecânico e duas entradas sem o sistema UN-CUT com diâmetro máximo de 15,8mm, com sistema de conector PG 21 para vedação mecânica e travamento dos cabos; com 16 saídas para cabos óticos de acesso, com ranhuras para travamento dos cabos e borracha para vedação; capacidade interna para até 3 bandejas, sendo 2 bandejas com dispositivos para acomodar 16 fusões óticas e uma bandeja para acomodar 18 adaptadores óticos e 2 divisores óticos; com suporte para fixação na posição horizontal ou vertical; com 4 suportes de fixação em aço inox, cada um com uma abraçadeira de rosca sem fim para fixação do cabo e com um terminal de fixação do elemento de tração; com tampa de abertura na vertical com borracha de vedação e trava antiqueda, de valor unitário (CIF) não superior a R$ 28,35. | Resolução Gecex nº 323, de 4 de abril de 2022 | 2025-12-31 | II |  | 2022-05-01
8517.79.00 | 024 | Alojamentos frontais montados com display de "oled" ou de outras tecnologias, podendo conter difusores, suportes e conectores, circuito impresso flexível montado com componentes eletroeletrônicos e dispositivo sensível ao toque (touchscreen), próprios para aparelho portátil de telefonia móvel. | Resolução Gecex nº 323, de 4 de abril de 2022 | 2025-12-31 | I |  | 2022-05-01
8517.79.00 | 025 | Teclados de silicone, com ou sem serigrafia, com contato de carbono, de uso em telefone com fio, telefone sem fio, terminais telefônicos inteligentes para PABX, telefones IP e telefones dedicados a central de portaria. | Resolução Gecex nº 323, de 4 de abril de 2022 | 2025-12-31 | I |  | 2022-05-01
8517.79.00 | 026 | Módulos de captura de imagem de aparelhos portáteis de telefonia móvel com recursos ópticos e eletrônicos para obtenção, processamento e encaminhamento da imagem codificada, incluindo circuito integrado de tecnologia CMOS (Complementary Metal Oxide Semiconductor) com milhões de pontos de imagem (pixels), podendo conter ou não memória de estado sólido para armazenamento temporário e elemento de conexão. | Resolução Gecex nº 323, de 4 de abril de 2022 | 2025-12-31 | I |  | 2022-05-01
8517.79.00 | 027 | Telas de matriz ativa com tecnologia de diodos orgânicos emissores de luz (AMOLED - Active-Matrix Organic Light-Emitting Diode), com ou sem dispositivo sensível ao toque e/ou moldura e/ou elemento de conexão para uso em aparelhos portáteis de telefonia móvel. | Resolução Gecex nº 323, de 4 de abril de 2022 | 2025-12-31 | I |  | 2022-05-01
8517.79.00 | 028 | Subconjuntos próprios para terminal portátil de telefonia celular, montados com displays de LCD, Oled ou de outras tecnologias, podendo conter estruturas de fixação, suportes, calços, protetores, conectores, motores de "vibracall", módulos de captura de imagens, microfones, altofalantes, sensores, teclas, botões, antenas, cabos, contatos elétricos, visores, lentes, LEDs, Flashes, difusores, etiquetas, parafusos de fixação, adesivos, molduras, coberturas decorativas, imãs ou dispositivos magnéticos, películas, dissipadores, vedações, telas (touchscreen) e/ou dispositivos sensíveis ao toque e circuitos impressos podendo ou não ser montados com componentes eletroeletrônicos que implementem quaisquer das funções que não as funções principais do telefone celular. | Resolução Gecex nº 323, de 4 de abril de 2022 | 2025-12-31 | I |  | 2022-05-01
8517.79.00 | 029 | Módulos montados com mostrador de cristal líquido LCD, Oled ou de outras tecnologias, circuito integrado eletrônico de "driver", iluminação traseira e/ou lateral, moldura traseira e/ou lateral de proteção e placa de circuito impresso flexível, montada com componentes elétricos e/ou eletrônicos com formato e conexões apropriados para aparelho transceptor portátil de telefonia móvel. | Resolução Gecex nº 323, de 4 de abril de 2022 | 2025-12-31 | I |  | 2022-05-01
8517.79.00 | 030 | Telas sensíveis ao toque "touchscreen" obtidas a partir de tecnologia de filme fino transparente e condutor de óxido misto de índio e estanho (ITO) e/ou outras tecnologias, depositado sobre substrato de vidro ou de plástico, com operação por modo capacitivo ou resistivo, contendo placa de circuito impresso com componentes elétricos e eletrônicos, com formato e dimensão específicos para instalação em aparelho transceptor portátil de telefonia móvel. | Resolução Gecex nº 323, de 4 de abril de 2022 | 2025-12-31 | I |  | 2022-05-01
8517.79.00 | 031 | Subconjuntos traseiros de terminais portáteis de telefonia celular, montados com suportes plásticos e/ou metálicos, podendo conter antenas, compartimentos de abertura, calços e/ou protetores de diversos materiais, fitas e/ou etiquetas, conectores e/ou contatos elétricos, visores da câmera e/ou do flash, teclas, botões, motores "vibracall", microfones e alto-falantes. | Resolução Gecex nº 323, de 4 de abril de 2022 | 2025-12-31 | I |  | 2022-05-01
8517.79.00 | 032 | Blindagens metálicas para proteção mecânica e contra interferência de sinais eletromagnéticos ou de radiofrequência, com ou sem adesivos ou isolantes, próprias para terminal portátil de telefonia celular. | Resolução Gecex nº 323, de 4 de abril de 2022 | 2025-12-31 | I |  | 2022-05-01
8517.79.00 | 033 | Subconjuntos montados em suporte plástico e/ou metálico, próprios para terminal portátil de telefonia celular, contendo, pelo menos, um dos seguintes elementos: alto-falantes, motores "vibracall", antenas, conectores, teclas, microfones, calços, protetores, contatos elétricos, visores da câmera e/ou do "flash", botões, sensores, cabos, placas de circuito impresso rígidas e/ou flexíveis montadas com componentes elétricos/ eletrônicos que implementem quaisquer funções que não a principal do terminal portátil de telefonia celular. | Resolução Gecex nº 323, de 4 de abril de 2022 | 2025-12-31 | I |  | 2022-05-01
8517.79.00 | 034 | Tampas traseiras próprias para terminal portátil de telefonia celular dotadas de vidro ou madeira ou couro ou nylon ou plástico ou metal ou a combinação destes, podendo conter visores, protetores, fitas, adesivos, etiquetas, calços, vedações, teclas, botões, sensores, contatos elétricos, antenas, ímãs ou dispositivos magnéticos, peça de acabamento e/ou proteção da câmera e/ou flash. | Resolução Gecex nº 323, de 4 de abril de 2022 | 2025-12-31 | I |  | 2022-05-01
8517.79.00 | 035 | Teclas/botões plásticos e/ou metálicos utilizados como teclas de acionamento de, pelo menos, uma das funções: volume, rotação do “display” e liga-desliga (power), início (home), próprios para terminal portátil de telefonia celular. | Resolução Gecex nº 323, de 4 de abril de 2022 | 2025-12-31 | I |  | 2022-05-01
8517.79.00 | 036 | Diplexadores de sinais de rádio frequência com filtro seletivo, utilizado em estações base de telecomunicações (BTS), para compartilhamento de até quatro frequências simultâneas de 555 a 806MHz, de 824 a 960MHz, de 1.710 a 1.880MHz e de 1.920 a 2.170MHz, feito em alumínio e com elementos de conexão. | Resolução Gecex nº 323, de 4 de abril de 2022 | 2025-12-31 | I |  | 2022-05-01
8517.79.00 | 037 | Suportes de cartão NANO SIM, com ou sem encaixe para cartão MICRO SD, fabricados em plástico, moldados em formato específico para uso exclusivo em aparelhos portáteis de telefonia celular. | Resolução Gecex nº 323, de 4 de abril de 2022 | 2025-12-31 | I |  | 2022-05-01
8517.79.00 | 038 | Apontadores montados para comando de telas sensíveis ao toque de terminais portáteis de telefonia celular, construídos a partir de materiais metálicos e plásticos e com ponteira de contato com material condutivo a base de silicone, em formato e dimensão específicos para integração em “smartphones”. | Resolução Gecex nº 323, de 4 de abril de 2022 | 2025-12-31 | I |  | 2022-05-01
8517.79.00 | 039 | Reforços estruturais da placa de circuito impresso de aparelhos portáteis de telefonia celular, fabricados em aço inoxidável com espessura compreendida entre 0,1e 1,0mm, largura compreendida entre 1,0 e 20,0mm e comprimento compreendido entre 2,0 e 40,0mm. | Resolução Gecex nº 323, de 4 de abril de 2022 | 2025-12-31 | I |  | 2022-05-01
8517.79.00 | 040 | Dispositivos com função de filtro (passivo), diplexador e circulador de sinais de rádio frequência na faixa de micro-ondas (6 a 24GHz), sem função autônoma, produzidos em liga de alumínio injetado com cavidades usinadas, possuindo 3 portas de interface, exclusivos para montagem interna em rádio transceptores para telecomunicações na faixa de frequência de micro-ondas (6 a 24GHz). | Resolução Gecex nº 323, de 4 de abril de 2022 | 2025-12-31 | I |  | 2022-05-01
8517.79.00 | 041 | Unidades de filtro de cavidade para frequências de telefonia móvel celular, sem função autônoma e para uso exclusivo na fabricação de transceptores integrados à estação rádio base, dotadas de conectores de RF tipo 4.3-10 de 50ohms tipo fêmea, estrutura injetada e usinada em liga de alumínio fundido, com componentes mecânicos para ajuste interno do filtro e tampas de fechamento; ao serem integradas ao transceptor possuem funcionalidades de proteção de surto, interface para comunicação com modem e supervisão de antena por detecção de tensão de relação de onda estacionária; permitem ainda que uma única porta com conector do tipo 4.3-10 seja utilizada como interface com a antena para a transmissão e recepção de sinais pela mesma via (diplexação). | Resolução Gecex nº 323, de 4 de abril de 2022 | 2025-12-31 | I |  | 2022-05-01
8517.79.00 | 042 | Lentes para módulos de câmeras, e/ou módulos de flash, podendo conter películas de proteção, próprias para aparelho transceptor portátil de telefonia celular. | Resolução Gecex nº 323, de 4 de abril de 2022 | 2025-12-31 | I |  | 2022-05-01
8517.79.00 | 043 | Guias de conexão para cartões inteligentes SIM e/ou SD, tipo bandeja, com tampa de fechamento, próprias para aparelho transceptor portátil de telefonia celular. | Resolução Gecex nº 323, de 4 de abril de 2022 | 2025-12-31 | I |  | 2022-05-01
8517.79.00 | 044 | Módulos de filtros duplexadores de sinais de RF (Radiofrequência) para as faixas de frequência de recepção de 703 a 2.570MHz e de transmissão de 758 a 2.690MHz, com formatos, dimensões e conexões específicas para instalação em unidades remotas de rádio de estações base de telefonia celular (ERB), com corpos metálicos e impedância nominal de entradas e saídas de 50ohms. | Resolução Gecex nº 323, de 4 de abril de 2022 | 2025-12-31 | I |  | 2022-05-01
8517.79.00 | 045 | Blocos compactos para telefonia, para conexões em centrais telefônicas e centrais de redistribuição nas redes de banda larga com conexões metálicas, conexões metálicas em linha, e engates rápidos do tipo permanente, para bastidor de perfil cilíndrico sem selante, sendo o corpo do bloco confeccionado em blenda de polímeros termoplásticos de engenharia, PBT/PC, (polibutileno terefitalado/policarbonato), moldados por injeção, garantindo precisão dimensional e baixa variação dimensional dentro do“range”de temperaturas de operação, temperatura máxima de operação de até +55 graus Celsius; terminais e conexões confeccionados em materiais metálicos com tratamento superficial, que garantem alta condutibilidade e maior fluxo de dados nas conexões. | Resolução Gecex nº 323, de 4 de abril de 2022 | 2025-12-31 | I |  | 2022-05-01
8517.79.00 | 046 | Subconjuntos para aparelho emissor com receptor incorporado, digital, com tela sensível ao toque “smartwatch” podendo conter, tela de visualização “display” com dispositivo sensível ao toque, estruturas de fixação, suportes, coroa, calços, protetores, conectores, motores de "vibracall", microfones, alto-falantes, sensores, teclas, botões, antenas, cabos, contatos elétricos, visores, lentes, etiquetas, elementos de fixação, adesivos, molduras, coberturas decorativas, imãs ou dispositivos magnéticos, películas, vedações, circuitos impressos. | Resolução Gecex nº 323, de 4 de abril de 2022 | 2025-12-31 | I |  | 2022-05-01
8517.79.00 | 047 | Blindagens metálicas com corpo de aço inox, para guia, suporte e proteção mecânica, contendo dispositivo de detecção da inserção dos cartões SIM ou SD e ejetor do guia de conexão tipo bandeja, em formato e dimensão específicos para integração em terminais portáteis de telefonia celular. | Resolução Gecex nº 323, de 4 de abril de 2022 | 2025-12-31 | I |  | 2022-05-01
8517.79.00 | 048 | Tampas traseiras próprias para terminal portátil de telefonia celular, podendo conter visores, protetores, fitas, adesivos, etiquetas, calços, vedações, teclas, botões, sensores, contatos elétricos, antenas, ímãs ou dispositivos magnéticos, peça de acabamento e/ou proteção das câmeras e/ou flashes. | Resolução Gecex nº 323, de 4 de abril de 2022 | 2025-12-31 | I |  | 2022-05-01
8517.79.00 | 049 | Triplexadores de sinais de rádio frequência, com filtro seletivo, utilizados em estações base de telecomunicações (BTS), para compartilhamento múltiplas frequências simultâneas, atuando entre as faixas de frequência de 1.427 a 1.880MHz, de 1.920 a 2.170MHz, de 2.300 a 2.700MHz, LTE1.400 GSM1.800, LTE2.100, BRS ou LTE2.600, feito em alumínio, com elementos de conexão e proteção de entrada IP67. | Resolução Gecex nº 323, de 4 de abril de 2022 | 2025-12-31 | I |  | 2022-05-01
8517.79.00 | 050 | Subconjuntos montados de filtros de sinais de radiofrequência, de uso exclusivo em unidades de rádios remotos de estações base de telefonia celular em padrões LTE, WCDMA E GSM, dotados de módulos duplexadores passivos, acopladores direcionais e isoladores e para operação nas bandas 1.800MHz (b3) e 2.100MHz (b1). | Resolução Gecex nº 323, de 4 de abril de 2022 | 2025-12-31 | I |  | 2022-05-01
8517.79.00 | 051 | Espumas de polietileno tereftalato (ou PET), podendo conter: exterior em material de tecido de níquel e cobre, própria para promover melhor contato entre partes metálicas de equipamentos de comunicação de dados e com isso absorver interferências de sinais eletromagnéticos, própria para uso em equipamentos de comunicação de dados. | Resolução Gecex nº 323, de 4 de abril de 2022 | 2025-12-31 | I |  | 2022-05-01
8517.79.00 | 052 | Blindagens eletromagnéticas (carcaça de liga de cobre), própria para módulos ópticos (transceptores ópticos), comprimento máximo de 80mm, altura máxima de 20mm, própria para montagem em placa de circuito impresso, por processo de montagem em furo PTH (through hole) ou montagem por "press fit". | Resolução Gecex nº 323, de 4 de abril de 2022 | 2025-12-31 | I |  | 2022-05-01
8517.79.00 | 053 | Plugues de proteção também denominado como "dust cover", próprios para transceptor óptico intercambiável (módulo transmissor e receptor óptico), para proteção contra poeira e contaminantes, fabricados em borracha ou PCV ou plástico, comprimento máximo de 20mm, largura máxima de 20mm, altura máxima de 12mm. | Resolução Gecex nº 323, de 4 de abril de 2022 | 2025-12-31 | I |  | 2022-05-01
8517.79.00 | 054 | Módulos de redução de temperatura para transceptor óptico intercambiável (módulo transmissor e receptor óptico), denominados dissipador de calor, fabricados em cobre ou alumínio, constituídos de múltiplas aletas metálicas, não contêm tubos de transferência de calor (heat-pipes), peso máximo de 30g, com acabamento anodizado preto ou niquelado, próprios para montagem, por contato físico direto com a blindagem metálica e módulo óptico, em produtos de comunicação de dados. | Resolução Gecex nº 323, de 4 de abril de 2022 | 2025-12-31 | I |  | 2022-05-01
8517.79.00 | 055 | Unidades de antena ativa com modulo de transmissão e recepção de rádio frequência integrado para tecnologia 5g e converte e transfere sinais CPRI da unidade de banda base (BBU) e o sistema da antena, canal TRX/RX de 64t64r ou 32t32r, suporta até 6 portadoras, largura de banda máxima de 20MHz, faixa de frequência recepção entre 1.710 até 3.800MHz e transmissão entre 1.805 até 3.800MHz, IBW de até 200MHz, consumo de potência de até 921W. | Resolução Gecex nº 323, de 4 de abril de 2022 | 2025-12-31 | I |  | 2022-05-01
8517.79.00 | 056 | Tampas traseiras próprias para terminal portátil de telefonia celular, podendo conter visores, protetores, fitas, adesivos, etiquetas, calços, vedações, teclas, botões, sensores, contatos elétricos, antenas, ímãs ou dispositivos magnéticos, peça de acabamento e/ou proteção das câmeras e/ou flashes, microfones, "leds" (diodo emissor de luz), placas de circuito impresso rígidas e/ou flexíveis montadas com componentes elétricos/eletrônicos que implementem quaisquer funções que não a principal do terminal portátil de telefonia celular. | Resolução Gecex nº 323, de 4 de abril de 2022 | 2025-12-31 | I |  | 2022-05-01
8517.79.00 | 057 | Refletores parabólicos de 0,75m para transmissão e recepção de sinais via satélite, operando em faixa de frequência de satélite banda Ka, contendo dimensões físicas máximas, incluindo características de reforço da borda de 77 cm no eixo principal e 72cm no eixo menor, abertura projetada do refletor elíptica não menor que 73,5 x 63,5cm, com perfil da superfície do refletor em formato parabólico, com distância focal do refletor parabólico de 52cm, contendo frequência (GHz) de recebimento de 17,7 a 20,2 e de transmissão de 28,1 a 30, EIRP nominal 48,4dBWi, G/T nominal 18,5dB/K, ganho da antena de recebimento de 40,6dBi, mínimo a 19,95GHz e de transmissão de 44,4dBi, mínimo a 29,75GHz, de valor unitário (CIF) não superior a R$77,72. | Resolução Gecex nº 323, de 4 de abril de 2022 | 2025-12-31 | II |  | 2022-05-01
8517.79.00 | 058 | Refletores parabólicos 1,2m para transmissão e recepção de sinais via satélite, operando em faixa de frequência de satélite banda Ka e conjunto suporte de montagem em aço, contendo “hardware” de suporte projetado para conexão do transceptor de satélite ao braço da lança e suporte traseiro tria para conexão do braço da lança ao refletor, com comprimento focal de 96,52cm, altura de abertura projetada de 120,65cm, largura de abertura projetada de 120,50cm, dimensão do eixo vertical de 137,50, dimensão do eixo horizontal de 123,50, deslocamento paraboloide de 0cm, superfície do refletor e tolerância óptica , superfície do refletor carregado de 120,65cm, tolerância posicional máxima sob carga de massa de 120,50cm, deslocamento angular máximo de ±0,70, deslocamento angular máximo de ±1 grau, de valor unitário (CIF) não superior a R$2.037,92. | Resolução Gecex nº 323, de 4 de abril de 2022 | 2025-12-31 | II |  | 2022-05-01
8517.79.00 | 059 | Conjuntos de suporte de montagem em aço, contendo “hardware” de suporte projetado para conexão do transceptor de satélite ao braço da lança e suporte traseiro tria para conexão do braço da lança ao refletor, (kit, ka, 75cm, etria, dk gray, pbi), contendo hastes para montagem em telhado ou parede, bastão de 5,08 polegadas, 2 suportes ajustáveis, mastro permitindo elevação de 0 a 65 graus, de valor unitário (CIF) não superior a R$56,75. | Resolução Gecex nº 323, de 4 de abril de 2022 | 2025-12-31 | II |  | 2022-05-01
8517.79.00 | 060 | Conjuntos de montagem de refletor parabólico de 0,75m incluindo hastes, mastro, estrutura de montagem traseira e sistemas de movimentação azimute, elevação e inclinação para transmissão e recepção de sinais via satélite, de valor unitário (CIF) não superior a R$108,83. | Resolução Gecex nº 323, de 4 de abril de 2022 | 2025-12-31 | II |  | 2022-05-01
8517.79.00 | 061 | Filtros de combinação de sinais de RF, multibandas, utilizados em sistema irradiante de estação rádio base de telecomunicações (BTS de tecnologias de rede móvel celular), de faixas de frequências compreendidas entre 380 e 3.800MHz, com elementos de conexão para entradas e saídas de sinal e suporte mecânico para fixação em torre/mastro. | Resolução Gecex nº 323, de 4 de abril de 2022 | 2025-12-31 | I |  | 2022-05-01
8517.79.00 | 062 | Subconjuntos próprios para fones de ouvido sem fio, com sistema inteligente de áudio e com função principal de conectividade e pareamento por “wireless”, podendo conter gabinete, alto-falante(s), suporte(s), microfone(s), ima(s), visor(es), calco(s), protetor(es), película(s), fita(s), etiqueta(s), adesivo(s), membrana(s), grade(s), tecido, circuito impresso flexível montado com componentes eletroeletrônicos, superfície sensível ao toque, inserto(s) metálico(s), antena(s), parafuso(s), bateria, componentes plásticos e/ou metálicos, conector(es) e sensor(es). | Resolução Gecex nº 323, de 4 de abril de 2022 | 2025-12-31 | I |  | 2022-05-01
8517.79.00 | 063 | Suportes plásticos de armazenamento utilizados em redes FTTH com função de enrolar cabos ópticos extras, para instalação em postes, paredes ou poços subterrâneos, suporta um armazenamento máximo em cabos com 5 mm e comprimento de 40m, diâmetro mínimo da bobina de 150mm, dimensões de (A x L x P) de 230 x 230 x 75,5mm, peso líquido de 0,26mm, material de PP + GF + parafuso de aço inoxidável dos tipos M4 x 20mm: 3 PCS, M6 x 45mm: 3 PCS, temperatura de operação entre -40 a +70 Graus Celsius, umidade relativa ≤ 93% (40ºC), pressão atmosférica de 70 a 106kPa, de valor unitário (CIF) não superior a R$ 21,96. | Resolução Gecex nº 323, de 4 de abril de 2022 | 2025-12-31 | II |  | 2022-05-01
8517.79.00 | 064 | Suportes metálicos com abraçadeira para instalação em postes, para prender cabos ópticos em redes aéreas FTTH, possui dimensões (a x l x p; unidade: mm) da abraçadeira espiral de 900 x 72 x 9mm e base de montagem de 66 x 59 x 50mm, material da base de montagem zl102 e abraçadeira de aço inoxidável com liga de alumínio 5056, suporta cabos ópticos com diâmetro de 5mm, temperatura de operação -40 a +70 Graus Celsius, umidade relativa menor ou igual a 93% (40 Graus Celsius) e pressão atmosférica de 70 a 106kpa, de valor unitário (CIF) não superior a R$ 15,89. | Resolução Gecex nº 323, de 4 de abril de 2022 | 2025-12-31 | II |  | 2022-05-01
8517.79.00 | 065 | Suportes estruturais em plástico e/ou metal, podendo conter adesivos, calços, etiquetas, isolantes, próprio para suporte interno de ao menos um dos seguintes componentes: conectores, placas de circuito impresso, baterias, módulos de câmera, displays, próprio para terminal portátil de telefonia celular e/ou relógio inteligente do tipo smartwatch e/ou fones de ouvido sem fio. | Resolução Gecex nº 323, de 4 de abril de 2022 | 2025-12-31 | I |  | 2022-05-01
8517.79.00 | 080 | Tampas ou carcaças metálicas fabricadas em alumínio fundido (die casting), com furos e encaixes específicos para uso exclusivo em rádios transceptores com antena integrada e tecnologia 5G, com função principal atuar como tampa do rádio e função secundária a troca de calor entre os componentes do circuito elétrico e o ambiente externo, com dimensões compreendidas entre os intervalos de 500 e 1.600mm de altura e 350 e 700mm de largura. | Resolução Gecex nº 323, de 4 de abril de 2022 | 2025-12-31 | II | Resolução GECEX nº 339, de 09 de maio de 2022 | 2022-05-16
8517.79.00 | 081 | Módulos de comunicação sem fio, para aplicações m2m tais como pos (máquinas de cartões), com seus componentes montados diretamente à superfície de placa (smd) e conexão de 120 pinos lga, tecnologia de comunicação WCDMA/GSM, compatível com as redes HSDPA, HSUPA, HSPA+, WCDMA, EDGE, GSM E GPRS. | Resolução Gecex nº 323, de 4 de abril de 2022 | 2025-12-31 | II | Resolução GECEX nº 339, de 09 de maio de 2022 | 2022-05-16
8517.79.00 | 082 | Tampas com encaixe específicos para uso exclusivo em rádios transceptores com antena integrada e tecnologia 5G, com função de radome da antena do equipamento, protegendo-a de interferências eletromagnéticas externas, além de blindá-la contra a degradação do meio ambiente (proteção IP e UV), fabricadas em policarbonato, podendo conter porcentagem de fibra de vidro (PC+GF%), com dimensões máximas de 800 x 450 x 60mm. | Resolução Gecex nº 323, de 4 de abril de 2022 | 2025-12-31 | II | Resolução GECEX nº 339, de 09 de maio de 2022 | 2022-05-16
8523.51.10 | 007 | Dispositivos de armazenamento não-volátil de dados a base de semicondutores, cartão "microSD", destinados a câmeras de vídeo-vigilância, operação 24 horas 7 dias/semana, "health monitor" e alta durabilidade, suportando no mínimo 500 ciclos de gravação, temperaturas de operação (-25 a +85 graus Celsius), sendo classe 10 e velocidade UHS 1 (U1) ou superior. | Resolução Gecex nº 323, de 4 de abril de 2022 | 2025-12-31 | I |  | 2022-05-01
8523.52.10 | 003 | Etiquetas de acionamento por aproximação, utilizadas para identificação automática de veículos, acionadas por radiofrequência (RFID - Radio Frequency Identification), modo passivo, operando na faixa de 915 à 928MHz, dotados de um chip combinado e antena de alumínio envoltos em encapsulamento plástico com face adesiva. | Resolução Gecex nº 323, de 4 de abril de 2022 | 2025-12-31 | I |  | 2022-05-01
8523.52.10 | 004 | Etiquetas de acionamento por aproximação, sendo cartão inteligente, composto por plástico PVC e dispositivo magnetizador com 3chips ressonadores em seu interior, frequência de 58kHz, velocidade de leitura de 1/0,02s, distância de leitura de 1,4 a 2m, tempo de vida de 2 anos, dimensão 52,5 x 10mm, sem adesivo de colagem, cuja função é ativar sensores de alarme. | Resolução Gecex nº 323, de 4 de abril de 2022 | 2025-12-31 | I |  | 2022-05-01
8523.52.10 | 005 | Cartões inteligentes sem contato, próprios para roupas, constituídos de polímero semicristalino em plástico, com microchip de memória integrado, para comunicação com o leitor de rádio, identificação por radiofrequência, velocidade de leitura de 40peças/s, distância de leitura até 6m, tempo de vida até 200 ciclos de lavagem ou 3 anos. | Resolução Gecex nº 323, de 4 de abril de 2022 | 2025-12-31 | I |  | 2022-05-01
8523.52.10 | 006 | Cartões inteligentes do tipo SIM-CARD, podendo ou não ser compatível com tecnologia “NFC”, utilizados exclusivamente no teste de aparelhos portáteis de telefonia celular em linha de produção. | Resolução Gecex nº 323, de 4 de abril de 2022 | 2025-12-31 | I |  | 2022-05-01
8523.52.10 | 007 | Transponders de comunicação por radiofrequência de 13,56MHz e memória de 256bits (RF-ID) de acionamento por aproximação para abertura de chaves eletrônicas normalmente utilizadas para abertura de portas e portões, envolto em encapsulamento plástico. | Resolução Gecex nº 323, de 4 de abril de 2022 | 2025-12-31 | I |  | 2022-05-01
8523.52.10 | 008 | Etiquetas de acionamento por aproximação no formato de cápsula de vidro (glass tag), utilizadas para identificação de animais acionadas por radiofrequência (RFID - Radio Frequency Identification), modo passivo, operando na faixa de 134,2 +/-3kHz, dotados de um "chip" e antena de ferrita, envoltos em encapsulamento cilíndrico de vidro biocompatível, a granel, não inserido em agulha, sem seringa para aplicação, não esterilizado, com recobrimento antimigratório de "Parylene C". | Resolução Gecex nº 323, de 4 de abril de 2022 | 2025-12-31 | I |  | 2022-05-01
8523.52.10 | 009 | Cartões inteligentes sem contato, de uso exclusivo para identificação de produtos de roupas planas e têxteis, atendendo aos requisitos de rastreamento, constituídos de etiquetas de tecido incorporado a um pequeno dispositivo com tecnologia UHF acoplado a uma antena de linha costurada, para comunicação com o leitor de rádio, identificação por radiofrequência (rain RFID) velocidade de leitura de 750peças/s, distância de leitura de até 6m, tempo de vida até 200ciclos de lavagem ou 3 anos. | Resolução Gecex nº 323, de 4 de abril de 2022 | 2025-12-31 | I |  | 2022-05-01
8523.52.10 | 012 | Etiquetas de acionamento por aproximação, acionadas por radiofrequência (rfid - radio frequency identification), passiva, com dispositivo magnetizador no seu interior, operando a 8,2mhz, com logo "alarme" descrito em papel e envoltas em encapsulamento plástico, cuja função é ativar sensores de alarmes. | Resolução Gecex nº 323, de 4 de abril de 2022 | 2025-12-31 | I |  | 2022-05-01
8523.52.10 | 013 | Etiquetas antifurto passiva, de acionamento por aproximação, dotadas de plástico PVC conformado nas cores branca, preta ou vermelho, com 1 lâmina imantadora encapsulada em plástico transparente e 3 lâminas magnetizadas como ressonadoras em seu interior, na frequência 58kHz, para utilização em produtos gerais e congelados, com adesivo de colagem, sendo utilizada para ativação de sensores de alarme. | Resolução Gecex nº 323, de 4 de abril de 2022 | 2025-12-31 | I |  | 2022-05-01
8523.52.10 | 015 | "Tags" inteligentes de acionamento por aproximação, sem contato, de uso exclusivo para identificação de produtos de roupas planas e têxteis, operando na faixa de 860 até 960MHz, atendendo aos requisitos de rastreamento, constituídos de material tipo tecido de 100% poliéster, incorporado a um pequeno dispositivo com tecnologia RFID UHF (identificação por rádio frequência), acoplado a uma antena de linha costurada, para comunicação com o leitor RFID, leitura de até 800 peças (multi leitura), distância de leitura de até 6m, tempo de vida até 200 ciclos de lavagem ou 3 anos. | Resolução Gecex nº 323, de 4 de abril de 2022 | 2025-12-31 | I |  | 2022-05-01
8523.52.10 | 016 | Etiquetas de acionamento por aproximação acionadas por radiofrequência (RFID - radio frequency identification), modo passivo, operando na faixa compreendida entre 860 e 960MHz, dotados de um "chip eletrônico" e antena de cobre ou alumínio, envoltos em lâminas de policarbonato (PET), utilizadas para identificação de animais. | Resolução Gecex nº 323, de 4 de abril de 2022 | 2025-12-31 | I |  | 2022-05-01
8523.52.10 | 017 | Etiquetas de acionamento por aproximação, utilizadas para identificação de produtos do segmento de beleza e líquidos, acionadas por radiofrequência (RFID - Radio Frequency Identification), com “inlay” inserido entre 2 camadas, sendo uma de papel e outra PET branco, este “inlay” possui um chip com memória EPC de 128bits, atuando no protocolo de radiofrequência ISO-18000-6C, EPC Classe 1 Gen2, operando na banda UHF na frequência de 860 e 960MHz, com dimensões de 60 x 4mm, distâncias de leitura até 5m, podendo serem colocadas sobre produtos com líquidos sem ter inferência. | Resolução Gecex nº 323, de 4 de abril de 2022 | 2025-12-31 | I |  | 2022-05-01
8523.52.10 | 018 | Etiquetas de acionamento por aproximação, utilizadas para identificação de produtos do segmento da indústria têxtil, acionadas por radiofrequência (RFID - Radio Frequency Identification), com “inlay” inserido entre 2 camadas de cetim reciclado, este “inlay” possui um chip com memória EPC de 128bits, atuando no protocolo de radiofrequência ISO-18000-6C, EPC Classe 1 Gen2, operando na banda UHF na frequência de 860 e 960MHz, com dimensões de 35 x 95mm, distâncias de leitura de até 20m, suporta lavagens caseiras. | Resolução Gecex nº 323, de 4 de abril de 2022 | 2025-12-31 | I |  | 2022-05-01
8523.52.10 | 019 | Etiquetas de acionamento por aproximação, utilizadas para identificação de produtos de metal, acionadas por radiofrequência (RFID - Radio Frequency Identification), possui um “inlay” inserido entre 2 camadas, PET e espuma à base de copolímero de EVA, com memória EPC de 128bits, atuando no protocolo de radiofrequência ISO-18000-6C, EPC Classe 1 Gen2, operando na banda UHF na frequência de 860 e 960MHz, com dimensões de 64 x 6mm, distâncias de leitura até 10m. | Resolução Gecex nº 323, de 4 de abril de 2022 | 2025-12-31 | I |  | 2022-05-01
8523.52.10 | 020 | Etiquetas de acionamento por aproximação, utilizadas para identificação de produtos da indústria têxtil, acionadas por radiofrequência (RFID - Radio Frequency Identification), um “inlay” inserido entre 2 camadas de cetim reciclado, este “inlay” possui um “chip” com memória EPC de 96bits, atuando no protocolo de radiofrequência ISO-18000-6C, EPC Classe 1 Gen2, operando na banda UHF na frequência de 860 e 960MHz, com dimensões de 95 x 35mm, distâncias de leitura até 20m, suporta lavagens caseiras. | Resolução Gecex nº 323, de 4 de abril de 2022 | 2025-12-31 | I |  | 2022-05-01
8523.52.10 | 021 | Etiquetas de acionamento por aproximação, utilizadas para identificação de produtos, acionadas por radiofrequência (RFID - radio frequency identification), com um “INLAY” inserido entre 2 camadas de papel, sendo o papel frontal fosco e especial para impressão INKJET, com um chip de memória EPC 96 bits, atuando no protocolo de radiofrequência 18.000-6c, EPC classe 1, GEN 2, operando na banda UHF na frequência entre 860 e 960mhz, com dimensões de 47 x 33mm, distância de leitura de até 5m. | Resolução Gecex nº 323, de 4 de abril de 2022 | 2025-12-31 | II | Resolução GECEX nº 339, de 09 de maio de 2022 | 2022-05-16
8523.52.90 | 001 | Etiquetas protetoras antifurto passiva ou ativa com bateria, contendo elementos para identificação sem contato, nas frequências 8,2MHz e 58KHz ou ambas, cuja função é ativar sensores de alarme dotadas de sistema de extensão da proteção envolvendo o produto a ser protegido (gerais, caixas ou congelados) por cabos metálicos revestidos em plástico acoplados a etiqueta que são acionados ao serem rompidos, por dispositivo sonoro integrado. | Resolução Gecex nº 323, de 4 de abril de 2022 | 2025-12-31 | I |  | 2022-05-01
8523.52.90 | 002 | Etiquetas antifurto passiva, de leitura sem contato, com acabamento em papel ou filme plástico, dispondo de circuito impresso em alumínio e frequência de 8,2MHz, para utilização em produtos gerais e congelados, tamanho igual ou superior a 15 x 20mm ou redondas com diâmetro igual ou superior a 30mm, com adesivo de colagem, sendo usadas para ativação de sensores de alarme. | Resolução Gecex nº 323, de 4 de abril de 2022 | 2025-12-31 | I |  | 2022-05-01
8528.52.00 | 001 | Monitores monocromáticos de uso exclusivo na área médica, de alta resolução, de 1 a 10 megapixels. | Resolução Gecex nº 323, de 4 de abril de 2022 | 2025-12-31 | I |  | 2022-05-01
8528.52.00 | 002 | Monitores coloridos de uso exclusivo na área médica, de alta resolução, de 1 a 12 megapixels. | Resolução Gecex nº 323, de 4 de abril de 2022 | 2025-12-31 | I |  | 2022-05-01
8528.52.00 | 003 | Monitores de vídeo profissional "broadcast monitor" para uso em sistemas de TV, utilizados em ilhas de edição, controles de produção, estúdios ou unidades móveis externas, com interface de entrada de vídeo SDI, HDSDI, DVI ou HDMI, com resolução superior a 700 linhas. | Resolução Gecex nº 323, de 4 de abril de 2022 | 2025-12-31 | I |  | 2022-05-01
8528.52.00 | 004 | Monitores profissionais para display de sinais de vídeo com resolução HD em 1080i e/ou superior, utilizando tela de tecnologia de Diodo Orgânico Emissor de Luz (OLED - Organic Led Emiting Diode) , com suporte a interfaces de sinais de vídeo SDI,HD-SDI, IP ou HMDI, através de entradas de vídeo próprias ou placas opcionais de interface. | Resolução Gecex nº 323, de 4 de abril de 2022 | 2025-12-31 | I |  | 2022-05-01
8528.52.00 | 005 | Telas interativas LED 4K, com vidro da tela de 4mm de alta resistência e baixa reflexividade de luz externa, de tamanhos de 55 ou 65” ou 70 ou 75” ou 86 ou 98”, com sistema tátil com sensor infravermelho ou capacitivo (P-cap), com 20 toques simultâneos, com toque na tela com dedo ou qualquer objeto opaco, com sensor da tela blindado contra umidade e poeira, com sistema operacional instalado na própria tela, com “slot” na tela para conexão de PC. | Resolução Gecex nº 323, de 4 de abril de 2022 | 2025-12-31 | I |  | 2022-05-01
8528.52.00 | 006 | Monitores coloridos “double sided” de LCD (liquid crystal display), de 70 a 98 polegadas para uso em mobiliário urbano, do tipo “full sunlight” (ambiente de funcionamento completamente ao ar livre e sob incidência de sol direto), capazes de serem conectados diretamente a uma máquina automática para processamento de dados e concebidos para serem utilizados com esta máquina, com luz do fundo de LED (light-emitting diode), de resolução nativa de 3.840 x 2.160pixels, com tamanho de imagem visível de 1.895 x 1.066mm, brilho típico de 3.500cd/m2, com taxa de contraste típico de 10ms, terminas de entrada do tipo DVI-D, frequência de escaneamento digital de 120hz, tensão de entrada de 85 a 264VAC, consumo máximo de potência de 4.300W, com sensor dianteiro de controle de brilho automático, sensor de tela blindado contra umidade e poeira. | Resolução Gecex nº 323, de 4 de abril de 2022 | 2025-12-31 | I |  | 2022-05-01
8528.52.00 | 007 | Telas interativas de LED para uso vertical ou horizontal, de 43 a 55 polegadas, com capacidade de mínimo 10 toques simultâneos e tecnologia infravermelho, de formato 16:9, resolução mínima 1.080P (1.920 x 1.080) e com capacidade de 50.000h de funcionamento contínuo 24h x 7dias dotadas de: sistema operacional embarcado, memória volátil de 2 a 32GB de armazenamento, processador "Octa Core", suporte a sistemas operacionais diversos, função "wake up" de acordo com o sinal de entrada, falantes 10Wx2, sistema anti-retenção de imagem, sensor de temperatura interno e gerenciamento remoto via "software". | Resolução Gecex nº 323, de 4 de abril de 2022 | 2025-12-31 | I |  | 2022-05-01
8528.52.00 | 008 | Telas do tipo TN e IPS, com formato tipo barra únicos de uso vertical ou horizontal, de 24 a 38 polegadas, resolução mínima de 1.920 x 600 formato 16:5 ou 1.920 x 360 formato 16:3 ou 1.920 x 190 formato 16:1 ou 1.920 x 130, formato 16:1, vidro temperado de 2mm, com brilho mínimo de 1.000nits de emissão de luz, contraste mínimo de 3.000:1 e capacidade de 55.000h de operação continua em 24h x 7dias, dotadas de: sistema operacional embarcado, memoria volátil do sistema 2 a 32GB de armazenamento, processador "Quad Core" ou superior, falantes, função "wake up", sistema anti retenção de imagem e gerenciamento remoto via "software". | Resolução Gecex nº 323, de 4 de abril de 2022 | 2025-12-31 | I |  | 2022-05-01
8528.52.00 | 009 | Monitores de vídeo profissional "broadcast monitor" utilizados para sistemas de edição, produção, transmissão ou cinematografia, com resolução máxima de 4.096 x 2.160 e mínima de 720 linhas nas resoluções de 4 e 2K, interface de entrada de vídeo SDI (HD, 3G, 6G e 12G) e HDMI, com modo de alto alcance dinâmico (HDR - "High Dynamic Range"), eficiência de pixel de 99,99%, aproveitamento de 100% do desempenho da tela de cor P3, capacidade máxima de brilho de 1.000 nits em 100% da tela de no mínimo 30 polegadas e relação de contraste de 1.000.000:1. | Resolução Gecex nº 323, de 4 de abril de 2022 | 2025-12-31 | I |  | 2022-05-01
8528.52.00 | 010 | Telas interativas com painéis IPS com fonte de luz LED e resolução 4K, com vidro da tela de 4mm de alta resistência baixa reflexividade de luz externa, baixa emissão de luz azul (low blue light) e sistema "flicker-free" (sistema "Eye Care"), com tamanhos de 60 até 100 polegadas, sistema tátil infra vermelho com capacidade mínima de 10 toques simultâneos, com toque na tela com dedo ou qualquer objeto opaco, sistema operacional instalado na própria tela, memória de armazenamento de 32GB ou superior, memória de sistema mínima de 2GB, com "slot" para conexão de PC tipo OPS, de valor unitário (CIF) não superior a R$8.091,00. | Resolução Gecex nº 323, de 4 de abril de 2022 | 2025-12-31 | II |  | 2022-05-01
8528.52.00 | 012 | Telas educacionais resolução 4K, vidro temperado com espessura mínima de 3,65mm de alta resistência e baixa reflexividade de luz externa, de tamanhos de 55 até 98 polegadas, com sistema tátil através de sensor infravermelho ou capacitivo, com 20 toques simultâneos, sensível ao toque na tela com dedo ou qualquer objeto opaco, sistema de proteção ocular que reduz a cintilação e a luz azul da tela, microfone com captação de diferentes frequências, sistema operacional instalado na própria tela, brilho mínimo 350nits e com conectores HDMI, USB, RJ45 e OPS. | Resolução Gecex nº 323, de 4 de abril de 2022 | 2025-12-31 | II | Resolução GECEX nº 339, de 09 de maio de 2022 | 2022-05-16
8528.62.00 | 001 | Projetores multimídia baseado na tecnologia de formação de imagem a partir de 3 painéis de cristal líquido (3LCD), com função de interatividade em superfície lisa por meio do uso de canetas e/ou por toque direto na tela de projeção ("touch"), com brilho superior a 2.500 lumens e resolução igual ou superior a WXGA (1.280 x 800). | Resolução Gecex nº 323, de 4 de abril de 2022 | 2025-12-31 | I |  | 2022-05-01
8528.62.00 | 002 | Projetores multimídias, baseados na tecnologia de formação de imagem a partir de 3 painéis de cristal líquido (3LCD), com brilho igual ou superior a 5.000 lumens. | Resolução Gecex nº 323, de 4 de abril de 2022 | 2025-12-31 | I |  | 2022-05-01
8528.62.00 | 003 | Projetores com fonte de luz laser em formato de “spot” de luz, para ambientes imersivos e artes visuais, com potência de brilho igual ou superior a 2.000 lumens em branco e em cores, operando com tecnologia de projeção de formação de imagem a partir de 3 painéis de cristal líquido (3LCD) e modo foco de luz integrado, conectividade via HDMI, rede cabeada RJ-45, USB, e “wireless”, permite armazenamento e reprodução direta de conteúdo, com função de “playlist” e “playback” realizando projeção e iluminação em praticamente qualquer superfície com resolução igual ou superior a WXGA (1.280 x 800pixels). | Resolução Gecex nº 323, de 4 de abril de 2022 | 2025-12-31 | I |  | 2022-05-01
8528.62.00 | 004 | Projetores multimídia, com potência de brilho igual ou superior a 3.400 lumens em branco e em cores, relação de contraste de 15.000:1 ou superior, operando com tecnologia de projeção de formação de imagem a partir de 3 painéis (chips) de cristal líquido (3LCD), e resolução igual ou superior a 1.024 x 768 (XGA). | Resolução Gecex nº 323, de 4 de abril de 2022 | 2025-12-31 | I |  | 2022-05-01
8529.90.19 | 002 | Linhas rígidas de transmissão de sinais de TV para conexão e interligação entre transmissor digital e antena de transmissão , em cobre ou alumínio, com diâmetros ("bitolas") entre 7/8 a 7 polegadas, e frequência de operação entre 50 a 862MHZ, com baixa perda na condução do sinal, utilizados em estações de TV, incluindo seus conectores, suportes e adaptadores. | Resolução Gecex nº 323, de 4 de abril de 2022 | 2025-12-31 | I |  | 2022-05-01
8529.90.20 | 004 | Painéis de LED FULL Color utilizados para formar telas ou telões de LED cuja finalidade é apresentar informações, imagens, instruções e procedimentos para fins de comunicação informativo ou visual, com distância entre pixel de 30mm a 1mm, respectivamente, dotados pelos seguintes elementos: diodos emissores de luz, componentes eletrônicos diversos, placas de circuito impresso, cabo de ligação. | Resolução Gecex nº 323, de 4 de abril de 2022 | 2025-12-31 | I |  | 2022-05-01
8529.90.20 | 005 | Painéis sensíveis ao toque "Touch Panel", desenvolvidos para uso em telas de visualização de aparelhos reprodutores de áudio, obtidos a partir de tecnologia de filme fino transparente e condutor de Óxido Misto de Índio e Estanho (ITO) depositado sobre substrato de vidro, com filme anti-reflexo, operação por modo capacitivo, resolução com no mínimo 14 áreas sensíveis, transmitância igual ou superior a 88% e elemento de ligação na forma de cabo flexível com tecnologia de circuito impresso (FPC) com terminal na forma de pente de conexão. | Resolução Gecex nº 323, de 4 de abril de 2022 | 2025-12-31 | I |  | 2022-05-01
8529.90.20 | 006 | Telas de visualização com tecnologia de diodo de luz orgânico (OLED), de grande área com diagonais superiores a 54,6 polegadas e resoluções de no mínimo 1.920 x 1.080 pontos de imagem, montadas com circuitos de acionamento dos pontos de imagem, elemento de conexão e carcaça de proteção, específicas para aparelho receptor de televisão. | Resolução Gecex nº 323, de 4 de abril de 2022 | 2025-12-31 | I |  | 2022-05-01
8529.90.20 | 007 | Colunas do pedestal, fabricadas em plástico ou metal, com altura compreendida entre 50 e 500mm, de uso exclusivo em monitores de computadores do tipo “desktop”. | Resolução Gecex nº 323, de 4 de abril de 2022 | 2025-12-31 | I |  | 2022-05-01
8529.90.20 | 008 | Teclas plásticas e/ou metálicas utilizadas para controle de funções de monitores "desktop" policromáticos de máquinas de processamento de dados, como botão de liga-desliga ("Power"), botão de seleção, botão de ajuste de brilho ou botão de "joystick", apresentadas isoladamente ou montadas lado a lado em base rígida ou flexível com até 8 botões. | Resolução Gecex nº 323, de 4 de abril de 2022 | 2025-12-31 | I |  | 2022-05-01
8529.90.20 | 009 | Bases do pedestal, fabricadas com material plástico ou metálico com largura compreendida entre 150 a 600mm e comprimento compreendido entre 150 a 600mm, de uso exclusivo em monitores de computadores do tipo "desktop". | Resolução Gecex nº 323, de 4 de abril de 2022 | 2025-12-31 | I |  | 2022-05-01
8529.90.20 | 010 | Molduras frontais, fabricadas em plástico, de uso exclusivo em monitores de computadores com "displays" de 14 a 86" na diagonal. | Resolução Gecex nº 323, de 4 de abril de 2022 | 2025-12-31 | I |  | 2022-05-01
8529.90.20 | 011 | Acabamentos frontais inferiores, fabricados em plástico, de uso exclusivo em monitores de computadores com "displays" de 14 a 86" na diagonal. | Resolução Gecex nº 323, de 4 de abril de 2022 | 2025-12-31 | I |  | 2022-05-01
8529.90.20 | 012 | Suportes estruturais para fixação de placas, módulos ou acessórios, fabricados em aço galvanizado, de uso exclusivo em monitores de computadores com "displays" de 14 a 86" na diagonal. | Resolução Gecex nº 323, de 4 de abril de 2022 | 2025-12-31 | I |  | 2022-05-01
8529.90.20 | 013 | Acabamentos das conexões de entradas e/ou saídas, fabricado em aço galvanizado, de uso exclusivo em monitores de computadores com "displays" de 14 à 86" na diagonal. | Resolução Gecex nº 323, de 4 de abril de 2022 | 2025-12-31 | I |  | 2022-05-01
8529.90.20 | 014 | Blindagens dissipadoras de calor, fabricadas em aço galvanizado, de uso exclusivo em monitores de computadores com "displays" de 14 a 86" na diagonal. | Resolução Gecex nº 323, de 4 de abril de 2022 | 2025-12-31 | I |  | 2022-05-01
8529.90.20 | 015 | Suportes estruturais traseiro, fabricados em aço galvanizado com furações e encaixes, para fixação de monitores de computadores com "displays" de 14 a 86" na diagonal em pedestais ou suportes de paredes. | Resolução Gecex nº 323, de 4 de abril de 2022 | 2025-12-31 | I |  | 2022-05-01
8529.90.20 | 018 | Pedestais articulados, com função de elevação, inclinação e/ou giro, fabricados em plástico e/ou metal, com comprimento estendido inferior a 600mm, podendo conter base de sustentação, para uso exclusivo em monitores de computadores do tipo desktop. | Resolução Gecex nº 323, de 4 de abril de 2022 | 2025-12-31 | I |  | 2022-05-01
8529.90.20 | 019 | Sintonizadores de radiofrequência (RF) de aparelhos receptores de televisão digitais, para faixa de recepção de 54 a 864MHz, apresentados na forma de placas de circuito impresso montadas com componentes elétricos e eletrônicos, e com blindagem de proteção contra interferências externas. | Resolução Gecex nº 323, de 4 de abril de 2022 | 2025-12-31 | I |  | 2022-05-01
8529.90.20 | 020 | Unidades de leitura de mídias ópticas (CD-RW), mecanismos completos de toca disco a laser de aparelhos de som “mini-system” com receptores de rádio AM/FM integrados, dotados de chassis, motor de giro de disco com velocidade na faixa de 2.750rpm, motor de abertura e fechamento de gaveta de disco com garantia de operação até 30.000 ciclos, engrenagens, cabos montados de interligação e placa de circuito impresso montada com componentes elétricos e eletrônicos. | Resolução Gecex nº 323, de 4 de abril de 2022 | 2025-12-31 | I |  | 2022-05-01
8529.90.20 | 021 | Placas de circuito impresso multicamadas montadas com componentes elétricos e eletrônicos, que realizam as funções principais de aparelhos receptores de televisão com telas planas de tecnologia LCD-TFT com diagonais superiores a 50 polegadas e resolução 4K (UHD ou 2.160P) com até 16,7 milhões de possibilidades de cores, obtidas a partir de substratos de material isolante rígido de resina epóxi e tecido de fibra de vidro com retardante à chama de classe V-0. | Resolução Gecex nº 323, de 4 de abril de 2022 | 2025-12-31 | I |  | 2022-05-01
8529.90.20 | 022 | Grampos de união do pedestal, fabricados em aço inoxidável tipo 301, de uso exclusivo em monitores de computadores com "displays" de 14 a 86" polegadas na diagonal. | Resolução Gecex nº 323, de 4 de abril de 2022 | 2025-12-31 | I |  | 2022-05-01
8529.90.20 | 023 | Suportes plásticos do botão seletor de funções, fabricados ou injetados em plástico, para uso exclusivo em monitores de computadores com "displays" de 14 a 86” polegadas de diagonal. | Resolução Gecex nº 323, de 4 de abril de 2022 | 2025-12-31 | I |  | 2022-05-01
8529.90.20 | 024 | Suportes das conexões de entradas e ou saídas, fabricados ou injetados em plásticos, de uso exclusivo em monitores de computadores com "displays" de 14” à 86” polegadas de diagonal. | Resolução Gecex nº 323, de 4 de abril de 2022 | 2025-12-31 | I |  | 2022-05-01
8529.90.20 | 025 | Coberturas inferiores, fabricados ou injetados em plásticos, de uso exclusivo em monitores de computadores com "displays" de 14 a 86" polegadas de diagonal. | Resolução Gecex nº 323, de 4 de abril de 2022 | 2025-12-31 | I |  | 2022-05-01
8529.90.20 | 027 | Coberturas das teclas e dos botões de funções, fabricadas ou injetadas em plásticos, de uso exclusivo em monitores de computadores com "displays" de 14 a 86" de diagonal. | Resolução Gecex nº 323, de 4 de abril de 2022 | 2025-12-31 | I |  | 2022-05-01
8529.90.20 | 028 | Módulos LED para monitor profissional grau médico policromático com resolução FULL HD de 1.920 x 1.080pixels dotados de: 1 Tela LED policromática com pixels de 0,3114 x 0,3114mm, contraste de 1.400:1 e ângulo de visão de 178graus; 1 placa de circuito eletrônico A/D de processamento de imagem com frequência vertical de 77Hz e 1 placa de circuito eletrônico driver de LED “backlight” 12VDC. | Resolução Gecex nº 323, de 4 de abril de 2022 | 2025-12-31 | I |  | 2022-05-01
8529.90.20 | 029 | Acabamentos do pedestal, fabricados ou injetados em plásticos, de uso exclusivo em monitores de computadores com displays de 14 à 86 polegadas de diagonal. | Resolução Gecex nº 323, de 4 de abril de 2022 | 2025-12-31 | I |  | 2022-05-01
8529.90.20 | 030 | Módulos LED para monitor profissional grau médico policromático com resolução UHD 4K de 3.840 x 2.160 pixels, dotados de: tela LED policromática com pixels de 184,5 x 184,5 micron, contraste de 5.000:1 e ângulo de visão de 178 graus, placa de circuito eletrônico A/D de processamento de imagem com frequência vertical de 60Hz e 2 placas de circuito eletrônico driver de LED "backlight" 12VDC. | Resolução Gecex nº 323, de 4 de abril de 2022 | 2025-12-31 | I |  | 2022-05-01
8529.90.20 | 031 | Módulos display LCD TFT gráfico colorido “touchscreen” tamanho diagonal 5,6”, dotados de tela LCD TFT colorida “touchscreen” com resolução 640 x 480 pixels e placa eletrônica de controle, com alimentação elétrica 5VDC, comunicação serial RS232/3,3VDC e entrada para cartão de memória microSD. | Resolução Gecex nº 323, de 4 de abril de 2022 | 2025-12-31 | I |  | 2022-05-01
8529.90.20 | 033 | Coberturas traseiras, fabricadas em aço revestido, de uso exclusivo em monitores de computadores com "displays" de 42 a 86 polegadas na diagonal. | Resolução Gecex nº 323, de 4 de abril de 2022 | 2025-12-31 | I |  | 2022-05-01
8529.90.20 | 034 | Coberturas traseiras, fabricadas em plástico, de uso exclusivo em monitores de computadores com "displays" de 14 a 86 polegadas na diagonal. | Resolução Gecex nº 323, de 4 de abril de 2022 | 2025-12-31 | I |  | 2022-05-01
8529.90.20 | 037 | Telas de vidro “touchscreen” sensível ao toque "touchscreen" de 15 polegadas com tecnologia PCAP (capacitiva projetada) para uso conjunto com telas LCD de monitores, fabricadas em vidro com transparência mínima de 85%, com capacidade de até 10 toques simultâneos operando através de tecnologia PCAP (capacitiva projetada), podem ser usadas em monitores com resolução mínima de 1.280 x 1.024 pixels e máxima de 1.920 x1.080 pixels. | Resolução Gecex nº 323, de 4 de abril de 2022 | 2025-12-31 | I |  | 2022-05-01
8529.90.20 | 039 | Telas de visualização, constituídas de um painel de cristal líquido com matriz ativa de transistores de filme fino (thin film transistor), circuitos eletrônicos de controle e acionamento dos transistores, dispositivo de retro iluminação "backlight" e tampas frontal e traseira - "módulo LCD-TFT". | Resolução Gecex nº 323, de 4 de abril de 2022 | 2025-12-31 | I |  | 2022-05-01
8529.90.20 | 042 | Blindagens dissipadoras de calor, fabricadas em alumínio e/ou cobre para uso exclusivo em placas de circuito impresso montadas com componentes eletrônicos, utilizadas em aparelhos receptores de televisão com telas de tecnologia “LED” de 14 a 99 polegadas na diagonal. | Resolução Gecex nº 323, de 4 de abril de 2022 | 2025-12-31 | I |  | 2022-05-01
8529.90.20 | 043 | Sintonizadores de radiofrequência (RF) de aparelhos receptores de televisão digitais, para faixa de recepção de 40 a 1.020MHz, apresentados na forma de placas de circuito impresso montadas com componentes elétricos e eletrônicos, e com blindagem de proteção contra interferências externas. | Resolução Gecex nº 323, de 4 de abril de 2022 | 2025-12-31 | I |  | 2022-05-01
8529.90.20 | 044 | Módulos para painéis de “LED FULL Color”, próprios para montagem de telas ou telões de LED, comumente utilizados para apresentar informações, instruções, imagens, e procedimentos para fins de comunicação informativa ou visual, com distância entre pixel variando de 0,5 a 100mm respectivamente, construídos com sistema de vedação a prova d’agua para uso em ambientes externos, compostos por: diodos emissores de luz, componentes eletrônicos diversos, placas de circuito impresso, cabo de ligação. | Resolução Gecex nº 323, de 4 de abril de 2022 | 2025-12-31 | I |  | 2022-05-01
8530.10.10 | 003 | Equipamentos de sinalização de bordo para controle automático de trens metroviários, baseados em comunicação por Rádio Vital, formados por controladores vitais, compostos de: “rack’s” com gavetas-suportes e fiação, módulos de alimentação, processamento, armazenamento de dados, interconectores (“switch user” e/ou “ethernet repeater”), cartões processadores, de alimentação, de entradas e saídas digitais e analógicas, módulos de controle e interfaceamento, tacômetros/geradores de pulso ótico, antenas completas, leitor APR (baliza), rádio vital, fontes, itens de interconexão e montagem, para serem utilizados exclusivamente em sistema de sinalização “CBTC”. | Resolução Gecex nº 323, de 4 de abril de 2022 | 2025-12-31 | I |  | 2022-05-01
8530.10.10 | 015 | Contadores de eixos para controle de vias ferroviárias, formados por gavetas (racks) com cartões microprocessadores, sensores de rodas, dispositivos para interconexão, proteção e montagem, podendo conter ou não gabinetes para montagem das gavetas. | Resolução Gecex nº 323, de 4 de abril de 2022 | 2025-12-31 | I |  | 2022-05-01
8530.10.10 | 017 | Intertravamentos modulares inteligentes para sistema de sinalização de bloco móvel, baseados em comunicação (CBTC), com capacidade de realizar operação sem condutor, para supervisão e controle de elementos externos instalados nas vias (máquinas de chaves e sinaleiros, por exemplo), com conexões por barramentos redundantes entre os principais subsistemas (ATS e unidades de via ATP/TTS, por exemplo), baseados em protocolo de segurança com nível CENELEC SIL4 e compostos de 1 bastidor principal, 1 ou 2 bastidores de controle de elementos (ECC), 1 a 3 bastidores de terminação de cabos, 1 a 3 bastidores de distribuição de cabos e 1 a 4 bastidores de interfaces. | Resolução Gecex nº 323, de 4 de abril de 2022 | 2025-12-31 | I |  | 2022-05-01
8530.10.10 | 018 | Equipamentos para controle de passagem em nível à margem de vias férreas (cruzamento rodoferroviário) constituídos por: "Rack" de interface de 19polegadas, equipados com: 1 ou mais chassis contendo módulos de encaixe do tipo “plug in” para controle de cruzamentos, podendo conter cada chassi 1 ou mais módulos de processamento, 1 ou mais módulos de interface com o usuário, 1 ou mais módulos de detecção de falha de terra, 1 ou mais módulos de interface de cruzamento e 1 ou mais módulos de entrada/saída vital; 1 ou mais módulos de proteção de alimentação; retificador de 12Vcc (60A); chave (switch) de comunicação em rede ethernet; 1 ou mais quadros de proteção para fiação aos elementos de campo; e acompanhado de 1 ou mais filtros passa faixa e de 1 ou mais dispositivos para cargas elétricas (Dummy Track Load). | Resolução Gecex nº 323, de 4 de abril de 2022 | 2025-12-31 | I |  | 2022-05-01
8530.10.10 | 019 | Equipamentos para controle de passagem em nível à margem de vias férreas (cruzamento rodoferroviário) constituídos por: 1 ou mais chassis contendo módulos de encaixe do tipo “plug in” para controle de cruzamentos, podendo conter cada chassi 1 ou mais módulos de processamento, 1 ou mais módulos de interface com o usuário, 1 ou mais módulos de detecção de falha de terra, 1 ou mais módulos de interface de cruzamento e 1 ou mais módulos de entrada/saída vital; 1 ou mais módulos de proteção de alimentação; retificador de 12 VCC (60A); chave (switch) de comunicação em rede ethernet; 1 ou mais quadros de proteção para fiação aos elementos de campo; e acompanhado de 1 ou mais filtros passa faixa e de 1 ou mais dispositivos para cargas elétricas (Dummy Track Load). | Resolução Gecex nº 323, de 4 de abril de 2022 | 2025-12-31 | I |  | 2022-05-01
8530.10.10 | 029 | Sistemas eletrônicos de intertravamento, modulares e programáveis, para sinalização metroferroviária; com funções de supervisão e de controle de elementos externos instalados nas vias; com comunicação ethernet com o sistema de controle operacional; com comunicação com o sistema de controle dos trens; dotados de sistema de ajuda à manutenção e montados em chassis; com módulos de entrada e saída; com capacidade de comunicação com sistema CBTC em conformidade com o nível de integridade de segurança 4 (SIL 4), para transporte de passageiro; com substituição a quente (“hot swapping”) de módulos ativos e do módulo processador (PM). | Resolução Gecex nº 323, de 4 de abril de 2022 | 2025-12-31 | I |  | 2022-05-01
8530.10.10 | 031 | Equipamentos para controle de passagem em nível à margem de vias férreas (cruzamento rodoferroviário) constituídos por um abrigo em aço medindo 8 x 8pés (aprox. 2,4 x 2,4 metros) equipados com: aparelho de ar condicionado; “Rack” de interface de 19 polegadas constituído por 1 ou mais chassis contendo módulos de encaixe (plug in) para controle de cruzamentos, podendo conter cada chassi 1 ou mais módulos de processamento, 1 ou mais módulos de interface com o usuário, 1 ou mais módulos de detecção de falha de terra, 1 ou mais módulos de interface de cruzamento, 1 ou mais módulos de controle de sinal de cruzamento, e 1 ou mais módulos de entrada/saída vital; painel de interface de sinal de passagem de nível; 1 ou mais módulos de proteção de alimentação; retificador de 12Vcc (60A); chave (switch) de comunicação em rede ethernet; 1 ou mais quadros de proteção para fiação aos elementos de campo; e acompanhado de 1 ou mais filtros passa faixa e de 1 ou mais dispositivos para cargas elétricas (Dummy Track Load). | Resolução Gecex nº 323, de 4 de abril de 2022 | 2025-12-31 | I |  | 2022-05-01
8530.10.10 | 032 | Subsistemas ATS (Supervisão Automática do Trem) responsável pela operação da circulação dos trens na via consiste em computador de interface entre o operador do CCO (Centro de Controle) para alinhamento das rotas manualmente ou automaticamente, definido os horários de partidas de cada trem das estações, gravação para posterior investigação de alertas, falhas e restabelecimento. | Resolução Gecex nº 323, de 4 de abril de 2022 | 2025-12-31 | I |  | 2022-05-01
8530.10.10 | 033 | Subsistemas VOBC (Unidade de Controle Embarcada) monitora a localização, velocidade, status das portas e garante a circulação do trem em tempo real, integra as funções tradicionais dos sistemas ATP (Proteção Automática de Trens) e ATO (Condução Automática de Trens) o ATP responsável por manter a velocidade do trem dentro dos limites estabelecidos em cada trecho e considerando as condições seguras da via o ATO é o responsável pela condução automática do trem sob supervisão do operador de trem, proporcionando mais eficiência na condução dos trens, regularidade na operação e um menor intervalo de espera para os usuários. | Resolução Gecex nº 323, de 4 de abril de 2022 | 2025-12-31 | I |  | 2022-05-01
8530.10.10 | 034 | Subsistemas CI (Intertravamento Eletrônico) processamento das informações dos status dos equipamentos de via e análise, consiste de gabinetes (Double 2-vote-2 Computer), placas de controle de entradas e saídas (I/O) dos elementos de via (sinaleiros, contadores de eixos, “track swicthes”, botões de emergência), além de todo cabeamento de interface e unidade de alimentação elétrica. | Resolução Gecex nº 323, de 4 de abril de 2022 | 2025-12-31 | I |  | 2022-05-01
8530.10.10 | 035 | Subsistemas ZC, sistema computacional propósito específico redundante (Double 2-vote-2 Computer), que na falha de uma unidade de processamento há uma outra unidade de processamento equivalente que assume completamente as funções do sistema sem prejuízo ao funcionamento da circulação dos trens podendo enviar as informações para os trens através de duas redes de comunicação A e B independentes e redundantes. | Resolução Gecex nº 323, de 4 de abril de 2022 | 2025-12-31 | I |  | 2022-05-01
8530.10.10 | 036 | Bastidores para controle de sinalização ferroviária, constituídos de estruturas metálicas do tipo “rack”, de 19 polegadas, dotados basicamente de um conjunto estrutural contendo módulos eletrônicos de encaixe (plug in) com diferentes funções; geradores de sinais; módulo de proteção de surto; módulos de filtro do tipo “Notch Filter”; módulos indutores de proteção; chave de rede; monitor de painel de controle local; relés, módulos retificadores, conversores de tensão, indutores de circuito de via, conversores de corrente contínua e carregadores de bateria. | Resolução Gecex nº 323, de 4 de abril de 2022 | 2025-12-31 | I |  | 2022-05-01
8530.10.10 | 037 | Caixas de locação (“cases” de linha) para controle de sinalização ferroviária, constituídas por um armário em aço e dotadas basicamente de um conjunto estrutural contendo módulos eletrônicos de sensoriamento para encaixe do tipo "plug in" com diferentes funções; retificador; chave de comunicação de rede; módulos indutores de proteção; módulos de filtro do tipo “Notch Filter”; e podendo conter ou não, geradores de sinais e carregadores de bateria. | Resolução Gecex nº 323, de 4 de abril de 2022 | 2025-12-31 | I |  | 2022-05-01
8530.10.10 | 038 | Intertravamentos eletrônicos, modulares e programáveis para sistema de sinalização com capacidade de realizar operação em bloco móvel, com ou sem condutor, baseado em comunicação (CBTC), e desenvolvido para a realização de funções de supervisão e de controle de elementos externos instalados nas vias, com comunicações ethernet e serial, montado em bastidor podendo conter módulos processadores baseados em microprocessadores e módulos de entrada e saída, em conformidade com o nível de integridade de segurança 4 (SIL4) para transporte de passageiros ou carga. | Resolução Gecex nº 323, de 4 de abril de 2022 | 2025-12-31 | I |  | 2022-05-01
8530.10.10 | 039 | Sistemas de controle para aparelhos de mudança de via do tipo pivotante, que permitem que o trem do monotrilho faça a transição entre vias durante o período operacional, através de sistema de sinalização CTBC (controle de trens baseado em comunicação), composto por gabinete, grau de proteção ip55 (contra poeira e jatos de água), com alimentação 220V/380V, resistência de isolamento 1.000 Ohms, potência de 44kW, compostos por interruptores (switches), banco de resistor, módulos, relês, controladores lógicos programáveis (CLP), tela de interface homem máquina para monitoramento dos comandos, luzes indicadoras e "software" para coletar dados de entrada do sistema, julgamento lógico e saída de controle, através da linguagem de diagrama "Ladder", com código de verificação CRC de 64bits, operando de acordo com a norma EN50159 e certificação de segurança SIL4. | Resolução Gecex nº 323, de 4 de abril de 2022 | 2025-12-31 | I |  | 2022-05-01
8530.10.10 | 040 | Sistemas de controle para aparelhos de mudança de via do tipo saída, que permitem que o trem do monotrilho acesse a via operacional e pátio, através de sistema de sinalização CTBC (controle de trens baseado em comunicação), compostos por gabinete, grau de proteção IP55 (contra poeira e jatos de água), com alimentação 220V/380V, resistência de isolamento 1.000 Ohms e potência de 22kW, composto por interruptores (switches), módulos, relês, controladores lógicos programáveis (CLP), tela de interface homem máquina para monitoramento dos comandos, luzes indicadoras e "software" para coletar dados de entrada do sistema, julgamento lógico e saída de controle, através da linguagem de diagrama "Ladder", com código de verificação CRC de 64bits, operando de acordo com a norma EN50159 e certificação de segurança SIL. | Resolução Gecex nº 323, de 4 de abril de 2022 | 2025-12-31 | I |  | 2022-05-01
8530.10.10 | 041 | Sistema de controle para aparelhos de mudança de via do tipo pivotante, permite que o trem do monotrilho acesse as vias internas das áreas de manutenção e estacionamento do pátio, através de sistema de sinalização CTBC (controle de trens baseado em comunicação), composto por gabinete, grau de proteção IP55 (contra poeira e jatos de água), com alimentação 220V/380V, resistência de isolamento 1.000 Ohms e potência de 23kW, composto por interruptores (switches), módulos, relês, controladores lógicos programáveis (CLP), tela de interface homem máquina para monitoramento dos comandos, luzes indicadoras e "software" para coletar dados de entrada do sistema, julgamento lógico e saída de controle, através da linguagem de diagrama "Ladder", com código de verificação CRC de 64bits, operando de acordo com a norma EN50159 e certificação de segurança Sil4. | Resolução Gecex nº 323, de 4 de abril de 2022 | 2025-12-31 | I |  | 2022-05-01
8530.10.10 | 042 | Equipamentos digitais para controle de tráfego de via férrea, através da mudança de rota dos trens, AMV (Track Switch) dotados de um gabinete de controle de sinalização com controlador logico programável (CLP), tela de Interface Homem Maquina (IHM) com tensão de 220V e resistência de isolamento de 1.000 Mega Ohms, um gabinete de controle de alimentação com tensão de 460VAC e resistência de isolamento de 1.000 Mega Ohms, operando de acordo com as normas de segurança EN50126, EN 50128 e EN 50129, um gabinete de relés com tensão de 220VAC e resistência de isolamento de 1.000 Mega Ohms, um motoredutor com potência entre 15-22kW e dois cilindros elétricos com potência entre 1,5 - 3,7kW. | Resolução Gecex nº 323, de 4 de abril de 2022 | 2025-12-31 | I |  | 2022-05-01
8530.10.10 | 043 | Equipamentos digitais para controle e sinalização de vias férreas, baseado no sistema CBTC (controle de trens baseado em comunicação) para gerenciamento dos movimentos do veículo de monotrilho, controle e análise dos equipamentos de via como sinalizadores, portas de plataforma e aparelho de mudança de via “track switch” (AMV) compostos por: gabinetes (racks), “software” de lógica booleana (definição de condições de segurança na via) para controle do sistema de intertravamento da sinalização, equipamento contador de eixos, relés de segurança, cabeamento, fontes redundantes de alimentação com tensão 127V de corrente alternada, frequência de 60Hz, placas de circuitos eletrônicos, computadores, equipamentos de interface homem máquina (IHM). | Resolução Gecex nº 323, de 4 de abril de 2022 | 2025-12-31 | I |  | 2022-05-01
8530.10.90 | 016 | Sistemas móveis de alerta via rádio de aproximação de trens, para configurações de distâncias compreendidas entre 50 e 500m de obra, para aplicação na segurança de trabalhadores em vias férreas, alertando com antecipação quanto à aproximação de comboios ferroviários, podendo conter de 1 a 9 dispositivos pessoais de alerta ZPW, até, no máximo, 18 dispositivos acústicos de alerta (sirene) WGH, até 10 detectores de trens (sensores) F500, até 10 calibradores de sensor F500AB, até 10 transmissores ZFS, até 20 cabos para conexão de sirene kWH20, máximo de 10 tripés ZDE, até 3 suportes de equipamento de rádio arnês, até 50 carregadores universais, até 43 baterias ZA24-2.9, até 18 baterias ZA24-7W, até 10 armações protetoras de equipamento de rádio, até 10 antenas telescópicas, kit de instalação do detector F500, até 20 bolsas para baterias ZA24-2 e, no máximo, 18 suportes de montagem F500-AB, podendo ainda conter como item opcional 1 central de controle ZRC, até 9 avisadores individuais ZIW completos, no máximo 3 antenas estacionárias de longo alcance e até 3 tripés para antena de longo alcance. | Resolução Gecex nº 322, de 4 de abril de 2022 | 2025-12-31 | I |  | 2022-05-01
8530.10.90 | 017 | Unidades receptoras e transmissoras de sinais de rádio entre locomotivas de um mesmo trem; compostas por um amplificador/repetidor de sinal montadas em gabinetes metálicos no padrão “Rack” 2 e 3U, alimentadas por tensão de 12V com uma corrente de consumo previsto de até 13A, com monitoramento de status de funcionamento remoto e 2 níveis de potência pré-determinados, alta (25 - 30W) ou baixa (5W). | Resolução Gecex nº 322, de 4 de abril de 2022 | 2025-12-31 | I |  | 2022-05-01
8530.80.10 | 001 | Equipamentos de controle de trânsito, mobilidade e geração de dados estatísticos para central de monitoramento, para utilização no patrulhamento móvel de vias, com fixação sobre o teto de veículos, dotados de: reconhecimento facial de identidade no entorno do campo de visão (360 graus) estando estacionado ou em movimento; capacidade de comunicação com base de dados via "web" fiscalização de velocidade com cobertura de pista e pista oposta; identificação de veículos roubados ou procurados; controle de circulação de veículos em vias especificas ou proibidas; fiscalização de estacionamento rotativo com aplicação de multa; gravação ininterrupta de ambientes; software de controle; capacidade de armazenamento de até 2TB de mídia; e reconhecimento automático e simultâneo em até 7 vias de todas as placas dos veículos em torno do capo de visão (360 graus), estacionados ou em movimento em qualquer sentido . | Resolução Gecex nº 323, de 4 de abril de 2022 | 2025-12-31 | I |  | 2022-05-01
8530.80.90 | 002 | Luminárias LED elevadas de lateral de pista de “Taxiway”, para iluminação e delineamento das bordas de pista de taxiamento de aeroportos, com vida média do LED de 100 mil horas sob condições de alta intensidade e mais de 180 mil horas sob condições operacionais atípicas, sendo de -40 a +55 graus Celsius, com resistência ao ventos de até 480km/h, com ajuste vertical de +-4,5°, em corpo de alumínio, com acessórios de aço inoxidável e protegido por um acabamento de cor amarelo de aviação, com protetor de lente de cor azul de aviação, em conformidade com a norma FAA L 861T AC150/5345-46, e norma ICAO anexo 14, Vol.1, para 5.3.17; 5.3.18 (para fotometria). | Resolução Gecex nº 322, de 4 de abril de 2022 | 2025-12-31 | I |  | 2022-05-01
8530.80.90 | 006 | Luminárias LED embutidas de centro de pista de “taxiway” e barra de parada, em seções retas e curvas usadas para iluminação e delineamento da pista de taxiamento de aeroportos, categorias I, II e III, operando em faixas de 2,8 a 6,6A, com consumo de energia de 10W para uma luz bidirecional de plugue único e 8W por lado para uma luz de plugue duplo, com proteção contra descargas atmosféricas com uma tensão de pico de 10.000V e uma corrente de pico de 5.000A , com função de monitoramento da fonte de luz individual, de material de liga de alumínio, em conformidade com a norma ICAO anexo 14, Vol.1, par 5.3.17; 5.3.20 E 5.3.21, FAA L-852L, CA150/5345-46 FAA 67, TP312 par 5.3.16, 5.3.18 e 5.3.19. | Resolução Gecex nº 322, de 4 de abril de 2022 | 2025-12-31 | I |  | 2022-05-01
8530.80.90 | 007 | Reguladores de correntes constantes refrigerados a ar de 4 a 30kW, com corrente de saída máxima de 6,6 até 20A, com fornecimento de três a cinco níveis de saída de precisão para alimentar circuitos de iluminação das series nas pistas de aeroportos e taxiamento, com operação "solid-state", sem reles, com proteção contra circuito aberto e contra sobrecorrente na saída, com supressores de raio nos terminais e buchas de saída e entrada, com derivação de potência de saída de 10 em 10 até 100%, com alimentação de 50 a 60Hz, monofásica, com acabamento em pintura industrial por pó. | Resolução Gecex nº 322, de 4 de abril de 2022 | 2025-12-31 | I |  | 2022-05-01
8530.80.90 | 008 | Luminárias LED alça esquerda ou direita, para aplicação exclusiva em torres de iluminação, com 2 lâmpada alta (m) ) maior ou igual a 7M, com potência nominal de 350(±5％)W , tensão operacional de AC de 95 a 305V, 60Hz, entrada de 1.52A/230V, fluxo luminoso de 40.250 a 43.750Lm, padrão de proteção IP67, temperatura de operação de -40 a +50 graus Celsius. | Resolução Gecex nº 322, de 4 de abril de 2022 | 2025-12-31 | I |  | 2022-05-01
8530.90.00 | 001 | Atuadores lineares DC, curso de 100mm, comprimento retraído de 281mm, velocidade sem carga de 52,5 +/-4,2mm/s, velocidade com carga de 43,0 +/-4,0mm/s, carga máxima 1.000N, grau de proteção IP54, tensão de alimentação 24 ou 36VDC, cabo de 1m de comprimento, “feedback” de posição através de 2 sensores de efeito “Hall” com resolução de 1.57 pulsos por mm, temperatura de operação +5 a +45 Graus Celsius. | Resolução Gecex nº 322, de 4 de abril de 2022 | 2025-12-31 | I |  | 2022-05-01
8530.90.00 | 003 | Placas eletrônicas 4TI ETH de interface e alimentação de sensores de presença veicular traficam, possibilitando seu funcionamento e conexão a controlador de tráfego de vias terrestres, sem microprocessadores embarcados e alimentado por fonte externa de 24V, de valor unitário (CIF) não superior a R$1.083,06. | Resolução Gecex nº 322, de 4 de abril de 2022 | 2025-12-31 | II |  | 2022-05-01
8530.90.00 | 004 | Placas eletrônicas de comunicação para controladores de tráfego de vias terrestres, próprias e específicas para adicionar compatibilidade ao sistema de gerenciamento regional de tráfego “Sydney Coordinated Adaptive Traffic System” (SCATS) a aparelhos comuns de controle de vias terrestres, alimentadas por fonte externa de 5V. | Resolução Gecex nº 322, de 4 de abril de 2022 | 2025-12-31 | I |  | 2022-05-01
8530.90.00 | 006 | Sensores de presença de veículo do tipo a ser utilizado conjuntamente com placa de interface própria (4TI ETH) e aparelho elétrico digital de controle de tráfego de vias terrestres (semáforo), com capacidade de até 8 zonas de detecção, possuindo sensor CMOS de 1/4 polegada, preto e branco, compressão JPEG, carcaça em alumínio e proteção contra fatores externos IP67, de valor unitário (CIF) não superior a R$ 1.103,76. | Resolução Gecex nº 322, de 4 de abril de 2022 | 2025-12-31 | II |  | 2022-05-01
8531.20.00 | 002 | Quadros de sinalização visual próprios para dar informações relativas à venda de produtos e serviços ou para entretenimento, com tecnologia de cristais líquidos (LCD) ou diodos emissores de luz (LED), com resolução igual ou superior a 64 x 64 pixels por módulo e capacidade igual ou superior a 16,7 milhões de cores, constituídos de painéis eletrônicos modulares e conjunto de cabos para interligação dos painéis, com ou sem estrutura de suporte, com ou sem controladores de vídeo, com ou sem placas de entradas/saídas de dados, acondicionados em caixas próprias para a aplicação. | Resolução Gecex nº 323, de 4 de abril de 2022 | 2025-12-31 | I |  | 2022-05-01
8531.20.00 | 008 | Painéis digitais com tecnologia por meio de diodos emissores de luz (LED), próprios para fornecer informações comerciais e/ou entretenimento, com formato rígido ou flexível; base vazada ou fechada; padrão de cores: “truecolor” (aproximadamente 16,7 milhões de cores); densidade igual ou superior a 3.906pixel/m²; tipo de LED: SMD 3 em 1. | Resolução Gecex nº 323, de 4 de abril de 2022 | 2025-12-31 | I |  | 2022-05-01
8531.20.00 | 009 | “Displays” de cristal líquido para exibição de dados de monitoração de pacientes, de 12,1 polegadas, "widescreen" de matriz ativa com iluminação LED e LEDS de 30 pinos, com conversor embutido na placa controladora para utilização em equipamentos médico-hospitalar, contendo resolução de 1.280 x 800 Wide-XGA podendo exibir 262.144/16,2M cores. | Resolução Gecex nº 323, de 4 de abril de 2022 | 2025-12-31 | I |  | 2022-05-01
8531.20.00 | 010 | Painéis indicadores com dispositivos de cristal líquido (quadro de sinalização) para fornecer informações relativas à venda de mercadorias, dotados de “display” de tamanho entre 1 e 20”, com capacidade de receber e enviar dados via radiofrequência através de rede sem fio com taxa de transmissão de dados mínima de 2MBPS na banda de 2,4GHz (com protocolo de rede IEEE 802.15.4) ou na banda de 900MHz (com protocolo de rede próprio), com criptografia AES 128bits, com sensor de temperatura. | Resolução Gecex nº 323, de 4 de abril de 2022 | 2025-12-31 | I |  | 2022-05-01
8531.20.00 | 011 | Mostradores (displays) com driver, programáveis, com painel LCD de película fina (TFT LCD), com tamanhos de 2,8 a 15” polegadas, resoluções entre 320 x 240 pixels e 1.024 x 768 pixels conforme modelo, com 65.535 cores (65k cores, 16 bits RGB565) ou 16.777.215 cores (16,7k cores, 24 bits RGB888), e retroiluminação (backlight) de 64 níveis, com entrada de programação para cartão de memória ou pendrive, e porta USB para programação opcional, programados unicamente via "software" de computador, para utilização como interface gráfica de usuário em aplicações diversas, possuindo um ou mais conectores para comunicação com controladores externos, “baudrates” entre 1.200 e 921.600bps, e alimentação de entrada variando de 5 até 48VDC. | Resolução Gecex nº 323, de 4 de abril de 2022 | 2025-12-31 | I |  | 2022-05-01
8531.20.00 | 012 | Painéis para sinalização visual, próprios para dar informações relativas à venda de produtos e serviços ou para entretenimento, sem modulo de diodos emissores de luz (LED), com ou sem conjunto de cabos para interligação dos gabinetes, com ou sem estrutura de suporte, com ou sem fonte de alimentação, acondicionados em caixas próprias para aplicação ou transporte. | Resolução Gecex nº 323, de 4 de abril de 2022 | 2025-12-31 | I |  | 2022-05-01
8531.20.00 | 013 | Etiquetas eletrônicas de prateleira (ESL - Electronic Shelf Label), próprias para fornecer informações relativas à venda de mercadorias, dotadas de painel indicador eletrônico (display) alfanumérico de segmentos com dispositivo de cristal líquido (LCD), possuindo cassete de baterias de íons de lítio 3V 225mAh com duração mínima de 5 anos, sistema de vedação resistente à umidade, capacidade de comunicação de dados em rede óptica bidirecional sem fio por feixe de luz infravermelha (IR - InfraRed), e sistema de geolocalização com flash luminoso LED na cor verde. | Resolução Gecex nº 323, de 4 de abril de 2022 | 2025-12-31 | I |  | 2022-05-01
8531.20.00 | 014 | Etiquetas eletrônicas de prateleira (ESL - Electronic Shelf Label), próprias para fornecer informações relativas à venda de mercadorias, dotadas de painel indicador eletrônico (display) gráfico com dispositivo de tinta eletroforética (E-ink - Electrophoretic Ink e/ou Electronic Ink), e tecnologia de papel eletrônico (E-paper e/ou EPD - Eletronic Paper Display), possuindo cassete de baterias de íons de lítio 3V 225mAh com duração mínima de 7 anos, sistema de vedação resistente à umidade, capacidade de comunicação de dados em rede óptica bidirecional sem fio por feixe de luz infravermelha (IR - InfraRed), e sistema de geolocalização com flash luminoso LED na cor verde. | Resolução Gecex nº 323, de 4 de abril de 2022 | 2025-12-31 | I |  | 2022-05-01
8531.20.00 | 016 | Displays LCD TFT de 7" com “touchscreen” resistivo integrado, resolução 800 x 480, interface RGB paralela de 24bits, modo transmissivo normalmente branco, “backlight” em LED, luminancia de 390cd/m², área ativa de 154,08 x 85,92mm, pixel de 0,1926 x 0,1790mm, com dimensões externas de 164,9 x 100 x 4,45mm. | Resolução Gecex nº 323, de 4 de abril de 2022 | 2025-12-31 | I |  | 2022-05-01
8531.20.00 | 018 | Displays LCD color 3.5" com “touchscreen”, interface paralela de 54 vias, resolução de 320 x 240 pixels, sensor de “touchscreen” embarcado no "display" do tipo matriz resistiva, com dimensões externas de 76.8 x 63,8mm. | Resolução Gecex nº 323, de 4 de abril de 2022 | 2025-12-31 | I |  | 2022-05-01
8531.20.00 | 019 | Display's LCD color 2.2" sem “touch screen”, resolução de 240 x 320pixels, interface paralela de 14 vias, com dimensões externas de 56,16 x 38,50mm. | Resolução Gecex nº 323, de 4 de abril de 2022 | 2025-12-31 | I |  | 2022-05-01
8531.20.00 | 020 | Displays gráficos monocromáticos sem “touch screen”, resolução de 128 x 64 pixels, interface serial de 14 vias, com dimensões externas de 56,4 x 37mm. | Resolução Gecex nº 323, de 4 de abril de 2022 | 2025-12-31 | I |  | 2022-05-01
8531.20.00 | 021 | Painéis indicadores de posição e deslocamento dos elevadores, com dispositivos de cristal líquido, tipo TFT, resolução de 320 x 240 ou 800 x 480pixels, tela de 3,5 ou 7polegadas, suportando alimentação entre 18 e 30VCC e suporte a comunicação CAN de 100KBPs. | Resolução Gecex nº 323, de 4 de abril de 2022 | 2025-12-31 | I |  | 2022-05-01
8531.20.00 | 022 | Módulos eletrônicos para indicação de posição e deslocamento de elevadores, com 3 “displays” matriciais de LED 5 x 7, com tensão de alimentação entre 21,6 e 26,4Vcc, dotados de 5 entradas discretas de 24Vcc e 4 saídas discretas de 24Vcc e suporte para interface de comunicação CAN. | Resolução Gecex nº 323, de 4 de abril de 2022 | 2025-12-31 | I |  | 2022-05-01
8531.20.00 | 023 | "Displays" TFT 1.77 polegadas na cor branca, para utilização em comandos de massagem, de resolução 128 x 160RGB, com área efetiva 28.03 x 35.04mm, dimensão externa 34 x 43.78 x 2.40mm, com Interface de comunicação SPI, retro Iluminação com 2 LEDs na cor branco frio, uniformidade da retro iluminação maior ou igual a 80%, contraste típico 500Cr, tempo de resposta 8ms, choque térmico com ciclos oscilando a cada 30 minutos com a temperatura de -20 até 70 graus Celsius. | Resolução Gecex nº 323, de 4 de abril de 2022 | 2025-12-31 | I |  | 2022-05-01
8531.20.00 | 024 | “Displays” microcontrolados, comunicação CAN de 125 a 1.000kbit/s, 3 micro-botões para controle de navegação, 5 “leds” indicadores de falhas, tensão de alimentação de 9 até 36Vdc, programável em linguagem C, com homologação CE. | Resolução Gecex nº 323, de 4 de abril de 2022 | 2025-12-31 | I |  | 2022-05-01
8531.20.00 | 025 | "Display's" gráficos, sem "touchscreen" com Resolução de 128 x 64pixel, Interface serial e 20 vias, com dimensões externas de 70 x 43mm. | Resolução Gecex nº 323, de 4 de abril de 2022 | 2025-12-31 | I |  | 2022-05-01
8531.20.00 | 026 | Painéis indicadores com dispositivos de cristais líquidos para sinalização de cabinas de elevadores com visor TFT de 4,3 polegadas, resolução mínima de 480 x 272, resolução de cor de 24bits, alimentação de 12 a 24VDC, entrada para cartão micro-SD de no mínimo 512MB, porta de comunicação CAN. | Resolução Gecex nº 323, de 4 de abril de 2022 | 2025-12-31 | I |  | 2022-05-01
8531.20.00 | 027 | Painéis digitais com tecnologia por meio de diodos emissores de luz (LED), próprios para fornecer informações comerciais e/ou entretenimento, com padrão de cores full color (coloridas), brilho igual ou superior a 5000cd/m2, para apresentação de imagens em formato estático ou em movimento, dotadas de módulos de LED SMD do tipo OUTDOOR com grau de proteção IP65/IP54, cabos "flat" de ligação de energia, cartões emissores e recebedores de imagens com hub incluso e fonte de alimentação. | Resolução Gecex nº 323, de 4 de abril de 2022 | 2025-12-31 | I |  | 2022-05-01
8531.20.00 | 028 | Monitores" display" para gerenciamento de máquinas móveis, com tela LCD de tamanho de 3,8 a 12,1”, com teclados de botões e/ou sensível ao toque "touchscreen", resolução 240 x 160 a 1.280 x 800pixels, tensão de fornecimento de 9 a 36Vdc, conector tipo “deustch” com opções de portas comunicação CAN, com processador e memória RAM ou FRAM, grau de proteção IP54, IP66 ou 67. | Resolução Gecex nº 323, de 4 de abril de 2022 | 2025-12-31 | I |  | 2022-05-01
8531.20.00 | 029 | LCD’s color de 4.3 polegadas com "touchscreen" capacitivo, interface paralela de 25 vias, dimensões externas sendo: largura de 67,51mm, comprimento de 110,55 e curvatura lateral com raio de 1.779,55mm, resolução de 480 x 800 pixels e sensor de "touchscreen" embarcado no "display" do tipo matriz capacitiva. | Resolução Gecex nº 323, de 4 de abril de 2022 | 2025-12-31 | I |  | 2022-05-01
8531.20.00 | 030 | “Displays” capacitivos LCD, tipo de tela TFT, tamanho 3,97 polegadas, resolução 800 x 480, dotados de interface “touchscreen” multitoque, do tipo capacitiva com interface de dados em HDMI e interface para leitura do “touch” I2C, contendo proteção contra remoção. | Resolução Gecex nº 323, de 4 de abril de 2022 | 2025-12-31 | I |  | 2022-05-01
8531.20.00 | 031 | Displays tipo LCD - módulo matriz de LEDs e 7 segmentos - microcontrolados, comunicação CAN de 125 a 1.000kbit/s, com indicadores de falhas, tensão de alimentação de 36 até 48Vdc, com Bluetooth e USB de 5V 500mA, programável em linguagem C, grau de proteção IP 65 e conectividade com aplicativo móvel. | Resolução Gecex nº 323, de 4 de abril de 2022 | 2025-12-31 | I |  | 2022-05-01
8531.20.00 | 032 | Mostradores (displays) com microprocessamento interno, programáveis, com painel LCD de película fina (TFT LCD), com tamanhos de 2,8 a 15 polegadas, resoluções entre 320 x 240 pixels e 1.024 x 768 pixels, com até 16 milhões de cores, e retroiluminação (backlight), com entrada de programação para cartão de memória ou "pendrive", e porta USB para programação opcional, com memória interna, programados unicamente via "software" de computador, para utilização como interface gráfica de usuário em aplicações diversas, possuindo um ou mais conectores para comunicação com controladores externos, "baudrates" entre 1.200 e 921.600bps, e alimentação, com RTC, AUDIO e periféricos embutidos, com ou sem "touchscreen". | Resolução Gecex nº 323, de 4 de abril de 2022 | 2025-12-31 | I |  | 2022-05-01
8531.20.00 | 034 | Painéis indicadores de diodos orgânicos emissores de luz (OLED) utilizados em aerogeradores, dotados de 2 saídas de relés, 2 saídas de transistor, 1 saída analógica; tensão nominal de 110 a 240Vac; frequência de 60Hz; consumo de potência ativa de 3W e potência aparente de 5VA; saídas dos relés com poder de corte de 6A (250Vac); com grau de proteção IP50 e IP20 (terminais); faixa de medição de 0,1 a 1.000Hz; display de 128 x 64 pontos auto iluminado; contém conexões de terminais de câmara dupla 2 x 2,5mm² (2 x AWG 14); massa máxima de 0,382kg; temperatura de operação de -40 a 60 Graus Celsius. | Resolução Gecex nº 323, de 4 de abril de 2022 | 2025-12-31 | I |  | 2022-05-01
8531.20.00 | 036 | Módulos LCD 4,3 polegadas, podendo ou não conter "touchscreen", com resolução 480 x 272. | Resolução Gecex nº 323, de 4 de abril de 2022 | 2025-12-31 | I |  | 2022-05-01
8531.20.00 | 037 | Painéis indicadores com dispositivos em LCD/LED, construídos em alumínio e vidro, com pressão interna de até 35Kpa, tensão de operação de 18 a 32V, vibração de 20 a 2.000Hz e com temperatura de operação variando do -40 a 85 graus celsius. | Resolução Gecex nº 323, de 4 de abril de 2022 | 2025-12-31 | I |  | 2022-05-01
8531.20.00 | 038 | Módulos LED 1R1G1B colorido tipo P5, encapsulamento de LED tipo 2.121 ou 2.727, dimensões físicas 320 x 160mm, resolução de 64 x 32 pixels, distância entre pixels 5mm, alimentação 5V DC, porta de comando HUB75, método de controle 1/8 linhas, sem controlador gráfico. | Resolução Gecex nº 323, de 4 de abril de 2022 | 2025-12-31 | I |  | 2022-05-01
8531.20.00 | 039 | Painéis indicadores de motor ou alarme de embarcações, tamanho igual ou superior a 4,3 polegadas, podendo ter unidade de processamento integrada. | Resolução Gecex nº 323, de 4 de abril de 2022 | 2025-12-31 | I |  | 2022-05-01
8531.20.00 | 040 | Monitores LCD com tamanho igual ou superior 4,3 polegadas, sensível ao toque ou não, para controle e monitoramento de motores ou alarme ou luzes ou maquinário utilizado em embarcações, podendo ter unidade de processamento integrada. | Resolução Gecex nº 323, de 4 de abril de 2022 | 2025-12-31 | I |  | 2022-05-01
8531.20.00 | 041 | “Displays” de cristal líquido (LCD) 128 x 64 pixels para sinalização visual em equipamentos, máquinas e dispositivos em geral. | Resolução Gecex nº 323, de 4 de abril de 2022 | 2025-12-31 | I |  | 2022-05-01
8531.20.00 | 044 | Painéis digitais próprios para dar informações comerciais e/ou para entretenimento; com tecnologia de diodos emissores de luz (LED), com dimensão igual ou superior a 1.152mm (largura) x 1.728mm (altura), calibração de brilho de luminosidade de projeto do painel igual ou superior a 5.500cd/m² e relação de contraste de projeto de 5.000:1, sensor de brilho de luminosidade para ajuste do brilho da imagem de acordo com luminosidade ambiente; constituídos por 24 módulos sincronizados e interligados com proteção IP65 ou superior dos módulos; com ou sem estrutura de suporte; com ou sem controladores de vídeo; com ou sem placas de entradas/saídas de dados; montados em estrutura própria para aplicação e com capacidade de operação de projeto em temperaturas de -20 a +50graus celsius. | Resolução Gecex nº 323, de 4 de abril de 2022 | 2025-12-31 | I |  | 2022-05-01
8531.20.00 | 045 | Painéis digitais indicadores de diodos emissores de luz (LED), com grau de proteção IP65 frontal e traseiro, para apresentação de imagens e texto estático ou em movimento, com cada ponto “pixel” composto de 3 leds PTH “through hole”, resolução do painel de 16x8 pixels, sendo 1 vermelho, 1 verde e 1 azul, com brilho maior ou igual a 6.000cd/m2 (nits), com 48 bits de processamento de cores (processamento de 16 bits para cada uma das cores básicas), apresentando mais de 281 trilhões de cores, com sistema de detecção de pixel queimado ou circuito aberto (para monitoramento remoto e ajuste de exibição de texto sem falhas em rodovias), gabinetes fabricados em alumínio com portas duplas (para atender as condições de spray de baixo para cima de rodovias), cabos "flat" de ligação de energia, cartões emissores e recebedores de imagens com hub incluso e fonte de alimentação, para exibição de imagens/vídeos em ambiente externos “outdoor”. | Resolução Gecex nº 323, de 4 de abril de 2022 | 2025-12-31 | II | Resolução GECEX nº 339, de 09 de maio de 2022 | 2022-05-16
8534.00.20 | 001 | Circuitos impressos flexíveis simples face usados como elementos de interconexões em terminais portáteis de telefonia celular, com trilhas gravadas em camada de cobre depositada sobre substrato plástico de poliamida ou poliester e pontos de contatos nas extremidades. | Resolução Gecex nº 323, de 4 de abril de 2022 | 2025-12-31 | I |  | 2022-05-01
8534.00.33 | 002 | Capacitores de cerâmica para montagem em superfície “multilayer”, com capacidade de armazenagem temporaria de carga elétrica e desacoplamento do ruído em circuitos eletrônicos, com corpo principal dotado de camadas intercaladas de eletrodo interno dielétrico e metálico, eletrodos ou terminações externas fornecem conexão física e elétrica do “multi layer ceramic capacitors” à placa de circuito impresso ou ao módulo IC híbrido, aplicável a equipamentos eletrônicos gerais como PC, telefone celular, TV, HHP, conversor DC-DC, DSC, TV LCD, monitor LCD e outros, adequado para o desempenho de desacoplamento e suavização, capacitância de 10nF, tensão nominal de 50V. | Resolução Gecex nº 323, de 4 de abril de 2022 | 2025-12-31 | I |  | 2022-05-01
8534.00.39 | 001 | Circuitos impressos flexíveis com duas camadas SMD extensão "barcode". | Resolução Gecex nº 323, de 4 de abril de 2022 | 2025-12-31 | I |  | 2022-05-01
8534.00.40 | 001 | Circuitos impressos flexíveis, dupla face, com isolante de polímero ou resina epóxida, podendo conter elementos de conexão elétrica, próprios para terminal portátil de telefonia celular. | Resolução Gecex nº 323, de 4 de abril de 2022 | 2025-12-31 | I |  | 2022-05-01
8534.00.51 | 005 | Circuitos impressos rígidos, multicamadas, com isolante de resina epóxida e tecido de fibra de vidro, com trilhas de largura e espaçamento mínimos menor que 0,1mm, contendo pelo menos 1 furo metalizado com diâmetro menor ou igual a 0,1mm, com furos enterrados (Buried Vias) e furos não passantes (Blind Vias), para uso na fabricação de terminais portáteis de telefonia celular, módulos removíveis para adição de funcionalidades para "smartphones", microcomputadores portáteis com tela sensível ao toque (touchscreen) - "tablets pc" e terminais portáteis para pagamento eletrônico. | Resolução Gecex nº 323, de 4 de abril de 2022 | 2025-12-31 | I |  | 2022-05-01
8534.00.51 | 006 | Placas de circuito impresso flexível, multicamadas, com isolante de resina epóxi e tecido de fibra de vidro, dimensões máximas da placa 133,35 x 30,75mm, espessura máxima da placa de 1,40mm, dotadas de até 288 pinos de conexão, para montagem de módulos de memória DDR4, de memórias do tipo DIMM e SODIMM. | Resolução Gecex nº 323, de 4 de abril de 2022 | 2025-12-31 | I |  | 2022-05-01
8534.00.51 | 007 | Placas de circuito impresso rígida, constituídas por no mínimo 8 camadas, podendo chegar a 22 camadas, sem componentes elétricos/eletrônicos montados, construídas com material epóxi e reforçado com fibra de vidro, produto "RoHs" e livre de halogênio, com uso exclusivo de compostos EM-370D ou TU-862HF; superfície protegida com ouro por processo de imersão em níquel sem eletricidade (ENIG), com pelo menos um furo metalizado de diâmetro que varia entre 0.1 e 0.3mm, com trilha (pista) com espessura igual ou inferior a 0.07mm, para uso exclusivo em equipamentos de rádio transmissão e controle de estações rádio base para infraestrutura de telecomunicações em telefonia celular de tecnologias 4G e 5G. | Resolução Gecex nº 323, de 4 de abril de 2022 | 2025-12-31 | I |  | 2022-05-01
8534.00.59 | 001 | Circuitos impressos rígido-flexíveis multicamadas com isolante de polímero ou resina epóxida, podendo conter elementos de conexão elétrica, próprios para terminal portátil de telefonia celular. | Resolução Gecex nº 323, de 4 de abril de 2022 | 2025-12-31 | I |  | 2022-05-01
8534.00.59 | 002 | Circuitos impressos flexíveis multicamadas com isolante de polímero ou resina epóxida, podendo conter elementos de conexão elétrica, próprios para terminal portátil de telefonia celular. | Resolução Gecex nº 323, de 4 de abril de 2022 | 2025-12-31 | I |  | 2022-05-01
8536.50.90 | 138 | Contatores eletromecânicos para seccionamento, proteção, ligação ou conexão de sistemas elétricos de potência, inibindo a ionização do ar para evitar a geração de arcos elétricos e faíscas, tensão de operação de 2.500 a 7.200V,Corrente de operação de 200SA a 600A range de temperatura de 0 a 57graus Celsius, vida útil mecânica de 750.000 ciclos, tempo médio de abertura de 90ms, tempo médio de fechamento do contato de 40ms, peso de 25,4kg, 3 contatos principais + 2 ou 4 contatos auxiliares, frequência de operação entre 50 e 60Hz, Frequência de comutação entre 300ciclos/h e potência de fechamento de 650VA. | Resolução Gecex nº 323, de 4 de abril de 2022 | 2025-12-31 | II | Resolução GECEX nº 339, de 09 de maio de 2022 | 2022-05-16
8536.50.90 | 150 | Contatores eletromecânicos para seccionamento, proteção, ligação ou conexão de sistemas elétricos de potência, inibindo a ionização do ar para evitar a geração de arcos elétricos e faíscas, tensão de operação de 600 a 3.600V, corrente de operação de 160 até 600A range de temperatura de -40 a 50graus Celsius, vida útil mecânica de 750.000 a 2.000.000 ciclos, tempo de abertura de até 160ms, tempo de fechamento de 17ms, peso máximo 15kg, 3 contatos principais, frequência de operação entre 50 até 400Hz, Frequência de comutação entre 300 a 600ciclos/h e potência de fechamento de até 1.680VA, suportando instalação em alturas de até 2.000m. | Resolução Gecex nº 323, de 4 de abril de 2022 | 2025-12-31 | II | Resolução GECEX nº 339, de 09 de maio de 2022 | 2022-05-16
8536.50.90 | 151 | Chaves eletromagnéticas biestáveis para redução de velocidade de elevadores, com polarização de acionamento (liga com passagem do ímã e uma direção e desliga com a passagem do ímã na direção oposta), tensão de trabalho de 250VAC, capacidade de condução de 3A, frequência de operação ≥100Hz, tempo de resposta ≤3ms, distância para acionamento de até 27mm e grau de proteção IP40. | Resolução Gecex nº 323, de 4 de abril de 2022 | 2025-12-31 | II | Resolução GECEX nº 339, de 09 de maio de 2022 | 2022-05-16
8536.50.90 | 152 | Sensores infravermelhos passivos com alcance de detecção de movimento até 18m, função de imunidade “pet”, prevenção de interferência de insetos, proteção contra zona de rastejamento, certificado para suportar a operação em temperatura dentro da faixa de -10 a 40 graus Celsius. | Resolução Gecex nº 323, de 4 de abril de 2022 | 2025-12-31 | II | Resolução GECEX nº 339, de 09 de maio de 2022 | 2022-05-16
8536.50.90 | 153 | Sensores infravermelhos passivos com fio do tipo relé e micro-ondas com frequência de 24GHz, com alcance de detecção de movimento até 12m e ângulo de 85,9 graus, prevenção de interferência de insetos, 52 zonas ópticas 3d com proteção contra zona de rastejamento, suporta a operação em temperatura dentro da faixa de -10 a 55 graus Celsius. | Resolução Gecex nº 323, de 4 de abril de 2022 | 2025-12-31 | II | Resolução GECEX nº 339, de 09 de maio de 2022 | 2022-05-16
8536.50.90 | 154 | Sensores acústicos para quebra de vidro com fio do tipo relé, com cobertura de detecção de 8m e ângulo de 120 graus, suporta a operação em temperatura dentro da faixa de -10 a 55 graus Celsius. | Resolução Gecex nº 323, de 4 de abril de 2022 | 2025-12-31 | II | Resolução GECEX nº 339, de 09 de maio de 2022 | 2022-05-16
8536.50.90 | 155 | Sensores de tetos infravermelhos passivos com fio do tipo relé, com cobertura de detecção de 12m e ângulo de 360 graus, suporta a operação em temperatura dentro da faixa de -10 a 55 graus Celsius. | Resolução Gecex nº 323, de 4 de abril de 2022 | 2025-12-31 | II | Resolução GECEX nº 339, de 09 de maio de 2022 | 2022-05-16
8536.50.90 | 004 | Dispositivos eletromecânicos para bloquear a abertura de porta de lavadora de roupas quando em operação de centrifugação, compostos de microinterruptores embutidos, mecanismo corrediço interno de trava, com ou sem base metálica ou plástica de fixação. | Resolução Gecex nº 323, de 4 de abril de 2022 | 2025-12-31 | I |  | 2022-05-01
8536.50.90 | 006 | Interruptores elétricos miniatura tipo mecânico ("Push Button") com contato unipolar SPST ("Single Pole Single Throw" - um polo e uma direção) ou SPDT ("Single Pole Double Throw"), próprios para montagem em superfície (SMD). | Resolução Gecex nº 323, de 4 de abril de 2022 | 2025-12-31 | I |  | 2022-05-01
8536.50.90 | 010 | Chaves eletromagnéticas denominadas comercialmente de Reed Switch, confeccionadas a partir de ampola de vidro selada com gás inerte com diâmetro da ampola máximo de 2,2mm e comprimento máximo de 14mm e comprimento total entre 43,8mm e 44,8mm contendo dois terminais normalmente abertos com resistência de contato máxima de 100mOhms, tensão mínima de ruptura de 250 Volts DC, corrente máxima de chaveamento de 0,5A, frequência máxima de operação de 500Hz e comutação dependente de campo magnético externo. | Resolução Gecex nº 323, de 4 de abril de 2022 | 2025-12-31 | I |  | 2022-05-01
8536.50.90 | 012 | Chaves comutadoras, não automática, própria para montagem em placa de circuito impresso, para uso em aparelhos telefônicos, tensão menor igual a 200 volts | Resolução Gecex nº 323, de 4 de abril de 2022 | 2025-12-31 | I |  | 2022-05-01
8536.50.90 | 017 | Interruptores elétricos tipo microchaves, de tensão não superior a 1.000V próprios para montagem em superfície (SMD). | Resolução Gecex nº 323, de 4 de abril de 2022 | 2025-12-31 | I |  | 2022-05-01
8536.50.90 | 021 | Interruptores elétricos inteligentes, dimerizáveis, para controle e regulagem da luminosidade, tensão de 100 a 277VAC, frequência 50/60Hz, carga máxima compreendida entre 600 e 1.000W, com operação local através de botoeira ou remota via cabo frequência 131,65kHz ou radiofrequência 921MHz. | Resolução Gecex nº 323, de 4 de abril de 2022 | 2025-12-31 | I |  | 2022-05-01
8536.50.90 | 036 | Comutadores elétricos dotados de 24 à 28 lamelas individuais de cobre posicionadas paralelamente, com sistema de fixação de fios do tipo gancho ou rasgo, com capacidade de fios com diâmetro entre 0,28 e 0,95mm, dotados de anel de aço interno para reforço das lamelas, próprios para comutação elétrica entre escovas de carvão e bobinas elétricas, utilizados em ferramentas elétricas de uso manual. | Resolução Gecex nº 323, de 4 de abril de 2022 | 2025-12-31 | I |  | 2022-05-01
8536.50.90 | 037 | Alavancas de controle de direção da máquina com potenciômetro selado classe de proteção ipx9k e temperatura de operação de -40 a +125 graus Celsius e tempo de vida estimado superior a 1 milhão de ciclos, usados no módulo do controle frente e ré da máquina vibratória. | Resolução Gecex nº 323, de 4 de abril de 2022 | 2025-12-31 | I |  | 2022-05-01
8536.50.90 | 044 | Interruptores eletrônicos, próprios para acionar e modular tensão elétrica para motores do tipo AC com tensão máxima de até 250VAC, por meio de potenciômetro eletrônico de forma integral ou gradativa, com saída eletrônica controlada, utilizados em ferramentas elétricas manuais. | Resolução Gecex nº 323, de 4 de abril de 2022 | 2025-12-31 | I |  | 2022-05-01
8536.50.90 | 087 | Interruptores trifásicos de baixa tensão para aplicação em turbinas eólicas com tensão de operação (UL98): 600Vac; corrente elétrica de classificação: 1.200A; tensão de isolamento: 1.000V; rigidez dielétrica: 8kV nominal; tensão nominal de impulso: 12kV; capacidade nominal de curto-circuito: 100kA com fusível de 1.200A classe L; frequência: 60Hz; fator de potência de 0,7 a 0,8; conexão “Bus” de pinos galvanizados; temperatura de operação de -40 a 40 graus Celsius; perda de potência: 48W; massa máxima de 15,2kg. | Resolução Gecex nº 323, de 4 de abril de 2022 | 2025-12-31 | I |  | 2022-05-01
8536.50.90 | 088 | Chaves eletromagnéticas denominadas comercialmente de “reed switch”, tensão menor ou igual a 250V, próprias para montagem em placa de circuito impresso. | Resolução Gecex nº 323, de 4 de abril de 2022 | 2025-12-31 | I |  | 2022-05-01
8536.50.90 | 089 | Sensores de proximidade para serem instalados em protótipo do conjunto bomba/motor com sensores, serão instalados no conjunto, que irá operar em uma piscina com profundidade máxima de 10m de profundidade e a 200bar de pressão na linha de processo, dimensionados para uma pressão máxima de trabalho de 10.000psi e 80 graus celsius. | Resolução Gecex nº 323, de 4 de abril de 2022 | 2025-12-31 | I |  | 2022-05-01
8536.50.90 | 108 | Dispositivos de segurança, denominados "airskin", no formato de uma capa macia e sensível a pressão, para robótica industrial, para revestir direta e exclusivamente robôs, com almofadas macias e herméticas, com sensores para monitorar e detectar continuamente mudanças de pressão interna, acionando imediatamente, em caso de colisões, um sinal de parada seguro para o controlador do robô, forças mecânicas são absorvidas pelo acolchoamento do "airskin", que tem alimentação de tensão de 24V DC, interface OSSD (6 fios, sendo 2 canais de segurança "in/out", 24V, terra), topologia "daisy chain", no máximo 15 almofadas de espessura variável de 20 a 80mm e tempo de reação menor que 9ms, faixa de temperatura ambiente de 0 a 55 graus Celsius, estando em total conformidade com a ISO 13849. | Resolução Gecex nº 323, de 4 de abril de 2022 | 2025-12-31 | I |  | 2022-05-01
8536.50.90 | 110 | Chaves de segurança, elétrica, com tensão nominal de 6V, para lavadora de roupas, com vida útil de até 20.000 ciclos, com função de interromper o circuito eletrônico responsável pelo desbalanceamento do cesto. | Resolução Gecex nº 323, de 4 de abril de 2022 | 2025-12-31 | I |  | 2022-05-01
8536.50.90 | 111 | Chaves de segurança, elétrica, com tensão nominal de 6V, para lavadora de roupas, com vida útil de até 10.000 ciclos, com função de interromper o circuito eletrônico responsável pelo desbalanceamento do cesto e pela abertura da tampa da lavadora. | Resolução Gecex nº 323, de 4 de abril de 2022 | 2025-12-31 | I |  | 2022-05-01
8536.50.90 | 118 | Chaves de emergência acionadas por cabo, contendo contatos de segurança e auxiliar para chaveamento em tensões de 18 ou 24VDC, com corpo de aço inoxidável, com ou sem botão de parada de emergência, suporte a vãos de 75 ou 100 ou 125m e próprias para uso em ambientes industriais na faixa de temperatura entre -20 a +75 Graus Celsius. | Resolução Gecex nº 323, de 4 de abril de 2022 | 2025-12-31 | I |  | 2022-05-01
8536.50.90 | 119 | Interruptores bipolares 16 A/250V em corrente alternada para lavadora de alta pressão, temperatura máxima de 85 Graus Celsius e vida útil de 50.000 ciclos; com proteção externa de poliamida e terminais em latão com classe de aplicação 2; contendo dois polos de abertura. | Resolução Gecex nº 323, de 4 de abril de 2022 | 2025-12-31 | I |  | 2022-05-01
8536.50.90 | 123 | Chaves de segurança com travamento por solenoide, contendo 2 ou 3 contatos de segurança positivamente guiados e normalmente fechados e 1 ou 2 contatos auxiliares normalmente abertos, para chaveamento em tensão de 24V (DC/AC), com atuador de aço inoxidável, força máxima de travamento de 2.600N (585Lb) com parafusos, conexão através de conectores M12 ou M23 de 8 pinos ou 12 pinos, tensão nominal de isolação de 500V e próprias para uso em ambientes industriais na faixa de temperatura de no mínimo -10 até + 60 graus Celsius. | Resolução Gecex nº 323, de 4 de abril de 2022 | 2025-12-31 | I |  | 2022-05-01
8536.50.90 | 124 | Chaves de intertravamento sem contato, com duas saídas de estado sólido PNP de segurança e uma saída PNP auxiliar, tensão de operação de 24VDC, proteção contra curto-circuito e sobretensão, garantia de ativação na faixa de 10 a 25mm, contendo invólucros totalmente vedados IP67 e IP69K para uso em ambientes industriais na faixa de temperatura de no mínimo -10 a +55 graus Celsius, em versões codificadas RFID ou de chaves que atuam magneticamente. | Resolução Gecex nº 323, de 4 de abril de 2022 | 2025-12-31 | I |  | 2022-05-01
8536.50.90 | 125 | Chaves ópticas para sistemas de transmissão do tipo HFC - Hybrid Fiber Coax (fibra-coaxial híbrida), com alta velocidade de chaveamento (típico < 5ms, máximo de 10ms), operação em duas faixas de comprimento de onda (1.280-1.340nm e 1.420-1620nm) e temperatura de operação de -20 a +65 graus Celsius próprias para montagens em chassis 3RU. | Resolução Gecex nº 323, de 4 de abril de 2022 | 2025-12-31 | I |  | 2022-05-01
8536.50.90 | 126 | Chaves solenoides eletromecânicas giratórias com 4 posições, com temperatura de trabalho de 175 graus Celsius e voltagem de 15V, utilizadas em ferramentas de perfilagem de poços de petróleo. | Resolução Gecex nº 323, de 4 de abril de 2022 | 2025-12-31 | I |  | 2022-05-01
8536.50.90 | 127 | Controladores CAN, sensor de efeito HALL, sensor de controle de luz, tensão de alimentação de 12 ou 24V, absorção de corrente: <5Ma, comunicação: CAN BUS SAE j1939, grau de proteção: ip65, temperatura de funcionamento de - 40 a + 80 graus celsius, com tecnologia de efeito hall), conexão “AMP SEAL” 8 pinos e compatibilidade eletromagnética (EMC). | Resolução Gecex nº 323, de 4 de abril de 2022 | 2025-12-31 | I |  | 2022-05-01
8536.50.90 | 128 | Chaves seletoras de 22mm com chave “design” universal, resistência de isolamento de 100 miliohms, resistência de contato de 100 miliohms, temperatura ambiente de operação de -25 a 70 graus celsius, classe II de proteção contrachoque elétrico. | Resolução Gecex nº 323, de 4 de abril de 2022 | 2025-12-31 | I |  | 2022-05-01
8536.50.90 | 129 | Interruptores de pressionar, tensão e corrente nominal de 2A 250VAC/5A 125VAC, vida elétrica maior/igual a 10.000 ciclos, temperatura de operação de -25 a +85 graus celsius. | Resolução Gecex nº 323, de 4 de abril de 2022 | 2025-12-31 | I |  | 2022-05-01
8536.50.90 | 130 | Chave tipo “push botton” antivandalismo, com rosca e diâmetro de 19mm para fixação em painel, com anel indicador luminoso da cor verde, tensão máxima de alimentação de 250 e corrente de 3A com resistência de contato de 50mohm e resistência de isolação de 100Mohm com pressão de contato entre 3 a 5N, material em aço inox ou acabamento niquelado, possui grau de IP 65, suporta até 5.000 ciclos, com terminais de contato em liga de prata, próprios para solda em cabos. | Resolução Gecex nº 323, de 4 de abril de 2022 | 2025-12-31 | I |  | 2022-05-01
8536.50.90 | 131 | Chaves de segurança com travamento por solenoide, contendo 2 ou 3 contatos de segurança positivamente guiados e normalmente fechados e 1 ou 2 contatos auxiliares normalmente abertos, para chaveamento em tensão de 24V (DC/AC), com atuador de aço inoxidável, força máxima de travamento de 1.600N (360LB) com parafusos, conexão através de conexão prensa cabo métrico M20 ou NPT ½ polegada, tensão nominal de isolação de 500V e próprias para uso em ambientes industriais na faixa de temperatura de no mínimo -25 até + 60 graus celsius. | Resolução Gecex nº 323, de 4 de abril de 2022 | 2025-12-31 | I |  | 2022-05-01
8536.50.90 | 132 | Sensores magnéticos de segurança cilíndricos, com rosca M18 e comprimento de 36mm, para interrupção de circuitos elétricos em conjunto com atuadores tipo imã, com certificação CE, UL, TÜV e EAC, material do invólucro em termoplástico reforçado com fibra de vidro, dotados de 1 contato normalmente aberto e 1 contato normalmente fechado, ou um contato normalmente aberto e 2 contatos normalmente fechados, ou 2 contatos normalmente fechados, devem estar de acordo com padrão do sistema de controle de segurança EN ISO 13849-1 aplicável até “categoria 4” e nível “PL e” de segurança com monitoramento por unidade lógica apropriada, vida útil de 20 anos, possuindo ímã como elemento de atuação com direção de movimento frontal à área ativa, contatos do tipo “reed”, cabo de 1 a 10m de comprimento com seção do fio (23 AWG) de 0,25 mm², com 6 fios condutores, material do manto do cabo em PVC, grau de proteção IP67, resistência a temperaturas ambientes de -25 a 70 graus celsius, resistência a vibrações conforme EN 60068-2-6 (10 a 55Hz, amplitude 1mm) e resistência a impactos (aceleração de 30g por tempo de 11ms), tensão de comutação máxima 100VAC/DC, corrente máxima de comutação de 0,25A, potência máxima de comutação de 3W e frequência máxima de comutação de 5Hz, próprios para monitoramento de proteção móvel. | Resolução Gecex nº 323, de 4 de abril de 2022 | 2025-12-31 | I |  | 2022-05-01
8536.50.90 | 133 | Sensores magnéticos de segurança retangulares, para interrupção de circuitos elétricos em conjunto com atuadores tipo imã, com certificados CE, TÜV, cULus e EAC, material do invólucro em termoplástico reforçado com fibra de vidro, com ou sem LED indicador de status de operação, devem estar de acordo com padrão do sistema de controle de segurança EN ISO 13849-1 aplicável até “categoria 4” e nível “PL e” de segurança com monitoramento por unidade lógica apropriada, vida útil de 20 anos, nível de codificação conforme EN ISO 14119 reduzido, possuindo ímã como elemento de atuação com direção de movimento frontal à área ativa, com distância de acionamento em 5mm ou 8mm para versão especial e desacionamento em 15mm para ambas versões, contatos do tipo “reed”, com cabo de 1 a 10m de comprimento sem conector, ou com cabo de ligação com conector M12, ou com conector integrado M8, com seção do fio (23 AWG) de 0,25 mm e material para versões com cabo LIYY, grau de proteção IP67, resistência a temperaturas ambientes de -25 a 70 graus celsius, resistência a vibrações conforme EN 60068-2-6 (10 a 55Hz, amplitude 1mm) e resistência a impactos (aceleração de 30g por tempo de 11ms), corrente de comutação máxima com ou sem LED de 10 a 250mA, potência de comutação máxima com ou sem LED de 240mW a 5W e frequência máxima de comutação de 5Hz, próprios para monitoramento de proteção móvel. | Resolução Gecex nº 323, de 4 de abril de 2022 | 2025-12-31 | I |  | 2022-05-01
8536.50.90 | 134 | Sensores magnéticos de segurança retangulares, para interrupção de circuitos elétricos em conjunto com atuadores tipo imã, com certificados CE, TÜV, BG, cULus, ECOLAB e EAC, material do invólucro em aço inoxidável (V4A), com ou sem LED indicador de status de operação, podendo conter furos para fixação passantes ou roscados na parte traseira, dotados de 2 contatos normalmente fechados e 1 normalmente aberto, devem estar de acordo com padrão do sistema de controle de segurança EN ISO 13849-1 aplicável até “categoria 4” e nível “PL e” de segurança com monitoramento por unidade lógica apropriada, vida útil de 20 anos, nível de codificação conforme EN ISO 14119 reduzido, possuindo ímã como elemento de atuação com direção de movimento frontal à área ativa com distância de acionamento em 8mm e desacionamento em 18mm, contatos do tipo “reed”, podendo conter cabo de 0,3m de comprimento com conector com rosca M12 8P ou cabo de 1 a 10m de comprimento sem conector, ambos com com seção do fio (23 AWG) de 0,25 mm², com 6 fios condutores, material do manto do cabo em LiYY, grau de proteção IP69, resistência a temperaturas ambientes de -25 a 80graus celsius, resistência a vibrações conforme EN 60068-2-6 (10 a 55Hz, amplitude 1mm) e resistência a impactos (aceleração de 30g por tempo de 11ms), tensão de comutação máxima para versões sem LED 100VAC/DC, versões com LED 24VDC e versões LST 30VAC/DC, corrente máxima de comutação para versões sem LED de 250mA ou versões com LED de 10mA, potência máxima de comutação para versões sem LED de 3W ou versões com LED de 240mW e frequência máxima de comutação de 5Hz, próprios para monitoramento de proteção móvel. | Resolução Gecex nº 323, de 4 de abril de 2022 | 2025-12-31 | I |  | 2022-05-01
8536.50.90 | 135 | Sensores magnéticos, para interrupção de circuitos elétricos por contato mecânico, devem estar de acordo com as diretivas de baixa tensão (2014/35/EU) e RoHS (2011/65/EU), material do invólucro em termoplástico reforçado com fibra de vidro, comutação de distâncias de acordo com o IEC 60947-5-3, vida mecânica de 1 bilhão de operações, possuindo ímã como elemento de atuação com plano de atuação frontal, com conector tipo “plug-in flat” e placa de isolação, grau de proteção IP40, resistência a temperaturas ambientes de -25 a 70 graus celsius, resistência a vibrações (10 a 55Hz, amplitude 1mm), resistência a impactos (aceleração de 50g por tempo de 11ms), tensão máxima de comutação de 250VAC, corrente máxima de comutação de 3A e velocidade máxima de comutação de 18m/s. | Resolução Gecex nº 323, de 4 de abril de 2022 | 2025-12-31 | I |  | 2022-05-01
8536.50.90 | 136 | Sensores magnéticos, para interrupção de circuitos elétricos por contato mecânico, com certificação cULus, material do invólucro em termoplástico reforçado com fibra de vidro, comutação de distâncias de acordo com IEC 60947-5-3, vida mecânica de 1 bilhão de operações, possuindo ímã como elemento de atuação com plano de atuação lateral, contatos do tipo “reed”, cabo com seção do fio (18AWG) de 0,75mm2, grau de proteção IP67 conforme IEC/EN 60529, resistência a temperaturas ambientes de -25 a 75 graus Celsius, resistência a vibrações conforme EN 60068-2-6 (10 a 55Hz, amplitude 1 mm) e resistência a impactos (aceleração de 30g por tempo de 11ms), corrente de comutação máxima de 3A, velocidade máxima de comutação de 18m/s, capacidade de comutação máxima de 120W e tensão de comutação máxima de 250VAC. | Resolução Gecex nº 323, de 4 de abril de 2022 | 2025-12-31 | I |  | 2022-05-01
8536.50.90 | 137 | Contatores eletromecânicos para seccionamento, proteção, ligação ou conexão de sistemas elétricos de potência, inibindo a ionização do ar para evitar a geração de arcos elétricos e faíscas, tensão de operação de 1.140V, Corrente de operação de até 330A range de temperatura de -25 a 60 graus Celsius, vida útil mecânica de 1.000.000 ciclos, tempo de abertura de 160ms, tempo médio de fechamento do contato de 40ms, 3 contatos principais + 2 ou 4 contatos auxiliares, Frequência de comutação entre 600ciclos/h e potência de fechamento de 1.680VA, suporta instalação em alturas de até 2.000m. | Resolução Gecex nº 323, de 4 de abril de 2022 | 2025-12-31 | I |  | 2022-05-01
8536.90.40 | 004 | Conectores elétricos para montagem em placa de circuito impresso, receptáculo nas versões USB (Universal Serial Bus) ou micro-USB ou mini-USB, tipos A ou B, para operações em baixas tensões. | Resolução Gecex nº 323, de 4 de abril de 2022 | 2025-12-31 | I |  | 2022-05-01
8536.90.40 | 007 | Conectores ou soquetes miniaturas de múltiplas vias, próprios para montagem em placa de circuito impresso com tecnologia SMT (Surface Mount Technology). | Resolução Gecex nº 323, de 4 de abril de 2022 | 2025-12-31 | I |  | 2022-05-01
8536.90.40 | 008 | Conectores elétricos do tipo terminal de contato ou coaxial para montagem em placa de circuito impresso por tecnologia SMT. | Resolução Gecex nº 323, de 4 de abril de 2022 | 2025-12-31 | I |  | 2022-05-01
8536.90.40 | 009 | Conectores modulares fêmeas tipo RJ (registered jack), individuais ou agrupados, com ou sem blindagem metálica, com ou sem led (diodo emissor de luz) integrado, com 2 a 10 terminais por posição, com ou sem porta USB integrada, próprios para montagem "thru-hole" (PTH) ou "surface-mount device" (SMD) em placas de circuito impresso. | Resolução Gecex nº 323, de 4 de abril de 2022 | 2025-12-31 | I |  | 2022-05-01
8536.90.40 | 010 | Conectores individuais ou agrupados, com ou sem blindagem metálica, com a funcionalidade de interligar módulos conversores de sinais elétricos em ópticos (e vice-versa) em placas de circuito impresso, permitindo tráfego de dados em alta velocidade e fácil conexão e desconexão de módulos conversores, com contatos soldáveis ou de prensar. | Resolução Gecex nº 323, de 4 de abril de 2022 | 2025-12-31 | I |  | 2022-05-01
8536.90.40 | 012 | Conectores trapezoidais tipo DB, macho ou fêmea, para placa de circuito impresso, montagem reta ou em ângulo de 90º, individual ou agrupado, com contatos para sinal ou para potência, utilizados tipicamente em equipamentos de informática e telecomunicações. | Resolução Gecex nº 323, de 4 de abril de 2022 | 2025-12-31 | I |  | 2022-05-01
8536.90.40 | 013 | Conectores soquetes DIMM, para conexão de pentes de memória DRAM DIMM (Dual Inline Memory Module, Módulo de Memória em Linha Dupla), para montagem em superfície (SMD) ou em furos (PTH) de placa de circuito impresso, utilizados tipicamente em equipamentos de informática e telecomunicações. | Resolução Gecex nº 323, de 4 de abril de 2022 | 2025-12-31 | I |  | 2022-05-01
8536.90.40 | 014 | Conectores e soquetes elétricos dos tipos WTB (Wire To Board), HDMI, JACKS, USB, VGA, DVI e soquetes para microfone, próprios para montagem em circuito impresso por inserção (PTH) ou para montagem em superfície (SMD). | Resolução Gecex nº 323, de 4 de abril de 2022 | 2025-12-31 | I |  | 2022-05-01
8536.90.40 | 015 | Conectores soquetes elétricos miniatura para placa de circuito impresso, com contatos de liga de cobre com acabamento de níquel ou ouro e durabilidade mínima de 3.000 ciclos, próprios para montagem através de tecnologia PTH (Pin Through Hole) e/ou SMT (Surface Mount Technology). | Resolução Gecex nº 323, de 4 de abril de 2022 | 2025-12-31 | I |  | 2022-05-01
8536.90.40 | 016 | Conectores elétricos do tipo receptáculos próprios para montagem em placas de circuito impresso fabricados em níquel-prata, bronze ou latão e banhados ou não a ouro, utilizados tipicamente para testes com sondas de contato com mola e ponta de acesso. | Resolução Gecex nº 323, de 4 de abril de 2022 | 2025-12-31 | I |  | 2022-05-01
8536.90.40 | 017 | Conectores e soquetes elétricos dos tipos HDMI, JACKS, USB, VGA, DVI e soquetes para microfone, próprios para montagem em circuito impresso por inserção (PTH) ou para montagem em superfície (SMD), e conectores e soquetes elétricos do tipo WTB (Wire To Board) para montagem em superfície (SMD). | Resolução Gecex nº 323, de 4 de abril de 2022 | 2025-12-31 | I |  | 2022-05-01
8536.90.40 | 018 | Conectores à prova d'água SP13 IP68 para circuito impresso, de plástico com rosca de acoplamento, grau de proteção: IP68 imunidade a poeira e a imersão contínua na água, furo do recorte do painel tamanho de 13mm, ideal para ambientes internos/externos e sob a água. | Resolução Gecex nº 323, de 4 de abril de 2022 | 2025-12-31 | I |  | 2022-05-01
8536.90.40 | 019 | Interruptores tácteis 6 x 6mm, botão interruptor inteligente, clique nítido, um polo de acionamento, “feedback” tátil, potência MAX 50mA 24VDC, tensão de suporte dielétrico 250VAC durante 1 minuto, faixa de temperatura operacional -20～+70. | Resolução Gecex nº 323, de 4 de abril de 2022 | 2025-12-31 | I |  | 2022-05-01
8536.90.40 | 020 | Conectores elétricos, receptáculo nas versões USB (Universal Serial Bus) dos tipos A, B ou C, próprios para montagem em circuito impresso por inserção (PTH) e/ou montagem em superfície (SMD), para operações em baixas tensões. | Resolução Gecex nº 323, de 4 de abril de 2022 | 2025-12-31 | I |  | 2022-05-01
8536.90.40 | 021 | Conectores elétricos de múltiplas vias para placa de circuito impresso, tipo “xcede HD" com contatos de liga de cobre com acabamento de estanho e/ou níquel e/ou prata, para uso em tensões até 48V e próprios para fixação por meio de tecnologia de montagem por pressão (press fit). | Resolução Gecex nº 323, de 4 de abril de 2022 | 2025-12-31 | I |  | 2022-05-01
8536.90.40 | 022 | Conectores soquetes de CPU (microprocessador), tipo LGA4094 SP3, para conexão de microprocessador de 4.094 pinos (circuitos), com passo de 0,87 x 1mm, corrente de 1,4A, próprios para montagem em superfície (SMD) em placa de circuito impresso, utilizados tipicamente em equipamentos de informática ou telecomunicações. | Resolução Gecex nº 323, de 4 de abril de 2022 | 2025-12-31 | I |  | 2022-05-01
8536.90.40 | 023 | Conectores tipo soquetes (holders), para bateria tipo CR2032, com 3 pinos, com orientação vertical ou horizontal, próprios para montagem em furos (PTH - pin through hole) em placa de circuito impresso. | Resolução Gecex nº 323, de 4 de abril de 2022 | 2025-12-31 | I |  | 2022-05-01
8536.90.40 | 024 | Conectores trapezoidal, macho ou fêmea, próprios para montagem em placa de circuito impresso ou em cabo, orientação 180 Graus ou 90 Graus, com ou sem trava, de 15 a 64 posições de contatos (vias), utilizados tipicamente em equipamentos de informática e telecomunicações. | Resolução Gecex nº 323, de 4 de abril de 2022 | 2025-12-31 | I |  | 2022-05-01
8536.90.40 | 025 | Conectores tipo EDGE, próprios para montagem em placa de circuito impresso ou em painel ou em cabo, orientação horizontal ou vertical ou ângulo reto, de 12 a 200 posições de contatos (pinos), utilizados tipicamente em equipamentos de informática e telecomunicações. | Resolução Gecex nº 323, de 4 de abril de 2022 | 2025-12-31 | I |  | 2022-05-01
8536.90.40 | 026 | Conectores para “backplane” (Conectores para painel traseiro) comercialmente conhecido como Euro, tipo macho ou fêmea, conector em conformidade com padrão DIN 41612, próprio para montagem em placa de circuito impresso via solda em furo em placa (PTH) ou por prensagem (press fit), de 16 a 96 posições de contatos (vias), passo entre contatos de 2,54 ou 5,08mm, com trava ou sem trava, utilizados tipicamente em equipamentos de informática e telecomunicações. | Resolução Gecex nº 323, de 4 de abril de 2022 | 2025-12-31 | I |  | 2022-05-01
8536.90.40 | 027 | Conectores tipo “MicroFit” com terminais isolados, tipo macho ou fêmea, próprios para montagem em placa de circuito impresso ou montagem em cabo, montagem em ângulo de 90 Graus (Right Angle) ou 180 Graus (vertical), de 4 a 30 posições de contatos (circuitos), corrente máxima de 15A, tensão máxima de 650V, passo entre contatos de 3mm, utilizados tipicamente em equipamentos de informática e telecomunicações. | Resolução Gecex nº 323, de 4 de abril de 2022 | 2025-12-31 | I |  | 2022-05-01
8536.90.40 | 028 | Conectores tipo “Power Jack” com terminal eliminador de bateria, diâmetro interno de contato máximo de 2,5mm, diâmetro externo de contato máximo de 6,5mm, corrente máxima de 6A, tensão máxima de 24V, próprios para montagem em placa de circuito impresso. | Resolução Gecex nº 323, de 4 de abril de 2022 | 2025-12-31 | I |  | 2022-05-01
8536.90.40 | 029 | Conectores tipo SATA ou M.2 ou NGFF, tipo macho ou fêmea, próprios para montagem em placa de circuito impresso, montagem em ângulo de 90 Graus (Right Angle) ou 180 Graus (vertical), de 7 a 150 posições de contatos (circuitos), corrente máxima de 5A, tensão máxima de 250V, utilizados tipicamente em equipamentos de informática. | Resolução Gecex nº 323, de 4 de abril de 2022 | 2025-12-31 | I |  | 2022-05-01
8536.90.40 | 030 | Conectores para circuito impresso, do tipo borne, com 2 ou mais terminais (polos), sendo individual ou bloco utilizados para ligações elétricas de alimentação, saídas de relés, entradas de sensores e/ou chaves digitais, por meio de fios/cabos, entre o produto (controlador eletrônico) e equipamentos/máquinas externos conexão metálica condutora de cada terminal, montada em material isolante (polímero) que possui a adição de compostos antichama. | Resolução Gecex nº 323, de 4 de abril de 2022 | 2025-12-31 | I |  | 2022-05-01
8536.90.40 | 031 | Conectores próprios para montagem em placa de circuito impresso, através de tecnologia (PTH) ou para montagem em superfície (SMD), com tensão menor ou igual a 600V. | Resolução Gecex nº 323, de 4 de abril de 2022 | 2025-12-31 | I |  | 2022-05-01
8536.90.40 | 032 | Conectores tipo HM (hard metric) próprios para tráfego de sinal de dados em alta velocidade (acima de 2Gbit/s) ou conectores tipo HM ou Futurebus de potência com corrente maior ou igual a 1A, com ou sem blindagem metálica, de 10 a 200 posições de contatos, próprios para montagem em furo de placa (PTH) ou por prensagem (press fit) em placas de circuito impresso. | Resolução Gecex nº 323, de 4 de abril de 2022 | 2025-12-31 | I |  | 2022-05-01
8536.90.40 | 033 | Conectores próprios para montagem em placa de circuito impresso, para montagem em superfície ou através de orifícios, com tensão menor ou igual a 600V. | Resolução Gecex nº 323, de 4 de abril de 2022 | 2025-12-31 | I |  | 2022-05-01
8536.90.40 | 034 | Capa de proteção circular plástica para conector circular fêmea e receptor IP67, para proteção elétrica e mecânica dos conectores elétricos. | Resolução Gecex nº 323, de 4 de abril de 2022 | 2025-12-31 | I |  | 2022-05-01
8537.10.19 | 001 | Comandos elétricos de pulverização, fabricados em latão, resistente à alta-pressão de no máximo 50bar com opção de 2 ou 4 seções, formado pelas eletroválvulas, regulador de pressão manual, filtro em aço inox, manômetro e controle remoto, utilizados em pulverizadores agrícolas. | Resolução Gecex nº 323, de 4 de abril de 2022 | 2025-12-31 | I |  | 2022-05-01
8537.10.19 | 002 | Painéis elétricos para comando de eixos, com comando elétrico computadorizado CNC, compostos por um comando principal interligados à 11 "drivers", com distribuição de energia dos disjuntores com lógica, com transformador para a alimentação elétrica dos demais componentes e fontes para os demais comandos, para tensão de até 1.000V, utilizados em máquinas de usinagem de helicoides. | Resolução Gecex nº 323, de 4 de abril de 2022 | 2025-12-31 | I |  | 2022-05-01
8537.10.19 | 003 | Controladores com comando numérico computadorizado (CNC) para controle de até 31 eixos com funções de segurança integradas, destinados ao controle de máquinas operatrizes/máquina ferramentas com capacidade de realização de comunicação segura através dos protocolos de comunicação industrial “PROFIBUS” e “PROFINET” integrados (PROFIsafe). | Resolução Gecex nº 323, de 4 de abril de 2022 | 2025-12-31 | I |  | 2022-05-01
8537.10.20 | 023 | Controladores com alavancas integradas para deslocamento e direção, com decais informativos de sinalização, equipados com "display" LCD contendo 20 caracteres de informações para manutenção, senha de operação, velocidade, nível de combustível e horímetro, por meio do sistema de comunicação por barramento seriado com microcontrolador e conectores vedado. | Resolução Gecex nº 323, de 4 de abril de 2022 | 2025-12-31 | I |  | 2022-05-01
8537.10.20 | 025 | Controladores ECU para empilhadeira de 2,5 a 3,5 toneladas, aplicáveis para alimentação diesel, gnv, glp, gasolina e álcool, projetados em caixa de polímero com proteção para altas temperaturas, vedados, com capacidade de operação entre -30oC e +85oC, alimentação 24V DC. | Resolução Gecex nº 323, de 4 de abril de 2022 | 2025-12-31 | I |  | 2022-05-01
8537.10.20 | 032 | Sistemas de controle para prensas de estampagem de peças metálicas, dotados de controlador lógico programável para tensão não superior a 1.000V, certificação sil-03 (safety integrity level), PLe e CAT 4, com assinatura de segurança e redundância conforme EN 60204-1, módulos de entrada e de saída, reles, transformador, ar condicionado e interfaces de operação IHM tipo LCD a cores “touchpad”, inversores de frequência com posicionamento absoluto e “built-in” função PLC com resistência a vibração de 5,9m/s2, “encoders” absoluto com resistência a vibração de 20m/s2, controlador e sensor dupla chapa, contatores magnéticos, botões de emergência com contatos automonitorados. | Resolução Gecex nº 323, de 4 de abril de 2022 | 2025-12-31 | I |  | 2022-05-01
8537.10.20 | 035 | Controladores eletrônicos dotados de processador, circuitos de entrada e saída e memórias programáveis, para controle automático de seção, aplicação de taxas fixas e variáveis com rede de dados tipo ISO Bus, onde o módulo eletrônico de controle é utilizado para gerenciamento, controle e diagnóstico dos sistemas de transmissão automática da máquina, monitor de alta definição HD 10.1”, sensível ao toque e com conexão à internet "Bluetooth" e WiFi integrados, direção automática, comunicação TUVR, utilizados em máquinas agrícolas. | Resolução Gecex nº 323, de 4 de abril de 2022 | 2025-12-31 | I |  | 2022-05-01
8537.10.20 | 036 | Controladores eletrônicos dotados de processador, circuitos de entrada e saída e memórias programáveis, para controle automático de seção, aplicação de taxas fixas e variáveis e monitoramento de sementes e manejo da agua, com rede de dados tipo ISO Bus, onde o módulo eletrônico de controle é utilizado para gerenciamento, controle e diagnóstico dos sistemas de transmissão automática da máquina, monitor de alta definição HD 12.2”, sensível ao toque e com conexão à internet, direção automática, comunicação TUVR, utilizados em máquinas agrícolas. | Resolução Gecex nº 323, de 4 de abril de 2022 | 2025-12-31 | I |  | 2022-05-01
8537.10.20 | 040 | Módulos programáveis para controle geral da máquina, com 24 entradas digitais, analógicos e de frequência, 14 saídas digitais e PWM com corrente máxima, de 3A; 2 redes CAN 2.0, alimentação de 9 a 36Vdc, temperatura de operação de -40 a +70 graus Celsius; radiofrequência de 100V/m. | Resolução Gecex nº 323, de 4 de abril de 2022 | 2025-12-31 | I |  | 2022-05-01
8537.10.20 | 041 | Controladores programáveis dotados de display de controle sensível ao toque de 7" para controle de até 31 dispositivos de posicionamento, com carcaça em plástico, voltagem de operação entre 11 e 36VDC, com interface RS485 e USB, para ajuste de máquinas de embalagens. | Resolução Gecex nº 323, de 4 de abril de 2022 | 2025-12-31 | I |  | 2022-05-01
8537.10.20 | 042 | Controladores dotados de sensores, circuitos e placas eletrônicas com entradas e plugues na conexão de cabos e sensores com a função de aferição, medição e controle nas diversas aplicações em diferentes máquinas agrícolas, com mínimo de 2 e máximo de 6 funções simultâneas de leitura em até 48 seções individuais e permitindo combinações variáveis, podendo ser estas funções para o controle da altura das barras de pulverização, eliminando a sobreposição de insumos, permitindo o controle da taxa de aplicação de materiais, na distribuição e o monitoramento do bloqueio de fertilizantes, defensivos agrícolas, sementes e outras atividades particulares da máquina. | Resolução Gecex nº 323, de 4 de abril de 2022 | 2025-12-31 | I |  | 2022-05-01
8537.10.20 | 043 | Sistemas eletrônicos digitais para ensaios aeroespaciais, automotivos e de materiais expansível até 500 canais de controle com taxa de amostragem de 10kHz. | Resolução Gecex nº 323, de 4 de abril de 2022 | 2025-12-31 | I |  | 2022-05-01
8537.10.20 | 044 | Relés de proteção multifunção, aplicados em gabinetes de conversores de turbinas eólicas, com frequência de operação de 60Hz, potência aparente de 36VA, tensão de entrada de 300Vdc a 2mA, tensão de saída de 125Vdc quebrando a 0,3A, contendo massa máxima de 4kg, comprimento de 237,5mm, espessura de 158,2mm, altura de 202,7mm, conexões IP40 frontal, IP10 traseira, IP20 na tampa e capacidade de operação em temperaturas de -40 a 60 Graus Celsius. | Resolução Gecex nº 323, de 4 de abril de 2022 | 2025-12-31 | I |  | 2022-05-01
8537.10.20 | 045 | Controladores lógicos programáveis (CLP) dotados de processador, circuitos de entrada e saída e memórias programáveis para controle de variáveis de água de resfriamento, como pH, condutividade, temperatura, ORP (Potencial de Óxido-Redução) e corrosão, com dispositivo de comunicação por modem ethernet, celular integrados, analisando a cada 6s por meio de sensores óptico-fluorescentes, residual produto químico e calculando índices microbiológicos e de incrustação; após a leitura dos parâmetros, utiliza leitura da água de recirculação para envio de sinal para dosadoras de produtos químicos patenteados para controle microbiológico, de incrustação e corrosão, como 8 entradas e saídas analógicas e com 16 entradas, contato ou coletor aberto NPN transmissor. | Resolução Gecex nº 323, de 4 de abril de 2022 | 2025-12-31 | I |  | 2022-05-01
8537.10.20 | 046 | Painéis de controle para movimentação de paleteira elétrica com capacidade de operação de 350Ah com conectores de 8 e 23 posições, com dimensões de 328,7mm de altura, 385mm de comprimento e 306mm de largura, dotados de módulo de controle de tração, módulo de controle de elevação da torre, e sistema de ventilação de 183,5m³/h. | Resolução Gecex nº 323, de 4 de abril de 2022 | 2025-12-31 | I |  | 2022-05-01
8537.10.20 | 047 | Chaves de transferência estática, microprocessadas, para comando elétrico ou distribuição de energia em corrente alternada, para aplicação em ambientes de “Data Center”, modelo “Liebert STS2”, trifásica, capacidade 100, 250, 400, 600, 800 ou 1.000A, tensão nominal 208, 220, 240, 380, 400, 415, 480 ou 600VAC, frequência 60Hz, equipadas com 5 ou 6 disjuntores caixa moldada “plug-in”, equipadas com “display” LCD” “touchscreen” e “Optmized Transfer”, permite a transferência mesmo em condições de fora de fase de +180 a -180 graus, com certificação UL. | Resolução Gecex nº 323, de 4 de abril de 2022 | 2025-12-31 | I |  | 2022-05-01
8537.10.20 | 048 | Painéis de controle DCS (rede de controle subjacente de comunicação aberta, digital e multiponto) com controlador lógico programável-CLP (Programmable logic Controller - PLC), baseado em rede "fieldbus", dotados de 3 modos de operação: automático, manual e por cenário, 24V. | Resolução Gecex nº 323, de 4 de abril de 2022 | 2025-12-31 | I |  | 2022-05-01
8537.10.20 | 049 | Controladores eletrônicos para conversor de aerogeradores, com tensão de entrada de 18 a 30Vdc; potência de 30W; microprocessador "Dual core", 1,6GHz, com memória de 2Gb DDR3-1.066 SDRAM; dotados de 5 portas ethernet, 1 porta ethernet IICS Cloud, 2 portas USB, 1 porta Com, 1 porta "Display", 1 porta MicroSD; dimensões totais de 150 x 55 x 168mm (C x L x A); temperatura de operação de -40 a 85 graus Celsius. | Resolução Gecex nº 323, de 4 de abril de 2022 | 2025-12-31 | I |  | 2022-05-01
8537.10.20 | 050 | Painéis eletrônicos controladores programáveis, com capacidade de monitoramento e controle de 44 estações de envio de amostras laboratoriais, alimentação de 230V, saída máxima de 2,3kVA e tela de 10polegadas sensível ao toque. | Resolução Gecex nº 323, de 4 de abril de 2022 | 2025-12-31 | I |  | 2022-05-01
8537.10.20 | 051 | Controladores programáveis “fieldbus” para controle de 2 zonas com capacidade de até modos de operação integrados modo ZPA autônomo, modo PLC e modo digital, com interface para 2 motores e até 4 sensores por meio de conectores M8/4 vias, nas redes “fieldbus” PROFINET IO, Ethernet/IP, “Modbus” TCP ou EtherCAT, operação com extra baixa tensão de alimentação 24Vcc, separada da tensão de alimentação auxiliar para a rede “fieldbus” 24Vcc, monitoração de erros durante a operação, taxa de transmissão de 10Mbps/100Mbps. | Resolução Gecex nº 323, de 4 de abril de 2022 | 2025-12-31 | I |  | 2022-05-01
8537.10.20 | 052 | Unidades de controle, específicas para modernização de banco de testes de veículos automotores (roll test), compostas por controlador lógico programável com certificação SIL (Safety Integrity Level) CL 2 e SIL (Safety Integrity Level) CL 3 e segurança Guardlogix, inversores de frequência de harmônica baixa com rede “Ethernet”/IP integrada, placa de integração ICM, unidade regeneradora de energia e computador industrial montados em gabinete metálico; púlpito de comando, painel de integração homem-máquina (HMI) e cabeamento. | Resolução Gecex nº 323, de 4 de abril de 2022 | 2025-12-31 | I |  | 2022-05-01
8537.10.20 | 053 | Painéis controladores eletrônicos para sistemas de bombeio centrífugo submerso, com fonte de alimentação de 100 a 240 Volts AC, 50/60Hz, 75W, fonte de saída de até 120W com 24VDC +/- 10%, peso aproximado de 4,3 quilogramas, que proporcionam proteção, monitoramento, controle e aquisição de dados para sistemas de bombeio centrífugo submerso, utilizados em atividades de produção de óleo e gás, com sistemas de frequência fixos ou variados, com tela e teclado incorporados para controles e operações locais, sendo capaz de monitorar e processar parâmetros dos variadores de frequência, tensão de alimentação de controle, tensão e correntes de motor, sinais analógicos, dados de sensores de fundo de poço e canais de informação remota (SCADA), com a possibilidade de ser incrementado com cartões de expansão que ampliam sua funcionalidade. | Resolução Gecex nº 323, de 4 de abril de 2022 | 2025-12-31 | I |  | 2022-05-01
8537.10.20 | 054 | Quadros elétrico de controle para autoclaves, aplicados em sistemas automáticos e autônomos de fermentação de espumantes, incluindo controles de temperatura, pressão, agitação e cinética fermentativa, construídos em caixa de aço inox, com pré-disposição de fixação na parte traseira, grau de proteção IP65, para uso em ambientes alimentares, predispostos com interface homem maquina dedicada possibilitando monitoramento local e remoto, dotada de “software” exclusivo e dedicado para a aplicação, constituídos de módulos de conexão e controle ampliáveis, com processador RISC, CPU 32bits, 400mhz, comunicação Ethernet RS232, canopen, MODBUS, botoeira de emergência, sensor de abertura acidental de porta, com saídas a relé para acionamento válvulas, motores e dispositivos variados, e saídas analógicas para controle de variáveis como temperatura e agitação. Tensão de alimentação 3P+T 380VAC, e tensão de comandos 24VDC, com sistema em barra porta-módulos de conexão automática, de valor unitário (CIF) não superior a R$ 22.930,86. | Resolução Gecex nº 323, de 4 de abril de 2022 | 2025-12-31 | II |  | 2022-05-01
8537.10.20 | 055 | Consoles de controles programáveis de iluminação profissional para palcos de teatros, shows, transmissões de televisão, eventos especiais, apresentações ao vivo e entretenimentos, com capacidades de controles em tempo real de 2.048 para até 250.000parâmetros/sessão, com saídas e entradas com protocolo DMX-512 com compatibilidade RDM com comunicação bidirecional via conexão XLR para controles de luzes móveis, servidores de vídeo, “leds”, luminárias e outros dispositivos de iluminação DMX-512 ou de efeitos especiais com protocolo DMX-512, contendo código de tempo linear (LTC) via conexão XLR, teclas individualmente retroiluminadas e silenciosas com “Dimmer”, 16 teclas X atribuíveis (X-Keys), “faders” motorizados, “encoders” RGB rotativos retroiluminados, “encoders” duplos e capacidade de 40 para até 120 Playbacks, podendo conter: rodas de nível, telas multitoque e monitores internos dobráveis, telas multitoque ‘’Letter Box”, telas de comando multitoque, capacidade de conexão de telas multitoque externas, gavetas com teclados integrados, fontes de alimentação ininterrupta integradas (UPS) e podendo conter as seguintes conexões: IEC-60320 C14, “Powercon” TRUE1, ETHERCON / RJ45, saídas DMX-512-A (5 pinos XLR fêmea), entradas DMX-512-A (5 pinos XLR macho), entradas MIDI (5 pinos DIN fêmea), saídas MIDI (5 pinos DIN fêmea), entradas de áudio (fêmea XLR de 3 pinos), interfaces de uso geral GPI (D-Sub de 9 fêmea) para controle remoto, “Displayport” 1.2 para telas externas, S/PDIF de entradas e saídas, USB 2.0 (tipo A), USB 3.0 (tipo A) e conectores de 4 pinos XLR fêmea para luminárias “Led”, conhecidas comercialmente como “mesas de iluminação”. | Resolução Gecex nº 323, de 4 de abril de 2022 | 2025-12-31 | I |  | 2022-05-01
8537.10.20 | 056 | Placas eletrônicas controladoras com memórias programáveis "flash", modelo EEPROM (Memória Somente de Leitura Programável Apagável Eletricamente), até 256KB, dotadas com até 12 saídas e até 8 entradas, comunicando e comandando através de funções específicas diferentes tipos de máquinas, como motores, válvulas, eletrobombas, com interface e protocolo de comunicação serial para configuração e serviço contendo "Buzzer" para aviso sonoro, com temperatura de operação externa de -20 a +85 graus celsius, tensão de Operação de 95 a 245VCA, frequência 50/60Hz, potência de 4 até 20W, destinadas a lavadoras de uso doméstico, de valor unitário (CIF) não superior a R$ 25,05. | Resolução Gecex nº 323, de 4 de abril de 2022 | 2025-12-31 | II |  | 2022-05-01
8537.10.20 | 057 | Unidades de controle específicas para sistemas de câmeras quentes, capacidade compreendida de controlar entre 4 e 24 atuadores elétricos, sinais de autorização de injeção, sinais de posição dos fusos, pontos de comutações e sinais de alarme, dotado de: painel elétrico com controladores lógicos programáveis (CLP), tensão de alimentação de 220 ou 400VAC, trifásico e frequência de rede de 60Hz; painel de comando e monitoramento com tela de LCD sensível ao toque (touchscreen) e interface de comunicação USB. | Resolução Gecex nº 323, de 4 de abril de 2022 | 2025-12-31 | II | Resolução GECEX nº 339, de 09 de maio de 2022 | 2022-05-16
8538.90.10 | 001 | Circuitos impressos com componentes elétricos, montados, com 2 saídas “off”, 16 caminhos de fibra HCS I/O, tensão de alimentação 24V CC, com um processador padrão de x86, com conexão padrão "EtherCAT" ( ECAT I/O ),a placa central possui interface em tempo real com o link "EtherCAT"; provisão de interface de fábrica para pulsos de disparos ajustados - de fibra ou de cobre, unidades opcionais extras PIB e (Placa de interface de Energia EtherCat); entradas analógicas: 8 entradas que possuem alta impedância (podem ser usadas como proteção contra sobrecarga) e ponte de diodos para 2 conjuntos de transformadores de corrente trifásicos; 1 interface de encoder, canal A, B e marcador de pulso; Entradas digitais: 8 entradas, +/-24Vcc, opto-isolada; "hardware" de pulso ativo derivado de uma das entradas digitais; saídas digitais: 4 saídas, +/-24 Vcc, opto-isolada; função “watchdog” que qualifica todas as saídas digitais; interface de sincronismo em laço: entrada e saída RS422. | Resolução Gecex nº 323, de 4 de abril de 2022 | 2025-12-31 | I |  | 2022-05-01
8538.90.10 | 002 | Placas base da unidade de acionamento robótica (RDU, Robot Driver Unit) da unidade de controle robótica submarina, dotadas de uma placa metálica de aço "superduplex", 3 penetradores de 121, 30 e 10 pinos elétricos, respectivamente, e 3 placas de circuito impresso com função de servir de interface para ligações elétricas, isolamento e conexões entre os componentes internos do módulo e os penetradores, respectivamente. | Resolução Gecex nº 323, de 4 de abril de 2022 | 2025-12-31 | I |  | 2022-05-01
8538.90.10 | 003 | Equipamentos para controle, monitoramento e acionamento de tiristores para excitação de máquinas síncronas, com tensão de entrada trifásica para operação contínua de até 1.000Vrms, com detecção automática de sequência de fase, com frequência de trabalho de até 500Hz e taxa de atualização do ângulo de disparo de 1ms, com interface de comunicação redundante em “profibus”, com a opção de trabalhar com até 4 outras placas de disparo em paralelo, a interface de sincronismo com demais placas de disparo é realizado em fibra óptica, dotados de 1 entrada analógica dedicada para a medição de temperatura do tiristor, 1 entrada analógica dedicada para a medição de temperatura ambiente, 1 entrada analógica dedicada para a medição de tensão de campo, 1 entrada analógica para a medição de corrente de campo e/ou medição de corrente das pontes de tiristores, 1 entrada analógica para a medição de corrente de desexcitação e/ou medição de corrente das pontes de tiristores. | Resolução Gecex nº 323, de 4 de abril de 2022 | 2025-12-31 | I |  | 2022-05-01
8538.90.10 | 004 | Placas de circuito impresso em fenolite com 2 camadas de circuitos, tensão de operação de 12/24V, temperatura de trabalho de -40 a +85 graus Celsius, solda SMD, com conectores plásticos JPT e suportes de relês, usados na alimentação do sistema elétrico do rolo. | Resolução Gecex nº 323, de 4 de abril de 2022 | 2025-12-31 | I |  | 2022-05-01
8538.90.10 | 005 | Módulos de energia alternativa do eixo de “pitch” (AEPA) para sistema de “pitch” de turbinas eólicas, responsáveis pelo controle dos ângulos de ataque das pás da turbina em relação ao vento; contém as seguintes entradas e saídas para realizar o controle do motor de “pitch”: 20 entradas digitais (incluindo 3 reservas), 8 saídas para relés, 8 entradas analógicas, 1 saída discreta, 1 saída analógica de 4-20mA, 1 entrada para o “encoder” incremental, 1 entrada para o “encoder” absoluto, 2 interfaces RS-485, 1 saída para o controle do freio, 1 conector RJ-45 Ethernet; dotados de 1 placa processadora BPPC; intervalo de tensão de entrada analógica: 0 a 140Vdc, intervalo de saída analógica de 4 a 20mA, resistência da saída analógica de 200 a 300Ω, potência máxima consumida 80W; dimensões: 22,86 x 33,02 x 3,15cm (C x L x A); temperatura de operação -30 a 85 Graus Celsius. | Resolução Gecex nº 323, de 4 de abril de 2022 | 2025-12-31 | I |  | 2022-05-01
8538.90.10 | 006 | Placas PCB de circuito impresso para controle de potência, fabricadas em IMS (Insulated Metal Substract), para uso em empilhadeiras, com frequência de chaveamento de 8kHz, faixa de temperatura de operação entre -40 e +40 graus Celsius, corrente de pico 450A (RMS) e corrente contínua durante 1 hora 225A (RMS). | Resolução Gecex nº 323, de 4 de abril de 2022 | 2025-12-31 | I |  | 2022-05-01
8538.90.10 | 007 | Controladores autônomos de placa única com poder de processamento escalonável para aplicação em aerogeradores, dotados de 5 portas Ethernet (3 de 100MB e 2 adicionais de 10 a 100MB com conectores RJ-45), 1 porta USB e 1 porta COM; taxa de frame igual ou superior a 10ms; com "leds" para diagnóstico de operação; alimentados com tensão de 18 a 32Vdc, com consumo de 12,5W; temperatura de operação de 0 a 65 graus Celsius; massa máxima de 0,9kg; dimensões: 203mm de altura, 39mm de largura e 160mm de profundidade. | Resolução Gecex nº 323, de 4 de abril de 2022 | 2025-12-31 | I |  | 2022-05-01
8538.90.10 | 008 | Placas de circuito impresso montadas com transformador de sinal SMD (Balun) 1:1 5 - 1.000MHz 50/75 Ohms 0,7dB, de valor unitário (CIF) não superior a R$1,29. | Resolução Gecex nº 323, de 4 de abril de 2022 | 2025-12-31 | II |  | 2022-05-01
8538.90.10 | 009 | Módulos de expansão de segurança para controladores lógicos programáveis (CLP), com entradas de segurança de canal único ou canal duplo e/ou saídas de segurança de estado sólido para conexão de dispositivos externos, faixa de tensão em operação de 19,2 a 28,8VCC, tensão de isolação de 50V (contínuo), painel com LEDS indicadores de status de alimentação e do canal de entrada ou saída, faixa de temperatura de operação de –20 a 55 Graus Celsius, imunidade a supressor de transiente ±1kV linha-linha e ±2kV linha-terra nas portas de sinal, proteção de curto-circuito, porta de comunicação para rede “Ethernet”/IP ou “DeviceNet”, desenvolvidos para uso em ambientes industriais. | Resolução Gecex nº 323, de 4 de abril de 2022 | 2025-12-31 | I |  | 2022-05-01
8538.90.10 | 010 | Cartões de aquisição de dados para multi-sensores eletrônicos, com circuito eletrônico impresso para aquisição de dados de pressão, temperatura, vibração e fuga de corrente obtidos a partir de multi-sensores eletrônicos de fundo de poço, com dimensões do circuito impresso de 100 x 160mm, fonte de alimentação de 24 VDC ± 10%, porta de engenharia RS232 (DCE), DE-9 (DB9) – em conformidade com padrões EIA RS-232, utilizados em sistemas de bombeio centrífugo submerso para produção de óleo e gás. | Resolução Gecex nº 323, de 4 de abril de 2022 | 2025-12-31 | I |  | 2022-05-01
8538.90.10 | 011 | Cartões de canais analógicos e digitais, compostos por circuito eletrônico impresso com múltiplos canais para aquisição e geração de sinais analógicos com 4 canais de entrada e 2 de saída, e sinais digitais com 6 canais de entrada e 3 de saída, fonte de alimentação de 24 VDC ± 10%, utilizados em controladores de Sistemas de Bombeio Centrífugo submerso para produção de óleo e gás. | Resolução Gecex nº 323, de 4 de abril de 2022 | 2025-12-31 | I |  | 2022-05-01
8538.90.10 | 012 | Módulos de acionamento de compressores, para operar partidas de motores com segurança, consistem em um microcontrolador com memória e canal de comunicação RS - 485, entradas de corrente, entradas de tensão, saídas de relé, placa de potência e conectores elétricos, utiliza do protocolo IPC3 para comunicação conforme norma (ES1401007), com arquivo “DLL” próprios para tradução das comunicações IPC3 para aplicativo de computador, projetados para operar starters eletromecânicos como componente de um sistema de controle, componentes e processos devem ser compatíveis com RoHS, temperatura de operação de -40 a 70 graus celsius, com saídas de relé em 120VAC (corrente de 2,88 a 7,20A) e 240VAC (5A), próprios para aplicação em sistemas de compressão e expansão de fluídos refrigerantes em “Chillers” de resfriamento. | Resolução Gecex nº 323, de 4 de abril de 2022 | 2025-12-31 | I |  | 2022-05-01
8538.90.10 | 013 | Módulos binários de entrada dupla, para monitoramento de sinais em sistemas de controle, consistem em um microcontrolador com memória, um canal de comunicação RS-485 e duas entradas de baixa tensão (24V, 12mA), elementos eletrônicos, placa de potência, fixadores e conectores elétricos, utilizam do protocolo IPC3 para comunicação conforme norma (ES1401007), com arquivo “DLL” próprio para tradução das comunicações IPC3 para aplicativo de computador, comunicações de 19,2 a 115,2Kbaud, alimentação de 24VCC (+- 2,4VCC) a corrente máxima de 45mA, temperatura de operação de -40 a 70graus celsius, próprios para aplicação em automação de sistemas de refrigeração industriais baseados em compressão/expansão de fluídos refrigerantes. | Resolução Gecex nº 323, de 4 de abril de 2022 | 2025-12-31 | I |  | 2022-05-01
8541.10.19 | 001 | Semicondutores tipo Diodo, de 540A em 2.200V, de montagem exclusiva no subconjunto de proteção a sobrecargas de energia em conversores de frequência de geração eólica de energia. | Resolução Gecex nº 323, de 4 de abril de 2022 | 2025-12-31 | I |  | 2022-05-01
8541.10.99 | 001 | Módulos de diodos alojados em um invólucro retangular plano apresentando tanto vedação de vidro-metal quanto de vidro-cerâmica com pinos para conexões aparentes nas extremidades; tensão reversa de 6.500V, corrente nominal de 750A corrente contínua (CC), corrente máxima absoluta de 1.500 - 1ms, temperatura de trabalho de -40 a +125 graus Celsius, isolação no terminal-1, terminal-2 e terminal-base de 10.200VRMS (AC 1 minuto), queda de tensão mínima de 3.75V e máx. de 4.65V, tempo de recuperação reverso de 1.6µs, resistência nos terminais de 0.3mΩ por arm. | Resolução Gecex nº 323, de 4 de abril de 2022 | 2025-12-31 | I |  | 2022-05-01
8541.30.19 | 001 | Dispositivos TRIAC, não montados, com intensidade de corrente entre 16A e 40A, utilizados para comutação e controle em circuitos de corrente alternada. | Resolução Gecex nº 323, de 4 de abril de 2022 | 2025-12-31 | I |  | 2022-05-01
8541.30.19 | 002 | Semicondutores tipo "Tiristor", de 740A em 2.200V, de montagem exclusiva no subconjunto de proteção a sobrecargas de energia em conversores de frequência de geração eólica de energia. | Resolução Gecex nº 323, de 4 de abril de 2022 | 2025-12-31 | I |  | 2022-05-01
8541.30.29 | 012 | Válvulas tiristorizadas monofásicas, com ou sem sistema de resfriamento a água (cooling system), dotadas de tiristores tipo ETT – “Electrically Triggered Thyristor”, disparados por sinal elétrico, cada tiristor com tensão reversa de até 8kV e corrente em regime permanente de até 7.000A, utilizados para o chaveamento da carga capacitiva (“Thyristor Switched Capacitor” - TSC) ou controle da carga indutiva (“Thyristor Controlled Reactor” - TCR), ambos em corrente alternada, com ou sem o sistema de disparo das válvulas (VBE), dotados de até 4 colunas de painéis com ou sem buchas, a serem utilizadas nas instalações de compensador estático de reativos (CER). | Resolução Gecex nº 323, de 4 de abril de 2022 | 2025-12-31 | I |  | 2022-05-01
8541.30.29 | 014 | Dispositivos semicondutores de potência que permite a passagem de corrente em um único sentido de maneira controlada, em formato construtivo de disco, com tensão reversa (VRRM) igual ou maior à 6.500V, com capacidade de corrente média (Itav) igual ou maior à 2.450A (Tsink=70 Graus Celsius, com corrente de controle (Igt) igual ou maior a 300mA, com diâmetro maior que 120mm, peso igual ou maior a 1,5kg e temperatura máxima de junção de 125 Graus Celsius. | Resolução Gecex nº 323, de 4 de abril de 2022 | 2025-12-31 | I |  | 2022-05-01
8541.30.29 | 015 | Sistemas para compensador estático reativo (SVC) dotados de módulos de válvulas tiristorizadas com controle bidirecional (BCT) de 4 polegadas para corrente máxima inferior à 2.500A e tensão de 6,5kV, disparados por sinal elétrico, montados em estrutura vertical para a fixação suspensa, com ou sem colunas de painéis de controle e/ou proteção, com ou sem sistema de resfriamento por água deionizada (cooling system), aplicados aos componentes de compensadores estáticos reativos (reatores controlados a tiristores TCR e/ou capacitores chaveados a tiristores TSC) para o controle de tensão de sistemas elétricos de potência. | Resolução Gecex nº 323, de 4 de abril de 2022 | 2025-12-31 | I |  | 2022-05-01
8541.43.00 | 100 | Módulos solares fotovoltaicos monofaciais destinados à geração de energia elétrica, dotados de células de silício monocristalino com potência nominal máxima (STC) igual a 435Wp, eficiência de conversão 19,6% (195,51 Wp/m²), dimensões de 2.115 x 1.052 x 35mm, valor unitário CIF não superior a R$ 498,17. | Resolução Gecex nº 323, de 4 de abril de 2022 | 2025-12-31 | II |  | 2022-05-01
8541.43.00 | 101 | Módulos solares fotovoltaicos monofaciais destinados à geração de energia elétrica, dotados de células de silício monocristalino com potência nominal máxima (STC) igual a 440Wp, eficiência de conversão 19,8% (197,75 Wp/m²), dimensões de 2.115 x 1.052 x 35mm, valor unitário CIF não superior a R$ 503,89. | Resolução Gecex nº 323, de 4 de abril de 2022 | 2025-12-31 | II |  | 2022-05-01
8541.43.00 | 102 | Módulos solares fotovoltaicos, bifaciais, destinados à geração de energia elétrica, dotados de células de silício monocristalino, com potência nominal máxima frontal (STC) igual a 395Wp e eficiência igual a 19,29% (192,94Wp/m²), dimensão igual a 2.031 x 1.008 x 30mm, com valor unitário CIF não superior a R$ 452,09. | Resolução Gecex nº 323, de 4 de abril de 2022 | 2025-12-31 | II |  | 2022-05-01
8541.43.00 | 103 | Módulos solares fotovoltaicos, bifaciais, destinados à geração de energia elétrica, dotados de células de silício monocristalino, com potência nominal máxima frontal (STC) igual a 400Wp e eficiência igual a 19,54% (195,38Wp/m²), dimensão igual a 2.031 x 1.008 x 30mm, com valor unitário CIF não superior a R$ 461,24. | Resolução Gecex nº 323, de 4 de abril de 2022 | 2025-12-31 | II |  | 2022-05-01
8541.43.00 | 104 | Módulos solares fotovoltaicos, bifaciais, destinados à geração de energia elétrica, dotados de células de silício monocristalino, com potência nominal máxima frontal (STC) igual a 405Wp e eficiência igual a 19,78% (197,83Wp/m²), dimensão igual a 2.031 x 1.008 x 30mm, com valor unitário CIF não superior a R$ 471,34. | Resolução Gecex nº 323, de 4 de abril de 2022 | 2025-12-31 | II |  | 2022-05-01
8541.43.00 | 105 | Módulos solares fotovoltaicos, bifaciais, destinados à geração de energia elétrica, dotados de células de silício monocristalino, com potência nominal máxima frontal (STC) igual 525Wp e eficiência igual a 20,76% (207,61Wp/m²), dimensão igual a 2.230 x 1.134 x 35mm. | Resolução Gecex nº 323, de 4 de abril de 2022 | 2025-12-31 | I |  | 2022-05-01
8541.43.00 | 106 | Módulos solares fotovoltaicos, bifaciais, destinados à geração de energia elétrica, dotados de células de silício monocristalino, com potência nominal máxima frontal (STC) igual 530Wp e eficiência igual a 20,96% (206,58Wp/m²), dimensão igual a 2.230 x 1.134 x 35mm. | Resolução Gecex nº 323, de 4 de abril de 2022 | 2025-12-31 | I |  | 2022-05-01
8541.43.00 | 107 | Módulos fotovoltaicos monofaciais fabricados com células de silício policristalino; dimensões máximas de 1.960 x 992 x 35mm, com potência nominal de 335W e eficiência 17,23% (172,30Wp/m²), com valor (CIF) não superior a R$ 328,88. | Resolução Gecex nº 323, de 4 de abril de 2022 | 2025-12-31 | II |  | 2022-05-01
8541.43.00 | 108 | Módulos solares fotovoltaicos bifaciais, destinados à geração de energia elétrica de alta eficiência, dotados de células de silício monocristalino, com potência nominal máxima (STC) igual a 360Wp, dimensões de 2.020 x 996 x 30mm, eficiência igual a 17,9% (178,93Wp/m²), com valor unitário CIF não superior a R$ 419,71. | Resolução Gecex nº 323, de 4 de abril de 2022 | 2025-12-31 | II |  | 2022-05-01
8541.43.00 | 109 | Módulos solares fotovoltaicos bifaciais, destinados à geração de energia elétrica de alta eficiência, dotados de células de silício monocristalino, com potência nominal máxima (STC) igual a 365Wp, dimensões de 2.020 x 996 x 30mm, eficiência igual a 18,1% (181,42Wp/m²), com valor unitário CIF não superior a R$ 425,54. | Resolução Gecex nº 323, de 4 de abril de 2022 | 2025-12-31 | II |  | 2022-05-01
8541.43.00 | 110 | Módulos solares fotovoltaicos bifaciais, destinados à geração de energia elétrica de alta eficiência, dotados de células de silício monocristalino, com potência nominal máxima (STC) igual a 370Wp, dimensões de 2.020 x 996 x 30mm, eficiência igual a 18,4% (183,90Wp/m²), com valor unitário CIF não superior a R$ 431,37. | Resolução Gecex nº 323, de 4 de abril de 2022 | 2025-12-31 | II |  | 2022-05-01
8541.43.00 | 111 | Módulos solares fotovoltaicos bifaciais, destinados à geração de energia elétrica de alta eficiência, dotados de células de silício monocristalino, com potência nominal máxima (STC) igual a 375Wp, dimensões de 2.020 x 996 x 30mm, eficiência igual a 18,6% (186,39Wp/m²), com valor unitário CIF não superior a R$ 437,20. | Resolução Gecex nº 323, de 4 de abril de 2022 | 2025-12-31 | II |  | 2022-05-01
8541.43.00 | 112 | Módulos solares fotovoltaicos bifaciais, destinados à geração de energia elétrica de alta eficiência, dotados de células de silício monocristalino, com potência nominal máxima (STC) igual a 380Wp, dimensões de 2.020 x 996 x 30mm, eficiência igual a 18,9% (188,87Wp/m²), com valor unitário CIF não superior a R$ 443,03. | Resolução Gecex nº 323, de 4 de abril de 2022 | 2025-12-31 | II |  | 2022-05-01
8541.43.00 | 113 | Módulos solares fotovoltaicos bifaciais, destinados à geração de energia elétrica de alta eficiência, dotados de células de silício monocristalino, com potência nominal máxima (STC) igual a 385Wp, dimensões de 2.020 x 996 x 30mm, eficiência igual a 19,1% (191,36Wp/m²), com valor unitário CIF não superior a R$ 448,86. | Resolução Gecex nº 323, de 4 de abril de 2022 | 2025-12-31 | II |  | 2022-05-01
8541.43.00 | 114 | Módulos solares fotovoltaicos destinados à geração de energia elétrica de alta eficiência, dotados de células de silício monocristalino, com potência nominal máxima (STC) igual a 365Wp, dimensões de 2.004 x 996 x 35mm, eficiência igual a 18,3% (182,87Wp/m²), com valor unitário CIF não superior a R$ 412,14. | Resolução Gecex nº 323, de 4 de abril de 2022 | 2025-12-31 | II |  | 2022-05-01
8541.43.00 | 115 | Módulos solares fotovoltaicos destinados à geração de energia elétrica de alta eficiência, dotados de células de silício monocristalino, com potência nominal máxima (STC) igual a 370Wp, dimensões de 2.004 x 996 x 35mm, eficiência igual a 18,5% (185,37Wp/m²), com valor unitário CIF não superior a R$ 417,79. | Resolução Gecex nº 323, de 4 de abril de 2022 | 2025-12-31 | II |  | 2022-05-01
8541.43.00 | 116 | Módulos solares fotovoltaicos destinados à geração de energia elétrica de alta eficiência, dotados de células de silício monocristalino, com potência nominal máxima (STC) igual a 375Wp, dimensões de 2.004 x 996 x 35mm, eficiência igual a 18,8% (187,88Wp/m²), com valor unitário CIF não superior a R$ 423,43. | Resolução Gecex nº 323, de 4 de abril de 2022 | 2025-12-31 | II |  | 2022-05-01
8541.43.00 | 117 | Módulos solares fotovoltaicos destinados à geração de energia elétrica de alta eficiência, dotados de células de silício monocristalino, com potência nominal máxima (STC) igual a 380Wp, dimensões de 2.004 x 996 x 35mm, eficiência igual a 19,0% (190,38Wp/m²), com valor unitário CIF não superior a R$429,08. | Resolução Gecex nº 323, de 4 de abril de 2022 | 2025-12-31 | II |  | 2022-05-01
8541.43.00 | 118 | Módulos solares fotovoltaicos destinados à geração de energia elétrica de alta eficiência, dotados de células de silício monocristalino, com potência nominal máxima (STC) igual a 385Wp, dimensões de 2.004 x 996 x 35mm, eficiência igual a 19,3% (192,89Wp/m²), com valor unitário CIF não superior a R$ 434,73. | Resolução Gecex nº 323, de 4 de abril de 2022 | 2025-12-31 | II |  | 2022-05-01
8541.43.00 | 119 | Módulos solares fotovoltaicos monofaciais, destinados à geração de energia elétrica, dotados de células de silício monocristalino, com potência nominal máxima (STC) igual a 430Wp e eficiência 19,7% (196,70Wp/m²), com dimensões de 2.102 × 1.040 × 35mm, para sistema com tensão máxima de 1.500V, com valor unitário CIF não superior a R$ 404,04. | Resolução Gecex nº 323, de 4 de abril de 2022 | 2025-12-31 | II |  | 2022-05-01
8541.43.00 | 120 | Módulos solares fotovoltaicos monofaciais, destinados à geração de energia elétrica, dotados de células de silício monocristalino, com potência nominal máxima (STC) igual a 435Wp e eficiência 19,9% (198,99Wp/m²), com dimensões de 2.102 × 1.040 × 35mm, para sistema com tensão máxima de 1.500V, com valor unitário CIF não superior a R$ 408,74. | Resolução Gecex nº 323, de 4 de abril de 2022 | 2025-12-31 | II |  | 2022-05-01
8541.43.00 | 121 | Módulos solares fotovoltaicos monofaciais, destinados à geração de energia elétrica, dotados de células de silício monocristalino, com potência nominal máxima (STC) igual a 440Wp e eficiência 20,1% (201,27Wp/m²), com dimensões de 2.102 × 1.040 × 35mm, para sistema com tensão máxima de 1.500V, com valor unitário CIF não superior a R$ 413,44. | Resolução Gecex nº 323, de 4 de abril de 2022 | 2025-12-31 | II |  | 2022-05-01
8541.43.00 | 122 | Módulos solares fotovoltaicos monofaciais, destinados à geração de energia elétrica, dotados de células de silício monocristalino, com potência nominal máxima (STC) igual a 445Wp e eficiência 20,4% (203,56Wp/m²), com dimensões de 2.102 × 1.040 × 35mm, para sistema com tensão máxima de 1.500V, com valor unitário CIF não superior a R$ 418,14. | Resolução Gecex nº 323, de 4 de abril de 2022 | 2025-12-31 | II |  | 2022-05-01
8541.43.00 | 123 | Módulos solares fotovoltaicos monofaciais, destinados à geração de energia elétrica, dotados de células de silício monocristalino, com potência nominal máxima (STC) igual a 450Wp e eficiência 20,6% (205,85Wp/m²), com dimensões de 2.102 × 1.040 × 35mm, para sistema com tensão máxima de 1.500V, com valor unitário CIF não superior a R$ 422,83. | Resolução Gecex nº 323, de 4 de abril de 2022 | 2025-12-31 | II |  | 2022-05-01
8541.43.00 | 124 | Módulos solares fotovoltaicos, bifaciais, destinados à geração de energia elétrica, dotados de células de silício monocristalino, com potência nominal máxima (STC) igual a 430Wp e eficiência 19,5% (194,74Wp/m²), com dimensões de 2.111 × 1.046 × 30 mm, para sistema com tensão máxima de 1.500V, com valor unitário CIF não superior a R$ 418,54. | Resolução Gecex nº 323, de 4 de abril de 2022 | 2025-12-31 | II |  | 2022-05-01
8541.43.00 | 125 | Módulos solares fotovoltaicos, bifaciais, destinados à geração de energia elétrica, dotados de células de silício monocristalino, com potência nominal máxima (STC) igual a 435Wp e eficiência 19,7% (197,00Wp/m²), com dimensões de 2.111 × 1.046 × 30 mm, para sistema com tensão máxima de 1.500V, com valor unitário CIF não superior a R$ 423,40. | Resolução Gecex nº 323, de 4 de abril de 2022 | 2025-12-31 | II |  | 2022-05-01
8541.43.00 | 126 | Módulos solares fotovoltaicos, bifaciais, destinados à geração de energia elétrica, dotados de células de silício monocristalino, com potência nominal máxima (STC) igual a 440Wp e eficiência 19,9% (199,27Wp/m2), com dimensões de 2.111 ×1.046 × 30 mm, para sistema com tensão máxima de 1.500V, com valor unitário CIF não superior a R$ 428,27. | Resolução Gecex nº 323, de 4 de abril de 2022 | 2025-12-31 | II |  | 2022-05-01
8541.43.00 | 127 | Módulos solares fotovoltaicos, bifaciais, destinados à geração de energia elétrica, dotados de células de silício monocristalino, com potência nominal máxima (STC) igual a 445Wp e eficiência 20,2% (201,53Wp/m²), com dimensões de 2.111 ×1.046 × 30 mm, para sistema com tensão máxima de 1.500V, com valor unitário CIF não superior a R$ 433,14. | Resolução Gecex nº 323, de 4 de abril de 2022 | 2025-12-31 | II |  | 2022-05-01
8541.43.00 | 128 | Módulos solares fotovoltaicos, destinados à geração de energia elétrica, dotados de células de silício monocristalino, com potência nominal máxima Pmax (STC) de 425Wp, eficiência nominal de 19,6%, potência por m2 de 195,9W, dimensões de 2.178 x 996 x 40mm, com valor unitário CIF não superior a R$ 436,21. | Resolução Gecex nº 323, de 4 de abril de 2022 | 2025-12-31 | II |  | 2022-05-01
8541.43.00 | 129 | Módulos solares fotovoltaicos, destinados à geração de energia elétrica, dotados de células de silício monocristalino, com potência nominal máxima Pmax (STC) de 430Wp, eficiência nominal de 19,8%, potência por m2 de 198,2W, dimensões de 2.178 x 996 x 40mm, com valor unitário CIF não superior a R$ 441,98. | Resolução Gecex nº 323, de 4 de abril de 2022 | 2025-12-31 | II |  | 2022-05-01
8541.43.00 | 130 | Módulos solares fotovoltaicos, destinados à geração de energia elétrica, dotados de células de silício monocristalino, com potência nominal máxima Pmax (STC) de 435Wp, eficiência nominal de 20,1%, potência por m2 de 200,5W, , dimensões de 2.178 x 996 x 40mm, com valor unitário CIF não superior a R$ 447,12. | Resolução Gecex nº 323, de 4 de abril de 2022 | 2025-12-31 | II |  | 2022-05-01
8541.43.00 | 131 | Módulos solares fotovoltaicos, destinados à geração de energia elétrica, dotados de células de silício monocristalino, com potência nominal máxima Pmax (STC) de 440Wp, eficiência nominal de 20,3%, potência por m2 de 202,8W, dimensões de 2.178 x 996 x 40mm, com valor unitário CIF não superior a R$ 452,26. | Resolução Gecex nº 323, de 4 de abril de 2022 | 2025-12-31 | II |  | 2022-05-01
8541.43.00 | 132 | Módulos solares fotovoltaicos, destinados à geração de energia elétrica, dotados de células de silício monocristalino, com potência nominal máxima Pmax (STC) de 445Wp, eficiência nominal de 20,5%, potência por m2 de 205,1W, dimensões de 2.178 x 996 x 40mm, com valor unitário CIF não superior a R$ 457,40. | Resolução Gecex nº 323, de 4 de abril de 2022 | 2025-12-31 | II |  | 2022-05-01
8541.43.00 | 133 | Módulos fotovoltaicos monofaciais de potência nominal 435Wp (STC) com células monocristalinas, arranjo em série de até 1.500Vdc para energia solar, tamanho 2.115 x 1.052 x 35mm, grau de proteção IP68, eficiência de conversão de 19,6% (195,51Wp/m²), com valor unitário CIF não superior a R$ 434,28. | Resolução Gecex nº 323, de 4 de abril de 2022 | 2025-12-31 | II |  | 2022-05-01
8541.43.00 | 134 | Módulos solares fotovoltaicos BIPV com a dupla função de gerar energia elétrica e revestir fachadas, podendo serem fixados diretamente sobre alvenaria, com dimensões customizadas de até 4.000 x 1.250mm, com transmitância luminosa igual ou superior a 85%, potência nominal igual ou superior a 136Wp/m2, eficiência igual ou superior a 13,95%, incluindo caixa de junção com proteção IP67. | Resolução Gecex nº 323, de 4 de abril de 2022 | 2025-12-31 | I |  | 2022-05-01
8541.43.00 | 135 | Módulos solares fotovoltaicos bifaciais, destinados à geração de energia elétrica, dotados células de silício monocristalino de alta eficiência, com potência nominal máxima (STC) igual a 440Wp, eficiência igual a 20,2% (202,43Wp/m²), dimensões de 2.094 x 1.038 x 35mm, com valor unitário CIF não superior a R$ 494,86. | Resolução Gecex nº 323, de 4 de abril de 2022 | 2025-12-31 | II |  | 2022-05-01
8541.43.00 | 136 | Módulos solares fotovoltaicos bifaciais, destinados à geração de energia elétrica, dotados de células de silício monocristalino de alta eficiência, com potência nominal máxima (STC) igual a 425Wp, eficiência igual a 19,6% (195,53Wp/m²), dimensões de 2.094 x 1.038 x 35mm, com valor unitário CIF não superior a R$ 477,99. | Resolução Gecex nº 323, de 4 de abril de 2022 | 2025-12-31 | II |  | 2022-05-01
8541.43.00 | 137 | Módulos solares fotovoltaicos bifaciais, destinados à geração de energia elétrica, dotados de células de silício monocristalino de alta eficiência, com potência nominal máxima (STC) igual a 430Wp, eficiência igual a 19,8% (197,83Wp/m²), dimensões de 2.094 x 1.038 x 35mm, com valor unitário CIF não superior a R$ 483,61. | Resolução Gecex nº 323, de 4 de abril de 2022 | 2025-12-31 | II |  | 2022-05-01
8541.43.00 | 138 | Módulos solares fotovoltaicos bifaciais, destinados à geração de energia elétrica, dotados de células de silício monocristalino de alta eficiência, com potência nominal máxima (STC) igual a 435Wp, eficiência igual a 20,0% (200,13Wp/m²), dimensões de 2.094 x 1.038 x 35mm, com valor unitário CIF não superior a R$ 489,23. | Resolução Gecex nº 323, de 4 de abril de 2022 | 2025-12-31 | II |  | 2022-05-01
8541.43.00 | 139 | Módulos solares fotovoltaicos bifaciais, destinados à geração de energia elétrica, dotados de células de silício monocristalino de alta eficiência, com potência nominal máxima (STC) igual a 450Wp, eficiência igual a 20,7% (207,03Wp/m²), dimensões de 2.094 x 1.038 x 35mm. | Resolução Gecex nº 323, de 4 de abril de 2022 | 2025-12-31 | I |  | 2022-05-01
8541.43.00 | 140 | Módulos solares fotovoltaicos bifaciais, destinados à geração de energia elétrica, dotados de células de silício monocristalino de alta eficiência, com potência nominal máxima (STC) igual a 455Wp, eficiência igual a 20,9% (209,33Wp/m²), dimensões de 2.094 x 1.038 x 35mm. | Resolução Gecex nº 323, de 4 de abril de 2022 | 2025-12-31 | I |  | 2022-05-01
8541.43.00 | 141 | Módulos solares fotovoltaicos bifaciais, destinados à geração de energia elétrica, dotados de meias-células de silício monocristalino de alta eficiência, com potência nominal máxima (STC) igual a 445Wp, eficiência igual a 20,5% (204,73Wp/m²), dimensões de 2.094 x 1.038 x 35mm, com valor unitário CIF não superior a R$ 500,48. | Resolução Gecex nº 323, de 4 de abril de 2022 | 2025-12-31 | II |  | 2022-05-01
8541.43.00 | 142 | Módulos fotovoltaicos monofaciais destinados à geração de energia elétrica com células de silício monocristalino e potência nominal (STC) igual a 385Wp e eficiência igual a 19,21% (192,12 Wp/m²), com tensão máxima do sistema superior ou igual 1.500vdc, dimensões 2.000 x 1.002 x 30mm, índice de proteção ip68, de valor (CIF) não superior a R$ 453,83. | Resolução Gecex nº 323, de 4 de abril de 2022 | 2025-12-31 | II |  | 2022-05-01
8541.43.00 | 143 | Módulos fotovoltaicos monofaciais destinados à geração de energia elétrica com células de silício monocristalino e potência nominal (STC) igual a 400Wp e eficiência igual a 20,61% (206,15 Wp/m²), com tensão máxima do sistema superior ou igual 1.500vdc, dimensões 1.956 x 992 x 35mm índice de proteção ip68, de valor (CIF) não superior a R$ 460,06. | Resolução Gecex nº 323, de 4 de abril de 2022 | 2025-12-31 | II |  | 2022-05-01
8541.43.00 | 144 | Vidros fotovoltaicos BIPV com a dupla função de revestir fachadas e gerar energia elétrica, com grau de transparência compreendido de 0 a 30%, dimensões de 1.245 x 635mm, potência de pico nominal compreendida de 22 a 46Wp, coeficiente de temperatura Pmax de -0,19% por Grau Celsius, incluindo caixa de junção com proteção IP65. | Resolução Gecex nº 323, de 4 de abril de 2022 | 2025-12-31 | I |  | 2022-05-01
8541.43.00 | 145 | Módulos solares fotovoltaicos bifaciais, destinados à geração de energia elétrica, compostos por células de silício monocristalino, com potência nominal máxima (STC) igual a 500Wp (650Wp com ganho bifacial de 30%), eficiência igual a 20,3% (202,55Wp/m²), para sistema com tensão máxima igual a 1.500V, dimensões de 2.240 x 1.102 x 30mm, com valor unitário CIF não superior a R$ 620,83. | Resolução Gecex nº 323, de 4 de abril de 2022 | 2025-12-31 | II |  | 2022-05-01
8541.43.00 | 146 | Módulos solares fotovoltaicos, monofaciais, destinados à geração de energia elétrica, compostos por células de silício monocristalino, com potência nominal máxima (STC) igual a 480Wp e eficiência 19,5% (195,14Wp/m²), para sistema com tensão máxima superior ou igual a 1.500V, conector IP68 e cabos de conexão 12AWG, com valor unitário CIF não superior a R$ 542,89. | Resolução Gecex nº 323, de 4 de abril de 2022 | 2025-12-31 | II |  | 2022-05-01
8541.43.00 | 147 | Módulos solares fotovoltaicos, monofaciais, destinados à geração de energia elétrica, compostos por células de silício monocristalino, com potência nominal máxima (STC) igual a 490Wp e eficiência 19,9% (199,21Wp/m²), para sistema com tensão máxima superior ou igual a 1.500V, conector IP68 e cabos de conexão 12AWG, com valor unitário CIF não superior a R$ 553,79. | Resolução Gecex nº 323, de 4 de abril de 2022 | 2025-12-31 | II |  | 2022-05-01
8541.43.00 | 148 | Módulos solares fotovoltaicos, bifaciais, destinados à geração de energia elétrica, compostos por células de silício monocristalino, com potência nominal máxima (STC) igual a 440Wp (550Wp com ganho bifacial de 25%) e eficiência igual a 20,2% (202,43Wp/m²), para sistema com tensão máxima superior ou igual a 1.500V, dimensões de 2.094 x 1.038 x 35mm, com valor unitário CIF não superior a R$ 619,94. | Resolução Gecex nº 323, de 4 de abril de 2022 | 2025-12-31 | II |  | 2022-05-01
8541.43.00 | 149 | Módulos solares fotovoltaicos, bifaciais, destinados à geração de energia elétrica, compostos por células de silício monocristalino, com potência nominal máxima (STC) igual a 445Wp (556Wp com ganho bifacial de 25%) indicado com tolerância positiva e eficiência igual a 20,5% (204,73Wp/m²), para sistema com tensão máxima superior ou igual a 1.500V, dimensões de 2.094 x 1.038 x 35mm, com valor unitário CIF não superior a R$ 626,98. | Resolução Gecex nº 323, de 4 de abril de 2022 | 2025-12-31 | II |  | 2022-05-01
8541.43.00 | 150 | Módulos solares fotovoltaicos, bifaciais, destinados à geração de energia elétrica, compostos por células de silício monocristalino, com potência nominal máxima (STC) igual a 450Wp (563Wp com ganho bifacial de 25%) e eficiência igual a 20,7% (207,03Wp/m²), para sistema com tensão máxima superior ou igual a 1.500V, dimensões de 2.094 x 1.038 x 35mm. | Resolução Gecex nº 323, de 4 de abril de 2022 | 2025-12-31 | I |  | 2022-05-01
8541.43.00 | 151 | Módulos solares fotovoltaicos, bifaciais, destinados à geração de energia elétrica, compostos por células de silício monocristalino, com potência nominal máxima (STC) igual a 455Wp (569Wp com ganho bifacial de 25%) e eficiência igual a 20,9% (209,33Wp/m²), para sistema com tensão máxima superior ou igual a 1.500V, dimensões de 2.094 x 1.038 x 35mm. | Resolução Gecex nº 323, de 4 de abril de 2022 | 2025-12-31 | I |  | 2022-05-01
8541.43.00 | 152 | Módulos solares fotovoltaicos para geração de energia elétrica, bifaciais, dotados de células de silício monocristalino, com potência nominal frontal (STC) igual a 540W e eficiência igual a 20,7% (206,67Wp/m²), para sistema com tensão máxima de 1.500V, com dimensões de 2.384 × 1.096 × 35mm, com classificação IP68. | Resolução Gecex nº 323, de 4 de abril de 2022 | 2025-12-31 | I |  | 2022-05-01
8541.43.00 | 153 | Módulos solares fotovoltaicos para geração de energia elétrica, bifaciais, dotados de células de silício monocristalino, com potência nominal frontal (STC) igual a 545W e eficiência igual a 20,9% (208,58Wp/m²), para sistema com tensão máxima de 1.500V, com dimensões de 2.384 × 1.096 × 35mm, com classificação IP68. | Resolução Gecex nº 323, de 4 de abril de 2022 | 2025-12-31 | I |  | 2022-05-01
8541.43.00 | 154 | Módulos solares fotovoltaicos para geração de energia elétrica, bifaciais, dotados de células de silício monocristalino, com potência nominal frontal (STC) igual a 550W e eficiência igual a 21,0% (210,50Wp/m²), para sistema com tensão máxima de 1.500V, com dimensões de 2.384 × 1.096 × 35mm, com classificação IP68. | Resolução Gecex nº 323, de 4 de abril de 2022 | 2025-12-31 | I |  | 2022-05-01
8541.43.00 | 155 | Módulos solares fotovoltaicos monofaciais para geração de energia elétrica, dotados de células monofaciais de silício monocristalino, com potência nominal (STC) igual a 605W e eficiência 21,4% (210,50Wp/m²), para sistema com tensão máxima de 1.500V, com dimensões de 2.172 × 1.303 × 35mm, com classificação IP68. | Resolução Gecex nº 323, de 4 de abril de 2022 | 2025-12-31 | I |  | 2022-05-01
8541.43.00 | 156 | Módulos fotovoltaicos bifaciais, compostos de células solares de silício monocristalino, com potência nominal igual a 585W e eficiência 20,7% (206,71Wp/m²) em condições de teste padrão (STC), para sistemas com tensão máxima igual a 1.500V em corrente contínua e dimensões de 2.172 x 1.303 x 30mm. | Resolução Gecex nº 323, de 4 de abril de 2022 | 2025-12-31 | I |  | 2022-05-01
8541.43.00 | 157 | Módulos fotovoltaicos bifaciais, compostos de células solares de silício monocristalino, com potência nominal igual a 590W e eficiência 20,8% (208,47Wp/m²) em condições de teste padrão (STC), para sistemas com tensão máxima igual a 1.500V em corrente contínua e dimensões de 2.172 x 1.303 x 30mm. | Resolução Gecex nº 323, de 4 de abril de 2022 | 2025-12-31 | I |  | 2022-05-01
8541.43.00 | 158 | Módulos fotovoltaicos bifaciais, compostos de células solares de silício monocristalino, com potência nominal igual a 595W e eficiência 21,0% (210,24Wp/m²) em condições de teste padrão (STC), para sistemas com tensão máxima igual a 1.500V em corrente contínua e dimensões de 2.172 x 1.303 x 30mm. | Resolução Gecex nº 323, de 4 de abril de 2022 | 2025-12-31 | I |  | 2022-05-01
8541.43.00 | 159 | Módulos fotovoltaicos bifaciais, compostos de células solares de silício monocristalino, com potência nominal igual a 600W e eficiência 21,2% (212,01Wp/m²) em condições de teste padrão (STC), para sistemas com tensão máxima igual a 1.500V em corrente contínua e dimensões de 2.172 x 1.303 x 30mm. | Resolução Gecex nº 323, de 4 de abril de 2022 | 2025-12-31 | I |  | 2022-05-01
8541.43.00 | 160 | Módulos fotovoltaicos monofaciais, compostos de células solares de silício monocristalino, com potência nominal igual a 605W e eficiência 21,4% (213,77Wp/m²) em condições de teste padrão (STC), para sistemas com tensão máxima igual a 1.500V em corrente contínua e dimensões de 2.172 x 1.303 x 35mm. | Resolução Gecex nº 323, de 4 de abril de 2022 | 2025-12-31 | I |  | 2022-05-01
8541.43.00 | 161 | Módulos solares fotovoltaicos, compostos por células de silício monocristalino, com potência total nominal máxima (STC) igual a 155W e potência total nominal por m2 igual a 180,23W/m2, eficiência igual a 18,05%, dimensões de 1.270 x 676 x 30mm, para uso em sistemas com tensão máxima igual a 1.000V, de valor unitário (CIF) não superior a R$257,33. | Resolução Gecex nº 323, de 4 de abril de 2022 | 2025-12-31 | II |  | 2022-05-01
8541.43.00 | 162 | Módulos solares fotovoltaicos, compostos por células de silício policristalino, com potência total nominal máxima (STC) igual a 340W e potência total nominal por m2 igual a 171,72W/m2, eficiência igual a 17,15%, dimensões de 1.979 x 1.002 x 35mm, para uso em sistemas com tensão máxima igual a 1.000V, de valor unitário (CIF) não superior a R$356,76. | Resolução Gecex nº 323, de 4 de abril de 2022 | 2025-12-31 | II |  | 2022-05-01
8541.43.00 | 163 | Módulos solares fotovoltaicos, destinados à geração de energia elétrica, dotados de 72 células (6 x 12) de silício monocristalino, com dimensões de 1.979 x 996 X 40mm, com área externa do módulo de 1,97m2, com revestimento PERC (Passivated Emitter and Rear Cell), caixa de junção IP 167/168, com potência nominal máxima (STC) de 390Wp, corrente de curto circuito de 10,24A, com faixa de temperatura suportável de -40 a +85 graus celsius, sistema com tensão nominal máxima de 1.500V, com tolerância de potência positiva e eficiência energética de 19,79%, classificação "A", coeficiente de temperatura (Pmax) de -0,36%/graus celsius e temperatura nominal operacional da célula (NOCT) de 45 +/-2 graus celsius, com superfícies de vidro temperado de 3,2mm de espessura, com cabos solares com comprimento de 900mm, com moldura de alumínio anodizado, de valor unitário (CIF) não superior a R$435,71. | Resolução Gecex nº 323, de 4 de abril de 2022 | 2025-12-31 | II |  | 2022-05-01
8541.43.00 | 164 | Módulos fotovoltaicos bifaciais destinados a geração de energia, monocristalinos, com potência (frontal) igual ou superior a 405Wp, com eficiência (frontal) igual ou superior a 19,7% (196,76Wp/m²), com dimensões de 2.038 x 1.010 x 30mm, com valor unitário CIF não superior a R$ 602,44. | Resolução Gecex nº 323, de 4 de abril de 2022 | 2025-12-31 | II |  | 2022-05-01
8541.43.00 | 165 | Módulos fotovoltaicos bifaciais destinados a geração de energia, monocristalinos, com potência (frontal) igual ou superior a 410Wp, com eficiência (frontal) igual ou superior a 19,9% (199,19Wp/m²), com dimensões de 2.038 x 1.010 x 30mm, com valor unitário CIF não superior a R$ 613,91. | Resolução Gecex nº 323, de 4 de abril de 2022 | 2025-12-31 | II |  | 2022-05-01
8541.43.00 | 166 | Módulos fotovoltaicos bifaciais destinados a geração de energia, monocristalinos, com potência (frontal) igual ou superior a 415Wp, com eficiência (frontal) igual ou superior a 20,2% (201,61Wp/m²), com dimensões de 2.038 x 1.010 x 30mm, com valor unitário CIF não superior a R$ 619,65. | Resolução Gecex nº 323, de 4 de abril de 2022 | 2025-12-31 | II |  | 2022-05-01
8541.43.00 | 167 | Módulos fotovoltaicos com canais para fluxo d'água, destinado a geração de energia e aquecimento d'água, monocristalino, com potência superior a 125Wp, com espessura do vidro superior a 3mm; com dimensões de 1.294mm x 685mm x 111,1mm. | Resolução Gecex nº 323, de 4 de abril de 2022 | 2025-12-31 | I |  | 2022-05-01
8541.43.00 | 168 | Módulos solares fotovoltaicos, compostos de células de silício monocristalino, potência nominal máxima (STC) igual ou superior a 425Wp, eficiência igual ou superior a 19,6%, dimensões de 2.094 x 1.038 x 35mm, de valor unitário (CIF) não superior a R$495,00. | Resolução Gecex nº 323, de 4 de abril de 2022 | 2025-12-31 | II |  | 2022-05-01
8541.43.00 | 169 | Módulos solares fotovoltaicos, compostos por células de silício monocristalino, com potência total nominal máxima (STC) igual a 320W e potência total nominal por m2 igual a 191,62W/m2, eficiência igual a 19,18%, dimensões de 1.665 x 1.002 x 35mm, para uso em sistemas com tensão máxima igual a 1.000V, com valor unitário CIF não superior a R$ 409,25. | Resolução Gecex nº 323, de 4 de abril de 2022 | 2025-12-31 | II |  | 2022-05-01
8541.43.00 | 170 | Módulos solares fotovoltaicos monofaciais, compostos de células de silício monocristalino, com potência nominal (STC) igual a 390Wp, eficiência 19,38% (193,84Wp/m2), com estrutura em alumínio anodizado e dimensões de 2.008 × 1.002 × 30mm, com valor unitário CIF não superior a R$ 447,82. | Resolução Gecex nº 323, de 4 de abril de 2022 | 2025-12-31 | II |  | 2022-05-01
8541.43.00 | 171 | Módulos solares fotovoltaicos monofaciais, compostos de células de silício monocristalino, com potência nominal (STC) igual a 395Wp, eficiência 19,63% (196,32Wp/m2), com estrutura em alumínio anodizado e dimensões de 2.008 × 1.002 × 30mm, com valor unitário CIF não superior a R$ 453,56. | Resolução Gecex nº 323, de 4 de abril de 2022 | 2025-12-31 | II |  | 2022-05-01
8541.43.00 | 172 | Módulos solares fotovoltaicos monofaciais, compostos de células de silício monocristalino, com potência nominal (STC) igual a 400Wp, eficiência 19,88% (198,81Wp/m2), com estrutura em alumínio anodizado e dimensões de 2.008 × 1.002 × 30mm, com valor unitário CIF não superior a R$ 459,30. | Resolução Gecex nº 323, de 4 de abril de 2022 | 2025-12-31 | II |  | 2022-05-01
8541.43.00 | 173 | Módulos solares fotovoltaicos monofaciais, compostos de células de silício monocristalino, com potência nominal (STC) igual a 405Wp, eficiência 20,13% (201,29Wp/m2), com estrutura em alumínio anodizado e dimensões de 2.008 × 1.002 × 30mm, com valor unitário CIF não superior a R$ 465,04. | Resolução Gecex nº 323, de 4 de abril de 2022 | 2025-12-31 | II |  | 2022-05-01
8541.43.00 | 174 | Módulos solares fotovoltaicos monofaciais, compostos de células de silício monocristalino, com potência nominal (STC) igual a 410Wp, eficiência 20,38% (203,78Wp/m2), com estrutura em alumínio anodizado e dimensões de 2.008 × 1.002 × 30mm, com valor unitário CIF não superior a R$ 470,79. | Resolução Gecex nº 323, de 4 de abril de 2022 | 2025-12-31 | II |  | 2022-05-01
8541.43.00 | 175 | Módulos solares fotovoltaicos monofaciais, compostos de células de silício monocristalino, com potência nominal (STC) igual a 430Wp, eficiência 20,3% (202,99Wp/m2), com estrutura em alumínio anodizado e dimensões 1.868 × 1.134 × 30mm, com valor unitário CIF não superior a R$ 517,26. | Resolução Gecex nº 323, de 4 de abril de 2022 | 2025-12-31 | II |  | 2022-05-01
8541.43.00 | 176 | Módulos solares fotovoltaicos monofaciais, compostos de células de silício monocristalino, com potência nominal (STC) igual a 435Wp, eficiência 20,54% (205,35Wp/m2), com estrutura em alumínio anodizado e dimensões 1.868 × 1.134 × 30mm, com valor unitário CIF não superior a R$ 523,28. | Resolução Gecex nº 323, de 4 de abril de 2022 | 2025-12-31 | II |  | 2022-05-01
8541.43.00 | 177 | Módulos solares fotovoltaicos monofaciais, compostos de células de silício monocristalino, com potência nominal (STC) igual a 440Wp, eficiência 20,77% (207,71Wp/m2), com estrutura em alumínio anodizado e dimensões 1.868 × 1.134 × 30mm, com valor unitário CIF não superior a R$ 529,29. | Resolução Gecex nº 323, de 4 de abril de 2022 | 2025-12-31 | II |  | 2022-05-01
8541.43.00 | 178 | Módulos solares fotovoltaicos monofaciais, compostos de células de silício monocristalino, com potência nominal (STC) igual a 445Wp, eficiência 21,01% (210,07Wp/m2), com estrutura em alumínio anodizado e dimensões 1.868 × 1.134 × 30mm, com valor unitário CIF não superior a R$ 535,31. | Resolução Gecex nº 323, de 4 de abril de 2022 | 2025-12-31 | II |  | 2022-05-01
8541.43.00 | 179 | Módulos solares fotovoltaicos monofaciais, compostos de células de silício monocristalino, com potência nominal (STC) igual a 450Wp, eficiência 21,24% (212,43Wp/m2), com estrutura em alumínio anodizado e dimensões 1.868 × 1.134 × 30mm, com valor unitário CIF não superior a R$ 541,32. | Resolução Gecex nº 323, de 4 de abril de 2022 | 2025-12-31 | II |  | 2022-05-01
8541.43.00 | 180 | Módulos solares fotovoltaicos monofaciais, compostos de células de silício monocristalino, com potência nominal (STC) igual a 540Wp, eficiência igual a 21,35% (213,54Wp/m2), com estrutura em alumínio anodizado e dimensões de 2.230 × 1.134 × 35mm. | Resolução Gecex nº 323, de 4 de abril de 2022 | 2025-12-31 | I |  | 2022-05-01
8541.43.00 | 181 | Módulos solares fotovoltaicos monofaciais, compostos de células de silício monocristalino, com potência nominal (STC) igual a 585Wp, eficiência igual a 21,4% (213,97Wp/m2), com estrutura em alumínio anodizado e dimensões de 2.411 × 1.134 × 35mm. | Resolução Gecex nº 323, de 4 de abril de 2022 | 2025-12-31 | I |  | 2022-05-01
8541.43.00 | 182 | Módulos solares fotovoltaicos, compostos de células de silício monocristalino, potência máxima 350W, eficiência 18%, dimensões 1.956 x 992 x 40mm, quadro de alumínio, de valor unitário (CIF) não superior a R$ 387,14. | Resolução Gecex nº 323, de 4 de abril de 2022 | 2025-12-31 | II |  | 2022-05-01
8541.43.00 | 183 | Módulos solares fotovoltaicos, compostos de células de silício monocristalino, com potência total nominal máxima (stc) igual a 390W e potência total nominal por m2 igual ou superior a 197,9w/m2, eficiência igual ou superior a 19,79%, dimensões de 1.979 x 996 x 40mm, para uso em sistemas com tensão máxima igual a 1.500V, de valor unitário (CIF) não superior a R$ 401,93. | Resolução Gecex nº 323, de 4 de abril de 2022 | 2025-12-31 | II |  | 2022-05-01
8541.43.00 | 184 | Módulos solares fotovoltaicos, compostos de células de silício policristalino, com potência total nominal máxima (stc) igual a 330W e potência total nominal por m2 igual ou superior a 170w/m2, eficiência igual ou superior a 17%, dimensões de 1.956 x 992 x 40mm, para uso em sistemas com tensão máxima igual a 1.500V, de valor unitário (CIF) não superior a R$ 321,71. | Resolução Gecex nº 323, de 4 de abril de 2022 | 2025-12-31 | II |  | 2022-05-01
8541.43.00 | 185 | Módulos solares fotovoltaicos, compostos de células de silício policristalino, potência total nominal máxima (STC) igual ou superior a 325W, eficiência máxima igual a 17,8%, dimensões máximas de 1.956 x 992 x 40mm, para uso em sistemas com tensão máxima igual a 1.500V, de valor unitário (CIF) não superior a R$386,40. | Resolução Gecex nº 323, de 4 de abril de 2022 | 2025-12-31 | II |  | 2022-05-01
8541.43.00 | 186 | Módulos solares fotovoltaicos para geração de energia elétrica, bifaciais, dotados de células de silício monocristalino, com potência nominal (STC) igual a 585W e eficiência 20,7% (206,71Wp/m2), para sistema com tensão máxima de 1.500V, com dimensões de 2.172 × 1.303 × 40mm, com classificação IP68. | Resolução Gecex nº 323, de 4 de abril de 2022 | 2025-12-31 | I |  | 2022-05-01
8541.43.00 | 187 | Módulos solares fotovoltaicos para geração de energia elétrica, bifaciais, dotados de células de silício monocristalino, com potência nominal (STC) igual a 590W eficiência 20,8% (208,47Wp/m2), para sistema com tensão máxima de 1.500V, com dimensões de 2.172 × 1.303 × 40mm, com classificação IP68. | Resolução Gecex nº 323, de 4 de abril de 2022 | 2025-12-31 | I |  | 2022-05-01
8541.43.00 | 188 | Módulos solares fotovoltaicos para geração de energia elétrica, bifaciais, dotados de células de silício monocristalino, com potência nominal (STC) igual a 595W e eficiência 21,0% (210,24Wp/m2), para sistema com tensão máxima de 1.500V, com dimensões de 2.172 × 1.303 × 40mm, com classificação IP68. | Resolução Gecex nº 323, de 4 de abril de 2022 | 2025-12-31 | I |  | 2022-05-01
8541.43.00 | 189 | Módulos solares fotovoltaicos para geração de energia elétrica, bifaciais, dotados de células de silício monocristalino, com potência nominal (STC) igual a 600W e eficiência 21,2% (212,01Wp/m2), para sistema com tensão máxima de 1.500V, com dimensões de 2.172 × 1.303 × 40mm, com classificação IP68. | Resolução Gecex nº 323, de 4 de abril de 2022 | 2025-12-31 | I |  | 2022-05-01
8541.43.00 | 190 | Módulos solares fotovoltaicos bifaciais para geração de energia elétrica, compostos de células de silício monocristalino, com potência nominal frontal de 580W em condições de teste padrão (STC), para sistemas com tensão máxima de 1.500V, dimensões de 2.172 × 1.303 × 35mm e eficiência de 20,5%, equivalente a 204,9Wp/m2. | Resolução Gecex nº 323, de 4 de abril de 2022 | 2025-12-31 | I |  | 2022-05-01
8541.43.00 | 191 | Módulos solares fotovoltaicos bifaciais para geração de energia elétrica, compostos de células de silício monocristalino, com potência nominal frontal de 585W em condições de teste padrão (STC), para sistemas com tensão máxima de 1.500V, dimensões de 2.172 × 1.303 × 35mm e eficiência de 20,7%, equivalente a 206,7Wp/m2. | Resolução Gecex nº 323, de 4 de abril de 2022 | 2025-12-31 | I |  | 2022-05-01
8541.43.00 | 192 | Módulos solares fotovoltaicos bifaciais para geração de energia elétrica, compostos de células de silício monocristalino, com potência nominal frontal de 590W em condições de teste padrão (STC), para sistemas com tensão máxima de 1.500V, dimensões de 2.172 × 1.303 × 35mm e eficiência de 20,8%, equivalente a 208,5Wp/m2. | Resolução Gecex nº 323, de 4 de abril de 2022 | 2025-12-31 | I |  | 2022-05-01
8541.43.00 | 193 | Módulos solares fotovoltaicos bifaciais para geração de energia elétrica, compostos de células de silício monocristalino, com potência nominal frontal de 595W em condições de teste padrão (STC), para sistemas com tensão máxima de 1.500V, dimensões de 2.172 × 1.303 × 35mm e eficiência de 21,0%, equivalente a 210,2Wp/m2. | Resolução Gecex nº 323, de 4 de abril de 2022 | 2025-12-31 | I |  | 2022-05-01
8541.43.00 | 194 | Módulos solares fotovoltaicos bifaciais para geração de energia elétrica, compostos de células de silício monocristalino, com potência nominal frontal de 635W em condições de teste padrão (STC), para sistemas com tensão máxima de 1.500V, dimensões de 2.384 × 1.303 × 35mm e eficiência de 20,4%, equivalente a 204,4Wp/m2. | Resolução Gecex nº 323, de 4 de abril de 2022 | 2025-12-31 | I |  | 2022-05-01
8541.43.00 | 195 | Módulos solares fotovoltaicos bifaciais para geração de energia elétrica, compostos de células de silício monocristalino, com potência nominal frontal de 640W em condições de teste padrão (STC), para sistemas com tensão máxima de 1.500V, dimensões de 2.384 × 1.303 × 35mm e eficiência de 20,6%, equivalente a 206,0Wp/m2. | Resolução Gecex nº 323, de 4 de abril de 2022 | 2025-12-31 | I |  | 2022-05-01
8541.43.00 | 196 | Módulos solares fotovoltaicos bifaciais para geração de energia elétrica, compostos de células de silício monocristalino, com potência nominal frontal de 645W em condições de teste padrão (STC), para sistemas com tensão máxima de 1.500V, dimensões de 2.384 × 1.303 × 35mm e eficiência de 20,8%, equivalente a 207,6Wp/m2. | Resolução Gecex nº 323, de 4 de abril de 2022 | 2025-12-31 | I |  | 2022-05-01
8541.43.00 | 197 | Módulos solares fotovoltaicos bifaciais para geração de energia elétrica, compostos de células de silício monocristalino, com potência nominal frontal de 650W em condições de teste padrão (STC), para sistemas com tensão máxima de 1.500V, dimensões de 2.384 × 1.303 × 35mm e eficiência de 20,9%, equivalente a 209,2Wp/m2. | Resolução Gecex nº 323, de 4 de abril de 2022 | 2025-12-31 | I |  | 2022-05-01
8541.43.00 | 198 | Módulos solares fotovoltaicos bifaciais para geração de energia elétrica, compostos de células de silício monocristalino, com potência nominal frontal de 655W em condições de teste padrão (STC), para sistemas com tensão máxima de 1.500V, dimensões de 2.384 × 1.303 × 35mm e eficiência de 21,1%, equivalente a 210,9Wp/m2. | Resolução Gecex nº 323, de 4 de abril de 2022 | 2025-12-31 | I |  | 2022-05-01
8541.43.00 | 199 | Módulos solares fotovoltaicos bifaciais, destinados à geração de energia elétrica, compostos de células de silício monocristalino, com potência nominal frontal de 445Wp em condições de teste padrão (STC), para sistemas com tensão máxima de 1.500V, dimensões de 2.096 × 1.039 × 30mm e eficiência de 20,4%, equivalente a 204,3Wp/m2. | Resolução Gecex nº 323, de 4 de abril de 2022 | 2025-12-31 | I |  | 2022-05-01
8541.43.00 | 200 | Módulos solares fotovoltaicos bifaciais, destinados à geração de energia elétrica, compostos de células de silício monocristalino, com potência nominal frontal de 450Wp em condições de teste padrão (STC), para sistemas com tensão máxima de 1.500V, dimensões de 2.096 × 1.039 × 30mm e eficiência de 20,7%, equivalente a 206,6Wp/m2. | Resolução Gecex nº 323, de 4 de abril de 2022 | 2025-12-31 | I |  | 2022-05-01
8541.43.00 | 201 | Módulos solares fotovoltaicos bifaciais, destinados à geração de energia elétrica, compostos de células de silício monocristalino, com potência nominal frontal de 455Wp em condições de teste padrão (STC), para sistemas com tensão máxima de 1.500V, dimensões de 2.096 × 1.039 × 30mm e eficiência de 20,9%, equivalente a 208,9Wp/m2. | Resolução Gecex nº 323, de 4 de abril de 2022 | 2025-12-31 | I |  | 2022-05-01
8541.43.00 | 202 | Módulos solares fotovoltaicos bifaciais, destinados à geração de energia elétrica, compostos de células de silício monocristalino, com potência nominal frontal de 525Wp em condições de teste padrão (STC), para sistemas com tensão máxima de 1.500V, dimensões de 2.274 × 1.134 × 35mm e eficiência de 20,4%, equivalente a 203,6Wp/m2. | Resolução Gecex nº 323, de 4 de abril de 2022 | 2025-12-31 | I |  | 2022-05-01
8541.43.00 | 203 | Módulos solares fotovoltaicos bifaciais, destinados à geração de energia elétrica, compostos de células de silício monocristalino, com potência nominal frontal de 530Wp em condições de teste padrão (STC), para sistemas com tensão máxima de 1.500V, dimensões de 2.274 × 1.134 × 35mm e eficiência de 20,6%, equivalente a 205,5Wp/m2. | Resolução Gecex nº 323, de 4 de abril de 2022 | 2025-12-31 | I |  | 2022-05-01
8541.43.00 | 204 | Módulos solares fotovoltaicos bifaciais, destinados à geração de energia elétrica, compostos de células de silício monocristalino, com potência nominal frontal de 535Wp em condições de teste padrão (STC), para sistemas com tensão máxima de 1.500V, dimensões de 2.274 × 1.134 × 35mm e eficiência de 20,7%, equivalente a 207,5Wp/m2. | Resolução Gecex nº 323, de 4 de abril de 2022 | 2025-12-31 | I |  | 2022-05-01
8541.43.00 | 205 | Módulos solares fotovoltaicos monofaciais, destinados à geração de energia elétrica, compostos de células de silício monocristalino, com potência nominal frontal de 460Wp em condições de teste padrão (STC), para sistemas com tensão máxima de 1.500V, dimensões de 1.903 × 1.134 × 30mm e eficiência de 21,3%, equivalente a 213,2Wp/m2. | Resolução Gecex nº 323, de 4 de abril de 2022 | 2025-12-31 | I |  | 2022-05-01
8541.43.00 | 206 | Módulos solares fotovoltaicos bifaciais, destinados à geração de energia elétrica, compostos de células de silício monocristalino, com potência nominal frontal de 540Wp em condições de teste padrão (STC), para sistemas com tensão máxima de 1.500V, dimensões de 2.274 × 1.134 × 35mm e eficiência de 20,9%, equivalente a 209,4Wp/m2. | Resolução Gecex nº 323, de 4 de abril de 2022 | 2025-12-31 | I |  | 2022-05-01
8541.43.00 | 207 | Módulos solares fotovoltaicos bifaciais, destinados à geração de energia elétrica, compostos de células de silício monocristalino, com potência nominal frontal de 545Wp em condições de teste padrão (STC), para sistemas com tensão máxima de 1.500V, dimensões de 2.274 × 1.134 × 35mm e eficiência de 21,1%, equivalente a 211,3Wp/m2. | Resolução Gecex nº 323, de 4 de abril de 2022 | 2025-12-31 | I |  | 2022-05-01
8541.43.00 | 208 | Módulos solares fotovoltaicos bifaciais, destinados à geração de energia elétrica, dotados de células monocristalinas, com potência nominal frontal (STC) igual a 530Wp, eficiência igual a 20,55% (205,53Wp/m²), e dimensões de 2.274 x 1.134 x 30mm. | Resolução Gecex nº 323, de 4 de abril de 2022 | 2025-12-31 | I |  | 2022-05-01
8541.43.00 | 209 | Módulos solares fotovoltaicos bifaciais, destinados à geração de energia elétrica, dotados de células monocristalinas, com potência nominal frontal (STC) igual a 535Wp, eficiência igual a 20,75% (207,47Wp/m²), e dimensões de 2.274 x 1.134 x 30mm. | Resolução Gecex nº 323, de 4 de abril de 2022 | 2025-12-31 | I |  | 2022-05-01
8541.43.00 | 210 | Módulos solares fotovoltaicos bifaciais, destinados à geração de energia elétrica, dotados de células monocristalinas, com potência nominal frontal (STC) igual a 540Wp, eficiência igual a 20,94% (209,41Wp/m²), e dimensões de 2.274 x 1.134 x 30mm. | Resolução Gecex nº 323, de 4 de abril de 2022 | 2025-12-31 | I |  | 2022-05-01
8541.43.00 | 211 | Módulos fotovoltaicos, compostos de células solares de silício monocristalino com revestimento PERC, com potência nominal de 500W em condições de teste padrão (STC), para sistemas com tensão máxima igual a 1.500V em corrente contínua com dimensões de 2.073 × 1.133 × 35mm (eficiência de 212,88Wp/m2, equivalente a 21,3%). | Resolução Gecex nº 323, de 4 de abril de 2022 | 2025-12-31 | I |  | 2022-05-01
8541.43.00 | 212 | Módulos fotovoltaicos, compostos de células solares de silício monocristalino com revestimento PERC, com potência nominal de 545W em condições de teste padrão (STC), para sistemas com tensão máxima igual a 1.500V em corrente contínua, com dimensões de 2.256 × 1.133 × 35mm (eficiência de 213,22Wp/m², equivalente a 21,3%). | Resolução Gecex nº 323, de 4 de abril de 2022 | 2025-12-31 | I |  | 2022-05-01
8541.43.00 | 213 | Módulos fotovoltaicos bifaciais, compostos de células solares de silício monocristalino com revestimento PERC, com potência nominal na parte frontal de 490W em condições de teste padrão (STC), para sistemas com tensão máxima igual a 1.500V em corrente contínua, com dimensões de 2.073 × 1.133 × 35mm (eficiência de 208,63Wp/m2, equivalente a 20,9%). | Resolução Gecex nº 323, de 4 de abril de 2022 | 2025-12-31 | I |  | 2022-05-01
8541.43.00 | 214 | Módulos fotovoltaicos bifaciais, compostos de células solares de silício monocristalino com revestimento PERC, com potência nominal na parte frontal de 495W em condições de teste padrão (STC), para sistemas com tensão máxima igual a 1.500V em corrente contínua, com dimensões de 2.073 × 1.133 × 35mm (eficiência de 210,75Wp/m2, equivalente a 21,1%). | Resolução Gecex nº 323, de 4 de abril de 2022 | 2025-12-31 | I |  | 2022-05-01
8541.43.00 | 215 | Módulos fotovoltaicos bifaciais, compostos de células solares de silício monocristalino com revestimento PERC, com potência nominal na parte frontal de 530W em condições de teste padrão (STC), para sistemas com tensão máxima igual a 1.500V em corrente contínua, com dimensões de 2.256 × 1.133 × 35mm (eficiência de 207,35Wp/m2, equivalente a 20,7%). | Resolução Gecex nº 323, de 4 de abril de 2022 | 2025-12-31 | I |  | 2022-05-01
8541.43.00 | 216 | Módulos fotovoltaicos bifaciais, compostos de células solares de silício monocristalino com revestimento PERC, com potência nominal na parte frontal de 535W em condições de teste padrão (STC), para sistemas com tensão máxima igual a 1.500V em corrente contínua, com dimensões de 2.256 × 1.133 × 35mm (eficiência de 209,31Wp/m2, equivalente a 20,9%). | Resolução Gecex nº 323, de 4 de abril de 2022 | 2025-12-31 | I |  | 2022-05-01
8541.43.00 | 217 | Módulos fotovoltaicos bifaciais, compostos de células solares de silício monocristalino com revestimento PERC, com potência nominal na parte frontal de 540W em condições de teste padrão (STC), para sistemas com tensão máxima igual a 1.500V em corrente contínua, com dimensões de 2.256 × 1.133 × 35mm (eficiência de 211,26Wp/m2, equivalente a 21,1%). | Resolução Gecex nº 323, de 4 de abril de 2022 | 2025-12-31 | I |  | 2022-05-01
8541.43.00 | 218 | Módulos solares fotovoltaicos, compostos por células de silício monocristalino com revestimento PERC (Passivated Emitter and Rear Cell), com potência total nominal máxima (STC) igual a 370W e potência total nominal igual a 190,72W/m2, eficiência igual a 19,1%, dimensões de 1.956 x 992 x 35mm, para uso em sistemas com tensão máxima igual a 1.000V, de valor unitário (CIF) não superior a R$ 452,12. | Resolução Gecex nº 323, de 4 de abril de 2022 | 2025-12-31 | II |  | 2022-05-01
8541.43.00 | 219 | Módulos solares fotovoltaicos, compostos por células de silício monocristalino com revestimento PERC (Passivated Emitter and Rear Cell), com potência total nominal máxima (STC) igual a 440W e potência total nominal igual a 199,17W/m2, eficiência igual a 19,92%, dimensões de 2.108 x 1.048 x 35mm, para uso em sistemas com tensão máxima igual a 1.500V, de valor unitário (CIF) não superior a R$ 563,37. | Resolução Gecex nº 323, de 4 de abril de 2022 | 2025-12-31 | II |  | 2022-05-01
8541.43.00 | 220 | Módulos solares fotovoltaicos bifaciais, compostos de células de silício monocristalino PERC, com potência nominal (STC) igual a 525Wp, eficiência 20,76% (207,61Wp/m²), com dimensões mínimas de 2.230 × 1.134 × 35mm. | Resolução Gecex nº 323, de 4 de abril de 2022 | 2025-12-31 | I |  | 2022-05-01
8541.43.00 | 221 | Módulos solares fotovoltaicos bifaciais, compostos de células de silício monocristalino PERC, com potência nominal (STC) igual a 530Wp, eficiência 20,96% (209,58Wp/m²), com dimensões mínimas de 2.230 × 1.134 × 35mm. | Resolução Gecex nº 323, de 4 de abril de 2022 | 2025-12-31 | I |  | 2022-05-01
8541.43.00 | 222 | Módulos solares fotovoltaicos bifaciais, compostos de células de silício monocristalino PERC, com potência nominal (STC) igual a 535Wp, eficiência 21,16% (211,56Wp/m²), com dimensões mínimas de 2.230 × 1.134 × 35mm. | Resolução Gecex nº 323, de 4 de abril de 2022 | 2025-12-31 | I |  | 2022-05-01
8541.43.00 | 223 | Módulos solares fotovoltaicos bifaciais, compostos de células de silício monocristalino PERC, com potência nominal (STC) igual a 525Wp, eficiência 20,76% (207,61Wp/m²), com vidros nas duas faces (double glass), com dimensões mínimas de 2.230 × 1.134 × 30mm. | Resolução Gecex nº 323, de 4 de abril de 2022 | 2025-12-31 | I |  | 2022-05-01
8541.43.00 | 224 | Módulos solares fotovoltaicos bifaciais, compostos de células de silício monocristalino PERC, com potência nominal (STC) igual a 530Wp, eficiência 20,96% (209,58Wp/m²), com vidros nas duas faces (double glass), com dimensões mínimas de 2.230 × 1.134 × 30mm. | Resolução Gecex nº 323, de 4 de abril de 2022 | 2025-12-31 | I |  | 2022-05-01
8541.43.00 | 225 | Módulos solares fotovoltaicos bifaciais, compostos de células de silício monocristalino PERC, com potência nominal (STC) igual a 535Wp, eficiência 21,16% (211,56Wp/m²), com vidros nas duas faces (double glass), com dimensões mínimas de 2.230 × 1.134 × 30mm. | Resolução Gecex nº 323, de 4 de abril de 2022 | 2025-12-31 | I |  | 2022-05-01
8541.43.00 | 227 | Módulos solares fotovoltaicos bifaciais, compostos de células de silício monocristalino PERC, com potência nominal (STC) igual a 540Wp, eficiência de 20,94% (209,41Wp/m²), com vidros nas duas faces (double glass), estrutura em alumínio anodizado e dimensões de 2.274 × 1.134 × 30mm. | Resolução Gecex nº 323, de 4 de abril de 2022 | 2025-12-31 | I |  | 2022-05-01
8541.43.00 | 228 | Módulos solares fotovoltaicos bifaciais, compostos de células de silício monocristalino PERC, com potência nominal (STC) igual a 570Wp, eficiência 20,85% (208,48Wp/m²), com dimensões mínimas de 2.411 × 1.134 × 35mm. | Resolução Gecex nº 323, de 4 de abril de 2022 | 2025-12-31 | I |  | 2022-05-01
8541.43.00 | 229 | Módulos solares fotovoltaicos bifaciais, compostos de células de silício monocristalino PERC, com potência nominal (STC) igual a 575Wp, eficiência 21,03% (210,31Wp/m²), com dimensões mínimas de 2.411 × 1.134 × 35mm. | Resolução Gecex nº 323, de 4 de abril de 2022 | 2025-12-31 | I |  | 2022-05-01
8541.43.00 | 230 | Módulos solares fotovoltaicos bifaciais, compostos de células de silício monocristalino PERC, com potência nominal (STC) igual a 580Wp, eficiência 21,21% (212,14Wp/m²), com dimensões mínimas de 2.411 × 1.134 × 35mm. | Resolução Gecex nº 323, de 4 de abril de 2022 | 2025-12-31 | I |  | 2022-05-01
8541.43.00 | 231 | Módulos solares fotovoltaicos bifaciais destinados à geração de energia elétrica, dotados de células tipo monocristalino com revestimento PERC (Passivated Emitter and Rear Cell) de eficiência 20,76% (207,61Wp/m²), com potência frontal de 525Wp, com dimensões de 2.230 x 1.134 x 35mm para uso em sistemas com tensão máxima igual 1.500Vdc. | Resolução Gecex nº 323, de 4 de abril de 2022 | 2025-12-31 | I |  | 2022-05-01
8541.43.00 | 232 | Células fotovoltaicas montadas em módulos, potência de 410W, módulo com eficiência 20,4% (203,78Wp/m²), tensão máxima do sistema 1.000V/1.500Vdc (iec), cada placa é composta de células solares monocristalinas, dimensões 2.008 x 1.002 x 35mm, de valor unitário (CIF) não superior a R$ 558,58. | Resolução Gecex nº 323, de 4 de abril de 2022 | 2025-12-31 | II |  | 2022-05-01
8541.43.00 | 233 | Células fotovoltaicas montadas em módulos, potência de 405W, módulo de eficiência 20,1% (201,29Wp/m²), tensão máxima do sistema 1.000V/1.500V dc (iec), cada placa é composta de células solares monocristalinas, dimensões 2.008 x 1.002 x 35mm, de valor unitário (CIF) não superior a R$ 541,54. | Resolução Gecex nº 323, de 4 de abril de 2022 | 2025-12-31 | II |  | 2022-05-01
8541.43.00 | 234 | Módulos solares fotovoltaicos, monofaciais, destinados à geração de energia elétrica, compostos por células de silício monocristalino, com potência nominal máxima (STC) igual a 580Wp e eficiência igual a 20,5% (204,94Wp/m²), para sistema com tensão máxima superior ou igual a 1.500V, dimensões 2.172 x 1.303 x 35mm, de valor unitário (CIF) não superior a R$ 553,12. | Resolução Gecex nº 323, de 4 de abril de 2022 | 2025-12-31 | II |  | 2022-05-01
8541.43.00 | 235 | Módulos solares fotovoltaicos, monofaciais, destinados à geração de energia elétrica, compostos por células de silício monocristalino, com potência nominal máxima (STC) igual a 585Wp e eficiência igual a 20,7% (206,71Wp/m²), para sistema com tensão máxima superior ou igual a 1.500V, dimensões 2.172 x 1.303 x 35mm, de valor unitário (CIF) não superior a R$ 553,12. | Resolução Gecex nº 323, de 4 de abril de 2022 | 2025-12-31 | II |  | 2022-05-01
8541.43.00 | 236 | Módulos solares fotovoltaicos, monofaciais, destinados à geração de energia elétrica, compostos por células de silício monocristalino, com potência nominal máxima (STC) igual a 590Wp e eficiência igual a 20,8% (208,47Wp/m²), para sistema com tensão máxima superior ou igual a 1.500V, dimensões 2.172 x 1.303 x 35mm, de valor unitário (CIF) não superior a R$ 553,12. | Resolução Gecex nº 323, de 4 de abril de 2022 | 2025-12-31 | II |  | 2022-05-01
8541.43.00 | 237 | Módulos solares fotovoltaicos, monofaciais, destinados à geração de energia elétrica, compostos por células de silício monocristalino, com potência nominal máxima (STC) igual a 595Wp e eficiência igual a 21,0% (210,24Wp/m²), para sistema com tensão máxima superior ou igual a 1.500V, dimensões 2.172 x 1.303 x 35mm, de valor unitário (CIF) não superior a R$ 553,12. | Resolução Gecex nº 323, de 4 de abril de 2022 | 2025-12-31 | II |  | 2022-05-01
8541.43.00 | 238 | Módulos solares fotovoltaicos, monofaciais, destinados à geração de energia elétrica, compostos por células de silício monocristalino, com potência nominal máxima (STC) igual a 600Wp e eficiência igual a 21,2% (212,01Wp/m²), para sistema com tensão máxima superior ou igual a 1.500V, dimensões 2.172 x 1.303 x 35mm, de valor unitário (CIF) não superior a R$ 553,12. | Resolução Gecex nº 323, de 4 de abril de 2022 | 2025-12-31 | II |  | 2022-05-01
8541.43.00 | 239 | Módulos solares fotovoltaicos, monofaciais, destinados à geração de energia elétrica, compostos por células de silício monocristalino, com potência nominal máxima (STC) igual a 605Wp e eficiência igual a 21,4% (213,77Wp/m²), para sistema com tensão máxima superior ou igual a 1.500V, dimensões 2.172 x 1.303 x 35mm. | Resolução Gecex nº 323, de 4 de abril de 2022 | 2025-12-31 | I |  | 2022-05-01
8541.43.00 | 240 | Módulos solares fotovoltaicos, bifaciais, destinados à geração de energia elétrica, compostos por células de silício monocristalino, com potência nominal máxima (STC) da parte frontal igual a 590Wp, eficiência igual a 20,8% (208,47Wp/m²), para sistema com tensão máxima superior ou igual a 1.500V, dimensões 2.172 x 1.303 x 30mm. | Resolução Gecex nº 323, de 4 de abril de 2022 | 2025-12-31 | I |  | 2022-05-01
8541.43.00 | 241 | Módulos solares fotovoltaicos, bifaciais, destinados à geração de energia elétrica, compostos por células de silício monocristalino, com potência nominal máxima (STC) da parte frontal igual a 595Wp, eficiência igual a 21,0% (210,24Wp/m²), para sistema com tensão máxima superior ou igual a 1.500V, dimensões 2.172 x 1.303 x 30mm. | Resolução Gecex nº 323, de 4 de abril de 2022 | 2025-12-31 | I |  | 2022-05-01
8541.43.00 | 242 | Módulos solares fotovoltaicos, bifaciais, destinados à geração de energia elétrica, compostos por células de silício monocristalino, com potência nominal máxima (STC) da parte frontal igual a 600Wp, eficiência igual a 21,2% (212,01Wp/m²), para sistema com tensão máxima superior ou igual a 1.500V, dimensões 2.172 x 1.303 x 30mm. | Resolução Gecex nº 323, de 4 de abril de 2022 | 2025-12-31 | I |  | 2022-05-01
8541.43.00 | 243 | Módulos solares fotovoltaicos, monofaciais, destinados à geração de energia elétrica, compostos por células de silício monocristalino, com potência nominal máxima (STC) igual a 525Wp e eficiência igual a 20,2% (202,34Wp/m²), para sistema com tensão máxima superior ou igual a 1.500V, dimensões 2.288 x 1.134 x 35mm, de valor unitário (CIF) não superior a R$ 520,89. | Resolução Gecex nº 323, de 4 de abril de 2022 | 2025-12-31 | II |  | 2022-05-01
8541.43.00 | 244 | Módulos solares fotovoltaicos, monofaciais, destinados à geração de energia elétrica, compostos por células de silício monocristalino, com potência nominal máxima (STC) igual a 530Wp e eficiência igual a 20,4% (204,27Wp/m²), para sistema com tensão máxima superior ou igual a 1.500V, dimensões 2.288 x 1.134 x 35mm, de valor unitário (CIF) não superior a R$ 531,21. | Resolução Gecex nº 323, de 4 de abril de 2022 | 2025-12-31 | II |  | 2022-05-01
8541.43.00 | 245 | Módulos solares fotovoltaicos, monofaciais, destinados à geração de energia elétrica, compostos por células de silício monocristalino, com potência nominal máxima (STC) igual a 535Wp e eficiência igual a 20,6% (206,20Wp/m²), para sistema com tensão máxima superior ou igual a 1.500V, dimensões 2.288 x 1.134 x 35mm, de valor unitário (CIF) não superior a R$ 541,54. | Resolução Gecex nº 323, de 4 de abril de 2022 | 2025-12-31 | II |  | 2022-05-01
8541.43.00 | 246 | Módulos solares fotovoltaicos, destinados à geração de energia elétrica, dotados de silício monocristalino, com dimensões de 1.979 x 996 X 40mm, com área externa do módulo de 1,97m2, com revestimento PERC (Passivated Emitter and Rear Cell), com potência nominal máxima (STC) de 390Wp, sistema com tensão nominal máxima de 1.500V, eficiência energética de 19,79% (197,86Wp/m²), de valor unitário (CIF) não superior a R$ 435,58. | Resolução Gecex nº 323, de 4 de abril de 2022 | 2025-12-31 | II |  | 2022-05-01
8541.43.00 | 247 | Módulos solares fotovoltaicos, monofaciais, destinados à geração de energia elétrica, compostos por células de silício monocristalino, com potência nominal máxima (STC) igual a 520Wp e eficiência igual a 20,3% (203,44Wp/m²), para sistema com tensão máxima superior ou igual a 1.500V, dimensões 2.256 x 1.133 x 35mm, de valor unitário (CIF) não superior a R$ 535,04. | Resolução Gecex nº 323, de 4 de abril de 2022 | 2025-12-31 | II |  | 2022-05-01
8541.43.00 | 248 | Módulos solares fotovoltaicos, monofaciais, destinados à geração de energia elétrica, compostos por células de silício policristalino, com potência nominal (STC) 440Wp, eficiência igual a 19,9% (199,17Wp/m²), para sistema com tensão máxima não superior a 1.500V, dimensões 2.108 x 1.048 x 40mm, de valor unitário (CIF) não superior a R$ 501,23. | Resolução Gecex nº 323, de 4 de abril de 2022 | 2025-12-31 | II |  | 2022-05-01
8541.43.00 | 249 | Módulos solares fotovoltaicos, monofaciais, destinados à geração de energia elétrica, compostos por células de silício policristalino, com potência nominal (STC) 445Wp, eficiência igual a 20,1% (201,43Wp/m²), para sistema com tensão máxima não superior a 1.500V, dimensões 2.108 x 1.048 x 40mm, de valor unitário (CIF) não superior a R$ 506,92. | Resolução Gecex nº 323, de 4 de abril de 2022 | 2025-12-31 | II |  | 2022-05-01
8541.43.00 | 250 | Módulos solares fotovoltaicos, monofaciais, destinados à geração de energia elétrica, compostos por células de silício policristalino, com potência nominal (STC) 450Wp, eficiência igual a 20,4% (203,70Wp/m²), para sistema com tensão máxima não superior a 1.500V, dimensões 2.108 x 1.048 x 40mm, de valor unitário (CIF) não superior a R$ 512,62. | Resolução Gecex nº 323, de 4 de abril de 2022 | 2025-12-31 | II |  | 2022-05-01
8541.43.00 | 251 | Módulos solares fotovoltaicos, bifaciais, destinados à geração de energia elétrica, compostos por células de silício monocristalino, com potência nominal (STC) 490Wp, eficiência igual a 20,7% (206,88Wp/m²), para sistema com tensão máxima não superior a 1.500V, dimensões 2.260 x 1.048 x mm. | Resolução Gecex nº 323, de 4 de abril de 2022 | 2025-12-31 | I |  | 2022-05-01
8541.43.00 | 252 | Módulos solares fotovoltaicos, bifaciais, destinados à geração de energia elétrica, compostos por células de silício monocristalino, com potência nominal (STC) 530Wp, eficiência igual a 20,6% (206,25 Wp/m²), para sistema com tensão máxima não superior a 1.500V, dimensões 2.266 x 1.134 x 35mm. | Resolução Gecex nº 323, de 4 de abril de 2022 | 2025-12-31 | I |  | 2022-05-01
8541.43.00 | 253 | Módulos solares fotovoltaicos, bifaciais, destinados à geração de energia elétrica, compostos por células de silício monocristalino, com potência nominal (STC) 535Wp, eficiência igual a 20,8% (208,20 Wp/m²), para sistema com tensão máxima não superior a 1.500V, dimensões 2.266 x 1.134 x 35mm. | Resolução Gecex nº 323, de 4 de abril de 2022 | 2025-12-31 | I |  | 2022-05-01
8541.43.00 | 254 | Módulos solares fotovoltaicos, bifaciais, destinados à geração de energia elétrica, compostos por células de silício monocristalino, com potência nominal (STC) 540Wp, eficiência igual a 21,0% (210,15 Wp/m²), para sistema com tensão máxima não superior a 1.500V, dimensões 2.266 x 1.134 x 35mm. | Resolução Gecex nº 323, de 4 de abril de 2022 | 2025-12-31 | I |  | 2022-05-01
8541.43.00 | 255 | Módulos solares fotovoltaicos, monofaciais, destinados à geração de energia elétrica, compostos por células de silício monocristalino, com potência nominal (STC) 590Wp, eficiência igual a 21,3% (212,97Wp/m²), para sistema com tensão máxima não superior a 1.500V, dimensões 2.443 x 1.134 x 35mm. | Resolução Gecex nº 323, de 4 de abril de 2022 | 2025-12-31 | I |  | 2022-05-01
8541.43.00 | 256 | Módulos solares fotovoltaicos bifaciais, compostos de células de silício monocristalino PERC, com potência nominal (STC) igual a 490Wp, eficiência 20,7% (206,88Wp/m²), e dimensões de 2.260 × 1.048×32mm. | Resolução Gecex nº 323, de 4 de abril de 2022 | 2025-12-31 | I |  | 2022-05-01
8541.43.00 | 257 | Módulos solares fotovoltaicos bifaciais, compostos de células de silício monocristalino PERC, com potência nominal (STC) igual a 530Wp, eficiência 20,6% (205,07Wp/m²), e dimensões de 2.266 × 1.135 x 35mm. | Resolução Gecex nº 323, de 4 de abril de 2022 | 2025-12-31 | I |  | 2022-05-01
8541.43.00 | 258 | Módulos solares fotovoltaicos bifaciais, compostos de células de silício monocristalino PERC, com potência nominal (STC) igual a 535Wp, eficiência 20,8% (208,02Wp/m²), e dimensões de 2.266 × 1.135 x 35mm. | Resolução Gecex nº 323, de 4 de abril de 2022 | 2025-12-31 | I |  | 2022-05-01
8541.43.00 | 259 | Módulos solares fotovoltaicos bifaciais, compostos de células de silício monocristalino PERC, com potência nominal (STC) igual a 540Wp, eficiência 21,0% (209,96Wp/m²), e dimensões de 2.266 × 1.135 x 35mm. | Resolução Gecex nº 323, de 4 de abril de 2022 | 2025-12-31 | I |  | 2022-05-01
8541.43.00 | 260 | Módulos solares fotovoltaicos bifaciais, compostos de células de silício monocristalino PERC, com potência nominal (STC) igual a 575Wp, eficiência 20,7% (206,78Wp/m²), e dimensões de 2.450 × 1.135 x 35mm. | Resolução Gecex nº 323, de 4 de abril de 2022 | 2025-12-31 | I |  | 2022-05-01
8541.43.00 | 261 | Módulos solares fotovoltaicos bifaciais, compostos de células de silício monocristalino PERC, com potência nominal (STC) igual a 580Wp, eficiência 20,9% (208,58Wp/m²), e dimensões de 2.450 × 1.135 x 35mm. | Resolução Gecex nº 323, de 4 de abril de 2022 | 2025-12-31 | I |  | 2022-05-01
8541.43.00 | 262 | Módulos solares fotovoltaicos bifaciais, compostos de células de silício monocristalino PERC, com potência nominal (STC) igual a 585Wp, eficiência 21,0% (210,37Wp/m²), e dimensões de 2.450 × 1.135 x 35mm. | Resolução Gecex nº 323, de 4 de abril de 2022 | 2025-12-31 | I |  | 2022-05-01
8541.43.00 | 263 | Módulos solares fotovoltaicos, destinados à geração de energia elétrica, dotados de células de silício monocristalino com revestimento PERC (Passivated Emitter and Rear Cell), com potência total nominal máxima (STC) igual a 505W, eficiência 21,3% e potência total nominal igual a 212,67W/m2, dimensões de 2.094 x 1.134 x 35mm, para uso em sistemas com tensão máxima igual a 1.500V. | Resolução Gecex nº 323, de 4 de abril de 2022 | 2025-12-31 | I |  | 2022-05-01
8541.43.00 | 264 | Módulos solares fotovoltaicos para geração de energia elétrica, bifaciais, dotados de células de silício monocristalino, com potência de pico (STC) na parte frontal de 535W para sistema com tensão máxima de 1.500V, com dimensões de 2.384 × 1.096 × 35mm (eficiência de 204,75Wp/m2, equivalente a 20,5%). | Resolução Gecex nº 323, de 4 de abril de 2022 | 2025-12-31 | I |  | 2022-05-01
8541.43.00 | 265 | Módulos solares fotovoltaicos para geração de energia elétrica, bifaciais, dotados de células de silício monocristalino, com potência de pico (STC) na parte frontal de 540W para sistema com tensão máxima de 1.500V, com dimensões de 2.384 × 1.096 × 35mm (eficiência de 206,67Wp/m2, equivalente a 20,5%). | Resolução Gecex nº 323, de 4 de abril de 2022 | 2025-12-31 | I |  | 2022-05-01
8541.43.00 | 266 | Módulos solares fotovoltaicos, monofaciais, para geração de energia elétrica, com potência nominal máxima (STC) igual a 605Wp e eficiência igual a 21,4% (213,77Wp/m²), para sistema com tensão máxima superior ou igual a 1.500V, dimensões 2.172x1.303x35mm. | Resolução Gecex nº 323, de 4 de abril de 2022 | 2025-12-31 | I |  | 2022-05-01
8541.43.00 | 267 | Módulos solares fotovoltaicos, dotados de 36 células de silício policristalino, com potência total nominal máxima (STC) igual a 160W, tensão máxima (STC) de operação 18Vcc, corrente máxima (STC) de operação 8,89A, eficiência igual a 16,29%, dimensões de 1.479 x 664 x 35mm, suporta temperatura dentro da faixa de -40 a 85 graus Celsius, de valor unitário (CIF) não superior a R$ 233,97. | Resolução Gecex nº 323, de 4 de abril de 2022 | 2025-12-31 | II |  | 2022-05-01
8541.43.00 | 268 | Módulos solares fotovoltaicos bifaciais, destinados à geração de energia elétrica, compostos de células de silício monocristalino, com potência nominal frontal de 530Wp em condições de teste padrão (STC), para sistemas com tensão máxima de 1.500V, dimensões de 2.256 × 1.133 × 35mm e eficiência de 20,7%, equivalente a 207,4Wp/m². | Resolução Gecex nº 323, de 4 de abril de 2022 | 2025-12-31 | I |  | 2022-05-01
8541.43.00 | 269 | Módulos solares fotovoltaicos bifaciais, destinados à geração de energia elétrica, compostos de células de silício monocristalino, com potência nominal frontal de 535Wp em condições de teste padrão (STC), para sistemas com tensão máxima de 1.500V, dimensões de 2.256 × 1.133 × 35mm e eficiência de 20,9%, equivalente a 209,3Wp/m². | Resolução Gecex nº 323, de 4 de abril de 2022 | 2025-12-31 | I |  | 2022-05-01
8541.43.00 | 270 | Módulos solares fotovoltaicos bifaciais, destinados à geração de energia elétrica, compostos de células de silício monocristalino, com potência nominal frontal de 540Wp em condições de teste padrão (STC), para sistemas com tensão máxima de 1.500V, dimensões de 2.256 × 1.133 × 35mm e eficiência de 21,1%, equivalente a 211,3Wp/m². | Resolução Gecex nº 323, de 4 de abril de 2022 | 2025-12-31 | I |  | 2022-05-01
8541.43.00 | 271 | Módulos solares fotovoltaicos bifaciais, destinados à geração de energia elétrica, compostos de células de silício monocristalino, com potência nominal frontal de 585Wp em condições de teste padrão (STC), para sistemas com tensão máxima de 1.500V, dimensões de 2.471 × 1.134 × 35mm e eficiência de 20,9%, equivalente a 208,8Wp/m². | Resolução Gecex nº 323, de 4 de abril de 2022 | 2025-12-31 | I |  | 2022-05-01
8541.43.00 | 272 | Módulos solares fotovoltaicos bifaciais, destinados à geração de energia elétrica, compostos de células de silício monocristalino, com potência nominal frontal de 590Wp em condições de teste padrão (STC), para sistemas com tensão máxima de 1.500V, dimensões de 2.471 × 1.134 × 35mm e eficiência de 21,1%, equivalente a 210,6Wp/m². | Resolução Gecex nº 323, de 4 de abril de 2022 | 2025-12-31 | I |  | 2022-05-01
8541.43.00 | 273 | Módulos solares fotovoltaicos bifaciais, destinados à geração de energia elétrica, compostos de células de silício monocristalino, com potência nominal frontal de 595Wp em condições de teste padrão (STC), para sistemas com tensão máxima de 1.500V, dimensões de 2.471 × 1.134 × 35mm e eficiência de 21,2%, equivalente a 212,3Wp/m². | Resolução Gecex nº 323, de 4 de abril de 2022 | 2025-12-31 | I |  | 2022-05-01
8541.43.00 | 274 | Módulos solares fotovoltaicos bifaciais, destinados à geração de energia elétrica, compostos de células de silício monocristalino, com potência nominal frontal de 600Wp em condições de teste padrão (STC), para sistemas com tensão máxima de 1.500V, dimensões de 2.471 × 1.134 × 35mm e eficiência de 21,4%, equivalente a 214,1Wp/m². | Resolução Gecex nº 323, de 4 de abril de 2022 | 2025-12-31 | I |  | 2022-05-01
8541.43.00 | 275 | Módulos solares fotovoltaicos bifaciais, destinados à geração de energia elétrica, compostos de células de silício monocristalino, com potência nominal frontal de 605Wp em condições de teste padrão (STC), para sistemas com tensão máxima de 1.500V, dimensões de 2.471 × 1.134 × 35mm e eficiência de 21,6%, equivalente a 215,9Wp/m². | Resolução Gecex nº 323, de 4 de abril de 2022 | 2025-12-31 | I |  | 2022-05-01
8541.43.00 | 276 | Módulos solares fotovoltaicos bifaciais, destinados à geração de energia elétrica, compostos de células de silício monocristalino, com potência nominal frontal de 610Wp em condições de teste padrão (STC), para sistemas com tensão máxima de 1.500V, dimensões de 2.471 × 1.134 × 35mm e eficiência de 21,8%, equivalente a 217,7Wp/m². | Resolução Gecex nº 323, de 4 de abril de 2022 | 2025-12-31 | I |  | 2022-05-01
8541.43.00 | 277 | Módulos solares fotovoltaicos, destinados à geração de energia elétrica, compostos de células de silício monocristalino, com potência nominal frontal de 595Wp em condições de teste padrão (STC), para sistemas com tensão máxima de 1.500V, dimensões de 2.465 × 1.134 × 35mm e eficiência de 21,3%, equivalente a 212,9Wp/m². | Resolução Gecex nº 323, de 4 de abril de 2022 | 2025-12-31 | I |  | 2022-05-01
8541.43.00 | 278 | Módulos solares fotovoltaicos, destinados à geração de energia elétrica, compostos de células de silício monocristalino, com potência nominal frontal de 600Wp em condições de teste padrão (STC), para sistemas com tensão máxima de 1.500V, dimensões de 2.465 × 1.134 × 35mm e eficiência de 21,5%, equivalente a 214,6Wp/m². | Resolução Gecex nº 323, de 4 de abril de 2022 | 2025-12-31 | I |  | 2022-05-01
8541.43.00 | 279 | Módulos solares fotovoltaicos, destinados à geração de energia elétrica, compostos de células de silício monocristalino, com potência nominal frontal de 605Wp em condições de teste padrão (STC), para sistemas com tensão máxima de 1.500V, dimensões de 2.465 × 1.134 × 35mm e eficiência de 21,6%, equivalente a 216,4Wp/m². | Resolução Gecex nº 323, de 4 de abril de 2022 | 2025-12-31 | I |  | 2022-05-01
8541.43.00 | 280 | Módulos solares fotovoltaicos, destinados à geração de energia elétrica, compostos de células de silício monocristalino, com potência nominal frontal de 610Wp em condições de teste padrão (STC), para sistemas com tensão máxima de 1.500V, dimensões de 2.465 × 1.134 × 35mm e eficiência de 21,8%, equivalente a 218,8Wp/m². | Resolução Gecex nº 323, de 4 de abril de 2022 | 2025-12-31 | I |  | 2022-05-01
8541.43.00 | 281 | Módulos solares fotovoltaicos bifaciais, destinados à geração de energia elétrica, compostos de células de silício monocristalino, com potência nominal frontal de 455Wp em condições de teste padrão (STC), para sistemas com tensão máxima de 1.500V, dimensões de 2.117 × 1.052 × 35mm e eficiência de 20,4%, equivalente a 204,3Wp/m². | Resolução Gecex nº 323, de 4 de abril de 2022 | 2025-12-31 | I |  | 2022-05-01
8541.43.00 | 282 | Módulos solares fotovoltaicos bifaciais, destinados à geração de energia elétrica, compostos de células de silício monocristalino, com potência nominal frontal de 460Wp em condições de teste padrão (STC), para sistemas com tensão máxima de 1.500V, dimensões de 2.117 × 1.052 × 35mm e eficiência de 20,7%, equivalente a 206,5Wp/m². | Resolução Gecex nº 323, de 4 de abril de 2022 | 2025-12-31 | I |  | 2022-05-01
8541.43.00 | 283 | Módulos solares fotovoltaicos bifaciais, destinados à geração de energia elétrica, compostos de células de silício monocristalino, com potência nominal frontal de 465Wp em condições de teste padrão (STC), para sistemas com tensão máxima de 1.500V, dimensões de 2.117 × 1.052 × 35mm e eficiência de 20,9%, equivalente a 208,8Wp/m². | Resolução Gecex nº 323, de 4 de abril de 2022 | 2025-12-31 | I |  | 2022-05-01
8541.43.00 | 284 | Módulos solares fotovoltaicos para geração de energia elétrica, bifaciais, dotados de células de silício monocristalino, competência nominal frontal (STC) igual a 660W e eficiência igual a 21,2%, (eficiência de 212,5Wp/m², equivalente a 21,2%), para sistema com tensão máxima de 1.500V, com dimensões de 2.384 × 1.303 × 35mm. | Resolução Gecex nº 323, de 4 de abril de 2022 | 2025-12-31 | I |  | 2022-05-01
8541.43.00 | 285 | Módulos fotovoltaicos bifaciais de silício monocristalino, destinados à geração de energia elétrica, com potência nominal de 540Wp em condições de teste padrão (STC), eficiência de 20,7%, equivalentes a 206,7Wp/m², dimensões de 2.384 x 1.096 x 30mm, para sistemas com tensão máxima de 1.500V. | Resolução Gecex nº 323, de 4 de abril de 2022 | 2025-12-31 | I |  | 2022-05-01
8541.43.00 | 286 | Módulos fotovoltaicos bifaciais de silício monocristalino, destinados à geração de energia elétrica, com potência nominal de 545Wp em condições de teste padrão (STC), eficiência de 20,9%, equivalentes a 208,6Wp/m², dimensões de 2.384 x 1.096 x 30mm, para sistemas com tensão máxima de 1.500V. | Resolução Gecex nº 323, de 4 de abril de 2022 | 2025-12-31 | I |  | 2022-05-01
8541.43.00 | 287 | Módulos fotovoltaicos bifaciais de silício monocristalino, destinados à geração de energia elétrica, com potência nominal de 550Wp em condições de teste padrão (STC), eficiência de 21%, equivalentes a 210,5Wp/m², dimensões de 2.384 x 1.096 x 30mm, para sistemas com tensão máxima de 1.500V. | Resolução Gecex nº 323, de 4 de abril de 2022 | 2025-12-31 | I |  | 2022-05-01
8541.43.00 | 288 | Módulos solares fotovoltaicos, monofaciais, de células de silício monocristalino, destinados a geração de energia elétrica, com potência nominal de 605W e eficiência de 21,4% (213,77Wp/m2), com dimensões de 2.172 × 1.303 × 35mm, para sistemas com tensão máxima de 1.500V. | Resolução Gecex nº 323, de 4 de abril de 2022 | 2025-12-31 | I |  | 2022-05-01
8541.43.00 | 289 | Módulos solares fotovoltaicos, bifaciais, de células de silício monocristalino, destinados a geração de energia elétrica, com potência nominal de 545W e eficiência de 20,9% (208,58Wp/m²), com dimensões de 2.384 × 1.096 × 35mm, para sistemas com tensão máxima de 1.500V. | Resolução Gecex nº 323, de 4 de abril de 2022 | 2025-12-31 | I |  | 2022-05-01
8541.43.00 | 290 | Módulos solares fotovoltaicos, bifaciais, destinados à geração de energia elétrica, compostos por células de silício policristalino, com potência nominal máxima (STC) de 440Wp e eficiência igual a 19,7% (196,93Wp/m²), para sistema com tensão máxima não superior a 1.500V, dimensões 2.132 x 1.048 x 35mm, de valor unitário (CIF) não superior a R$ 524,54. | Resolução Gecex nº 323, de 4 de abril de 2022 | 2025-12-31 | II |  | 2022-05-01
8541.43.00 | 291 | Módulos solares fotovoltaicos, monofaciais, destinados à geração de energia elétrica, compostos por células de silício monocristalino, com potência nominal (STC) 545Wp e eficiência igual a 21,3% (213,03Wp/m²), para sistema com tensão máxima não superior a 1.500V, dimensões 2.254 x 1.135 x 35mm. | Resolução Gecex nº 323, de 4 de abril de 2022 | 2025-12-31 | I |  | 2022-05-01
8541.43.00 | 292 | Módulos solares fotovoltaicos, bifaciais, destinados à geração de energia elétrica, compostos por células de silício monocristalino, com potência nominal (STC) de 575Wp e eficiência igual a 20,7% (206,78Wp/m²), para sistema com tensão máxima não superior a 1.500V, com dimensões 2.450 x 1.135 x 35mm. | Resolução Gecex nº 323, de 4 de abril de 2022 | 2025-12-31 | I |  | 2022-05-01
8541.43.00 | 293 | Módulos solares fotovoltaicos, bifaciais, destinados à geração de energia elétrica, compostos por células de silício monocristalino, com potência nominal (STC) de 580Wp e eficiência igual a 20,9% (208,58Wp/m²), para sistema com tensão máxima não superior a 1.500V, com dimensões 2.450 x 1.135 x 35mm. | Resolução Gecex nº 323, de 4 de abril de 2022 | 2025-12-31 | I |  | 2022-05-01
8541.43.00 | 294 | Módulos solares fotovoltaicos, bifaciais, destinados à geração de energia elétrica, compostos por células de silício monocristalino, com potência nominal (STC) de 585Wp e eficiência igual a 21,0% (210,37Wp/m²), para sistema com tensão máxima não superior a 1.500V, com dimensões 2.450 x 1.135 x 35mm. | Resolução Gecex nº 323, de 4 de abril de 2022 | 2025-12-31 | I |  | 2022-05-01
8541.43.00 | 295 | Células fotovoltaicas montadas em módulos com potência de 320W, módulo eficiência 19,15%, tensão máxima do sistema 1.000V DC(IEC), de silício monocristalino tipo PERC com as dimensões 1.665 x 1.005 x 35mm, moldura de liga de alumínio anodizado, de valor unitário (CIF) não superior a R$ 447,45. | Resolução Gecex nº 323, de 4 de abril de 2022 | 2025-12-31 | II |  | 2022-05-01
8541.43.00 | 296 | Módulos fotovoltaicos destinados a geração de energia, monocristalinos, com potência de 410Wp, com eficiência de 20,3% (202,77Wp/m²) e com dimensões externas (C x L x A) de 2.018 x 1.002 x 40mm, de valor unitário (CIF) não superior a R$ 497,15. | Resolução Gecex nº 323, de 4 de abril de 2022 | 2025-12-31 | II |  | 2022-05-01
8541.43.00 | 297 | Módulos solares fotovoltaicos, bifaciais, de células de silício monocristalino, destinados a geração de energia elétrica, com potência nominal de 550W e eficiência de 21,0% (210,50Wp/m²), com dimensões de 2.384 × 1.096 × 35mm, para sistemas com tensão máxima de 1.500V, dotados de superfícies em vidro com tratamento antirreflexo e moldura de alumínio de 35mm de altura e cabos com comprimento mínimo de 280mm. | Resolução Gecex nº 323, de 4 de abril de 2022 | 2025-12-31 | I |  | 2022-05-01
8541.43.00 | 298 | Módulos solares fotovoltaicos, bifaciais, de células de silício monocristalino, destinados a geração de energia elétrica, com potência nominal de 590W e eficiência de 20,8% (208,47Wp/m²), com dimensões de 2.172 × 1.303 × 40mm, para sistemas com tensão máxima de 1.500V, dotados de superfícies em vidro com tratamento antirreflexo e moldura de alumínio de 40mm de altura e cabos com comprimento mínimo de 280mm. | Resolução Gecex nº 323, de 4 de abril de 2022 | 2025-12-31 | I |  | 2022-05-01
8541.43.00 | 299 | Módulos solares fotovoltaicos, bifaciais, de células de silício monocristalino, destinados a geração de energia elétrica, com potência nominal de 595W e eficiência de 21,0% (210,24Wp/m²), com dimensões de 2.172 × 1.303 × 40mm, para sistemas com tensão máxima de 1.500V, dotados de superfícies em vidro com tratamento antirreflexo e moldura de alumínio de 40mm de altura e cabos com comprimento mínimo de 280mm. | Resolução Gecex nº 323, de 4 de abril de 2022 | 2025-12-31 | I |  | 2022-05-01
8541.43.00 | 300 | Módulos solares fotovoltaicos, bifaciais, de células de silício monocristalino, destinados a geração de energia elétrica, com potência nominal de 600W e eficiência de 21,2% (212,01Wp/m²), com dimensões de 2.172 × 1.303 × 40mm, para sistemas com tensão máxima de 1.500V, dotados de superfícies em vidro com tratamento antirreflexo e moldura de alumínio de 40mm de altura e cabos com comprimento mínimo de 280mm. | Resolução Gecex nº 323, de 4 de abril de 2022 | 2025-12-31 | I |  | 2022-05-01
8541.43.00 | 301 | Módulos fotovoltaicos, destinados a geração de energia elétrica, com dimensões compreendidos entre 1.955 x 987 x 35mm e 1.965 x 997 x 45mm; com potência máxima (em STC) de 340W, tensão de circuito aberto (Voc) 45,84V, tensão de operação (Vmp) 37,42V, de valor unitário (CIF) não superior a R$ 290,60. | Resolução Gecex nº 323, de 4 de abril de 2022 | 2025-12-31 | II |  | 2022-05-01
8541.43.00 | 302 | Módulos fotovoltaicos, destinados a geração de energia elétrica, com dimensões compreendidos entre 1.945 x 985 x 35mm e 1.955 x 995 x 45mm; com potência máxima (em STC) de 340W tensão de circuito aberto (Voc) 46,4V, tensão de operação (Vmp) 38,2V, de valor unitário (CIF) não superior a R$ 290,60. | Resolução Gecex nº 323, de 4 de abril de 2022 | 2025-12-31 | II |  | 2022-05-01
8541.43.00 | 303 | Módulos fotovoltaicos, destinados a geração de energia elétrica, com dimensões compreendidos entre 1.982 x 987 x 35mm e 1.992 x 997 x 45mm; com potência máxima (em STC) de 340W, tensão de circuito aberto (Voc) 47,5V, tensão de operação (Vmp) 38,2V, de valor unitário (CIF) não superior a R$ 290,60. | Resolução Gecex nº 323, de 4 de abril de 2022 | 2025-12-31 | II |  | 2022-05-01
8541.43.00 | 304 | Painéis fotovoltaicos monocristalinos próprios para carregamento de bateria de corrente contínua de 12V aplicadas em equipamentos de refrigeração, máquinas e veículos, com potência de 95W, tensão de 12V e eficiência energética de 15,8%, tamanho do painel 150 x 56cm, com película externa feita em resina flexível e transparente que proporciona resistência às intempéries de ambientes externos. | Resolução Gecex nº 323, de 4 de abril de 2022 | 2025-12-31 | I |  | 2022-05-01
8541.43.00 | 305 | Módulos solares fotovoltaicos para geração de energia elétrica, bifaciais, dotados de células de silício monocristalino, com potência nominal frontal (STC) igual a 670W e eficiência igual a 21,6%, (eficiência de 215,70Wp/m2, equivalente a 21.6%), para sistema com tensão máxima de 1.500V, com dimensões de 2.384 ´ 1.303 ´ 35mm, com classificação IP68. | Resolução Gecex nº 323, de 4 de abril de 2022 | 2025-12-31 | I |  | 2022-05-01
8541.43.00 | 306 | Módulos solares fotovoltaicos para geração de energia elétrica, monofaciais, dotados de células de silício monocristalino, com potência nominal frontal (STC) igual a 670W e eficiência igual a 21,6%, (eficiência de 215,70 Wp/m2, equivalente a 21,6%), para sistema com tensão máxima de 1.500V, com dimensões de 2.384 ´ 1.303 ´ 35mm, com classificação IP68. | Resolução Gecex nº 323, de 4 de abril de 2022 | 2025-12-31 | I |  | 2022-05-01
8541.43.00 | 307 | Módulos solares fotovoltaicos, compostos por células de silício monocristalino, com revestimento PERC (Passivated Emitter and Rear Cell), com potência total nominal máxima (STC) igual a 380W e potência total nominal por m² igual a 191,92W/m² e eficiência igual a 19,16%, dimensões de 1.979 x 1.002 x 35mm, para uso em sistemas com tensão máxima igual a 1.500V, de valor unitário (CIF) não superior a R$ 464,32. | Resolução Gecex nº 323, de 4 de abril de 2022 | 2025-12-31 | II |  | 2022-05-01
8541.43.00 | 308 | Módulos solares fotovoltaicos bifaciais, destinados à geração de energia elétrica, compostos de células de silício monocristalino, com potência nominal frontal de 545Wp em condições de teste padrão (STC), para sistemas com tensão máxima de 1.500V, dimensões de 2.256 ´ 1.133 ´ 35mm e eficiência de 21,3%, equivalente a 213,2Wp/m2. | Resolução Gecex nº 323, de 4 de abril de 2022 | 2025-12-31 | I |  | 2022-05-01
8541.43.00 | 309 | Módulos solares fotovoltaicos monofaciais, destinados à geração de energia elétrica, compostos de células de silício monocristalino, com potência nominal frontal de 550Wp em condições de teste padrão (STC), para sistemas com tensão máxima de 1.500V, dimensões de 2.256 ´ 1.133 ´ 35mm e eficiência de 21,5%, equivalente a 215,2Wp/m2. | Resolução Gecex nº 323, de 4 de abril de 2022 | 2025-12-31 | I |  | 2022-05-01
8541.43.00 | 310 | Módulos solares fotovoltaicos bifaciais de vidro duplo, destinados à geração de energia elétrica, compostos de células de silício monocristalino, com potência nominal frontal de 625Wp em condições de teste padrão (STC), dimensões de 2.465 ´ 1.134 ´ 30mm e eficiência de 22,36%, equivalente a 223,6Wp/m2. | Resolução Gecex nº 323, de 4 de abril de 2022 | 2025-12-31 | I |  | 2022-05-01
8541.43.00 | 311 | Módulos solares fotovoltaicos bifaciais de vidro duplo, destinados à geração de energia elétrica, compostos de células de silício monocristalino, com potência nominal frontal de 605Wp em condições de teste padrão (STC), dimensões de 2.465 ´ 1.134 ´ 30mm e eficiência de 21,64%, equivalente a 216,4Wp/m2. | Resolução Gecex nº 323, de 4 de abril de 2022 | 2025-12-31 | I |  | 2022-05-01
8541.43.00 | 312 | Módulos solares fotovoltaicos bifaciais de vidro duplo, destinados à geração de energia elétrica, compostos de células de silício monocristalino, com potência nominal frontal de 610Wp em condições de teste padrão (STC), dimensões de 2.465 ´ 1.134 ´ 30mm e eficiência de 21,82%, equivalente a 218,2Wp/m2. | Resolução Gecex nº 323, de 4 de abril de 2022 | 2025-12-31 | I |  | 2022-05-01
8541.43.00 | 313 | Módulos solares fotovoltaicos bifaciais de vidro duplo, destinados à geração de energia elétrica, compostos de células de silício monocristalino, com potência nominal frontal de 620Wp em condições de teste padrão (STC), dimensões de 2.465 ´ 1.134 ´ 30mm e eficiência de 22,18%, equivalente a 221,8Wp/m2. | Resolução Gecex nº 323, de 4 de abril de 2022 | 2025-12-31 | I |  | 2022-05-01
8541.43.00 | 314 | Módulos solares fotovoltaicos bifaciais de vidro duplo, destinados à geração de energia elétrica, compostos de células de silício monocristalino, com potência nominal frontal de 615Wp em condições de teste padrão (STC), dimensões de 2.465 ´ 1.134 ´ 30mm e eficiência de 22%, equivalente a 220Wp/m2. | Resolução Gecex nº 323, de 4 de abril de 2022 | 2025-12-31 | I |  | 2022-05-01
8541.43.00 | 315 | Módulos solares fotovoltaicos bifaciais de vidro duplo, destinados à geração de energia elétrica, compostos de células de silício monocristalino, com potência nominal frontal de 455Wp em condições de teste padrão (STC), dimensões de 2.111 ´ 1.046 ´ 26mm e eficiência de 20,61%, equivalente a 206,1Wp/m2. | Resolução Gecex nº 323, de 4 de abril de 2022 | 2025-12-31 | I |  | 2022-05-01
8541.43.00 | 316 | Módulos solares fotovoltaicos bifaciais de vidro duplo, destinados à geração de energia elétrica, compostos de células de silício monocristalino, com potência nominal frontal de 460Wp em condições de teste padrão (STC), dimensões de 2.111 ´ 1.046 ´ 26mm e eficiência de 20,83%, equivalente a 208,3Wp/m2. | Resolução Gecex nº 323, de 4 de abril de 2022 | 2025-12-31 | I |  | 2022-05-01
8541.43.00 | 317 | Módulos solares fotovoltaicos bifaciais de vidro duplo, destinados à geração de energia elétrica, compostos de células de silício monocristalino, com potência nominal frontal de 465Wp em condições de teste padrão (STC), dimensões de 2.111 ´ 1.046 ´ 26mm e eficiência de 21,06%, equivalente a 210,6Wp/m2. | Resolução Gecex nº 323, de 4 de abril de 2022 | 2025-12-31 | I |  | 2022-05-01
8541.43.00 | 318 | Módulos solares fotovoltaicos bifaciais de vidro duplo, destinados à geração de energia elétrica, compostos de células de silício monocristalino, com potência nominal frontal de 470Wp em condições de teste padrão (STC), dimensões de 2.111 ´ 1.046 ´ 26mm e eficiência de 21,29%, equivalente a 212,9Wp/m2. | Resolução Gecex nº 323, de 4 de abril de 2022 | 2025-12-31 | I |  | 2022-05-01
8541.43.00 | 319 | Módulos solares fotovoltaicos bifaciais de vidro duplo, destinados à geração de energia elétrica, compostos de células de silício monocristalino, com potência nominal frontal de 545Wp em condições de teste padrão (STC), dimensões de 2.285 ´ 1.134 ´ 30mm e eficiência de 21,03%, equivalente a 210,3Wp/m2. | Resolução Gecex nº 323, de 4 de abril de 2022 | 2025-12-31 | I |  | 2022-05-01
8541.43.00 | 320 | Módulos solares fotovoltaicos bifaciais de vidro duplo, destinados à geração de energia elétrica, compostos de células de silício monocristalino, com potência nominal frontal de 550Wp em condições de teste padrão (STC), dimensões de 2.285 ´ 1.134 ´ 30mm e eficiência de 21,23%, equivalente a 212,3Wp/m2. | Resolução Gecex nº 323, de 4 de abril de 2022 | 2025-12-31 | I |  | 2022-05-01
8541.43.00 | 321 | Módulos solares fotovoltaicos bifaciais de vidro duplo, destinados à geração de energia elétrica, compostos de células de silício monocristalino, com potência nominal frontal de 555Wp em condições de teste padrão (STC), dimensões de 2.285 ´ 1.134 ´ 30mm e eficiência de 21,42%, equivalente a 214,2Wp/m2. | Resolução Gecex nº 323, de 4 de abril de 2022 | 2025-12-31 | I |  | 2022-05-01
8541.43.00 | 322 | Módulos solares fotovoltaicos bifaciais de vidro duplo, destinados à geração de energia elétrica, compostos de células de silício monocristalino, com potência nominal frontal de 560Wp em condições de teste padrão (STC), dimensões de 2.285 ´ 1.134 ´ 30mm e eficiência de 21,61%, equivalente a 216,1Wp/m2. | Resolução Gecex nº 323, de 4 de abril de 2022 | 2025-12-31 | I |  | 2022-05-01
8541.43.00 | 323 | Módulos solares fotovoltaicos bifaciais de vidro duplo, destinados à geração de energia elétrica, compostos de células de silício monocristalino, com potência nominal frontal de 565Wp em condições de teste padrão (STC), dimensões de 2.285 ´ 1.134 ´ 30mm e eficiência de 21,80%, equivalente a 218Wp/m2. | Resolução Gecex nº 323, de 4 de abril de 2022 | 2025-12-31 | I |  | 2022-05-01
8541.43.00 | 324 | Módulos solares fotovoltaicos bifaciais de vidro duplo, destinados à geração de energia elétrica, compostos de células de silício monocristalino, com potência nominal frontal de 570Wp em condições de teste padrão (STC), dimensões de 2.285 ´ 1.134 ´ 30mm e eficiência de 22%, equivalente a 220Wp/m2. | Resolução Gecex nº 323, de 4 de abril de 2022 | 2025-12-31 | I |  | 2022-05-01
8541.43.00 | 325 | Módulos solares fotovoltaicos bifaciais de vidro duplo, destinados à geração de energia elétrica, compostos de células de silício monocristalino, com potência nominal frontal de 580Wp em condições de teste padrão (STC), dimensões de 2.285 ´ 1.134 ´ 30mm e eficiência de 22,38%, equivalente a 223,8Wp/m2. | Resolução Gecex nº 323, de 4 de abril de 2022 | 2025-12-31 | I |  | 2022-05-01
8541.43.00 | 326 | Módulos solares fotovoltaicos bifaciais de vidro duplo, destinados à geração de energia elétrica, compostos de células de silício monocristalino, com potência nominal frontal de 575Wp em condições de teste padrão (STC), dimensões de 2.285 ´ 1.134 ´ 30mm e eficiência de 22,19%, equivalente a 221,9Wp/m2. | Resolução Gecex nº 323, de 4 de abril de 2022 | 2025-12-31 | I |  | 2022-05-01
8541.43.00 | 327 | Módulos solares fotovoltaicos bifaciais de vidro duplo, destinados à geração de energia elétrica, compostos de células de silício monocristalino, com potência nominal frontal de 605Wp em condições de teste padrão (STC), dimensões de 2.172 ´ 1.303 ´ 30mm e eficiência de 21,38%, equivalente a 213,8Wp/m2. | Resolução Gecex nº 323, de 4 de abril de 2022 | 2025-12-31 | I |  | 2022-05-01
8541.43.00 | 328 | Módulos solares fotovoltaicos bifaciais de vidro duplo, destinados à geração de energia elétrica, compostos de células de silício monocristalino, com potência nominal frontal de 610Wp em condições de teste padrão (STC), dimensões de 2.172 ´ 1.303 ´ 30mm e eficiência de 21,55%, equivalente a 215,5Wp/m2. | Resolução Gecex nº 323, de 4 de abril de 2022 | 2025-12-31 | I |  | 2022-05-01
8541.43.00 | 329 | Módulos solares fotovoltaicos bifaciais de vidro duplo, destinados à geração de energia elétrica, compostos de células de silício monocristalino, com potência nominal frontal de 615Wp em condições de teste padrão (STC), dimensões de 2.172 ´ 1.303 ´ 30mm e eficiência de 21,73%, equivalente a 217,3Wp/m2. | Resolução Gecex nº 323, de 4 de abril de 2022 | 2025-12-31 | I |  | 2022-05-01
8541.43.00 | 330 | Módulos solares fotovoltaicos bifaciais de vidro duplo, destinados à geração de energia elétrica, compostos de células de silício monocristalino, com potência nominal frontal de 620Wp em condições de teste padrão (STC), dimensões de 2.172 ´ 1.303 ´ 30mm e eficiência de 21,91%, equivalente a 219,1Wp/m2. | Resolução Gecex nº 323, de 4 de abril de 2022 | 2025-12-31 | I |  | 2022-05-01
8541.43.00 | 331 | Módulos solares fotovoltaicos bifaciais de vidro duplo, destinados à geração de energia elétrica, compostos de células de silício monocristalino, com potência nominal frontal de 625Wp em condições de teste padrão (STC), dimensões de 2.172 ´ 1.303 ´ 30mm e eficiência de 22,08%, equivalente a 220,8Wp/m2. | Resolução Gecex nº 323, de 4 de abril de 2022 | 2025-12-31 | I |  | 2022-05-01
8541.43.00 | 332 | Módulos solares fotovoltaicos bifaciais de vidro duplo, destinados à geração de energia elétrica, compostos de células de silício monocristalino, com potência nominal frontal de 630Wp em condições de teste padrão (STC), dimensões de 2.172 ´ 1.303 ´ 30mm e eficiência de 22,26%, equivalente a 222,6Wp/m2. | Resolução Gecex nº 323, de 4 de abril de 2022 | 2025-12-31 | I |  | 2022-05-01
8541.43.00 | 333 | Módulos solares fotovoltaicos bifaciais, destinados à geração de energia elétrica, dotados de células de silício monocristalino com revestimento PERC (Passivated Emitter and Rear Cell), com potência nominal (STC) igual a 495W e potência nominal por m2 igual a 207,49W/m2, eficiência 20,7%, dimensões de 2.100 x1.136 x 35mm, para uso em sistemas com tensão máxima igual a 1.500V. | Resolução Gecex nº 323, de 4 de abril de 2022 | 2025-12-31 | I |  | 2022-05-01
8541.43.00 | 334 | Módulos solares fotovoltaicos bifaciais, destinados à geração de energia elétrica, dotados de células de silício monocristalino com revestimento PERC (Passivated Emitter and Rear Cell), com potência nominal (STC) igual a 500W e potência nominal por m2 igual a 209,59W/m2, eficiência 21,0%, dimensões de 2.100 x1.136 x 35mm, para uso em sistemas com tensão máxima igual a 1.500V. | Resolução Gecex nº 323, de 4 de abril de 2022 | 2025-12-31 | I |  | 2022-05-01
8541.43.00 | 335 | Módulos solares fotovoltaicos bifaciais, destinados à geração de energia elétrica, dotados de células de silício monocristalino com revestimento PERC (Passivated Emitter and Rear Cell), com potência nominal (STC) igual a 505W e potência nominal por m2 igual a 211,69W/m2, eficiência 21,2%, dimensões de 2.100 x1.136 x 35mm, para uso em sistemas com tensão máxima igual a 1.500V. | Resolução Gecex nº 323, de 4 de abril de 2022 | 2025-12-31 | I |  | 2022-05-01
8541.43.00 | 336 | Painéis fotovoltaicos monocristalino próprios para carregamento de bateria de corrente contínua de 12V aplicadas em equipamentos de refrigeração, máquinas e veículos, com potência de 25W, tensão de 12V e eficiência energética de 14,3%, tamanho do painel de 54 x 32cm, com película externa feita em resina flexível e transparente que proporciona resistência às intempéries de ambientes externos. | Resolução Gecex nº 323, de 4 de abril de 2022 | 2025-12-31 | I |  | 2022-05-01
8541.43.00 | 337 | Painéis fotovoltaicos monocristalinos próprios para carregamento de bateria de corrente contínua de 12V aplicadas em equipamentos de refrigeração, máquinas e veículos, com potência de 35W, tensão de 12V e eficiência energética de 14,3%, tamanho do painel de 74 x 33cm, com película externa feita em resina flexível e transparente que proporciona resistência às intempéries de ambientes externos. | Resolução Gecex nº 323, de 4 de abril de 2022 | 2025-12-31 | I |  | 2022-05-01
8541.43.00 | 338 | Painéis fotovoltaicos monocristalinos próprios para carregamento de bateria de corrente contínua de 24V aplicadas em equipamentos de refrigeração, máquinas e veículos, com potência de 35W, tensão de 24V e eficiência energética de 14,3%, tamanho do painel 74 x 33cm, com película externa feita em resina flexível e transparente que proporciona resistência às intempéries de ambientes externos. | Resolução Gecex nº 323, de 4 de abril de 2022 | 2025-12-31 | I |  | 2022-05-01
8541.43.00 | 339 | Painéis fotovoltaicos monocristalinos próprios para carregamento de bateria de corrente contínua de 12V aplicadas em equipamentos de refrigeração, máquinas e veículos, com potência de 95W, tensão de 12V e eficiência energética de 15,8%, tamanho do painel 115 x 56cm, com película externa feita em resina flexível e transparente que proporciona resistência às intempéries de ambientes externos. | Resolução Gecex nº 323, de 4 de abril de 2022 | 2025-12-31 | I |  | 2022-05-01
8541.43.00 | 340 | Painéis fotovoltaicos monocristalinos próprios para carregamento de bateria de corrente contínua de 24V aplicada em equipamentos de refrigeração, máquinas e veículos, com potência de 95W, tensão de 24V e eficiência energética de 15,8%, tamanho do painel 150 x 56cm, com película externa feita em resina flexível e transparente que proporciona resistência às intempéries de ambientes externos. | Resolução Gecex nº 323, de 4 de abril de 2022 | 2025-12-31 | I |  | 2022-05-01
8541.43.00 | 341 | Módulos solares fotovoltaicos para geração de energia elétrica, monofaciais, dotados de células de silício monocristalino, competência de pico (STC) na parte frontal de 405W para sistema com tensão máxima de 1.500V, com dimensões de 1.754 ´ 1.096 ´ 30mm (eficiência de 210,68Wp/m2, equivalente a 21,1%). | Resolução Gecex nº 323, de 4 de abril de 2022 | 2025-12-31 | I |  | 2022-05-01
8541.43.00 | 342 | Módulos solares fotovoltaicos para geração de energia elétrica, monofaciais, dotados de células de silício monocristalino, com potência de pico (STC) na parte frontal de 665W para sistema com tensão máxima de 1.500V, com dimensões de 2.384 ´ 1.303 ´ 35mm (eficiência de 214,08Wp/m2, equivalente a 21,4%). | Resolução Gecex nº 323, de 4 de abril de 2022 | 2025-12-31 | I |  | 2022-05-01
8541.43.00 | 343 | Módulos solares fotovoltaicos monofaciais, destinados à geração de energia elétrica, compostos de células de silício monocristalino, com potência nominal frontal de 545Wp em condições de teste padrão (STC), para sistemas com tensão máxima de 1.500V, dimensões de 2.256 ´ 1.133 ´ 35mm e eficiência de 21,3%, equivalente a 213,2Wp/m2. | Resolução Gecex nº 323, de 4 de abril de 2022 | 2025-12-31 | I |  | 2022-05-01
8541.43.00 | 344 | Módulos solares fotovoltaicos, dotados em células de silício monocristalino com revestimento Perc, com potência nominal máxima (STC) igual a 400W, com eficiência igual a 19,93% (199,31Wp/m²), dimensões de 2.015x996x35mm, tensão máxima de sistema de 1.500V, desenvolvido para suportar operação em temperaturas na faixa de -40 a 85 Graus Celsius, com valor unitário CIF não superior a R$ 508,24. | Resolução Gecex nº 323, de 4 de abril de 2022 | 2025-12-31 | II |  | 2022-05-01
8541.43.00 | 345 | Módulos solares fotovoltaicos, dotados em células de silício monocristalino com revestimento Perc, com potência nominal máxima (STC) igual a 405W, com eficiência igual a 20,18% (201,80Wp/m²), dimensões de 2.015x996x35mm, tensão máxima de sistema de 1.500V, desenvolvido para suportar operação em temperaturas na faixa de -40 a 85 Graus Celsius, com valor unitário CIF não superior a R$ 514,59. | Resolução Gecex nº 323, de 4 de abril de 2022 | 2025-12-31 | II |  | 2022-05-01
8541.43.00 | 346 | Módulos solares fotovoltaicos, dotados em células de silício monocristalino com revestimento Perc, com potência nominal máxima (STC) igual a 410W, com eficiência igual a 20,43% (204,29Wp/m²), dimensões de 2.015x996x35mm, tensão máxima de sistema de 1.500V, desenvolvido para suportar operação em temperaturas na faixa de -40 a 85 Graus Celsius, com valor unitário CIF não superior a R$ 520,95. | Resolução Gecex nº 323, de 4 de abril de 2022 | 2025-12-31 | II |  | 2022-05-01
8541.43.00 | 347 | Módulos solares fotovoltaicos, dotados em células de silício monocristalino com revestimento Perc, com potência nominal máxima (STC) igual a 415W, com eficiência igual a 20,68% (206,78Wp/m²), dimensões de 2.015x996x35mm, tensão máxima de sistema de 1.500V, desenvolvido para suportar operação em temperaturas na faixa de -40 a 85 Graus Celsius, com valor unitário CIF não superior a R$ 527,30. | Resolução Gecex nº 323, de 4 de abril de 2022 | 2025-12-31 | II |  | 2022-05-01
8541.43.00 | 348 | Módulos solares fotovoltaicos, dotados em células de silício monocristalino com revestimento Perc, com potência nominal máxima (STC) igual a 420W, com eficiência igual a 20,93% (209,27Wp/m2), dimensões de 2.015x996x35mm, tensão máxima de sistema de 1.500V, desenvolvido para suportar operação em temperaturas na faixa de -40 a 85 Graus Celsius, com valor unitário CIF não superior a R$ 533,65 | Resolução Gecex nº 323, de 4 de abril de 2022 | 2025-12-31 | II |  | 2022-05-01
8541.43.00 | 349 | Módulos solares fotovoltaicos para geração de energia elétrica, monofaciais, dotados de células de silício monocristalino, com potência de pico (STC) na parte frontal de 405W, eficiência de 21,1%, para sistema com tensão máxima de 1.500V, com dimensões de 1.754x1.096x30mm (equivalente a 210,68Wp/m2), com classificação IP68. | Resolução Gecex nº 323, de 4 de abril de 2022 | 2025-12-31 | I |  | 2022-05-01
8541.43.00 | 350 | Módulos solares fotovoltaicos para geração de energia elétrica, monofaciais, dotados de células de silício monocristalino, com potência de pico (STC) na parte frontal de 510W para sistema com tensão máxima de 1.500V, com dimensões de 2.187x1.102x35mm (eficiência de 211,61Wp/m2, equivalente a 21,2%). | Resolução Gecex nº 323, de 4 de abril de 2022 | 2025-12-31 | I |  | 2022-05-01
8541.43.00 | 351 | Módulos solares fotovoltaicos para geração de energia elétrica, bifaciais, dotados de células de silício monocristalino, com potência de pico (STC) na parte frontal de 535W para sistema com tensão máxima de 1.500V, com dimensões de 2.384x1.096x35mm (eficiência frontal de 204,76Wp/m2, equivalente a 20,5%). | Resolução Gecex nº 323, de 4 de abril de 2022 | 2025-12-31 | I |  | 2022-05-01
8541.43.00 | 352 | Módulos solares fotovoltaicos para geração de energia elétrica, monofaciais, dotados de células de silício monocristalino, com potência de pico (STC) na parte frontal de 670W para sistema com tensão máxima de 1.500V, com dimensões de 2.384x1.303x35mm (eficiência de 215,69Wp/m2, equivalente a 21,6%). | Resolução Gecex nº 323, de 4 de abril de 2022 | 2025-12-31 | I |  | 2022-05-01
8541.43.00 | 353 | Módulos solares fotovoltaicos para geração de energia elétrica, bifaciais, dotados de células de silício monocristalino, com potência de pico (STC) na parte frontal de 645W para sistema com tensão máxima de 1.500V, com dimensões de 2.384x1.303x35 mm (eficiência de 207.64Wp/m2, equivalente a 20,8%). | Resolução Gecex nº 323, de 4 de abril de 2022 | 2025-12-31 | I |  | 2022-05-01
8541.43.00 | 354 | Módulos solares fotovoltaicos para geração de energia elétrica, bifaciais, dotados de células de silício monocristalino, com potência de pico (STC) na parte frontal de 650W para sistema com tensão máxima de 1.500V, com dimensões de 2.384x1.303x35mm (eficiência de 209.25Wp/m2, equivalente a 20,9%). | Resolução Gecex nº 323, de 4 de abril de 2022 | 2025-12-31 | I |  | 2022-05-01
8541.43.00 | 355 | Módulos solares fotovoltaicos para geração de energia elétrica, bifaciais, dotados de células de silício monocristalino, com potência de pico (STC) na parte frontal de 655W para sistema com tensão máxima de 1.500V, com dimensões de 2.384x1.303x35mm (eficiência de 210.86Wp/m2, equivalente a 21,1%). | Resolução Gecex nº 323, de 4 de abril de 2022 | 2025-12-31 | I |  | 2022-05-01
8541.43.00 | 356 | Módulos solares fotovoltaicos para geração de energia elétrica, bifaciais, dotados de células de silício monocristalino, com potência de pico (STC) na parte frontal de 660W para sistema com tensão máxima de 1.500V, com dimensões de 2.384x1.303x35mm (eficiência de 212.47Wp/m2, equivalente a 21,2%). | Resolução Gecex nº 323, de 4 de abril de 2022 | 2025-12-31 | I |  | 2022-05-01
8541.43.00 | 357 | Módulos solares fotovoltaicos para geração de energia elétrica, bifaciais, dotados de células de silício monocristalino, com potência de pico (STC) na parte frontal de 665W para sistema com tensão máxima de 1.500V, com dimensões de 2.384x1.303x35mm (eficiência de 214.08Wp/m2, equivalente a 21,4%). | Resolução Gecex nº 323, de 4 de abril de 2022 | 2025-12-31 | I |  | 2022-05-01
8541.43.00 | 358 | Módulos solares fotovoltaicos para geração de energia elétrica, bifaciais, dotados de células de silício monocristalino, com potência de pico (STC) na parte frontal de 670W para sistema com tensão máxima de 1.500V, com dimensões de 2.384x1.303x35mm (eficiência de 215,69Wp/m2, equivalente a 21,6%). | Resolução Gecex nº 323, de 4 de abril de 2022 | 2025-12-31 | I |  | 2022-05-01
8541.43.00 | 359 | Módulos solares fotovoltaicos bifaciais de vidro duplo, destinados à geração de energia elétrica, compostos de células de silício monocristalino, com potência nominal frontal de 665Wp em condições de teste padrão (STC), dimensões de 2.384x1.303x30mm e eficiência de 21,41%, equivalente a 214,1Wp/m2. | Resolução Gecex nº 323, de 4 de abril de 2022 | 2025-12-31 | I |  | 2022-05-01
8541.43.00 | 360 | Módulos solares fotovoltaicos bifaciais de vidro duplo, destinados à geração de energia elétrica, compostos de células de silício monocristalino, com potência nominal frontal de 670Wp em condições de teste padrão (STC), dimensões de 2.384x1.303x30mm e eficiência de 21,57%, equivalente a 215,7Wp/m2. | Resolução Gecex nº 323, de 4 de abril de 2022 | 2025-12-31 | I |  | 2022-05-01
8541.43.00 | 361 | Módulos solares fotovoltaicos bifaciais de vidro duplo, destinados à geração de energia elétrica, compostos de células de silício monocristalino, com potência nominal frontal de 675Wp em condições de teste padrão (STC), dimensões de 2.384x1.303x30mm e eficiência de 21,73%, equivalente a 217,3Wp/m2. | Resolução Gecex nº 323, de 4 de abril de 2022 | 2025-12-31 | I |  | 2022-05-01
8541.43.00 | 362 | Módulos solares fotovoltaicos bifaciais de vidro duplo, destinados à geração de energia elétrica, compostos de células de silício monocristalino, com potência nominal frontal de 680Wp em condições de teste padrão (STC), dimensões de 2.384x1.303x30mm e eficiência de 21,89%, equivalente a 218,9Wp/m2. | Resolução Gecex nº 323, de 4 de abril de 2022 | 2025-12-31 | I |  | 2022-05-01
8541.43.00 | 363 | Módulos solares fotovoltaicos bifaciais de vidro duplo, destinados à geração de energia elétrica, compostos de células de silício monocristalino, com potência nominal frontal de 685Wp em condições de teste padrão (STC), dimensões de 2.384x1.303x30mm e eficiência de 22,05%, equivalente a 220,5Wp/m2. | Resolução Gecex nº 323, de 4 de abril de 2022 | 2025-12-31 | I |  | 2022-05-01
8541.43.00 | 364 | Módulos solares fotovoltaicos bifaciais de vidro duplo, destinados à geração de energia elétrica, compostos de células de silício monocristalino, com potência nominal frontal de 690Wp em condições de teste padrão (STC), dimensões de 2.384x1.303x30mm e eficiência de 22,21%, equivalente a 222,1Wp/m2. | Resolução Gecex nº 323, de 4 de abril de 2022 | 2025-12-31 | I |  | 2022-05-01
8541.43.00 | 366 | Módulos solares fotovoltaicos bifaciais, destinados à geração de energia elétrica, compostos de células de silício monocristalino, com potência nominal frontal de 540Wp em condições de teste padrão (STC), dimensões de 2.256x1.133x35mm e eficiência de 20,13%, equivalente a 211,3Wp/m2. | Resolução Gecex nº 323, de 4 de abril de 2022 | 2025-12-31 | I |  | 2022-05-01
8541.43.00 | 367 | Módulos solares fotovoltaicos bifaciais, destinados à geração de energia elétrica, compostos de células de silício monocristalino, com potência nominal frontal de 545Wp em condições de teste padrão (STC), dimensões de 2.256x1.133x35mm e eficiência de 21,32%, equivalente a 213,2Wp/m2. | Resolução Gecex nº 323, de 4 de abril de 2022 | 2025-12-31 | I |  | 2022-05-01
8541.43.00 | 368 | Módulos solares fotovoltaicos bifaciais, destinados à geração de energia elétrica, compostos de células de silício monocristalino, com potência nominal frontal de 550Wp em condições de teste padrão (STC), dimensões de 2.256x1.133x35mm e eficiência de 21,52%, equivalente a 215,2Wp/m2. | Resolução Gecex nº 323, de 4 de abril de 2022 | 2025-12-31 | I |  | 2022-05-01
8541.43.00 | 369 | Módulos solares fotovoltaicos monofaciais, destinados à geração de energia elétrica, compostos de células de silício monocristalino, com potência nominal frontal de 545Wp em condições de teste padrão (STC), dimensões de 2.256x1.133x35mm e eficiência de 21,32%, equivalente a 213,2Wp/m2. | Resolução Gecex nº 323, de 4 de abril de 2022 | 2025-12-31 | I |  | 2022-05-01
8541.43.00 | 370 | Módulos solares fotovoltaicos monofaciais, destinados à geração de energia elétrica, compostos de células de silício monocristalino, com potência nominal frontal de 550Wp em condições de teste padrão (STC), dimensões de 2.256x1.133x35mm e eficiência de 21,52%, equivalente a 215,2Wp/m2. | Resolução Gecex nº 323, de 4 de abril de 2022 | 2025-12-31 | I |  | 2022-05-01
8541.43.00 | 371 | Módulos solares fotovoltaicos monofaciais, destinados à geração de energia elétrica, compostos de células de silício monocristalino, com potência nominal frontal de 460Wp em condições de teste padrão (STC), dimensões de 1.892x1.133x35mm e eficiência de 21,46%, equivalente a 214,6Wp/m2. | Resolução Gecex nº 323, de 4 de abril de 2022 | 2025-12-31 | I |  | 2022-05-01
8541.43.00 | 372 | Módulos solares fotovoltaicos monofaciais, destinados à geração de energia elétrica, compostos de células de silício monocristalino, com potência nominal frontal de 465Wp em condições de teste padrão (STC), dimensões de 1.892x1.133x35mm e eficiência de 21,69%, equivalente a 216,9Wp/m2. | Resolução Gecex nº 323, de 4 de abril de 2022 | 2025-12-31 | I |  | 2022-05-01
8541.43.00 | 373 | Módulos solares fotovoltaicos para geração de energia elétrica, bifaciais, dotados de células de silício monocristalino, com potência de pico (STC) na parte frontal de 645W, eficiência de 20,8%, para sistema com tensão máxima de 1.500V, com dimensões de 2.384x1.303x35mm (equivalente a 207,64Wp/m2), classificação IP68. | Resolução Gecex nº 323, de 4 de abril de 2022 | 2025-12-31 | I |  | 2022-05-01
8541.43.00 | 374 | Módulos solares fotovoltaicos para geração de energia elétrica, bifaciais, dotados de células de silício monocristalino, com potência de pico (STC) na parte frontal de 650W, eficiência de 20,9%, para sistema com tensão máxima de 1.500V, com dimensões de 2.384x1.303x35mm (equivalente a 209,25Wp/m2), classificação IP68. | Resolução Gecex nº 323, de 4 de abril de 2022 | 2025-12-31 | I |  | 2022-05-01
8541.43.00 | 375 | Módulos solares fotovoltaicos para geração de energia elétrica, bifaciais, dotados de células de silício monocristalino, com potência de pico (STC) na parte frontal de 655W, eficiência de 21,1%, para sistema com tensão máxima de 1.500V, com dimensões de 2.384x1.303x35mm (equivalente a 210,86Wp/m2), classificação IP68. | Resolução Gecex nº 323, de 4 de abril de 2022 | 2025-12-31 | I |  | 2022-05-01
8541.43.00 | 376 | Módulos solares fotovoltaicos para geração de energia elétrica, bifaciais, dotados de células de silício monocristalino, com potência de pico (STC) na parte frontal de 660W, eficiência de 21,2%, para sistema com tensão máxima de 1.500V, com dimensões de 2.384x1.303x35mm (equivalente a 212,47Wp/m2), classificação IP68. | Resolução Gecex nº 323, de 4 de abril de 2022 | 2025-12-31 | I |  | 2022-05-01
8541.43.00 | 377 | Módulos solares fotovoltaicos para geração de energia elétrica, bifaciais, dotados de células de silício monocristalino, com potência de pico (STC) na parte frontal de 665W, eficiência de 21,4%, para sistema com tensão máxima de 1.500V, com dimensões de 2.384x1.303x35mm (equivalente a 214,08Wp/m2), classificação IP68. | Resolução Gecex nº 323, de 4 de abril de 2022 | 2025-12-31 | I |  | 2022-05-01
8541.43.00 | 378 | Módulos solares fotovoltaicos para geração de energia elétrica, bifaciais, dotados de células de silício monocristalino, com potência de pico (STC) na parte frontal de 670W, eficiência de 21,6%, para sistema com tensão máxima de 1.500V, com dimensões de 2.384x1.303x35mm (equivalente a 215,69Wp/m2), classificação IP68. | Resolução Gecex nº 323, de 4 de abril de 2022 | 2025-12-31 | I |  | 2022-05-01
8541.43.00 | 379 | Módulos solares fotovoltaicos para geração de energia elétrica, monofaciais, dotados de células de silício monocristalino, com potência de pico (STC) de 665W, eficiência de 21,4%, para sistema com tensão máxima de 1.500V, com dimensões de 2.384x1.303x35mm (equivalente a 214,08Wp/m2), classificação IP 68. | Resolução Gecex nº 323, de 4 de abril de 2022 | 2025-12-31 | I |  | 2022-05-01
8541.43.00 | 380 | Módulos solares fotovoltaicos para geração de energia elétrica, monofaciais, dotados de células de silício monocristalino, com potência de pico (STC) de 670W, eficiência de 21,6%, para sistema com tensão máxima de 1.500V, com dimensões de 2.384x1.303x35mm (equivalente a 215,69Wp/m2), classificação IP 68. | Resolução Gecex nº 323, de 4 de abril de 2022 | 2025-12-31 | I |  | 2022-05-01
8541.43.00 | 381 | Módulos solares fotovoltaicos para geração de energia elétrica, monofaciais, dotados de células de silício monocristalino, com potência de pico (STC) na parte frontal de 465W para sistema com tensão máxima de 1.500V, com dimensões de 2.102x1.040x35mm (eficiência de 212,71Wp/m2, equivalente a 21,3%). | Resolução Gecex nº 323, de 4 de abril de 2022 | 2025-12-31 | I |  | 2022-05-01
8541.43.00 | 382 | Módulos solares fotovoltaicos para geração de energia elétrica, monofaciais, dotados de células de silício monocristalinos, com potência de pico (STC) na parte frontal de 535W, eficiência frontal de 20,7%, para sistema com tensão máxima de 1.500V, com dimensões de 2.279x1.134x35mm (equivalente a 207,36Wp/m2 frontal), classificação IP68. | Resolução Gecex nº 323, de 4 de abril de 2022 | 2025-12-31 | I |  | 2022-05-01
8541.43.00 | 383 | Módulos solares fotovoltaicos para geração de energia elétrica, bifaciais, dotados de células de silício monocristalinos, com potência de pico (STC) na parte frontal de 540W, eficiência frontal de 20,8%, para sistema com tensão máxima de 1.500V, com dimensões de 2.285x1.134x35mm (equivalente a 209,30Wp/m2 frontal), classificação IP68. | Resolução Gecex nº 323, de 4 de abril de 2022 | 2025-12-31 | I |  | 2022-05-01
8541.43.00 | 384 | Módulos solares fotovoltaicos para geração de energia elétrica, monofaciais, dotados de células de silício monocristalino, com potência de pico (STC) na parte frontal de 465W, com eficiência de 21,3%, para sistema com tensão máxima de 1.500V, com dimensões de 2.102x1.040x35mm, equivalente a 212,71Wp/m2, classificação IP 68. | Resolução Gecex nº 323, de 4 de abril de 2022 | 2025-12-31 | I |  | 2022-05-01
8541.43.00 | 385 | Módulos solares fotovoltaicos para geração de energia elétrica, bifaciais, dotados de células de silício monocristalinos, com potência de pico (STC) na parte frontal de 545W, eficiência frontal de 21%, para sistema com tensão máxima de 1.500V, com dimensões de 2.285x1.134x35mm (equivalente a 211,24Wp/m2 frontal), classificação IP68. | Resolução Gecex nº 323, de 4 de abril de 2022 | 2025-12-31 | I |  | 2022-05-01
8541.43.00 | 386 | Módulos solares fotovoltaicos, monofaciais, destinados à geração de energia elétrica, compostos por células de silício monocristalino, com potência nominal (STC) 440Wp, eficiência igual a 19,9% (199,17Wp/m²), para sistema com tensão máxima não superior a 1.500V, dimensões 2.108 x 1.048mm, de valor unitário (CIF) não superior a R$ 512,89. | Resolução Gecex nº 323, de 4 de abril de 2022 | 2025-12-31 | II |  | 2022-05-01
8541.43.00 | 387 | Módulos solares fotovoltaicos, monofaciais, destinados à geração de energia elétrica, compostos por células de silício monocristalino, com potência nominal (STC) 445Wp, eficiência igual a 20,1% (201,43Wp/m²), para sistema com tensão máxima não superior a 1.500V, dimensões 2.108 x 1.048mm, de valor unitário (CIF) não superior a R$ 518,71. | Resolução Gecex nº 323, de 4 de abril de 2022 | 2025-12-31 | II |  | 2022-05-01
8541.43.00 | 388 | Módulos solares fotovoltaicos, monofaciais, destinados à geração de energia elétrica, compostos por células de silício monocristalino, com potência nominal (STC) 450Wp, eficiência igual a 20,4% (203,70Wp/m²), para sistema com tensão máxima não superior a 1.500V, dimensões 2.108 x 1.048mm, de valor unitário (CIF) não superior a R$ 524,54. | Resolução Gecex nº 323, de 4 de abril de 2022 | 2025-12-31 | II |  | 2022-05-01
8541.43.00 | 389 | Módulos solares fotovoltaicos, monofaciais, destinados à geração de energia elétrica, compostos por células de silício monocristalino, com potência nominal (STC) 455Wp, eficiência igual a 20,6% (205,96Wp/m²), para sistema com tensão máxima não superior a 1.500V, dimensões 2.108 x 1.048mm, de valor unitário (CIF) não superior a R$ 530,37. | Resolução Gecex nº 323, de 4 de abril de 2022 | 2025-12-31 | II |  | 2022-05-01
8541.43.00 | 390 | Módulos solares fotovoltaicos para geração de energia elétrica, bifaciais, dotados de células de silício monocristalino, com potência de pico (STC) na parte frontal de 540W, eficiência de 20,7%, para sistema com tensão máxima de 1.500V, com dimensões de 2.384 × 1.096 × 35mm (eficiência equivalente a 206,67Wp/m2). | Resolução Gecex nº 323, de 4 de abril de 2022 | 2025-12-31 | I |  | 2022-05-01
8541.43.00 | 391 | Módulos solares fotovoltaicos monofaciais, destinados à geração de energia elétrica, compostos de células de silício monocristalino, com potência nominal frontal de 500Wp em condições de teste padrão (STC), para sistemas com tensão máxima igual a 1.500V em corrente contínua, dimensões de 2.073 × 1.133 x 35mm e eficiência de 21,3%, equivalente a 212,9Wp/m2. | Resolução Gecex nº 323, de 4 de abril de 2022 | 2025-12-31 | I |  | 2022-05-01
8541.43.00 | 392 | Módulos solares fotovoltaicos monofaciais, destinados à geração de energia elétrica, compostos de células de silício monocristalino, com potência nominal frontal de 505Wp em condições de teste padrão (STC), para sistemas com tensão máxima igual a 1.500V em corrente contínua, dimensões de 2.073 × 1.133 x 35mm e eficiência de 21,5%, equivalente a 215,0Wp/m2. | Resolução Gecex nº 323, de 4 de abril de 2022 | 2025-12-31 | I |  | 2022-05-01
8541.43.00 | 393 | Módulos solares fotovoltaicos monofaciais, destinados à geração de energia elétrica, compostos de células de silício monocristalino, com potência nominal frontal de 510Wp em condições de teste padrão (STC), para sistemas com tensão máxima igual a 1.500V em corrente contínua, dimensões de 2.073 × 1.133 x 35mm e eficiência de 21,7%, equivalente a 217,1Wp/m2. | Resolução Gecex nº 323, de 4 de abril de 2022 | 2025-12-31 | I |  | 2022-05-01
8541.43.00 | 394 | Módulos solares fotovoltaicos monofaciais, destinados à geração de energia elétrica, compostos de células de silício monocristalino, com potência nominal frontal de 515Wp em condições de teste padrão (STC), para sistemas com tensão máxima igual a 1.500V em corrente contínua, dimensões de 2.073 × 1.133 x 35mm e eficiência de 21,9%, equivalente a 219,3Wp/m2. | Resolução Gecex nº 323, de 4 de abril de 2022 | 2025-12-31 | I |  | 2022-05-01
8541.43.00 | 395 | Módulos solares fotovoltaicos bifaciais, destinados à geração de energia elétrica, compostos de células de silício monocristalino, com potência nominal frontal de 535Wp em condições de teste padrão (STC), dimensões de 2.285 × 1.136 × 35mm e eficiência de 20,6%, equivalente a 206,1Wp/m2, para uso em sistemas com tensão máxima de 1.500V. | Resolução Gecex nº 323, de 4 de abril de 2022 | 2025-12-31 | I |  | 2022-05-01
8541.43.00 | 396 | Módulos solares fotovoltaicos monofaciais, destinados à geração de energia elétrica, compostos de células de silício monocristalino, com potência nominal frontal de 545Wp em condições de teste padrão (STC), para sistemas com tensão máxima igual a 1.500V em corrente contínua, dimensões de 2.256 × 1.133 x 35mm e eficiência de 21,3%, equivalente a 213,2Wp/m2. | Resolução Gecex nº 323, de 4 de abril de 2022 | 2025-12-31 | I |  | 2022-05-01
8541.43.00 | 397 | Módulos solares fotovoltaicos monofaciais, destinados à geração de energia elétrica, compostos de células de silício monocristalino, com potência nominal frontal de 550Wp em condições de teste padrão (STC), para sistemas com tensão máxima igual a 1.500V em corrente contínua, dimensões de 2.256 × 1.133 x 35mm e eficiência de 21,5%, equivalente a 215,2Wp/m2. | Resolução Gecex nº 323, de 4 de abril de 2022 | 2025-12-31 | I |  | 2022-05-01
8541.43.00 | 398 | Módulos solares fotovoltaicos monofaciais, destinados à geração de energia elétrica, compostos de células de silício monocristalino, com potência nominal frontal de 555Wp em condições de teste padrão (STC), para sistemas com tensão máxima igual a 1.500V em corrente contínua, dimensões de 2.256 × 1.133 x 35mm e eficiência de 21,7%, equivalente a 217,1Wp/m2. | Resolução Gecex nº 323, de 4 de abril de 2022 | 2025-12-31 | I |  | 2022-05-01
8541.43.00 | 399 | Módulos solares fotovoltaicos monofaciais, destinados à geração de energia elétrica, compostos de células de silício monocristalino, com potência nominal frontal de 560Wp em condições de teste padrão (STC), para sistemas com tensão máxima igual a 1.500V em corrente contínua, dimensões de 2.256 × 1.133 x 35mm e eficiência de 21,9%, equivalente a 219,1Wp/m2. | Resolução Gecex nº 323, de 4 de abril de 2022 | 2025-12-31 | I |  | 2022-05-01
8541.43.00 | 400 | Módulos solares fotovoltaicos bifaciais, destinados à geração de energia elétrica, compostos de células de silício monocristalino, com potência nominal frontal de 485Wp em condições de teste padrão (STC), para sistemas com tensão máxima igual a 1.500V em corrente contínua, dimensões de 2.073 × 1.133 x 35mm e eficiência de 20,6%, equivalente a 206,5Wp/m2. | Resolução Gecex nº 323, de 4 de abril de 2022 | 2025-12-31 | I |  | 2022-05-01
8541.43.00 | 401 | Módulos solares fotovoltaicos bifaciais, destinados à geração de energia elétrica, compostos de células de silício monocristalino, com potência nominal frontal de 490Wp em condições de teste padrão (STC), para sistemas com tensão máxima igual a 1.500V em corrente contínua, dimensões de 2.073 × 1.133 x 35mm e eficiência de 20,9%, equivalente a 208,6Wp/m2. | Resolução Gecex nº 323, de 4 de abril de 2022 | 2025-12-31 | I |  | 2022-05-01
8541.43.00 | 402 | Módulos solares fotovoltaicos bifaciais, destinados à geração de energia elétrica, compostos de células de silício monocristalino, com potência nominal frontal de 495Wp em condições de teste padrão (STC), para sistemas com tensão máxima igual a 1.500V em corrente contínua, dimensões de 2.073 × 1.133 x 35mm e eficiência de 21,1%, equivalente a 210,8Wp/m2. | Resolução Gecex nº 323, de 4 de abril de 2022 | 2025-12-31 | I |  | 2022-05-01
8541.43.00 | 403 | Módulos solares fotovoltaicos bifaciais, destinados à geração de energia elétrica, compostos de células de silício monocristalino, com potência nominal frontal de 500Wp em condições de teste padrão (STC), para sistemas com tensão máxima igual a 1.500V em corrente contínua, dimensões de 2.073 × 1.133 x 35mm e eficiência de 21,3%, equivalente a 212,9Wp/m2. | Resolução Gecex nº 323, de 4 de abril de 2022 | 2025-12-31 | I |  | 2022-05-01
8541.43.00 | 404 | Módulos solares fotovoltaicos bifaciais, destinados à geração de energia elétrica, compostos de células de silício monocristalino, com potência nominal frontal de 505Wp em condições de teste padrão (STC), para sistemas com tensão máxima igual a 1.500V em corrente contínua, dimensões de 2.073 × 1.133 x 35mm e eficiência de 21,5%, equivalente a 215Wp/m2. | Resolução Gecex nº 323, de 4 de abril de 2022 | 2025-12-31 | I |  | 2022-05-01
8541.43.00 | 405 | Módulos solares fotovoltaicos bifaciais, destinados à geração de energia elétrica, compostos de células de silício monocristalino, com potência nominal frontal de 510Wp em condições de teste padrão (STC), para sistemas com tensão máxima igual a 1.500V em corrente contínua, dimensões de 2.073 × 1.133 x 35mm e eficiência de 21,7%, equivalente a 217,1Wp/m2. | Resolução Gecex nº 323, de 4 de abril de 2022 | 2025-12-31 | I |  | 2022-05-01
8541.43.00 | 406 | Módulos solares fotovoltaicos bifaciais, destinados à geração de energia elétrica, compostos de células de silício monocristalino, com potência nominal frontal de 530Wp em condições de teste padrão (STC), para sistemas com tensão máxima igual a 1.500V em corrente contínua, dimensões de 2.256 × 1.133 x 35mm e eficiência de 20,7%, equivalente a 207,4Wp/m2. | Resolução Gecex nº 323, de 4 de abril de 2022 | 2025-12-31 | I |  | 2022-05-01
8541.43.00 | 407 | Módulos solares fotovoltaicos bifaciais, destinados à geração de energia elétrica, compostos de células de silício monocristalino, com potência nominal frontal de 535Wp em condições de teste padrão (STC), para sistemas com tensão máxima igual a 1.500V em corrente contínua, dimensões de 2.256 × 1.133 x 35mm e eficiência de 20,9%, equivalente a 209,3Wp/m2. | Resolução Gecex nº 323, de 4 de abril de 2022 | 2025-12-31 | I |  | 2022-05-01
8541.43.00 | 408 | Módulos solares fotovoltaicos bifaciais, destinados à geração de energia elétrica, compostos de células de silício monocristalino, com potência nominal frontal de 540Wp em condições de teste padrão (STC), para sistemas com tensão máxima igual a 1.500V em corrente contínua, dimensões de 2.256 × 1.133 x 35mm e eficiência de 21,1%, equivalente a 211,3Wp/m2. | Resolução Gecex nº 323, de 4 de abril de 2022 | 2025-12-31 | I |  | 2022-05-01
8541.43.00 | 409 | Módulos solares fotovoltaicos bifaciais, destinados à geração de energia elétrica, compostos de células de silício monocristalino, com potência nominal frontal de 545Wp em condições de teste padrão (STC), para sistemas com tensão máxima igual a 1.500V em corrente contínua, dimensões de 2.256 × 1.133 x 35mm e eficiência de 21,3%, equivalente a 213,2Wp/m2. | Resolução Gecex nº 323, de 4 de abril de 2022 | 2025-12-31 | I |  | 2022-05-01
8541.43.00 | 410 | Módulos solares fotovoltaicos bifaciais, destinados à geração de energia elétrica, compostos de células de silício monocristalino, com potência nominal frontal de 550Wp em condições de teste padrão (STC), para sistemas com tensão máxima igual a 1.500V em corrente contínua, dimensões de 2.256 × 1.133 x 35mm e eficiência de 21,5%, equivalente a 215,2Wp/m2. | Resolução Gecex nº 323, de 4 de abril de 2022 | 2025-12-31 | I |  | 2022-05-01
8541.43.00 | 411 | Módulos solares fotovoltaicos bifaciais, destinados à geração de energia elétrica, compostos de células de silício monocristalino, com potência nominal frontal de 555Wp em condições de teste padrão (STC), para sistemas com tensão máxima igual a 1.500V em corrente contínua, dimensões de 2.256 × 1.133 x 35mm e eficiência de 21,7%, equivalente a 217,1Wp/m2. | Resolução Gecex nº 323, de 4 de abril de 2022 | 2025-12-31 | I |  | 2022-05-01
8541.43.00 | 412 | Módulos solares fotovoltaicos, destinados à geração de energia elétrica, compostos de células de silício monocristalino, com potência nominal frontal de 550Wp em condições de teste padrão (STC), para sistemas com tensão máxima de 1.500V, dimensões de 2.279 × 1.134 × 35mm e eficiência de 21,3%, equivalente a 212,8Wp/m2. | Resolução Gecex nº 323, de 4 de abril de 2022 | 2025-12-31 | I |  | 2022-05-01
8541.43.00 | 413 | Módulos solares fotovoltaicos para geração de energia elétrica, de potência nominal igual a 550W, de dimensões 2.256 x 1.133 x 35mm e eficiência igual a 21,51%, com 144 células PERC monocristalinas do tipo “half-cell” de dimensões 182x91mm. | Resolução Gecex nº 323, de 4 de abril de 2022 | 2025-12-31 | I |  | 2022-05-01
8541.43.00 | 414 | Módulos solares fotovoltaicos para geração de energia elétrica, bifaciais, dotados de células de silício monocristalino, com potência de pico (STC) na parte frontal de 560W para sistema com tensão máxima de 1.500V, com dimensões de 2.280 × 1.134 × 30mm (eficiência de 216Wp/m2, equivalente a 21,66%). | Resolução Gecex nº 323, de 4 de abril de 2022 | 2025-12-31 | I |  | 2022-05-01
8541.43.00 | 415 | Módulos solares fotovoltaicos monofaciais, destinados à geração de energia elétrica, compostos de células de silício monocristalino, com potência nominal frontal de 480Wp em condições de teste padrão (STC), para sistemas com tensão máxima igual a 1.500V em corrente contínua, dimensões de 2.182 × 1.029 x 35mm e eficiência de 21,38%, equivalente a 213,8Wp/m2. | Resolução Gecex nº 323, de 4 de abril de 2022 | 2025-12-31 | I |  | 2022-05-01
8541.43.00 | 416 | Módulos solares fotovoltaicos monofaciais, destinados à geração de energia elétrica, compostos de células de silício monocristalino, com potência nominal frontal de 550Wp em condições de teste padrão (STC), para sistemas com tensão máxima igual a 1.500V em corrente contínua, dimensões de 2.274 × 1.134 x 35mm e eficiência de 21,33%, equivalente a 213,3Wp/m2. | Resolução Gecex nº 323, de 4 de abril de 2022 | 2025-12-31 | I |  | 2022-05-01
8541.43.00 | 417 | Módulos solares fotovoltaicos monofaciais, destinados à geração de energia elétrica, compostos de células de silício monocristalino, com potência nominal frontal de 415Wp em condições de teste padrão (STC), para sistemas com tensão máxima igual a 1.500V em corrente contínua, dimensões de 1.718 × 1.134 x 35mm e eficiência de 21,30%, equivalente a 213Wp/m2. | Resolução Gecex nº 323, de 4 de abril de 2022 | 2025-12-31 | I |  | 2022-05-01
8541.43.00 | 418 | Módulos solares fotovoltaicos monofaciais, destinados à geração de energia elétrica, compostos de células de silício monocristalino, com potência nominal frontal de 460Wp em condições de teste padrão (STC), para sistemas com tensão máxima igual a 1.500V em corrente contínua, dimensões de 1.903 × 1.134 x 30mm e eficiência de 21,32%, equivalente a 213,2Wp/m2. | Resolução Gecex nº 323, de 4 de abril de 2022 | 2025-12-31 | I |  | 2022-05-01
8541.43.00 | 419 | Módulos solares fotovoltaicos bifaciais, destinados à geração de energia elétrica, compostos de células de silício monocristalino, com potência nominal frontal de 470Wp em condições de teste padrão (STC), para sistemas com tensão máxima igual a 1.500V em corrente contínua, dimensões de 2.205 × 1.032 x 30mm e eficiência de 20,65%, equivalente a 206,5Wp/m2. | Resolução Gecex nº 323, de 4 de abril de 2022 | 2025-12-31 | I |  | 2022-05-01
8541.43.00 | 420 | Módulos solares fotovoltaicos bifaciais, destinados à geração de energia elétrica, compostos de células de silício monocristalino, com potência nominal frontal de 475Wp em condições de teste padrão (STC), para sistemas com tensão máxima igual a 1.500V em corrente contínua, dimensões de 2.205 × 1.032 x 30mm e eficiência de 20,87%, equivalente a 208,7Wp/m2. | Resolução Gecex nº 323, de 4 de abril de 2022 | 2025-12-31 | I |  | 2022-05-01
8541.43.00 | 421 | Módulos solares fotovoltaicos, destinados à geração de energia elétrica, dotados de células de silício policristalino, com potência nominal máxima de 330Wp indicado com tolerância positiva e eficiência igual ou superior a 17%, com dimensões de 1.960 x 992 x 40mm com tolerância de ±5%, para sistemas com tensão máxima igual ou superior a 1.000V, de valor unitário (CIF) não superior a R$ 392,49. | Resolução Gecex nº 323, de 4 de abril de 2022 | 2025-12-31 | II |  | 2022-05-01
8541.43.00 | 422 | Módulos solares fotovoltaicos, tipo "half cell", destinados à geração de energia elétrica, dotados de 144 células de silício policristalino PERC, com potência nominal máxima (STC) de 395Wp indicado com tolerância positiva e eficiência igual ou superior a 17,88%, coeficiente de temperatura da potência máxima igual ou superior a -0,37%/Graus Celsius, com dimensões de 2.108 x 1.048mm, para sistemas com tensão máxima igual ou superior a 1.000V, dotados de superfície em vidro com espessura de 3,2mm com tratamento antirreflexo e cabos solares com comprimento igual ou superior a 400mm, desenvolvidos para suportar a operação em temperatura dentro da faixa de -40 a 85 Graus Celsius, de valor unitário (CIF) não superior a R$ 401,26. | Resolução Gecex nº 323, de 4 de abril de 2022 | 2025-12-31 | II |  | 2022-05-01
8541.43.00 | 423 | Módulos solares fotovoltaicos, tipo "half cell", destinados à geração de energia elétrica, dotados de 144 células de silício policristalino PERC, com potência nominal máxima (STC) de 400Wp indicado com tolerância positiva e eficiência igual ou superior a 18,11%, coeficiente de temperatura da potência máxima igual ou superior a -0,37%/Graus Celsius, com dimensões de 2.108 x 1.048mm, para sistemas com tensão máxima igual ou superior a 1.000V, dotados de superfície em vidro com espessura de 3,2mm com tratamento antirreflexo e cabos solares com comprimento igual ou superior a 400mm, desenvolvidos para suportar a operação em temperatura dentro da faixa de -40 a 85 Graus Celsius, de valor unitário (CIF) não superior a R$ 428,44. | Resolução Gecex nº 323, de 4 de abril de 2022 | 2025-12-31 | II |  | 2022-05-01
8541.43.00 | 424 | Módulos solares fotovoltaicos, tipo "half cell", destinados à geração de energia elétrica, dotados de 144 células de silício policristalino PERC, com potência nominal máxima (STC) de 405Wp indicado com tolerância positiva e eficiência igual ou superior a 18,33%, coeficiente de temperatura da potência máxima igual ou superior a -0,37%/Graus Celsius, com dimensões de 2.108 x 1.048mm, para sistemas com tensão máxima igual ou superior a 1.000V, dotados de superfície em vidro com espessura de 3,2mm com tratamento antirreflexo e cabos solares com comprimento igual ou superior a 400mm, desenvolvidos para suportar a operação em temperatura dentro da faixa de -40 a 85 Graus Celsius, de valor unitário (CIF) não superior a R$ 433,79. | Resolução Gecex nº 323, de 4 de abril de 2022 | 2025-12-31 | II |  | 2022-05-01
8541.43.00 | 425 | Módulos solares fotovoltaicos, tipo "half cell", destinados à geração de energia elétrica, dotados de 144 células de silício policristalino PERC, com potência nominal máxima (STC) de 410 Wp indicado com tolerância positiva e eficiência igual ou superior a 18,56%, coeficiente de temperatura da potência máxima igual ou superior a -0,37%/Graus Celsius, com dimensões de 2.108 x 1.048mm, para sistemas com tensão máxima igual ou superior a 1.000V, dotados de superfície em vidro com espessura de 3,2mm com tratamento antirreflexo e cabos solares com comprimento igual ou superior a 400mm, desenvolvidos para suportar a operação em temperatura dentro da faixa de -40 a 85 Graus Celsius, de valor unitário (CIF) não superior a R$ 439,15. | Resolução Gecex nº 323, de 4 de abril de 2022 | 2025-12-31 | II |  | 2022-05-01
8541.43.00 | 426 | Módulos solares fotovoltaicos, tipo "half cell", destinados à geração de energia elétrica, dotados de 144 células de silício policristalino PERC, com potência nominal máxima (STC) de 415 Wp indicado com tolerância positiva e eficiência igual ou superior a 18,79%, coeficiente de temperatura da potência máxima igual ou superior a -0,37%/Graus Celsius, com dimensões de 2.108 x 1.048mm, para sistemas com tensão máxima igual ou superior a 1.000V, dotados de superfície em vidro com espessura de 3,2mm com tratamento antirreflexo e cabos solares com comprimento igual ou superior a 400mm, desenvolvidos para suportar a operação em temperatura dentro da faixa de -40 a 85 Graus Celsius, de valor unitário (CIF) não superior a R$ 444,51. | Resolução Gecex nº 323, de 4 de abril de 2022 | 2025-12-31 | II |  | 2022-05-01
8541.43.00 | 427 | Módulos solares fotovoltaicos, tipo "half cell", destinados à geração de energia elétrica, dotados de 144 células de silício policristalino PERC, com potência nominal máxima (STC) de 420Wp indicado com tolerância positiva e eficiência igual ou superior a 19,01%, coeficiente de temperatura da potência máxima igual ou superior a -0,37%/Graus Celsius, com dimensões de 2.108 x 1.048mm, para sistemas com tensão máxima igual ou superior a 1.000V, dotados de superfície em vidro com espessura de 3,2mm com tratamento antirreflexo e cabos solares com comprimento igual ou superior a 400mm, desenvolvidos para suportar a operação em temperatura dentro da faixa de -40 a 85 Graus Celsius, de valor unitário (CIF) não superior a R$ 449,86. | Resolução Gecex nº 323, de 4 de abril de 2022 | 2025-12-31 | II |  | 2022-05-01
8541.43.00 | 428 | Módulos solares fotovoltaicos, tipo "half cell", destinados à geração de energia elétrica, dotados de 144 células de silício policristalino PERC, com potência nominal máxima (STC) de 425Wp indicado com tolerância positiva e eficiência igual ou superior a 19,24%, coeficiente de temperatura da potência máxima igual ou superior a -0,37%/Graus Celsius, com dimensões de 2.108 x 1.048mm, para sistemas com tensão máxima igual ou superior a 1.000V, dotados de superfície em vidro com espessura de 3,2mm com tratamento antirreflexo e cabos solares com comprimento igual ou superior a 400mm, desenvolvidos para suportar a operação em temperatura dentro da faixa de -40 a 85 Graus Celsius, de valor unitário (CIF) não superior a R$ 455,22. | Resolução Gecex nº 323, de 4 de abril de 2022 | 2025-12-31 | II |  | 2022-05-01
8541.43.00 | 429 | Módulos solares fotovoltaicos, tipo "half cell", destinados à geração de energia elétrica, dotados de 144 células de silício policristalino PERC, com potência nominal máxima (STC) de 430Wp indicado com tolerância positiva e eficiência igual ou superior a 19,46%, coeficiente de temperatura da potência máxima igual ou superior a -0,37%/Graus Celsius, com dimensões de 2.108 x 1.048mm, para sistemas com tensão máxima igual ou superior a 1.000V, dotados de superfície em vidro com espessura de 3,2mm com tratamento antirreflexo e cabos solares com comprimento igual ou superior a 400mm, desenvolvidos para suportar a operação em temperatura dentro da faixa de -40 a 85 Graus Celsius, de valor unitário (CIF) não superior a R$ 460,57. | Resolução Gecex nº 323, de 4 de abril de 2022 | 2025-12-31 | II |  | 2022-05-01
8541.43.00 | 430 | Módulos solares fotovoltaicos transparentes, com dupla camada de vidros, para uso como coberturas de luz solar em telhados, corredores, pátios e estufas e geração de energia elétrica, com transmitância luminosa compreendida de 38 a 40%, dimensões iguais ou superiores a 1662 x 990 x 5mm, potência nominal compreendida de 180 a 205W e eficiência máxima compreendida de 10,4 a 12,4%. | Resolução Gecex nº 323, de 4 de abril de 2022 | 2025-12-31 | I |  | 2022-05-01
8541.43.00 | 431 | Módulos solares fotovoltaicos, monofaciais, destinados à geração de energia elétrica, compostos por células de silício monocristalino, com potência nominal (STC) 430Wp, eficiência igual a 19,5% (194,64Wp/m²), para sistema com tensão máxima não superior a 1.500V, dimensões 2.108 x 1.048mm, de valor unitário (CIF) não superior a R$ 501,23. | Resolução Gecex nº 323, de 4 de abril de 2022 | 2025-12-31 | II |  | 2022-05-01
8541.43.00 | 432 | Módulos solares fotovoltaicos, monofaciais, destinados à geração de energia elétrica, compostos por células de silício monocristalino, com potência nominal (STC) 435Wp, eficiência igual a 19,7% (196,91Wp/m²), para sistema com tensão máxima não superior a 1.500V, dimensões 2.108 x 1.048mm, de valor unitário (CIF) não superior a R$ 507,06. | Resolução Gecex nº 323, de 4 de abril de 2022 | 2025-12-31 | II |  | 2022-05-01
8541.43.00 | 433 | Módulos solares fotovoltaicos, tipo "half cell", destinados à geração de energia elétrica, dotados de 144 células de silício policristalino PERC, com potência nominal máxima (STC) de 435Wp indicado com tolerância positiva e eficiência igual ou superior a 19,69%, coeficiente de temperatura da potência máxima igual ou superior a -0,37%/Graus Celsius, com dimensões de 2.108 x 1.048mm, para sistemas com tensão máxima igual ou superior a 1.000V, dotados de superfície em vidro com espessura de 3,2mm com tratamento antirreflexo e cabos solares com comprimento igual ou superior a 400mm, desenvolvidos para suportar a operação em temperatura dentro da faixa de -40 a 85 Graus Celsius, de valor unitário (CIF) não superior a R$ 465,93. | Resolução Gecex nº 323, de 4 de abril de 2022 | 2025-12-31 | II |  | 2022-05-01
8541.43.00 | 434 | Módulos solares fotovoltaicos para geração de energia elétrica, bifaciais, dotados de células de silício monocristalino, com potência de pico (STC) na parte frontal de 600W para sistema com tensão máxima de 1.500V, com dimensões de 2.465 × 1.134 × 30mm (eficiência de 214,6Wp/m2, equivalente a 21,66%). | Resolução Gecex nº 323, de 4 de abril de 2022 | 2025-12-31 | I |  | 2022-05-01
8541.43.00 | 435 | Módulos solares fotovoltaicos para geração de energia elétrica, bifaciais, dotados de células de silício monocristalino, com potência de pico (STC) na parte frontal de 460W para sistema com tensão máxima de 1.500V, com dimensões de 2.111 × 1.046 × 30mm (eficiência de 208,3Wp/m2, equivalente a 20,83%). | Resolução Gecex nº 323, de 4 de abril de 2022 | 2025-12-31 | I |  | 2022-05-01
8541.43.00 | 436 | Módulos solares fotovoltaicos para geração de energia elétrica, bifaciais, dotados de células de silício monocristalino, com potência de pico (STC) na parte frontal de 550W para sistema com tensão máxima de 1.500V, com dimensões de 2.280 × 1.134 × 30mm (eficiência de 212,7Wp/m2, equivalente a 21,27%). | Resolução Gecex nº 323, de 4 de abril de 2022 | 2025-12-31 | I |  | 2022-05-01
8541.43.00 | 437 | Módulos solares fotovoltaicos para geração de energia elétrica, bifaciais, dotados de células de silício monocristalino, com potência de pico (STC) na parte frontal de 570W para sistema com tensão máxima de 1.500V, com dimensões de 2.280 × 1.134 × 30mm (eficiência de 220,5Wp/m2, equivalente a 22,05%). | Resolução Gecex nº 323, de 4 de abril de 2022 | 2025-12-31 | I |  | 2022-05-01
8541.43.00 | 438 | Módulos solares fotovoltaicos para geração de energia elétrica, bifaciais, dotados de células de silício monocristalino, com potência de pico (STC) na parte frontal de 590W para sistema com tensão máxima de 1.500V, com dimensões de 2.280 × 1.134 × 30mm (eficiência de 211,1Wp/m2, equivalente a 21,1%) | Resolução Gecex nº 323, de 4 de abril de 2022 | 2025-12-31 | I |  | 2022-05-01
8541.43.00 | 439 | Módulos solares fotovoltaicos para geração de energia elétrica, bifaciais, dotados de células de silício monocristalino, com potência de pico (STC) na parte frontal de 615W para sistema com tensão máxima de 1.500V, com dimensões de 2.465 × 1.134 × 30mm (eficiência de 220Wp/m2, equivalente a 22%). | Resolução Gecex nº 323, de 4 de abril de 2022 | 2025-12-31 | I |  | 2022-05-01
8541.43.00 | 440 | Módulos solares fotovoltaicos para geração de energia elétrica, bifaciais, dotados de células de silício monocristalino, com potência de pico (STC) na parte frontal de 595W para sistema com tensão máxima de 1.500V, com dimensões de 2.465 × 1.134 × 30 mm (eficiência de 212,9Wp/m2, equivalente a 21,29%). | Resolução Gecex nº 323, de 4 de abril de 2022 | 2025-12-31 | I |  | 2022-05-01
8541.43.00 | 441 | Módulos solares fotovoltaicos para geração de energia elétrica, bifaciais, dotados de células de silício monocristalino, com potência de pico (STC) na parte frontal de 680W para sistema com tensão máxima de 1.500V, com dimensões de 2.384 × 1.303 × 30 mm (eficiência de 218,9Wp/m2, equivalente a 21,89%). | Resolução Gecex nº 323, de 4 de abril de 2022 | 2025-12-31 | I |  | 2022-05-01
8541.43.00 | 442 | Módulos solares fotovoltaicos para geração de energia elétrica, bifaciais, dotados de células de silício monocristalino, com potência de pico (STC) na parte frontal de 670W para sistema com tensão máxima de 1.500V, com dimensões de 2.384 × 1.303 × 30mm (eficiência de 215,7Wp/m2, equivalente a 21,57 %). | Resolução Gecex nº 323, de 4 de abril de 2022 | 2025-12-31 | I |  | 2022-05-01
8541.43.00 | 443 | Módulos solares fotovoltaicos para geração de energia elétrica, bifaciais, dotados de células de silício monocristalino, com potência de pico (STC) na parte frontal de 690W para sistema com tensão máxima de 1.500V, com dimensões de 2.384 × 1.303 × 30mm (eficiência de 222,1Wp/m2, equivalente a 22,21%). | Resolução Gecex nº 323, de 4 de abril de 2022 | 2025-12-31 | I |  | 2022-05-01
8541.43.00 | 444 | Módulos solares fotovoltaicos para a geração de energia elétrica, bifaciais, dotados de células de silício monocristalino, com potência de pico (STC) na parte frontal de 545Wp para sistema com tensão máxima de 1.500V, com dimensões de 2.266 x 1.134mm (eficiência de 212Wp/m2, equivalente a 21,2%). | Resolução Gecex nº 323, de 4 de abril de 2022 | 2025-12-31 | I |  | 2022-05-01
8541.43.00 | 445 | Módulos solares fotovoltaicos para a geração de energia elétrica, bifaciais, dotados de células de silício monocristalino, com potência de pico (STC) na parte frontal de 550Wp para sistema com tensão máxima de 1.500V, com dimensões de 2.266 x 1.134mm (eficiência de 214Wp/m2, equivalente a 21,4%). | Resolução Gecex nº 323, de 4 de abril de 2022 | 2025-12-31 | I |  | 2022-05-01
8541.43.00 | 446 | Módulos solares fotovoltaicos para a geração de energia elétrica, bifaciais, dotados de células de silício monocristalino, com potência de pico (STC) na parte frontal de 600Wp para sistema com tensão máxima de 1.500V, com dimensões de 2.172 x 1.303mm (eficiência de 212Wp/m2, equivalente a 21,2%). | Resolução Gecex nº 323, de 4 de abril de 2022 | 2025-12-31 | I |  | 2022-05-01
8541.43.00 | 447 | Módulos solares fotovoltaicos para a geração de energia elétrica, monofaciais, dotados de células de silício monocristalino, com potência de pico (STC) na parte frontal de 545Wp para sistema com tensão máxima de 1.500V, com dimensões de 2.261 x 1.134mm (eficiência de 212,5Wp/m2, equivalente a 21,3%). | Resolução Gecex nº 323, de 4 de abril de 2022 | 2025-12-31 | I |  | 2022-05-01
8541.43.00 | 448 | Módulos solares fotovoltaicos para a geração de energia elétrica, monofaciais, dotados de células de silício monocristalino, com potência de pico (STC) na parte frontal de 550Wp para sistema com tensão máxima de 1500V, com dimensões de 2.261 x 1.134mm (eficiência de 214,5Wp/m2, equivalente a 21,5%). | Resolução Gecex nº 323, de 4 de abril de 2022 | 2025-12-31 | I |  | 2022-05-01
8541.43.00 | 449 | Módulos solares fotovoltaicos para a geração de energia elétrica, monofaciais, dotados de células de silício monocristalino, com potência de pico (STC) na parte frontal de 665Wp para sistema com tensão máxima de 1.500V, com dimensões de 2.384 x 1.303mm (eficiência de 214Wp/m2, equivalente a 21,4%). | Resolução Gecex nº 323, de 4 de abril de 2022 | 2025-12-31 | I |  | 2022-05-01
8541.43.00 | 450 | Módulos solares fotovoltaicos para a geração de energia elétrica, monofaciais, dotados de células de silício policristalino, com potência de pico (STC) na parte frontal de 410Wp para sistema com tensão máxima de 1.500V, com dimensões de 2.108 x 1.048mm (eficiência de 185,5Wp/m2, equivalente a 18,6%). | Resolução Gecex nº 323, de 4 de abril de 2022 | 2025-12-31 | I |  | 2022-05-01
8541.43.00 | 451 | Módulos solares fotovoltaicos para a geração de energia elétrica, monofaciais, dotados de células de silício policristalino, com potência de pico (STC) na parte frontal de 415Wp para sistema com tensão máxima de 1.500V, com dimensões de 2.108 x 1.048mm (eficiência de 187,8Wp/m2, equivalente a 18,8%). | Resolução Gecex nº 323, de 4 de abril de 2022 | 2025-12-31 | I |  | 2022-05-01
8541.43.00 | 452 | Módulos solares fotovoltaicos para a geração de energia elétrica, monofaciais, dotados de células de silício policristalino, com potência de pico (STC) na parte frontal de 420Wp para sistema com tensão máxima de 1.500V, com dimensões de 2.108 x 1.048mm (eficiência de 190,1Wp/m2, equivalente a 19%). | Resolução Gecex nº 323, de 4 de abril de 2022 | 2025-12-31 | I |  | 2022-05-01
8541.43.00 | 453 | Módulos solares fotovoltaicos para a geração de energia elétrica, monofaciais, dotados de células de silício policristalino, com potência de pico (STC) na parte frontal de 425Wp para sistema com tensão máxima de 1.500V, com dimensões de 2108 x 1048mm (eficiência de 192,3Wp/m2, equivalente a 19,2%). | Resolução Gecex nº 323, de 4 de abril de 2022 | 2025-12-31 | I |  | 2022-05-01
8541.43.00 | 454 | Módulos solares fotovoltaicos para geração de energia elétrica, monofaciais, dotados de células de silício monocristalino, com potência de pico (STC) na parte frontal de 545W para sistema com tensão máxima de 1.500V, com dimensões de 2.256 × 1.133 × 35mm (eficiência de 213,22Wp/m2, equivalente a 21,3%). | Resolução Gecex nº 323, de 4 de abril de 2022 | 2025-12-31 | I |  | 2022-05-01
8541.43.00 | 455 | Módulos solares fotovoltaicos para geração de energia elétrica, monofaciais, dotados de células de silício monocristalino, com potência de pico (STC) na parte frontal de 550W para sistema com tensão máxima de 1.500V, com dimensões de 2.256 × 1.133 × 35mm (eficiência de 215,18Wp/m2, equivalente a 21,5%). | Resolução Gecex nº 323, de 4 de abril de 2022 | 2025-12-31 | I |  | 2022-05-01
8541.43.00 | 456 | Módulos solares fotovoltaicos para geração de energia elétrica, bifaciais, dotados de células de silício monocristalino, com potência de pico (STC) na parte frontal de 540W para sistema com tensão máxima de 1.500V, com dimensões de 2.256 × 1.133 × 35mm (eficiência de 211.26Wp/m2, equivalente a 21,1%). | Resolução Gecex nº 323, de 4 de abril de 2022 | 2025-12-31 | I |  | 2022-05-01
8541.43.00 | 457 | Módulos solares fotovoltaicos para geração de energia elétrica, bifaciais, dotados de células de silício monocristalino, com potência de pico (STC) na parte frontal de 545W para sistema com tensão máxima de 1.500V, com dimensões de 2.256 × 1.133 × 35mm (eficiência de 213,22Wp/m2, equivalente a 21,3%). | Resolução Gecex nº 323, de 4 de abril de 2022 | 2025-12-31 | I |  | 2022-05-01
8541.43.00 | 458 | Módulos solares fotovoltaicos, destinados à geração de energia elétrica, compostos de células de silício monocristalino, com potência nominal frontal de 420Wp em condições de teste padrão (STC), para sistemas com tensão máxima de 1.500V, dimensões de 1.722 × 1.134mm e eficiência de 21,5%, equivalente a 215,1Wp/m2. | Resolução Gecex nº 323, de 4 de abril de 2022 | 2025-12-31 | I |  | 2022-05-01
8541.43.00 | 459 | Módulos solares fotovoltaicos, destinados à geração de energia elétrica, compostos de células de silício monocristalino, com potência nominal frontal de 415Wp em condições de teste padrão (STC), para sistemas com tensão máxima de 1.500V, dimensões de 1.722 × 1.134mm e eficiência de 21,3%, equivalente a 212,5Wp/m2. | Resolução Gecex nº 323, de 4 de abril de 2022 | 2025-12-31 | I |  | 2022-05-01
8541.43.00 | 460 | Módulos solares fotovoltaicos, destinados à geração de energia elétrica, dotados de células de silício monocristalino, com potência total nominal máxima (STC) igual a 450W, eficiência igual ou superior a 20,60%, dimensões de 2.102 x 1.040 x 35mm, para uso em sistemas com tensão máxima igual a 1.500V, de valor unitário (CIF) não superior a R$ 510,84. | Resolução Gecex nº 323, de 4 de abril de 2022 | 2025-12-31 | II |  | 2022-05-01
8541.43.00 | 461 | Módulos solares fotovoltaicos monofaciais, destinados à geração de energia elétrica, compostos de células de silício monocristalino, com potência nominal frontal de 450Wp em condições de teste padrão (STC), para sistemas com tensão máxima igual a 1.500V em corrente contínua, dimensões de 1.868 × 1.134 x 30mm e eficiência de 21,24%, equivalente a 212,4Wp/m2. | Resolução Gecex nº 323, de 4 de abril de 2022 | 2025-12-31 | I |  | 2022-05-01
8541.43.00 | 462 | Módulos fotovoltaicos dotados de células de silício poli-cristalino com 100Wp de potência nominal (STC), eficiência 15,44% (146,33Wp/m2), dimensões de 1.020 x 670 x 30mm, tensão máxima do sistema de 1.000V(IEC)/600V(UL), de valor unitário (CIF) não superior a R$ 142,06. | Resolução Gecex nº 323, de 4 de abril de 2022 | 2025-12-31 | II |  | 2022-05-01
8541.43.00 | 463 | Módulos fotovoltaicos dotados de células de silício poli-cristalino com 150Wp de potência nominal (STC), eficiência 15,29% (151,46Wp/m2), dimensões de 1.490 x 670 x 35mm, tensão máxima do sistema de 1.000V(IEC)/600V(UL), de valor unitário (CIF) não superior a R$ 204,89. | Resolução Gecex nº 323, de 4 de abril de 2022 | 2025-12-31 | II |  | 2022-05-01
8541.43.00 | 464 | Módulos fotovoltaicos dotados de células de silício poli-cristalino com 280Wp de potência nominal (STC), eficiência de 17,21% (171,07Wp/m2), dimensões de 1.650 x 992 x 35mm, tensão máxima do sistema de 1.500V, de valor unitário (CIF) não superior a R$ 336,56. | Resolução Gecex nº 323, de 4 de abril de 2022 | 2025-12-31 | II |  | 2022-05-01
8541.43.00 | 465 | Módulos solares fotovoltaicos para geração de energia elétrica, dotados de células de silício monocristalino, com potência de pico (STC) de 455W para sistema com tensão máxima de 1.500V, com dimensões de 2.094 × 1.038 × 35mm (eficiência de 209,38Wp/m2, equivalente a 20,8%), de valor unitário (CIF) não superior a R$ 471,66. | Resolução Gecex nº 323, de 4 de abril de 2022 | 2025-12-31 | II |  | 2022-05-01
8541.43.00 | 466 | Módulos solares fotovoltaicos para geração de energia elétrica, células de silício monocristalino, potência nominal de 550W, eficiência igual a 21,28% (212,81Wp/m2), para sistema com tensão máxima de 1.500V, com dimensões de 2.279 x 1.096 x 35mm, com classificaçãoIP68. | Resolução Gecex nº 323, de 4 de abril de 2022 | 2025-12-31 | I |  | 2022-05-01
8541.43.00 | 467 | Módulos solares fotovoltaicos para geração de energia elétrica, monofaciais, dotados de células de silício monocristalino, com potência de pico (STC) na parte frontal de 450W, para sistema com tensão máxima de 1.000V, com dimensões de 2.094 × 1.038 × 40mm, eficiência de 207,03Wp/m2, equivalente a 20,70%, de valor unitário (CIF) não superior a R$ 510,36. | Resolução Gecex nº 323, de 4 de abril de 2022 | 2025-12-31 | II |  | 2022-05-01
8541.43.00 | 468 | Módulos solares fotovoltaicos para geração de energia elétrica, monofaciais, dotados de células de silício monocristalino, com potência de pico (STC) de 400W para sistema com tensão máxima de 1.500V, com dimensões de 1.754 × 1.096 × 30mm, eficiência de 208,07Wp/m2, equivalente a 20,8%, de valor unitário (CIF) não superior a R$ 473,09. | Resolução Gecex nº 323, de 4 de abril de 2022 | 2025-12-31 | II |  | 2022-05-01
8541.43.00 | 469 | Módulos solares fotovoltaicos para geração de energia elétrica, monofaciais, dotados de células de silício monocristalino, com potência de pico (STC) de 395W, eficiência 20,5%, para sistema com tensão máxima de 1.500V, com dimensões de 1.754 × 1.096 × 30mm (equivalente a 205,47Wp/m2), classificação IP68, de valor unitário (CIF) não superior a R$ 442,93. | Resolução Gecex nº 323, de 4 de abril de 2022 | 2025-12-31 | II |  | 2022-05-01
8541.43.00 | 470 | Módulos solares fotovoltaicos para geração de energia elétrica, monofaciais, dotados de células de silício policristalino, com potência de pico (STC) de 340W para sistema com tensão máxima de 1.500V, com dimensões de 1.995 × 992 × 35mm e eficiência de 171,80Wp/m², equivalente a 17,52%, de valor unitário (CIF) não superior a R$ 376,80. | Resolução Gecex nº 323, de 4 de abril de 2022 | 2025-12-31 | II |  | 2022-05-01
8541.43.00 | 471 | Módulos solares fotovoltaicos para geração de energia elétrica, monofaciais, dotados de células de silício monocristalino, com potência de pico (STC) de 400W para sistema com tensão máxima de 1.500V, com dimensões de 2.008 × 1.002× 35mm e eficiência de 198,81Wp/m², equivalente a 19,88%, de valor unitário (CIF) não superior a R$ 452,95. | Resolução Gecex nº 323, de 4 de abril de 2022 | 2025-12-31 | II |  | 2022-05-01
8541.43.00 | 472 | Módulos solares fotovoltaicos para geração de energia elétrica, monofaciais, dotados de células de silício monocristalino, com potência de pico (STC) de 405W para sistema com tensão máxima de 1.500V, com dimensões de 2.008 × 1.002 x 35mm e eficiência de 201,29Wp/m², equivalente a 20,13%, de valor unitário (CIF) não superior a R$ 463,09. | Resolução Gecex nº 323, de 4 de abril de 2022 | 2025-12-31 | II |  | 2022-05-01
8541.43.00 | 473 | Módulos solares fotovoltaicos para geração de energia elétrica, monofaciais, dotados de células de silício monocristalino, com potência de pico (STC) de 410W para sistema com tensão máxima de 1.500V, com dimensões de 2.008 × 1.002 x 35mm e eficiência de 203,78Wp/m², equivalente a 20,38%, de valor unitário (CIF) não superior a R$ 472,22. | Resolução Gecex nº 323, de 4 de abril de 2022 | 2025-12-31 | II |  | 2022-05-01
8541.43.00 | 474 | Módulos solares fotovoltaicos para geração de energia elétrica, monofaciais, dotados de células de silício monocristalino, com potência de pico (STC) de 350W para sistema com tensão máxima de 1.000V, com dimensões de 1.870 x 880 x 40mm, eficiência de 212,68Wp/m², equivalente a eficiência mínima de 21,2%. | Resolução Gecex nº 323, de 4 de abril de 2022 | 2025-12-31 | I |  | 2022-05-01
8541.43.00 | 475 | Módulos solares fotovoltaicos, bifaciais, dotados de células de silício monocristalino, com potência nominal frontal máxima (STC) igual a 535W, tensão máxima de 1.500V, dimensões de 2.285 x 1.134 x 30mm, e eficiência de 211,3Wp/m², equivalente a 21.13%. | Resolução Gecex nº 323, de 4 de abril de 2022 | 2025-12-31 | I |  | 2022-05-01
8541.43.00 | 476 | Módulos solares fotovoltaicos para geração de energia elétrica, monofaciais, dotados de células de silício monocristalino com potência de pico (STC) na parte frontal de 585W, eficiência igual a 21,4% (213,52Wp/m²) para sistema com tensão máxima de 1.500V, com dimensões de 2.416 x 1.134 x 35mm. | Resolução Gecex nº 323, de 4 de abril de 2022 | 2025-12-31 | I |  | 2022-05-01
8541.43.00 | 477 | Módulos solares fotovoltaicos para geração de energia elétrica, monofaciais, dotados de células de silício monocristalino com potência de pico (STC) na parte frontal de 590W, eficiência igual a 21,5% (215,35Wp/m²) para sistema com tensão máxima de 1.500V, com dimensões de 2.416 x 1.134 x 35mm. | Resolução Gecex nº 323, de 4 de abril de 2022 | 2025-12-31 | I |  | 2022-05-01
8541.43.00 | 478 | Módulos solares fotovoltaicos para geração de energia elétrica, bifaciais, dotados de células de silício monocristalino, com potência de pico (STC) na parte frontal de 580W para sistema com tensão máxima de 1.500V, com dimensões de 2.470 × 1.133 × 35mm (eficiência de 207,25Wp/m², equivalente a 20,7%). | Resolução Gecex nº 323, de 4 de abril de 2022 | 2025-12-31 | I |  | 2022-05-01
8541.43.00 | 479 | Módulos solares fotovoltaicos para geração de energia elétrica, bifaciais, dotados de células de silício monocristalino, com potência de pico (STC) na parte frontal de 590W para sistema com tensão máxima de 1.500V, com dimensões de 2.470 × 1.133 × 35mm (eficiência de 210,82Wp/m², equivalente a 21,08%). | Resolução Gecex nº 323, de 4 de abril de 2022 | 2025-12-31 | I |  | 2022-05-01
8541.43.00 | 480 | Módulos solares fotovoltaicos para geração de energia elétrica, monofacial, dotados de células de silício policristalino, com potência de pico (STC) na parte frontal de 340W para sistema com tensão máxima de 1.500V, com dimensões de 2.008 x 1.002 x 35mm (eficiência de 168,98474Wp/m², equivalente a 16,9%), com valor unitário (CIF) não superior a R$ 392,78. | Resolução Gecex nº 323, de 4 de abril de 2022 | 2025-12-31 | II |  | 2022-05-01
8541.43.00 | 481 | Módulos solares fotovoltaicos para geração de energia elétrica, monofacial, dotados de células de silício monocristalino, com potência de pico (STC) na parte frontal de 450W para sistema com tensão máxima de 1.500V, com dimensões de 2.102 x 1.040 x 35mm (eficiência de 205,84791Wp/m², equivalente a 20,6%), com valor unitário (CIF) não superior a R$ 571,45. | Resolução Gecex nº 323, de 4 de abril de 2022 | 2025-12-31 | II |  | 2022-05-01
8541.43.00 | 482 | Módulos solares fotovoltaicos para geração de energia elétrica, bifaciais, dotados de células de silício monocristalino, com potência de pico (STC) na parte frontal de 580W para sistema com tensão máxima de 1.500V, com dimensões de 2.465 × 1.134 × 35mm (eficiência de 207,5Wp/m2, equivalente a 20,7%). | Resolução Gecex nº 323, de 4 de abril de 2022 | 2025-12-31 | I |  | 2022-05-01
8541.43.00 | 483 | Módulos solares fotovoltaicos para geração de energia elétrica, bifaciais, dotados de células de silício monocristalino, com potência de pico (STC) na parte frontal de 585W para sistema com tensão máxima de 1.500V, com dimensões de 2.465 × 1.134 × 35mm (eficiência de 209,3Wp/m2, equivalente a 20,9%). | Resolução Gecex nº 323, de 4 de abril de 2022 | 2025-12-31 | I |  | 2022-05-01
8541.43.00 | 484 | Módulos solares fotovoltaicos para geração de energia elétrica, bifaciais, dotados de células de silício monocristalino, com potência de pico (STC) na parte frontal de 590W para sistema com tensão máxima de 1.500V, com dimensões de 2.465 × 1.134 × 35mm (eficiência de 211,1Wp/m2, equivalente a 21,1%). | Resolução Gecex nº 323, de 4 de abril de 2022 | 2025-12-31 | I |  | 2022-05-01
8541.43.00 | 485 | Módulos solares fotovoltaicos para geração de energia elétrica, bifaciais, dotados de células de silício monocristalino, com potência de pico (STC) na parte frontal de 595W para sistema com tensão máxima de 1.500V, com dimensões de 2.465 × 1.134 × 35mm (eficiência de 212,9Wp/m2, equivalente a 21,3%). | Resolução Gecex nº 323, de 4 de abril de 2022 | 2025-12-31 | I |  | 2022-05-01
8541.43.00 | 486 | Módulos solares fotovoltaicos para geração de energia elétrica, bifaciais, dotados de células de silício monocristalino, com potência de pico (STC) na parte frontal de 600W para sistema com tensão máxima de 1.500V, com dimensões de 2.465 × 1.134 × 35mm (eficiência de 214,6Wp/m2, equivalente a 21,5%). | Resolução Gecex nº 323, de 4 de abril de 2022 | 2025-12-31 | I |  | 2022-05-01
8541.43.00 | 487 | Módulos solares fotovoltaicos para geração de energia elétrica, bifaciais, dotados de células de silício monocristalino, com potência de pico (STC) na parte frontal de 605W para sistema com tensão máxima de 1.500V, com dimensões de 2.465 × 1.134 × 35mm (eficiência de 216,4Wp/m2, equivalente a 21,6%). | Resolução Gecex nº 323, de 4 de abril de 2022 | 2025-12-31 | I |  | 2022-05-01
8541.43.00 | 488 | Módulos solares fotovoltaicos para geração de energia elétrica, bifaciais, dotados de células de silício monocristalino, com potência de pico (STC) na parte frontal de 595W para sistema com tensão máxima de 1.500V, com dimensões de 2,172 × 1.303 × 35mm (eficiência de 210,24Wp/m2, equivalente a 21%). | Resolução Gecex nº 323, de 4 de abril de 2022 | 2025-12-31 | I |  | 2022-05-01
8541.43.00 | 489 | Módulos solares fotovoltaicos para geração de energia elétrica, bifaciais, dotados de células de silício monocristalino, com potência de pico (STC) na parte frontal de 600W para sistema com tensão máxima de 1.500V, com dimensões de 2,172 × 1.303 × 35mm (eficiência de 212,01Wp/m2, equivalente a 21,2%). | Resolução Gecex nº 323, de 4 de abril de 2022 | 2025-12-31 | I |  | 2022-05-01
8541.43.00 | 490 | Módulos solares fotovoltaicos para geração de energia elétrica, bifaciais, dotados de células de silício monocristalino, com potência de pico (STC) na parte frontal de 605W para sistema com tensão máxima de 1.500V, com dimensões de 2,172 × 1.303 × 35mm (eficiência de 213,77Wp/m2, equivalente a 21,4%). | Resolução Gecex nº 323, de 4 de abril de 2022 | 2025-12-31 | I |  | 2022-05-01
8541.43.00 | 491 | Módulos solares fotovoltaicos para geração de energia elétrica, monofaciais, dotados de células de silício monocristalino, com potência de pico (STC) na parte frontal de 415W para sistema com tensão máxima de 1.500V, com dimensões de 1.722 × 1.134 × 35mm (eficiência de 212,52Wp/m2, equivalente a 21,3%). | Resolução Gecex nº 323, de 4 de abril de 2022 | 2025-12-31 | I |  | 2022-05-01
8541.43.00 | 492 | Módulos solares fotovoltaicos bifaciais, destinados à geração de energia elétrica, dotados de células de silício monocristalino, com potência nominal frontal de 635Wp em condições de teste padrão (STC), para sistema com tensão máxima de 1.500V, com dimensões de 2.172 × 1.303 × 30mm e eficiência de 22,44%, equivalente a 224,4Wp/m2. | Resolução Gecex nº 323, de 4 de abril de 2022 | 2025-12-31 | I |  | 2022-05-01
8541.43.00 | 493 | Módulos solares fotovoltaicos bifaciais, destinados à geração de energia elétrica, dotados de células de silício monocristalino, com potência nominal frontal de 640Wp em condições de teste padrão (STC), para sistema com tensão máxima de 1.500V, com dimensões de 2.172 × 1.303 × 30mm e eficiência de 22,61%, equivalente a 226,1Wp/m2. | Resolução Gecex nº 323, de 4 de abril de 2022 | 2025-12-31 | I |  | 2022-05-01
8541.43.00 | 494 | Módulos solares fotovoltaicos monofaciais, destinados à geração de energia elétrica, compostos de células de silício monocristalino, com potência nominal frontal de 395Wp em condições de teste padrão (STC, para sistemas com tensão máxima igual a 1.500V em corrente contínua, dimensões de 1.718 × 1.134 x 35mm e eficiência de 20,28%, equivalente a 202,8Wp/m2, com valor unitário CIF não superior a R$ 531,68. | Resolução Gecex nº 323, de 4 de abril de 2022 | 2025-12-31 | II |  | 2022-05-01
8541.43.00 | 495 | Módulos solares fotovoltaicos monofaciais, destinados à geração de energia elétrica, compostos de células de silício monocristalino, com potência nominal frontal de 400Wp em condições de teste padrão (STC), para sistemas com tensão máxima igual a 1.500V em corrente contínua, dimensões de 1.718 × 1.134 x 35mm e eficiência de 20,53%, equivalente a 205,3Wp/m2, com valor unitário CIF não superior a R$ 538,38. | Resolução Gecex nº 323, de 4 de abril de 2022 | 2025-12-31 | II |  | 2022-05-01
8541.43.00 | 496 | Módulos solares fotovoltaicos monofaciais, destinados à geração de energia elétrica, compostos de células de silício monocristalino, com potência nominal frontal de 405Wp em condições de teste padrão (STC), para sistemas com tensão máxima igual a 1.500V em corrente contínua, dimensões de 1.718 × 1.134 x 35mm e eficiência de 20,79%, equivalente a 207,9Wp/m2, com valor unitário CIF não superior a R$ 545,14. | Resolução Gecex nº 323, de 4 de abril de 2022 | 2025-12-31 | II |  | 2022-05-01
8541.43.00 | 497 | Módulos solares fotovoltaicos monofaciais, destinados à geração de energia elétrica, compostos de células de silício monocristalino, com potência nominal frontal de 410Wp em condições de teste padrão (STC), para sistemas com tensão máxima igual a 1.500V em corrente contínua, dimensões de 1.718 × 1.134 x 35mm e eficiência de 21,04%, equivalente a 210,4Wp/m2, com valor unitário CIF não superior a R$ 551,84. | Resolução Gecex nº 323, de 4 de abril de 2022 | 2025-12-31 | II |  | 2022-05-01
8541.43.00 | 498 | Módulos solares fotovoltaicos para geração de energia elétrica, bifaciais, dotados de células de silício monocristalino, com potência de pico (STC) na parte frontal de 560W para sistema com tensão máxima de 1.500V, com dimensões de 2.470 × 1.133 × 35mm (eficiência de 210,82Wp/m2, equivalente a 21,08%). | Resolução Gecex nº 323, de 4 de abril de 2022 | 2025-12-31 | I |  | 2022-05-01
8541.43.00 | 499 | Módulos solares fotovoltaicos para geração de energia elétrica, monofaciais, dotados de células de silício monocristalino, com potência de pico (STC) na parte frontal de 405W para sistema com tensão máxima de 1.500V, com dimensões de 1.722 × 1.134 × 35mm (eficiência de 207,40Wp/m2, equivalente a 20,7%), de valor unitário (CIF) não superior a R$ 521,90. | Resolução Gecex nº 323, de 4 de abril de 2022 | 2025-12-31 | II |  | 2022-05-01
8541.43.00 | 500 | Módulos solares fotovoltaicos para geração de energia elétrica, monofaciais, dotados de células de silício monocristalino, com potência de pico (STC) na parte frontal de 605W para sistema com tensão máxima de 1.500V, com dimensões de 2.172 × 1.303 × 35mm (eficiência de 213,77Wp/m2, equivalente a 21,4%). | Resolução Gecex nº 323, de 4 de abril de 2022 | 2025-12-31 | I |  | 2022-05-01
8541.43.00 | 501 | Módulos solares fotovoltaicos para geração de energia elétrica, monofaciais, dotados de células de silício monocristalino, com potência de pico (STC) na parte frontal de 610W para sistema com tensão máxima de 1.500V, com dimensões de 2,172 × 1.303 × 35mm (eficiência de 215,54Wp/m2, equivalente a 21,6%). | Resolução Gecex nº 323, de 4 de abril de 2022 | 2025-12-31 | I |  | 2022-05-01
8541.43.00 | 502 | Módulos solares fotovoltaicos para geração de energia elétrica, bifaciais, dotados de células de silício monocristalino, com potência de pico (STC) na parte frontal de 640W para sistema com tensão máxima de 1.500V, com dimensões de 2.384 × 1.303 × 35mm (eficiência de 206,03Wp/m2, equivalente a 20,6%). | Resolução Gecex nº 323, de 4 de abril de 2022 | 2025-12-31 | I |  | 2022-05-01
8541.43.00 | 503 | Módulos solares fotovoltaicos para geração de energia elétrica, bifaciais, dotados de células de silício monocristalino, com potência de pico (STC) na parte frontal de 540W, para sistema com tensão máxima de 1.500V, com dimensões de 2.279 x 1.134 x 35mm (eficiência de 208,9Wp/m2 equivalente a 20,9%). | Resolução Gecex nº 323, de 4 de abril de 2022 | 2025-12-31 | I |  | 2022-05-01
8541.43.00 | 504 | Módulos solares fotovoltaicos, destinados à geração de energia elétrica, dotados de células de silício monocristalino, com potência de pico (STC) na parte frontal de 545W, para sistemas com tensão máxima de 1.500V, com dimensões de 2.279 x 1.134 x 35mm, (eficiência de 21,3% equivalente a 210,88W p/m²). | Resolução Gecex nº 323, de 4 de abril de 2022 | 2025-12-31 | I |  | 2022-05-01
8541.43.00 | 505 | Módulos solares fotovoltaicos para geração de energia elétrica, monofaciais, dotados de células de silício monocristalino, com potência de pico (STC) na parte frontal de 550W para sistema com tensão máxima de 1.500V, com dimensões de 2.279 × 1.134 × 35mm (eficiência de 213Wp/m2, equivalente a 21,28%). | Resolução Gecex nº 323, de 4 de abril de 2022 | 2025-12-31 | I |  | 2022-05-01
8541.43.00 | 506 | Módulos solares fotovoltaicos para geração de energia elétrica, monofaciais, dotados de células de silício monocristalino, com potência de pico (STC) na parte frontal de 550W para sistema com tensão máxima de 1.500V, com dimensões de 2.279 × 1.134 × 32mm (eficiência de 213Wp/m2, equivalente a 21,28%). | Resolução Gecex nº 323, de 4 de abril de 2022 | 2025-12-31 | I |  | 2022-05-01
8541.43.00 | 507 | Módulos solares fotovoltaicos para geração de energia elétrica, bifaciais, dotados de células de silício monocristalino, com potência de pico (STC) na parte frontal de 560W para sistema com tensão máxima de 1.500V, com dimensões de 2.279 × 1.134 × 32mm (eficiência de 217Wp/m2, equivalente a 21,67%). | Resolução Gecex nº 323, de 4 de abril de 2022 | 2025-12-31 | I |  | 2022-05-01
8541.43.00 | 508 | Módulos solares fotovoltaicos para geração de energia elétrica, bifaciais, dotados de células de silício monocristalino, com potência de pico (STC) na parte frontal de 540W para sistema com tensão máxima de 1.000V/1.500V, com dimensões de 2.279 × 1.134 × 32mm (eficiência de 209Wp/m2, equivalente a 20,89%). | Resolução Gecex nº 323, de 4 de abril de 2022 | 2025-12-31 | I |  | 2022-05-01
8541.43.00 | 509 | Módulos solares fotovoltaicos para geração de energia elétrica, bifaciais, dotados de células de silício monocristalino, com potência de pico (STC) na parte frente de 600W, para um sistema com tensão máxima de 1.500V, com dimensões de 2.172 x 1.303 x 35mm (eficiência de 212,01Wp/m2, equivalente 21,2%). | Resolução Gecex nº 323, de 4 de abril de 2022 | 2025-12-31 | I |  | 2022-05-01
8541.43.00 | 510 | Módulos solares fotovoltaicos para geração de energia elétrica, bifaciais, dotados de células de silício monocristalino, com potência de pico (STC) na parte frontal de 545W para sistema com tensão máxima de 1.500V, com dimensões de 2.285 × 1.133 × 35mm (eficiência de 211Wp/m², equivalente a 21,1%). | Resolução Gecex nº 323, de 4 de abril de 2022 | 2025-12-31 | I |  | 2022-05-01
8541.43.00 | 511 | Módulos solares fotovoltaicos para geração de energia elétrica, bifaciais, dotados de células de silício monocristalino, com potência de pico (STC) na parte frontal de 550W para sistema com tensão máxima de 1.500V, com dimensões de 2.285 × 1.133 × 35mm (eficiência de 212Wp/m², equivalente a 21,2%). | Resolução Gecex nº 323, de 4 de abril de 2022 | 2025-12-31 | I |  | 2022-05-01
8541.43.00 | 512 | Módulos solares fotovoltaicos para a geração de energia elétrica, monofaciais, dotados de células de silício monocristalino, com potência de pico (STC) na parte frontal de 435Wp para sistema com tensão máxima de 1.500V, com dimensões de 2.108 x 1.048mm (eficiência de 196,9Wp/m2, equivalente a 19,7%), com valor unitário (CIF) não superior a R$ 510,47. | Resolução Gecex nº 323, de 4 de abril de 2022 | 2025-12-31 | II |  | 2022-05-01
8541.43.00 | 513 | Módulos solares fotovoltaicos para a geração de energia elétrica, monofaciais, dotados de células de silício monocristalino, com potência de pico (STC) na parte frontal de 440Wp para sistema com tensão máxima de 1.500V, com dimensões de 2.108 x 1.048mm (eficiência de 199,1Wp/m2, equivalente a 19,9%), com valor unitário (CIF) não superior a R$ 516,35. | Resolução Gecex nº 323, de 4 de abril de 2022 | 2025-12-31 | II |  | 2022-05-01
8541.43.00 | 514 | Módulos solares fotovoltaicos para a geração de energia elétrica, monofaciais, dotados de células de silício monocristalino, com potência de pico (STC) na parte frontal de 445Wp para sistema com tensão máxima de 1.500V, com dimensões de 2.108 x 1.048mm (eficiência de 201,4Wp/m2, equivalente a 20,1%), com valor unitário (CIF) não superior a R$ 522,24. | Resolução Gecex nº 323, de 4 de abril de 2022 | 2025-12-31 | II |  | 2022-05-01
8541.43.00 | 515 | Módulos solares fotovoltaicos para a geração de energia elétrica, monofaciais, dotados de células de silício monocristalino, com potência de pico (STC) na parte frontal de 450Wp para sistema com tensão máxima de 1.500V, com dimensões de 2.108 x 1.048mm (eficiência de 203,6Wp/m2, equivalente a 20,4%), com valor unitário (CIF) não superior a R$ 528,08. | Resolução Gecex nº 323, de 4 de abril de 2022 | 2025-12-31 | II |  | 2022-05-01
8541.43.00 | 516 | Módulos solares fotovoltaicos para a geração de energia elétrica, monofaciais, dotados de células de silício monocristalino, com potência de pico (STC) na parte frontal de 455Wp para sistema com tensão máxima de 1.500V, com dimensões de 2.108 x 1.048mm (eficiência de 205,9Wp/m2, equivalente a 20,6%), com valor unitário (CIF) não superior a R$ 533,96. | Resolução Gecex nº 323, de 4 de abril de 2022 | 2025-12-31 | II |  | 2022-05-01
8541.43.00 | 517 | Módulos solares fotovoltaicos para a geração de energia elétrica, monofaciais, dotados de células de silício monocristalino, com potência de pico (STC) na parte frontal de 460Wp para sistema com tensão máxima de 1.500V, com dimensões de 2.108 x 1.048mm (eficiência de 208,2Wp/m2, equivalente a 20,8%), com valor unitário (CIF) não superior a R$ 539,80. | Resolução Gecex nº 323, de 4 de abril de 2022 | 2025-12-31 | II |  | 2022-05-01
8541.43.00 | 518 | Módulos solares fotovoltaicos monofaciais, destinados à geração de energia elétrica, dotados de células de silício monocristalino, com potência nominal máxima (STC) igual a 450Wp e eficiência 20,6% (205,85Wp/m²), com dimensões de 2.102 × 1.040 × 35mm, para sistema com tensão máxima de 1.500V, com valor unitário (CIF) não superior a R$ 560,30. | Resolução Gecex nº 323, de 4 de abril de 2022 | 2025-12-31 | II |  | 2022-05-01
8541.43.00 | 519 | Módulos solares fotovoltaicos para geração de energia elétrica, monofaciais, dotados de células de silício monocristalino, competência de pico (STC) na parte frontal de 395W para sistema com tensão máxima de 1.500V, com eficiência de 20,5%, com dimensões de 1.754 × 1.096 × 30mm, (eficiência de 205,47Wp/m2, equivalente a 20,5%), com valor unitário (CIF) não superior a R$ 457,77. | Resolução Gecex nº 323, de 4 de abril de 2022 | 2025-12-31 | II |  | 2022-05-01
8541.43.00 | 520 | Módulos solares fotovoltaicos para geração de energia elétrica, monofaciais, dotados de células de silício monocristalino, com potência de pico (STC) na parte frontal de 400W para sistema com tensão máxima de 1.500V, com eficiência de 20,8%, dimensões de 1.754 × 1.096 × 30mm (eficiência de 208,07Wp/m2, equivalente a 20,8%), com valor unitário (CIF) não superior a R$ 463,59. | Resolução Gecex nº 323, de 4 de abril de 2022 | 2025-12-31 | II |  | 2022-05-01
8541.43.00 | 521 | Módulos solares fotovoltaicos para geração de energia elétrica, monofaciais, dotados de células de silício monocristalino, competência de pico (STC) na parte frontal de 445W, com eficiência de 20,4%, para sistema com tensão máxima de 1.500V, com dimensões de 2.102 × 1.040 × 35mm, (equivalente a 203,56Wp/m2, equivalente a 20,4%), com valor unitário (CIF) não superior a R$ 553,70. | Resolução Gecex nº 323, de 4 de abril de 2022 | 2025-12-31 | II |  | 2022-05-01
8541.43.00 | 522 | Módulos solares fotovoltaicos para geração de energia elétrica, monofaciais, dotados de células de silício monocristalino, competência de pico (STC) na parte frontal de 450W, com eficiência de 20,6%, para sistema com tensão máxima de 1.500V, com dimensões de 2.102 × 1.040 × 35mm, (equivalente a 205,85Wp/m2, eficiência 20,6%), com valor unitário (CIF) não superior a R$ 559,92. | Resolução Gecex nº 323, de 4 de abril de 2022 | 2025-12-31 | II |  | 2022-05-01
8541.43.00 | 523 | Módulos solares fotovoltaicos para geração de energia elétrica, monofaciais, dotados de células de silício monocristalino, competência de pico (STC) na parte frontal de 455W, com eficiência de 20,8%, para sistema com tensão máxima de 1.500V, com dimensões de 2.102 × 1.040 × 35mm, (equivalente a 208,14Wp/m2, eficiência de 20,8%), com valor unitário (CIF) não superior a R$ 566,14. | Resolução Gecex nº 323, de 4 de abril de 2022 | 2025-12-31 | II |  | 2022-05-01
8541.43.00 | 524 | Módulos solares fotovoltaicos, destinados à geração de energia elétrica, compostos de células de silício monocristalino, com potência nominal frontal de 410Wp em condições de teste padrão (STC), para sistemas com tensão máxima de 1.500V, dimensões de 1.722 × 1.134mm e eficiência de 21%, equivalente a 210,0Wp/m2, com valor unitário (CIF) não superior a R$ 556,19. | Resolução Gecex nº 323, de 4 de abril de 2022 | 2025-12-31 | II |  | 2022-05-01
8541.43.00 | 525 | Módulos solares fotovoltaicos, destinados à geração de energia elétrica, compostos de células de silício monocristalino, com potência nominal frontal de 405Wp em condições de teste padrão (STC), para sistemas com tensão máxima de 1.500V, dimensões de 1.722 × 1.134mm e eficiência de 20,7%, equivalente a 207,4Wp/m2, com valor unitário (CIF) não superior a R$ 550,09. | Resolução Gecex nº 323, de 4 de abril de 2022 | 2025-12-31 | II |  | 2022-05-01
8541.43.00 | 526 | Módulos solares fotovoltaicos, destinados à geração de energia elétrica, compostos de células de silício monocristalino, com potência nominal frontal de 400Wp em condições de teste padrão (STC), para sistemas com tensão máxima de 1.500V, dimensões de 1.722 × 1.134mm e eficiência de 20,5%, equivalente a 204,8Wp/m2, com valor unitário (CIF) não superior a R$ 543,93. | Resolução Gecex nº 323, de 4 de abril de 2022 | 2025-12-31 | II |  | 2022-05-01
8541.43.00 | 527 | Módulos solares fotovoltaicos, destinados à geração de energia elétrica, compostos de células de silício monocristalino, com potência nominal frontal de 395Wp em condições de teste padrão (STC), para sistemas com tensão máxima de 1.500V, dimensões de 1.722 × 1.134mm e eficiência de 20,2%, equivalente a 202,3Wp/m2, com valor unitário (CIF) não superior a R$ 537,83. | Resolução Gecex nº 323, de 4 de abril de 2022 | 2025-12-31 | II |  | 2022-05-01
8541.43.00 | 528 | Módulos solares fotovoltaicos para geração de energia elétrica, monofaciais, dotados de células de silício monocristalino, com potência de pico (STC) na parte frontal de 555W para sistema com tensão máxima de 1.500V, com dimensões de 2.279 × 1.134 × 35mm (eficiência de 215Wp/m2, equivalente a 21,48%). | Resolução Gecex nº 323, de 4 de abril de 2022 | 2025-12-31 | I |  | 2022-05-01
8541.43.00 | 529 | Módulos solares fotovoltaicos para geração de energia elétrica, monofaciais, dotados de células de silício monocristalino, com potência de pico (STC) na parte frontal de 560W para sistema com tensão máxima de 1.500V, com dimensões de 2.279 × 1.134 × 35mm (eficiência de 217Wp/m2, equivalente a 21,67%). | Resolução Gecex nº 323, de 4 de abril de 2022 | 2025-12-31 | I |  | 2022-05-01
8541.43.00 | 530 | Módulos solares fotovoltaicos para geração de energia elétrica, bifaciais, dotados de células de silício monocristalino, com potência de pico (STC) na parte frontal de 545W para sistema com tensão máxima de 1.000V/1.500V, com dimensões de 2.279 × 1.134 × 32mm (eficiência de 211Wp/m2, equivalente a 21,09%). | Resolução Gecex nº 323, de 4 de abril de 2022 | 2025-12-31 | I |  | 2022-05-01
8541.43.00 | 531 | Módulos solares fotovoltaicos para geração de energia elétrica, monofaciais, dotados de células de silício monocristalino, com potência de pico (STC) na parte frontal de 555W para sistema com tensão máxima de 1.500V, com dimensões de 2.279 × 1.134 × 32mm (eficiência de 215Wp/m2, equivalente a 21,48%). | Resolução Gecex nº 323, de 4 de abril de 2022 | 2025-12-31 | I |  | 2022-05-01
8541.43.00 | 532 | Módulos solares fotovoltaicos para geração de energia elétrica, bifaciais, dotados de células de silício monocristalino, com potência de pico (STC) na parte frontal de 550W para sistema com tensão máxima de 1.000V/1.500V, com dimensões de 2.279 × 1.134 × 32mm (eficiência de 213Wp/m2, equivalente a 21,28%). | Resolução Gecex nº 323, de 4 de abril de 2022 | 2025-12-31 | I |  | 2022-05-01
8541.43.00 | 533 | Módulos solares fotovoltaicos para geração de energia elétrica, monofaciais, dotados de células de silício monocristalino, com potência de pico (STC) na parte frontal de 560W para sistema com tensão máxima de 1.500V, com dimensões de 2.279 × 1.134 × 32mm (eficiência de 217Wp/m2, equivalente a 21,67%). | Resolução Gecex nº 323, de 4 de abril de 2022 | 2025-12-31 | I |  | 2022-05-01
8541.43.00 | 534 | Módulos solares fotovoltaicos para geração de energia elétrica, monofaciais, dotados de células de silício monocristalino, com potência de pico (STC) na parte frontal de 465W para sistema com tensão máxima de 1.500V, com dimensões de 1.910 × 1.134 × 32mm (eficiência de 215Wp/m2, equivalente a 21,47%). | Resolução Gecex nº 323, de 4 de abril de 2022 | 2025-12-31 | I |  | 2022-05-01
8541.43.00 | 535 | Módulos solares fotovoltaicos para geração de energia elétrica, monofaciais, dotados de células de silício monocristalino, com potência de pico (STC) na parte frontal de 470W para sistema com tensão máxima de 1.500V, com dimensões de 1.910 × 1.134 × 32mm (eficiência de 217Wp/m2, equivalente a 21,70%). | Resolução Gecex nº 323, de 4 de abril de 2022 | 2025-12-31 | I |  | 2022-05-01
8541.43.00 | 536 | Módulos solares fotovoltaicos para geração de energia elétrica, bifaciais, dotados de células de silício monocristalino, com potência de pico (STC)na parte frontal de 550W para sistemas com tensão máxima de 1.500V, com dimensões de 2.279 x 1.134 x 35mm (eficiência de 212,8Wp/m2, equivalente a 21,3%). | Resolução Gecex nº 323, de 4 de abril de 2022 | 2025-12-31 | I |  | 2022-05-01
8541.43.00 | 537 | Módulos solares fotovoltaicos bifaciais, destinados à geração de energia elétrica, compostos de células de silício monocristalino, com potência nominal frontal de 555Wp para sistemas com tensão máxima de 1.500V, dimensões de 2.278 × 1.134 × 35mm e eficiência de 21,5%, equivalente a 214,8Wp/m2. | Resolução Gecex nº 323, de 4 de abril de 2022 | 2025-12-31 | I |  | 2022-05-01
8541.43.00 | 538 | Módulos solares fotovoltaicos para geração de energia elétrica, monofaciais, dotados de células de silício monocristalino, com potência de pico (STC) na parte frontal de 480W, para sistema com tensão máxima de 1.500V, com dimensões de 1.903 x 1.134mm (eficiência de 222,4Wp/m2, equivalente a 22,24%). | Resolução Gecex nº 323, de 4 de abril de 2022 | 2025-12-31 | I |  | 2022-05-01
8541.43.00 | 539 | Módulos solares fotovoltaicos para geração de energia elétrica, monofaciais, dotados de células de silício monocristalino, com potência de pico (STC) na parte frontal de 420W, para sistema com tensão máxima de 1.500V, com dimensões de 1.722 x 1.134mm (eficiência de 215,1Wp/m2, equivalente a 21,51%). | Resolução Gecex nº 323, de 4 de abril de 2022 | 2025-12-31 | I |  | 2022-05-01
8541.43.00 | 540 | Módulos solares fotovoltaicos para geração de energia elétrica, monofaciais, dotados de células de silício monocristalino, com potência de pico (STC) na parte frontal de 425W, para sistema com tensão máxima de 1.500V, com dimensões de 1.722 x 1.134mm (eficiência de 217,6Wp/m2, equivalente a 21,76%). | Resolução Gecex nº 323, de 4 de abril de 2022 | 2025-12-31 | I |  | 2022-05-01
8541.43.00 | 541 | Módulos solares fotovoltaicos para geração de energia elétrica, monofaciais, dotados de células de silício monocristalino, com potência de pico (STC) na parte frontal de 430W, para sistema com tensão máxima de 1.500V, com dimensões de 1.722 x 1.134mm (eficiência de 220,2Wp/m2, equivalente a 22,02%). | Resolução Gecex nº 323, de 4 de abril de 2022 | 2025-12-31 | I |  | 2022-05-01
8541.43.00 | 542 | Módulos solares fotovoltaicos para geração de energia elétrica, monofaciais, dotados de células de silício monocristalino, com potência de pico (STC) na parte frontal de 460W, para sistema com tensão máxima de 1.500V, com dimensões de 1.903 x 1.134mm (eficiência de 213,2Wp/m2, equivalente a 21,32%). | Resolução Gecex nº 323, de 4 de abril de 2022 | 2025-12-31 | I |  | 2022-05-01
8541.43.00 | 543 | Módulos solares fotovoltaicos para geração de energia elétrica, monofaciais, dotados de células de silício monocristalino, com potência de pico (STC) na parte frontal de 465W, para sistema com tensão máxima de 1.500V, com dimensões de 1.903 x 1.134mm (eficiência de 215,5Wp/m2, equivalente a 21,55%). | Resolução Gecex nº 323, de 4 de abril de 2022 | 2025-12-31 | I |  | 2022-05-01
8541.43.00 | 544 | Módulos solares fotovoltaicos para geração de energia elétrica, monofaciais, dotados de células de silício monocristalino, com potência de pico (STC) na parte frontal de 470W, para sistema com tensão máxima de 1.500V, com dimensões de 1.903 x 1.134mm (eficiência de 217,8Wp/m2, equivalente a 21,78%). | Resolução Gecex nº 323, de 4 de abril de 2022 | 2025-12-31 | I |  | 2022-05-01
8541.43.00 | 545 | Módulos solares fotovoltaicos para geração de energia elétrica, monofaciais, dotados de células de silício monocristalino, com potência de pico (STC) na parte frontal de 475W, para sistema com tensão máxima de 1.500V, com dimensões de 1.903 x 1.134 mm (eficiência de 220,1 Wp/m2, equivalente a 22,01%). | Resolução Gecex nº 323, de 4 de abril de 2022 | 2025-12-31 | I |  | 2022-05-01
8541.43.00 | 546 | Módulos solares fotovoltaicos para geração de energia elétrica, monofaciais, dotados de células de silício monocristalino, com potência de pico (STC) na parte frontal de 555W, para sistema com tensão máxima de 1.500V, com dimensões de 2.278 x 1.134 mm (eficiência de 214,8 Wp/m2, equivalente a 21,48%). | Resolução Gecex nº 323, de 4 de abril de 2022 | 2025-12-31 | I |  | 2022-05-01
8541.43.00 | 547 | Módulos solares fotovoltaicos para geração de energia elétrica, monofaciais, dotados de células de silício monocristalino, com potência de pico (STC) na parte frontal de 560W, para sistema com tensão máxima de 1.500V, com dimensões de 2.278 x 1.134 mm (eficiência de 216,8 Wp/m2, equivalente a 21,68%). | Resolução Gecex nº 323, de 4 de abril de 2022 | 2025-12-31 | I |  | 2022-05-01
8541.43.00 | 548 | Módulos solares fotovoltaicos para geração de energia elétrica, monofaciais, dotados de células de silício monocristalino, com potência de pico (STC) na parte frontal de 565W, para sistema com tensão máxima de 1.500V, com dimensões de 2.278 x 1.134mm (eficiência de 218,7Wp/m2, equivalente a 21,87%). | Resolução Gecex nº 323, de 4 de abril de 2022 | 2025-12-31 | I |  | 2022-05-01
8541.43.00 | 549 | Módulos solares fotovoltaicos para geração de energia elétrica, monofaciais, dotados de células de silício monocristalino, com potência de pico (STC) na parte frontal de 570W, para sistema com tensão máxima de 1.500V, com dimensões de 2.278 x 1.134mm (eficiência de 220,7Wp/m2, equivalente a 22,07%). | Resolução Gecex nº 323, de 4 de abril de 2022 | 2025-12-31 | I |  | 2022-05-01
8541.43.00 | 550 | Módulos solares fotovoltaicos para geração de energia elétrica, monofaciais, dotados de células de silício monocristalino, com potência de pico (STC) na parte frontal de 575W, para sistema com tensão máxima de 1.500V, com dimensões de 2.278 x 1.134mm (eficiência de 222,6Wp/m2, equivalente a 22,26%). | Resolução Gecex nº 323, de 4 de abril de 2022 | 2025-12-31 | I |  | 2022-05-01
8541.43.00 | 551 | Módulos solares fotovoltaicos para geração de energia elétrica, monofaciais, dotados de células de silício monocristalino, com potência de pico (STC) na parte frontal de 595W, para sistema com tensão máxima de 1.500V, com dimensões de 2.465 x 1.134mm (eficiência de 212,9Wp/m2, equivalente a 21,29%). | Resolução Gecex nº 323, de 4 de abril de 2022 | 2025-12-31 | I |  | 2022-05-01
8541.43.00 | 552 | Módulos solares fotovoltaicos para geração de energia elétrica, monofaciais, dotados de células de silício monocristalino, com potência de pico (STC) na parte frontal de 600W, para sistema com tensão máxima de 1.500V, com dimensões de 2.465 x 1.134mm (eficiência de 214,6Wp/m2, equivalente a 21,46%). | Resolução Gecex nº 323, de 4 de abril de 2022 | 2025-12-31 | I |  | 2022-05-01
8541.43.00 | 553 | Módulos solares fotovoltaicos para geração de energia elétrica, monofaciais, dotados de células de silício monocristalino, com potência de pico (STC) na parte frontal de 605W, para sistema com tensão máxima de 1.500V, com dimensões de 2.465 x 1.134mm (eficiência de 216,4Wp/m2, equivalente a 21,64%). | Resolução Gecex nº 323, de 4 de abril de 2022 | 2025-12-31 | I |  | 2022-05-01
8541.43.00 | 554 | Módulos solares fotovoltaicos para geração de energia elétrica, monofaciais, dotados de células de silício monocristalino, com potência de pico (STC) na parte frontal de 610W, para sistema com tensão máxima de 1.500V, com dimensões de 2.465 x 1.134mm (eficiência de 218,2Wp/m2, equivalente a 21,82%). | Resolução Gecex nº 323, de 4 de abril de 2022 | 2025-12-31 | I |  | 2022-05-01
8541.43.00 | 555 | Módulos solares fotovoltaicos para geração de energia elétrica, monofaciais, dotados de células de silício monocristalino, com potência de pico (STC) na parte frontal de 615W, para sistema com tensão máxima de 1.500V, com dimensões de 2.465 x 1.134mm (eficiência de 220Wp/m2, equivalente a 22%). | Resolução Gecex nº 323, de 4 de abril de 2022 | 2025-12-31 | I |  | 2022-05-01
8541.43.00 | 556 | Módulos solares fotovoltaicos para geração de energia elétrica, bifaciais, dotados de células de silício monocristalino, com potência de pico (STC) na parte frontal de 550W, para sistema com tensão máxima de 1.500V, com dimensões de 2.278 x 1.134mm (eficiência de 212,9Wp/m2, equivalente a 21,29%). | Resolução Gecex nº 323, de 4 de abril de 2022 | 2025-12-31 | I |  | 2022-05-01
8541.43.00 | 557 | Módulos solares fotovoltaicos para geração de energia elétrica, bifaciais, dotados de células de silício monocristalino, com potência de pico (STC) na parte frontal de 555W, para sistema com tensão máxima de 1.500V, com dimensões de 2.278 x 1.134mm (eficiência de 214,8Wp/m2, equivalente a 21,48%). | Resolução Gecex nº 323, de 4 de abril de 2022 | 2025-12-31 | I |  | 2022-05-01
8541.43.00 | 558 | Módulos solares fotovoltaicos para geração de energia elétrica, bifaciais, dotados de células de silício monocristalino, com potência de pico (STC) na parte frontal de 560W, para sistema com tensão máxima de 1.500V, com dimensões de 2.278 x 1.134mm (eficiência de 216,8Wp/m2, equivalente a 21,68%). | Resolução Gecex nº 323, de 4 de abril de 2022 | 2025-12-31 | I |  | 2022-05-01
8541.43.00 | 559 | Módulos solares fotovoltaicos para geração de energia elétrica, bifaciais, dotados de células de silício monocristalino, com potência de pico (STC) na parte frontal de 565W, para sistema com tensão máxima de 1.500V, com dimensões de 2.278 x 1.134mm (eficiência de 218,7Wp/m2, equivalente a 21,87%). | Resolução Gecex nº 323, de 4 de abril de 2022 | 2025-12-31 | I |  | 2022-05-01
8541.43.00 | 560 | Módulos solares fotovoltaicos para geração de energia elétrica, bifaciais, dotados de células de silício monocristalino, com potência de pico (STC) na parte frontal de 570W, para sistema com tensão máxima de 1.500V, com dimensões de 2.278 x 1.134mm (eficiência de 220,7Wp/m2, equivalente a 22,07%). | Resolução Gecex nº 323, de 4 de abril de 2022 | 2025-12-31 | I |  | 2022-05-01
8541.43.00 | 561 | Módulos solares fotovoltaicos para geração de energia elétrica, bifaciais, dotados de células de silício monocristalino, com potência de pico (STC) na parte frontal de 590W, para sistema com tensão máxima de 1.500V, com dimensões de 2.465 x 1.134mm (eficiência de 211,1Wp/m2, equivalente a 21,11%). | Resolução Gecex nº 323, de 4 de abril de 2022 | 2025-12-31 | I |  | 2022-05-01
8541.43.00 | 562 | Módulos solares fotovoltaicos para geração de energia elétrica, bifaciais, dotados de células de silício monocristalino, com potência de pico (STC) na parte frontal de 595W, para sistema com tensão máxima de 1.500V, com dimensões de 2.465 x 1.134mm (eficiência de 212,9 Wp/m2, equivalente a 21,29%). | Resolução Gecex nº 323, de 4 de abril de 2022 | 2025-12-31 | I |  | 2022-05-01
8541.43.00 | 563 | Módulos solares fotovoltaicos para geração de energia elétrica, bifaciais, dotados de células de silício monocristalino, com potência de pico (STC) na parte frontal de 600W, para sistema com tensão máxima de 1.500V, com dimensões de 2.465 x 1.134mm (eficiência de 214,6Wp/m2, equivalente a 21,46%). | Resolução Gecex nº 323, de 4 de abril de 2022 | 2025-12-31 | I |  | 2022-05-01
8541.43.00 | 564 | Módulos solares fotovoltaicos para geração de energia elétrica, bifaciais, dotados de células de silício monocristalino, com potência de pico (STC) na parte frontal de 605W, para sistema com tensão máxima de 1.500V, com dimensões de 2.465 x 1.134mm (eficiência de 216,4Wp/m2, equivalente a 21,64%). | Resolução Gecex nº 323, de 4 de abril de 2022 | 2025-12-31 | I |  | 2022-05-01
8541.43.00 | 565 | Módulos solares fotovoltaicos para geração de energia elétrica, bifaciais, dotados de células de silício monocristalino, com potência de pico (STC) na parte frontal de 610W, para sistema com tensão máxima de 1.500V, com dimensões de 2.465 x 1.134mm (eficiência de 218,2Wp/m2, equivalente a 21,82%). | Resolução Gecex nº 323, de 4 de abril de 2022 | 2025-12-31 | I |  | 2022-05-01
8541.43.00 | 566 | Módulos solares fotovoltaicos para geração de energia elétrica, bifaciais, dotados de células de silício monocristalino, com potência de pico (STC) na parte frontal de 535W, para sistema com tensão máxima de 1.500V, com dimensões de 2.278 x 1.134mm (eficiência de 207,1Wp/m2, equivalente a 20,71%). | Resolução Gecex nº 323, de 4 de abril de 2022 | 2025-12-31 | I |  | 2022-05-01
8541.43.00 | 567 | Módulos solares fotovoltaicos para geração de energia elétrica, bifaciais, dotados de células de silício monocristalino, com potência de pico (STC) na parte frontal de 540W, para sistema com tensão máxima de 1.500V, com dimensões de 2.278 x 1.134mm (eficiência de 209Wp/m2, equivalente a 20,90%). | Resolução Gecex nº 323, de 4 de abril de 2022 | 2025-12-31 | I |  | 2022-05-01
8541.43.00 | 568 | Módulos solares fotovoltaicos para geração de energia elétrica, bifaciais, dotados de células de silício monocristalino, com potência de pico (STC) na parte frontal de 545W, para sistema com tensão máxima de 1.500V, com dimensões de 2.278 x 1.134mm (eficiência de 211Wp/m2, equivalente a 21,10%). | Resolução Gecex nº 323, de 4 de abril de 2022 | 2025-12-31 | I |  | 2022-05-01
8541.43.00 | 569 | Módulos solares fotovoltaicos para geração de energia elétrica, dotados de células de silício monocristalino, com potência de pico (STC) na parte frontal de 550Wp para sistema com tensão máxima de 1.500V, com dimensões de 2.278 × 1.134 × 35mm (eficiência de 212,9Wp/m2, equivalente a 21,3%). | Resolução Gecex nº 323, de 4 de abril de 2022 | 2025-12-31 | I |  | 2022-05-01
8541.43.00 | 570 | Módulos solares fotovoltaicos para geração de energia elétrica, dotados de células de silício monocristalino, com potência de pico (STC) na parte frontal de 555Wp para sistema com tensão máxima de 1.500V, com dimensões de 2.278 × 1.134 × 35mm (eficiência de 214,8Wp/m2, equivalente a 21,5%). | Resolução Gecex nº 323, de 4 de abril de 2022 | 2025-12-31 | I |  | 2022-05-01
8541.43.00 | 571 | Módulos solares fotovoltaicos bifaciais para geração de energia elétrica, dotados de células de silício monocristalino, com potência de pico (STC) na parte frontal de 535Wp para sistema com tensão máxima de 1.500V, com dimensões de 2.278 × 1.134 × 35mm (eficiência de 207,1Wp/m2, equivalente a 20,7%). | Resolução Gecex nº 323, de 4 de abril de 2022 | 2025-12-31 | I |  | 2022-05-01
8541.43.00 | 572 | Módulos solares fotovoltaicos bifaciais para geração de energia elétrica, dotados de células de silício monocristalino, com potência de pico (STC) na parte frontal de 540Wp para sistema com tensão máxima de 1.500V, com dimensões de 2.278 × 1.134 × 35mm (eficiência de 209,0Wp/m2, equivalente a 20,9%). | Resolução Gecex nº 323, de 4 de abril de 2022 | 2025-12-31 | I |  | 2022-05-01
8541.43.00 | 573 | Módulos solares fotovoltaicos bifaciais para geração de energia elétrica, dotados de células de silício monocristalino, com potência de pico (STC) na parte frontal de 545Wp para sistema com tensão máxima de 1.500V, com dimensões de 2.278 × 1.134 × 35mm (eficiência de 211,0Wp/m2, equivalente a 21,1%). | Resolução Gecex nº 323, de 4 de abril de 2022 | 2025-12-31 | I |  | 2022-05-01
8541.43.00 | 574 | Módulos solares fotovoltaicos bifaciais para geração de energia elétrica, dotados de células de silício monocristalino, com potência de pico (STC) na parte frontal de 550Wp para sistema com tensão máxima de 1.500V, com dimensões de 2.278 × 1.134 × 35mm (eficiência de 212,9Wp/m2, equivalente a 21,3%). | Resolução Gecex nº 323, de 4 de abril de 2022 | 2025-12-31 | I |  | 2022-05-01
8541.43.00 | 575 | Módulos solares fotovoltaicos bifaciais para geração de energia elétrica, dotados de células de silício monocristalino, com potência de pico (STC) na parte frontal de 560Wp para sistema com tensão máxima de 1.500V, com dimensões de 2.278 × 1.134 × 35mm (eficiência de 216,8Wp/m2, equivalente a 21,7%). | Resolução Gecex nº 323, de 4 de abril de 2022 | 2025-12-31 | I |  | 2022-05-01
8541.43.00 | 576 | Módulos solares fotovoltaicos bifaciais para geração de energia elétrica, dotados de células de silício monocristalino, com potência de pico (STC) na parte frontal de 565Wp para sistema com tensão máxima de 1.500V, com dimensões de 2.278 × 1.134 × 35mm (eficiência de 218,7Wp/m2, equivalente a 21,9%). | Resolução Gecex nº 323, de 4 de abril de 2022 | 2025-12-31 | I |  | 2022-05-01
8541.43.00 | 577 | Módulos solares fotovoltaicos bifaciais para geração de energia elétrica, dotados de células de silício monocristalino, com potência de pico (STC) na parte frontal de 570Wp para sistema com tensão máxima de 1.500V, com dimensões de 2.278 × 1.134 × 35mm (eficiência de 220,7Wp/m2, equivalente a 22,1%). | Resolução Gecex nº 323, de 4 de abril de 2022 | 2025-12-31 | I |  | 2022-05-01
8541.43.00 | 578 | Módulos solares fotovoltaicos bifaciais para geração de energia elétrica, dotados de células de silício monocristalino, com potência de pico (STC) na parte frontal de 575Wp para sistema com tensão máxima de 1.500V, com dimensões de 2.278 × 1.134 × 35mm (eficiência de 222,6Wp/m2, equivalente a 22,3%). | Resolução Gecex nº 323, de 4 de abril de 2022 | 2025-12-31 | I |  | 2022-05-01
8541.43.00 | 579 | Módulos solares fotovoltaicos para geração de energia elétrica, bifaciais, dotados de células de silício monocristalino, com potência de pico (STC) na parte frontal de 540W, para sistema com tensão máxima de 1.500V, com dimensões de 2.285 × 1.134 × 35mm (eficiência de 208,4Wp/m2, equivalente a 20,8%). | Resolução Gecex nº 323, de 4 de abril de 2022 | 2025-12-31 | I |  | 2022-05-01
8541.43.00 | 580 | Módulos solares fotovoltaicos para geração de energia elétrica, bifaciais, dotados de células de silício monocristalino, com potência de pico (STC) na parte frontal de 545W, para sistema com tensão máxima de 1.500V, com dimensões de 2.285 × 1.134 × 35mm (eficiência de 210,3Wp/m2, equivalente a 21,0%). | Resolução Gecex nº 323, de 4 de abril de 2022 | 2025-12-31 | I |  | 2022-05-01
8541.43.00 | 581 | Módulos solares fotovoltaicos, monofaciais, dotados de células de silício monocristalino, com potência nominal frontal máxima (STC) igual a 540W, tensão máxima de 1.500V, dimensões de 2.278mm x 1.134mm x 35mm, e eficiência de 209Wp/m², equivalente a 20,90%. | Resolução Gecex nº 323, de 4 de abril de 2022 | 2025-12-31 | I |  | 2022-05-01
8541.43.00 | 582 | Módulos solares fotovoltaicos para geração de energia elétrica, bifaciais, dotados de células de silício monocristalino, com potência de pico (STC) na parte frontal de 545W para sistema com tensão máxima de 1.500V, com dimensões de 2.284 x 1.133 x 30mm (eficiência de 210,61Wp/m2, equivalente a 21,06%). | Resolução Gecex nº 323, de 4 de abril de 2022 | 2025-12-31 | I |  | 2022-05-01
8541.43.00 | 583 | Módulos solares fotovoltaicos para geração de energia elétrica, bifaciais, dotados de células de silício monocristalino, com potência de pico (STC) na parte frontal de 555W para sistema com tensão máxima de 1.500V, com dimensões de 2.384 x 1.096 × 35mm (eficiência de 212.4Wp/m2, equivalente a 21.2%). | Resolução Gecex nº 323, de 4 de abril de 2022 | 2025-12-31 | I |  | 2022-05-01
8541.43.00 | 584 | Módulos solares fotovoltaicos para geração de energia elétrica, monofaciais, dotados de células de silício monocristalino, com potência de pico (STC) na parte frontal de 560W para sistema com tensão máxima de 1.500V, com dimensões de 2.384x.1096×35mm (eficiência de 214.3 Wp/m2, equivalente a 21.4%). | Resolução Gecex nº 323, de 4 de abril de 2022 | 2025-12-31 | I |  | 2022-05-01
8541.43.00 | 585 | Módulos solares fotovoltaicos monofaciais para geração de energia elétrica, compostos de células de silício policristalino, com potência nominal frontal de 40W em condições de teste padrão (STC), para sistemas com tensão máxima de 23,5V, dimensões de 2.052 x 202 x 35mm e eficiência de 9,7%, equivalente a 97Wp/m², de valor unitário (CIF) não superior a R$166,95. | Resolução Gecex nº 323, de 4 de abril de 2022 | 2025-12-31 | II |  | 2022-05-01
8541.43.00 | 586 | Módulos solares fotovoltaicos monofaciais para geração de energia elétrica, compostos de células de silício monocristalino, com potência nominal frontal de 60W em condições de teste padrão (STC), para sistemas com tensão máxima de 24,8V, dimensões de 2.052 x 202 x 35mm e eficiência de 14,5%, equivalente a 145Wp/m², de valor unitário (CIF) não superior a R$233,12. | Resolução Gecex nº 323, de 4 de abril de 2022 | 2025-12-31 | II |  | 2022-05-01
8541.43.00 | 587 | Módulos solares fotovoltaicos monofaciais de 30Wp (Watt pico), com 4 furos de fixação em estrutura e 4 furos para fixação de unidade de controle de rastreadores solares, potência máxima (Pmax) de 30W, potência por área 159,55Wp/m2, tensão máxima de 600V, estrutura em alumínio anodizado, com dimensões de 345 x 545 x 25mm. | Resolução Gecex nº 323, de 4 de abril de 2022 | 2025-12-31 | I |  | 2022-05-01
8541.43.00 | 588 | Módulos solares fotovoltaicos monofaciais de 45Wp (Watt pico), com 4 furos de fixação em estrutura e 4 furos para fixação de unidade de controle de rastreadores solares, potência máxima (Pmax) de 45W, potência por área 169,40Wp/m2, tensão máxima de 600V, estrutura em alumínio anodizado, com dimensões de 345 x 770 x 25mm. | Resolução Gecex nº 323, de 4 de abril de 2022 | 2025-12-31 | I |  | 2022-05-01
8541.43.00 | 589 | Módulos solares fotovoltaicos para geração de energia elétrica, monofaciais, dotados de células de silício monocristalino, com potência de pico (STC) na parte frontal de 410W para sistema com tensão máxima de 1.500V, com dimensões de 1.754 × 1.096 × 30mm (eficiência de 213.3Wp/m2, equivalente a 21.3%). | Resolução Gecex nº 323, de 4 de abril de 2022 | 2025-12-31 | I |  | 2022-05-01
8541.43.00 | 590 | Módulos solares fotovoltaicos para geração de energia elétrica, monofaciais, dotados de células de silício monocristalino, com potência de pico (STC) na parte frontal de 410W para sistema com tensão máxima de 1.500V, com dimensões de 1.722 × 1.134 × 35mm (eficiência de 209,96Wp/m2, equivalente a 21%), de valor unitário (CIF) não superior a R$ 524,78. | Resolução Gecex nº 323, de 4 de abril de 2022 | 2025-12-31 | II |  | 2022-05-01
8541.43.00 | 591 | Módulos solares fotovoltaicos para geração de energia elétrica, bifaciais, dotados de células de silício monocristalino, com potência de pico (STC) na parte frontal de 550W para sistema com tensão máxima de 1.500V, dimensões de 2.384 x 1.096 × 35mm (eficiência de 210.5Wp/m2, equivalente a 21.0%). | Resolução Gecex nº 323, de 4 de abril de 2022 | 2025-12-31 | I |  | 2022-05-01
8541.43.00 | 592 | Módulos solares fotovoltaicos para geração de energia elétrica, bifaciais, dotados de células de silício monocristalino, com potência de pico (STC) na parte frontal de 545W para sistema com tensão máxima de 1.500V, dimensões de 2.384 x 1.096 × 35mm (eficiência de 208.58Wp/m2, equivalente a 20.8%). | Resolução Gecex nº 323, de 4 de abril de 2022 | 2025-12-31 | I |  | 2022-05-01
8541.43.00 | 593 | Módulos solares fotovoltaicos para geração de energia elétrica, bifaciais, dotados de células de silício monocristalino, com potência de pico (STC) na parte frontal de 560W para sistema com tensão máxima de 1.500V, dimensões de 2.384 x 1.096 × 35mm (eficiência de 214.3Wp/m2, equivalente a 21.4%). | Resolução Gecex nº 323, de 4 de abril de 2022 | 2025-12-31 | I |  | 2022-05-01
8541.43.00 | 594 | Módulos solares fotovoltaicos para geração de energia elétrica, bifaciais, dotados de células de silício monocristalino, com potência de pico (STC) na parte frontal de 565W para sistema com tensão máxima de 1.500V, dimensões de 2.384 x 1.096 × 35mm (eficiência de 216.2Wp/m2, equivalente a 21.6%)}. | Resolução Gecex nº 323, de 4 de abril de 2022 | 2025-12-31 | I |  | 2022-05-01
8541.43.00 | 595 | Módulos solares fotovoltaicos para geração de energia elétrica, bifaciais, dotados de células de silício monocristalino, com potência de pico (STC) na parte frontal de 655W para sistema com tensão máxima de 1.500V, dimensões de 2.384 x 1.303 × 35mm (eficiência de 210.9Wp/m2, equivalente a 21.1%). | Resolução Gecex nº 323, de 4 de abril de 2022 | 2025-12-31 | I |  | 2022-05-01
8541.43.00 | 596 | Módulos solares fotovoltaicos para geração de energia elétrica, bifaciais, dotados de células de silício monocristalino, com potência de pico (STC) na parte frontal de 585W para sistema com tensão máxima de 1.500V, dimensões de 2.172 x 1.303 × 35mm (eficiência de 206.7Wp/m2, equivalente a 20.7%). | Resolução Gecex nº 323, de 4 de abril de 2022 | 2025-12-31 | I |  | 2022-05-01
8541.43.00 | 597 | Módulos solares fotovoltaicos para geração de energia elétrica, bifaciais, dotados de células de silício monocristalino, com potência de pico (STC) na parte frontal de 590W para sistema com tensão máxima de 1.500V, dimensões de 2.172 x 1.303 × 35mm (eficiência de 208.5Wp/m2, equivalente a 20.9%). | Resolução Gecex nº 323, de 4 de abril de 2022 | 2025-12-31 | I |  | 2022-05-01
8541.43.00 | 598 | Módulos solares fotovoltaicos para geração de energia elétrica, bifaciais, dotados de células de silício monocristalino, com potência de pico (STC) na parte frontal de 650W para sistema com tensão máxima de 1.500V, dimensões de 2.384 x 1.303 × 35mm (eficiência de 209.2Wp/m2, equivalente a 20.9%). | Resolução Gecex nº 323, de 4 de abril de 2022 | 2025-12-31 | I |  | 2022-05-01
8541.43.00 | 599 | Módulos solares fotovoltaicos para geração de energia elétrica, bifaciais, dotados de células de silício monocristalino, com potência de pico (STC) na parte frontal de 610W para sistema com tensão máxima de 1.500V, dimensões de 2.172 x 1.303 × 35mm (eficiência de 215.5Wp/m2, equivalente a 21.6%.) | Resolução Gecex nº 323, de 4 de abril de 2022 | 2025-12-31 | I |  | 2022-05-01
8541.43.00 | 600 | Módulos solares fotovoltaicos para geração de energia elétrica, bifaciais, dotados de células de silício monocristalino, com potência de pico (STC) na parte frontal de 660W para sistema com tensão máxima de 1.500V, dimensões de 2.384 x 1.303 × 35mm (eficiência de 212.5Wp/m2, equivalente a 21.2%). | Resolução Gecex nº 323, de 4 de abril de 2022 | 2025-12-31 | I |  | 2022-05-01
8541.43.00 | 601 | Módulos solares fotovoltaicos para geração de energia elétrica, bifaciais, dotados de células de silício monocristalino, com potência de pico (STC) na parte frontal de 665W para sistema com tensão máxima de 1.500V, dimensões de 2.384 x 1.303 ×35mm (eficiência de 214.1Wp/m2, equivalente a 21.4%). | Resolução Gecex nº 323, de 4 de abril de 2022 | 2025-12-31 | I |  | 2022-05-01
8541.43.00 | 602 | Módulos solares fotovoltaicos para geração de energia elétrica, bifaciais, dotados de células de silício monocristalino, com potência de pico (STC) na parte frontal de 670W para sistema com tensão máxima de 1.500V, dimensões de 2.384 x 1.303 ×35mm (eficiência de 215.7Wp/m2, equivalente a 21.6%). | Resolução Gecex nº 323, de 4 de abril de 2022 | 2025-12-31 | I |  | 2022-05-01
8541.43.00 | 603 | Módulos solares fotovoltaicos para geração de energia elétrica, bifaciais, dotados de células de silício monocristalino, com potência de pico (STC) na parte frontal de 675W para sistema com tensão máxima de 1.500V, dimensões de 2.384 x 1.303 × 35mm (eficiência de 217.3Wp/m2, equivalente a 21.7%). | Resolução Gecex nº 323, de 4 de abril de 2022 | 2025-12-31 | I |  | 2022-05-01
8541.43.00 | 604 | Módulos solares fotovoltaicos para geração de energia elétrica, bifaciais, dotados de células de silício monocristalino, com potência de pico (STC) na parte frontal de 680W para sistema com tensão máxima de 1.500V, dimensões de 2.384 x 1.303 × 35mm (eficiência de 218,9Wp/m2, equivalente a 21,9%). | Resolução Gecex nº 323, de 4 de abril de 2022 | 2025-12-31 | I |  | 2022-05-01
8541.43.00 | 606 | Módulos solares fotovoltaicos para geração de energia elétrica, bifaciais, dotados de células de silício monocristalino, com potência de pico (STC) na parte frontal de 540Wp em condições de teste padrão (STC), para sistemas com tensão máxima de 1.500V, dimensões de 2.279 × 1.134 x 30mm (eficiência de 208,9Wp/m2, equivalente a 20,9%). | Resolução Gecex nº 323, de 4 de abril de 2022 | 2025-12-31 | II | Resolução GECEX nº 339, de 09 de maio de 2022 | 2022-05-16
8541.43.00 | 607 | Módulos solares fotovoltaicos para geração de energia elétrica, bifaciais dotados de células de silício monocristalino, com potência de pico (STC) na parte frontal de 545Wp em condições de teste padrão (STC), para sistemas com tensão máxima de 1.500V, dimensões de 2.279 × 1.134 x 30mm (eficiência de 210,9Wp/m2, equivalente a 21,09%). | Resolução Gecex nº 323, de 4 de abril de 2022 | 2025-12-31 | II | Resolução GECEX nº 339, de 09 de maio de 2022 | 2022-05-16
8541.43.00 | 609 | Módulos solares fotovoltaicos para geração de energia elétrica, bifaciais, dotados de células de silício monocristalino, com potência de pico (STC) na parte frontal de 535W para sistema com tensão máxima de 1.500V, com dimensões de 2.278 × 1.134 × 35mm (eficiência de 207,36Wp/m2, equivalente a 20,7%.) | Resolução Gecex nº 323, de 4 de abril de 2022 | 2025-12-31 | II | Resolução GECEX nº 339, de 09 de maio de 2022 | 2022-05-16
8541.43.00 | 611 | Módulos solares fotovoltaicos para geração de energia elétrica, bifaciais, dotados de células de silício monocristalino, com potência de pico (STC) na parte frontal de 540W para sistema com tensão máxima de 1.500V, com dimensões de 2.278 × 1.134 × 35mm (eficiência de 209,30Wp/m2, equivalente a 20,9%). | Resolução Gecex nº 323, de 4 de abril de 2022 | 2025-12-31 | II | Resolução GECEX nº 339, de 09 de maio de 2022 | 2022-05-16
8541.43.00 | 612 | Módulos solares fotovoltaicos para geração de energia elétrica, bifaciais, dotados de células de silício monocristalino, com potência de pico (STC) na parte frontal de 545W para sistema com tensão máxima de 1.500V, com dimensões de 2.278 × 1.134 × 35mm (eficiência de 211,24Wp/m2, equivalente a 21,1%). | Resolução Gecex nº 323, de 4 de abril de 2022 | 2025-12-31 | II | Resolução GECEX nº 339, de 09 de maio de 2022 | 2022-05-16
8541.43.00 | 613 | Módulos solares fotovoltaicos para geração de energia elétrica, bifaciais, dotados de células de silício monocristalino, com potência de pico (STC) na parte frontal de 590W para sistema com tensão máxima de 1.500V, com dimensões de 2.172 × 1.303 × 35mm (eficiência de 208,48Wp/m2, equivalente a 20,8%). | Resolução Gecex nº 323, de 4 de abril de 2022 | 2025-12-31 | II | Resolução GECEX nº 339, de 09 de maio de 2022 | 2022-05-16
8541.43.00 | 616 | Módulos solares fotovoltaicos para geração de energia elétrica, bifaciais, dotados de células de silício monocristalino, com potência de pico (STC) na parte frontal de 595W para sistema com tensão máxima de 1.500V, com dimensões de 2.172 × 1.303 × 35mm (eficiência de 210,25Wp/m2, equivalente a 21%). | Resolução Gecex nº 323, de 4 de abril de 2022 | 2025-12-31 | II | Resolução GECEX nº 339, de 09 de maio de 2022 | 2022-05-16
8541.43.00 | 618 | Módulos solares fotovoltaicos para geração de energia elétrica, compostos de células de filme fino de telureto de cádmio (CdTe), com potência de pico (STC) na parte frontal de 400W, para sistemas com tensão máxima de 1.500V, dimensões de 2.024 x 1.245mm e eficiência de 158,7Wp/m2, equivalente a 15,9%. | Resolução Gecex nº 323, de 4 de abril de 2022 | 2025-12-31 | II | Resolução GECEX nº 339, de 09 de maio de 2022 | 2022-05-16
8541.43.00 | 619 | Módulos solares fotovoltaicos para geração de energia elétrica, compostos de células de filme fino de telureto de cádmio (CdTe), com potência de pico (STC) na parte frontal de 405W, para sistemas com tensão máxima de 1.500V, dimensões de 2.024 x 1.245mm e eficiência de 160,7Wp/m2, equivalente a 16,1%. | Resolução Gecex nº 323, de 4 de abril de 2022 | 2025-12-31 | II | Resolução GECEX nº 339, de 09 de maio de 2022 | 2022-05-16
8541.43.00 | 620 | Módulos solares fotovoltaicos para geração de energia elétrica, compostos de células de filme fino de telureto de cádmio (CdTe), com potência de pico (STC) na parte frontal de 410W, para sistemas com tensão máxima de 1.500V, dimensões de 2.024 x 1.245mm e eficiência de 162,7Wp/m2, equivalente a 16,3%. | Resolução Gecex nº 323, de 4 de abril de 2022 | 2025-12-31 | II | Resolução GECEX nº 339, de 09 de maio de 2022 | 2022-05-16
8541.43.00 | 621 | Módulos solares fotovoltaicos para geração de energia elétrica, compostos de células de filme fino de telureto de cádmio (CdTe), com potência de pico (STC) na parte frontal de 415W, para sistemas com tensão máxima de 1.500V, dimensões de 2.024 x 1.245mm e eficiência de 164,7Wp/m2, equivalente a 16,5%. | Resolução Gecex nº 323, de 4 de abril de 2022 | 2025-12-31 | II | Resolução GECEX nº 339, de 09 de maio de 2022 | 2022-05-16
8541.43.00 | 622 | Módulos solares fotovoltaicos para geração de energia elétrica, compostos de células de filme fino de telureto de cádmio (CdTe), com potência de pico (STC) na parte frontal de 420W, para sistemas com tensão máxima de 1.500V, dimensões de 2.024 x 1.245mm e eficiência de 166,7 Wp/m2, equivalente a 16,7%. | Resolução Gecex nº 323, de 4 de abril de 2022 | 2025-12-31 | II | Resolução GECEX nº 339, de 09 de maio de 2022 | 2022-05-16
8541.43.00 | 623 | Módulos solares fotovoltaicos para geração de energia elétrica, compostos de células de filme fino de telureto de cádmio (CdTe), com potência de pico (STC) na parte frontal de 425W, para sistemas com tensão máxima de 1.500V, dimensões de 2.024 x 1.245mm e eficiência de 168,7Wp/m2, equivalente a 16,9%. | Resolução Gecex nº 323, de 4 de abril de 2022 | 2025-12-31 | II | Resolução GECEX nº 339, de 09 de maio de 2022 | 2022-05-16
8541.43.00 | 624 | Módulos solares fotovoltaicos para geração de energia elétrica, compostos de células de filme fino de telureto de cádmio (CdTe), com potência de pico (STC) na parte frontal de 430W, para sistemas com tensão máxima de 1.500V, dimensões de 2.024 x 1.245mm e eficiência de 170,6Wp/m2, equivalente a 17,1%. | Resolução Gecex nº 323, de 4 de abril de 2022 | 2025-12-31 | II | Resolução GECEX nº 339, de 09 de maio de 2022 | 2022-05-16
8541.43.00 | 625 | Módulos solares fotovoltaicos para geração de energia elétrica, compostos de células de filme fino de telureto de cádmio (CdTe), com potência de pico (STC) na parte frontal de 435W, para sistemas com tensão máxima de 1.500V, dimensões de 2.024 x 1.245mm e eficiência de 172,6Wp/m2, equivalente a 17,3%. | Resolução Gecex nº 323, de 4 de abril de 2022 | 2025-12-31 | II | Resolução GECEX nº 339, de 09 de maio de 2022 | 2022-05-16
8541.43.00 | 626 | Módulos solares fotovoltaicos para geração de energia elétrica, compostos de células de filme fino de telureto de cádmio (CdTe), com potência de pico (STC) na parte frontal de 440W, para sistemas com tensão máxima de 1.500V, dimensões de 2.024 x 1.245mm e eficiência de 174,6Wp/m2, equivalente a 17,5%. | Resolução Gecex nº 323, de 4 de abril de 2022 | 2025-12-31 | II | Resolução GECEX nº 339, de 09 de maio de 2022 | 2022-05-16
8541.43.00 | 627 | Módulos solares fotovoltaicos para geração de energia elétrica, compostos de células de filme fino de telureto de cádmio (CdTe), com potência de pico (STC) na parte frontal de 445W, para sistemas com tensão máxima de 1.500V, dimensões de 2.024 x 1.245mm e eficiência de 176,6Wp/m2, equivalente a 17,7%. | Resolução Gecex nº 323, de 4 de abril de 2022 | 2025-12-31 | II | Resolução GECEX nº 339, de 09 de maio de 2022 | 2022-05-16
8541.43.00 | 628 | Módulos solares fotovoltaicos para geração de energia elétrica, compostos de células de filme fino de telureto de cádmio (CdTe), com potência de pico (STC) na parte frontal de 450W, para sistemas com tensão máxima de 1.500V, dimensões de 2.024 x 1.245mm e eficiência de 178,6Wp/m2, equivalente a 17,9%. | Resolução Gecex nº 323, de 4 de abril de 2022 | 2025-12-31 | II | Resolução GECEX nº 339, de 09 de maio de 2022 | 2022-05-16
8541.43.00 | 629 | Módulos solares fotovoltaicos para geração de energia elétrica, compostos de células de filme fino de telureto de cádmio (CdTe), com potência de pico (STC) na parte frontal de 455W, para sistemas com tensão máxima de 1.500V, dimensões de 2.024 x 1.245mm e eficiência de 180,6Wp/m2, equivalente a 18,1%. | Resolução Gecex nº 323, de 4 de abril de 2022 | 2025-12-31 | II | Resolução GECEX nº 339, de 09 de maio de 2022 | 2022-05-16
8541.43.00 | 630 | Módulos solares fotovoltaicos para geração de energia elétrica, compostos de células de filme fino de telureto de cádmio (CdTe), com potência de pico (STC) na parte frontal de 460W, para sistemas com tensão máxima de 1.500V, dimensões de 2.024 x 1.245mm e eficiência de 182,5Wp/m2, equivalente a 18,3%. | Resolução Gecex nº 323, de 4 de abril de 2022 | 2025-12-31 | II | Resolução GECEX nº 339, de 09 de maio de 2022 | 2022-05-16
8541.43.00 | 631 | Módulos solares fotovoltaicos para geração de energia elétrica, compostos de células de filme fino de telureto de cádmio (CdTe), com potência de pico (STC) na parte frontal de 465W, para sistemas com tensão máxima de 1.500V, dimensões de 2.024 x 1.245mm e eficiência de 184,5Wp/m2, equivalente a 18,5%. | Resolução Gecex nº 323, de 4 de abril de 2022 | 2025-12-31 | II | Resolução GECEX nº 339, de 09 de maio de 2022 | 2022-05-16
8541.43.00 | 632 | Módulos solares fotovoltaicos para geração de energia elétrica, compostos de células de filme fino de telureto de cádmio (CdTe), com potência de pico (STC) na parte frontal de 470W, para sistemas com tensão máxima de 1.500V, dimensões de 2.024 x 1.245mm e eficiência de 186,5Wp/m2, equivalente a 18,7%. | Resolução Gecex nº 323, de 4 de abril de 2022 | 2025-12-31 | II | Resolução GECEX nº 339, de 09 de maio de 2022 | 2022-05-16
8541.43.00 | 633 | Módulos solares fotovoltaicos para geração de energia elétrica, bifaciais, dotados de células de silício monocristalino, com potência de pico (STC) na parte frontal de 655W para sistema com tensão máxima de 1.500V, com dimensões de 2.384 x 1.303 x 35mm (eficiência de 210,9Wp/m2, equivalente a 21,09%). | Resolução Gecex nº 323, de 4 de abril de 2022 | 2025-12-31 | II | Resolução GECEX nº 339, de 09 de maio de 2022 | 2022-05-16
8541.43.00 | 635 | Módulos solares fotovoltaicos para geração de energia elétrica, bifaciais, dotados de células de silício monocristalino, com potência de pico (STC) na parte frontal de 670W para sistema com tensão máxima de 1.500V, com dimensões de 2.384 x 1.303 x 35mm (eficiência de 215,7Wp/m2, equivalente a 21,57%) | Resolução Gecex nº 323, de 4 de abril de 2022 | 2025-12-31 | II | Resolução GECEX nº 339, de 09 de maio de 2022 | 2022-05-16
8541.43.00 | 640 | Módulos solares fotovoltaicos para geração de energia elétrica, monofaciais, dotados de células de silício monocristalino, com potência de pico (STC) na parte frontal de 665W para sistema com tensão máxima de 1.500V, com dimensões de 2.384 x 1.303 x 35mm (eficiência de 214,1Wp/m2, equivalente a 21,41%). | Resolução Gecex nº 323, de 4 de abril de 2022 | 2025-12-31 | II | Resolução GECEX nº 339, de 09 de maio de 2022 | 2022-05-16
8541.43.00 | 641 | Módulos solares fotovoltaicos para geração de energia elétrica, monofaciais, dotados de células de silício monocristalino, com potência de pico (STC) na parte frontal de 670W para sistema com tensão máxima de 1.500V, com dimensões de 2.384 x 1.303 x 35mm (eficiência de 215,7Wp/m2, equivalente a 21,57%). | Resolução Gecex nº 323, de 4 de abril de 2022 | 2025-12-31 | II | Resolução GECEX nº 339, de 09 de maio de 2022 | 2022-05-16
8541.43.00 | 643 | Módulos solares fotovoltaicos para geração de energia elétrica, monofaciais, dotados de células de silício monocristalino, com potência de pico (STC) na parte frontal de 580W para sistema com tensão máxima de 1.500V, com dimensões de 2.416 × 1.134 × 35mm (eficiência de 212Wp/m², equivalente a 21,4%). | Resolução Gecex nº 323, de 4 de abril de 2022 | 2025-12-31 | II | Resolução GECEX nº 339, de 09 de maio de 2022 | 2022-05-16
8541.43.00 | 645 | Módulos solares fotovoltaicos para geração de energia elétrica, monofaciais, dotados de células de silício monocristalino, com potência de pico (STC) na parte frontal de 490W para sistema com tensão máxima de 1.500V, com dimensões de 2.054 × 1.134 × 32mm (eficiência de 210Wp/m², equivalente a 21,3%). | Resolução Gecex nº 323, de 4 de abril de 2022 | 2025-12-31 | II | Resolução GECEX nº 339, de 09 de maio de 2022 | 2022-05-16
8541.43.00 | 646 | Módulos solares fotovoltaicos para geração de energia elétrica, monofaciais, dotados de células de silício monocristalino, com potência de pico (STC) na parte frontal de 495W para sistema com tensão máxima de 1.500V, com dimensões de 2.054 × 1.134 × 32mm (eficiência de 213Wp/m², equivalente a 21,5%). | Resolução Gecex nº 323, de 4 de abril de 2022 | 2025-12-31 | II | Resolução GECEX nº 339, de 09 de maio de 2022 | 2022-05-16
8541.43.00 | 647 | Módulos solares fotovoltaicos para geração de energia elétrica, monofaciais, dotados de células de silício monocristalino, com potência de pico (STC) na parte frontal de 500W para sistema com tensão máxima de 1.500V, com dimensões de 2.054 × 1.134 × 32mm (eficiência de 215Wp/m², equivalente a 21,7%). | Resolução Gecex nº 323, de 4 de abril de 2022 | 2025-12-31 | II | Resolução GECEX nº 339, de 09 de maio de 2022 | 2022-05-16
8541.43.00 | 648 | Módulos solares fotovoltaicos para geração de energia elétrica, bifaciais, dotados de células de silício monocristalino, com potência de pico (STC) na parte frontal de 535W para sistema com tensão máxima de 1.500V, com dimensões de 2.285 x 1.134 x 30mm (eficiência de 206,5Wp/m2, equivalente a 20,65%). | Resolução Gecex nº 323, de 4 de abril de 2022 | 2025-12-31 | II | Resolução GECEX nº 339, de 09 de maio de 2022 | 2022-05-16
8541.43.00 | 649 | Módulos solares fotovoltaicos para geração de energia elétrica, bifaciais, dotados de células de silício monocristalino, com potência de pico (STC) na parte frontal de 540W para sistema com tensão máxima de 1.500V, com dimensões de 2.285 x 1.134 x 30mm (eficiência de 208,2Wp/m2, equivalente a 20,82%). | Resolução Gecex nº 323, de 4 de abril de 2022 | 2025-12-31 | II | Resolução GECEX nº 339, de 09 de maio de 2022 | 2022-05-16
8541.43.00 | 650 | Módulos solares fotovoltaicos para geração de energia elétrica, bifaciais, dotados de células de silício monocristalino, com potência de pico (STC) na parte frontal de 545W para sistema com tensão máxima de 1.500V, com dimensões de 2.285 x 1.134 x 30mm (eficiência de 210,3Wp/m2, equivalente a 21,03%). | Resolução Gecex nº 323, de 4 de abril de 2022 | 2025-12-31 | II | Resolução GECEX nº 339, de 09 de maio de 2022 | 2022-05-16
8541.43.00 | 651 | Módulos solares fotovoltaicos para geração de energia elétrica, bifaciais, dotados de células de silício monocristalino, com potência de pico (STC) na parte frontal de 550W para sistema com tensão máxima de 1.500V, com dimensões de 2.285 x 1.134 x 30mm (eficiência de 212,3Wp/m2, equivalente a 21,23%). | Resolução Gecex nº 323, de 4 de abril de 2022 | 2025-12-31 | II | Resolução GECEX nº 339, de 09 de maio de 2022 | 2022-05-16
8541.43.00 | 652 | Módulos solares fotovoltaicos para geração de energia elétrica, bifaciais, dotados de células de silício monocristalino, com potência de pico (STC) na parte frontal de 555W para sistema com tensão máxima de 1.500V, com dimensões de 2.285 x 1.134 x 30mm (eficiência de 214,2Wp/m2, equivalente a 21,42%). | Resolução Gecex nº 323, de 4 de abril de 2022 | 2025-12-31 | II | Resolução GECEX nº 339, de 09 de maio de 2022 | 2022-05-16
8541.43.00 | 653 | Módulos solares fotovoltaicos para geração de energia elétrica, bifaciais, dotados de células de silício monocristalino, com potência de pico (STC) na parte frontal de 645Wp para sistemas com tensão máxima de 1.500V, dimensões de 2.384 × 1.303mm (eficiência de 207,6Wp/m2, equivalente a 20,8%). | Resolução Gecex nº 323, de 4 de abril de 2022 | 2025-12-31 | II | Resolução GECEX nº 339, de 09 de maio de 2022 | 2022-05-16
8541.43.00 | 654 | Módulos solares fotovoltaicos para geração de energia elétrica, bifaciais, dotados de células de silício monocristalino, com potência de pico (STC) na parte frontal de 650Wp para sistemas com tensão máxima de 1.500V, dimensões de 2.384 × 1.303mm (eficiência de 209,2Wp/m2, equivalente a 20,9%). | Resolução Gecex nº 323, de 4 de abril de 2022 | 2025-12-31 | II | Resolução GECEX nº 339, de 09 de maio de 2022 | 2022-05-16
8541.43.00 | 655 | Módulos solares fotovoltaicos para geração de energia elétrica, bifaciais, dotados de células de silício monocristalino, com potência de pico (STC) na parte frontal de 655Wp para sistemas com tensão máxima de 1.500V, dimensões de 2.384 × 1.303mm (eficiência de 210,9Wp/m2, equivalente a 21,1%). | Resolução Gecex nº 323, de 4 de abril de 2022 | 2025-12-31 | II | Resolução GECEX nº 339, de 09 de maio de 2022 | 2022-05-16
8541.43.00 | 656 | Módulos solares fotovoltaicos para geração de energia elétrica, bifaciais, dotados de células de silício monocristalino, com potência de pico (STC) na parte frontal de 660Wp para sistemas com tensão máxima de 1.500V, dimensões de 2.384 × 1.303mm (eficiência de 212,5Wp/m2, equivalente a 21,2%). | Resolução Gecex nº 323, de 4 de abril de 2022 | 2025-12-31 | II | Resolução GECEX nº 339, de 09 de maio de 2022 | 2022-05-16
8541.43.00 | 657 | Módulos solares fotovoltaicos para geração de energia elétrica, bifaciais, dotados de células de silício monocristalino, com potência de pico (STC) na parte frontal de 535Wp para sistemas com tensão máxima de 1.500V, dimensões de 2.278 × 1.134mm (eficiência de 207,1Wp/m2, equivalente a 20,7%). | Resolução Gecex nº 323, de 4 de abril de 2022 | 2025-12-31 | II | Resolução GECEX nº 339, de 09 de maio de 2022 | 2022-05-16
8541.43.00 | 658 | Módulos solares fotovoltaicos para geração de energia elétrica, bifaciais, dotados de células de silício monocristalino, com potência de pico (STC) na parte frontal de 540Wp para sistemas com tensão máxima de 1.500V, dimensões de 2.278 × 1.134mm (eficiência de 209,0Wp/m2, equivalente a 20,9%). | Resolução Gecex nº 323, de 4 de abril de 2022 | 2025-12-31 | II | Resolução GECEX nº 339, de 09 de maio de 2022 | 2022-05-16
8541.43.00 | 659 | Módulos solares fotovoltaicos para geração de energia elétrica, bifaciais, dotados de células de silício monocristalino, com potência de pico (STC) na parte frontal de 545Wp para sistemas com tensão máxima de 1.500V, dimensões de 2.278 × 1.134mm (eficiência de 211,0Wp/m2, equivalente a 21,1%). | Resolução Gecex nº 323, de 4 de abril de 2022 | 2025-12-31 | II | Resolução GECEX nº 339, de 09 de maio de 2022 | 2022-05-16
8541.43.00 | 660 | Módulos solares fotovoltaicos para geração de energia elétrica, bifaciais, dotados de células de silício monocristalino, com potência de pico (STC) na parte frontal de 550Wp para sistemas com tensão máxima de 1.500V, dimensões de 2.278 × 1.134mm (eficiência de 212,9Wp/m2, equivalente a 21,3%). | Resolução Gecex nº 323, de 4 de abril de 2022 | 2025-12-31 | II | Resolução GECEX nº 339, de 09 de maio de 2022 | 2022-05-16
8541.43.00 | 661 | Módulos solares fotovoltaicos para geração de energia elétrica, bifaciais dotados de células de silício monocristalino, com potência de pico (STC) na parte frontal de 500Wp em condições de teste padrão (STC), para sistemas com tensão máxima de 1.500V, dimensões de 2.094 × 1.134 × 30mm (eficiência de 210,6Wp/m2, equivalente a 21,06%). | Resolução Gecex nº 323, de 4 de abril de 2022 | 2025-12-31 | II | Resolução GECEX nº 339, de 09 de maio de 2022 | 2022-05-16
8541.43.00 | 001 | Módulos solares fotovoltaicos, bifaciais, destinados à geração de energia elétrica, compostos por 144 células de silício monocristalino, com potência nominal máxima (STC) superior ou igual a 400Wp (500Wp com ganho bifacial de 25%) indicado com tolerância positiva e eficiência superior ou igual a 19,7%, coeficiente de temperatura da potência máxima superior a – 0,36% por graus Celsius, com degradação anual de 0,5%, para sistema com tensão máxima superior ou igual a 1.500V, dotados de superfície em vidro com tratamentos antirreflexo e anti-sujidade e cabos solares com comprimento mínimo de 100mm (cabo negativo) e 270mm (cabo positivo). | Resolução Gecex nº 323, de 4 de abril de 2022 | 2025-12-31 | I |  | 2022-05-01
8541.43.00 | 002 | Módulos solares fotovoltáicos dotados de 216 ou 264 células de filme fino de teloreto de cádmio com área de 2.47 ou 0.72m2, potência máxima de 445W, tensão máxima de 1.500V, com caixa de junção. | Resolução Gecex nº 323, de 4 de abril de 2022 | 2025-12-31 | I |  | 2022-05-01
8541.43.00 | 003 | Células fotovoltaicas montadas em módulos com potência de 400W, tensão de circuito aberto (Voc) 48,7V, tensão de operação otimizada (Vmp) 40,7V, corrente de curto-circuito (Isc) 10,79A, corrente de operação ideal (Imp) 9,84A, módulo eficiência 19,9%, tolerância de potência 0 ~ +5W, tensão máxima do sistema 1.000V/1.500V DC(IEC), série máxima classificação do fusível 15A, temperatura operacional -40 a + 85 Graus Celsius, cada placa é dotada de 144 células solares monocristalino 158,75 × 79,375mm com as seguintes dimensões: 2.008 x 1.002 x 40mm, pesando 23kg cada, vidro dianteiro temperado de alta transmissão, estrutura de liga de alumínio anodizado, cabo 4mm² (IEC), 1.100mm, de valor unitário (CIF) não superior a R$ 465,68. | Resolução Gecex nº 323, de 4 de abril de 2022 | 2025-12-31 | II |  | 2022-05-01
8541.43.00 | 004 | Módulos fotovoltaicos fabricados com a tecnologia de revestimento PERC (Passivated Emitter Rear Cell) desenvolvido para células de silício cristalino para aumento da eficiência de produção de energia; dimensões máximas de 2.108 x 1.048 x 40mm, com potência de 395W; dotados de 144 células cada; desenvolvidos para suportar a operação em temperatura dentro da faixa de -40 a 85 Graus Celsius ou excedendo-a, de valor unitário (CIF) não superior a R$ 376,34. | Resolução Gecex nº 323, de 4 de abril de 2022 | 2025-12-31 | II |  | 2022-05-01
8541.43.00 | 005 | Módulos fotovoltaicos fabricados com a tecnologia de revestimento PERC (Passivated Emitter Rear Cell) desenvolvido para células de silício cristalino para aumento da eficiência de produção de energia; dimensões máximas de 2.108 x 1.048 x 40mm, com potência de 400W; dotados de 144 células cada; desenvolvidos para suportar a operação em temperatura dentro da faixa de -40 a 85 Graus Celsius ou excedendo-a, de valor unitário (CIF) não superior a R$ 380,95. | Resolução Gecex nº 323, de 4 de abril de 2022 | 2025-12-31 | II |  | 2022-05-01
8541.43.00 | 006 | Módulos fotovoltaicos fabricados com a tecnologia de revestimento PERC (Passivated Emitter Rear Cell) desenvolvido para células de silício cristalino para aumento da eficiência de produção de energia; dimensões máximas de 2.108 x 1.048 x 40mm, com potência de 405W; dotados de 144 células cada; desenvolvidos para suportar a operação em temperatura dentro da faixa de -40 a 85 Graus Celsius ou excedendo-a, de valor unitário (CIF) não superior a R$ 385,56. | Resolução Gecex nº 323, de 4 de abril de 2022 | 2025-12-31 | II |  | 2022-05-01
8541.43.00 | 007 | Módulos fotovoltaicos fabricados com a tecnologia de revestimento PERC (Passivated Emitter Rear Cell) desenvolvido para células de silício cristalino para aumento da eficiência de produção de energia; dimensões máximas de 2.108 x 1.048 x 40mm, com potência de 410W; dotados de 144 células cada; desenvolvidos para suportar a operação em temperatura dentro da faixa de -40 a 85 Graus Celsius ou excedendo-a, de valor unitário (CIF) não superior a R$ 390,17. | Resolução Gecex nº 323, de 4 de abril de 2022 | 2025-12-31 | II |  | 2022-05-01
8541.43.00 | 008 | Módulos fotovoltaicos fabricados com a tecnologia de revestimento PERC (Passivated Emitter Rear Cell) desenvolvido para células de silício cristalino para aumento da eficiência de produção de energia; dimensões máximas de 2.108 x 1.048 x 40mm, com potência de 415W; dotados de 144 células cada; desenvolvidos para suportar a operação em temperatura dentro da faixa de -40 a 85 Graus Celsius ou excedendo-a, de valor unitário (CIF) não superior a R$ 394,79. | Resolução Gecex nº 323, de 4 de abril de 2022 | 2025-12-31 | II |  | 2022-05-01
8541.43.00 | 009 | Módulos solares fotovoltaicos bifaciais de vidro duplo, destinados à geração de energia elétrica, dotados de 144 células de silício monocristalino de 158.75 x 79.375mm cada, com revestimento PERC (Passivated Emitter and Rear Cell) de alta eficiência, com 9 ou mais barramentos de interconexão condutiva por célula (busbars), com potência nominal máxima (STC) igual a 390W e potência total nominal por m2 igual ou superior a 190,5W/m2, indicado com tolerância de potência positiva e eficiência igual ou superior a 19,1%, coeficiente de temperatura (Pmax) de -0,354% por Graus Celsius, dimensões de 2,037 x 1,005 x 30mm para modelos com moldura de alumínio, e 2,031 x 999 x 6mm para modelos sem moldura de alumínio, com cabos solares com comprimento de até 1.200mm, com garantia de produto de 12 anos, para uso em sistemas com tensão máxima igual a 1.500V, desenvolvidos para suportar a operação em temperatura dentro da faixa de -40 a 85 Graus Celsius, de valor unitário (CIF) não superior a R$ 438,35. | Resolução Gecex nº 323, de 4 de abril de 2022 | 2025-12-31 | II |  | 2022-05-01
8541.43.00 | 010 | Módulos solares fotovoltaicos bifaciais de vidro duplo, destinados à geração de energia elétrica, dotados de 144 células de silício monocristalino de 158.75x79.375mm cada, com revestimento PERC (Passivated Emitter and Rear Cell) de alta eficiência, com 9 ou mais barramentos de interconexão condutiva por célula (busbars), com potência nominal máxima (STC) igual a 395W e potência total nominal por m2 igual ou superior a 192,94W/m2, indicado com tolerância de potência positiva e eficiência igual ou superior a 19,3%, coeficiente de temperatura (Pmax) de -0,354% por Graus Celsius, dimensões de 2,037 x 1,005 x 30mm para modelos com moldura de alumínio, e 2,031 x 999 x 6mm para modelos sem moldura de alumínio, com cabos solares com comprimento de até 1.200mm, com garantia de produto de 12 anos, para uso em sistemas com tensão máxima igual a 1.500V, desenvolvidos para suportar a operação em temperatura dentro da faixa de -40 a 85 Graus Celsius, de valor unitário (CIF) não superior a R$ 443,97. | Resolução Gecex nº 323, de 4 de abril de 2022 | 2025-12-31 | II |  | 2022-05-01
8541.43.00 | 011 | Módulos solares fotovoltaicos bifaciais de vidro duplo, destinados à geração de energia elétrica, dotados de 144 células de silício monocristalino de 158.75 x 79.375mm cada, com revestimento PERC (Passivated Emitter and Rear Cell) de alta eficiência, com 9 ou mais barramentos de interconexão condutiva por célula (busbars), com potência nominal máxima (STC) igual a 400W e potência total nominal por m2 igual ou superior a 195,4W/m2, indicado com tolerância de potência positiva e eficiência igual ou superior a 19,5%, coeficiente de temperatura (Pmax) de -0,354% por Graus Celsius, dimensões de 2,037 x 1,005 x 30mm para modelos com moldura de alumínio, e 2,031 x 999 x 6mm para modelos sem moldura de alumínio, com cabos solares com comprimento de até 1.200mm, com garantia de produto de 12 anos, para uso em sistemas com tensão máxima igual a 1.500V, desenvolvidos para suportar a operação em temperatura dentro da faixa de -40 a 85 Graus Celsius, de valor unitário (CIF) não superior a R$ 449,59. | Resolução Gecex nº 323, de 4 de abril de 2022 | 2025-12-31 | II |  | 2022-05-01
8541.43.00 | 012 | Módulos solares fotovoltaicos bifaciais de vidro duplo, destinados à geração de energia elétrica, dotados de 144 células de silício monocristalino de 158.75 x 79.375mm cada, com revestimento PERC (Passivated Emitter and Rear Cell) de alta eficiência, com 9 ou mais barramentos de interconexão condutiva por célula (busbars), com potência nominal máxima (STC) igual a 405W e potência total nominal por m2 igual ou superior a 197,8W/m2, indicado com tolerância de potência positiva e eficiência igual ou superior a 19,8%, coeficiente de temperatura (Pmax) de -0,354% por Graus Celsius, dimensões de 2,037 x 1,005 x 30mm para modelos com moldura de alumínio, e 2,031 x 999 x 6mm para modelos sem moldura de alumínio, com cabos solares com comprimento de até 1.200mm, com garantia de produto de 12 anos, para uso em sistemas com tensão máxima igual a 1.500V, desenvolvidos para suportar a operação em temperatura dentro da faixa de -40 a 85 Graus Celsius, de valor unitário (CIF) não superior a R$ 455,21. | Resolução Gecex nº 323, de 4 de abril de 2022 | 2025-12-31 | II |  | 2022-05-01
8541.43.00 | 013 | Módulos solares fotovoltaicos bifaciais de vidro duplo, destinados à geração de energia elétrica, dotados de 144 células de silício monocristalino de 158.75 x 79.375mm cada, com revestimento PERC (Passivated Emitter and Rear Cell) de alta eficiência, com 9 ou mais barramentos de interconexão condutiva por célula (busbars), com potência nominal máxima (STC) igual a 410W e potência total nominal por m2 igual ou superior a 200,3W/m2, indicado com tolerância de potência positiva e eficiência igual ou superior a 20,0%, coeficiente de temperatura (Pmax) de -0,354% por Graus Celsius, dimensões de 2,037 x 1,005 x 30mm para modelos com moldura de alumínio, e 2,031 x 999 x 6mm para modelos sem moldura de alumínio, com cabos solares com comprimento de até 1.200mm, com garantia de produto de 12 anos, para uso em sistemas com tensão máxima igual a 1.500V, desenvolvidos para suportar a operação em temperatura dentro da faixa de -40 a 85 Graus Celsius, de valor unitário (CIF) não superior a R$ 460,83. | Resolução Gecex nº 323, de 4 de abril de 2022 | 2025-12-31 | II |  | 2022-05-01
8541.43.00 | 014 | Módulos solares fotovoltaicos bifaciais de vidro duplo, destinados à geração de energia elétrica, dotados de 72 células de silício monocristalino de 158.75 x 158.75mm cada, com revestimento PERC (Passivated Emitter and Rear Cell) de alta eficiência, com potência total nominal máxima (STC) igual a 370W e potência total nominal por m2 igual ou superior a 184,6W/m2, indicado com tolerância de potência positiva e eficiência igual ou superior a 18,5%, coeficiente de temperatura (Pmax) de -0,37% por Graus Celsius, dimensões de 1,998 x 994 x 6mm para modelos sem moldura de alumínio, e 2,004 x 1,000 x 30mm para modelos com moldura de alumínio, com cabos solares com comprimento de até 1.200mm, com garantia de produto de 12 anos, para uso em sistemas com tensão máxima igual a 1.500V, desenvolvidos para suportar a operação em temperatura dentro da faixa de -40 a 85 Graus Celsius, de valor unitário (CIF) não superior a R$ 423,21. | Resolução Gecex nº 323, de 4 de abril de 2022 | 2025-12-31 | II |  | 2022-05-01
8541.43.00 | 015 | Módulos solares fotovoltaicos bifaciais de vidro duplo, destinados à geração de energia elétrica, dotados de 72 células de silício monocristalino de 158.75 x 158.75mm cada, com revestimento PERC (Passivated Emitter and Rear Cell) de alta eficiência, com potência total nominal máxima (STC) igual a 375W e potência total nominal por m2 igual ou superior a 187,1W/m2, indicado com tolerância de potência positiva e eficiência igual ou superior a 18,7%, coeficiente de temperatura (Pmax) de -0,37% por Graus Celsius, dimensões de 1,998 x 994 x 6mm para modelos sem moldura de alumínio, e 2,004 x 1,000 x 30mm para modelos com moldura de alumínio, com cabos solares com comprimento de até 1.200mm, com garantia de produto de 12 anos, para uso em sistemas com tensão máxima igual a 1.500V, desenvolvidos para suportar a operação em temperatura dentro da faixa de -40 a 85 Graus Celsius, de valor unitário (CIF) não superior a R$ 428,93. | Resolução Gecex nº 323, de 4 de abril de 2022 | 2025-12-31 | II |  | 2022-05-01
8541.43.00 | 016 | Módulos solares fotovoltaicos bifaciais de vidro duplo, destinados à geração de energia elétrica, dotados de 72 células de silício monocristalino de 158.75 x 158.75mm cada, com revestimento PERC (Passivated Emitter and Rear Cell) de alta eficiência, com potência total nominal máxima (STC) igual a 380W e potência total nominal por m2 igual ou superior a 189,6W/m2, indicado com tolerância de potência positiva e eficiência igual ou superior a 19%, coeficiente de temperatura (Pmax) de -0,37% por Graus Celsius, dimensões de 1,998 x 994 x 6mm para modelos sem moldura de alumínio, e 2,004 x 1,000 x 30mm para modelos com moldura de alumínio, com cabos solares com comprimento de até 1.200mm, com garantia de produto de 12 anos, para uso em sistemas com tensão máxima igual a 1.500V, desenvolvidos para suportar a operação em temperatura dentro da faixa de -40 a 85 Graus Celsius, de valor unitário (CIF) não superior a R$ 434,65. | Resolução Gecex nº 323, de 4 de abril de 2022 | 2025-12-31 | II |  | 2022-05-01
8541.43.00 | 017 | Módulos solares fotovoltaicos bifaciais de vidro duplo, destinados à geração de energia elétrica, dotados de 72 células de silício monocristalino de 158.75 x 158.75mm cada, com revestimento PERC (Passivated Emitter and Rear Cell) de alta eficiência, com potência total nominal máxima (STC) igual a 385W e potência total nominal por m2 igual ou superior a 192,1W/m2, indicado com tolerância de potência positiva e eficiência igual ou superior a 19,2%, coeficiente de temperatura (Pmax) de -0,37% por Graus Celsius, dimensões de 1,998 x 994 x 6mm para modelos sem moldura de alumínio, e 2,004 x 1,000 x 30mm para modelos com moldura de alumínio, com cabos solares com comprimento de até 1.200mm, com garantia de produto de 12 anos, para uso em sistemas com tensão máxima igual a 1.500V, desenvolvidos para suportar a operação em temperatura dentro da faixa de -40 a 85 Graus Celsius, de valor unitário (CIF) não superior a R$ 440,36. | Resolução Gecex nº 323, de 4 de abril de 2022 | 2025-12-31 | II |  | 2022-05-01
8541.43.00 | 018 | Módulos solares fotovoltaicos bifaciais de vidro duplo, destinados à geração de energia elétrica, dotados de 72 células de silício monocristalino de 158.75 x 158.75mm cada, com revestimento PERC (Passivated Emitter and Rear Cell) de alta eficiência, com potência total nominal máxima (STC) igual a 390W e potência total nominal por m2 igual ou superior a 194,6W/m2, indicado com tolerância de potência positiva e eficiência igual ou superior a 19,5%, coeficiente de temperatura (Pmax) de -0,37% por Graus Celsius, dimensões de 1,998 x 994 x 6mm para modelos sem moldura de alumínio, e 2,004 x 1,000 x 30mm para modelos com moldura de alumínio, com cabos solares com comprimento de até 1.200mm, com garantia de produto de 12 anos, para uso em sistemas com tensão máxima igual a 1.500V, desenvolvidos para suportar a operação em temperatura dentro da faixa de -40 a 85 Graus Celsius, de valor unitário (CIF) não superior a R$ 446,08. | Resolução Gecex nº 323, de 4 de abril de 2022 | 2025-12-31 | II |  | 2022-05-01
8541.43.00 | 019 | Módulos solares fotovoltaicos bifaciais de vidro duplo, destinados à geração de energia elétrica, dotados de 72 células de silício monocristalino de 158.75 x 158.75mm cada, com revestimento PERC (Passivated Emitter and Rear Cell) de alta eficiência, com potência total nominal máxima (STC) igual a 395W e potência total nominal por m2 igual ou superior a 197,1W/m2, indicado com tolerância de potência positiva e eficiência igual ou superior a 19,71%, coeficiente de temperatura (Pmax) de -0,37% por Graus Celsius, dimensões de 1,998 x 994 x 6mm para modelos sem moldura de alumínio, e 2,004 x 1,000 x 30mm para modelos com moldura de alumínio, com cabos solares com comprimento de até 1.200mm, com garantia de produto de 12 anos, para uso em sistemas com tensão máxima igual a 1.500V, desenvolvidos para suportar a operação em temperatura dentro da faixa de -40 a 85 Graus Celsius, de valor unitário (CIF) não superior a R$ 451,80. | Resolução Gecex nº 323, de 4 de abril de 2022 | 2025-12-31 | II |  | 2022-05-01
8541.43.00 | 020 | Módulos solares fotovoltaicos bifaciais, destinados à geração de energia elétrica, dotados de 144 células de silício policristalino com revestimento PERC (Passivated Emitter and Rear Cell) de alta eficiência, possuindo 9 ou mais barramentos de interconexão condutiva por célula (busbar) e potência nominal máxima (STC) de 390W, com tolerância de potência positiva e eficiência de 17,45%, com coeficiente de temperatura (Pmax) de -0,37% por Graus Celsius, dimensões de 2.132 x 1.048 x 30mm, para uso em sistemas com tensão máxima igual a 1.500V, dotados de superfícies de vidro semi temperado de 2mm de espessura, com tratamentos antirreflexo e anti sujidade, com moldura de alumínio anodizado, cabos solares com comprimento de 400mm na posição retrato, 1.400mm na posição paisagem e 1.850mm para conexão “leap-frog”, desenvolvidos para suportar a operação em temperaturas dentro da faixa de -40 a 85 Graus Celsius ou excedendo-a, de valor unitário (CIF) não superior a R$ 371,38. | Resolução Gecex nº 323, de 4 de abril de 2022 | 2025-12-31 | II |  | 2022-05-01
8541.43.00 | 021 | Módulos solares fotovoltaicos bifaciais, destinados à geração de energia elétrica, dotados de 144 células de silício policristalino com revestimento PERC (Passivated Emitter and Rear Cell) de alta eficiência, possuindo 9 ou mais barramentos de interconexão condutiva por célula (busbar) e potência nominal máxima (STC) de 395W, com tolerância de potência positiva e eficiência de 17,68%, com coeficiente de temperatura (Pmax) de -0,37% por Graus Celsius, dimensões de 2.132 x 1.048 x 30mm, para uso em sistemas com tensão máxima igual a 1.500V, dotados de superfícies de vidro semi temperado de 2mm de espessura, com tratamentos antirreflexo e anti sujidade, com moldura de alumínio anodizado, cabos solares com comprimento de 400mm na posição retrato, 1.400mm na posição paisagem e 1.850mm para conexão “leap-frog”, desenvolvidos para suportar a operação em temperaturas dentro da faixa de -40 a 85 Graus Celsius ou excedendo-a, de valor unitário (CIF) não superior a R$ 376,14 | Resolução Gecex nº 323, de 4 de abril de 2022 | 2025-12-31 | II |  | 2022-05-01
8541.43.00 | 022 | Módulos solares fotovoltaicos bifaciais, destinados à geração de energia elétrica, dotados de 144 células de silício policristalino com revestimento PERC (Passivated Emitter and Rear Cell) de alta eficiência, possuindo 9 ou mais barramentos de interconexão condutiva por célula (busbar) e potência nominal máxima (STC) de 400W, com tolerância de potência positiva e eficiência de 17,90%, com coeficiente de temperatura (Pmax) de -0,37% por Graus Celsius, dimensões de 2.132 x 1.048 x 30mm, para uso em sistemas com tensão máxima igual a 1.500V, dotados de superfícies de vidro semi temperado de 2mm de espessura, com tratamentos antirreflexo e anti sujidade, com moldura de alumínio anodizado, cabos solares com comprimento de 400mm na posição retrato, 1.400mm na posição paisagem e 1.850mm para conexão “leap-frog”, desenvolvidos para suportar a operação em temperaturas dentro da faixa de -40 a 85oC ou excedendo-a, de valor unitário (CIF) não superior a R$ 380,91. | Resolução Gecex nº 323, de 4 de abril de 2022 | 2025-12-31 | II |  | 2022-05-01
8541.43.00 | 023 | Módulos solares fotovoltaicos bifaciais, destinados à geração de energia elétrica, dotados de 144 células de silício policristalino com revestimento PERC (Passivated Emitter and Rear Cell) de alta eficiência, possuindo 9 ou mais barramentos de interconexão condutiva por célula (busbar) e potência nominal máxima (STC) de 405W, com tolerância de potência positiva e eficiência de 18,13%, com coeficiente de temperatura (Pmax) de -0,37% por Graus Celsius, dimensões de 2.132 x 1.048 x 30mm, para uso em sistemas com tensão máxima igual a 1.500V, dotados de superfícies de vidro semi temperado de 2mm de espessura, com tratamentos antirreflexo e anti sujidade, com moldura de alumínio anodizado, cabos solares com comprimento de 400mm na posição retrato, 1.400mm na posição paisagem e 1.850mm para conexão “leap-frog”, desenvolvidos para suportar a operação em temperaturas dentro da faixa de -40 a 85 Graus Celsius ou excedendo-a, de valor unitário (CIF) não superior a R$ 385,67. | Resolução Gecex nº 323, de 4 de abril de 2022 | 2025-12-31 | II |  | 2022-05-01
8541.43.00 | 024 | Módulos solares fotovoltaicos bifaciais, destinados à geração de energia elétrica, dotados de 144 células de silício policristalino com revestimento PERC (Passivated Emitter and Rear Cell) de alta eficiência, possuindo 9 ou mais barramentos de interconexão condutiva por célula (busbar) e potência nominal máxima (STC) de 410W, com tolerância de potência positiva e eficiência de 18,35%, com coeficiente de temperatura (Pmax) de -0,37% por Graus Celsius, dimensões de 2.132 x 1.048 x 30mm, para uso em sistemas com tensão máxima igual a 1.500V, dotados de superfícies de vidro semi temperado de 2mm de espessura, com tratamentos antirreflexo e anti sujidade, com moldura de alumínio anodizado, cabos solares com comprimento de 400mm na posição retrato, 1.400mm na posição paisagem e 1.850mm para conexão “leap-frog”, desenvolvidos para suportar a operação em temperaturas dentro da faixa de -40 a 85 Graus Celsius ou excedendo-a, de valor unitário (CIF) não superior a R$ 390,43. | Resolução Gecex nº 323, de 4 de abril de 2022 | 2025-12-31 | II |  | 2022-05-01
8541.43.00 | 025 | Módulos solares fotovoltaicos bifaciais, destinados à geração de energia elétrica, dotados de 144 células de silício policristalino com revestimento PERC (Passivated Emitter and Rear Cell) de alta eficiência, possuindo 9 ou mais barramentos de interconexão condutiva por célula (busbar) e potência nominal máxima (STC) de 415W, com tolerância de potência positiva e eficiência de 18,57%, com coeficiente de temperatura (Pmax) de -0,37% por Graus Celsius, dimensões de 2.132 x 1.048 x 30mm, para uso em sistemas com tensão máxima igual a 1.500V, dotados de superfícies de vidro semi temperado de 2mm de espessura, com tratamentos antirreflexo e anti sujidade, com moldura de alumínio anodizado, cabos solares com comprimento de 400mm na posição retrato, 1.400mm na posição paisagem e 1.850mm para conexão “leap-frog”, desenvolvidos para suportar a operação em temperaturas dentro da faixa de -40 a 85 Graus Celsius ou excedendo-a, de valor unitário (CIF) não superior a R$ 395,19. | Resolução Gecex nº 323, de 4 de abril de 2022 | 2025-12-31 | II |  | 2022-05-01
8541.43.00 | 026 | Módulos solares fotovoltaicos bifaciais, destinados à geração de energia elétrica, dotados de 144 células de silício policristalino com revestimento PERC (Passivated Emitter and Rear Cell) de alta eficiência, possuindo 9 ou mais barramentos de interconexão condutiva por célula (busbar) e potência nominal máxima (STC) de 420W, com tolerância de potência positiva e eficiência de 18,80%, com coeficiente de temperatura (Pmax) de -0,37% por Graus Celsius, dimensões de 2.132 x 1.048 x 30mm, para uso em sistemas com tensão máxima igual a 1.500V, dotados de superfícies de vidro semi temperado de 2mm de espessura, com tratamentos antirreflexo e anti sujidade, com moldura de alumínio anodizado, cabos solares com comprimento de 400mm na posição retrato, 1.400mm na posição paisagem e 1.850mm para conexão “leap-frog”, desenvolvidos para suportar a operação em temperaturas dentro da faixa de -40 a 85 Graus Celsius ou excedendo-a, de valor unitário (CIF) não superior a R$ 399,95. | Resolução Gecex nº 323, de 4 de abril de 2022 | 2025-12-31 | II |  | 2022-05-01
8541.43.00 | 027 | Módulos solares fotovoltaicos bifaciais, destinados à geração de energia elétrica, dotados de 144 células de silício policristalino com revestimento PERC (Passivated Emitter and Rear Cell) de alta eficiência, possuindo 9 ou mais barramentos de interconexão condutiva por célula (busbar) e potência nominal máxima (STC) de 425W, com tolerância de potência positiva e eficiência de 19,02%, com coeficiente de temperatura (Pmax) de -0,37% por Graus Celsius, dimensões de 2.132 x 1.048 x 30mm, para uso em sistemas com tensão máxima igual a 1.500V, dotados de superfícies de vidro semi temperado de 2mm de espessura, com tratamentos antirreflexo e anti sujidade, com moldura de alumínio anodizado, cabos solares com comprimento de 400mm na posição retrato, 1.400mm na posição paisagem e 1.850mm para conexão “leap-frog”, desenvolvidos para suportar a operação em temperaturas dentro da faixa de -40 a 85 Graus Celsius ou excedendo-a, de valor unitário (CIF) não superior a R$ 404,71. | Resolução Gecex nº 323, de 4 de abril de 2022 | 2025-12-31 | II |  | 2022-05-01
8541.43.00 | 028 | Módulos solares fotovoltaicos bifaciais, destinados à geração de energia elétrica, dotados de 144 células de silício policristalino com revestimento PERC (Passivated Emitter and Rear Cell) de alta eficiência, possuindo 9 ou mais barramentos de interconexão condutiva por célula (busbar) e potência nominal máxima (STC) de 430W, com tolerância de potência positiva e eficiência de 19,25%, com coeficiente de temperatura (Pmax) de -0,37% por Graus Celsius, dimensões de 2.132 x 1.048 x 30mm, para uso em sistemas com tensão máxima igual a 1.500V, dotados de superfícies de vidro semi temperado de 2mm de espessura, com tratamentos antirreflexo e anti sujidade, com moldura de alumínio anodizado, cabos solares com comprimento de 400mm na posição retrato, 1.400mm na posição paisagem e 1.850mm para conexão “leap-frog”, desenvolvidos para suportar a operação em temperaturas dentro da faixa de -40 a 85 Graus Celsius ou excedendo-a, de valor unitário (CIF) não superior a R$ 409,47. | Resolução Gecex nº 323, de 4 de abril de 2022 | 2025-12-31 | II |  | 2022-05-01
8541.43.00 | 029 | Módulos solares fotovoltaicos bifaciais, destinados à geração de energia elétrica, dotados de 144 células de silício policristalino com revestimento PERC (Passivated Emitter and Rear Cell) de alta eficiência, possuindo 9 ou mais barramentos de interconexão condutiva por célula (busbar) e potência nominal máxima (STC) de 435W, com tolerância de potência positiva e eficiência de 19,47%, com coeficiente de temperatura (Pmax) de -0,37% por Graus Celsius, dimensões de 2.132 x 1.048 x 30mm, para uso em sistemas com tensão máxima igual a 1.500V, dotados de superfícies de vidro semi temperado de 2mm de espessura, com tratamentos antirreflexo e anti sujidade, com moldura de alumínio anodizado, cabos solares com comprimento de 400mm na posição retrato, 1.400mm na posição paisagem e 1.850mm para conexão “leap-frog”, desenvolvidos para suportar a operação em temperaturas dentro da faixa de -40 a 85 Graus Celsius ou excedendo-a, de valor unitário (CIF) não superior a R$ 414,23. | Resolução Gecex nº 323, de 4 de abril de 2022 | 2025-12-31 | II |  | 2022-05-01
8541.43.00 | 030 | Módulos solares fotovoltaicos bifaciais, tipo “half cell”, destinados à geração de energia elétrica, dotados de 144 células de silício monocristalino PERC, com vidros nas duas faces (double glass), com potência nominal máxima (STC) de 365 Wp indicado com tolerância positiva e eficiência igual ou superior a 18,2%, coeficiente de temperatura da potência máxima igual ou superior a -0,37%/Graus Celsius, com dimensões de 2.022 x 992 x 30mm, para sistemas com tensão máxima igual ou superior a 1.000V, dotados de superfície em vidro com espessura de 2mm com tratamento antirreflexo e cabos solares com comprimento igual ou superior a 400mm, desenvolvidos para suportar a operação em temperatura dentro da faixa de -40 a 85 Graus Celsius, de valor unitário (CIF) não superior a R$ 410,61. | Resolução Gecex nº 323, de 4 de abril de 2022 | 2025-12-31 | II |  | 2022-05-01
8541.43.00 | 031 | Módulos solares fotovoltaicos bifaciais, tipo “half cell”, destinados à geração de energia elétrica, dotados de 144 células de silício monocristalino PERC, com vidros nas duas faces (double glass), com potência nominal máxima (STC) de 370 Wp indicado com tolerância positiva e eficiência igual ou superior a 18,45%, coeficiente de temperatura da potência máxima igual ou superior a -0,37%/Graus Celsius, com dimensões de 2.022 x 992 x 30mm, para sistemas com tensão máxima igual ou superior a 1.000V, dotados de superfície em vidro com espessura de 2mm com tratamento antirreflexo e cabos solares com comprimento igual ou superior a 400mm, desenvolvidos para suportar a operação em temperatura dentro da faixa de -40 a 85 Graus Celsius, de valor unitário (CIF) não superior a R$ 416,23. | Resolução Gecex nº 323, de 4 de abril de 2022 | 2025-12-31 | II |  | 2022-05-01
8541.43.00 | 032 | Módulos solares fotovoltaicos bifaciais, tipo “half cell”, destinados à geração de energia elétrica, dotados de 144 células de silício monocristalino PERC, com vidros nas duas faces (double glass), com potência nominal máxima (STC) de 375 Wp indicado com tolerância positiva e eficiência igual ou superior a 18,7%, coeficiente de temperatura da potência máxima igual ou superior a -0,37%/Graus Celsius, com dimensões de 2.022 x 992 x 30mm, para sistemas com tensão máxima igual ou superior a 1.000V, dotados de superfície em vidro com espessura de 2mm com tratamento antirreflexo e cabos solares com comprimento igual ou superior a 400mm, desenvolvidos para suportar a operação em temperatura dentro da faixa de -40 a 85 Graus Celsius, de valor unitário (CIF) não superior a R$ 421,86. | Resolução Gecex nº 323, de 4 de abril de 2022 | 2025-12-31 | II |  | 2022-05-01
8541.43.00 | 033 | Módulos solares fotovoltaicos bifaciais, tipo “half cell”, destinados à geração de energia elétrica, dotados de 144 células de silício monocristalino PERC, com vidros nas duas faces (double glass), com potência nominal máxima (STC) de 380 Wp indicado com tolerância positiva e eficiência igual ou superior a 18,94%, coeficiente de temperatura da potência máxima igual ou superior a -0,37%/Graus Celsius, com dimensões de 2.022 x 992 x 30mm, para sistemas com tensão máxima igual ou superior a 1.000V, dotados de superfície em vidro com espessura de 2mm com tratamento antirreflexo e cabos solares com comprimento igual ou superior a 400mm, desenvolvidos para suportar a operação em temperatura dentro da faixa de -40 a 85 Graus Celsius, de valor unitário (CIF) não superior a R$ 427,48. | Resolução Gecex nº 323, de 4 de abril de 2022 | 2025-12-31 | II |  | 2022-05-01
8541.43.00 | 034 | Módulos solares fotovoltaicos bifaciais, tipo “half cell”, destinados à geração de energia elétrica, dotados de 144 células de silício monocristalino PERC, com vidros nas duas faces (double glass), com potência nominal máxima (STC) de 385 Wp indicado com tolerância positiva e eficiência igual ou superior a 19,19%, coeficiente de temperatura da potência máxima igual ou superior a -0,37%/Graus Celsius, com dimensões de 2.022 x 992 x 30mm, para sistemas com tensão máxima igual ou superior a 1.000V, dotados de superfície em vidro com espessura de 2mm com tratamento antirreflexo e cabos solares com comprimento igual ou superior a 400mm, desenvolvidos para suportar a operação em temperatura dentro da faixa de -40 a 85 Graus Celsius, de valor unitário (CIF) não superior a R$ 433,11. | Resolução Gecex nº 323, de 4 de abril de 2022 | 2025-12-31 | II |  | 2022-05-01
8541.43.00 | 035 | Módulos solares fotovoltaicos bifaciais, tipo “half cell”, destinados à geração de energia elétrica, dotados de 144 células de silício monocristalino PERC, com vidros nas duas faces (double glass), com potência nominal máxima (STC) de 390 Wp indicado com tolerância positiva e eficiência igual ou superior a 19,44%, coeficiente de temperatura da potência máxima igual ou superior a -0,37%/Graus Celsius, com dimensões de 2.022 x 992 x 30mm, para sistemas com tensão máxima igual ou superior a 1.000V, dotados de superfície em vidro com espessura de 2mm com tratamento antirreflexo e cabos solares com comprimento igual ou superior a 400mm, desenvolvidos para suportar a operação em temperatura dentro da faixa de -40 a 85 Graus Celsius, de valor unitário (CIF) não superior a R$ 438,73. | Resolução Gecex nº 323, de 4 de abril de 2022 | 2025-12-31 | II |  | 2022-05-01
8541.43.00 | 036 | Módulos solares fotovoltaicos bifaciais, tipo “half cell”, destinados à geração de energia elétrica, dotados de 144 células de silício monocristalino PERC, com vidros nas duas faces (double glass), com potência nominal máxima (STC) de 395 Wp indicado com tolerância positiva e eficiência igual ou superior a 19,69%, coeficiente de temperatura da potência máxima igual ou superior a -0,37%/Graus Celsius, com dimensões de 2.022 x 992 x 30mm, para sistemas com tensão máxima igual ou superior a 1.000V, dotados de superfície em vidro com espessura de 2mm com tratamento antirreflexo e cabos solares com comprimento igual ou superior a 400mm, desenvolvidos para suportar a operação em temperatura dentro da faixa de -40 a 85 Graus Celsius, de valor unitário (CIF) não superior a R$ 444,36. | Resolução Gecex nº 323, de 4 de abril de 2022 | 2025-12-31 | II |  | 2022-05-01
8541.43.00 | 037 | Módulos solares fotovoltaicos bifaciais, tipo “half cell”, destinados à geração de energia elétrica, dotados de 144 células de silício monocristalino PERC, com vidros nas duas faces (double glass), com potência nominal máxima (STC) de 400 Wp indicado com tolerância positiva e eficiência igual ou superior a 19,94%, coeficiente de temperatura da potência máxima igual ou superior a -0,37%/Graus Celsius, com dimensões de 2.022 x 992 x 30mm, para sistemas com tensão máxima igual ou superior a 1.000V, dotados de superfície em vidro com espessura de 2mm com tratamento antirreflexo e cabos solares com comprimento igual ou superior a 400mm, desenvolvidos para suportar a operação em temperatura dentro da faixa de -40 a 85 Graus Celsius, de valor unitário (CIF) não superior a R$ 449,98. | Resolução Gecex nº 323, de 4 de abril de 2022 | 2025-12-31 | II |  | 2022-05-01
8541.43.00 | 038 | Módulos solares fotovoltaicos bifaciais, tipo “half cell”, destinados à geração de energia elétrica, dotados de 144 células de silício policristalino PERC, com vidros nas duas faces (“double glass”), com potência nominal máxima (STC) de 350 Wp indicado com tolerância positiva e eficiência igual ou superior a 17,45%, coeficiente de temperatura da potência máxima igual ou superior a -0,37%/Graus Celsius, com dimensões de 2.022 x 992 x 30mm, para sistemas com tensão máxima igual ou superior a 1.000V, dotados de superfície em vidro com espessura de 2mm com tratamento antirreflexo e cabos solares com comprimento igual ou superior a 400mm, desenvolvidos para suportar a operação em temperatura dentro da faixa de -40 a 85 Graus Celsius, de valor unitário (CIF) não superior a R$ 356,75. | Resolução Gecex nº 323, de 4 de abril de 2022 | 2025-12-31 | II |  | 2022-05-01
8541.43.00 | 039 | Módulos solares fotovoltaicos bifaciais, tipo “half cell”, destinados à geração de energia elétrica, dotados de 144 células de silício policristalino PERC, com vidros nas duas faces (“double glass”), com potência nominal máxima (STC) de 355 Wp indicado com tolerância positiva e eficiência igual ou superior a 17,7%, coeficiente de temperatura da potência máxima igual ou superior a -0,37%/Graus Celsius, com dimensões de 2.022 x 992 x 30mm, para sistemas com tensão máxima igual ou superior a 1.000V, dotados de superfície em vidro com espessura de 2mm com tratamento antirreflexo e cabos solares com comprimento igual ou superior a 400mm, desenvolvidos para suportar a operação em temperatura dentro da faixa de -40 a 85 Graus Celsius, de valor unitário (CIF) não superior a R$ 373,31. | Resolução Gecex nº 323, de 4 de abril de 2022 | 2025-12-31 | II |  | 2022-05-01
8541.43.00 | 040 | Módulos solares fotovoltaicos bifaciais, tipo “half cell”, destinados à geração de energia elétrica, dotados de 144 células de silício policristalino PERC, com vidros nas duas faces (“double glass”), com potência nominal máxima (STC) de 360 Wp indicado com tolerância positiva e eficiência igual ou superior a 17,95%, coeficiente de temperatura da potência máxima igual ou superior a -0,37%/Graus Celsius, com dimensões de 2.022 x 992 x 30mm, para sistemas com tensão máxima igual ou superior a 1.000V, dotados de superfície em vidro com espessura de 2mm com tratamento antirreflexo e cabos solares com comprimento igual ou superior a 400mm, desenvolvidos para suportar a operação em temperatura dentro da faixa de -40 a 85 Graus Celsius, de valor unitário (CIF) não superior a R$ 378,57. | Resolução Gecex nº 323, de 4 de abril de 2022 | 2025-12-31 | II |  | 2022-05-01
8541.43.00 | 041 | Módulos solares fotovoltaicos bifaciais, tipo “half cell”, destinados à geração de energia elétrica, dotados de 144 células de silício policristalino PERC, com vidros nas duas faces (“double glass”), com potência nominal máxima (STC) de 365 Wp indicado com tolerância positiva e eficiência igual ou superior a 18,2%, coeficiente de temperatura da potência máxima igual ou superior a -0,37%/Graus Celsius, com dimensões de 2.022 x 992 x 30mm, para sistemas com tensão máxima igual ou superior a 1.000V, dotados de superfície em vidro com espessura de 2mm com tratamento antirreflexo e cabos solares com comprimento igual ou superior a 400mm, desenvolvidos para suportar a operação em temperatura dentro da faixa de -40 a 85 Graus Celsius, de valor unitário (CIF) não superior a R$ 383,83. | Resolução Gecex nº 323, de 4 de abril de 2022 | 2025-12-31 | II |  | 2022-05-01
8541.43.00 | 042 | Módulos solares fotovoltaicos bifaciais, tipo “half cell”, destinados à geração de energia elétrica, dotados de 144 células de silício policristalino PERC, com vidros nas duas faces (“double glass”), com potência nominal máxima (STC) de 370 Wp indicado com tolerância positiva e eficiência igual ou superior a 18,45%, coeficiente de temperatura da potência máxima igual ou superior a -0,37%/Graus Celsius, com dimensões de 2.022 x 992 x 30mm, para sistemas com tensão máxima igual ou superior a 1.000V, dotados de superfície em vidro com espessura de 2mm com tratamento antirreflexo e cabos solares com comprimento igual ou superior a 400mm, desenvolvidos para suportar a operação em temperatura dentro da faixa de -40 a 85 Graus Celsius, de valor unitário (CIF) não superior a R$ 389,09. | Resolução Gecex nº 323, de 4 de abril de 2022 | 2025-12-31 | II |  | 2022-05-01
8541.43.00 | 043 | Módulos solares fotovoltaicos bifaciais, tipo “half cell”, destinados à geração de energia elétrica, dotados de 144 células de silício policristalino PERC, com vidros nas duas faces (“double glass”), com potência nominal máxima (STC) de 375 Wp indicado com tolerância positiva e eficiência igual ou superior a 18,7%, coeficiente de temperatura da potência máxima igual ou superior a -0,37%/Graus Celsius, com dimensões de 2.022 x 992 x 30mm, para sistemas com tensão máxima igual ou superior a 1.000V, dotados de superfície em vidro com espessura de 2mm com tratamento antirreflexo e cabos solares com comprimento igual ou superior a 400mm, desenvolvidos para suportar a operação em temperatura dentro da faixa de -40 a 85 Graus Celsius, de valor unitário (CIF) não superior a R$ 394,35. | Resolução Gecex nº 323, de 4 de abril de 2022 | 2025-12-31 | II |  | 2022-05-01
8541.43.00 | 044 | Módulos solares fotovoltaicos bifaciais, tipo “half cell”, destinados à geração de energia elétrica, dotados de 144 células de silício policristalino PERC, com vidros nas duas faces (“double glass”), com potência nominal máxima (STC) de 380 Wp indicado com tolerância positiva e eficiência igual ou superior a 18,94%, coeficiente de temperatura da potência máxima igual ou superior a -0,37%/Graus Celsius, com dimensões de 2.022 x 992 x 30mm, para sistemas com tensão máxima igual ou superior a 1.000V, dotados de superfície em vidro com espessura de 2mm com tratamento antirreflexo e cabos solares com comprimento igual ou superior a 400mm, desenvolvidos para suportar a operação em temperatura dentro da faixa de -40 a 85 Graus Celsius, de valor unitário (CIF) não superior a R$ 399,60. | Resolução Gecex nº 323, de 4 de abril de 2022 | 2025-12-31 | II |  | 2022-05-01
8541.43.00 | 045 | Módulos solares fotovoltaicos bifaciais, tipo “half cell”, destinados à geração de energia elétrica, dotados de 144 células de silício policristalino PERC, com vidros nas duas faces (“double glass”), com potência nominal máxima (STC) de 385 Wp indicado com tolerância positiva e eficiência igual ou superior a 19,19%, coeficiente de temperatura da potência máxima igual ou superior a -0,37%/Graus Celsius, com dimensões de 2.022 x 992 x 30mm, para sistemas com tensão máxima igual ou superior a 1.000V, dotados de superfície em vidro com espessura de 2mm com tratamento antirreflexo e cabos solares com comprimento igual ou superior a 400mm, desenvolvidos para suportar a operação em temperatura dentro da faixa de -40 a 85 Graus Celsius, de valor unitário (CIF) não superior a R$ 404,86. | Resolução Gecex nº 323, de 4 de abril de 2022 | 2025-12-31 | II |  | 2022-05-01
8541.43.00 | 046 | Módulos solares fotovoltaicos bifaciais, tipo “half cell”, destinados à geração de energia elétrica, dotados de 144 células de silício policristalino PERC, com vidros nas duas faces (“double glass”), com potência nominal máxima (STC) de 390 Wp indicado com tolerância positiva e eficiência igual ou superior a 17,45%, coeficiente de temperatura da potência máxima igual ou superior a -0,37%/Graus Celsius, com dimensões de 2.132 x 1.048 x 30mm, para sistemas com tensão máxima igual ou superior a 1.000V, dotados de superfície em vidro com espessura de 2mm com tratamento antirreflexo e cabos solares com comprimento igual ou superior a 400mm, desenvolvidos para suportar a operação em temperatura dentro da faixa de -40 a 85 Graus Celsius, de valor unitário (CIF) não superior a R$ 397,65. | Resolução Gecex nº 323, de 4 de abril de 2022 | 2025-12-31 | II |  | 2022-05-01
8541.43.00 | 047 | Módulos solares fotovoltaicos bifaciais, tipo “half cell”, destinados à geração de energia elétrica, dotados de 144 células de silício policristalino PERC, com vidros nas duas faces (“double glass”), com potência nominal máxima (STC) de 395 Wp indicado com tolerância positiva e eficiência igual ou superior a 17,68%, coeficiente de temperatura da potência máxima igual ou superior a -0,37%/Graus Celsius, com dimensões de 2.132 x 1.048 x 30mm, para sistemas com tensão máxima igual ou superior a 1.000V, dotados de superfície em vidro com espessura de 2mm com tratamento antirreflexo e cabos solares com comprimento igual ou superior a 400mm, desenvolvidos para suportar a operação em temperatura dentro da faixa de -40 a 85 Graus Celsius, de valor unitário (CIF) não superior a R$ 425,04. | Resolução Gecex nº 323, de 4 de abril de 2022 | 2025-12-31 | II |  | 2022-05-01
8541.43.00 | 048 | Módulos solares fotovoltaicos bifaciais, tipo “half cell”, destinados à geração de energia elétrica, dotados de 144 células de silício policristalino PERC, com vidros nas duas faces (“double glass”), com potência nominal máxima (STC) de 400 Wp indicado com tolerância positiva e eficiência igual ou superior a 17,9%, coeficiente de temperatura da potência máxima igual ou superior a -0,37%/Graus Celsius, com dimensões de 2.132 x 1.048 x 30mm, para sistemas com tensão máxima igual ou superior a 1.000V, dotados de superfície em vidro com espessura de 2,0mm com tratamento antirreflexo e cabos solares com comprimento igual ou superior a 400mm, desenvolvidos para suportar a operação em temperatura dentro da faixa de -40 a 85 Graus Celsius, de valor unitário (CIF) não superior a R$ 430,42. | Resolução Gecex nº 323, de 4 de abril de 2022 | 2025-12-31 | II |  | 2022-05-01
8541.43.00 | 049 | Módulos solares fotovoltaicos bifaciais, tipo “half cell”, destinados à geração de energia elétrica, dotados de 144 células de silício policristalino PERC, com vidros nas duas faces (“double glass”), com potência nominal máxima (STC) de 405 Wp indicado com tolerância positiva e eficiência igual ou superior a 18,13%, coeficiente de temperatura da potência máxima igual ou superior a -0,37%/Graus Celsius, com dimensões de 2.132 x 1.048 x 30mm, para sistemas com tensão máxima igual ou superior a 1.000V, dotados de superfície em vidro com espessura de 2mm com tratamento antirreflexo e cabos solares com comprimento igual ou superior a 400mm, desenvolvidos para suportar a operação em temperatura dentro da faixa de -40 a 85 Graus Celsius, de valor unitário (CIF) não superior a R$ 435,80. | Resolução Gecex nº 323, de 4 de abril de 2022 | 2025-12-31 | II |  | 2022-05-01
8541.43.00 | 050 | Módulos solares fotovoltaicos bifaciais, tipo “half cell”, destinados à geração de energia elétrica, dotados de 144 células de silício policristalino PERC, com vidros nas duas faces (“double glass”), com potência nominal máxima (STC) de 410 Wp indicado com tolerância positiva e eficiência igual ou superior a 18,35%, coeficiente de temperatura da potência máxima igual ou superior a -0,37%/Graus Celsius, com dimensões de 2.132 x 1.048 x 30mm, para sistemas com tensão máxima igual ou superior a 1.000V, dotados de superfície em vidro com espessura de 2mm com tratamento antirreflexo e cabos solares com comprimento igual ou superior a 400mm, desenvolvidos para suportar a operação em temperatura dentro da faixa de -40 a 85 Graus Celsius, de valor unitário (CIF) não superior a R$ 441,18. | Resolução Gecex nº 323, de 4 de abril de 2022 | 2025-12-31 | II |  | 2022-05-01
8541.43.00 | 051 | Módulos solares fotovoltaicos bifaciais, tipo “half cell”, destinados à geração de energia elétrica, dotados de 144 células de silício policristalino PERC, com vidros nas duas faces (“double glass”), com potência nominal máxima (STC) de 415 Wp indicado com tolerância positiva e eficiência igual ou superior a 18,57%, coeficiente de temperatura da potência máxima igual ou superior a -0,37%/Graus Celsius, com dimensões de 2.132 x 1.048 x 30mm, para sistemas com tensão máxima igual ou superior a 1.000V, dotados de superfície em vidro com espessura de 2mm com tratamento antirreflexo e cabos solares com comprimento igual ou superior a 400mm, desenvolvidos para suportar a operação em temperatura dentro da faixa de -40 a 85 Graus Celsius, de valor unitário (CIF) não superior a R$ 446,56. | Resolução Gecex nº 323, de 4 de abril de 2022 | 2025-12-31 | II |  | 2022-05-01
8541.43.00 | 052 | Módulos solares fotovoltaicos bifaciais, tipo “half cell”, destinados à geração de energia elétrica, dotados de 144 células de silício policristalino PERC, com vidros nas duas faces (“double glass”), com potência nominal máxima (STC) de 420 Wp indicado com tolerância positiva e eficiência igual ou superior a 18,8%, coeficiente de temperatura da potência máxima igual ou superior a -0,37%/Graus Celsius, com dimensões de 2.132 x 1.048 x 30mm, para sistemas com tensão máxima igual ou superior a 1.000V, dotados de superfície em vidro com espessura de 2mm com tratamento antirreflexo e cabos solares com comprimento igual ou superior a 400mm, desenvolvidos para suportar a operação em temperatura dentro da faixa de -40 a 85 Graus Celsius, de valor unitário (CIF) não superior a R$ 451,94. | Resolução Gecex nº 323, de 4 de abril de 2022 | 2025-12-31 | II |  | 2022-05-01
8541.43.00 | 053 | Módulos solares fotovoltaicos bifaciais, tipo “half cell”, destinados à geração de energia elétrica, dotados de 144 células de silício policristalino PERC, com vidros nas duas faces (“double glass”), com potência nominal máxima (STC) de 425 Wp indicado com tolerância positiva e eficiência igual ou superior a 19,02%, coeficiente de temperatura da potência máxima igual ou superior a -0,37%/Graus Celsius, com dimensões de 2.132 x 1.048 x 30mm, para sistemas com tensão máxima igual ou superior a 1.000V, dotados de superfície em vidro com espessura de 2mm com tratamento antirreflexo e cabos solares com comprimento igual ou superior a 400mm, desenvolvidos para suportar a operação em temperatura dentro da faixa de -40 a 85 Graus Celsius, de valor unitário (CIF) não superior a R$ 457,32. | Resolução Gecex nº 323, de 4 de abril de 2022 | 2025-12-31 | II |  | 2022-05-01
8541.43.00 | 054 | Módulos solares fotovoltaicos bifaciais, tipo “half cell”, destinados à geração de energia elétrica, dotados de 144 células de silício policristalino PERC, com vidros nas duas faces (“double glass”), com potência nominal máxima (STC) de 430 Wp indicado com tolerância positiva e eficiência igual ou superior a 19,25%, coeficiente de temperatura da potência máxima igual ou superior a -0,37%/Graus Celsius, com dimensões de 2.132 x 1.048 x 30mm, para sistemas com tensão máxima igual ou superior a 1.000V, dotados de superfície em vidro com espessura de 2mm com tratamento antirreflexo e cabos solares com comprimento igual ou superior a 400mm, desenvolvidos para suportar a operação em temperatura dentro da faixa de -40 a 85 Graus Celsius, de valor unitário (CIF) não superior a R$ 462,70. | Resolução Gecex nº 323, de 4 de abril de 2022 | 2025-12-31 | II |  | 2022-05-01
8541.43.00 | 055 | Módulos solares fotovoltaicos bifaciais, tipo “half cell”, destinados à geração de energia elétrica, dotados de 144 células de silício policristalino PERC, com vidros nas duas faces (“double glass”), com potência nominal máxima (STC) de 435 Wp indicado com tolerância positiva e eficiência igual ou superior a 19,47%, coeficiente de temperatura da potência máxima igual ou superior a -0,37%/Graus Celsius, com dimensões de 2.132 x 1.048 x 30mm, para sistemas com tensão máxima igual ou superior a 1.000V, dotados de superfície em vidro com espessura de 2mm com tratamento antirreflexo e cabos solares com comprimento igual ou superior a 400mm, desenvolvidos para suportar a operação em temperatura dentro da faixa de -40 a 85 Graus Celsius, de valor unitário (CIF) não superior a R$ 468,08. | Resolução Gecex nº 323, de 4 de abril de 2022 | 2025-12-31 | II |  | 2022-05-01
8541.43.00 | 056 | Módulos solares fotovoltaicos com células mono de tecnologia “shingled” PERC e bifacial, com tecnologia de sobreposição, destinados à geração de energia elétrica, com carga estática frontal de 5.400Pa e traseira de 2.400Pa, caixa de junção IP67, com potência nominal máxima (STC) DE 430Wp (para cada um) indicado com tolerância positiva e eficiência igual ou superior a 18,5%, coeficiente de temperatura da potência máxima igual ou superior a -0,37%/Graus Celsius, com dimensões de 2.131 x 1.052 x 35mm, máxima tensão de operação a 1.500Vcc, desenvolvidos para suportar a operação em temperatura dentro da faixa de -40 a 85 Graus Celsius, de valor unitário (CIF) não superior a R$ 499,90. | Resolução Gecex nº 323, de 4 de abril de 2022 | 2025-12-31 | II |  | 2022-05-01
8541.43.00 | 057 | Módulos solares fotovoltaicos com células mono de tecnologia “shingled” PERC, com tecnologia de sobreposição, destinados à geração de energia elétrica, com carga estática frontal de 5.400Pa e traseira de 2.400Pa, caixa de junção IP67, com potência nominal máxima (STC) DE 385Wp indicado com tolerância positiva e eficiência igual ou superior a 19,2%, coeficiente de temperatura da potência máxima igual ou superior a -0,37%/Graus Celsius, com dimensões de 2.006 x 994 x 35mm, máxima tensão de operação a 1.500Vcc, desenvolvidos para suportar a operação em temperatura dentro da faixa de -40 a 85 Graus Celsius, de valor unitário (CIF) não superior a R$ 447,61. | Resolução Gecex nº 323, de 4 de abril de 2022 | 2025-12-31 | II |  | 2022-05-01
8541.43.00 | 058 | Módulos solares fotovoltaicos com células mono de tecnologia “shingled” PERC, com tecnologia de sobreposição, destinados à geração de energia elétrica, com carga estática frontal de 5.400Pa e traseira de 2.400Pa, caixa de junção IP67, com potência nominal máxima (STC) DE 400Wp indicado com tolerância positiva e eficiência igual ou superior a 19,2%, coeficiente de temperatura da potência máxima igual ou superior a -0,37%/Graus Celsius, com dimensões de 2.006 x 994 x 35mm, máxima tensão de operação a 1.500 Vcc, desenvolvidos para suportar a operação em temperatura dentro da faixa de -40 a 85 Graus Celsius, de valor unitário (CIF) não superior a R$ 465,50. | Resolução Gecex nº 323, de 4 de abril de 2022 | 2025-12-31 | II |  | 2022-05-01
8541.43.00 | 059 | Módulos solares fotovoltaicos com células mono de tecnologia “shingled” PERC, com tecnologia de sobreposição, destinados à geração de energia elétrica, com carga estática frontal de 5.400Pa e traseira de 2.400Pa, caixa de junção IP67, com potência nominal máxima (STC) DE 435Wp indicado com tolerância positiva e eficiência igual ou superior a 19,2%, coeficiente de temperatura da potência máxima igual ou superior a -0,37%/Graus Celsius, com dimensões de 2.006 x 994 x 35mm, máxima tensão de operação a 1.500Vcc, desenvolvidos para suportar a operação em temperatura dentro da faixa de -40 a 85 Graus Celsius, de valor unitário (CIF) não superior a R$ 505,69. | Resolução Gecex nº 323, de 4 de abril de 2022 | 2025-12-31 | II |  | 2022-05-01
8541.43.00 | 060 | Módulos solares fotovoltaicos tipo “half-cell”, destinados à geração de energia elétrica, dotados de 144 células de silício policristalino com revestimento PERC (Passivated Emitter and Rear Cell) de alta eficiência, possuindo 9 ou mais barramentos de interconexão condutiva por célula (busbar) e potência nominal máxima (STC) de 395W, com tolerância de potência positiva e eficiência de 17,88% ou superiores, com coeficiente de temperatura (Pmax) de -0,37% por Graus Celsius, dimensões de 2.108 x 1.048 x 40mm, para uso em sistemas com tensão máxima igual a 1.500V, dotados de superfície de vidro semi temperado de 3,2mm de espessura, com tratamentos antirreflexo e anti sujidade, com moldura de alumínio anodizado, cabos solares com comprimento de 500mm na posição retrato, 1.400mm na posição paisagem e 1.670mm para conexão “leap-frog”, desenvolvidos para suportar a operação em temperaturas dentro da faixa de -40 a 85 Graus Celsius ou excedendo-a, de valor unitário (CIF) não superior a R$ 405,78. | Resolução Gecex nº 323, de 4 de abril de 2022 | 2025-12-31 | II |  | 2022-05-01
8541.43.00 | 061 | Módulos solares fotovoltaicos tipo “half-cell”, destinados à geração de energia elétrica, dotados de 144 células de silício policristalino com revestimento PERC (Passivated Emitter and Rear Cell) de alta eficiência, possuindo 9 ou mais barramentos de interconexão condutiva por célula (busbar) e potência nominal máxima (STC) de 400W, com tolerância de potência positiva e eficiência de 18,11% ou superiores, com coeficiente de temperatura (Pmax) de -0,37% por Graus Celsius, dimensões de 2.108 x 1.048 x 40mm, para uso em sistemas com tensão máxima igual a 1.500V, dotados de superfície de vidro semi temperado de 3,2mm de espessura, com tratamentos antirreflexo e anti sujidade, com moldura de alumínio anodizado, cabos solares com comprimento de 500mm na posição retrato, 1.400mm na posição paisagem e 1.670mm para conexão “leap-frog”, desenvolvidos para suportar a operação em temperaturas dentro da faixa de -40 a 85 Graus Celsius ou excedendo-a, de valor unitário (CIF) não superior a R$ 410,92. | Resolução Gecex nº 323, de 4 de abril de 2022 | 2025-12-31 | II |  | 2022-05-01
8541.43.00 | 062 | Módulos solares fotovoltaicos tipo “half-cell”, destinados à geração de energia elétrica, dotados de 144 células de silício policristalino com revestimento PERC (Passivated Emitter and Rear Cell) de alta eficiência, possuindo 9 ou mais barramentos de interconexão condutiva por célula (busbar) e potência nominal máxima (STC) de 405W, com tolerância de potência positiva e eficiência de 18,33% ou superiores, com coeficiente de temperatura (Pmax) de -0,37% por Graus Celsius, dimensões de 2.108 x 1.048 x 40mm, para uso em sistemas com tensão máxima igual a 1.500V, dotados de superfície de vidro semi temperado de 3,2mm de espessura, com tratamentos antirreflexo e anti sujidade, com moldura de alumínio anodizado, cabos solares com comprimento de 500mm na posição retrato, 1.400mm na posição paisagem e 1.670mm para conexão “leap-frog”, desenvolvidos para suportar a operação em temperaturas dentro da faixa de -40 a 85 Graus Celsius ou excedendo-a, de valor unitário (CIF) não superior a R$ 416,06. | Resolução Gecex nº 323, de 4 de abril de 2022 | 2025-12-31 | II |  | 2022-05-01
8541.43.00 | 063 | Módulos solares fotovoltaicos tipo “half-cell”, destinados à geração de energia elétrica, dotados de 144 células de silício policristalino com revestimento PERC (Passivated Emitter and Rear Cell) de alta eficiência, possuindo 9 ou mais barramentos de interconexão condutiva por célula (busbar) e potência nominal máxima (STC) de 410W, com tolerância de potência positiva e eficiência de 18,56% ou superiores, com coeficiente de temperatura (Pmax) de -0,37% por Graus Celsius, dimensões de 2.108 x 1.048 x 40mm, para uso em sistemas com tensão máxima igual a 1.500V, dotados de superfície de vidro semi temperado de 3,2mm de espessura, com tratamentos antirreflexo e anti sujidade, com moldura de alumínio anodizado, cabos solares com comprimento de 500mm na posição retrato, 1.400mm na posição paisagem e 1.670mm para conexão “leap-frog”, desenvolvidos para suportar a operação em temperaturas dentro da faixa de -40 a 85 Graus Celsius ou excedendo-a, de valor unitário (CIF) não superior a R$ 421,19. | Resolução Gecex nº 323, de 4 de abril de 2022 | 2025-12-31 | II |  | 2022-05-01
8541.43.00 | 064 | Módulos solares fotovoltaicos tipo “half-cell”, destinados à geração de energia elétrica, dotados de 144 células de silício policristalino com revestimento PERC (Passivated Emitter and Rear Cell) de alta eficiência, possuindo 9 ou mais barramentos de interconexão condutiva por célula (busbar) e potência nominal máxima (STC) de 415W, com tolerância de potência positiva e eficiência de 18,79% ou superiores, com coeficiente de temperatura (Pmax) de -0,37% por Graus Celsius, dimensões de 2.108 x 1.048 x 40mm, para uso em sistemas com tensão máxima igual a 1.500V, dotados de superfície de vidro semi temperado de 3,2mm de espessura, com tratamentos antirreflexo e anti sujidade, com moldura de alumínio anodizado, cabos solares com comprimento de 500mm na posição retrato, 1.400mm na posição paisagem e 1.670mm para conexão “leap-frog”, desenvolvidos para suportar a operação em temperaturas dentro da faixa de -40 a 85 Graus Celsius ou excedendo-a, de valor unitário (CIF) não superior a R$ 426,33. | Resolução Gecex nº 323, de 4 de abril de 2022 | 2025-12-31 | II |  | 2022-05-01
8541.43.00 | 065 | Módulos solares fotovoltaicos, destinados à geração de energia elétrica, dotados de 144 células de silício monocristalino de 158,75 x 79,375mm cada, com revestimento PERC (Passivated Emitter and Rear Cell) de alta eficiência, com potência total nominal máxima (STC) igual a 390W e potência total nominal por m2 igual a 194,3W/m2, indicado com tolerância de potência positiva e eficiência igual a 19,4%, coeficiente de temperatura (Pmax) de -0,35% por Graus Celsius, dimensões de 2.015 x 996 x 40mm, com cabos solares com comprimento de até 1.200mm, com garantia de produto de 12 anos, para uso em sistemas com tensão máxima igual a 1.500V, desenvolvidos para suportar a operação em temperatura dentro da faixa de -40 a 85 Graus Celsius., de valor unitário (CIF) não superior a R$ 428,95. | Resolução Gecex nº 323, de 4 de abril de 2022 | 2025-12-31 | II |  | 2022-05-01
8541.43.00 | 066 | Módulos solares fotovoltaicos, destinados à geração de energia elétrica, dotados de 144 células de silício monocristalino de 158,75 x 79,375mm cada, com revestimento PERC (Passivated Emitter and Rear Cell) de alta eficiência, com potência total nominal máxima (STC) igual a 395W e potência total nominal por m2 igual a 196,8W/m2, indicado com tolerância de potência positiva e eficiência igual a 19,7%, coeficiente de temperatura (Pmax) de -0,35% por Graus Celsius, dimensões de 2.015 x 996 x 40mm, com cabos solares com comprimento de até 1.200mm, com garantia de produto de 12 anos, para uso em sistemas com tensão máxima igual a 1.500V, desenvolvidos para suportar a operação em temperatura dentro da faixa de -40 a 85 Graus Celsius, de valor unitário (CIF) não superior a R$ 434,44. | Resolução Gecex nº 323, de 4 de abril de 2022 | 2025-12-31 | II |  | 2022-05-01
8541.43.00 | 067 | Módulos solares fotovoltaicos, destinados à geração de energia elétrica, dotados de 144 células de silício monocristalino de 158,75 x 79,375mm cada, com revestimento PERC (Passivated Emitter and Rear Cell) de alta eficiência, com potência total nominal máxima (STC) igual a 400W e potência total nominal por m2 igual a 199,3W/m2, indicado com tolerância de potência positiva e eficiência igual a 19,9%, coeficiente de temperatura (Pmax) de -0,35% por Graus Celsius, dimensões de 2.015 x 996 x 40mm, com cabos solares com comprimento de até 1.200mm, com garantia de produto de 12 anos, para uso em sistemas com tensão máxima igual a 1.500V, desenvolvidos para suportar a operação em temperatura dentro da faixa de -40 a 85 Graus Celsius, de valor unitário (CIF) não superior a R$ 439,94. | Resolução Gecex nº 323, de 4 de abril de 2022 | 2025-12-31 | II |  | 2022-05-01
8541.43.00 | 068 | Módulos solares fotovoltaicos, destinados à geração de energia elétrica, dotados de 144 células de silício monocristalino de 158,75 x 79,375mm cada, com revestimento PERC (Passivated Emitter and Rear Cell) de alta eficiência, com potência total nominal máxima (STC) igual a 405W e potência total nominal por m2 igual a 201,8W/m2, indicado com tolerância de potência positiva e eficiência igual a 20,2%, coeficiente de temperatura (Pmax) de -0,35% por Graus Celsius, dimensões de 2.015 x 996 x 40mm, com cabos solares com comprimento de até 1.200mm, com garantia de produto de 12 anos, para uso em sistemas com tensão máxima igual a 1.500V, desenvolvidos para suportar a operação em temperatura dentro da faixa de -40 a 85 Graus Celsius, de valor unitário (CIF) não superior a R$ 445,44. | Resolução Gecex nº 323, de 4 de abril de 2022 | 2025-12-31 | II |  | 2022-05-01
8541.43.00 | 069 | Módulos solares fotovoltaicos, destinados à geração de energia elétrica, dotados de 144 células de silício monocristalino de 158,75 x 79,375mm cada, com revestimento PERC (Passivated Emitter and Rear Cell) de alta eficiência, com potência total nominal máxima (STC) igual a 410W e potência total nominal por m2 igual a 204,3W/m2, indicado com tolerância de potência positiva e eficiência igual a 20,4%, coeficiente de temperatura (Pmax) de -0,35% por Graus Celsius, dimensões de 2.015 x 996 x 40mm, com cabos solares com comprimento de até 1.200mm, com garantia de produto de 12 anos, para uso em sistemas com tensão máxima igual a 1.500V, desenvolvidos para suportar a operação em temperatura dentro da faixa de -40 a 85 Graus Celsius, de valor unitário (CIF) não superior a R$ 450,94. | Resolução Gecex nº 323, de 4 de abril de 2022 | 2025-12-31 | II |  | 2022-05-01
8541.43.00 | 070 | Módulos solares fotovoltaicos, destinados à geração de energia elétrica, dotados de 144 células de silício monocristalino de 158,75 x 79,375mm cada, com revestimento PERC (Passivated Emitter and Rear Cell) de alta eficiência, com potência total nominal máxima (STC) igual a 390W e potência total nominal por m2 igual a 194,3W/m2, indicado com tolerância de potência positiva e eficiência igual a 19,4%, coeficiente de temperatura (Pmax) de -0,35% por Graus Celsius, dimensões de 2.015 x 996 x 40mm, com cabos solares com comprimento de até 1.200mm, para uso em sistemas com tensão máxima igual a 1.500V, desenvolvidos para suportar a operação em temperatura dentro da faixa de -40 a 85 Graus Celsius, de valor unitário (CIF) não superior a R$ 433,61. | Resolução Gecex nº 323, de 4 de abril de 2022 | 2025-12-31 | II |  | 2022-05-01
8541.43.00 | 071 | Módulos solares fotovoltaicos, destinados à geração de energia elétrica, dotados de 144 células de silício monocristalino de 158,75 x 79,375mm cada, com revestimento PERC (Passivated Emitter and Rear Cell) de alta eficiência, com potência total nominal máxima (STC) igual a 395W e potência total nominal por m2 igual a 196,8W/m2, indicado com tolerância de potência positiva e eficiência igual a 19,7%, coeficiente de temperatura (Pmax) de -0,35% por Graus Celsius, dimensões de 2.015 x 996 x 40mm, com cabos solares com comprimento de até 1.200mm, para uso em sistemas com tensão máxima igual a 1.500V, desenvolvidos para suportar a operação em temperatura dentro da faixa de -40 a 85 Graus Celsius, de valor unitário (CIF) não superior a R$ 439,17. | Resolução Gecex nº 323, de 4 de abril de 2022 | 2025-12-31 | II |  | 2022-05-01
8541.43.00 | 072 | Módulos solares fotovoltaicos, destinados à geração de energia elétrica, dotados de 144 células de silício monocristalino de 158,75 x 79,375mm cada, com revestimento PERC (Passivated Emitter and Rear Cell) de alta eficiência, com potência total nominal máxima (STC) igual a 400W e potência total nominal por m2 igual a 199,3W/m2, indicado com tolerância de potência positiva e eficiência igual a 19,9%, coeficiente de temperatura (Pmax) de -0,35% por Graus Celsius, dimensões de 2.015 x 996 x 40mm, com cabos solares com comprimento de até 1.200mm, para uso em sistemas com tensão máxima igual a 1.500V, desenvolvidos para suportar a operação em temperatura dentro da faixa de -40 a 85 Graus Celsius, de valor unitário (CIF) não superior a R$ 444,73. | Resolução Gecex nº 323, de 4 de abril de 2022 | 2025-12-31 | II |  | 2022-05-01
8541.43.00 | 073 | Módulos solares fotovoltaicos, destinados à geração de energia elétrica, dotados de 144 células de silício monocristalino de 158,75 x 79,375mm cada, com revestimento PERC (Passivated Emitter and Rear Cell) de alta eficiência, com potência total nominal máxima (STC) igual a 405W e potência total nominal por m2 igual a 201,8W/m2, indicado com tolerância de potência positiva e eficiência igual a 20,2%, coeficiente de temperatura (Pmax) de -0,35% por Graus Celsius, dimensões de 2.015 x 996 x 40mm, com cabos solares com comprimento de até 1.200mm, para uso em sistemas com tensão máxima igual a 1.500V, desenvolvidos para suportar a operação em temperatura dentro da faixa de -40 a 85 Graus Celsius, de valor unitário (CIF) não superior a R$ 450,29. | Resolução Gecex nº 323, de 4 de abril de 2022 | 2025-12-31 | II |  | 2022-05-01
8541.43.00 | 074 | Módulos solares fotovoltaicos, destinados à geração de energia elétrica, dotados de 144 células de silício monocristalino de 158.75 x 79.375mm cada, com revestimento PERC (Passivated Emitter and Rear Cell) de alta eficiência, com potência total nominal máxima (STC) igual a 410W e potência total nominal por m2 igual a 204,3W/m2, indicado com tolerância de potência positiva e eficiência igual a 20,4%, coeficiente de temperatura (Pmax) de -0,35% por Graus Celsius, dimensões de 2.015 x 996 x 40mm, com cabos solares com comprimento de até 1.200mm, para uso em sistemas com tensão máxima igual a 1.500V, desenvolvidos para suportar a operação em temperatura dentro da faixa de -40 a 85 Graus Celsius, de valor unitário (CIF) não superior a R$ 455,84. | Resolução Gecex nº 323, de 4 de abril de 2022 | 2025-12-31 | II |  | 2022-05-01
8541.43.00 | 075 | Módulos solares fotovoltaicos, destinados à geração de energia elétrica, dotados de 156 células de silício monocristalino de 158,75 x 79,375mm cada, com revestimento PERC (Passivated Emitter and Rear Cell) de alta eficiência, com potência total nominal máxima (STC) igual a 425W e potência total nominal por m2 igual a 195,7W/m2, indicado com tolerância de potência positiva e eficiência igual a 19,6%, coeficiente de temperatura (Pmax) de -0,35% por Graus Celsius, dimensões de 2.180 x 996 x 40mm, com cabos solares com comprimento de até 1.200mm, com garantia de produto de 12 anos, para uso em sistemas com tensão máxima igual a 1.500V, desenvolvidos para suportar a operação em temperatura dentro da faixa de -40 a 85 Graus Celsius., de valor unitário (CIF) não superior a R$ 455,57. | Resolução Gecex nº 323, de 4 de abril de 2022 | 2025-12-31 | II |  | 2022-05-01
8541.43.00 | 076 | Módulos solares fotovoltaicos, destinados à geração de energia elétrica, dotados de 156 células de silício monocristalino de 158,75 x 79,375mm cada, com revestimento PERC (Passivated Emitter and Rear Cell) de alta eficiência, com potência total nominal máxima (STC) igual a 430W e potência total nominal por m2 igual a 198.0W/m2, indicado com tolerância de potência positiva e eficiência igual a 19,8%, coeficiente de temperatura (Pmax) de -0,35% por Graus Celsius, dimensões de 2.180 x 996 x 40mm, com cabos solares com comprimento de até 1.200mm, com garantia de produto de 12 anos, para uso em sistemas com tensão máxima igual a 1.500V, desenvolvidos para suportar a operação em temperatura dentro da faixa de -40 a 85 Graus Celsius, de valor unitário (CIF) não superior a R$ 460,93. | Resolução Gecex nº 323, de 4 de abril de 2022 | 2025-12-31 | II |  | 2022-05-01
8541.43.00 | 077 | Módulos solares fotovoltaicos, destinados à geração de energia elétrica, dotados de 156 células de silício monocristalino de 158,75 x 79,375mm cada, com revestimento PERC (Passivated Emitter and Rear Cell) de alta eficiência, com potência total nominal máxima (STC) igual a 435W e potência total nominal por m2 igual a 200,3W/m2, indicado com tolerância de potência positiva e eficiência igual a 20%, coeficiente de temperatura (Pmax) de -0,35% por Graus Celsius, dimensões de 2.180 x 996 x 40mm, com cabos solares com comprimento de até 1.200mm, com garantia de produto de 12 anos, para uso em sistemas com tensão máxima igual a 1.500V, desenvolvidos para suportar a operação em temperatura dentro da faixa de -40 a 85 Graus Celsius, de valor unitário (CIF) não superior a R$ 466,29. | Resolução Gecex nº 323, de 4 de abril de 2022 | 2025-12-31 | II |  | 2022-05-01
8541.43.00 | 078 | Módulos solares fotovoltaicos, destinados à geração de energia elétrica, dotados de 156 células de silício monocristalino de 158,75 x 79,375mm cada, com revestimento PERC (Passivated Emitter and Rear Cell) de alta eficiência, com potência total nominal máxima (STC) igual a 440W e potência total nominal por m2 igual a 202,6W/m2, indicado com tolerância de potência positiva e eficiência igual a 20,3%, coeficiente de temperatura (Pmax) de -0,35% por Graus Celsius, dimensões de 2.180 x 996 x 40mm, com cabos solares com comprimento de até 1.200mm, com garantia de produto de 12 anos, para uso em sistemas com tensão máxima igual a 1.500V, desenvolvidos para suportar a operação em temperatura dentro da faixa de -40 a 85 Graus Celsius, de valor unitário (CIF) não superior a R$ 471,65. | Resolução Gecex nº 323, de 4 de abril de 2022 | 2025-12-31 | II |  | 2022-05-01
8541.43.00 | 079 | Módulos solares fotovoltaicos, destinados à geração de energia elétrica, dotados de 156 células de silício monocristalino de 158,75 x 79,375mm cada, com revestimento PERC (Passivated Emitter and Rear Cell) de alta eficiência, com potência total nominal máxima (STC) igual a 445W e potência total nominal por m2 igual a 204,9W/m2, indicado com tolerância de potência positiva e eficiência igual a 20,5%, coeficiente de temperatura (Pmax) de -0,35% por Graus Celsius, dimensões de 2.180 x 996 x 40mm, com cabos solares com comprimento de até 1.200mm, com garantia de produto de 12 anos, para uso em sistemas com tensão máxima igual a 1.500V, desenvolvidos para suportar a operação em temperatura dentro da faixa de -40 a 85 Graus Celsius, de valor unitário (CIF) não superior a R$ 477,01. | Resolução Gecex nº 323, de 4 de abril de 2022 | 2025-12-31 | II |  | 2022-05-01
8541.43.00 | 080 | Módulos solares fotovoltaicos, destinados à geração de energia elétrica, dotados de 72 células de silício monocristalino de 158,75 x 158,75mm cada, com revestimento PERC (Passivated Emitter and Rear Cell) de alta eficiência, com potência total nominal máxima (STC) igual a 375W e potência total nominal por m2 igual ou superior a 190,3W/m2, indicado com tolerância de potência positiva e eficiência igual a 19%, coeficiente de temperatura (Pmax) de -0,37% por Graus Celsius, dimensões de 1.979 x 996 x 40mm, com cabos solares com comprimento de até 1.200mm, para uso em sistemas com tensão máxima igual a 1.500V, desenvolvidos para suportar a operação em temperatura dentro da faixa de -40 a 85 Graus Celsius, de valor unitário (CIF) não superior a R$ 410,95. | Resolução Gecex nº 323, de 4 de abril de 2022 | 2025-12-31 | II |  | 2022-05-01
8541.43.00 | 081 | Módulos solares fotovoltaicos, destinados à geração de energia elétrica, dotados de 72 células de silício monocristalino de 158,75 x 158,75mm cada, com revestimento PERC (Passivated Emitter and Rear Cell) de alta eficiência, com potência total nominal máxima (STC) igual a 380W e potência total nominal por m2 igual a 192,8W/m2, indicado com tolerância de potência positiva e eficiência igual a 19,3%, coeficiente de temperatura (Pmax) de -0,37% por Graus Celsius, dimensões de 1.979 x 996 x 40mm, com cabos solares com comprimento de até 1.200mm, para uso em sistemas com tensão máxima igual a 1.500V, desenvolvidos para suportar a operação em temperatura dentro da faixa de -40 a 85 Graus Celsius, de valor unitário (CIF) não superior a R$ 416,43. | Resolução Gecex nº 323, de 4 de abril de 2022 | 2025-12-31 | II |  | 2022-05-01
8541.43.00 | 082 | Módulos solares fotovoltaicos, destinados à geração de energia elétrica, dotados de 72 células de silício monocristalino de 158,75 x 158,75mm cada, com revestimento PERC (Passivated Emitter and Rear Cell) de alta eficiência, com potência total nominal máxima (STC) igual a 385W e potência total nominal por m2 igual ou superior a 195,3W/m2, indicado com tolerância de potência positiva e eficiência igual a 19,5%, coeficiente de temperatura (Pmax) de -0,37% por Graus Celsius, dimensões de 1.979 x 996 x 40mm, com cabos solares com comprimento de até 1.200mm, para uso em sistemas com tensão máxima igual a 1.500V, desenvolvidos para suportar a operação em temperatura dentro da faixa de -40 a 85 Graus Celsius, de valor unitário (CIF) não superior a R$ 421,91. | Resolução Gecex nº 323, de 4 de abril de 2022 | 2025-12-31 | II |  | 2022-05-01
8541.43.00 | 083 | Módulos solares fotovoltaicos, destinados à geração de energia elétrica, dotados de 72 células de silício monocristalino de 158,75 x 158,75mm cada, com revestimento PERC (Passivated Emitter and Rear Cell) de alta eficiência, com potência total nominal máxima (STC) igual a 390W e potência total nominal por m2 igual a 197,9W/m2, indicado com tolerância de potência positiva e eficiência igual a 19,8%, coeficiente de temperatura (Pmax) de -0,37% por Graus Celsius, dimensões de 1,979 x 996 x 40mm, com cabos solares com comprimento de até 1.200mm, para uso em sistemas com tensão máxima igual a 1.500V, desenvolvidos para suportar a operação em temperatura dentro da faixa de -40 a 85 Graus Celsius, de valor unitário (CIF) não superior a R$ 427,39. | Resolução Gecex nº 323, de 4 de abril de 2022 | 2025-12-31 | II |  | 2022-05-01
8541.43.00 | 084 | Módulos solares fotovoltaicos, destinados à geração de energia elétrica, dotados de 72 células de silício monocristalino de 158,75 x 158,75mm cada, com revestimento PERC (Passivated Emitter and Rear Cell) de alta eficiência, com potência total nominal máxima (STC) igual a 395W e potência total nominal por m2 igual a 200,4W/m2, indicado com tolerância de potência positiva e eficiência igual a 20%, coeficiente de temperatura (Pmax) de -0,37% por Graus Celsius, dimensões de 1.979 x 996 x 40mm, com cabos solares com comprimento de até 1.200mm, para uso em sistemas com tensão máxima igual a 1.500V, desenvolvidos para suportar a operação em temperatura dentro da faixa de -40 a 85 Graus Celsius, de valor unitário (CIF) não superior a R$ 432,87. | Resolução Gecex nº 323, de 4 de abril de 2022 | 2025-12-31 | II |  | 2022-05-01
8541.43.00 | 085 | Módulos solares fotovoltaicos, destinados à geração de energia elétrica, fabricados com a tecnologia de revestimento PERC (Passivated Emitter Rear Cell) de alta eficiência, dotados de 360 células de silício monocristalino perc, com potência nominal máxima (STC) de 330Wp, indicado com tolerância positiva e eficiência igual ou superior a 19,57%, coeficiente de temperatura (Pmax) de -0,37% por Graus Celsius, com dimensões de 1.700 x 992 x 35mm, para sistema com tensão máxima igual a 1.500V, dotados de superfície em vidro com espessura de 3,2mm com tratamentos antirreflexo e anti-sujidade e cabos solares com comprimento 1.350mm, desenvolvidos para suportar a operação em temperatura dentro da faixa de -40 a 85 Graus Celsius ou excedendo-a, de valor unitário (CIF) não superior a R$ 328,80. | Resolução Gecex nº 323, de 4 de abril de 2022 | 2025-12-31 | II |  | 2022-05-01
8541.43.00 | 086 | Módulos solares fotovoltaicos, destinados à geração de energia elétrica, fabricados com a tecnologia de revestimento PERC (Passivated Emitter Rear Cell) de alta eficiência, dotados de 360 células de silício monocristalino perc, com potência nominal máxima (STC) de 335Wp, indicado com tolerância positiva e eficiência igual ou superior a 19,86%, coeficiente de temperatura (Pmax) de -0,37% por Graus Celsius, com dimensões de 1.700 x 992 x 35mm, para sistema com tensão máxima igual a 1.500V, dotados de superfície em vidro com espessura de 3,2mm com tratamentos antirreflexo e anti-sujidade e cabos solares com comprimento 1.350mm, desenvolvidos para suportar a operação em temperatura dentro da faixa de -40 a 85 Graus Celsius ou excedendo-a, de valor unitário (CIF) não superior a R$ 333,78. | Resolução Gecex nº 323, de 4 de abril de 2022 | 2025-12-31 | II |  | 2022-05-01
8541.43.00 | 087 | Módulos solares fotovoltaicos, destinados à geração de energia elétrica, fabricados com a tecnologia de revestimento PERC (Passivated Emitter Rear Cell) de alta eficiência, dotados de 432 células de silício monocristalino perc, com potência nominal máxima (STC) de 405Wp, indicado com tolerância positiva e eficiência superior ou igual a 19,65%, coeficiente de temperatura (Pmax) de -0,37% por Graus Celsius, com dimensões de 2.078 x 992 x 35mm, para sistema com tensão máxima igual a 1.500V, cabos solares com comprimento na posição retrato: 1.000mm (+) 640mm (-) e para conexão “leap-frog”: 1.780mm, desenvolvidos para suportar a operação em temperatura dentro da faixa de -40 a 85 Graus Celsius ou excedendo-a, de valor unitário (CIF) não superior a R$ 403,53. | Resolução Gecex nº 323, de 4 de abril de 2022 | 2025-12-31 | II |  | 2022-05-01
8541.43.00 | 088 | Módulos solares fotovoltaicos, destinados à geração de energia elétrica, fabricados com a tecnologia de revestimento PERC (Passivated Emitter Rear Cell) de alta eficiência, dotados de 432 células de silício monocristalino perc, com potência nominal máxima (STC) de 410Wp, indicado com tolerância positiva e eficiência superior ou igual a 19,89%, coeficiente de temperatura (Pmax) de -0,37% por Graus Celsius, com dimensões de 2.078 x 992 x 35mm, para sistema com tensão máxima igual a 1.500V, cabos solares com comprimento na posição retrato: 1.000mm (+) 640mm (-) e para conexão “leap-frog”: 1.780mm, desenvolvidos para suportar a operação em temperatura dentro da faixa de -40 a 85 Graus Celsius ou excedendo-a, de valor unitário (CIF) não superior a R$ 408,52. | Resolução Gecex nº 323, de 4 de abril de 2022 | 2025-12-31 | II |  | 2022-05-01
8541.43.00 | 089 | Módulos solares fotovoltaicos, tipo “half cell” (2 frações) com células Monocristalinas fabricados com a tecnologia de revestimento PERC (Passivated Emitter Rear Cell), de alta eficiência, destinados à geração de energia elétrica, funcionando em baixas temperaturas internas, gerando densidade e potência mais elevadas, dotados de 144 células de silício monocristalino perc, com potência nominal máxima (STC) de 390Wp, indicado com tolerância positiva e eficiência igual ou superior a 19,66%, coeficiente de temperatura (Pmax) de -0,37% por Graus Celsius, com dimensões de 2.000 x 992 x 35mm, para sistema com tensão máxima igual a 1.500V, dotados de superfície em vidro com espessura de 3,2mm com tratamentos antirreflexo e anti-sujidade e cabos solares com comprimento na posição retrato: 400mm, na posição paisagem 1.250mm e para conexão “leap-frog”: 1.670mm, desenvolvidos para suportar a operação em temperatura dentro da faixa de -40 a 85 Graus Celsius ou excedendo-a, de valor unitário (CIF) não superior a R$ 377,58. | Resolução Gecex nº 323, de 4 de abril de 2022 | 2025-12-31 | II |  | 2022-05-01
8541.43.00 | 090 | Módulos solares fotovoltaicos, tipo half cell (2 frações) com células Monocristalinas fabricados com a tecnologia de revestimento PERC (Passivated Emitter Rear Cell), de alta eficiência, destinados à geração de energia elétrica, funcionando em baixas temperaturas internas, gerando densidade e potência mais elevadas, dotados de 144 células de silício monocristalino perc, com potência nominal máxima (STC) de 395Wp, indicado com tolerância positiva e eficiência igual ou superior a 19,91%, coeficiente de temperatura (Pmax) de -0,37% por Graus Celsius, com dimensões de 2.000 x 992 x 35mm, para sistema com tensão máxima igual a 1.500V, dotados de superfície em vidro com espessura de 3,2mm com tratamentos antirreflexo e anti-sujidade e cabos solares com comprimento na posição retrato: 400mm, na posição paisagem 1.250mm e para conexão “leap-frog”: 1.670mm, desenvolvidos para suportar a operação em temperatura dentro da faixa de -40 a 85 Graus Celsius ou excedendo-a, de valor unitário (CIF) não superior a R$ 381,03. | Resolução Gecex nº 323, de 4 de abril de 2022 | 2025-12-31 | II |  | 2022-05-01
8541.43.00 | 091 | Módulos fotovoltaicos bifaciais, compostos de 144 células solares de silício monocristalino, montadas em módulos com moldura de alumínio, a serem utilizados em equipamentos de estrutura de solo denominados de "tracker", expostos ao sol, potência máxima igual a 375Wp, tensão máxima igual a 1.500V com as células ligadas em série, corrente máxima de potência igual ou superior a 9,1A, mas igual ou inferior a 9,9A, tensão de circuito aberto igual ou superior a 45,3V, mas igual ou inferior a 49,2V, tensão máxima de potência igual ou superior a 38,70V, mas igual ou inferior a 40,9V, corrente de curto-circuito igual ou superior a 9,63A, mas igual ou inferior a 10,5A, com eficiência dos módulos igual ou superior a 18,5%, mas igual ou inferior a 19,7%, de valor unitário (CIF) não superior a R$ 413,00 | Resolução Gecex nº 323, de 4 de abril de 2022 | 2025-12-31 | II |  | 2022-05-01
8541.43.00 | 092 | Módulos fotovoltaicos bifaciais, compostos de 72 células solares de silício monocristalino, montadas em módulos com moldura de alumínio, a serem utilizados em equipamentos de estrutura de solo denominados de "tracker", expostos ao sol, potência máxima igual a 370Wp, tensão máxima igual a 1.500V com as células ligadas em série, corrente máxima de potência igual ou superior a 9,1A, mas igual ou inferior a 9,9A, tensão de circuito aberto igual ou superior a 45,3V, mas igual ou inferior a 49,2V, tensão máxima de potência igual ou superior a 38,7V, mas igual ou inferior a 40,9V, corrente de curto-circuito igual ou superior a 9,63A, mas igual ou inferior a 10,5A, com eficiência dos módulos igual ou superior a 18,5%, mas igual ou inferior a 19,7%, de valor unitário (CIF) não superior a R$ 467,05. | Resolução Gecex nº 323, de 4 de abril de 2022 | 2025-12-31 | II |  | 2022-05-01
8541.43.00 | 093 | Módulos solares fotovoltaicos, com moldura e tecnologia bifacial, destinados à geração de energia elétrica, com potência nominal máxima (STC) igual a 430Wp indicado com tolerância positiva e eficiência superior ou igual a 19,2%, coeficiente de temperatura (Pmax) de -0,37% por Graus Celsius, degradação anual de 0,45%, dotados de 72 células de silício monocristalino encapsuladas por estrutura vidro-vidro, para sistema com tensão máxima superior ou igual a 1.500V, de valor unitário (CIF) não superior a R$ 513,48. | Resolução Gecex nº 323, de 4 de abril de 2022 | 2025-12-31 | II |  | 2022-05-01
8541.43.00 | 094 | Módulos solares fotovoltaicos, com moldura e tecnologia bifacial, destinados à geração de energia elétrica, com potência nominal máxima (STC) igual a 435Wp indicado com tolerância positiva e eficiência superior ou igual a 19,4%, coeficiente de temperatura (Pmax) de -0,37% por Graus Celsius, degradação anual de 0,45%, dotados de 72 células de silício monocristalino encapsuladas por estrutura vidro-vidro, para sistema com tensão máxima superior ou igual a 1.500V, de valor unitário (CIF) não superior a R$ 527,69. | Resolução Gecex nº 323, de 4 de abril de 2022 | 2025-12-31 | II |  | 2022-05-01
8541.43.00 | 095 | Módulos solares fotovoltaicos bifaciais, destinados à geração de energia elétrica, dotados de células de silício monocristalino, com potência nominal máxima (STC) igual a 425Wp, eficiência igual a 19% (189,58Wp/m²), dimensões de 2.131 x 1.052 x 35mm, com valor unitário CIF não superior a R$ 512,56. | Resolução Gecex nº 323, de 4 de abril de 2022 | 2025-12-31 | II |  | 2022-05-01
8541.43.00 | 096 | Módulos solares fotovoltaicos bifaciais, destinados à geração de energia elétrica, dotados de células de silício monocristalino, com potência nominal máxima (STC) igual a 430Wp, eficiência igual a 19,2% (191,81Wp/m2), dimensões de 2.131 x 1.052 x 35mm, com garantia de vida útil de 30 anos, com valor unitário CIF não superior a R$ 518,59. | Resolução Gecex nº 323, de 4 de abril de 2022 | 2025-12-31 | II |  | 2022-05-01
8541.43.00 | 097 | Módulos solares fotovoltaicos bifaciais, destinados à geração de energia elétrica, dotados de células de silício monocristalino, com potência nominal máxima (STC) igual a 435Wp, eficiência igual a 19,4% (194,04Wp/m²), dimensões de 2.131 x 1.052 x 35mm, com valor unitário CIF não superior a R$ 524,62. | Resolução Gecex nº 323, de 4 de abril de 2022 | 2025-12-31 | II |  | 2022-05-01
8541.43.00 | 098 | Módulos solares fotovoltaicos monofaciais destinados à geração de energia elétrica, dotados de células de silício monocristalino com potência nominal máxima (STC) igual a 425Wp, eficiência de conversão 19,1% (191,01 Wp/m²), dimensões de 2.115 x 1.052 x 35mm, valor unitário CIF não superior a R$ 486,74. | Resolução Gecex nº 323, de 4 de abril de 2022 | 2025-12-31 | II |  | 2022-05-01
8541.43.00 | 099 | Módulos solares fotovoltaicos monofaciais destinados à geração de energia elétrica, dotados de células de silício monocristalino com potência nominal máxima (STC) igual a 430Wp, eficiência de conversão 19,3% (193,26 Wp/m²), dimensões de 2.115 x 1.052 x 35mm, valor unitário CIF não superior a R$ 492,44. | Resolução Gecex nº 323, de 4 de abril de 2022 | 2025-12-31 | II |  | 2022-05-01
8541.60.10 | 001 | Ressonadores ou osciladores a cristal piezoelétrico de quartzo, montados, próprios para montagem por superfície (SMD), de frequência superior ou igual a 1MHz, mas inferior ou igual a 100MHz. | Resolução Gecex nº 323, de 4 de abril de 2022 | 2025-12-31 | I |  | 2022-05-01
8541.60.10 | 002 | Unidades de cristal para comunicações móveis, sem fio de curto alcance OA/AV, ultracompacto e ultrafino, dimensões 3,2 x 2,5 x 0,55mm, oscila a frequência de alta estabilidade com a frequência ressoante natural de vibração, resistência ao calor e ao choque, conexão “bluetooth” e aplicação de LAN sem fio (wireless), não possui chumbo e atende aos requisitos de refluxo usando solda, alcance de frequência: 12 a 54MHz. | Resolução Gecex nº 323, de 4 de abril de 2022 | 2025-12-31 | I |  | 2022-05-01
8541.60.90 | 002 | Filtros de sinal de radiofrequência com cristais piezoelétricos, montados, próprios para montagem em superfície (SMD), obtidos a partir das tecnologias SAW (Surface Acoustic Wave), BAW (Bulk Acoustic Wave) ou FBAR (Film Bulk Acoustic Resonator), isoladamente ou qualquer combinação entre essas tecnologias, para aplicações como duplexadores, filtros passa-banda ou outras. | Resolução Gecex nº 323, de 4 de abril de 2022 | 2025-12-31 | I |  | 2022-05-01
8541.60.90 | 003 | Ressonadores ou osciladores a cristal piezoelétrico de quartzo, montados, tipo miniatura, de frequência nominal inferior a 1MHz, próprios para montagem por superfície (SMD- Surface Mount Device). | Resolução Gecex nº 323, de 4 de abril de 2022 | 2025-12-31 | I |  | 2022-05-01
8541.60.90 | 004 | Ressonadores ou osciladores a cristal piezoelétrico de cerâmica ou de quartzo, montados, tipo miniatura, de frequência nominal inferior a 1MHz, ou superior a 100MHz, próprios para montagem por superfície (SMD- Surface Mount Device). | Resolução Gecex nº 323, de 4 de abril de 2022 | 2025-12-31 | I |  | 2022-05-01
8541.60.90 | 005 | Ressonadores ou osciladores a cristal piezoelétrico de cerâmica ou de quartzo, montados, tipo miniatura, próprios para montagem por superfície (SMD) com ou sem compensação de temperatura (TCXO), com ou sem controle de tensão (VCXO). | Resolução Gecex nº 323, de 4 de abril de 2022 | 2025-12-31 | I |  | 2022-05-01
8541.60.90 | 006 | Cristais piezelétricos montados, de zircotitanato de chumbo, com frequência de ressonância superior a 0,001MHz mas não superior a 0,02MHz, com diâmetro do disco entre 9 e 25mm e espessura do disco entre 0,1 e 0,5mm, com conector elétrico de cabo de cobre trançado de comprimento entre 20 e 150mm. | Resolução Gecex nº 323, de 4 de abril de 2022 | 2025-12-31 | I |  | 2022-05-01
8542.33.19 | 001 | Circuitos integrados eletrônicos amplificadores, híbridos com tecnologia de filme espesso, próprios para montagem por tecnologia SMT (Surface Mount Technology). | Resolução Gecex nº 323, de 4 de abril de 2022 | 2025-12-31 | I |  | 2022-05-01
8542.33.19 | 002 | Circuitos integrados eletrônicos híbridos para amplificação de potência de circuitos de radiofrequência, com frequência de operação superior a 600MHz, com tensão de operação menor ou igual a 6V, próprios para montagem em superfície (SMD), compatíveis com as tecnologias de telecomunicação 2G, 3G, 4G, 5G. | Resolução Gecex nº 323, de 4 de abril de 2022 | 2025-12-31 | I |  | 2022-05-01
8542.39.19 | 003 | Circuitos integrados eletrônicos, híbridos, obtidos com tecnologia de filme espesso, próprios para montagem por tecnologia SMT (Surface Mount Technology). | Resolução Gecex nº 323, de 4 de abril de 2022 | 2025-12-31 | I |  | 2022-05-01
8542.39.19 | 004 | Circuitos integrados eletrônicos híbridos, utilizados como amplificadores de potência, e/ou filtros, e/ou circuitos de chaveamento para circuitos de radiofrequência, com frequência de operação superior a 600MHz, com tensão de operação menor ou igual a 6V, próprios para montagem em superfície (SMD). | Resolução Gecex nº 323, de 4 de abril de 2022 | 2025-12-31 | I |  | 2022-05-01
8542.39.19 | 005 | Sensores de imageamento infravermelho para câmera de vídeo de captura de imagens no espectro infravermelho com comprimento de onda de 8 a 14 mícron e resolução de 640 x 480 pixels. | Resolução Gecex nº 323, de 4 de abril de 2022 | 2025-12-31 | II | Resolução GECEX nº 339, de 09 de maio de 2022 | 2022-05-16
8543.20.00 | 008 | Geradores de sinais de teste e referência de vídeo com interfaces IP, SDI e HD-SDI, com capacidade de geração de sinais multi-formatos analógicos e digitais. | Resolução Gecex nº 322, de 4 de abril de 2022 | 2025-12-31 | I |  | 2022-05-01
8543.20.00 | 013 | Geradores de radiofrequência de 3,39MHz e potência de 10kW, transferência máxima de potência com carga resistiva de 50ohm, potência máxima dos amplificadores 16kW, refrigeração com água, "display" 20” x 2” alfanumérico, conector 25 pinos para controle. | Resolução Gecex nº 322, de 4 de abril de 2022 | 2025-12-31 | I |  | 2022-05-01
8543.20.00 | 021 | Geradores de sinais GNSS Grandmaster com relógio de quartzo, chassi 1U com kit para montagem em rack 19 polegadas, 4xportas 1G para sinais PTP/Sync-E com capacidade mínima de 128 clientes e 1xsaída E1/2MHz, 2xfontes de alimentação 48VDC, 90W, 2xcabos de alimentação DC. | Resolução Gecex nº 322, de 4 de abril de 2022 | 2025-12-31 | I |  | 2022-05-01
8543.20.00 | 022 | Geradores de sinais (Encoder Ótico Incremental) para medição de posição e velocidade de máquinas rotacionais com limite de 12.000rpm, alimentação de 4,5 até 5,5Vdc, com consumo máximo de 160mA e resolução de 50 até 16.384 pulsos/revolução. | Resolução Gecex nº 322, de 4 de abril de 2022 | 2025-12-31 | I |  | 2022-05-01
8543.20.00 | 023 | Geradores de sinais (Encoder Ótico Absoluto) para medição de posição absoluta e velocidade de máquinas rotacionais com limite de 12.000rpm, alimentação de 4,5 até 5,5Vdc com consumo máximo de até 160mA, protocolo de comunicação BiSS C ou EnDat 2.2, com resolução 2.048pulsos ou 8.192 posições (13 bits)/revolução. | Resolução Gecex nº 322, de 4 de abril de 2022 | 2025-12-31 | I |  | 2022-05-01
8543.20.00 | 024 | Geradores de sinais GNSS “grandmaster” com relógio de rubídio e relógio de quartzo, chassi 1U com kit para montagem em rack 19 pés, 8 portas 1G/10G para sinais PTP/Sync-E com capacidade mínima de 2.048 clientes, com cartão auxiliar que possui 1 entrada/saída E1/2MHz, 1 entrada/saída 10MHz e 1 entrada/saída 1PPS, 2 fontes de alimentação 48VDC, 90W, 2 cabos de alimentação DC. | Resolução Gecex nº 322, de 4 de abril de 2022 | 2025-12-31 | I |  | 2022-05-01
8543.20.00 | 025 | Geradores de sinais GNSS “grandmaster” com relógio de quartzo ou rubídio, chassi 1U com kit para montagem em rack 19 pés, 4 portas 1G para sinais PTP/Sync-E com capacidade mínima de 128 clientes e 1 saída E1/2MHz, 2 fontes de alimentação 48VDC, 90W, 2 cabos de alimentação DC. | Resolução Gecex nº 322, de 4 de abril de 2022 | 2025-12-31 | I |  | 2022-05-01
8543.20.00 | 026 | Geradores de sinais GNSS “grandmaster” com relógio de rubídio ou quartzo, chassi de 5U com kit para montagem em rack 19 pés, 4 portas 1G para sinais PTP/Sync-E com capacidade de expansão para até 48 portas, com capacidade mínima de 2.048 clientes por porta com taxa de até 128pps e 1 saída E1/2MHz com capacidade de expansão para até 160 portas, 2 fontes de alimentação 48VDC, 90W, 2 cabos de alimentação DC. | Resolução Gecex nº 322, de 4 de abril de 2022 | 2025-12-31 | I |  | 2022-05-01
8543.20.00 | 027 | Conjuntos excitadores para controle do MAB (Mecanismo de Acionamento de Barras), com processamento de controle, posicionamento e diagnóstico dos motores do MAB do reator nuclear, compostos por gabinete, dispositivo de controle do gabinete e cabos. | Resolução Gecex nº 322, de 4 de abril de 2022 | 2025-12-31 | I |  | 2022-05-01
8543.20.00 | 028 | Geradores de sinais GNSS “Grandmaster” com relógio de quartzo ou rubídio, chassi de até 1U com kit para montagem em rack 19 polegadas, 2 portas 1G para sinais PTP/Sync-E com capacidade de até 64 clientes e 1 saída E1/2MHz, com no máximo 2 fontes de alimentação 48VDC, 90W, 2 cabos de alimentação DC. | Resolução Gecex nº 322, de 4 de abril de 2022 | 2025-12-31 | I |  | 2022-05-01
8543.20.00 | 029 | Geradores de sinais utilizados em aerogeradores para modificação de pulso de onda quadrada de entrada em várias frequências; contém tensão nominal de 24Vdc; frequência de entrada mais alta de 32Hz; frequência de entrada mais baixa de 7Hz; largura de pulso de entrada mais curta de 4 microsegundos; largura de pulso mais longa de 18 microsegundos; temperatura de operação de -30 a 50 Graus Celsius. | Resolução Gecex nº 322, de 4 de abril de 2022 | 2025-12-31 | I |  | 2022-05-01
8543.20.00 | 036 | Geradores de sinais (Encoder incremental óptico rotativo), para medição de posição e velocidade de máquinas rotacionais com limite de 12.000rpm, resolução 1.024 à 5.000pulsos/revolução, eixo em aço, acabamento do cabo PVC, voltagem de operação de 8 à 30VDC, resistência a choque de 1.000 a 3.000m/s2, 6ms e resistência à vibração 100 a 300m/s2, circuito de saída do tipo Push-Pull ou LineDriver. | Resolução Gecex nº 322, de 4 de abril de 2022 | 2025-12-31 | I |  | 2022-05-01
8543.20.00 | 037 | Transmissores (streamers) IPTV embutidos em chassis, dotados de processador próprio com memória mínima de 4GB DDR3 1333, armazenamento mínimo SSD 30G mSATA SSD, 2x interface de rede Ethernet LAN Gbit / 100 Mbit / 10 Mbit, fonte de alimentação própria, 1x interface de exibição HDMI, 1 x de conexão VGA, no mínimo 2x portas USB 3.0, compatível com sistemas operacionais baseados em Unix, com expansibilidade até 32 sintonizadores de TV, compatível "softwares" para captação, gravação e edição dos conteúdos; codificadores HDMI embutidos em chassis, compatíveis com protocolos UDP/RTP, com no mínimo 1x interface de rede Ethernet RJ45 100M/1Gbps, com pelo menos 8x entradas HDMI para áudio/vídeo com possibilidade de expansão até 16x entradas HDMI para áudio/vídeo, compatível com formato de codificação H.264, compatível com sistemas operacionais baseados em Unix. | Resolução Gecex nº 322, de 4 de abril de 2022 | 2025-12-31 | I |  | 2022-05-01
8543.20.00 | 038 | Aparelhos geradores de sinais de teste e padrão de referência de áudio e vídeo, com faixa de taxa de pixel (pixel rate range) de até 594Mhz, com capacidade para gerar sinais analógicos e/ou digitais, como “Displayport”, H/V “Frequency”, DVI (TMDS), CVBS, D-TV, Audio (Analog), “Scart” e HDMI (4K x 2K). | Resolução Gecex nº 322, de 4 de abril de 2022 | 2025-12-31 | I |  | 2022-05-01
8543.20.00 | 039 | Sensores de colisão, com comunicação CAN BUS igual ou inferior a 1Mbps, com ou sem resistor de acoplamento; temperatura de operação entre -32 e +75 Graus Celsius, grau de proteção IP65, CONEXÕES M12 ou FEP, tensão de trabalho entre 9 a 40V e consumo igual ou inferior a 750mW. | Resolução Gecex nº 322, de 4 de abril de 2022 | 2025-12-31 | I |  | 2022-05-01
8543.20.00 | 040 | Geradores de sinais de 10MHz, 1pps e BB (Black Burst) podendo ser referenciado em GPS e/ou oscilador de rubídio. | Resolução Gecex nº 322, de 4 de abril de 2022 | 2025-12-31 | I |  | 2022-05-01
8543.20.00 | 041 | Gerador de Sinais GNSS “Grandmaster” com relógio de quartzo ou rubidio, chassi 1U com “kit” para montagem em “rack” 19 pes, 8 x portas 1G para sinais PTP/Sync-E com capacidade mínima de 128 clientes e 1xsaída E1/2MHz, cartão de 16 saídas BITS, 2x fontes de alimentação 48VDC, 90W, 2x cabos de alimentação DC, cabo de alta densidade de 30cm. | Resolução Gecex nº 322, de 4 de abril de 2022 | 2025-12-31 | I |  | 2022-05-01
8543.20.00 | 042 | Equipamentos geradores de sinais de onda senoidal de 15Hz a 150kHz, e modulador de 3Hz a 10kHz, amplificadores de potência, com interface de monitoramento e diferentes unidades de acoplamento e desacoplamento e a impedância necessária de 10ohms a fonte de perturbação, dotados de firmware / “software”, amplificador de 600W, display colorido de 5,7 polegadas, unidade de extensão com impedância de saída de 50ohms, dispositivos de acoplamento para recepção do sinal, kit de calibração e transformador de corrente com tensão de alimentação de 110 a 230VAC/50/60Hz. | Resolução Gecex nº 322, de 4 de abril de 2022 | 2025-12-31 | III | Resolução GECEX nº 338, de 09 de maio de 2022 | 2022-05-16
8543.20.00 | 043 | Equipamentos geradores de sinais de rádio frequência faixa de 4kHz a 1GHz, com medidor de potência, amplificador de potência com 35W, com variação de frequência de 150kHz a 230MHz, com interface de monitoramento e diferentes unidades, display colorido de 5,7 polegadas, com diferentes unidades de acoplamento e desacoplamento 1A: 300MHz e 16A:150kHz a 230MHz, kit de calibração, atenuadores, kit de monitoramento de corrente alternada e continua e mala de transporte, com tensão de alimentação de 110 a 230VAC/50/60Hz. | Resolução Gecex nº 322, de 4 de abril de 2022 | 2025-12-31 | III | Resolução GECEX nº 338, de 09 de maio de 2022 | 2022-05-16
8543.30.90 | 029 | Máquinas de eletroacabamento de joias, em suporte de peças, com princípios mecânico-galvânico; com opções de acabamentos em ouro entre 9 a 24k, prata e latão e/ou simultaneamente; dotadas de unidade de fixação, kit solução de processamento e enxague, kit tanque de enxague, kit de ganchos excêntricos, chaves hexagonais; dimensões de 305 x 305 x 560mm; potência entre 60 e 150W; alimentação de 125 a 230V. | Resolução Gecex nº 322, de 4 de abril de 2022 | 2025-12-31 | I |  | 2022-05-01
8543.30.90 | 031 | Eletrolisadores bipolares para produção sequencial de soda cáustica, gás cloro e hidrogênio gasoso, por eletrólise de salmoura, montadas, ou não, em "skids" modulares, com capacidade de produção de 3,38t/dia de soda cáustica, 3t/dia de gás cloro e 994,5Nm³/dia de gás hidrogênio, todos à base 100%, compostos de: sistema de eletrólise da salmoura com eletrolisador bipolar operando por membrana; 24 células eletrolíticas com ou sem anodos e catodos; coletores de anolito e católico; tanque de católico; tanque de vedação hidráulica para gás cloro; tanque de vedação hidráulica para hidrogênio gasoso; tubulações; sistema de medição e monitoramento de voltagem com Controlador Lógico Programável (PLC) com sistema de supervisão HMI e conjunto de válvulas para interconexão dos “skids”. | Resolução Gecex nº 322, de 4 de abril de 2022 | 2025-12-31 | I |  | 2022-05-01
8543.30.90 | 032 | Equipamentos para deposição química de metais (níquel e ouro), com controle automático, específico para fabricação de placas de circuito impresso, dotados por pré-tratamentos, sistema de lavagem e sistema de secagem, e capacidade de produção de 9,75m²/h, aplica camadas de espessura controlada e altamente uniforme de Ni e Au no interior dos furos da placa e seletivamente nos pontos de contato na superfície das placas, com tanques de imersão para as diferentes etapas do processo, combinado com sistema de alimentação e movimentação automática pré-programado e controlado por computador. | Resolução Gecex nº 322, de 4 de abril de 2022 | 2025-12-31 | I |  | 2022-05-01
8543.30.90 | 033 | Máquinas automáticas de eletrodeposição de cobre e estanho em painéis de circuito impresso de dimensão 21 x 28; 21 x 24; 20 x 24 ou 19 x 24 polegadas, dotadas de: sistema de agitação mecânica com velocidade 0,6 a 1,2m/min, amplitude 25mm e inclinação 15 graus; vibradores elétricos programáveis; cubas de pré-tratamento termostatizadas; cubas de enxágue com vazão controlada entre 100 a 400L/h; cubas de cobre eletrolítico contendo 10 células eletrolíticas; sistema de otimização de uniformidade de depósito por meio de diafragma de blindagem da região anódica, escudos e guias flutuantes e sistema de eductores com bombas de circulação separados; sistema de exaustão com capacidade de 4.000CFM; lavador de gases com capacidade de 4.000CFM, tensão 380V. | Resolução Gecex nº 322, de 4 de abril de 2022 | 2025-12-31 | I |  | 2022-05-01
8543.30.90 | 035 | Sistemas submarinos de proteção catódica por corrente impressa através de anodos remotos, dotados de: conjunto de anodos inertes MMO - denominado “RetroBuoy Mk V”, com capacidade de fornecimento de 600A por 25 anos, contendo 12 anodos de titânio ASTM B338, de 48 polegadas de comprimento, revestidos por ativação de óxido de metais mistos dotados de dióxido de irídio e pentóxido de tântalo, suportados por 4 módulos de flutuabilidade para corrente superior a 150A cada, preenchidos com espuma sintética de PE injetada a vácuo, com flutuabilidade útil de 60kg por módulo, estruturas de suporte e base gravitacional em aço ASTM A529/A500/API2H, cabo flexível 600/1.000V de alimentação marítima ASTM B33, caixa de junção 14 polegadas SCH40 x 19 polegadas, com placa da base, válvula de ventilação de 1 polegada “NPT plug/Thread-O-Let” e conjunto de pistão de delrin preto usinado com anéis de vedação de nitrilo e barra de estabilização baseados em concreto de densidades básicas de 2.400kg/m³; cabos elétricos submarinos com diâmetro externo de 39,62mm, raio de curvatura estático de 514mm, peso seco de 5,14kg/m e carga de ruptura mínima de 353,7kN; e braçadeiras para fixação dos cabos submarinos, denominadas “Retroclamps”, em aço ASTMA36, em tubulações de diâmetro variável de 4 a 65 polegadas. | Resolução Gecex nº 322, de 4 de abril de 2022 | 2025-12-31 | I |  | 2022-05-01
8543.30.90 | 036 | Unidades de pré-tratamento de superfícies de cursores para zíperes e peças de botão, por processo de galvanoplastia através de ácido (desengraxe e ativação ácida) e conversão química (prevenção e descoloração) com níquel, zinco, zinco oxidado, estanho, oxidação níquel, ouro, grafite, cobre, latão ou latão oxidado, com capacidade máxima de tratamento de 20kg/tambor, dotadas de: tanques de lavagem com cascata em 2 níveis e transbordamento nas 3 paredes ao redor para eliminação de espumas, tratamento e derivação com transferência automática dos processos de acordo com cada aplicação e acabamento, configuráveis livremente conforme a necessidade do tipo de processo x acabamento final. | Resolução Gecex nº 322, de 4 de abril de 2022 | 2025-12-31 | I |  | 2022-05-01
8543.30.90 | 037 | Equipamentos de revestimento PVD em peças de latão, zamac e ABS, com capacidade de dispositivo-mesa com 18 posições de 120mm ou 9 posições de 220mm e dispositivo-mesa com 8 posições de 250mm ou 4 posições de 360mm, evaporadores com 4 cátodos por arco voltaico e 2 cátodos por pulverização catódica, aquecimento por resistência, utilizando controlador lógico programável, 440V/60Hz e mesa rotativa de 900 x 1.500mm.D294 | Resolução Gecex nº 322, de 4 de abril de 2022 | 2025-12-31 | I |  | 2022-05-01
8543.30.90 | 038 | Combinações de máquinas para produção de soda cáustica, gás cloro e hidrogênio gasoso, por eletrólise de salmoura, montados ou não em “skids”, com capacidade de produção de 13,5t/dia de soda cáustica, 12t/dia de gás cloro e 3.978Nm³/dia de gás hidrogênio, que serão usados para a produção de até 12t/dia de hipoclorito de sódio, e até 8t/dia de ácido clorídrico, todos base 100%, compostas de: sistema de eletrolise de salmoura com 3 eletrolisadores bipolares operando por membrana, preparados para trabalhar com 32 células eletrolíticas cada, tanques de católico e tanques de vedação hidráulica para gás cloro e gás hidrogênio, sistema de conversão de corrente elétrica com retificadores de corrente; sistema de saturação e tratamento primário de salmoura; sistema filtração e tratamento secundário de salmoura; sistema de decloração de salmoura; sistema de distribuição de soda 32%; sistema de absorção emergencial de cloro e produção de hipoclorito de sódio; sistema de produção de ácido clorídrico; sistema de tratamento e distribuição de água; sistema de tratamento de lamas de salmoura; sistema de tratamento de efluentes líquidos; sistema de tubulações para interconexão, controlados por sistema eletrônico de controle da planta incluindo controlador lógico programável (PLC) e sistema de supervisão HMI. | Resolução Gecex nº 322, de 4 de abril de 2022 | 2025-12-31 | I |  | 2022-05-01
8543.30.90 | 041 | Unidades funcionais de galvanoplastia para deposição física de metais no estado de vapor por meio de câmara de vácuo, trocador de calor para a produção de água gelada, sistema de injeção de gás, sistema de controle de atmosfera, sistema de bombas de vácuo duplo estágio, mesa rotativa para a fixação das peças, controlador lógico programável (CLP), com ou sem sistema “sputtering”, que permite a deposição física de metal em estado de vapor com camadas controladas igual ou superior a 0,2 mícrons de espessura por meio de cátodos de arco ou de “magnetrons” com ou sem sistema de metalização por meio de filamentos de alumínio com deposição do metal. | Resolução Gecex nº 322, de 4 de abril de 2022 | 2025-12-31 | I |  | 2022-05-01
8543.30.90 | 042 | Unidades funcionais para eletrodeposição de cobre, níquel e cromo em cilindros de aço para rotogravura, com preparação e acabamento, para cilindros de comprimento de face máxima de 1.700mm e circunferência máxima de 1.258mm, gerenciada por controlador lógico programável (CLP), compostas de: 2 estações de carregamento de cilindros; 2 unidades automáticas de lavagem e preparação superficial; 4 estações de armazenamento; unidade de eletrodeposição de níquel; 4 unidades de eletrodeposição de cobre; 3 unidades de eletrodeposição de cromo; unidade de desengraxe eletrolítico; unidade de descromeação; unidade de polimento de cromo; sistema automático de movimentação e posicionamento de cilindros dotado de 2 pontes-guindastes. | Resolução Gecex nº 322, de 4 de abril de 2022 | 2025-12-31 | I |  | 2022-05-01
8543.30.90 | 044 | Máquinas automáticas de eletrodeposição de níquel e cromo em peças de latão e zamac, dotadas de pré-tratamento químico e eletrolítico, sistemas de ultrassom com potência 20kW e frequência 25kHz, tanques de lavagem com dimensões de 2.300 x 550 x 1.500mm, em sistema de cascata com vazão controlada de 0 a 400L/h, tanques de cobre, níquel e cromo eletrolíticos, sistemas de filtragem a disco, retificadores de corrente modulares de alta frequência, de 100 a 6.000A, sistemas de agitação mecânica vertical e a ar, tampas com abertura e fechamento automáticos, controladores de temperatura e de nível, sistemas de secagem, sistemas de transporte automático entre os processos, com comunicação de dados sem fio, pré-programados e controlados por computador, com sistema supervisório configurável de acordo com a necessidade de cada peça; sistemas de exaustão e lavadores de gases com capacidade de 10.000 e 25.000m³/h. | Resolução Gecex nº 322, de 4 de abril de 2022 | 2025-12-31 | I |  | 2022-05-01
8543.30.90 | 045 | Unidades funcionais para eletrodeposição de cobre e cromo em cilindros de aço para rotogravura, com preparação e acabamento, para cilindros de comprimento de face máxima de 1.600mm e circunferência máxima de 1.000mm, gerenciada por controlador lógico programável (CLP), compostas de: 2 estações de carregamento de cilindros com 10 carrinhos cada uma; unidade automática de lavagem e preparação superficial (desengraxe eletrolítico); unidade de eletrodeposição de cobre; unidade de eletrodeposição de cromo; unidade de descromeação; unidade de polimento de cobre e cromo; unidade de retífica, polimento e usinagem de cilindros de aço cobreados; sistema automático de movimentação e posicionamento de cilindros dotado de ponte-rolante e sua respectiva estrutura de sustentação. | Resolução Gecex nº 322, de 4 de abril de 2022 | 2025-12-31 | I |  | 2022-05-01
8543.30.90 | 046 | Eletrolisadores com tecnologia de eletrólise do tipo alcalina a partir do consumo de água da rede e energia elétrica, uso e hidróxido de potássio (KOH) como eletrólito para a reação eletroquímica, com capacidade de produção de 50Nm³/h de hidrogênio a uma pureza de 99,998% e pressão de 27bar, com alimentação elétrica trifásica de 380V e 60Hz, potência instalada de 590kVA, projetados de acordo com a norma CE (ATEX directive 94/9/EC) ISO 22734-1 2008, montados dentro de contêineres modificados de 40pés e prontos para serem instalados em área externa, com "dry cooler" e "chiller" externos aos contêineres porém que integram o sistema de arrefecimento dos eletrolisadores, equipados com sistema de segurança que conta com sensores de detecção de vazamentos de hidrogênio e KOH e atuações automáticas de ventilação forçada e purga com nitrogênio em caso de emergência, com sistema automatizado de monitoramento e controle que pode ser acessado localmente através de tela IHM ou remotamente através de conexão VPN. | Resolução Gecex nº 322, de 4 de abril de 2022 | 2025-12-31 | I |  | 2022-05-01
8543.30.90 | 047 | Unidades funcionais para eletrodeposição de cromo em cilindros de aço para rotogravura, com preparação e acabamento, para cilindros de comprimento de face máxima de 1.600mm e circunferência máxima de 1.000 mm, gerenciada por controlador lógico programável (CLP), compostas de: 5 carrinhos para cilindros para alimentação da unidade funcional; estação de armazenamento de cilindros com capacidade para 5 cilindros simultaneamente; unidade de preparação superficial (desengraxe eletrolítico); unidade de eletrodeposição de cromo; unidade de polimento de cilindros cromados; sistema automático de movimentação e posicionamento de cilindros dotado de ponte-rolante e sua respectiva estrutura de sustentação. | Resolução Gecex nº 322, de 4 de abril de 2022 | 2025-12-31 | I |  | 2022-05-01
8543.30.90 | 048 | Células eletrolíticas para produção principal de clorato de sódio por eletrólise de solução aquosa contendo cloreto de sódio, com capacidade de produção de 280kg/h de clorato de sódio operando a uma densidade de corrente elétrica de 2 a 4ka/m2 e a uma faixa de temperatura de 70 a 90 graus Celsius, compostas por 4 pares de conjuntos de eletrodos catodo/anodo, soldados em placas trimetálicas específicas, resistentes quimicamente à solução de eletrólito, com anodos em titânio revestidos com uma camada de material catalisador a base de rutênio e catodos em aço carbono, cada um com dimensões de 2.5 x 305 x 870mm, um conjunto final de anodos, um conjunto final de catodos, caixas eletrolíticas fabricadas em etileno propileno fluorado (fep) e fibra de vidro em formato cilíndrico e divididas em duas peças conectadas através de uma flange central, dimensões externas de 4.350mm de altura e 1.900mm de diâmetro, com conexões para entrada e saída de eletrólito, saída de gases, entrada e saída de energia elétrica e instrumentos. | Resolução Gecex nº 322, de 4 de abril de 2022 | 2025-12-31 | III | Resolução GECEX nº 338, de 09 de maio de 2022 | 2022-05-16
8543.70.13 | 001 | Receptores ópticos de retorno com 4 entradas (ópticas) e 4 saídas (RF) para sistemas de transmissão de dados do tipo HFC, com suporte para arquitetura DOCSIS 3.1, tensão de operação de 12V, consumo de potência de 14,5W, potência de sinal de entrada óptico de -15 a 0dBm na faixa de comprimento de onda de 1.260 a 1.620Nm, potência do sinal de saída nominal de 54dBmV (com entrada óptica de -15dBm, 30% OMI), largura de banda de 5 a 300MHz com planicidade de resposta em frequência de +-0,5dB, capacidade de controle de ganho automático ou manual, faixa de controle de ganho mínima de 26dB e dimensões (comprimento x largura x altura) de 33 x 11 x 2,5cm próprias para montagem em chassis 3RU. | Resolução Gecex nº 323, de 4 de abril de 2022 | 2025-12-31 | I |  | 2022-05-01
8543.70.13 | 002 | Amplificadores de sinais de radiofrequência para sistemas de transmissão do tipo HFC - Hybrid Fiber Coax (fibra-coaxial híbrida) com até 3 saídas de alto ganho de RF (uma principal e até 2 auxiliares), com banda passante (downstream/upstream) de (105 a 1.218MHz/5 a 85MHz); critérios mínimos de desempenho no "downstream": ganho operacional de 44dB para 1 saída, 48dB para 2 saídas e 46dB para 3 saídas, BER <1u dB, CCN de 49dB, MER de 49dB e figura de ruído de 8dB para amplificador de 1 saída e 8,5dB para amplificadores de 2 e 3 saídas; critérios mínimos de desempenho no "upstream": figura de ruído de 12dB para amplificadores de 2 e 3 saídas e 5dB para amplificadores de 1 saída; tensão de alimentação de 35 a 90V em onda quasi-quadrada e temperatura de operação de -40 a +60 graus Celsius. | Resolução Gecex nº 323, de 4 de abril de 2022 | 2025-12-31 | I |  | 2022-05-01
8543.70.13 | 003 | Amplificadores de sinais de radiofrequência para sistemas de transmissão do tipo HFC - Hybrid Fiber Coax (fibra-coaxial híbrida) contendo até quatro saídas de alto ganho de RF, com banda passante (downstream/upstream) de (104 a 1.003MHz/5 a 85MHz); critérios mínimos de desempenho no "downstream": figura de ruído de 10dB para amplificadores de 3 e 4 saídas, 9dB para amplificadores de 1 e 2 saídas, CTB de 70dBc, XM de 58 dBc, CSO de 69dBc, CIN de 58dB; critérios mínimos de desempenho no "upstream": figura de ruído de 8 dB para amplificadores de 2, 3 ou 4 saídas e 5,5dB para amplificadores de 1 saída; tensão de alimentação de 38 a 90V em onda quasi-quadrada e temperatura de operação de -40 a +60 graus Celsius. | Resolução Gecex nº 323, de 4 de abril de 2022 | 2025-12-31 | I |  | 2022-05-01
8543.70.13 | 004 | Amplificadores de sinais de radiofrequência para sistemas de transmissão do tipo HFC - Hybrid Fiber Coax (fibra-coaxial híbrida) contendo até quatro saídas de alto ganho de RF, banda passante (downstream/upstream) de (104 a 1.002MHz/5 a 85MHz); critérios mínimos de desempenho no "downstream": figura de ruído de 10dB, CTB de 70dBc, XM de 65dBc, CSO de 69dBc, CIN de 60dB; critérios mínimos de desempenho no "upstream": figura de ruído de 8dB para amplificadores de uma saída e 15,5dB para amplificadores de 2 a 3 saídas; tensão de alimentação de 45 a 90V em onda quase-quadrada; temperatura de operação de -40 a +60 graus Celsius. | Resolução Gecex nº 323, de 4 de abril de 2022 | 2025-12-31 | I |  | 2022-05-01
8543.70.13 | 005 | Amplificadores de sinais de radiofrequência para sistemas de transmissão do tipo HFC - Hybrid Fiber Coax (fibra-coaxial híbrida) para frequências de operação (downstream) até 1,22GHz, com ganho no sinal (downstream/upstream) de (38dB / 27dB), figura de ruído (ganho pleno) de 8dB, tensão de alimentação 90-240VAC, proteção contra surtos elétricos de até 6.000V em todas as portas, grau de proteção IP64 e temperatura de operação de -40 a +60 graus Celsius. | Resolução Gecex nº 323, de 4 de abril de 2022 | 2025-12-31 | I |  | 2022-05-01
8543.70.15 | 002 | Amplificadores para transmissão de sinais de micro-ondas de alta potência (HPA), provido de tecnologia TWT (“Traveling Wave Tube” - tubo de onda de viagem), para comunicação via satélite, com potência de saída superior a 100W e saída de sinal em guia de onda. | Resolução Gecex nº 323, de 4 de abril de 2022 | 2025-12-31 | I |  | 2022-05-01
8543.70.15 | 003 | Amplificadores com conversores de frequência, do tipo BUC (Block Up Converter), designados a amplificar e transladar os sinais em banda L, que compreende a faixa de frequência entre 950 e 2.150MHz, encontrados na entrada do BUC, para as bandas C, X, Ku ou Ka, que compreendem respectivamente as seguintes faixas de frequências: 5,7 a 7,025GHz; 7,9 a 8,4GHz; 12,75 a 18,4GHz; e 27 a 31GHz, aplicadas na transmissão de comunicações via satélite. | Resolução Gecex nº 323, de 4 de abril de 2022 | 2025-12-31 | I |  | 2022-05-01
8543.70.15 | 004 | Amplificadores de potência de estado sólido (SSPA/SSPB) para transmissão de sinais de micro-ondas de alta potência (HPA), para comunicação via satélite, com potência de saída superior a 100W e saída de sinal em guia de onda. | Resolução Gecex nº 323, de 4 de abril de 2022 | 2025-12-31 | I |  | 2022-05-01
8543.70.19 | 003 | Amplificadores de baixo ruído, do tipo LNB ou do tipo LNA, para recepção de sinais via satélite, com entrada de sinal em guia de onda. | Resolução Gecex nº 323, de 4 de abril de 2022 | 2025-12-31 | I |  | 2022-05-01
8543.70.19 | 004 | Amplificadores de potência para rádio de comunicação tática militar, com potência de transmissão HF de 150W PEP/Média com intervalo de frequência entre 1,6 a 29,99999MHz, e VHF de 60W PEP/Média com intervalo de frequência entre 30 a 59,99999MHz, com tensão de alimentação de 28VDC, contendo suporte de montagem, pré/pós seletor digital, filtro passa baixa, cabos para alimentação e controle, e jogo para aterramento. | Resolução Gecex nº 323, de 4 de abril de 2022 | 2025-12-31 | I |  | 2022-05-01
8543.70.19 | 006 | Amplificadores de baixo ruído, do tipo LNB, para recepção de sinais via satélite operando em banda Ku, com entrada de sinal em guia de onda, com saída de sinal operando em banda L na faixa de frequência banda baixa de 950 a 1.950MHz e banda alta de 1.100 a 2.150MHz, por meios de conector do tipo F, com ganho típico de conversão na ordem de 60 a 68dB e figura de ruído inferior a 1,0dB. | Resolução Gecex nº 323, de 4 de abril de 2022 | 2025-12-31 | I |  | 2022-05-01
8543.70.19 | 007 | Amplificadores veiculares duplo V/UHF para rádio de comunicação tática militar, capazes de operarem em banda estreita com potência de 50W para VHF baixo de 30 a 90MHz, 50W para VHF alto e UHF de 90 a 450MHz, 20W para UHF de 450 a 512MHz, e operarem em banda larga com potência de 50W de 225 a 450MHz e potência de 20W de 450MHz a 2GHz, com alimentação de 18 a 34V DC. | Resolução Gecex nº 323, de 4 de abril de 2022 | 2025-12-31 | I |  | 2022-05-01
8543.70.19 | 008 | Amplificadores veiculares V/UHF para rádio de comunicação tática militar, capazes de operarem em banda estreita com potência de 50W para VHF baixo de 30 a 90MHz, 50W para VHF alto e UHF de 90 a 450MHz, 20W para UHF de 450 a 512MHz, e operarem em banda larga com potência de 50W de 225 a 450 MHz e potência de 20W de 450MHz a 2GHz, com alimentação de 18 a 34V DC. | Resolução Gecex nº 323, de 4 de abril de 2022 | 2025-12-31 | I |  | 2022-05-01
8543.70.19 | 009 | Amplificadores para sistemas "leaky feeder" com diagnóstico local através de leds indicativos na tampa e pode ou não ter diagnóstico remoto, impedância de 75Ohms, tensão de entrada £7VDC até 36VDC, bloqueio de DC através de seleção de jumpers na placa "input/output", espaçamento de amplificação 250 a 500m, faixa de voz "downstream" 145 - 160MHz, faixa de ajuste de ganho "downstream" 15dB (passo de 1dB), controle de ganho (MGC - ganho fixo, AGC - Ganho Automático), faixa de voz "upstream" 170-185MHz, faixa de ajuste de ganho "upstream" 15dB (passo de 1dB), controle de ganho (MGC - ganho fixo, AGC - ganho automático), caixa de proteção com característica NEMA 4x (IP66) e faixa de temperatura de operação -20 a + 60 graus Celsius. | Resolução Gecex nº 323, de 4 de abril de 2022 | 2025-12-31 | I |  | 2022-05-01
8543.70.39 | 001 | Aparelhos para reprodução de imagens e vídeos programados com efeito holográfico 3D de alta resolução, por projeção de raios emitidos por diodos emissores de luz (LEDs) de alta eficiência, embutidos em haste com movimento rotacional, diâmetro máximo da imagem 567mm, controlados por placas acionadas por uma interface de dados com gerenciamento remoto e sincronismo de várias unidades para exibir o mesmo conteúdo ou expandir a área de projeção, carregada via conexão Wi-Fi 2,4GHz ou "Ethernet", projetados para montagem estática em paredes ou estruturas e superfícies estáveis. | Resolução Gecex nº 323, de 4 de abril de 2022 | 2025-12-31 | I |  | 2022-05-01
8543.70.99 | 288 | Sistemas de cura ultravioleta com bulbos sem eletrodos, com atmosfera composta de vapores mercúrio, acionados por micro-ondas, sistemas equipados com unidades de potência/controle, sensores adicionados para medirem a intensidades relativas de UV, pressões, irradiação, temperaturas de entrada de ar, temperaturas dos bulbos, temperaturas ambientes, irradiadores UV compostos de lâmpadas, componentes de acionamento, detectores de radiofrequência e cabos de interconexão, possuem eficiência de 97% e fator de correção de potência 99% “irradiadores inteligentes” que permitem coletarem dados exatos de dose e potência UV aplicadas ao substrato em tempo real melhorando a gestão de processo, potência 240W/cm, , tensão de entrada de 200 a 480V, 3-phase, 50/60Hz. | Resolução Gecex nº 323, de 4 de abril de 2022 | 2025-12-31 | I |  | 2022-05-01
8543.70.99 | 289 | Aparelhos portáteis, com dimensões 85 x 63 x 230mm e 300g, com bateria de lítio de 7,4V que utiliza carregador de eletricidade de 9V CC, 100-240VAC e reservatório de 150ml utilizado para armazenar água comum de torneira para gerar ozônio aquoso, com pH entre 3 e 6 e potencial de oxidação (ORP) entre 650 e 1.200mV, utilizados para a limpeza geral, sanitização e desodorização de superfícies e ambientes, botão tipo gatilho para gerar e borrifar a solução de limpeza com uma luz de LED indicadora no topo. | Resolução Gecex nº 323, de 4 de abril de 2022 | 2025-12-31 | I |  | 2022-05-01
8543.70.99 | 290 | Células eletrolíticas constituídas de corpo em concreto polímero à base de resina éster vinílica, medindo nominalmente 3,35m de comprimento, 0,46m de largura e 2,26m de altura, dotadas de junta catódica em borracha; cátodo em chapa de aço carbono perfurado revestido por diafragma a partir de material antiaderente; conexões de cobre para passagem de corrente elétrica, sem ânodo, para eletrolisadores bipolares para produção sequencial de soda cáustica, gás cloro e hidrogênio gasoso por eletrólise de salmoura. | Resolução Gecex nº 323, de 4 de abril de 2022 | 2025-12-31 | I |  | 2022-05-01
8543.70.99 | 293 | Amplificadores de baixo ruído, do tipo LNB, para recepção de sinais via satélite operando em banda C, com entrada de sinal em guia de onda com faixa de frequência de entrada entre 3.700 e 4.200MHz, com saída de sinal operando em banda L na faixa de frequência de 950 até 1.450MHz, Oscilador Local na faixa de frequência de 5.150MHz, estabilidade do oscilador menor ou igual a 500kHz por meios de conector do tipo F, com ganho típico de conversão na ordem de 55 a 65dB, temperatura(figura) de ruído inferior a menor ou igual a 30K e ponto de compressão P1dB maior ou igual a 5dBm, corpo em alumínio. | Resolução Gecex nº 323, de 4 de abril de 2022 | 2025-12-31 | II | Resolução GECEX nº 339, de 09 de maio de 2022 | 2022-05-16
8543.70.99 | 294 | Sensores de indução magnética para pesagem de carga da cabine de elevadores através da variação de distância, dotados de sensor indutivo e imã magnético permanente, com tensão de alimentação mínima de 21,6VCC e máxima de 26,4VCC, faixa linear de deslocamento entre 10 e 20mm, comunicação por CAN, com resistor de terminação de 1.20OHMS, resolução de 0,15mm, linearidade ≤3%, grau de proteção IP43. | Resolução Gecex nº 323, de 4 de abril de 2022 | 2025-12-31 | II | Resolução GECEX nº 339, de 09 de maio de 2022 | 2022-05-16
8543.70.99 | 295 | Aparelhos eletroestimuladores musculares desmontados com densidade de fluxo magnético de 0 a 7 tesla ajustável, frequência de emissão de pulso eletromagnético de f1:1-10Hz f2:1-100Hz ajustável, dotados de: 4 manípulos: s1: (flat pad - um par). S2: (encurve pad - um par), 220V, 4.300W; gabinete em pintura automotiva; display “touchscreen”, tela sensível ao toque LCD colorida; com rodas destinadas à mobilidade dentro do ambiente de aplicação. | Resolução Gecex nº 323, de 4 de abril de 2022 | 2025-12-31 | II | Resolução GECEX nº 339, de 09 de maio de 2022 | 2022-05-16
8543.70.99 | 296 | Dispositivos dissipadores de energia acumulada nas bobinas dos freios, com diodo com corrente de 10A e tensão máxima de 1.000V, resistor de 200ohme potência 10W, fusível com tensão de 250V e corrente de 10A, apresentado em caixa com rabicho para conexão exterior, temperatura de trabalho entre -10 e 55graus Celsius, utilizado em plataformas de elevadores. | Resolução Gecex nº 323, de 4 de abril de 2022 | 2025-12-31 | II | Resolução GECEX nº 339, de 09 de maio de 2022 | 2022-05-16
8543.70.99 | 009 | Monitores de áudio de 8 canais com entradas e saídas analógicas e digitais nos padrões IP, HD-SDI, SD-SDI e AES/EBU. | Resolução Gecex nº 323, de 4 de abril de 2022 | 2025-12-31 | I |  | 2022-05-01
8543.70.99 | 043 | Aparelhos de mixagem e processamento de sinais de áudio digital AES/EBU (“Audio Engineering Society/European Broadcast Union”) com 16 ou mais canais de entrada. | Resolução Gecex nº 323, de 4 de abril de 2022 | 2025-12-31 | I |  | 2022-05-01
8543.70.99 | 067 | Réguas de conexões para sinais de vídeo digital com taxa de transmissão até 3Gbps ou superior. | Resolução Gecex nº 323, de 4 de abril de 2022 | 2025-12-31 | I |  | 2022-05-01
8543.70.99 | 070 | Demultiplexadores com suporte ao padrão SMPTE 259M e SMPTE292 (padrões de vídeo digital) que recebem o sinal em formato elétrico e entrega o sinal no formato elétrico exclusivamente com demultiplexação do áudio no próprio equipamento, possuindo de 2 a 8 saídas de áudio digital ou analógico. | Resolução Gecex nº 323, de 4 de abril de 2022 | 2025-12-31 | I |  | 2022-05-01
8543.70.99 | 084 | Digitalizadores de placas de fósforo, para processamento de imagens médicas radiológicas, no padrão DICOM ("Digital Imaging and Communication Medicine"). | Resolução Gecex nº 323, de 4 de abril de 2022 | 2025-12-31 | I |  | 2022-05-01
8543.70.99 | 105 | Conversores em bloco de baixo ruído com alimentador “Horn” (LNBF- "Low-Noise Block Downconverter Feedhorn") monoponto ou multiponto. | Resolução Gecex nº 323, de 4 de abril de 2022 | 2025-12-31 | I |  | 2022-05-01
8543.70.99 | 113 | Filtros cerâmicos passivos para radiofrequência, do tipo passa baixa ou passa alta ou passa banda ou rejeita banda, próprios para montagem em superfície (SMD). | Resolução Gecex nº 323, de 4 de abril de 2022 | 2025-12-31 | I |  | 2022-05-01
8543.70.99 | 122 | Aparelhos elétricos para geração de ondas eletromagnéticas que ordenam o fluxo de elétrons, sem variação de tensão, acoplados em paralelo aos sistemas elétricos com quaisquer características alimentados em corrente alternada com tensão menor ou igual a 600V, sem limitação de potência aparente, com a consequente redução de perdas nos sistemas derivadas do "efeito Joule" e otimização de corrente elétrica, constituídos de: cabos de cobre para acoplamento aos sistemas elétricos, massa composta, placas cerâmicas, barra de cobre eletrolítico e blocos isolantes, componentes estes lacrados em caixa metálica. | Resolução Gecex nº 323, de 4 de abril de 2022 | 2025-12-31 | I |  | 2022-05-01
8543.70.99 | 128 | Sensores piroelétricos com tecnologia de infravermelho passivo com 1 ou 2 lentes para detecção e contagem de pedestres e ciclistas, alcance de 1, 4, 10 ou 15m, autocalibração, memória de armazenamento de dados de 2 megabytes, vedação IP 68, faixa de temperatura de operação de -40 a +50 graus Celsius, extração de dados manual por meio de conexão “bluetooth” ou transmissão automática via GSM. | Resolução Gecex nº 323, de 4 de abril de 2022 | 2025-12-31 | I |  | 2022-05-01
8543.70.99 | 129 | Sensores indutivos eletromagnéticos, permanentes ou semipermanentes, para detecção e contagem do fluxo de bicicletas, unidirecional ou bidirecional, por meio de 13 critérios de diferenciação, formados por espiras indutivas com cabos elétricos flexíveis com espessura de 1,5m², vedação IP 68, faixa de temperatura de operação de -40 a +50 graus Celsius, com bateria de lítio 3,6V/0,5mA, armazenador de dados com 2 megabits de memória, transmissão de dados via “bluetooth” ou via GSM. | Resolução Gecex nº 323, de 4 de abril de 2022 | 2025-12-31 | I |  | 2022-05-01
8543.70.99 | 132 | Etiquetas eletrônicas passivas, tipo “transponders”, com identificação por radiofrequência (RFID), revestidas com uma cápsula de proteção em polímero de alta resistência, contendo internamente um microchip para armazenamento de dados com um transmissor integrado, área de leitura de até 2m e funcionamento sem utilização de fontes de energia, utilizadas no rastreamento de minérios. | Resolução Gecex nº 323, de 4 de abril de 2022 | 2025-12-31 | I |  | 2022-05-01
8543.70.99 | 133 | Módulos eletrônicos de controle submarino das válvulas de produção de petróleo e gás (árvore de natal molhada), "imux", operados por controles eletrohidráulicos, dotados de leitores dos sensores de temperatura e pressão de fundo de poço e transmissores de dados pelo padrão IWIS (Intelligent Well Interface Standardisation). | Resolução Gecex nº 323, de 4 de abril de 2022 | 2025-12-31 | I |  | 2022-05-01
8543.70.99 | 134 | Aparelhos eletrônicos multiplexados para simulação e testes "on shore" das condições operacionais do SCM ("subsea control module"), dotados de console de operação virtual com placas de circuitos eletrônicos e programador lógico para tradução de sinais eletrônicos para o padrão IWIS ("intelligent well interface standardization") e conexão à estação de controle mestre (MCS). | Resolução Gecex nº 323, de 4 de abril de 2022 | 2025-12-31 | I |  | 2022-05-01
8543.70.99 | 135 | Amplificadores e conversores de frequência para recepção de sinais de TV via satélite (LNBF), em sistemas DTH, banda KU, saída única, com faixa de frequência de entrada entre 10,70 e 12,75GHz, faixa de frequência de saída entre 950 e 2.150MHz, polarização horizontal e vertical, ganho mínimo de 52dB e máximo de 65dB, figura de ruído inferior ou igual a 1dB, consumo máximo de 75mA. | Resolução Gecex nº 323, de 4 de abril de 2022 | 2025-12-31 | I |  | 2022-05-01
8543.70.99 | 138 | Máquinas detectoras de metais para análise de lotes de cápsulas de gelatina rígida utilizadas no processo de fabricação de medicamentos, construídas em aço inox SS304, policarbonato de grau alimentício e UHMV (Polietileno de Ultra Alto Peso Molecular), com dispositivo para rejeitar metais ferrosos (0,25 e 0,3mm), não ferrosos (0,3mm) e aço inoxidável (0,4 e 0,5mm), capacidade de inspeção de 1.000.000cápsulas/ h, potência de 0,2kW. | Resolução Gecex nº 323, de 4 de abril de 2022 | 2025-12-31 | I |  | 2022-05-01
8543.70.99 | 143 | Dispositivos para identificação de impressões digitais, sendo placa com unidade central de processamento (CPU) embutida com memória de 512kB até 16MB (ROM/Flash) com capacidade de armazenamento de 100 a 38.000 templates e comunicação serial ou USB de 3,3Vdc até 5Vdc, cabo "flat" de 20 a 22 pinos de 120mm de comprimento, sensor óptico ou eletroluminescente com resolução de 500 até 620DPI, para leitura e registro de impressões digitais de forma codificada - utilizado em relógios ponto ou outros aparelhos acionados através do reconhecimento de digitais. | Resolução Gecex nº 323, de 4 de abril de 2022 | 2025-12-31 | I |  | 2022-05-01
8543.70.99 | 146 | Sistemas de gravação, edição e mixagem de áudio baseados em computador com integração a “softwares”, interface de áudio com conexões digitais e/ou analógicas de entrada e saída, podendo trabalhar com referência de sincronismo externa e processamento de áudio feito em tempo real e suportar protocolos como MIDI (“Mackie Control Protocol”) para conexão de superfície de controle do “software”, analisador de espectro em tempo real (RTA), que também opera de forma remota via Ethernet, LAN ou Wi-Fi. | Resolução Gecex nº 323, de 4 de abril de 2022 | 2025-12-31 | I |  | 2022-05-01
8543.70.99 | 152 | Módulos eletrônicos para controle e aquisição de dados de equipamentos submarinos de produção de óleo e gás, qualificados conforme ISO 13628-6 para operação em profundidade de até 3.000m; acondicionados dentro de invólucro vedado preenchido com 1atm de Nitrogênio; programáveis remotamente; contendo no mínimo: 1 placa de processamento contendo interfaceador Profibus DP e unidade microcontroladora com CPU de 133MHz x 86, 64Mb de memória RAM e 1Mb de memória FLASH; 1 fonte de alimentação com saídas de 5 e 24Vcc, com ruído máximo de 100mVpp em um“range”de frequência de 1 a 100kHz; e 1 modem de comunicação “half-duplex” com topologia ponto-multiponto com taxa de transferência de 60kbps; podendo ser configuráveis conforme aplicação com: placa de leitura de sensores com 14 canais independentes no padrão de leitura 4-20mA e precisão de leitura de 0,1%; placa de controle de válvulas solenoides com capacidade de acionamento entre 16 e 40 solenoides em 24Vcc, e placa de interface de sensores de fundo de poço padrão IWIS com interface de comunicação RS422. | Resolução Gecex nº 323, de 4 de abril de 2022 | 2025-12-31 | I |  | 2022-05-01
8543.70.99 | 157 | Sensores detectores de proximidade e/ou distância por infravermelho e/ou de luminosidade, encapsulados em formato miniatura, mesmo com mediador de conexão (interposer), para montagem por superfície (SMD) em placas de circuito impresso, utilizando protocolo de comunicação digital I2C, com tensões de operações iguais ou inferiores a 6V, compatíveis para utilização em dispositivos móveis. | Resolução Gecex nº 323, de 4 de abril de 2022 | 2025-12-31 | I |  | 2022-05-01
8543.70.99 | 163 | Aparelhos de mixagem e processamento de sinais de áudio digital utilizando interface IP e/ou AES/EBU (Áudio engeneering Society/ European Broadcast Union) com 16 ou mais canais de entrada. | Resolução Gecex nº 323, de 4 de abril de 2022 | 2025-12-31 | I |  | 2022-05-01
8543.70.99 | 164 | Mesas de comutação de sinais de áudio e vídeo, com no mínimo 32 entradas, com interface de entrada de vídeo IP, SDI e/ ou HD-SDI e saídas em IP, SDI e/ou HD-SDI e SDI, com interfaces e interfaces de entrada e saída de áudio analógico e/ou digital e/ou áudio "embedded". | Resolução Gecex nº 323, de 4 de abril de 2022 | 2025-12-31 | I |  | 2022-05-01
8543.70.99 | 167 | Conversores de interfaces de fibra ótica HDMI "high definition multimedia interface" ou DVI "digital visual interface" para HD SDI e/ou IP. | Resolução Gecex nº 323, de 4 de abril de 2022 | 2025-12-31 | I |  | 2022-05-01
8543.70.99 | 168 | Sensores laser para medida de distância absoluta de objetos e ajuste de foco de câmeras de terminais portáteis de telefonia celular, em formato miniatura próprios para montagem por tecnologia SMT (Surface Mount Tecnology), com microcontrolador integrado e baseados em laser VCSEL de comprimento de onda entre 650 a 1.300 nanometros. | Resolução Gecex nº 323, de 4 de abril de 2022 | 2025-12-31 | I |  | 2022-05-01
8543.70.99 | 169 | Monitores de áudio com tela de LCD embutida com pelo menos 4,5 polegadas, 8 canais e com capacidade de análise gráfica dos canais de entrada analógicos e/ou digitais nos padrões nas interfaces IP, HD-SDI, SD-SDI e/ou AES/EBUS. | Resolução Gecex nº 323, de 4 de abril de 2022 | 2025-12-31 | I |  | 2022-05-01
8543.70.99 | 171 | Equipamentos em forma de totem com dimensões 230 x 46 x 16cm, tela de policarbonato revestida com pó de poliéster e moldura de alumínio e ABS-PC (Policarbonato), vinculado a sensor indutivo eletromagnético de bicicletas formados por espiras indutivas com cabos elétricos flexíveis com espessura de 1,5m², vedação IP 68, faixa de temperatura de operação de -40 a + 50 graus Celsius ou vinculado a sensor indutivo eletromagnético de bicicletas e a sensor piroelétrico com tecnologia de infravermelho passivo com uma ou duas lentes para detecção e contagem de pedestres com alcance de 1m, 4m ou 15m, autocalibração, vedação IP 68, faixa de temperatura de operação de -40 a + 50 graus Celsius, visualização dos dados de contagem seletiva de ciclistas ou ciclistas e pedestres em tempo real em visores com LED verde 90mm, bateria de lítio 3,6V/10mA e conexão elétrica de 110-220VAC, vedação IP 55, faixa de temperatura de operação de -40 a +50 graus Celsius, transmissão automática via GSM, acompanhado de base para ancoragem. | Resolução Gecex nº 323, de 4 de abril de 2022 | 2025-12-31 | I |  | 2022-05-01
8543.70.99 | 172 | Sistemas compactos de 195 x 110 x 275mm e placa de fixação com sensor piroelétrico com tecnologia de infravermelho passivo com uma ou duas lentes para detecção e contagem de pedestres e ciclistas, alcance de 1, 4 ou 15m, autocalibração, memória de armazenamento de 2 megabits, vedação IP 66, faixa de temperatura de operação de -40 a +50 graus Celsius, extração de dados manual através de conexão “bluetooth” ou transmissão automática via GSM. | Resolução Gecex nº 323, de 4 de abril de 2022 | 2025-12-31 | I |  | 2022-05-01
8543.70.99 | 174 | Dispositivos acopladores para casamento de impedância e/ou direcionamento de sinais de radiofrequência (RF), com encapsulamento padrão, próprios para montagem em superfície (SMD). | Resolução Gecex nº 323, de 4 de abril de 2022 | 2025-12-31 | I |  | 2022-05-01
8543.70.99 | 175 | Interfaces de áudio USB, com 2 ou mais entradas e 2 ou mais saídas, sendo P10, XLR e/ou RCA, com “Phantom Power” 48V; compatível com diversos softwares de gravação. | Resolução Gecex nº 323, de 4 de abril de 2022 | 2025-12-31 | I |  | 2022-05-01
8543.70.99 | 178 | Máquinas para magnetizar imãs de motores elétricos, para obtenção de pulso de baixa para alta voltagem e de baixa para alta capacitância, no sentido da espessura, axial ou em outros sentidos vetoriais através de inversão automática de polaridade, tensão de 800 a 3.000V com resolução de 1V, capacitância 20.000µF, corrente de entrada 40A, saída máxima de 30kA, frequência de 50/60Hz, potência de 5,5kW. | Resolução Gecex nº 323, de 4 de abril de 2022 | 2025-12-31 | I |  | 2022-05-01
8543.70.99 | 179 | Equipamentos de uso manual denominados como detectores de metais, para uso em solo, com cobertura em superfície e em profundidade, faixa de operação entre 1 e 100kHz, com ajuste de sensibilidade, configuração para rejeito de lixo férreo e/ou discriminação de objetos por diferentes tons de áudio. | Resolução Gecex nº 323, de 4 de abril de 2022 | 2025-12-31 | I |  | 2022-05-01
8543.70.99 | 180 | Equipamentos eletrônicos para simulação de sensores de fundo de poço de módulos de controle submarino (SCM), dotados de componentes analógicos e digitais inseridos em invólucro de dimensões 350 x 160 x 90mm, alimentados com tensão de 48Vcc e corrente na faixa de 20 a 34mA; capazes de simular até 4 canais entre as frequências de 15.625 até 62.500Hz, fazer uso de protocolos de comunicação ROC-Analógico e ROC-Digital e realizar leitura através de placas específicas com padrão IWIS (Intelligent Well Interface Standardization) instaladas no SCM. | Resolução Gecex nº 323, de 4 de abril de 2022 | 2025-12-31 | I |  | 2022-05-01
8543.70.99 | 181 | Equipamentos eletrônicos para simulação de sensores de posição (abertura e fechamento) de módulos de controle submarino (SCM), com interface de comunicação CANOpen CiA 443 – tolerante a falhas; corrente elétrica de alimentação até 35mA; interface mecânica para montagem em painel de acordo com norma ANSI/VITA 1-1994; interface elétrica por meio de conector de 96 pinos, montados em placa de circuito impresso do tipo Eurocard (100 x 160 x 1,6mm) e painel frontal de 128,5 x 40,2mm; transceptor tolerante a falhas; resistores de terminação de 1.500ohms em ambos canais CANL e CANH; taxa de transmissão dentro da faixa de 50 a 125kbits/s e capacidade de simular até 10 dispositivos conectados. | Resolução Gecex nº 323, de 4 de abril de 2022 | 2025-12-31 | I |  | 2022-05-01
8543.70.99 | 182 | Módulos eletrônicos para controle e aquisição de dados de equipamentos submarinos de produção de óleo e gás (SEM – Subsea Eletronic Module), qualificados conforme ISO 13628-6 para operação em profundidade de até 3.000m; acondicionados dentro de invólucro vedado preenchido com 1atm de Nitrogênio; programáveis remotamente; dotados de: 1 CPU de até 256Mb de memória RAM e 64Mb de memória FLASH; 1 fonte de alimentação com saídas de 24Vcc, 1 modem de comunicação com topologia ponto-multiponto com taxa de transferência de até 130kbps, função de leitura de sensores com 42 canais independentes no padrão de leitura 4-20mA e precisão de leitura de 0,1% em placa específica ou integrado à placa da CPU e placa de controle de válvulas solenoides com capacidade de acionamento de até 64 solenoides em 24Vcc, com ou sem placa de interface de sensores de fundo de poço padrão IWIS (Intelligent Well Interface Standardization) com interface de comunicação RS422, 6 portas para leitura de sensores “Canbus” e modem de fibra ótica. | Resolução Gecex nº 323, de 4 de abril de 2022 | 2025-12-31 | I |  | 2022-05-01
8543.70.99 | 185 | Equipamentos eletrônicos de processamento e/ou controle de sinais de imagens e vídeos, próprios para utilização em painéis de LED, autônomos, montados em gabinete especifico, com resolução máxima compreendida entre 800 x 600 e 4.092 x 2.160 pixels; interfaces de configuração via porta USB, DVI e/ou RJ45; tensão de alimentação entre 100 e 240V; frequência de operação (rede) de 50/60Hz. | Resolução Gecex nº 323, de 4 de abril de 2022 | 2025-12-31 | I |  | 2022-05-01
8543.70.99 | 189 | Painéis de operação e comando especial para centro de usinagem, dotados de: "display" 23,8” “touch”; processador de 2,3GHz; mSATA 64Gb CFAST 4GB; 8GB RAM; 2 "ethernet" 10/100/1000mbit; 4 x usb3.0; 1 x usb3.1 tipo c; 1 x rs232/422/485 (rj45); 24Vdc; grau de proteção IP54, botoeira principal 590/614 x 643 x 93mm; ral7024; com botão de emergência; 6 botões; 2 chaves 2 posições; 2 discos graduados; teclado 45 teclas; USB; interface ht-8; 2 x “profinet”; 1 x zxe-091336; 1 x mouse. | Resolução Gecex nº 323, de 4 de abril de 2022 | 2025-12-31 | I |  | 2022-05-01
8543.70.99 | 190 | Unidades de controle para cabeçote de escaneamento motorizado de sistema de detecção de ferramentas ou objetos, comunicação “Fieldbus” tipo “Profinet/Profibus/Ethernet/Ethernet-IP”, porta de configuração mini-USB, 3 entradas de controle digitais, 2 saídas a relé, alimentação 24Vdc e 4 LEDs para diagnóstico. | Resolução Gecex nº 323, de 4 de abril de 2022 | 2025-12-31 | I |  | 2022-05-01
8543.70.99 | 191 | Aparelhos eletrônicos para simulação de sensores de vazão monofásico com cálculo por meio da pressão diferencial para testes das condições operacionais de módulos de controle submarino (SCM), sua interface de comunicação é realizada por meio da corrente elétrica de alimentação até 35mA, tensão de alimentação entre 12 e 30Vdc, escala de medição de 0 a 1.300mbar, com incerteza na medição de +/-1% do fundo de escala, interface mecânica para montagem em painel de acordo com normal ANSI/VITA 1-1994, capítulo de especificações mecânicas, interface elétrica por meio de conector DIN 41612 de 96 pinos, montado em placa de circuito impresso, é necessário uma proteção por polaridade reversa com o valor padrão de dissipação de potência do diodo de proteção maior ou igual a 1W. | Resolução Gecex nº 323, de 4 de abril de 2022 | 2025-12-31 | I |  | 2022-05-01
8543.70.99 | 193 | Filtros cerâmicos passivos para radiofrequência (RF), próprios para montagem em superfície (SMD), dos tipos diplexadores ou triplexadores de terminais portáteis de telefonia celular. | Resolução Gecex nº 323, de 4 de abril de 2022 | 2025-12-31 | I |  | 2022-05-01
8543.70.99 | 194 | Teclados de membranas com tela LCD monocromática para diagnóstico e configuração de parâmetros de inversor de frequência para elevador, configuráveis para 19 idiomas, escolha de parâmetros para visualização em tempo real e comunicação serial RS-485. | Resolução Gecex nº 323, de 4 de abril de 2022 | 2025-12-31 | I |  | 2022-05-01
8543.70.99 | 196 | Sensores magnéticos absoluto para verificar a posição e velocidade do elevador utilizados na caixa de corrida, para percursos de até 260m e velocidades até 10m/s. | Resolução Gecex nº 323, de 4 de abril de 2022 | 2025-12-31 | I |  | 2022-05-01
8543.70.99 | 197 | Equipamentos banda base de comando, telemetria e medida de distância de emergência para interface entre centros de controle de satélites (SCC) e satélites, capazes de executar medições de distância (RNG) por meio de medidas de atraso de tempo e de propagação entre estação terrena e satélite; monitoramento e controle por meio de conexão TCP/IP ; integração e teste do segmento de solo; operação em fases iniciais de órbita (LEOP); controle em órbita; testes de satélites em órbita com frequências de operação nas faixas de 60 a 70MHz e 950 a 2.400MHz, faixa do nível de FI (frequência intermediária) de -15 a -105dBm e taxa de bits PM/PSK/PCM de 7bps a 40Mbps. | Resolução Gecex nº 323, de 4 de abril de 2022 | 2025-12-31 | I |  | 2022-05-01
8543.70.99 | 215 | Posicionadores eletrônicos do tipo satélite, exclusivos para uso industrial em ambientes de solda ponto e MIG com incidência de campo eletromagnético com até 100mT, com sistema de indução, alimentação de 10 a 30V, 2 saídas PNP, grau de proteção IP65, livre de halogênios e silicone. | Resolução Gecex nº 323, de 4 de abril de 2022 | 2025-12-31 | I |  | 2022-05-01
8543.70.99 | 216 | Misturadores digitais de áudio, com processamento interno e/ou processamento externo através de "rack", com canais de entrada "USB" igual ou superior a 1, com canais de entradas analógicas igual ou superior a 1, com canais de saídas analógicas igual ou superior a 2, sem ou com canais de entradas digitais "AES" igual ou superior a 1, sem ou com canais de saídas digitais "AES" igual ou superior a 1, com processamento de áudio DSP (digital signal processors) e/ou processamento de áudio FPGA ("field programmable gate array"), capazes de converter áudio analógico em digital com amostragem igual ou superior a 48kHz, mas inferior ou igual a 192kHz (configurável), com resolução igual ou superior a 24bit, mas inferior ou igual a 32bit (configurável), com interface para comunicação com computador para programação do "mixer e/ou rack" via "software", com interface para comunicação com unidade de armazenamento de dados para gravação e reprodução de múltiplas pistas de áudio, com ou sem "rack" para expansão de entradas analógicas e/ou digitais. | Resolução Gecex nº 323, de 4 de abril de 2022 | 2025-12-31 | I |  | 2022-05-01
8543.70.99 | 217 | Equipamentos de remoção de disco de freio com sistema dotados de uma máquina principal de separação de cavacos e pelo gabinete de controle voltagem de entrada 220V e força de até 60W. | Resolução Gecex nº 323, de 4 de abril de 2022 | 2025-12-31 | I |  | 2022-05-01
8543.70.99 | 218 | Equipamentos elétricos automatizados para tratamento de superfície com revestimento de pulverização 3D para metalização e/ou pintura de partes ou componentes metálicos ou de plásticos, possuindo capacidade de produção de acordo com o diâmetro da peça, sendo: até 130peças/min para objetos até 22mm, até 60peças/min para objetos até 48mm, até 40peças/min para objetos até 74mm e até 30peças/min para objetos até 100mm, dotados de sistema em linha do processo de envernizamento e metalização das peças e sistema de trava de carga para redução de resíduos, contendo funções de carregamento e descarregamento, limpeza e pré-tratamento, aplicação de primer, revestimento de base 3D, metalização 3D, revestimento 3D superior, capacidade de trabalho de peças com altura máxima de 117mm. | Resolução Gecex nº 323, de 4 de abril de 2022 | 2025-12-31 | I |  | 2022-05-01
8543.70.99 | 220 | Dispositivos de reconhecimento facial equipados com tela LCD de alta resolução, sensor de presença, câmera RGB, câmera infravermelho, LEDS brancos e LED infravermelho, comunicação TCP/IP via cabo "ethernet" e "Wi-Fi"; Capacidade de armazenamento entre 1.000 e 50.000 usuários, podendo haver de 1 a 5 "templates" faciais para cada, reconhecimento da face em até 3s por meio da busca por similaridade de biometria no banco de dados interno, sistema antifraude capaz de diferenciar rostos reais de falsos, como vídeos e fotos digitais ou impressas. | Resolução Gecex nº 323, de 4 de abril de 2022 | 2025-12-31 | I |  | 2022-05-01
8543.70.99 | 221 | Filtros de alimentação trifásico de compatibilidade eletromagnética com estágio duplo de filtragem; tensão limite de entrada com valor mínimo de 480VAC; limite de corrente mínimo de 50 à 90A; limite de frequência de alimentação de no mínimo 60Hz; dimensões máximas de 329 x 100 x 185mm à 365 x 150 x 220mm- comprimento x largura x altura; faixa de temperatura de trabalho de no mínimo -10 a 80 Graus Celsius; dispositivo com grau de proteção mínimo IP20. | Resolução Gecex nº 323, de 4 de abril de 2022 | 2025-12-31 | I |  | 2022-05-01
8543.70.99 | 222 | Filtros de alimentação trifásico de compatibilidade eletromagnética com estágio duplo de filtragem; tensão limite de entrada com valor mínimo de 480VAC; limite de corrente mínimo de 120 à 150A; limite de frequência de alimentação de no mínimo 60Hz; dimensões máximas de 439 x 110 x 240mm à 440 x 150 x 250mm - comprimento x largura x altura; faixa de temperatura de trabalho de no mínimo -10 a 80 Graus Celsius; dispositivo com grau de proteção mínimo IP20. | Resolução Gecex nº 323, de 4 de abril de 2022 | 2025-12-31 | I |  | 2022-05-01
8543.70.99 | 223 | Filtros de alimentação trifásico de compatibilidade eletromagnética com estágio simples de filtragem; tensão limite de entrada com valor mínimo de 430 à 480VAC; limite de corrente mínimo de 16 à 42A; limite de frequência de alimentação de no mínimo 60Hz; dimensões máximas de 270 x 50 x 85mm à 310 x 58 x 90mm - comprimento x largura x altura; faixa de temperatura de trabalho de no mínimo -10 a 80 Graus Celsius; com grau de proteção mínimo IP20. | Resolução Gecex nº 323, de 4 de abril de 2022 | 2025-12-31 | I |  | 2022-05-01
8543.70.99 | 224 | Aparelhos elétricos robotizados com função própria, para mapeamento de ambientes 3D para navegação, locomoção, detecção de rastreamento de usuário com capacidade de seguir uma pessoa, reconhecer rostos e interagir com humanos, com 2 motores de corrente continua (CC) de 50W, até 2 CPUs para armazenamento das funções e operação, tela de LCD HD de 10,1 polegadas reclinável e sensível ao toque, microfones, alto-falantes de 20W, sensores de proximidade e sensores que reconhecem o rosto e são ativados por voz, câmeras fotográficas de alta resolução com 13MP “megapixels”, conectividade sem fio “Wi-Fi” e “Bluetooth”, bateria para até 8h de operação por carga. | Resolução Gecex nº 323, de 4 de abril de 2022 | 2025-12-31 | I |  | 2022-05-01
8543.70.99 | 225 | Aparelhos codificadores (encoder) para motores elétricos, com tensão de operação de 5 a 24VDC, frequência máxima de 250kHz para a tensão de 5VDC e frequência máxima de 45kHz para tensão de 24VDC, corrente elétrica de 100mA, formato de saída A,A-,B,B-,Z,Z-, rotação máxima de 5.400rpm, temperatura de operação de -40 a 100Graus Celsius (150Graus Celsius no rotor), peso máximo de 1,36kg. | Resolução Gecex nº 323, de 4 de abril de 2022 | 2025-12-31 | I |  | 2022-05-01
8543.70.99 | 226 | Módulos eletroeletrônicos para variação de potência ou corrente elétrica (através de circuitos resistivos e capacitivos), destinados exclusivamente a serem acoplados internamente em equipamentos e dispositivos elétricos e/ou eletrônicos de baixa tensão, com diâmetros igual ou inferior a 100mm, sem carcaça de proteção (grau de isolamento), montados através de tecnologias PTH (Pin Through Hole) e SMD (Surface Mount Device), alimentados por tensão compreendida entre 115 e 230V (CA) em redes de 50 ou 60Hz. | Resolução Gecex nº 323, de 4 de abril de 2022 | 2025-12-31 | I |  | 2022-05-01
8543.70.99 | 227 | Aparelhos para esterilização de objetos através de raios ultravioleta banda C, comprimento de onda de 270nm e entrada USB 5VDC, 1A. | Resolução Gecex nº 323, de 4 de abril de 2022 | 2025-12-31 | I |  | 2022-05-01
8543.70.99 | 228 | Conjuntos de módulos eletrônicos para controle de degradação induzida pelo potencial (PID - Potential Induced Degradation), com módulo Anti-PID para detecção da tensão dos painéis FV de todos os inversores do tipo “string” e a terra e envio de comando de controle via módulo Anti-PID para ajuste de tensão de saída que é a tensão de saída AC entre o neutro virtual e a terra até que a tensão entre os painéis FV e cada inversor controlado pelo “datalogger” seja próxima de 0V e desta forma suprimir os efeitos de PID dos painéis FV, permitindo também o controle e detecção de corrente residual (RCD) a fim de garantir a segurança humana no ambiente de operação, abrigado em gabinete IP65. | Resolução Gecex nº 323, de 4 de abril de 2022 | 2025-12-31 | I |  | 2022-05-01
8543.70.99 | 229 | Dispositivos sem fio de comando à distância, por raios infravermelhos (IR) e tecnologia “bluetooth”, com sensor sensível de movimento do tipo indicador (mouse), dotado de processamento de linguagem natural “Neuro-Linguistic Programming” (NLP), e com capacidade de gravação de até 9 aplicativos para acesso rápido, próprios para possibilitar o controle remoto de Smart TV e outros aparelhos. | Resolução Gecex nº 323, de 4 de abril de 2022 | 2025-12-31 | I |  | 2022-05-01
8543.70.99 | 230 | Amplificadores e conversores de frequência para recepção de sinais de TV via satélite (LNBF), em sistemas DTH, banda KU, podendo conter entre duas até oito saídas, com faixa de frequência de entrada entre 10,70 e 12,75GHz, faixa de frequência de saída entre 950 e 2.150MHz, polarização horizontal e vertical, ganho mínimo de 52dB e máximo de 70dB, figura de ruído inferior ou igual a 1dB, consumo máximo de 100mA por porta de saída. | Resolução Gecex nº 323, de 4 de abril de 2022 | 2025-12-31 | I |  | 2022-05-01
8543.70.99 | 233 | Equipamentos automatizados de extração e purificação de ácidos nucleicos, pela tecnologia de separação magnética através de cabeça de hastes metálicas susceptíveis à magnetização, para transferência de esferas (beads) magnéticas e amostras humanas ou animais entre os poços de placas ou tubos, para efetiva separação dos ácidos nucleicos e elementos contidos da amostra, configurados com dispensadores automatizados para transferência de reagentes necessários para o processo. | Resolução Gecex nº 323, de 4 de abril de 2022 | 2025-12-31 | I |  | 2022-05-01
8543.70.99 | 234 | Aparelhos automáticos para eliminação de bactérias, fungos, mofo e vírus (higienização) do compartimento de carga e/ou de passageiros de veículos e/ou meio de transporte e locais em geral, em 3 fases de trabalho: geração de ozônio (capacidade de geração superior a 10g/h) a partir do oxigênio; controle, através de microprocessador e sensores, da quantidade ideal de ozônio e de sua permanência no local a ser desinfectado para eliminação segura dos referidos microrganismos; e ciclo reverso para transformação do ozônio residual em oxigênio, podendo ser acionado do lado de fora do veículo/local a ser desinfectado, por controle remoto (via APP) ou IDC5, com ou sem carrinho de transporte e/ou fonte de alimentação. | Resolução Gecex nº 323, de 4 de abril de 2022 | 2025-12-31 | I |  | 2022-05-01
8543.70.99 | 235 | Otimizadores inteligentes PV com modos de funcionamento em "buck e by-pass", com tensão máxima de entrada de 80V, para módulos de até 450W, faixa de tensão de operação de 8 a 80V, eficiência máxima de 99,5%, eficiência ponderada de 99%, classe II de proteção por sobretensão, máxima corrente de saída de 15 amperes, tensão de desligamento segura em 0V, peso de 0,55kg, classe de proteção IP 68 com funcionalidade de "strings" longas, pareamento com os inversores fotovoltaicos em menos de 1,5min, mapeamento automático de módulos fotovoltaicos e proteção contra arcos elétricos (AFCI). | Resolução Gecex nº 323, de 4 de abril de 2022 | 2025-12-31 | I |  | 2022-05-01
8543.70.99 | 238 | Aparelhos eletrônicos para detecção de materiais através de paredes, próprios para detecção de metais ferrosos e não ferrosos, corrente elétrica e cabos energizados, tubulação com ou sem água, estruturas em madeira; com capacidade mínima de detecção de 38mm de profundidade; com ou sem indicação de profundidade segura para perfuração; com dispositivo sonoro e visual para aviso de detecção, alimentados por pilhas e/ou baterias. | Resolução Gecex nº 323, de 4 de abril de 2022 | 2025-12-31 | I |  | 2022-05-01
8543.70.99 | 239 | Equipamentos geradores de campo elétrico, não linear, de baixa voltagem, com densidade do campo elétrico entre 0,7 a 4V/dm e largura do campo elétrico de aproximadamente 5m, formando duas barreiras elétricas com comprimento maior do que 40m e profundidade maior de que 10m cada, para proteger áreas perigosas ou sensíveis de usinas hidroelétricas do ingresso de peixes, com eficiência superior a 65% para peixes com mais de 10cm de comprimento, composto de módulos flutuantes a serem instalados no fluxo de água onde o sistema deva atuar formando duas linhas de eletrodos positivos e negativo, gerador de campo elétrico, correntes guia para ancorar os módulos flutuantes e conjunto de cabos para ligação elétrica. | Resolução Gecex nº 323, de 4 de abril de 2022 | 2025-12-31 | I |  | 2022-05-01
8543.70.99 | 240 | Dispositivos de prática forense para detecção móvel de sangue, pólvora, fluidos corporais e documentoscopia; com terminal PAD dotado de tela IPS de alta resolução com 8 polegadas; com luzes forenses; com capacidade de conexão por 4G ou Wifi; com câmara multiespectral com sensor CMOS UV - VIS - IR de 13MP; com lente f/2.2 & de imagens a distância de 10cm e geração de imagens monocromáticas e coloridas; com sistema de filtros para o espectro visível e invisível; e com “software” de controle para múltiplos recursos | Resolução Gecex nº 323, de 4 de abril de 2022 | 2025-12-31 | I |  | 2022-05-01
8543.70.99 | 241 | Geradores de ozônio a partir de oxigênio líquido e descarga de corrente em alta tensão, para aplicação industrial, com capacidade de produção 100kg/h de ozônio, com concentração 194g/Nm³ em volume, montados em chassi estrutural "skids", dotados de linha de filtração de oxigênio; célula geradora de ozônio em forma de vaso cilíndrico com eletrodos de alta voltagem e conectores; unidade de alimentação de energia com conversores de média frequência e transformador de alta voltagem; controlador lógico programável (CLP) para controle interno e monitoramento do sistema de ozônio; painel de interface local do operador; monitor de ozônio no ambiente; sensor de ponto de orvalho; sistema de ar condicionado para armários elétricos; instrumentação de controle e monitoramento; destruidor de ozônio e resfriador de gás. | Resolução Gecex nº 323, de 4 de abril de 2022 | 2025-12-31 | I |  | 2022-05-01
8543.70.99 | 242 | Detectores de metais com túnel desmontável ou plano, para instalação em transportadores de correia e calhas vibratórias, possuindo sensores para detecção de metais contaminantes, com ou sem encapsulamento, para uso em máquinas industriais para reciclagem e beneficiamento de borracha, plástico, madeira, produção de biomassa, pedreiras e têxtil que operam com correias transportadoras com velocidade de até 2m/s, área sensitiva com túnel desmontável, aberturas de 500 à 2.000mm de largura, 500 à 1.800mm de altura, capacidade de detecção ao centro do túnel de uma porca em aço carbono de bitola de aço carbono M6 à 600mm da sonda, área de sensitiva com detectores planos, largura entre 400 e 600mm, comprimento entre 500 e 2.000mm, sonda com capacidade de detecção até 100m, estrutura em chapa de aço carbono, sonda em “duroplex”, superfície em RAL 3027, cabo de ligação de 2m, grau de proteção IP54, tensão de 24VDC ou 10-240 VAC, frequência 50/60Hz, consumo máximo de 100W, painel de controle digital integrado ou remoto, faixa de operação entre -10 e +50 graus Celsius, temperatura de armazenamento entre -10 e + 60 graus Celsius, umidade relativa entre 0 e 90%. | Resolução Gecex nº 323, de 4 de abril de 2022 | 2025-12-31 | I |  | 2022-05-01
8543.70.99 | 243 | Módulos leitores de tecnologia de amostragem LC não magnética para medir hidrômetro (contador), de elevada precisão de medição, resistente a interferência magnética, sem absorção de impurezas, sem manutenção humana, com possibilidade de atualização do contador de água mecânico tradicional. | Resolução Gecex nº 323, de 4 de abril de 2022 | 2025-12-31 | I |  | 2022-05-01
8543.70.99 | 244 | Equipamentos para mixagem e/ou processamento de sinais de áudio, com entradas e saídas analógicas com resposta de frequência de 20Hz a 20kHz ou superior com variação de nível máxima de +0,1/-0,3dB e de 10Hz a 100kHz com variação de nível máxima de +0/-3dB, distorção harmônica total (THD) de entrada igual ou melhor que 0,005% a 1kHz com nível de entrada de +20dB, “headroom” igual ou superior a +24Db (com 1% de distorção harmônica total (THD)), ruído de entrada equivalente (EIN) superior a -93dBu, circuitos sem amplificadores controlados por voltagem (VCAs) e sem condensadores eletrolíticos no caminho principal do sinal de áudio. | Resolução Gecex nº 323, de 4 de abril de 2022 | 2025-12-31 | I |  | 2022-05-01
8543.70.99 | 245 | Dispositivos de prática forense para detecção multiespectral de impressões digitais latentes; com tela “full HD” “touchscreen”; com câmera multiespectral 4K PRO de 16,3 MP; com capacidade de conexão “Wi-Fi”; com lente UV 30mm F3.5; com foco de 4cm até o infinito; com função de zoom digital; com filtros de luz profissionais e especiais e com “software” de controle para múltiplos recursos. | Resolução Gecex nº 323, de 4 de abril de 2022 | 2025-12-31 | I |  | 2022-05-01
8543.70.99 | 246 | Dispositivos de reconhecimento facial equipados com tela LCD de alta resolução, sensor de presença, câmera dual-lente de 2mp, capacidade de armazenamento de no mínimo 2.000faces, reconhecimento da face em até 0,2s a uma distância de até 3m, desenvolvidos para suportar a operação em temperatura dentro da faixa de -30 a 60 Graus Celsius. | Resolução Gecex nº 323, de 4 de abril de 2022 | 2025-12-31 | I |  | 2022-05-01
8543.70.99 | 247 | Equipamentos auxiliares de salvamento e resgate em áreas confinadas, compostos de extensor telescópico de 3m em alumínio anodizado, com punho removível e suporte para câmera de vídeo integrada, podendo operar com fio e sem fio até uma distância de 35m, iluminação de LED a bordo, operando com baterias substituíveis, áudio bidirecional com alto falante, microfone omnidirecional de condensador de alta sensibilidade, e transmissão ao vivo, operando em uma faixa de temperatura de -10 até 60 Graus Celsius, giroscópio, acelerômetro, resolução de “live streaming” de 960s HD (duplo 960p) e taxa de frames vídeo de 30FPS, campo de visão de 2 x 200 graus, lentes ultra grande-angular com 360 graus de cobertura efetiva, sensor de imagem de 3.4MP, 1/3’ CMOS com sensor de 2.2 pixels, com classificação IP68 de proteção contra imersão em água. | Resolução Gecex nº 323, de 4 de abril de 2022 | 2025-12-31 | I |  | 2022-05-01
8543.70.99 | 248 | Equipamentos, com alimentação de 110 a 240VAC, para redução do consumo de energia elétrica em aparelhos de ar condicionado por meio da redução do tempo de funcionamento de seus compressores, dotados dos seguintes elementos contidos em caixa de plástico: processador com “software” de controle integrado; placa de circuito impresso montada com elementos eletrônicos; 2 sensores de temperatura; relé; alarme sonoro e calibrador da temperatura de trabalho. | Resolução Gecex nº 323, de 4 de abril de 2022 | 2025-12-31 | I |  | 2022-05-01
8543.70.99 | 249 | Transdutores de pressão para unidades hidráulicas do sistema de freios de aerogeradores, com intervalo de medição de 0 a 1.500psi, tensão elétrica de 9 a 32Vdc, corrente elétrica de 4 a 20mA, dimensões máximas de diâmetro 18,8mm e 65,4mm de comprimento, temperatura de operação de -40 a 85 Graus Celsius. | Resolução Gecex nº 323, de 4 de abril de 2022 | 2025-12-31 | I |  | 2022-05-01
8543.70.99 | 254 | Equipamentos para comunicação sem fio usados para operações de busca e salvamento aquáticos, capazes de suportar temperaturas abaixo de 10 graus celsius, aptos a profundidades de até 50m, com exaustão do regulador unidirecional e sem ajuste, corpo feito de silicone e visor de ABS e peso máximo de 1,2kg, tipo "fullface" com transmissor portátil, microfone e fonia, possibilitando a comunicação em até 2 canais diferentes com alcance nominal de 50 a 500m, controle dinâmico automático com potência superior a 80db, com indicador de bateria fraca com avisos sonoros a cada 5min. | Resolução Gecex nº 323, de 4 de abril de 2022 | 2025-12-31 | I |  | 2022-05-01
8543.70.99 | 255 | Aparelhos para esterilização de objetos através de raios ultravioleta de banda C (UV-C), fabricados em aço inoxidável e apresentados sob a forma de câmaras, contendo 18 lâmpadas de UV-C de 40W cada com comprimento de onda de 254nm, irradiação mínima de 250mJ/cm2, ciclo de operação de 5min, com visor LCD digital integrado, voltagem 110 ou 240V e potência de 785 ou 755W. | Resolução Gecex nº 323, de 4 de abril de 2022 | 2025-12-31 | I |  | 2022-05-01
8543.70.99 | 257 | Codificadores de sinal, comercialmente denominados "encoder", para motor de "pitch" de aerogeradores, dotados de espaçador, chaveta e anéis; com furo principal para eixo de 1 1/8 polegadas, com tensão de operação de 5 a 24Vdc, corrente elétrica de 100mA; frequência de aquisição 250kHz a uma tensão de 5V e 1m de cabo ou 45kHz a uma tensão de 24V e 300m de cabo; 1.024 pulsos por revolução; rotação máxima 5.400rpm; temperatura de operação -40 a 100 graus Celsius; massa máxima de 1,36kg. | Resolução Gecex nº 323, de 4 de abril de 2022 | 2025-12-31 | I |  | 2022-05-01
8543.70.99 | 258 | Dispositivos de reconhecimento facial equipados com tela LCD de alta resolução, sensor de presença, câmera dual-lente de 2mp, capacidade de armazenamento de no mínimo 1.500 faces, reconhecimento da face em até 0,2s a uma distância de até 1,5m, desenvolvidos para suportar a operação em temperatura dentro da faixa de -30 a 60 Graus Celsius. | Resolução Gecex nº 323, de 4 de abril de 2022 | 2025-12-31 | I |  | 2022-05-01
8543.70.99 | 259 | Aparelhos para esterilização de objetos através de raios ultravioleta de banda C (UV-C), fabricados em aço inoxidável e apresentados sob a forma de câmaras, contendo 4 lâmpadas de UV-C de 20W cada com comprimento de onda de 254nm, irradiação mínima de 250mJ/cm2, ciclo de operação de 5min, com visor LCD digital integrado, voltagem 110 ou 240V e potência de 110 ou 115W. | Resolução Gecex nº 323, de 4 de abril de 2022 | 2025-12-31 | I |  | 2022-05-01
8543.70.99 | 260 | Sistemas de detecção de corpos estranhos de baixa densidade na produção industrial de alimentos, para vazão de até 10.000kg/h, pressão de ar de 6 a 10bar, pressão de produto de 1 a 5bar, compostos de antenas de micro-ondas, tubos, válvula de rejeito, painel elétrico, monitor para interação com operador, constituídos em aço inox, dimensões 1.000 x 1.500mm, fonte 220vac/60Hz. | Resolução Gecex nº 323, de 4 de abril de 2022 | 2025-12-31 | I |  | 2022-05-01
8543.70.99 | 261 | Sistemas de detecção de corpos estranhos de baixa densidade na produção industrial de alimentos, para vazão de até 10.000kg/h, pressão de ar de 6 a 10bar, pressão de produto de 1 a 5bar, compostos de unidade de remoção de ar (sistema "air zip"), antenas de micro-ondas, tubos, válvula de rejeito, painel elétrico, monitor para interação com operador, constituídos em aço inox, dimensões 1.000 x 1.500mm, fonte 220VAC /60Hz. | Resolução Gecex nº 323, de 4 de abril de 2022 | 2025-12-31 | I |  | 2022-05-01
8543.70.99 | 262 | Aparelhos eletrônicos para identificação automática de vacas na sala de ordenha, capazes de monitorar o estado de saúde, stress térmico e período de reprodução do animal, dotados de sensor de movimento, microprocessador, memória, bateria, acelerômetro, do tipo TAG HR LDn, apresentados em formato de colar (Tag, colar e peso), com frequência de 2.4Ghz. | Resolução Gecex nº 323, de 4 de abril de 2022 | 2025-12-31 | I |  | 2022-05-01
8543.70.99 | 263 | Dispositivos receptores com antena triaxial à bateria de 1,5V, com formatos cilíndricos, com 55mm de diâmetro e 500mm de comprimento, contendo circuito eletrônico e microprocessadores, com a função de receber e interpretar sinais de indução magnética enviados por antena externa que compõe o sistema. | Resolução Gecex nº 323, de 4 de abril de 2022 | 2025-12-31 | I |  | 2022-05-01
8543.70.99 | 264 | Sistemas de detecção de defeitos em aplicações de microeletrônica através de tecnologia ultrassônica, capazes de detectar defeitos de 0,01 a 5 mícron, caixa de aprimoramento de imagem com água aquecida, transdutores de 15 a 300MHz, “scanner” de 3 eixos X, Y e Z, “software” proprietário de configuração, módulos de melhoria de sinal ruído gerando ganho de 12 a 84db. | Resolução Gecex nº 323, de 4 de abril de 2022 | 2025-12-31 | I |  | 2022-05-01
8543.70.99 | 265 | Módulos de controle submarino (SCM- Subsea Control Module) para monitoramento e controle de árvore de natal molhada e/ou “manifold”, projetados para operar em lâmina d’água de até 3.000m, temperatura de operação de 4 Graus Celsius, pressão entre 5.000 até 20.000psi e preenchido com 1atm de nitrogênio, fabricados com geometria especial de formato quadrado, material de liga de alumínio e mecanismo de travamento com 1/4 de volta, com fontes para absorver alimentação de entrada entre 300 e 800VAC e “modem” de comunicação capaz efetuar comunicação ponto-a-ponto e multi-ponto com velocidade de 9.600bps, os módulos podem acomodar acumuladores externos e eletrônica dedicada a completação inteligente, com opção de montagem com “canister” externo. | Resolução Gecex nº 323, de 4 de abril de 2022 | 2025-12-31 | I |  | 2022-05-01
8543.70.99 | 266 | Aparelhos elétricos autônomos, próprios para eliminar bactérias em ambientes através de aplicação de luz ultravioleta (UV), compostos por lâmpadas do tipo ultravioleta (UV) de no mínimo de 36W de intensidade de radiação cada e com comprimento mínimo de onda estimada de 254nm, bateria recarregável de longa duração e de monitoramento e controle por aplicativos. | Resolução Gecex nº 323, de 4 de abril de 2022 | 2025-12-31 | I |  | 2022-05-01
8543.70.99 | 267 | Aparelhos elétricos robotizados com função própria, para mapeamento de ambientes 3D para navegação, locomoção, entregas em ambientes internos, desvio de obstáculos e interação com humanos, com 2 motores de corrente continua (CC) de 50W com sistema de amortecimento para evitar derramamento de substâncias, uma CPU para armazenamento das funções e operação e 3 placas concentradoras de dados, tela de LCD HD de 10,1 polegadas sensível ao toque, microfones, alto-falantes de 20W, sensores de proximidade com comunicação entre robôs para evitar colisões, sistema de assistência por voz, conectividade sem fio “WiFi” e “Bluetooth”, bateria para até 13h de operação por carga, além de 3 bandejas com capacidade de carga de até 10kg/bandeja. | Resolução Gecex nº 323, de 4 de abril de 2022 | 2025-12-31 | I |  | 2022-05-01
8543.70.99 | 268 | Aparelhos elétricos robotizados com função própria, para mapeamento de ambientes 3D para navegação, locomoção, entregas em ambientes internos, desvio de obstáculos e interação com humanos, possui dois motores de corrente continua (CC) de 50W com sistema de amortecimento para evitar derramamento de substâncias, uma CPU para armazenamento das funções e operação e 3 placas concentradoras de dados, tela de LCD HD de 7 polegadas sensível ao toque, alto-falantes de 20W, sensores de proximidade com comunicação entre robôs para evitar colisões, conectividade sem fio “WiFi” e “Bluetooth”, bateria para até 13h de operação por carga, além de 3 bandejas com capacidade de carga de até 13kg/bandeja. | Resolução Gecex nº 323, de 4 de abril de 2022 | 2025-12-31 | I |  | 2022-05-01
8543.70.99 | 269 | Unidades de interface com a completação inteligente de fundo de poço (iMUX), são módulos eletroeletrônicos com um sistema de compensação especial preenchidos com óleo dielétrico biodegradável, com um conector elétrico submarino operável por ROV fabricado em metalurgia especial de inconel e/ou titânio, conector este para o “jumper” de alimentação elétrica em 24VDC e comunicação com a superfície através de protocolo proprietário, utilizados no monitoramento ininterrupto de poços de petróleo, através da leitura de pressão e temperatura do fluido de produção, projetados para uma lamina d'água de até 3.000m, temperatura de operação de 4 graus Celsius, com componentes eletrônicos montados em canister fabricado em liga de aço inoxidável e contendo um anodo anticorrosão em sua base, contendo 2 cartões eletrônicos de processamento dos dados vindos das leituras de pressão e temperatura dos sensores de fundo de poço, montados em suporte para dissipação térmica. | Resolução Gecex nº 323, de 4 de abril de 2022 | 2025-12-31 | I |  | 2022-05-01
8543.70.99 | 270 | Equipamentos em forma de totem com dimensões 100 x 35 x 45cm, com velocidade de movimento de 1m/s, tela de LCD 10,1 polegadas sensível ao toque, sensores ToF com ângulo de 27 graus, na parte frontal para cima, na traseira para baixo, com amplitude de 75cm, sensor ToF para o chão com alcance de 40cm da base e sistema de detecção de queda com amplitude de 10,5cm, sistema LIDAR de 360 graus com alcance de 7m, com 22cm de altura da base e 34,2cm de altura na distância de 7m, Wi-Fi 802.11b/g/n/ac, conectividade Bluetooth 4.0 wireless. | Resolução Gecex nº 323, de 4 de abril de 2022 | 2025-12-31 | I |  | 2022-05-01
8543.70.99 | 275 | Unidades de medição do ponto morto superior do pistão nos blocos de motores movidos à diesel, dimensão de 4.500 x 1.200 x 3.200mm, constituídas de estrutura de sustentação fixa em aço, 3 balancins, 2 hastes telescópicas, mecanismo de compensação de folgas e encaixe para a cabeça do pistão com acionamento eletropneumático, sensor à laser para o posicionamento do ponto morto superior do pistão, sensor ótico do tipo “holder” para medição do furo da coroa em relação ao centro do volante do motor, sensor para medição do posicionamento angular do virabrequim, dispositivo rotativo de giro angular controlado do volante do motor, estação de processamento com monitor, CPU, escâner, dispositivo de proteção elétrica, interface HMI e mesa de calibração para checagem dos parâmetros da operação. | Resolução Gecex nº 323, de 4 de abril de 2022 | 2025-12-31 | I |  | 2022-05-01
8543.70.99 | 276 | Peças para fabricação/montagem de aparelho de criolipólise, compostas por: gabinete em aço e pintura automotiva, 2 suportes em nylon para apoio das hastes com suporte de manípulos, 2 hastes com suporte de manípulos contendo 4 encaixes, chave liga/desliga, botão de emergência, 4 conectores para conexão de manípulos, 2 canais de entrada e saída de água, 4 canais para conexão de vácuo, 4 canais para saída de gel de membranas, caixa em acrílico para coletar gel na saída de vácuo, cabo de energia, tampas de entrada e saída de água, 4 rodízios para movimentação do equipamento, e seus respectivos componentes eletrônicos: 4 bombas de vácuo, 5 fontes de energia, tanque de água, bomba de água, 4 “coolers”, 2 radiadores, “display touchscreen”, placa de “software”, placa mãe e placa de relés, tela em “touchscreen”, na voltagem de 220V, dimensões 111 x 36 x 37cm ( a x l x p). | Resolução Gecex nº 323, de 4 de abril de 2022 | 2025-12-31 | I |  | 2022-05-01
8543.70.99 | 279 | Peças para fabricação/montagem de aparelho de criolipólise, compostas por: gabinete em aço e pintura automotiva, 2 suportes em acrílico para apoio dos manípulos, chave liga/desliga, botão de emergência, 2 conectores para conexão de manípulos, 2 canais de entrada e saída de água, 2 canais para conexão de vácuo, 2 canais para saída de gel de membranas, caixa em acrílico para coletar gel na saída de vácuo, 2 alças para carregamento do equipamento, cabo de energia, tampas de entrada e saída de água, componentes eletrônicos: 2 bombas de vácuo, 3 fontes de energia, tanque de água, bomba de água, 2 “coolers”, radiador, “display touchscreen”, placa de “software”, placa mãe e placa de relés, tela em “touchscreen”, 220V, dimensões 55 x 35 x 34cm ( a x l x p). | Resolução Gecex nº 323, de 4 de abril de 2022 | 2025-12-31 | I |  | 2022-05-01
8543.70.99 | 280 | Módulo de aplicação de plasma, com potência de saída 300 a 600W, largura de aplicação 30 a 50mm, corrente AC 220V a AC 230V (+/-10%), 50 a 60Hz, frequência de 22,5Hz, software próprio, LCD para funções de calibragem e energia, estrutura horizontal, utilizado na homogeneidade da tinta na produção de perfis de borracha EPDM. | Resolução Gecex nº 323, de 4 de abril de 2022 | 2025-12-31 | I |  | 2022-05-01
8543.70.99 | 281 | Unidades funcionais, elétricas para deposição física de metal no estado de vapor por meio de processo de câmara com pressão negativa, em camadas de espessura superior a 2 micra, por meio de filamentos com aquecimento eletrotérmico, na deposição dos metais tungstênio ou alumínio, na deposição de óxidos, monóxidos e ligas, e/ou sistema eletromagnético para deposição, por meio de magnétrons “sputtering” no revestimento de peças, polimerização de plasma (PECVD), com câmera de vácuo, trocador de calor de água gelada, sistema de injeção de gás, sistema de controle de atmosfera, sistema de bombas de vácuo com duas bombas difusoras, sistemas verticais ou horizontais rotativos para fixação das peças e controlador lógico programável (CLP). | Resolução Gecex nº 323, de 4 de abril de 2022 | 2025-12-31 | I |  | 2022-05-01
8543.70.99 | 282 | Transdutores eletromecânicos, para conversão de movimento retilíneo de objetos acoplados em sinais elétricos correspondentes, dotados de carcaça metálica própria para alojamento de montagens elétricas, visor para indicação de resultados com botões para acionamento de funções de zeramento, impressão e funções internas do controlador, conversor com tabelas programadas para realização de cálculos, conexões de E/S digitais, terminal d-sub para entrada de 8VCC, conector fêmea de entrada no controlador, saída DB32 para Ethernet, fonte de 24V, cabos DB9 com malha de aterramento, conectores DB9 de pinos e canetas de medição do tipo LVDT, tensão de trabalho de 24VDC e corrente de 2A, utilizados para medir formas geométricas em eixos de motores elétricos. | Resolução Gecex nº 323, de 4 de abril de 2022 | 2025-12-31 | I |  | 2022-05-01
8543.70.99 | 283 | Gravadores ultrassônicos e acústicos, ou ultrassônicos ou acústicos, passivos com autonomia de até 1.040h, com taxa de amostragem de até 500kHz, à prova d’água, programáveis, de espectro de gravação total de 16-bit PCM no formato WAV, para monitoramento periódico de pássaros, anfíbios e demais grupos que se comunicam vocalmente ou outras espécies emissoras de ultrassons, sistema de alimentação por pilhas AA ou NiMH ou baterias íons de lítio, com entrada para cartão de memória, capacidade total de armazenamento de até 1TB. | Resolução Gecex nº 323, de 4 de abril de 2022 | 2025-12-31 | I |  | 2022-05-01
8543.70.99 | 285 | Peças para fabricação/montagem de aparelho de radiofrequência, compostas por: gabinete em aço e pintura automotiva, 4 suportes em acrílico para apoio de manípulos, botão de acionamento liga/desliga, botão de emergência, 2 conectores para conexão de manípulos criogêncios, 2 conectores para manípulos convencionais, 2 canais de entrada e saída de água, conector para pedal de acionamento RF, conector para conexão de cabo negativo, alças laterais de apoio para transporte do equipamento, cabo de energia, tampas de entrada e saída de água, 4 rodízios para movimentação do equipamento, e seus respectivos componentes eletrônicos: 2 fontes de energia, tanque de água, uma bomba de água, "coolers", 2 radiadores, "display touchscreen", placa de "software", placa mãe, placa de relés e módulo de emissão de radiofrequência, contando com 2 manípulos bipolares criogênicos, 2 manípulos monopolares criogênicos e 2 manípulos tripolares sem criogenia, no conjunto de manípulos criogênicos, com temperaturas negativas de -10 graus celsius, tela em "touchscreen" 8,4 polegadas colorida, 220V, dimensões 36 x 111 x 37cm (l x a x c). | Resolução Gecex nº 323, de 4 de abril de 2022 | 2025-12-31 | I |  | 2022-05-01
8543.70.99 | 286 | Amplificadores e conversores de frequência para recepção de sinais de TV via satélite (LNBF), em sistemas DTH, banda KU, podendo conter de uma até 8 saídas, com faixa de frequência de entrada entre 10,70 e 12,75GHz, faixa de frequência de saída entre 950 e 2.150MHz, polarização horizontal e vertical, ganho mínimo de 52dB e máximo de 70dB, figura de ruído inferior ou igual a 1dB, consumo máximo de 100mA por porta de saída. | Resolução Gecex nº 323, de 4 de abril de 2022 | 2025-12-31 | I |  | 2022-05-01
8543.70.99 | 287 | Amplificadores de baixo ruído, do tipo LNBF, para recepção de sinais de TV via satélite operando em banda C, monoponto ou multiponto, na faixa de frequência entre 3,6 e 4,2GHz, com entrada de sinal em guia de onda e com saída de sinal operando em banda L na faixa de frequência entre 950 e 2.050MHz por meio de conector do tipo F com impedância de 75 ohms, com range de ganho típico de conversão entre 60 e 65dB e figura de ruído inferior a 12 graus K, com oscilador local do tipo "downconverter" na faixa de frequência de 5,75GHz | Resolução Gecex nº 323, de 4 de abril de 2022 | 2025-12-31 | I |  | 2022-05-01
8543.70.99 | 291 | Peças para fabricação/montagem de aparelho de tecnologia híbrida: radiofrequência, cavitação e "lipoled", compostas por: suporte para manípulo, botão de acionamento liga/desliga, botão de emergência, cabo de energia, conector para pedal de acionamento, conector para conexão de manípulos, 3 fontes de energia, "display touchscreen", placa de "software", placa mãe, 2 placas de relés, placa de comutação, módulo de emissão de radiofrequência, módulo de cavitação, transformador de tensão, um transformador toroidal, 4 "coolers", manípulo com tecnologia híbrida que permite ao aplicador mesclar 3 tecnologias: radiofrequência de até 450W de potência, cavitação de até 40kHz e até 150W, e "lipoled" com comprimento de 635nm e 110mW de potência, tela LCD colorida de 5.7 polegadas, sensível ao toque, com as seguintes: dimensões 35 x 34 x 55cm; 220V | Resolução Gecex nº 323, de 4 de abril de 2022 | 2025-12-31 | I |  | 2022-05-01
8543.90.90 | 003 | Módulos de comunicação, comando e monitoramento com 2 entradas e 2 saídas, para controle de acionamento em rampa configurável de 50 até 1.500m, roletes motorizados, com endereçamento estendido para até 62 escravos na mesma rede, alimentação das entradas e saídas via fonte auxiliar, entradas e saídas com cabos com conectores injetados M8, indicação luminosa de status de comunicação, alimentação entradas e saídas, conexão rápida através de perfuração do cabo com contato banhado a ouro. | Resolução Gecex nº 322, de 4 de abril de 2022 | 2025-12-31 | I |  | 2022-05-01
8543.90.90 | 004 | Módulos de comunicação, comando e monitoramento com 3 entradas e 3 saídas, com endereçamento estendido para até 62 escravos na mesma rede, alimentação das entradas e saídas via fonte auxiliar, entradas e saídas com cabos com conectores injetados M8, indicação luminosa de status de comunicação, alimentação entradas e saídas e conexão rápida através de perfuração do cabo com contato banhado a ouro. | Resolução Gecex nº 322, de 4 de abril de 2022 | 2025-12-31 | I |  | 2022-05-01
8543.90.90 | 005 | Módulos ultra compactos de comunicação, comando e monitoramento com uma entrada e uma saída, alimentação de entrada e saída via fonte auxiliar, entrada e saída com cabos conectores injetados M8, indicação luminosa de “status” de comunicação, alimentação entradas e saídas e conexão rápida através de perfuração do cabo com contato banhado a ouro. | Resolução Gecex nº 322, de 4 de abril de 2022 | 2025-12-31 | I |  | 2022-05-01
8543.90.90 | 006 | Conjuntos de partes e peças dotados de antena GNSS 40dB, com suporte de fixação, cabo de antena com 60m LMR/CNT400 (zero-halogeno), protetor contra surto com cabo de conexão de 10m, cabo de interconexão de 2m com conectores TNC-f para SMA-m de uso exclusivo no Gerador de Sinais GNSS Grandmaster com relógio de quartzo ou rubídio. | Resolução Gecex nº 322, de 4 de abril de 2022 | 2025-12-31 | I |  | 2022-05-01
8543.90.90 | 007 | Módulos de Cura UV (ultra violeta) com Holofotes de LED para polimerizar grandes superfícies de adesão ou grande número de peças em série com tempos de ciclo curtos (segundos), realizando colagem de diversos substratos como vidro, telas, “Chips/Smart Cards”, Mini alto falantes entre outros, compostos de: holofotes com fonte de luz fria (LED) com comprimento de onda de até 460nm para grandes superfícies ou longas filas e baixa geração de Carbono, unidade de controle acionada através de tela sensível ao toque para monitoramento da temperatura, do fornecimento de energia e demais parâmetros de iluminação, e cabos de conexão. | Resolução Gecex nº 322, de 4 de abril de 2022 | 2025-12-31 | I |  | 2022-05-01
8543.90.90 | 008 | Filtros de guia de onda, tipo mecânico composto por cavidade interna para recepção de sinais via satélite operando em banda C, com entrada de sinal no padrão de acoplamento tipo CPR-229G e saída de sinal do tipo CPR-229F, opera na faixa de frequência de entrada entre 3.700 até 4.200MHz, perda por inserção máxima de até 1.5dB, corpo em alumínio. | Resolução Gecex nº 322, de 4 de abril de 2022 | 2025-12-31 | III | Resolução GECEX nº 338, de 09 de maio de 2022 | 2022-05-16
8544.70.10 | 002 | Cabos de fibra óptica monomodo contendo 1.728 fibras de baixa sensibilidade a curvatura do tipo G657 A1 agrupadas em matrizes flexíveis de 3,1 x 0,3mm; com conexões intermitentes entre as fibras contendo 12 fibras ópticas com diâmetro externo de 200 micrometros; com elementos de tração em forma de feixes de fios sintéticos ao redor do núcleo e hastes de fibra de vidro reforçada; núcleo da fibra em sílica dopado com germânio; casca em sílica e revestimento em acrilato; revestimento externo de tubo central de termoplástico retardante à chama com baixa emissão de fumaça e livre de halogênios (LSZH) e enfaixado com fita bloqueadora de umidade; diâmetro nominal de 29mm; massa nominal de 682kg/km; temperatura de operação entre -40 e 70 Graus Celsius; resistência a uma carga de tração de 2.700 e 890N em instalação e operação respectivamente e atenuação do sinal em 1.550 nanômetro de 0,30dB/km. | Resolução Gecex nº 323, de 4 de abril de 2022 | 2025-12-31 | I |  | 2022-05-01
8544.70.10 | 003 | Cabos de fibra óptica monomodo contendo 1.728 fibras de baixa sensibilidade a curvatura do tipo G657 A1 agrupadas em matrizes flexíveis de 3,1 x 0,3mm, com conexões intermitentes entre as fibras contendo 12 fibras ópticas com diâmetro externo de 200 micrometros; com elementos de tração em forma de feixes de fios sintéticos ao redor do núcleo e hastes de fibra de vidro reforçada; núcleo da fibra em sílica dopado com germânio; casca em sílica e o revestimento em acrilato; revestimento externo de único tubo central de polietileno de densidade média e enfaixado com fita bloqueadora de umidade; diâmetro nominal de 25,4mm; massa nominal de 423kg/km; temperatura de operação entre -30 e 70 Graus Celsius; resistência a uma carga de tração de 2.700 e 890N em instalação e operação respectivamente e atenuação do sinal em 1.550 nanômetro de 0,30dB/km. | Resolução Gecex nº 323, de 4 de abril de 2022 | 2025-12-31 | I |  | 2022-05-01
8544.70.10 | 004 | Cabos de fibra óptica monomodo contendo 1.728 fibras de baixa sensibilidade a curvatura do tipo G657 A1 agrupadas em matrizes flexíveis; com conexões intermitentes entre as fibras contendo 12 fibras ópticas com diâmetro externo de 200 micrometros; núcleo da fibra em sílica dopado com germânio, casca em sílica e revestimento em acrilato; conjunto de fibras ópticas envolvido por um único tubo central polietileno de alta densidade enfaixado com fita bloqueadora de umidade; com elementos de tração em forma de feixes de fios sintéticos ao redor do núcleo e hastes de fibra de vidro reforçada; revestimento externo em termoplástico retardante à chama com baixa emissão de fumaça e livre de halogênios (LSZH); diâmetro nominal de 29mm ±0,5mm; massa nominal de 682kg/km com variação de até 5% do valor nominal; temperatura de operação entre -40 e 70 Graus Celsius; resistência a uma carga de tração de 2.700 e 890N em instalação e operação respectivamente e atenuação do sinal em 1.550 nanômetro de 0,30dB/km. | Resolução Gecex nº 323, de 4 de abril de 2022 | 2025-12-31 | I |  | 2022-05-01
8544.70.10 | 005 | Cabos de fibra óptica monomodo contendo 1.728 fibras de baixa sensibilidade a curvatura do tipo G657 A1 agrupadas em matrizes flexíveis; com conexões intermitentes entre as fibras contendo 12 fibras ópticas com diâmetro externo de 200 micrometros; núcleo da fibra em sílica dopado com germânio, casca em sílica e o revestimento em acrilato; conjunto de fibras ópticas envolvido por um único tubo central de polietileno de alta densidade enfaixado com fita bloqueadora de umidade; com elementos de tração em forma de feixes de fios sintéticos ao redor do núcleo e hastes de fibra de vidro reforçada; revestimento externo em polietileno de densidade média; diâmetro nominal de 25,4 ±0,5mm; massa nominal de 423kg/km com variação de até 5% do valor nominal; temperatura de operação entre -30 e 70 Graus Celsius; resistência a uma carga de tração de 2.700 e 890N em instalação e operação respectivamente e atenuação do sinal em 1.550 nanômetro de 0,30dB/km. | Resolução Gecex nº 323, de 4 de abril de 2022 | 2025-12-31 | I |  | 2022-05-01
8544.70.10 | 006 | Colunas de sinal de cabos de fibra óptica com revestimento externo de material dielétrico, com fibras de 105/125 micrometros para transmissão de laser de potência e 62,5/125 micrometros para transmissão de sinal (telegramas), para sistemas de compensação série, contendo "links" para conexão e utilizados para interligação entre equipamentos e coluna HV para passagem de fibra óptica e interligação com sistema de proteção e controle. | Resolução Gecex nº 323, de 4 de abril de 2022 | 2025-12-31 | I |  | 2022-05-01
8544.70.10 | 007 | Cabos de fibra óptica monomodo contendo 864 fibras de baixa sensibilidade a curvatura do tipo G657 A1 agrupadas em matrizes flexíveis; com conexões intermitentes entre as fibras contendo 12 fibras ópticas com diâmetro externo de 200um; núcleo da fibra em sílica dopado com germânio, casca em sílica e revestimento em acrilato; conjunto de fibras ópticas envolvido por um único tubo central de termoplástico retardante à chama com baixa emissão de fumaça e livre de halogênios (LSZH/LSHF) enfaixado com fita bloqueadora de umidade; com elementos de tração em forma de feixes de fios sintéticos ao redor do núcleo e hastes de fibra de vidro reforçada; revestimento externo em termoplástico retardante à chama com baixa emissão de fumaça e livre de halogênios (LSZH/LSHF); diâmetro nominal de 21,8 ± 0,5mm; massa nominal de 395kg/km com variação de até 5% do valor nominal; temperatura de operação entre -40 e 70 graus Celsius; resistência a uma carga de tração de 2.700N e 890N em instalação e operação respectivamente e atenuação do sinal em 1.550nm de 0,30dB/km. | Resolução Gecex nº 323, de 4 de abril de 2022 | 2025-12-31 | II | Resolução GECEX nº 339, de 09 de maio de 2022 | 2022-05-16
8544.70.90 | 004 | Equipamentos elétricos projetados para aplicações submarinas com conectores específicos para conexão e desconexão submarinos, manipulados por ROV (remotely operated vehicle) com pressão de projeto até 4.500psi (314bar) e faixa de temperatura de operação -4oC à 40oC). | Resolução Gecex nº 323, de 4 de abril de 2022 | 2025-12-31 | I |  | 2022-05-01
8601.20.00 | 002 | Locomotivas elétricas com energia de tração fornecida por baterias incorporadas ao veículo, ou captadas por catenárias, com potência de tração igual ou superior a 2.400kW, contendo conjunto de baterias com capacidade igual ou superior a 1.000kW/h, com ou sem sistema de recarga de baterias com fornecimento de energia via catenária igual ou superior a 25kVA, capacidade de carga por eixo de 30t, e com velocidade máxima de 30km/h. | Resolução Gecex nº 322, de 4 de abril de 2022 | 2025-12-31 | I |  | 2022-05-01
8601.20.00 | 004 | Combinações de máquinas, de aplicação exclusivamente ferroviária, para locomotivas elétricas com potência bruta igual ou superior a 3.200HP, compostas de: baterias de Fosfato de Ferro-Lítio (LiFePO4) e módulos do sistema de gerenciamento de baterias (BMS - Battery Management System), com “interface” CAN bus exclusivo para o SAL-05 (Sistema de Automação de Locomotivas); componentes do sistema de arrefecimento da locomotiva, do controle de freios, bem como suas partes, e do sistema de tração; sistema de comando mestre da locomotiva; telas de “interface” humano-máquina; dispositivo gravador de eventos munido de portas de comunicação ethernet e alimentado à 74VDC; partes e componentes do sistema pneumático e módulo do sistema de freio dinâmico. | Resolução Gecex nº 322, de 4 de abril de 2022 | 2025-12-31 | I |  | 2022-05-01
8601.20.00 | 005 | Combinações de máquinas, de aplicação exclusivamente ferroviária, para locomotivas híbridas com potência bruta igual ou superior a 3.200HP, compostas de: motor diesel de 4 tempos, 8 a 12cilindros e potência bruta de 700 a 2.300HP; baterias de Fosfato de Ferro-Lítio (LiFePO4) e módulos do sistema de gerenciamento de baterias (BMS - Battery Management System), com “interface” CAN bus exclusivo para o SAL-05 (Sistema de Automação de Locomotivas); componentes do sistema de arrefecimento da locomotiva, do controle de freios, bem como suas partes, e do sistema de tração; sistema de comando mestre da locomotiva; telas de “interface” humano-máquina; dispositivo gravador de eventos munido de portas de comunicação ethernet e alimentado à 74VDC; partes e componentes do sistema pneumático e módulo do sistema de freio dinâmico. | Resolução Gecex nº 322, de 4 de abril de 2022 | 2025-12-31 | I |  | 2022-05-01
8602.10.00 | 019 | Combinações de máquinas, de aplicação exclusivamente ferroviária, para locomotivas diesel-elétricas com potência bruta superior a 4.400HP, com ou sem motor diesel, 16 a 20 cilindros em "V", 4 tempos, com potência bruta de até 6.300HP a 1.050rpm, compostas de: silenciador fabricado em aço fundido e telas de aço-liga; dispositivo de controle do motor diesel e conduítes; painel microprocessado com interface à rede Arcnet e "Ethernet", concentrador de entradas e saídas de sinais digitais/analógicos de frequência para controle da locomotiva; conjunto de 2 painéis de controle e interface homem-máquina microprocessados para integração e comando de todos os painéis e sistemas ligados às redes de comunicação da locomotiva; unidade de comando microprocessado da injeção eletrônica de motor diesel, com interface às redes de comando e controle da locomotiva; conjunto de 2 painéis eletrônicos tipo "cycle skipper" para controle dos motores elétricos auxiliares da locomotiva, integrados à rede Arcnet; painel microprocessado para comando, monitoramento, diagnóstico e controle do sistema de freio eletrônico da locomotiva; painel microprocessado com sistema redundante de transmissão e recepção de sinais de rádio para controle de locomotivas remotas; central de comando eletropneumático e válvula de controle do sistema de freio eletrônico destinado à transmissão dos sinais elétricos para o sistema de controle e sinais pneumáticos para os cilindros de freio da composição; conjunto de 3 painéis de controle dos sistemas de carregamento de bateria; fonte de alimentação de potência para painéis e equipamentos eletrônicos, com tensão de entrada entre +25 e +85Vdc, corrente de entrada de até 400mA e saídas de +5V, -15V, +15V, +24V e -24V; sistema para gravação de eventos operacionais da locomotiva, destinado à detecção de falhas e investigação de causas de acidentes; dispositivo de comunicação instalado no último vagão do trem destinado à transmissão de informações via rádio para a locomotiva-líder sobre a integridade do acoplamento mecânico e pneumático de toda a composição, conforme norma MIL-HDBK-217; conjunto de diodos retificadores com corrente média direta de 3.900A a uma temperatura de junção de 175 graus Celsius, capaz de resistir a 150 mil ciclos de variação de temperatura de até 90 graus Celsius para montagem em 3 painéis retificadores de corrente elétrica, destinado à conversão da corrente alternada em contínua e à alimentação dos circuitos de inversão de frequência; equipamento de comando-mestre da locomotiva, incluindo a aceleração, frenagem dinâmica e direção de movimento; conjunto de freio eletrodinâmico com múltiplas camadas de resistores e capacidade de dissipação de até 5MW; 2 conjuntos de truques ferroviários não motorizados, fabricados em aço fundido em uma única peça com dimensões aproximadas de 3 a 6,1m x 2,03 a 3,2m x 0,9 a 1,3m (C x L x A) e peso unitário de 4 a 6,5t, sistema de suspensão, incluindo amortecedores, cilindros, conjunto interface entre plataforma da locomotiva e o truque; conjunto de ventilação de radiador, fabricado em aço, de até 72" de diâmetro externo, incluindo motor de acionamento de corrente alternada trifásica; 1 conjunto resfriador de óleo do tipo tubocasco, projetado para resfriamento do óleo lubrificante do motor diesel, com núcleo fabricado em tubos de cobre sem costura, resistente à pressão aproximada de 255 PSI; 2 válvulas de controle de fluxo de água para os radiadores da locomotiva. | Resolução Gecex nº 322, de 4 de abril de 2022 | 2025-12-31 | I |  | 2022-05-01
8602.10.00 | 023 | Combinações de máquinas, de aplicação exclusivamente ferroviária, para locomotiva diesel-elétrica com potência bruta de 4.500HP, constituídas de: motor a diesel com seu respectivo dispositivo de controle e conduites, 16 cilindros em “V”, 4 tempos, com potência bruta de 4.500HP a 1.050rpm; silenciador, fabricado em aço e telas de aço-liga, projetado para suportar gases de escape em altas temperaturas; painel microprocessado com interface à rede Arcnet e Ethernet, concentrador de entradas e saídas de sinais digitais, analógicos de frequência para controle da locomotiva; conjunto de 2 painéis de controle “smart display” com interface homem-máquina microprocessados para integração, visualização de dados, programação de parâmetros de monitoramento, computação distribuída integrada aos outros computadores embarcados e comando de todos os painéis e sistemas ligados às redes de comunicação da locomotiva; conjunto de painéis responsáveis por receber, traduzir e transmitir os sinais de comando provenientes do sensor de velocidade da locomotiva via protocolo Arcnet; unidade de comando microprocessado de injeção eletrônica para o motor a diesel, com interface às redes de comando e controle da locomotiva; conjunto de 2 painéis eletrônicos para controle dos motores elétricos auxiliares da locomotiva, integrados à rede Arcnet; painel microprocessado para comando, monitoramento, diagnóstico e controle do sistema de freio eletrônico da locomotiva; painel microprocessado com sistema redundante de transmissão e recepção de sinais de rádio para controle de locomotivas remotas; central de comando eletropneumático e válvula de controle do sistema de freio eletrodinâmco destinado à transmissão dos sinais elétricos para o sistema de controle e sinais pneumáticos para os cilindros de freio da composição; conjunto de 3 painéis de controle dos sistemas de carregamento de bateria, alternador principal/auxiliar integrado a rede Arcnet; fonte de alimentação de potência para painéis e equipamentos eletrônicos, com tensão de entrada entre +25 e +85Vdc, corrente de entrada de até 400mA e saídas de +5V, -15V, +15V, +24V e -24V; sistema para gravação de eventos operacionais da locomotiva, fabricado conforme norma FRA 229.135, com capacidade de registrar os principais parâmetros das últimas 48 horas de operação da locomotiva, destinado à detecção de falhas e investigação de causas de acidentes; dispositivo com função exclusiva de comunicação via rádio sobre as condições de acoplamento da composição e disponibilização dessas informações para os demais subsistemas da locomotiva via rede; conjunto com 3 painéis retificadores de corrente elétrica, incluindo diodos de potência com corrente média direta de 3.900A a uma temperatura de junção de 175ºC , capaz de resistir a 150 mil ciclos de variação de temperatura de até 90 graus Celsius , destinado à conversão da corrente alternada em contínua e à alimentação dos circuitos de inversão de frequência; equipamento de comando-mestre da locomotiva, incluindo a aceleração, frenagem eletrodinâmica e direção de movimento; dispositivo de inversão de circuitos de alimentação do alternador principal para partida do motor a diesel; conjunto de 36 módulos IGBTs com tensão e corrente nominais de 2,5kV e 1.200A, com capacidade de operação entre -40 e 67 graus Celsius, acompanhados de capacitores de potência, interligações e dispositivos de comando destinados à montagem em conjunto conversor de tensão e frequência, para alimentação dos motores de tração; conjunto de resistores de potência e dispositivos de comando projetados para suportar altas temperaturas decorrentes da frenagem eletrodinâmica da locomotiva através da conversão da energia cinética em energia elétrica; componentes para aplicação em truques ferroviários incluindo sistema de suspensão, e amortecedores, cilindros de freio, e conjunto interface entre plataforma da locomotiva e o truque; ventilador com hélices fabricadas em aço, com diâmetro externo total de 72 polegadas, projetado para o sistema de arrefecimento do motor a diesel; 1 conjunto resfriador de óleo do tipo tubo-casco, projetado para resfriamento do óleo lubrificante do motor a diesel, com núcleo fabricado em tubos de cobre sem costura, resistente à pressão aproximada de 255PSI; secador de ar constituído de duas torres, circuito de memória, flange e trocador de calor tipo ar-ar com aletas em alumínio. | Resolução Gecex nº 322, de 4 de abril de 2022 | 2025-12-31 | I |  | 2022-05-01
8602.10.00 | 024 | Combinações de máquinas, de aplicação exclusivamente ferroviária, para locomotivas diesel-elétricas com potência bruta de 4.500HP, compostas de: motor a diesel com seu respectivo dispositivo de controle, conduites e filtros de óleo lubrificante, 12 cilindros em "V", 4 tempos, com potência bruta de 4.500HP a 1.050rpm; silenciador, fabricado em aço e telas de aço-liga, projetado para suportar gases de escape em altas temperaturas; painel microprocessado, com interface às redes "Arcnet" e "Ethernet", concentrador de entradas e saídas de sinais digitais e analógicos para controle da locomotiva; conjunto de 2 painéis de controle "smart display" com interface homem-máquina microprocessados para integração, visualização de dados, programação de parâmetros de monitoramento, computação distribuída integrada aos outros computadores embarcados e comando de todos os painéis e sistemas ligados às redes de comunicação da locomotiva; conjunto de painéis responsáveis por receber, traduzir e transmitir os sinais de comando provenientes do sensor de velocidade da locomotiva via protocolo Arcnet; unidade de comando microprocessada da injeção eletrônica para o motor a diesel, com interface às redes de comando e controle da locomotiva; conjunto de 3 painéis eletrônicos tipo "cycle skipper" para controle dos motores elétricos auxiliares da locomotiva integrados à rede Arcnet; painel microprocessado para comando, monitoramento, diagnóstico e controle do sistema de freio eletrônico da locomotiva; painel microprocessado com sistema redundante de transmissão e recepção de sinais de rádio para o controle remoto da locomotiva; central de comando eletropneumática e válvula de controle do sistema de freio eletrônico, destinadas à transmissão de sinais para o sistema de controle e os cilindros de freio da composição; conjunto de 3 painéis de controle dos sistemas de carregamento de bateria, alternadores principal e auxiliar integrados à rede Arcnet; fonte de alimentação de potência com tensão de entrada entre +25 e +85Vdc e saídas de +5V, -15V, +15V, +24V e -24V; sistema para gravação de eventos operacionais da locomotiva, fabricado conforme norma FRA 229.135, com capacidade para registrar os principais parâmetros das últimas 48 horas de operação da locomotiva, destinado à detecção de falhas e investigação de causas de acidentes; dispositivo com função exclusiva de comunicação via rádio sobre as condições de acoplamento da composição e disponibilização dessas informações para os demais subsistemas da locomotiva via rede; conjunto de módulos de diodos retificadores com corrente média direta de 3.900A a uma temperatura de junção de 175 graus Celsius, para montagem em 3 painéis retificadores de corrente elétrica, destinados à conversão da corrente alternada em contínua e à alimentação dos circuitos de inversão de frequência; dispositivo de inversão de circuitos de alimentação do alternador principal para partida do motor a diesel; equipamento de comando-mestre da locomotiva, incluindo a aceleração, frenagem dinâmica e direção de movimento; conjunto de 48 módulos IGBTs com tensão e corrente nominais de 2,5kV e 1.200A, com capacidade de operação entre -40 e 67 graus Celsius, acompanhados de capacitores de potência, transdutores de corrente, interligações e dispositivos de comando e proteção, destinados à montagem em conjunto conversor de tensão e frequência, para alimentação dos motores de tração; conjunto de resistores de potência e dispositivos de comando projetados para suportar altas temperaturas decorrentes da frenagem eletrodinâmica da locomotiva através da conversão da energia cinética em energia elétrica; conjunto de componentes para montagem em truques ferroviários, incluindo sistema de suspensão e amortecedores e cilindros de freio a ar; ventilador com hélices fabricadas em aço, com diâmetro externo total de 72 polegadas, projetado para o sistema de arrefecimento do motor a diesel; conjunto de componentes do sistema de arrefecimento de 2 estágios para o ar de admissão do motor a diesel, incluindo 2 trocadores de calor ar-ar e 1 trocador de calor ar-água, além de 2 ventiladores; resfriador de óleo do tipo placa, projetado para resfriamento do óleo lubrificante do motor a diesel; filtro de óleo lubrificante do tipo inercial construído em aço carbono, com capacidade de 40 litros, acompanhado de bomba elétrica de pré-lubrificação e seus dispositivos de comando; sistema de transferência e monitoramento de combustível, dotado de bomba elétrica, dispositivos de comando e sistema de monitoramento com interface de dados; componentes para o sistema de ar comprimido da locomotiva incluindo reservatório de ar, secador de ar constituído de duas torres, circuito de memória, flange e trocador de calor tipo ar-ar com aletas em alumínio; 2 conjuntos sopradores de ar para resfriamento dos motores de tração dos truques traseiro e dianteiro da locomotiva, tipo centrífugo, sendo o traseiro acompanhado de sistema de filtragem do ar de resfriamento; conjunto soprador de ar para resfriamento do alternador de tração e dos retificadores/ inversores, tipo centrífugo, equipado com sistema de filtragem do ar de resfriamento; conjunto exaustor de ar do tipo centrífugo, projetado para exaustão de ar dos filtros inerciais dos motores de tração. | Resolução Gecex nº 322, de 4 de abril de 2022 | 2025-12-31 | I |  | 2022-05-01
8602.10.00 | 026 | Combinações de máquinas, de aplicação exclusivamente ferroviária de carga, para locomotivas diesel-elétricas com potência bruta de 6.000HP, constituídas de: motor a diesel, 16 cilindros em “V”, 4 tempos, com potência bruta de 6.000HP a 1.050rpm, com conduites, filtros de óleo lubrificante, turbos e bombas de água e combustível; silenciador, fabricado em aço e telas de aço-liga, projetado para suportar gases de escape em altas temperaturas; dispositivo de transferência de partida de potência com três posições para inversão de circuitos de alimentação do alternador principal para partida do motor a diesel; conjunto de duas baterias ferroviárias seladas de 500Ah de capacidade de carga; unidade eletrônica de controle do motor a diesel; conjunto integrado composto por um alternador síncrono, duas unidades auxiliares e seus respectivos sistemas de controle, com capacidade de 4,5MW, desenvolvido para aplicação ferroviária de carga; conjunto de diodos de potência, acompanhado de seu módulo de dissipação térmica, com corrente média direta de 3.900A e temperatura de junção de 175ºC, destinado à conversão da corrente alternada em contínua; inversores de frequência destinados a locomotivas de carga com esforço trator de 90.900kgf, capazes de garantir torque e aderência roda-trilho compatíveis com perfil de vias utilizadas para movimentação ferroviária de minério de ferro; sistema de arrefecimento do motor a diesel composto de banco de radiadores de fluxo dividido, janela de ventilação forçada de ar, válvulas direcionadoras de fluxo de água, sistema de troca térmica água-óleo e estrutura metálica de fixação/montagem; central de processamento de dados e rede sem fio, utilizada para processamento de aplicações ferroviárias específicas; painéis de gerenciamento de redes de dados e protocolos de comunicação entre os diferentes subsistemas da locomotiva; painel microprocessado, com sistema redundante de transmissão/recepção de sinais de rádio para controle e distribuição de potência e de frenagem aplicados em locomotivas intercaladas na composição do trem; dispositivo com função exclusiva de comunicação via rádio sobre as condições de acoplamento e integridade física da composição; painel microprocessado exclusivo para aplicação ferroviária de carga, concentrador de entradas e saídas de sinais digitais e analógicos para controle da locomotiva, com interface às redes ARCNET, serial e Ethernet; módulos inteligentes microprocessados “smart display”, com interface homem-máquina integrada, destinados ao comando de subsistemas, visualização de dados e programação de parâmetros de monitoramento; sistema para registro de eventos funcionais da locomotiva (velocidade, aplicação de freios, acionamento de buzina e de sino de advertência, etc.), destinado à investigação de causas de acidentes, fabricado conforme norma FRA 229.135, capaz de resistir a colisões e acidentes, mantendo a integridade dos dados; sistema de monitoramento ultrassônico de nível de combustível nos tanques; console de controle constituído de estrutura metálica de fixação/montagem, acompanhada de válvula de aplicação de freio, comando mestre de aceleração, reversor de sentido de marcha e elementos secundários de montagem; sistema de filtragem do ar; exaustor de ar do tipo centrífugo, projetado para remoção de impurezas dos filtros inerciais utilizados na propulsão da locomotiva; conjunto de componentes para montagem dos truques ferroviários de carga, incluindo estrutura física de ferro fundido, sistema de suspensão, rodeiros motorizados, amortecedores e cilindros de freio pneumático; secador de ar ativo com duas torres de secagem e expurgo automático da umidade; unidade eletropneumática para interface entre os comandos do operador e as válvulas de atuação do sistema de freio; painel de processamento, monitoramento e diagnóstico do sistema de freio eletrônico da locomotiva; conjunto de resistores utilizados para dissipação em forma de calor da energia cinética da frenagem dinâmica do sistema de propulsão; unidade de climatização da cabine do operador da locomotiva, alimentada por uma tensão contínua de 74V, resistente às vibrações e impactos inerentes à aplicação ferroviária de carga; assentos para tripulação, desenvolvidos de acordo com a norma de segurança ferroviária internacional, capazes de resistir a colisões e tombamentos da locomotiva; sistema de câmeras de protocolo proprietário, capazes de transmitir sons e imagens à central de processamento de dados; modem de transmissão e recepção de dados para diagnóstico remoto de falhas de funcionamento da locomotiva. | Resolução Gecex nº 322, de 4 de abril de 2022 | 2025-12-31 | I |  | 2022-05-01
8602.10.00 | 027 | Combinações de máquinas, de aplicação exclusivamente ferroviária, para locomotivas diesel-elétricas destinadas ao transporte de carga, com potência bruta de 4.500HP, compostas de: 2 conjuntos de componentes para montagem dos truques ferroviários incluindo estruturas físicas em peça única de ferro fundido, sistemas de suspensão, amortecedores, cilindros de freio, conjunto da caixa de óleo da engrenagem do rodeiro e conjuntos de interface entre plataforma da locomotiva e os truques; secador de ar automático com expurgo da umidade, constituído de duas torres, circuito de memória, flange e trocador de calor tipo ar-ar com aletas em alumínio; painel microprocessado exclusivo para aplicação ferroviária de carga, com interface às redes Arcnet e "ethernet", concentrador de entradas e saídas de sinais digitais e analógicos de frequência para controle da locomotiva; central de processamento de dados e rede sem fio, utilizada para processamento de aplicações ferroviárias específicas; conjunto de 2 painéis de controle com interface homem-máquina microprocessados para integração, visualização de dados, programação de parâmetros de monitoramento com computação distribuída integrada aos outros computadores embarcados e comando de todos os painéis e sistemas ligados às redes de comunicação da locomotiva; conjunto de painéis responsáveis por receber, traduzir e transmitir os sinais de comando provenientes do sensor de velocidade da locomotiva via protocolo Arcnet; unidade de comando microprocessado de injeção eletrônica para o motor de combustão a diesel com interface às redes de comando e controle da locomotiva; conjunto de 2 painéis eletrônicos tipo conversor de ciclo, apropriados para resistir aos impactos e vibrações da aplicação ferroviária no transporte de carga, para controle dos motores elétricos auxiliares da locomotiva, integrados à rede Arcnet; painel microprocessado para comando, monitoramento, diagnóstico e controle do sistema de freio eletrônico da locomotiva; conjunto de 3 painéis de controle dos sistemas de carregamento de bateria e alternador principal/auxiliar integrado a rede Arcnet; fonte de alimentação de potência para painéis e equipamentos eletrônicos, com tensão de entrada entre +25 e +85Vdc, corrente de entrada de até 400mA e saídas de +5, -15, +15, +24 e -24V, apropriados para resistir aos impactos e vibrações da aplicação ferroviária no transporte de carga; sistema para registro de eventos funcionais das últimas 48h de operação da locomotiva; dispositivo com função exclusiva de comunicação via rádio sobre as condições de acoplamento e integridade física da composição; conjunto com 3 painéis retificadores de corrente elétrica, incluindo diodos de potência com corrente média direta de 3.900A a uma temperatura de junção de 175 Graus Celsius capaz de resistir a 150 mil ciclos de variação de temperatura de até 90 Graus Celsius, com o objetivo de converter a corrente alternada em contínua e a alimentação dos circuitos de inversão de frequência; conjunto de 36 módulos IGBTs, chave eletromecânica de potência com tensão e corrente nominais de 2,5kV e.1.200A, e capacidade de operação entre -40 e 67 Graus Celsius, acompanhados de capacitores de potência, interligações e dispositivos de comando destinados à montagem em inversores de frequência para aplicação ferroviária de carga; soprador de ar tipo centrífugo para arrefecimento do sistema de propulsão da locomotiva, integrado a um sistema de filtragem do ar; conjunto de resistores e dispositivos de comando projetados para suportar altas temperaturas decorrentes da frenagem eletrodinâmica da locomotiva através da conversão da energia cinética em energia elétrica; unidade de climatização da cabine do operador da locomotiva, alimentada por uma tensão contínua de 74V, resistente às vibrações e impactos inerentes à aplicação ferroviária de carga. | Resolução Gecex nº 322, de 4 de abril de 2022 | 2025-12-31 | I |  | 2022-05-01
8602.10.00 | 028 | Combinações de máquinas, de aplicação exclusivamente ferroviária, para locomotivas diesel-elétricas com potência bruta de 4.500HP, destinadas ao transporte de carga, compostas de: motor a diesel com seu respectivo dispositivo de controle, conduites e filtros de óleo lubrificante, 12 cilindros em "V", 4 tempos, com potência bruta de 4.500HP a 1.050rpm; silenciador, fabricado em aço e telas de aço-liga, projetado para suportar gases de escape em altas temperaturas; conjunto de duas baterias ferroviárias de 500Ah de capacidade de carga, desenvolvidos para resistir aos impactos e vibrações típicas do transporte ferroviário de carga; conjunto de chicotes para interligação entre componentes; painel microprocessado, com interface às redes Arcnet e Ethernet, concentrador de entradas e saídas de sinais digitais e analógicos para controle da locomotiva; conjunto de 2 painéis de controle "smart display" com interface homem-máquina microprocessados para integração, visualização de dados, programação de parâmetros de monitoramento, computação distribuída integrada aos outros computadores embarcados e comando de todos os painéis e sistemas ligados às redes de comunicação da locomotiva; conjunto de painéis responsáveis por receber, traduzir e transmitir os sinais de comando provenientes do sensor de velocidade da locomotiva via protocolo Arcnet; unidade de comando microprocessada da injeção eletrônica para o motor a diesel, com interface às redes de comando e controle da locomotiva; conjunto de 3 painéis eletrônicos tipo "cycle skipper" para controle dos motores elétricos auxiliares da locomotiva integrados à rede Arcnet; central de processamento de dados e rede sem fio, utilizada para processamento de aplicações ferroviárias específicas; material de revestimento utilizado no isolamento termoacústico e acabamento estético interno da cabine do operador; painel microprocessado para comando, monitoramento, diagnóstico e controle do sistema de freio eletrônico da locomotiva; painel microprocessado com sistema redundante de transmissão e recepção de sinais de rádio para o controle remoto da locomotiva; central de comando eletropneumática e válvula de controle do sistema de freio eletrônico, destinadas à transmissão de sinais para o sistema de controle e os cilindros de freio da composição; conjunto de 3 painéis de controle dos sistemas de carregamento de bateria, alternadores principal e auxiliar integrados à rede Arcnet; fonte de alimentação de potência com tensão de entrada entre +25 e +85 Vdc e saídas de +5 V, -15 V, +15 V, +24 V e -24 V; sistema para registro de eventos funcionais das últimas 48 horas de operação da locomotiva, destinado à detecção de falhas e investigação de causas de acidentes; dispositivo com função exclusiva de comunicação via rádio sobre as condições de acoplamento da composição e disponibilização dessas informações para os demais subsistemas da locomotiva via rede; conjunto de módulos de diodos retificadores com corrente média direta de 3.900A a uma temperatura de junção de 175 graus celsius, para montagem em 3 painéis retificadores de corrente elétrica, destinados à conversão da corrente alternada em contínua e à alimentação dos circuitos de inversão de frequência; dispositivo de inversão de circuitos de alimentação do alternador principal para partida do motor a diesel; equipamento de comando-mestre da locomotiva, incluindo a aceleração, frenagem dinâmica e direção de movimento; conjunto de 36 módulos IGBTs com tensão e corrente nominais de 2,5kV e 1200A, com capacidade de operação entre -40 e 67 graus celsius, acompanhados de capacitores de potência, transdutores de corrente, interligações e dispositivos de comando e proteção, destinados à montagem em conjunto conversor de tensão e frequência, para alimentação dos motores de tração especificados para movimentação ferroviária de cargas; conjunto de resistores de potência e dispositivos de comando projetados para suportar altas temperaturas decorrentes da frenagem eletrodinâmica da locomotiva através da conversão da energia cinética em energia elétrica; conjunto de componentes para montagem em truques ferroviários, incluindo sistema de suspensão e amortecedores e cilindros de freio a ar; ventilador com hélices fabricadas em aço, com diâmetro externo total de 72 polegadas, projetado para o sistema de arrefecimento do motor a diesel; conjunto de componentes do sistema de arrefecimento de 2 estágios para o ar de admissão do motor a diesel, incluindo 2 trocadores de calor ar-ar e 1 trocador de calor ar-água, além de 2 ventiladores; resfriador de óleo do tipo placa, projetado para resfriamento do óleo lubrificante do motor a diesel; sistema de transferência e monitoramento de combustível, composto por bomba elétrica, dispositivos de comando e sistema de monitoramento com interface de dados; componentes para o sistema de ar comprimido da locomotiva incluindo reservatório de ar, secador de ar constituído de duas torres, circuito de memória, flange e trocador de calor tipo ar-ar com aletas em alumínio; conjunto soprador de ar para resfriamento dos motores de tração, do alternador de tração e dos retificadores inversores, tipo centrífugo, equipado com sistema de filtragem do ar de resfriamento e exaustor de ar do tipo centrífugo, projetado para exaustão de ar dos filtros inerciais dos motores de tração; unidade de climatização da cabine do operador. | Resolução Gecex nº 322, de 4 de abril de 2022 | 2025-12-31 | I |  | 2022-05-01
8603.10.00 | 003 | Trens do tipo monotrilho totalmente automatizados pela tecnologia CBTC- (communication based in train control), compostos de 4 carros de layout aberto e passagem entre os carros por meio do “gangway” (sem divisória entre os carros), possuindo carros da extremidade equipados com cabine para os operadores, cada carro da extremidade possui comprimento aproximado de 13,5m e capacidade total de 147 passageiros e os carros intermediários tem aproximadamente 10m e capacidade total de 153 passageiros, a composição tem aproximadamente 3.200mm de largura, e uma taxa de ocupação média de 6 passageiros/m2, duas portas de acesso em cada lado dos carros , sendo que cada carro é composto por 2 “bogies” de sustentação e cada “bogie” é composto por 1 motor magnético permanente com uma potência máxima de 180kW, um torque máximo 890Nm por motor de tração e um consumo de energia de 2,749kWh/carro conectado diretamente no eixo das rodas possibilitando um maior torque e eficiência na composição, operando em linha de tensão nominal de 1.500VDC, amplamente utilizada em barramentos elétricos, o trem possui sistema de frenagem elétrica e frenagem hidráulica, em qualquer condição de carga, em qualquer velocidade, a taxa de desaceleração de serviço do trem é de 1m/s2, e a taxa de frenagem de emergência é de 1,5m/s2, a aceleração média de tração é de aproximadamente 0,9m/s2 e a velocidade máxima de operação é de 80km/h, o trem ainda é equipado com sistema de sinalização de bordo VOBC (Unidade de Controle Embarcada), que monitora a localização, velocidade, status das portas e garante o monitoramento da circulação do trem em tempo real, integrado as funções tradicionais dos sistemas ATP (Proteção Automática de Trens) e ATO (Condução Automática de Trens), responsáveis respectivamente, por manter a velocidade do trem dentro dos limites estabelecidos em cada trecho e pela condução automática do trem sob supervisão do operador, fabricado de acordo com as normas brasileiras e internacionais de segurança. | Resolução Gecex nº 322, de 4 de abril de 2022 | 2025-12-31 | I |  | 2022-05-01
8603.10.00 | 004 | Trens do tipo monotrilho automatizado pela tecnologia CBTC- (communication based in train control) dotados de sistema de gerenciamento TCMS (train control management system) com aproximadamente 3.165mm de largura e taxa de ocupação média de 6 passageiros/m² contendo duas portas de acesso em cada lado dos carros, composto de 5 carros de layout aberto, carros de extremidade com comprimento aproximado de 13,5m dotado de cabines operacionais, carros intermediários com comprimento de aproximadamente 10m, compostos por 2 bogies de sustentação contendo cada 1 motor magnético permanente com potência máxima de 260kW, torque máximo 1.500Nm por motor de tração e consumo de energia de 1.3kWh/carro para operação em linha de tensão nominal de 750VDC com a taxa de desaceleração de 1m/s², taxa de frenagem de emergência de 1,5m/s², e velocidade máxima de operação de 80km/h, dotado de sistema de comunicação a bordo contendo sistema de circuito fechado de televisão (CCTV) composto por um gravador de vídeo de disco rígido de rede com capacidade de armazenamento mínimo de 168h, tela de vigilância por toque de 12,1 polegadas e câmeras com resolução de 1.920 × 1.080 com codificação H.265/H.264, sistema de informação de passageiros (PIS) responsável pela informação de áudio e vídeo com resposta de frequência de 200Hz a 8KHz ±3dB, uma taxa de distorção de menor que 3%, relação sinal/ruído maior ou igual a 60dB, nitidez do som maior ou igual 95%, uma potência sonora de 105dB e uma disponibilidade de 99.998% e sistema de sinalização de bordo VOBC (Unidade de Controle Embarcada), para monitoramento da localização, velocidade, status das portas garantindo o monitoramento da circulação do trem em tempo real, integrando as funções tradicionais dos sistemas ATP (proteção automática de trens) e ATO (condução automática de trens), responsáveis por manter a velocidade do trem dentro dos limites estabelecidos em cada trecho e pela condução automática do trem sob supervisão do operador. | Resolução Gecex nº 322, de 4 de abril de 2022 | 2025-12-31 | I |  | 2022-05-01
8603.10.00 | 005 | Trens monotrilhos com tecnologia “UTO”, composto por 7 módulos (“carros”) interligados, sendo 2 módulos terminais de comprimento aproximado de 13,390m, módulos intermediários com comprimento entre 10,845 e 11,845m, todos com aproximadamente 3,160m de largura, com capacidade máxima de 136 a 146 passageiros por módulo, portas de acesso bipartidas em cada lado, 2 truques por módulo dotado de motor magnético permanente nas rodas e potência máxima – em tração – de 167kW e tensão nominal de 750Vdc, contendo baterias de cloreto de sódio e níquel, sistemas de gerenciamento do trem (“TMS”), ventilação, aquecimento e resfriamento de ar (“HVAC”), podendo incluir sistemas integrados de detecção e supressão de incêndio, “display” de mapa dinâmico, gravador de dados, sensor de detecção de fumaça, sistema de iluminação e câmara de monitoramento. | Resolução Gecex nº 322, de 4 de abril de 2022 | 2025-12-31 | I |  | 2022-05-01
8604.00.90 | 033 | Máquinas reguladoras e distribuidoras de lastro para linhas férreas corridas, com motor diesel refrigerado a água, diâmetro da roda de 730mm. | Resolução Gecex nº 322, de 4 de abril de 2022 | 2025-12-31 | I |  | 2022-05-01
8604.00.90 | 055 | Máquinas de ação contínua para nivelar, alinhar, levantar e socar dormentes individuais em vias livres e com aparelhos de mudança de via (AMV), com largura de 3.000mm, altura acima da face superior do trilho de 4.150mm, bitola ferroviária de 1.600mm, massa aproximada de 107t, contendo 3 truques de 2 eixos, com eixos em única peça, motor diesel refrigerado a água, sistemas de monitoramento da temperatura do compartimento do motor e combate a incêndio, bancas de socaria, unidades de levantamento e alinhamento de trilho, e cabines fechadas com isolamento acústico e térmico para operadores do veículo e dos sistemas de socaria e alinhamento de dormentes. | Resolução Gecex nº 322, de 4 de abril de 2022 | 2025-12-31 | I |  | 2022-05-01
8604.00.90 | 056 | Máquinas estabilizadoras dinâmicas de via férrea, com largura de 2.980mm, altura acima da face superior do trilho de 4.030mm, bitola ferroviária de 1.600mm, peso aproximado de 62t, contendo 2 truques de 2 eixos, motor diesel refrigerado a água com sistemas de monitoramento da temperatura do compartimento do motor e combate a incêndio, 2 unidades estabilizadoras, cabines dianteira e traseira fechadas com isolamento acústico e térmico para operadores do veículo e dos sistemas de estabilização e nivelamento. | Resolução Gecex nº 322, de 4 de abril de 2022 | 2025-12-31 | I |  | 2022-05-01
8604.00.90 | 059 | Máquinas reguladoras e distribuidoras de lastro para linhas férreas, equipadas com motor diesel refrigerado a água, de potência igual ou superior a 403kW, roda com diâmetro de 920mm, arados laterais e centrais ajustáveis hidraulicamente e bitola ferroviária de 1.600mm. | Resolução Gecex nº 322, de 4 de abril de 2022 | 2025-12-31 | I |  | 2022-05-01
8604.00.90 | 060 | Máquinas de ação contínua para nivelar, alinhar, levantar e socar dormentes em vias férreas, autopropulsadas, montadas sobre truques ferroviários, equipadas com motor diesel refrigerado a água de potência igual ou superior a 429kW, sistema de monitoramento de temperatura do compartimento do motor, cabine com isolamento acústico e janela frontal com vidro de segurança, banca de socaria com capacidade de processamento para 1 ou 2 dormentes por movimento, sistema de socaria com vibração por pressão com frequência de 35Hz e oscilação direcional e linear, bitola ferroviária de 1.000mm e velocidade de circulação igual a 80km/h. | Resolução Gecex nº 322, de 4 de abril de 2022 | 2025-12-31 | I |  | 2022-05-01
8604.00.90 | 061 | Máquinas de ação contínua para nivelar, alinhar, levantar e socar dormentes em vias férreas, autopropulsadas, montadas sobre truques ferroviários, equipadas com motor diesel refrigerado a água de potência igual ou superior a 653kW, sistema de monitoramento de temperatura do compartimento do motor, cabine com isolamento acústico e janela frontal com vidro de segurança, banca de socaria com capacidade de processamento para 1 ou 3 dormentes por movimento, sistema de socaria com vibração por pressão com frequência de 35Hz e oscilação direcional e linear, bitola ferroviária de 1.600mm e velocidade de circulação igual a 100km/h. | Resolução Gecex nº 322, de 4 de abril de 2022 | 2025-12-31 | I |  | 2022-05-01
8604.00.90 | 062 | Veículos ferroviários autopropelidos para esmerilhamento de trilhos, com velocidade máxima de esmerilhamento de 25km/h, composto de: 1 carro de controle contendo 1 grupo gerador principal de 945kW e 1 grupo gerador auxiliar de 400kW com tração elétrica; 3 carros com 30 unidades de esmerilhamento em cada; 1 carro de água contendo um reservatório com capacidade igual ou inferior a 80.000 litros; 1 carro de força com 2 grupos geradores somando 1.9MW de potência com tração elétrica e 1 carro de suporte à operação. | Resolução Gecex nº 322, de 4 de abril de 2022 | 2025-12-31 | I |  | 2022-05-01
8604.00.90 | 064 | Máquinas reguladoras de lastro bidirecional equipadas com 2 arados laterais, um arado central e uma vassoura de limpeza de lastro, diâmetro das rodas de 840mm, com bitola igual ou superior a 1.000mm, cabine climatizada instalada na parte traseira do equipamento, com velocidade de deslocamento de 80km/h em modo autônomo, capacidade de combustível de 800L, com motor a diesel de potência igual ou superior a 265HP (197,61kW), e peso bruto igual ou superior a 22.000kg. | Resolução Gecex nº 322, de 4 de abril de 2022 | 2025-12-31 | I |  | 2022-05-01
8604.00.90 | 065 | Veículos ferroviários autopropelidos para esmerilhamento de trilhos e aparelhos de mudança de via, com velocidade máxima de esmerilhamento de 25km/h, dotados de: 1 carro de controle equipado com 1 grupo gerador principal de potência igual ou superior a 945kW, sistema de tração, compressor de ar, tanque de água com capacidade igual ou superior a 17.034L, pulverizadores e banheiro; 1 carro com 24 unidades de esmerilhamento, equipado com cabine traseira, sala de conveniência, coletor de sujeira, pulverizadores e um gerador auxiliar de potência igual ou superior a 150kW. | Resolução Gecex nº 322, de 4 de abril de 2022 | 2025-12-31 | I |  | 2022-05-01
8604.00.90 | 066 | Veículos ferroviários autopropelidos para esmerilhamento de trilhos, com velocidade máxima de esmerilhamento de 25km/h, dotados de: 1 carro de controle contendo 1 grupo gerador principal de potência igual ou superior a 945kW e 1 grupo gerador auxiliar de potência igual ou superior a 400kW, com tração elétrica; 3 carros com 30 unidades de esmerilhamento em cada; 2 carros de água contendo um reservatório com capacidade igual ou inferior a 90.000 litros cada um; 1 carro de força com 2 grupos geradores primários somando uma potência total igual ou superior a 1.890kW, com tração elétrica, e 1 carro de suporte à operação. | Resolução Gecex nº 322, de 4 de abril de 2022 | 2025-12-31 | I |  | 2022-05-01
8604.00.90 | 068 | Máquinas de ação contínua para nivelar, alinhar, levantar e socar dormentes em vias férreas, autopropulsadas, montadas sobre truques ferroviários, equipadas com motor diesel refrigerado a água de potência igual ou superior a 324kW, sistema de monitoramento de temperatura do compartimento do motor, cabine com isolamento acústico e janela frontal com vidro de segurança, banca de socaria com capacidade de processamento para 1 ou 2 dormentes por movimento, sistema de socaria com vibração por pressão com frequência de 35Hz e oscilação direcional e linear, bitola ferroviária de 1.435mm e velocidade de circulação igual a 72,42km/h e/ou 45mph. | Resolução Gecex nº 322, de 4 de abril de 2022 | 2025-12-31 | I |  | 2022-05-01
8604.00.90 | 069 | Máquinas reguladoras e distribuidoras de lastro para linhas férreas corridas, com motor diesel refrigerado a água, diâmetro da roda de 730mm, bitola 1.435mm. | Resolução Gecex nº 322, de 4 de abril de 2022 | 2025-12-31 | I |  | 2022-05-01
8604.00.90 | 070 | Veículos rodoferroviários (robô) para inspeção de via férrea, operável remotamente, integrado com “software” de coleta, análise e processamento de dados e elaboração de relatórios: incluindo geometria da via, desgaste de trilhos, levantamento de gabarito ferroviário e mapeamento de ativos; contêm sistema de visão integrado para coleta de imagens da via e detecção de fixadores, scanner LIDAR 360 graus para digitalização de gabaritos e levantamento da faixa de domínio, sistema a laser para medição de perfil de trilho, possibilidade de conversão em 3 bitolas, gerador integrado e capacidade de funcionamento autônomo do veículo (por tração própria), ou opcionalmente tracionado por reboque (hi-rail). | Resolução Gecex nº 322, de 4 de abril de 2022 | 2025-12-31 | I |  | 2022-05-01
8604.00.90 | 071 | Veículos ferroviários para manutenção e reboque de outros veículos semelhantes e composições de trem do tipo monotrilho “skyrail”, projetados para operação e manutenção de terceiro e quarto trilho, sistemas de sinalização, sistemas de comunicação, sistemas de mudança de via (Track Switch), sistemas de iluminação, sistemas de CFTV e sistemas de comunicação, movido por motor de ignição por compressão (diesel) de potência de até 130kW com tanque com capacidade de 400L, 2 eixos com entre eixos de 5.500mm, com transmissão hidrostática, composta por bombas de fluxo, “manifolds” de distribuição de óleo hidráulico, mangueiras e motores hidráulicos, proporcionando menor desgaste no equipamento e maior suavidade e controle na condução ferroviária, velocidade máxima de 40km/h e tem capacidade de superar gradientes de inclinação de até 10%, dotados de duas cabines de condução com painéis independentes, possibilitando trabalhar na mesma direção com sentidos opostos. | Resolução Gecex nº 322, de 4 de abril de 2022 | 2025-12-31 | I |  | 2022-05-01
8604.00.90 | 072 | Máquinas de ação contínua para nivelar, alinhar, levantar e socar dormentes individuais em vias livres e com aparelhos de mudança de via (AMV), com largura de 3.000mm, altura acima da face superior do trilho de 4.150mm, bitola ferroviária de 1.600mm, massa aproximada de 115t, contendo 3 truques de 2 eixos e 1 eixo no vagão reboque, com eixos em única peça, motor diesel refrigerado a água, sistemas de monitoramento da temperatura do compartimento do motor e combate a incêndio, grupo gerador, bancas de socaria, unidades de levantamento e alinhamento de trilho, e cabines fechadas com isolamento acústico e térmico para operadores do veículo e dos sistemas de socaria e alinhamento de dormentes. | Resolução Gecex nº 322, de 4 de abril de 2022 | 2025-12-31 | I |  | 2022-05-01
8604.00.90 | 073 | Veículos ferroviários para manutenção de vias férreas, denominados "auto de linha", autopropulsados por motor diesel de potência igual ou superior a 500HP, dotados de cabine com capacidade igual ou inferior a 10 pessoas, equipados com guincho de elevação com capacidade de elevação de carga igual ou superior a 8.000kg, e alcance máximo igual ou superior a 8m. | Resolução Gecex nº 322, de 4 de abril de 2022 | 2025-12-31 | I |  | 2022-05-01
8604.00.90 | 074 | Guindastes rodoferroviários multifuncionais utilizados para içamento de cargas ferroviárias, troca de dormentes, posicionamento e movimentação de trilhos, equipados com motor a diesel e turbo compressor, refrigerado a água, 173HP a 2.400rpm e partida elétrica. operando em 360 Graus a uma velocidade rotacional de 5rpm; 4 rodas motrizes na estrada e no trilho, tração e direção nas 4 rodas (4WS); direção dianteira e traseira opostas "tipo caranguejo"; eixos de transmissão planetários fora de estrada para serviços pesados; eixo dianteiro e o eixo ferroviário equipados com estabilizadores hidráulicos; levanta cargas de 20.000 libras sobre extremidades no trilho; velocidade 2 máxima na estrada é de 45 e de 37km/h no trilho; trilho hidráulico de auto posicionamento com tambores serrilhados; acionamento de pneus individuais; freios nas 4 rodas a ar; hidráulico nos eixos dianteiro e traseiro; freio de estacionamento a disco operado a ar; transmissão com acionamentos hidrostáticos de 2 velocidades, proporcionando 4 velocidades iguais em avanço e ré; cabine totalmente isolada, com visibilidade de 360 Graus, com lança primária com cilindros de elevação duplos, com alcance de até 6m, de valor unitário (CIF) não superior a R$ 392.630,00. | Resolução Gecex nº 322, de 4 de abril de 2022 | 2025-12-31 | II |  | 2022-05-01
8604.00.90 | 075 | Máquinas rodoferroviárias com sistema “HI-RAIL” autopropulsionadas para aplicações em operações ferroviárias utilizadas na manutenção e conservação de vias férreas, incluindo regulação e içamento de trilhos, equipadas com caçamba auxiliar e lança frontal com capacidade de levantamento e carregamento de pesos de até 10.000 libras (4.536kg); rotação 180 Graus (90 Graus de cada lado do centro); motor a diesel com potência máxima de 168 cavalos a 1.900rpm; torque máximo de 540 a 1.500rpm; transmissão de 6 velocidades “power shift”; sistema de direção hidráulico; discos de freio de 19 polegadas; sistema elétrico de 12V com saída de alternador de 160A; bateria de 200AH de arranque a frio com interruptor de desconexão; conta com medidores padrões de: pressão do ar, pressão do conversor de torque, pressão do óleo do motor, temperatura da água do motor, nível do tanque de combustível, horímetro, temperatura do óleo do conversor de torque, voltímetro, capacidade do tanque de combustível de 43 galões (162,77 litros), válvula de controle primária de dois carretéis, piloto hidráulico operado com controle manual, secundária de cinco carretéis, piloto hidráulico com controle manual., de valor unitário (CIF) não superior a R$ 472.815,00. | Resolução Gecex nº 322, de 4 de abril de 2022 | 2025-12-31 | II |  | 2022-05-01
8604.00.90 | 076 | Equipamentos compostos por máquina desguarnecedora de lastro de via-férrea para a remoção, peneiramento de forma contínua e automática do lastro existente na via, compostos por até 4 unidades/vagões funcionais que formam um conjunto, autopropulsados em modo de trabalho, bitola ferroviária 1.600mm, montados sobre truques ferroviários, rodas de 920mm. | Resolução Gecex nº 322, de 4 de abril de 2022 | 2025-12-31 | I |  | 2022-05-01
8604.00.90 | 077 | Equipamentos de renovação de via-férrea para a substituição de forma contínua e automática dos dormentes, trilhos e fixações, compostos por 3 vagões, 2 pórticos e esteira para remoção e o recolhimentos dos dormentes velhos, além de um grupo de assentamento para os novos dormentes, autopropulsados em modo de trabalho, bitola ferroviária 1.600 mm, montados sobre truques ferroviários, rodas de 920mm. | Resolução Gecex nº 322, de 4 de abril de 2022 | 2025-12-31 | I |  | 2022-05-01
8604.00.90 | 078 | Equipamentos autopropulsados compostos por 2 bombas de vácuo de 320CV, 1 braço manipulado com até 4,6m do centro da linha e capacidade para escavar até 1,7m de profundidade e que tem por função a manipulação do balastro e a adequação do balastro de linha. | Resolução Gecex nº 322, de 4 de abril de 2022 | 2025-12-31 | I |  | 2022-05-01
8604.00.90 | 079 | Equipamentos autopropulsados compostos por vagão com um funil de carga para receber até 60m3 de carga, transportador por esteira com velocidade de variada de até 1.200m3 e lançador que pode lançar o material a até 7m de cada lado ou ainda em um veículo auxiliar. | Resolução Gecex nº 322, de 4 de abril de 2022 | 2025-12-31 | I |  | 2022-05-01
8604.00.90 | 080 | Veículos ferroviários autopropulsados equipados com arados, vassouras e esteira, usados para regular e distribuir lastros de vias férreas, com bitola ferroviária de 1.600mm. | Resolução Gecex nº 322, de 4 de abril de 2022 | 2025-12-31 | I |  | 2022-05-01
8604.00.90 | 081 | Veículos para manutenção de vias férreas, para corte de trilhos ferroviários, autopropulsados, com velocidade máxima de percurso igual ou inferior a 40km/h, e dotados de: dispositivo hidráulico de corte com lâmina abrasiva de diâmetro igual ou inferior a 40 polegadas, tanque hidráulico de capacidade igual ou inferior a 600L, cabine de operação podendo ser do tipo aberta nas laterais ou fechada com climatização, e podendo conter ainda ou não, um guincho traseiro para movimentação de cargas e ferramentas. | Resolução Gecex nº 322, de 4 de abril de 2022 | 2025-12-31 | I |  | 2022-05-01
8604.00.90 | 082 | Veículos para manutenção de vias férreas, para reperfilar trilhos ferroviários de bitola igual ou inferior a 1.600mm, autopropulsados, acionado por motor diesel de 3 cilindros, refrigerado a ar, de potência igual ou inferior a 350HP, com velocidade máxima de percurso igual ou inferior a 50km/h, e dotados de: dispositivo esmerilhador contendo motor de potência igual ou inferior a 50HP e rebolos de diâmetro igual ou inferior a 6 polegadas, tanque hidráulico de capacidade igual ou inferior a 100L, e cabine equipada com painéis de controle por “joystick” e volante manual para operação da máquina. | Resolução Gecex nº 322, de 4 de abril de 2022 | 2025-12-31 | I |  | 2022-05-01
8604.00.90 | 083 | Veículos para manutenção de vias férreas, para aplicação e/ou remoção de grampos (clips) de fixação de trilhos ferroviários de bitola igual ou inferior a 1.600mm, autopropulsados, equipados com motor diesel turboalimentado de potência igual ou inferior a 300HP, com velocidade máxima de percurso igual ou inferior a 30mph, e dotados de: 2 dispositivos de aplicação de grampos (clips), podendo conter ou não ferramentas de remoção de grampos (clips), pulverizador para lubrificação, garras para dormentes com gancho, tanque hidráulico de capacidade igual ou inferior a 200 galões, e cabine fechada e climatizada, para 1 ou 2 operadores, contendo câmera com monitores, painéis de controle e “joystick” para operação da máquina. | Resolução Gecex nº 322, de 4 de abril de 2022 | 2025-12-31 | I |  | 2022-05-01
8604.00.90 | 084 | Veículos para manutenção de vias férreas, para troca de dormentes em trilhos ferroviários de bitola igual ou inferior a 1.600mm, autopropulsados, acionados por motor diesel turboalimentado de potência igual ou inferior a 300HP, com velocidade máxima de percurso igual ou inferior a 30mph, e dotados de: dispositivo para elevação de trilhos, dispositivo com garras para remoção e inserção de dormentes ferroviários com comprimento de curso de 82 polegadas para trabalho em ambos os lados da via férrea, força de extração de dormentes igual ou inferior a 25.000 libras e de inserção igual ou inferior a 15.000 libras, tanque hidráulico de capacidade igual ou inferior a 200 galões, e cabine do operador fechada e climatizada, contendo painéis e “joystick” para controle das operações da máquina. | Resolução Gecex nº 322, de 4 de abril de 2022 | 2025-12-31 | I |  | 2022-05-01
8604.00.90 | 085 | Veículos híbridos ferroviários para manutenção e reboque de outros veículos semelhantes e composições de trem do tipo monotrilho Skyrail, projetado para operação e manutenção de terceiro e quarto trilho, sistemas de sinalização, sistemas de comunicação, sistemas de mudança de via (Track Switch), sistemas de iluminação, sistemas de CFTV e sistemas de comunicação, movido por motor de tração síncrono de imã permanente de potência de até 150kW, caixa de redução planetária de único estágio, alimentado por baterias de Fosfato de Ferro Lítio (LiFePO4), com capacidade de carregamento de 40kW/h e capacidade total de 150kW/h e gerador a diesel com tanque com capacidade de 300 litros e potência de 100kW, possui 2 eixos com entre eixos de 8.200mm, velocidade máxima de 40km/h e tem capacidade de superar gradientes de inclinação de até 10%, dotados de duas cabines de condução com painéis independentes, possibilitando trabalhar na mesma direção com sentidos opostos. | Resolução Gecex nº 322, de 4 de abril de 2022 | 2025-12-31 | I |  | 2022-05-01
8604.00.90 | 086 | Veículos híbridos ferroviários para manutenção e reboque de outros veículos semelhantes e composições de trem do tipo monotrilho “Skyrail”, projetados para operação e manutenção de terceiro e quarto trilho, sistemas de sinalização, sistemas de comunicação, sistemas de mudança de via (Track Switch), sistemas de iluminação, sistemas de CFTV e sistemas de comunicação, movido por dois motores de tração síncrono de imã permanente de potência de até 140kW cada, capaz de transformar energia mecânica em energia elétrica durante a frenagem, alimentado por baterias de Fosfato de Ferro Lítio (LiFePO4) com tensão de alimentação externa em corrente alternada de 220VAC, com capacidade de 152kW/h e gerador a diesel com potência de 100kW, tanque com capacidade de 300L, possui 2 eixos com entre eixos de 8.200mm, velocidade máxima de 40km/h e tem capacidade de superar gradientes de inclinação de até 6 por cento, dotado de duas cabines de condução com painéis independentes, possibilitando trabalhar na mesma direção com sentidos opostos. | Resolução Gecex nº 322, de 4 de abril de 2022 | 2025-12-31 | I |  | 2022-05-01
8604.00.90 | 087 | Guindastes ferroviários, autopropulsados sobre trilhos, acionados por motor diesel refrigerado a água, com bitola ferroviária de 1.000mm ou 1.600mm, lança telescópica (retrátil) com raio de operação mínimo igual ou superior a 7m e máximo igual ou inferior a 23m e capacidade de elevação, apoiados, de até 225t. | Resolução Gecex nº 322, de 4 de abril de 2022 | 2025-12-31 | III | Resolução GECEX nº 338, de 09 de maio de 2022 | 2022-05-16
8607.11.10 | 003 | Bogies (truques) para aplicação em veículos ferroviários, constituídos de rodado com distância de 1,353mm+-1, eixo móvel, rodas para transferência da carga do veículo para o trilho e unidade de caixa de eixo montada no gargalo do eixo. | Resolução Gecex nº 322, de 4 de abril de 2022 | 2025-12-31 | I |  | 2022-05-01
8607.11.10 | 004 | Estruturas de truque (bogie), para trens de monotrilho, sendo dispositivo de apoio e tração que suporta a caixa do carro e sustenta o movimento ao longo da viga guia, composto por estrutura do truque, conjuntos elétricos, sistemas de rodas, conjuntos de mecanismos de tração, conjuntos de suspensão secundária e dispositivos de frenagem, parâmetros do conjunto mecânico com raio de curva mínimo de 45m, distância fixa do centro das rodas de tração de 342mm, distância entre eixos das rodas-guia de 1.440mm, diâmetro livre das rodas de tração de 1.000mm, diâmetro livre das rodas-guia de 537mm, diâmetro livre de rodas de estabilização de 730mm, com potência de tração de 180kW, torque nominal 890N.m, velocidade nominal de 1.931r/min, velocidade máxima de 5.000r/min e nível de proteção IP55. | Resolução Gecex nº 322, de 4 de abril de 2022 | 2025-12-31 | I |  | 2022-05-01
8607.19.90 | 004 | Dispositivos de travamento em "X" (frame-braces) para montagem sob truque de vagão. | Resolução Gecex nº 322, de 4 de abril de 2022 | 2025-12-31 | I |  | 2022-05-01
8607.19.90 | 005 | Conjuntos batentes de vedação do mancal , com diâmetro interno revestido por anel em elastômero ou em compósito e anel em metal ou em compósito com movimento giratório, classe GG, com tamanho de 6½ polegadas, diâmetro externo nominal de 11.8780 polegadas e montagem por interferência, parte do mancal do eixo de rodeiros de locomotivas e vagões ferroviário. | Resolução Gecex nº 322, de 4 de abril de 2022 | 2025-12-31 | I |  | 2022-05-01
8607.21.00 | 006 | Válvulas de controle do sistema de freio de vagões de trens de carga, dotadas de 3 partes, sendo: válvula de serviço, suporte de encanamento e válvula de emergência, responsável em obter frenagens e alívios de sistemas de freio, operadas seguindo o comando de redução ou aumento da pressão do sistema pneumático conectado à tubulação de freio de uma locomotiva; aplicação de freio serviço total igual a 64psi e aplicação de freio de emergência igual a 77psi, com função de manutenção do cilindro de freio, responsável por manter 85% da pressão no cilindro de freio, em caso de vazamentos de ar, garantindo a segurança durante a frenagem. | Resolução Gecex nº 322, de 4 de abril de 2022 | 2025-12-31 | I |  | 2022-05-01
8607.21.00 | 007 | Válvulas de controle de emergência do sistema de freio de vagões de trens de carga, responsáveis em obter frenagens de emergência de sistemas de freio, operadas seguindo o comando de redução ou aumento da pressão do sistema pneumático conectado à tubulação de freio de uma locomotiva. | Resolução Gecex nº 322, de 4 de abril de 2022 | 2025-12-31 | I |  | 2022-05-01
8607.21.00 | 008 | Válvulas de controle do sistema de freio de vagões de trens de carga, com sistema responsável por manter a frenagem mesmo em casos de vazamentos na tubulação do cilindro de freio; responsáveis por obter frenagens de alívios de sistemas de freio durante aplicações normais de freio, operadas seguindo o comando de redução ou aumento da pressão do sistema pneumático conectado à tubulação de freio de uma locomotiva. | Resolução Gecex nº 322, de 4 de abril de 2022 | 2025-12-31 | I |  | 2022-05-01
8607.21.00 | 009 | Válvulas de controle de serviço do sistema de freio de vagões de trens de carga, responsáveis em obter frenagens de serviço de sistemas de freio, operadas seguindo o comando de redução ou aumento da pressão do sistema pneumático conectado à tubulação de freio de uma locomotiva. | Resolução Gecex nº 322, de 4 de abril de 2022 | 2025-12-31 | I |  | 2022-05-01
8607.21.00 | 010 | Válvulas de controle do sistema de freio de vagões de trens de carga, compostas de 3 partes, sendo: válvula de serviço, suporte de encanamento e válvula de emergência, responsáveis em obter frenagens de alívios de sistemas de freio, operadas seguindo o comando de redução ou aumento da pressão do sistema pneumático conectado à tubulação de freio de uma locomotiva. | Resolução Gecex nº 322, de 4 de abril de 2022 | 2025-12-31 | I |  | 2022-05-01
8607.21.00 | 011 | Suportes de encanamentos e de válvulas de controle do sistema de freio de vagões de trens de cargas, feitos em alumínio fundido pressurizado, contendo câmaras internas e filtro de ar, pressão de trabalho igual a 90psi. | Resolução Gecex nº 322, de 4 de abril de 2022 | 2025-12-31 | I |  | 2022-05-01
8607.30.00 | 007 | Cabeças de engate automático tipo "Scharfenberg" para uso exclusivo em engate de veículos ferroviários de passageiros com função de acoplamento automático e desacoplamento manual, pneumático ou elétrico, projetadas para suportar esforços de tração de 300 até 1.500kN e esforços de compressão de 500 até 2.500kN. | Resolução Gecex nº 322, de 4 de abril de 2022 | 2025-12-31 | I |  | 2022-05-01
8607.30.00 | 008 | Amortecedores hidrostáticos para uso exclusivo para engate de veículos ferroviários, com força de absorção final igual ou superior a 250kN e curso de deslocamento compreendido entre 70 e 200mm. | Resolução Gecex nº 322, de 4 de abril de 2022 | 2025-12-31 | I |  | 2022-05-01
8607.30.00 | 009 | Amortecedores gás-hidráulicos para uso exclusivo para engate de veículos ferroviários, com força de partida igual ou superior a 50kN, força de absorção final igual ou superior a 500kN e curso de deslocamento compreendido entre 60 e 200mm. | Resolução Gecex nº 322, de 4 de abril de 2022 | 2025-12-31 | I |  | 2022-05-01
8607.30.00 | 010 | Dispositivos de centralização para uso exclusivo em engates automáticos de veículos ferroviários, com atuação mecânica por meio de molas prato e posição de montagem inferior ou superior, diretamente ligado ao ponto de articulação do engate. | Resolução Gecex nº 322, de 4 de abril de 2022 | 2025-12-31 | I |  | 2022-05-01
8607.30.00 | 011 | Amortecedores mecânicos para uso exclusivo em sistemas de engates de veículos ferroviários, com capacidade de absorção de energia máxima de 66kN.m, curso de deslocamento máximo de 82mm e recuo de até 20% da capacidade original, composto por carcaça em ferro fundido e elementos de amortecimento em aço forjado e elastômero, com peso máximo de 122kg. | Resolução Gecex nº 322, de 4 de abril de 2022 | 2025-12-31 | I |  | 2022-05-01
8607.91.00 | 001 | Radiadores de água para arrefecimento de motores a combustão de locomotivas, com capacidade de arrefecimento de ar compreendida entre 77,89 e 105,28o e fluxo de água de 0,57 a 1,97m3/min, montados ou para montagem no destino (tipo CKD), com sistema de conexões por meio de ligações mecânicas sem solda, dotados de trocadores de calor para operação contínua em aplicações severas, dotados por núcleos de aletas de placas planas de cobre e tubos de bronze. | Resolução Gecex nº 322, de 4 de abril de 2022 | 2025-12-31 | I |  | 2022-05-01
8607.99.00 | 009 | Equipamentos lógicos microprocessados para controle de mecanismos de portas utilizadas em trens de passageiro, ou mecanismos de portas de plataforma de estações, operando com motor DC a ímã permanente. | Resolução Gecex nº 322, de 4 de abril de 2022 | 2025-12-31 | I |  | 2022-05-01
8607.99.00 | 010 | Equipamentos para tração diesel-hidráulica, montados em estrutura tipo chassi de sustentação em conjunto com 2 redutores montados com eixos para utilização ferroviária, dotados de: motor diesel de 6 cilindros de 338kW, transmissão hidromecânica de 4 velocidades, caixa de redução com reversor integrado, sistema de arrefecimento, sistema de exaustão, compressor de ar e filtros. | Resolução Gecex nº 322, de 4 de abril de 2022 | 2025-12-31 | I |  | 2022-05-01
8607.99.00 | 011 | Módulos de conexão, especificamente concebidos para montagem em composições ferroviárias, destinados a viabilizar a conexão elétrica de 15 vias ou menos, apresentados completos, montados ou por montar, com diâmetro de contato máximo igual ou inferior a 20mm com tecnologia de lamela, compatíveis com cabos de seção máxima igual ou inferior a 240mm2, aptos para conexão e desconexão manual, constituídos de carcaça em poliamida e zamak, tensão máxima de trabalho igual ou inferior a 3.600V. | Resolução Gecex nº 322, de 4 de abril de 2022 | 2025-12-31 | III | Resolução GECEX nº 338, de 09 de maio de 2022 | 2022-05-16
8608.00.11 | 009 | Aparelhos mecânicos de mudança de Via (AMV / Track Switch), para deslocamento dos trilhos das vigas e mudança de rota dos trens de monotrilho, composto principalmente por 4 vigas metálicas com comprimento entre 6.000 e 6.200mm, seções articuláveis, carrinhos mecânicos para suporte das vigas, trilhos de rolamento e dispositivos de acionamento e travamento das vigas. | Resolução Gecex nº 322, de 4 de abril de 2022 | 2025-12-31 | I |  | 2022-05-01
8608.00.12 | 008 | Aparelhos eletromecânicos para comando de rotas de trens ferroviários (máquinas de chave), acionada a partir de um sinal elétrico. | Resolução Gecex nº 322, de 4 de abril de 2022 | 2025-12-31 | I |  | 2022-05-01
8608.00.12 | 009 | Aparelhos eletromecânicos para comando de rotas de trens ferroviários (máquinas de chave), acionada a partir de um sinal elétrico, com comprimento de 60¼ polegadas, largura de 33 polegadas e altura 14 polegadas, com peso de 900Lbs; motor com tensão de alimentação de 110VDC; com tempo de operação de 3 ou 15s, somente com controlador de circuito eletromecânico. | Resolução Gecex nº 322, de 4 de abril de 2022 | 2025-12-31 | I |  | 2022-05-01
8608.00.90 | 002 | Aparelhos eletrohidráulicos para comando de rota de trens (máquina de chave), projetados e construídos para aplicação "outdoor", com opção de comando manual em caso de falhas de alimentação elétrica. | Resolução Gecex nº 322, de 4 de abril de 2022 | 2025-12-31 | I |  | 2022-05-01
8608.00.90 | 010 | Sistemas APS (alimentação pelo solo) para transporte urbano compostos por: trilhos para a recepção do sinal de rádio e a alimentação para os trens, equipamentos de mudança de via APS, proteção lateral ("trilho reto APS", "trilho curvo APS", "APS nos aparelhos de mudança de via", "Fishplates"), caixas elétricas instaladas ao longo da via para a comutação dos 750V a 0V de forma segura ("caixa de alimentação", "caixa de fim de linha"), cabos e conectores para alimentação do sistema e a comunicação entre os equipamentos ("cabo de antena", "cabo de medição", "cabo multifuncionaol-MFC", "conectores de energia"), podendo ou não conter gabinetes localizados na subestação para monitorar e fornecer eletricidade para o equipamento instalado ao longo da via ("gabinete APS"), podendo ou não conter equipamentos a bordo do trem para a recepção da corrente de tração entre os diferentes modos de alimentação e a emissão do sinal de rádio ("coletor de corrente retrátil", "cubículo de manobra das sapatas", "caixa de comutação principal"). | Resolução Gecex nº 322, de 4 de abril de 2022 | 2025-12-31 | I |  | 2022-05-01
8608.00.90 | 024 | Sistema de detecção de defeitos em rodas, distribuição de carga e pesagem dinâmica de veículos ferroviários baseados em sensores ópticos fixados no trilho, composto por rack 19" com computador, componentes eletrônicos, cabos de fibra óptica e sensores ópticos para instalação em via férrea. | Resolução Gecex nº 322, de 4 de abril de 2022 | 2025-12-31 | I |  | 2022-05-01
8608.00.90 | 025 | Aparelhos de detecção de baixas temperaturas nas rodas e discos de freios dos veículos ferroviários, dotados de scanners infravermelhos com 8 canais instalados em dormente oco na via férrea (Cold Wheel Detection - CWD). | Resolução Gecex nº 322, de 4 de abril de 2022 | 2025-12-31 | I |  | 2022-05-01
8608.00.90 | 026 | Aparelhos de detecção de altas temperaturas nas rodas e discos de freios dos veículos ferroviários, dotados de scanners infravermelhos com 8 canais instalados em dormente oco na via férrea (Hot Wheel Detection - HWD). | Resolução Gecex nº 322, de 4 de abril de 2022 | 2025-12-31 | I |  | 2022-05-01
8608.00.90 | 027 | Aparelhos de detecção de altas temperaturas nos rolamentos e mancais de rodas ferroviárias dos veículos ferroviários, dotados de scanners infravermelhos com 8 canais instalados em dormente oco na via férrea (Hot Box Detection - HBD). | Resolução Gecex nº 322, de 4 de abril de 2022 | 2025-12-31 | I |  | 2022-05-01
8608.00.90 | 038 | Jogos de componentes para formação de gabarito ("layouts") para instalação de máquinas de chave em vias férreas, constituídos basicamente de dormentes ocos para fixação da máquina, placas de junção dos dormentes, conjuntos de tirantes de travamento, detecção e de operação. | Resolução Gecex nº 322, de 4 de abril de 2022 | 2025-12-31 | I |  | 2022-05-01
8608.00.90 | 045 | Aparelhos de mudança de via (AMV) para transporte de passageiros, fabricados sob norma UIC/EN 60E1 190-1:9, bitola 1.600mm, comprimento total de 28,634m dotados de: par de agulhas perfil assimétrico 60E1A1, laminadas em aço R350HT e forjadas nas extremidades, peso 70,96kg/m, dureza mínima 350HB e comprimento 10,7m; jacarés de trilhos laminados com aço R350HT, em perfil 60E1, com peso de 60,21kg/m, unidos por parafusos e soldagem, com dureza mínima de 350HB com comprimento de 6,077m; contra trilhos perfil assimétrico 33C1, laminados do aço R320 CR com peso de 32,9kg/m., com dureza mínima de 320HB e comprimento de 4,6m; trilhos laminados de aço R350HT, em perfil 60E1, com peso de 60,21kg/m., dureza mínima de 350HB e comprimento de 11,108 e 11,4m; placas deslizantes das agulhas laminadas a quente em aço S355; placas deslizantes com roletes de agulhas laminadas a quente em aço S355J2; placas comuns produzidas em aço fundido PN 60EN-GJS-400-18LT; dormentes de aço e; palmilhas. | Resolução Gecex nº 322, de 4 de abril de 2022 | 2025-12-31 | I |  | 2022-05-01
8608.00.90 | 047 | Estruturas "track switch", conhecidas como bifurcação ou chave adequada com dimensões de largura 700 x altura 1.300mm, comprimento de 21.000mm sendo o comprimento do feixe reto e do feixe de conexão entre 21.500 a 36.243mm, velocidade de mudança da linha AW2: £14km/h, raio adicional da curva entre 60 a 160m, contendo acionamento por energia elétrica, sua estrutura principal é a viga de aço adjacente, possuem passagem para atender a necessidade de conversão entre diferentes linhas do trem. | Resolução Gecex nº 322, de 4 de abril de 2022 | 2025-12-31 | I |  | 2022-05-01
8608.00.90 | 048 | Sistemas de controle da porta da tela da plataforma composto principalmente de um painel de controle central (PSC), um painel de controle local (PSL), uma unidade de controle de porta (DCU), um meio de comunicação, uma interface de comunicação e dispositivos periféricos com duas funções básicas de controle e monitoramentos que incluem controle no nível do sistema e controle no nível da estação, sendo o controle no nível do sistema um envio ao comando da porta do sistema de sinal (SIG) para a unidade de controle da porta da borda da plataforma (PEDC) do PSD no modo de operação normal , aonde controla o status (aberto ou fechado) de cada porta em tempo real através do DCU sendo principal sistema de monitoramento (MMS) a parte principal do PSC, que completa a integração de informações relacionadas a cada lado do DCU Incluindo coleta de informações sobre energia PSC, PSL, IBP e PSD, armazenamento de alarme de falha e o registro normal de operação do sistema da porta. | Resolução Gecex nº 322, de 4 de abril de 2022 | 2025-12-31 | I |  | 2022-05-01
8608.00.90 | 049 | Sistemas da porta de tela da plataforma, com painel de controle central (PSC), painel de controle local (PSL) e uma unidade de controle de porta (DCU) por meio de comunicação de uma interface e dispositivos periféricos, funções básicas de controle e monitoramento do nível do sistema da estação PEDC que controla o status (aberto ou fechado) de cada porta em tempo real através do DCU, o sistema de monitoramento (MMS) é parte principal do PSC que completa a integração de informações relacionadas a cada lado do DCU a coleta de informações sobre energia PSC, PSL, IBP e PSD e armazenamento de alarme de falha , registro normal de operação do sistema da porta deslizante, porta fixa, porta de emergência, caixa lateral fixa e estrutura de suporte, motor de acionamento e dispositivo de transmissão, trilho de guia e um conjunto deslizante, dispositivo de travamento e destravamento interruptor de curso e dispositivo de detecção de posição, usados para fornecer força motriz para acionar o interruptor da porta deslizante. | Resolução Gecex nº 322, de 4 de abril de 2022 | 2025-12-31 | I |  | 2022-05-01
8608.00.90 | 051 | Portas de segurança, para uso em plataformas de embarque e desembarque de estações metro ferroviárias ou de monotrilhos, formadas por módulos, compostos de Portas Deslizantes Motorizadas (PDM), Portas de Emergência(PEE), Portas de Fim de Plataforma(PFD) e Painel fixo(PFX), constituídos por painéis de vidros, temperados ou laminados, montados em esquadrias de alumínio ,os módulos são instalados de forma sequencial, suportados por estruturas de colunas e vigas de aço, com o revestimento contra corrosão, com altura máxima de 2.600mm, o conjunto de módulos básico é composto por Portas Deslizantes Motorizadas (PDM) e Portas de Emergência (PEE), os conjuntos de módulos básicos são alinhados ao longo das plataformas e nas extremidades são instaladas Portas de Fim de Plataforma(PFD) e Painéis Fixos(PFX), estes últimos dimensionados para cada estação, dando acabamento final e segurança de isolação de acessos não autorizados, o funcionamento prevê o sistema de fechamento mecânico e mecanismo de monitoramento de travamento, sistema de controle de abertura e fechamento das portas, controlados por "software" específico e ainda mecanismo de abertura manual das portas do lado da plataforma e da via. | Resolução Gecex nº 322, de 4 de abril de 2022 | 2025-12-31 | I |  | 2022-05-01
8608.00.90 | 052 | Sistemas de porta plataforma compostos por 4 partes estrutura mecânica, sistema de máquina de porta, sistema de controle e de alimentação, estrutura mecânica inclui portas deslizantes motorizadas, painéis fixos, portas de emergência, portas finais de plataforma, caixas superiores e preenchedores de lacunas dotados de máquina de porta com um dispositivo de acionamento e um dispositivo de transmissão, sistema de controle da porta da plataforma composto por painel de controle central (PCC), painel de controle manual (PCM), módulo de controle da porta (MCP), caixa de controle local (LCB), meios de comunicação e interfaces de comunicação e demais equipamentos. | Resolução Gecex nº 322, de 4 de abril de 2022 | 2025-12-31 | I |  | 2022-05-01
8608.00.90 | 053 | Trilhos condutores de eletricidade fabricados em aço inoxidável e alumínio (denominado 3/4 trilhos), para alimentação elétrica de trens de monotrilhos, montados nas vigas guias, medindo entre 12 e 15m de comprimento cada trilho, trabalhando em tensão nominal de 750VDC, com resistência de isolamento elétrico de 1.000VAmpere (ou 1.000 Megaohms), capacidade de suportar uma tensão elétrica de 60kV (KV); e impulso de 125kV, compostos por acessórios para montagem na via, sendo suportes de isolamento, seccionadores de isolamento elétrico com suporte de tensão maior que 20kV em toda a extensão da via, transmitindo tensão nominal em corrente contínua de 750V, juntas de expansão, utilizadas para absorver a alteração automática no comprimento do trilho, amortecedores de impacto, âncoras de fixação dos trilhos na via, juntas para conexão dos trilhos elétricos, com corrente nominal entre 3.000 e 4.500A, placas para conexão dos cabos elétricos, sistema de para-raios, composto por trilhos de aterramento e acessórios de instalação, com descarga nominal de 10kA, e corrente residual nominal operando em 2,4kV. | Resolução Gecex nº 322, de 4 de abril de 2022 | 2025-12-31 | I |  | 2022-05-01
8608.00.90 | 054 | Trilhos condutores de eletricidade compostos de aço inoxidável e alumínio (denominado 3/4 trilhos), sendo trilhos de alimentação elétrica para trens de monotrilhos, montados nas vigas guias, medindo ente 12 e 15m de comprimento cada, trabalhando em tensão nominal de 750VDC, com resistência de isolamento elétrico nominal igual ou maior a 1giga ômios, capacidade de suportar uma tensão elétrica maior ou igual a 20kV; e impulso de 7kV, composto por acessórios para montagem na via, sendo suporte de isolamento seccionadores de isolamento elétrico, transmitindo tensão nominal em corrente contínua de 750V, juntas de expansão, utilizadas para absorver a alteração automática no comprimento do trilho, amortecedores de impacto, âncoras de fixação dos trilhos na via, juntas para conexão dos trilhos elétricos, com corrente nominal entre 3.000 e 4.500amperes, placas para conexão dos cabos elétricos, sistema de para-raios, composto por trilhos de aterramento e acessórios de instalação, com descarga nominal de 10KA, e corrente residual nominal operando em 2,4 kV. | Resolução Gecex nº 322, de 4 de abril de 2022 | 2025-12-31 | I |  | 2022-05-01
8608.00.90 | 055 | Sistemas AARU de absorção de energia de frenagem de trem e dissipação como calor por meio de método de absorção de tensão constante com marcha IGBT multifásico não pesado e resistência de absorção, compostos de: gabinete de isolamento conectado ao gabinete do disjuntor alimentador CC da subestação de tração para realizar as funções de entrada, retirada e filtragem automática do dispositivo de absorção. gabinete do conversor “chopper” incluindo principalmente o módulo do conversor “chopper”, sistema de controle do microcomputador do dispositivo, “interface” homem-máquina, usados para ajustar a potência absorvida do dispositivo AARU. 2 gabinetes de resistência alocados ao ar livre próximo a subestação de tração conectado ao gabinete do conversor “chopper” do dispositivo AARU com a função de converter a energia de frenagem em calor, cabos DC para a condução de corrente DC, cabos de alimentação de baixa tensão utilizados para conectar com o dispositivo que fornece a anergia de trabalho do sistema AARU, cabos de controle com diâmetro externo utilizados para conexão do circuito de controle AARU, cabos ópticos de comunicação em fibra multimodo e conector tipo ST, utilizado para a comunicação entre o sistema AARU e outros equipamentos na subestação de tração, tensão nominal de trabalho do sistema AARU entre DC400V e DC950V e a potência de absorção nominal é entre 0,5 ~ 6MW. | Resolução Gecex nº 322, de 4 de abril de 2022 | 2025-12-31 | I |  | 2022-05-01
8608.00.90 | 056 | Amortecedores hidráulicos deslizantes denominados sistema de para-choque para uso em linha férrea com a função de evitar a saída do trem do final da via, composto de: cabeça de impacto composta de almofada de borracha e estrutura de aço, amortecedor hidráulico preenchido com pressão de nitrogênio e óleo, estrutura de aço confeccionada em placas de aço soldadas com extremidade frontal, bloco de amortecimento com capacidade de ajuste da placa de fricção, barra de trilho deslizante fixada por peças embutidas na viga e placas de desgaste, tala antiescalada com folga S = 1 ~ 8mm. | Resolução Gecex nº 322, de 4 de abril de 2022 | 2025-12-31 | I |  | 2022-05-01
8608.00.90 | 057 | Sistemas responsáveis pela condução da alimentação elétrica das estações retificadoras para os trens de monotrilhos, fabricados em alumínio extrudado, e uma capa de aço inoxidável 304 (denominado como 3º e 4º trilhos), medindo ente 12 e 15m de comprimento cada barra , trabalhando em tensão nominal de 1.500Vdc e com capacidade para 2.000A de corrente nominal, composto de barras de trilhos condutores, suportes de isolamento com acessórios, juntas de expansão, cotovelos de extremidade, juntas de ancoragem centrais, juntas intermediárias, placas de conexão de cabos, para-raios, trilhos de aterramento e acessórios de instalação, fabricado em aço inoxidável, usado para aterramento de trens na sua chegada nas estações, com isolação elétrica do sistema, maior ou igual a 1 Giga Ohms, suportando descargas atmosféricas de até 125kV. | Resolução Gecex nº 322, de 4 de abril de 2022 | 2025-12-31 | I |  | 2022-05-01
8608.00.90 | 058 | Aparelhos de mudança de via (Track Switch System/AMV) consistindo de sistema de aparelhos de mudança de via do monotrilho eletromecânico para o transporte metroviário composto por um sistema de estrutura mecânica de várias seções de vigas de aço articuladas/móveis da via, suportadas por carrinhos, e impulsionadas por energia elétrica, possibilitando não a mudança de trilhos e sim de todo conjunto de vigas, diferentemente do sistema convencional, com função de realizar a troca de caminho dos veículos ao muda-los de via propiciando o retorno dos trens no fim da via ou linha e também de aplicabilidade a veículos que funcionam em pátios de manutenção ou estacionamento, mediante comando enviado pelo sistema de controle (sinalização) para desbloquear o dispositivo de travamento, e comando de comutação simultâneo enviado pelo gabinete de controle para o gabinete local de controle de unidade AMV, possibilitando ao gabinete de controle local o controle do motor de acionamento para mover as vigas móveis, para o posicionamento destas corretamente permitindo ao sistema de sinalização o envio de um comando de bloqueio de comutação bloqueando o sistema de travamento do AMV de modo que não ocorra movimentações não autorizadas. | Resolução Gecex nº 322, de 4 de abril de 2022 | 2025-12-31 | I |  | 2022-05-01
8608.00.90 | 059 | Sistemas de controle eletromecânico dedicado ao sistema do aparelho de mudança de via (AMV) do monotrilho com significativa automatização acionado pelo tipo de sinalização UTO (unattendet train operation) com funcionamento 100% autônoma, usados para controlar a movimentação tanto uniforme quanto reversa do mecanismo de transmissão mecânica e, em seguida, conduzir as vigas móveis para diferentes posições para conectar diferentes vias, contendo uma “interface” homem-máquina (HMI) para operação manual local, onde permite a operação do aparelho de mudança de via diretamente no ponto onde ele está instalado através de HMI, composto de: um gabinete de sinalização (UTO) e um gabinete de controle de unidade AMV, aparelho de mudança operando em diferentes níveis de atuação: o simples (2 x 1), 3 vias (3 x 1), cinco vias (5 x 1). | Resolução Gecex nº 322, de 4 de abril de 2022 | 2025-12-31 | I |  | 2022-05-01
8608.00.90 | 060 | Partes de material fixo para sinalização em via férrea, formados por cordoalha em aço galvanizado recozido com secção 25mm², terminada em olhais com comprimento total de 145mm, contendo pino e coroa guia de prata, latão e cerâmica, para ligação no trilho por brasagem, para a continuidade elétrica dos sistemas de controle de tráfego e indicadores de segurança em ferrovias. | Resolução Gecex nº 322, de 4 de abril de 2022 | 2025-12-31 | I |  | 2022-05-01
8608.00.90 | 061 | Partes de material fixo para sinalização em via férrea, formado por cordoalha em liga de bronze 13,3mm² (3/16 polegadas de diâmetro), terminada em olhal e luva de cobre com comprimento total de 125mm, contendo pino e coroa guia de prata, latão e cerâmica, para ligação no trilho por brasagem, para a continuidade elétrica dos sistemas de controle de tráfego e indicadores de segurança em ferrovias. | Resolução Gecex nº 322, de 4 de abril de 2022 | 2025-12-31 | I |  | 2022-05-01
8608.00.90 | 062 | Partes de material fixo para sinalização em via férrea, formado por cordoalha em liga de bronze 13,3mm² (3/16 polegadas de diâmetro), terminada em olhais com comprimento total de 180mm, contendo pino e coroa guia de prata, latão e cerâmica, para ligação no trilho por brasagem, para a continuidade elétrica dos sistemas de controle de tráfego e indicadores de segurança em ferrovias. | Resolução Gecex nº 322, de 4 de abril de 2022 | 2025-12-31 | I |  | 2022-05-01
8608.00.90 | 063 | Sistemas Contadores de Eixos (SCE) para controle de ocupação de via férrea, atendendo assim aos requisitos das normas CENELEC SIL4, atendem a uma faixa de velocidade de 0 até 350km/h, com um elevado nível de disponibilidade e confiabilidade (MTBF: 22,45 × 105h), alta resistência a variações de temperatura (-30 a +70 graus celsius) e tremores (20m/s²). | Resolução Gecex nº 322, de 4 de abril de 2022 | 2025-12-31 | I |  | 2022-05-01
8608.00.90 | 064 | Sistemas de intertravamento computadorizados para a movimentação segura de trens, controle instalados em salas técnicas e do Centro de Controle Operacional (CCO), com intertravamento de disponibilidade acima de 99,98%, confiabilidade (3 × 105h), elevado número de conexões de circuitos impressos (PCB = 400 vezes), tempo de amostragem menor que 200m. | Resolução Gecex nº 322, de 4 de abril de 2022 | 2025-12-31 | I |  | 2022-05-01
8608.00.90 | 065 | Máquinas de chave (MCH) utilizadas para movimentar as pontas de agulhas dos aparelhos de mudança de via (AMV) em sistemas metro ferroviários, com força de acionamento de 7.000N, em um tempo menor do que 3seg, com unidade de acionamento eletro-hidráulicas com corrente nominal de 6A, alta resistência a variações de temperatura (-25 a +60 graus celsius). | Resolução Gecex nº 322, de 4 de abril de 2022 | 2025-12-31 | I |  | 2022-05-01
8608.00.90 | 066 | Módulos de controle do movimento da porta da plataforma e monitoramento de até 3 portas de emergência através de Comando de abertura de porta válido (DOC) ou Comando de fechamento de porta (DCC), composto por uma unidade de controle de porta (MCP) que controla e monitora as indicações ópticas e sonoras vizinhas e o estado dos periféricos (conselho de controle local (LCB); “Switches” das portas de emergência (PEE) e portas finais de plataforma (PFP); encoder e motor de tração) além de realizar “interface” de comunicação com os dispositivos e periféricos; E/S (Entradas e Saídas) digitais; acionador de motor CC (Corrente Contínua); “interface” de barramento CAN (Controller Area Network) e algoritmo exclusivo de detecção de obstáculos para parar e reverter o movimento de porta quando um passageiro ficar preso entre os batentes da porta. | Resolução Gecex nº 322, de 4 de abril de 2022 | 2025-12-31 | I |  | 2022-05-01
8608.00.90 | 067 | Equipamentos eletromecânicos denominados - mesa de truques (Drop Table), composto de: dispositivo de suporte de caixa do trem, vigas de elevação, plataforma de trilhos deslizantes, plataforma elevatória com capacidade de elevação de aproximadamente 6 metros, escada móvel, sistema de drenagem, sistema de proteção e segurança munido de luzes de advertência, guarda-corpo, interruptores de segurança e sensores de movimento, movimentado por 5 motores elétricos trifásicos com tensão de 380V e 2 motoredutores trifásicos de eixo duplo, operado através de gabinete de controle PLC, dotado de tela de “interface” Homem Máquina (IHM) de LCD colorido com no mínimo 15 polegadas, com grau de proteção IP65, que permite o controle dos motores e dispositivos de movimentação, monitoramento do movimento e travamento dos truques. | Resolução Gecex nº 322, de 4 de abril de 2022 | 2025-12-31 | I |  | 2022-05-01
8608.00.90 | 068 | Aparelhos de monitoramento da interação entre o pantógrafo e a catenária da via férrea, feito sob norma EN50155, com um par de acelerômetros com frequência de registro de 1kHz, classificação de aceleração máxima 5.000g, com gravação em vídeo do evento em tempo real por câmera integrada de 720p, 60fps com campo de visão H72, coleta e distribuição dos dados via “Gateway” de comunicação 2G/3G/4G de 8GB e alimentação independente por placas fotovoltaicas com potência de 20W e corrente de 350Wh. | Resolução Gecex nº 322, de 4 de abril de 2022 | 2025-12-31 | I |  | 2022-05-01
8608.00.90 | 069 | Sistemas de detecção estacionária para detectar caixas de rolamentos quentes e freios (de -40 até +200 graus Celsius) ou travados em vias férreas, com trens em movimento em até 500km/h, com conjunto de sensores infravermelhos para medição de temperatura, com varredura de feixe múltiplo para maior confiabilidade com largura de 10 feixes e 14cm; pontos de varredura de 4 a 16; alcance de varredura entre 120 e 140mm, imagem térmica 2D e 3D para diagnóstico. | Resolução Gecex nº 322, de 4 de abril de 2022 | 2025-12-31 | I |  | 2022-05-01
8609.00.00 | 009 | Tanques criogênicos de transporte dotados de duplo tanque encapsulado com tanque interno fabricado conforme norma ASME Seção VIII Divisão 1, calculado para até 7bar de pressão e tanque externo fabricado conforme norma CGA 341 e calculado para suportar pressão negativa (vácuo), tanque interno fabricado em aço inoxidável e tanque externo fabricado em aço inoxidável ou aço carbono com tanque interno flutuante apoiado no tanque externo por 2 pontos utilizando suporte metal/metal na parte dianteira e traseira, com a parte externa do tanque interno envolvida em papel de superisolamento, o espaço entre os tanques recebem vácuo abaixo de 5 mícron e parte externa do tanque externo com bocal de espera, apoiados sobre vigas e pintura primária. | Resolução Gecex nº 322, de 4 de abril de 2022 | 2025-12-31 | I |  | 2022-05-01
8609.00.00 | 014 | Contêineres para transporte de medicamento com necessidade de controle de temperatura, entre -50 a 25 graus Celsius, com 3 camadas distintas de isolamento térmico, com placas de mudança de fases (PCM) removíveis, para capacidade de 2 a 1.710 litros. | Resolução Gecex nº 322, de 4 de abril de 2022 | 2025-12-31 | I |  | 2022-05-01
8609.00.00 | 019 | Isotanques de 40 pés para transporte e armazenamento criogênico de gás natural liquefeito, GNL, tanque interior de aço inoxidável SA-240 304, tanque exterior de aço carbono, isolamento por alto vácuo e isolante, inclui válvulas criogênicas de carga, descarga, de “boil off” e de segurança, capacidade de 43,5m3, pressão de projeto 0,95mpa (9,5bar), pressão de trabalho 0,80mpA (8bar), temperatura de projeto - 196 graus Celsius, temperatura de trabalho maior ou igual a -162 graus Celsius - peso 11.900kg. | Resolução Gecex nº 322, de 4 de abril de 2022 | 2025-12-31 | I |  | 2022-05-01
8609.00.00 | 020 | Contêineres rígidos, fechados e abertos, para transporte de carga geral, de comprimento nominal igual ou superior a 2m. | Resolução Gecex nº 322, de 4 de abril de 2022 | 2025-12-31 | I |  | 2022-05-01
8609.00.00 | 022 | Isotanques de 40 pés para transporte e armazenamento criogênico de gás natural liquefeito, GNL, tanque interior de aço inoxidável SA-240 304, tanque exterior de aço carbono, isolamento por alto vácuo e isolante, com válvulas criogênicas de carga, descarga, de "boil off" e de segurança, capacidade de 43,5m3, pressão de projeto 1,15mpa (11,5 bar), pressão de trabalho 1mpa (10bar), temperatura de projeto - 196 graus Celsius, temperatura de trabalho maior ou igual a -162 graus Celsius - peso 12.340kg. | Resolução Gecex nº 322, de 4 de abril de 2022 | 2025-12-31 | I |  | 2022-05-01
8609.00.00 | 023 | Gaiolas em aço inox 304, com 4 rodas, 2 portas para carregamento e descarregamento de carga, com dispositivo na parte superior para conexão de gancho e içamento, com capacidade máxima de elevação até 350kg. | Resolução Gecex nº 322, de 4 de abril de 2022 | 2025-12-31 | I |  | 2022-05-01
8609.00.00 | 024 | Contêineres rígidos, tipo fechado, para transporte de solução aquosa estabilizada de peróxidos de hidrogênio, construídos em aço inoxidável, comprimento de 20 pés, com pressão de 4bar e temperatura entre –40 e 130 Graus Celsius. | Resolução Gecex nº 322, de 4 de abril de 2022 | 2025-12-31 | I |  | 2022-05-01
8609.00.00 | 025 | Isotanques de 20 pés para transporte e armazenamento criogênico de gás natural liquefeito (GNL), tanque interior de aço inoxidável SA-240M 304, tanque exterior de aço carbono, isolamento por alto vácuo e isolante, inclui válvulas criogênicas de carga, descarga, de “boil-off” e de segurança, capacidade geométrica de 19,2m³, pressão de projeto 0,95MPa, pressão de trabalho 0,8MPa, temperatura de projeto de -196 Graus Celsius, temperatura de trabalho maior ou igual a -162 Graus Celsius. | Resolução Gecex nº 322, de 4 de abril de 2022 | 2025-12-31 | I |  | 2022-05-01
8609.00.00 | 026 | Isotanques de 40 pés para transporte e armazenamento criogênico de gás natural liquefeito (GNL), tanque interior de aço inoxidável SA-240M 304, tanque exterior de aço carbono, isolamento por alto vácuo e isolante, inclui válvulas criogênicas de carga, descarga, de “boil-off” e de segurança, capacidade geométrica de 43,1m³, pressão de projeto 1,95MPa, pressão de trabalho 1,8 MPa, temperatura de projeto de -196 Graus Celsius, temperatura de trabalho maior ou igual a -162 Graus Celsius. | Resolução Gecex nº 322, de 4 de abril de 2022 | 2025-12-31 | I |  | 2022-05-01
8609.00.00 | 027 | Isotanques de 20 pés para transporte e armazenamento criogênico de gás natural liquefeito (GNL), tanque interior de aço inoxidável, tanque exterior de aço carbono Q345R, isolamento por alto vácuo e isolante, inclui válvulas criogênicas de carga, descarga, de “boil-off” e de segurança, capacidade geométrica de 20,1m3, com pressão máxima de trabalho de 8,3bar, temperatura de projeto de -196 Graus Celsius/50 Graus Celsius, temperatura de trabalho maior ou igual a -196 Graus Celsius. | Resolução Gecex nº 322, de 4 de abril de 2022 | 2025-12-31 | I |  | 2022-05-01
8609.00.00 | 028 | Isotanques de 40 pés para transporte e armazenamento criogênico de gás natural liquefeito (GNL), tanque interior de aço inoxidável, tanque exterior de aço carbono Q345R, isolamento por alto vácuo e isolante, inclui válvulas criogênicas de carga, descarga, de "boil-off" e de segurança, capacidade geométrica de 44,5m3, com pressão máxima de trabalho de 8,3 ar, temperatura de projeto de -196 a 50 Graus Celsius, temperatura de trabalho maior ou igual a -196 Graus Celsius e peso de 11.780kg. | Resolução Gecex nº 322, de 4 de abril de 2022 | 2025-12-31 | I |  | 2022-05-01
8609.00.00 | 029 | Tanques criogênicos para transporte e armazenamento de gás natural liquefeito (GNL), dotados de duplo tanque encapsulado com tanque interno de aço inoxidável SA-240 304 ASME e tanque exterior de aço carbono, isolamento por alto vácuo, válvulas criogênicas de carga, descarga, “Boil Off”, com capacidade entre 20 e 50m³, pressão de projeto entre 0,8 e 1,6Mpa, a uma temperatura de projeto de -196 graus Celsius e temperatura de trabalho de pelo menos -162 graus Celsius. | Resolução Gecex nº 322, de 4 de abril de 2022 | 2025-12-31 | I |  | 2022-05-01
8609.00.00 | 030 | Contêineres industriais para transporte de gás natural comprimido, com comprimento de 12.192mm, largura de 2.438mm e com altura entre 1.890 e 2.100mm, com 10, 11 ou 12 cilindros horizontais de aço carbono sem costura, com pressão de trabalho de 250bar, pressão de teste de 375bar e capacidade de cada cilindro de 2.320 até 2.450L. | Resolução Gecex nº 322, de 4 de abril de 2022 | 2025-12-31 | I |  | 2022-05-01
8609.00.00 | 031 | Receptáculos farmacêuticos do tipo IBC, utilizados para transporte, mistura e mantimento de granéis farmacêuticos sólidos, em aço inoxidável AISI 316L para áreas de contato com o produto e AISI 304L para áreas sem contato com o produto, com capacidade nominal de até 2.000L, com vedações de silicone, equipados com porta de carregamento de produtos e entrada de ar para filtro cartucho de polipropileno, compartimento de descarregamento de produtos com rampa de descarga em cone 60 Graus, 4 barras para travamento lateral, válvulas borboleta em aço inoxidável com vedação periférica em silicone, seção transversal de 1.200 x 1.200mm e altura máxima de 2.311mm. | Resolução Gecex nº 322, de 4 de abril de 2022 | 2025-12-31 | I |  | 2022-05-01
8609.00.00 | 032 | Isotanques de 40 pés para transporte e armazenamento criogênico de gás natural liquefeito, aprovação/classificação t75, conforme ASME SECTION VIII, GNL, tanque interior e exterior de aço inoxidável sa-240 304, isolamento por alto vácuo e isolante, com válvulas criogênicas de carga, descarga e de segurança, capacidade de 43,5m³, pressão máxima de trabalho 8barg (0,80mpa), temperatura de projeto de -196 graus Celsius. | Resolução Gecex nº 322, de 4 de abril de 2022 | 2025-12-31 | I |  | 2022-05-01
8609.00.00 | 033 | Contêineres refrigerados projetados para transporte de longas distâncias, com capacidade para gerar e manter temperaturas ultrabaixas de -70 a -30 graus Celsius e a +50 graus Celsius sem afetar a resistência da estrutura, dotados de unidade de refrigeração com tecnologia em cascata de compressores duplos, com estágio de baixa temperatura (compressor scroll hermético com refrigerante R-23) e alta temperatura (compressor alternativo semi-hermético com refrigerante R-134A), controlador microprocessado de gerenciamento dos circuitos de refrigeração e modem de comunicação, com capacidade líquida de refrigeração de até 28.175 BTU/h e capacidade líquida de aquecimento (degelo) de até 27.850 BTU/h, próprios para armazenamento de produtos que necessitam de temperaturas extremamente baixas ou especialmente vacinas da Covid19. | Resolução Gecex nº 322, de 4 de abril de 2022 | 2025-12-31 | III | Resolução GECEX nº 338, de 09 de maio de 2022 | 2022-05-16
8701.10.00 | 001 | Tratores agrícolas com eixo único, com duas rodas 6 x 12 polegadas, equipados com motores diesel estacionários, 4 tempos, refrigerados à água, horizontais, monocilíndricos, injeção direta, com potência máxima de 16,5HP e cilindrada de 942cc, rotação máxima de 2.200rpm, com partida manual e elétrica, tanque de combustível e farol dianteiro integrados ao motor, tanque com capacidade de 16,8 litros e cárter para 3,2 litros de óleo lubrificante, com filtro de ar banhado a óleo, possuem 6 marchas para frente e 2 marchas reversas, equipados com sistema de aragem de 800mm de largura de trabalho, com ou sem sistema de regulagem de altura de aragem, removível, compostos de uma roda pivotante, tubo de fixação e rosca interna, alavanca de regulagem e banco para o operador, de valor unitário (CIF) não superior a R$6.350,60. | Resolução Gecex nº 322, de 4 de abril de 2022 | 2025-12-31 | II |  | 2022-05-01
8701.10.00 | 002 | Tratores agrícolas com eixo único, com duas rodas 6 x 12 polegadas, equipados com motores diesel estacionários, 4 tempos, refrigerados à água, horizontais, monocilíndricos, injeção direta, com potência máxima de 13HP e cilindrada de 638cc, rotação máxima de 2.400rpm, com partida manual, podendo ainda ser equipados com partida elétrica, tanque de combustível e farol dianteiro integrados ao motor, tanque com capacidade de 9 litros e cárter para 1,3 litros de óleo lubrificante, com filtro de ar banhado a óleo, com 6 marchas para frente e 2 marchas reversas, equipados com sistema de aragem de 730mm de largura de trabalho, com ou sem sistema de regulagem de altura de aragem, removível, composto de uma roda pivotante, tubo de fixação e rosca interna, alavanca de regulagem e banco para o operador, de valor unitário (CIF) não superior a R$5.198,50. | Resolução Gecex nº 322, de 4 de abril de 2022 | 2025-12-31 | II |  | 2022-05-01
8705.10.10 | 007 | Guindastes sobre caminhão, com capacidade de içamento de 75.000kg, dotados de: sistema de monitoramento via satélite/GPS/antena; sistema de expansão da área de trabalho de içamento; sistema de detecção da largura de extensão dos estabilizadores assimétricos; sistema de redução e parada lenta do giro do guindaste; limitador de momento de carga computadorizado (AML-C); sistema de controle de cruzeiro automático da velocidade do transportador; freios ABS; transmissão mecânica automática de 12 marchas pra frente e 2 para ré, acionada por motorização diesel de potência máxima 353HP e torque máximo 1.850Nm; sistema de redução de consumo de combustível e redução de emissões de CO2; dispositivo corta-centelhas do escapamento para uso em refinarias e petroquímicas; Jib sob a lança em 2 estágios laterais; suspensão traseira em tandem sobre apoios de borracha com viga equalizadora; sistema de contrapeso autorremovível. | Resolução Gecex nº 322, de 4 de abril de 2022 | 2025-12-31 | I |  | 2022-05-01
8705.10.10 | 008 | Caminhões guindastes com capacidade máxima de içamento de 80t, comprimento da lança principal de 11,8m totalmente retraída e comprimento total estendida de 45m, distância entre patolas de 6,2 x 7,6m, distância mínima do solo 427mm, diâmetro mínimo de giro 20m, velocidade máximo de 75km/h, capacidade de rampa 35%, contendo 4 eixos e todos direcionáveis, proporcionando 3 modos de direção, modo rodovia, modo caranguejo e giro menor, sistema integrado de frenagem, 2 eixos dianteiro a disco e 2 eixos traseiro a tambor, mudança de marcha assistida , sistema multimodo de estabilidade. | Resolução Gecex nº 322, de 4 de abril de 2022 | 2025-12-31 | I |  | 2022-05-01
8705.10.10 | 009 | Guindastes sobre caminhão, com capacidade de içamento de 60.000kg, dotados de: sistema de monitoramento via satélite/GPS/antena; sistema de expansão da área de trabalho de içamento; sistema de detecção da largura de extensão dos estabilizadores assimétricos; sistema de redução e parada lenta do giro do guindaste; limitador de momento de carga computadorizado (AML-C); sistema de controle de cruzeiro automático da velocidade do transportador; freios ABS; transmissão mecânica automática de 12 marchas pra frente e 2 para ré, acionados por motorização diesel de potência máxima 353HP e torque máximo 1.850Nm; sistema de redução de consumo de combustível e redução de emissões de CO2; dispositivo corta-centelhas do escapamento para uso em refinarias e petroquímicas; Jib sob a lança em 2 estágios laterais; suspensão traseira em tandem sobre apoios de borracha com viga equalizadora. | Resolução Gecex nº 322, de 4 de abril de 2022 | 2025-12-31 | I |  | 2022-05-01
8705.10.10 | 010 | Caminhões guindastes com capacidade máxima de içamento de 90t, comprimento da lança principal de 12,2m totalmente retraída e comprimento total estendida de 47m, a distância entre patolas de 6,4 x 7,6m , distância mínima do solo 427mm , raio mínimo de giro 20m , velocidade máximo de 80km/h , capacidade de rampa 37%, contendo 4 eixos e todos direcionáveis , proporcionando 3 modos de direção , modo rodovia , modo caranguejo e giro menor, sistema de frenagem integrada, 2 eixos dianteiro a disco e 2 eixos traseiro a tambor, mudança de marcha assistida, sistema hidráulica sensível a mudança de carga na patola e monitoramento da pressão na patola. | Resolução Gecex nº 322, de 4 de abril de 2022 | 2025-12-31 | I |  | 2022-05-01
8705.10.10 | 011 | Caminhões guindastes com capacidade máxima de elevação de 80t , equipados com lança monocilíndrico de 6 seções, comprimento da lança principal retraída é 11,85m, comprimento total estendido de 55m, a altura de elevação máxima de 55,4m, com comprimento da lança auxiliar de 17,5m e lança extensão de 9m, raio mínimo de giro de 10m, velocidade máxima de deslocamento de 80km/h, desempenho máximo em rampa de 45% e a distância mínima do solo de 367mm, com 4 eixos multidirecional , o primeiro eixo e o segundo eixos sendo eixos de direção mecânica assistida hidraulicamente , terceiro eixo e quarto eixo sendo eixos que controla movimento do cilindro, pode realizar três modos de direção, a direção rodovia com roda traseira travada ; a multidirecional em todas as rodas e a direção do modo caranguejo em curta distância de deslocamento na obra o caminhão guindaste pode carregar 15t de contrapeso com a tecnologia de controle remoto da lança, proporcionando o controle de compensação de amplitude do guindaste e controle de movimentação de içamento. | Resolução Gecex nº 322, de 4 de abril de 2022 | 2025-12-31 | I |  | 2022-05-01
8705.10.10 | 012 | Caminhões guindastes autopropulsados equipados com haste telescópica retraída com comprimento de 11,74m em formato “u-shaped”, com extensão máxima de 45,5m, mais lança treliçada de aço auxiliar de 16m totalizando extensão de trabalho de 61,5m, com 2 eixos de roda dianteiros direcionáveis e 2 eixos de tração traseiros, acionados por motor a diesel refrigerado a água com potência de 335,25HP a 2.100rpm, com capacidade máxima de elevação de 60.000kg em raio de 3m e velocidade máxima de içamento do cabo de aço único do guincho principal (sem carga) 2,16m/s, com giro de 360 Graus da estrutura superior tendo a velocidade de 0 a 2rpm. | Resolução Gecex nº 322, de 4 de abril de 2022 | 2025-12-31 | I |  | 2022-05-01
8705.10.10 | 013 | Caminhões guindastes com lança telescópica, com capacidade máxima de elevação de 30t, com 5 sessões de lança principal com elevação de 42,10m e altura máxima com JIB de: 50m, velocidade de trabalho nos guinchos principal e auxiliar de: 120m/min, com velocidade de giro de 0-2,7 r/min, com velocidade de condução de 90km/h. | Resolução Gecex nº 322, de 4 de abril de 2022 | 2025-12-31 | I |  | 2022-05-01
8705.10.10 | 014 | Caminhões guindastes com capacidade máxima de elevação de 80t, equipados com lança de 5 seções, comprimento máximo de elevação da lança de principal 47,7m, comprimento máximo com o “JIB” de 63,8m, raio mínimo de giro de 24m, velocidade máxima de deslocamento de 85km/h, desempenho máximo em rampa de 46% e a distância mínima do solo de 305mm, com 4 eixos sendo dois direcionais, com velocidade máxima de trabalho no guincho principal de 125m/min e no guincho auxiliar de 110m/min. | Resolução Gecex nº 322, de 4 de abril de 2022 | 2025-12-31 | I |  | 2022-05-01
8705.10.10 | 015 | Caminhões guindastes com lança telescópica, com 5 eixos, sendo 3 eixos direcionáveis, com capacidade máxima de elevação de 100t, com 7 sessões de lança principal, com altura máxima de 70m e com 2 sessões de JIB de 10,4 e 17,5m, atingindo 87,8m, guincho principal e auxiliar, com variação de deslocamento através de pistão motorizado e antigiro, com cabos de aço de 20mm de diâmetro. | Resolução Gecex nº 322, de 4 de abril de 2022 | 2025-12-31 | I |  | 2022-05-01
8705.10.10 | 016 | Caminhões guindastes autopropulsados equipados com haste telescópica retraída com comprimento de 11,88m em formato “u-shaped”, com extensão máxima de 46m, mais lança treliçada de aço auxiliar de 16m totalizando extensão de trabalho de 62m, com 2 eixos de roda dianteiros direcionáveis e 2 eixos de tração traseiros, acionados por motor a diesel refrigerado a água com potência de 368,78HP a 2.100rpm, com capacidade máxima de elevação de 70.000kg em raio de 2,7m e velocidade máxima de içamento do cabo de aço único do guincho principal (sem carga) 2,42m/s, com giro de 360 graus da estrutura superior tendo a velocidade de 1,8rpm. | Resolução Gecex nº 322, de 4 de abril de 2022 | 2025-12-31 | I |  | 2022-05-01
8705.10.10 | 017 | Caminhões guindastes, autopropulsados, equipados com haste telescópica retraída com comprimento de 12,7m em formato “u-shaped” com momento máximo de carga 2.881kN.m no raio de 6m e carga de 49t, com extensão máxima de 49,5m com momento máximo de carga 1.536kN.m no raio de 14m e carga de 11,2t, tento uma lança auxilia JIB de aço de 2 sessões totalizando 17,5m , a lança telescópica mais a lança JIB atingem a extensão de trabalho de 67m, com 2 eixos de roda dianteiros direcionáveis e 2 eixos de tração traseiros, acionados por motor a diesel refrigerado a água com potência de 368,78HP a 2.100rpm, com capacidade máxima de elevação de 80.000kg em raio de 2,7m e velocidade máxima de içamento do cabo de aço único do guincho principal (sem carga) 2,16m/s, com giro de 360 graus da estrutura superior tendo a velocidade do giro em 1,7rpm, dotados de cabine de operação com inclinação de 20 graus, com sistema de freio a disco no eixo dianteiro. | Resolução Gecex nº 322, de 4 de abril de 2022 | 2025-12-31 | I |  | 2022-05-01
8705.10.10 | 018 | Caminhões guindastes autopropulsados, acionados por motor a diesel 6 cilindros em linha turbinado e interculado com sistema de injeção direta tipo "common rail", velocidade máxima de viagem de 90km/h, com capacidade máxima de elevação de 35t, equipados com lança telescópica, com 5 sessões de lança principal com elevação de 42,8m e altura máxima com JIB de 51,1m, dois sensores de comprimento de lança com instalação elétrica para anemômetro, velocidade de trabalho nos guinchos principal e auxiliar de 135m/min, com velocidade de giro de 0 a 2,5r/min, assistente de configuração de trabalho integrado no "display" de monitoramento e deck em alumínio xadrez antiderrapante. | Resolução Gecex nº 322, de 4 de abril de 2022 | 2025-12-31 | I |  | 2022-05-01
8708.94.12 | 002 | Colunas de direção com instrumento multifunções, desvio de direção série 2.000 OMNIA CAN-bus, com 7 interruptores basculantes comutadores de alternância, séries 700/1.000/1.200/1.400/1.500, interruptores de arranque de partida série 14.0322, regulagem da inclinação de 35°, regulagem telescópica da altura de 60mm e desvio de direção do volante com retorno automático dos indicadores de direção, utilizadas em pulverizadores agrícolas. | Resolução Gecex nº 322, de 4 de abril de 2022 | 2025-12-31 | I |  | 2022-05-01
8709.11.00 | 010 | Veículos autopropulsados, sem dispositivo de elevação, para transporte de mercadorias a curta distância, acionados por motor elétrico AC trifásico de 27,8kW, movidos a bateria de fosfato de ferro-lítio integrada ao equipamento, sem retirada da bateria para sua recarga por meio de entrada para recarga na parte lateral do equipamento, com a capacidade máxima de transporte de mercadorias de até 25.000kg, velocidade de deslocamento com ou sem carga entre 10 e 26km/h, respectivamente. | Resolução Gecex nº 322, de 4 de abril de 2022 | 2025-12-31 | I |  | 2022-05-01
8709.11.00 | 011 | Veículos para manutenção de correia transportadora, com caixa de alumínio, autropropelidos, acionados por motor elétrico, alimentados por baterias de 85A, com autonomia de trabalho de 1,5 horas, acionados por controle "wireless" ou botoeira e cabo, com deslocamento por meio de esteiras de borracha (lagarta de esteiras), e capacidade de deslocamento em superfícies planas e inclinadas, inclusive sobre escadas com até 40° de inclinação, capacidade de carga de até 1.000kg na superfície plana e até 272kg em superfície inclinada (escadas). | Resolução Gecex nº 322, de 4 de abril de 2022 | 2025-12-31 | I |  | 2022-05-01
8709.11.00 | 013 | Movimentadores de veículos do tipo "ride-on", operados por bateria, para deslocar automóveis dentro da fábrica, como dinamômetro de chassis, com capacidade de carga máxima por eixo do carro de 1.800kg, com peso máximo a tracionar 3.430kg, velocidade máxima de operação 6km/h. | Resolução Gecex nº 322, de 4 de abril de 2022 | 2025-12-31 | I |  | 2022-05-01
8709.11.00 | 016 | Veículos rebocadores, autopropulsores, elétricos, de controle remoto (via wireless), com operador pedestre, com transferência de peso hidráulica e bateria intercambiável, com 1 motor elétrico de AC (corrente alternada) de 5kW de potência, com capacidade de reboque de 30.000kg. | Resolução Gecex nº 322, de 4 de abril de 2022 | 2025-12-31 | I |  | 2022-05-01
8709.11.00 | 017 | Veículos rebocadores, autopropulsores, elétricos, com operador pedestre, com 1 ou 2 motores elétricos de 0,22 até 0,80kW de potência, com capacidade de reboque de 1.000 até 30.000kg, e operação com transferência de peso alavancada para pisos lisos e acoplamento de arrasto para pisos irregulares. | Resolução Gecex nº 322, de 4 de abril de 2022 | 2025-12-31 | I |  | 2022-05-01
8709.11.00 | 019 | Veículos autopropulsados, sem dispositivos de elevação, para transporte de mercadorias a curta distância, acionados por motor elétrico AC trifásico, movidos a bateria de fosfato de ferro-lítio integrada ao equipamento, com capacidade máxima de transporte de mercadorias de até 30.000kg, velocidade de deslocamento com ou sem carga entre 1 e 30km/h. | Resolução Gecex nº 322, de 4 de abril de 2022 | 2025-12-31 | I |  | 2022-05-01
8709.11.00 | 020 | Veículos rebocadores autopropulsados, equipados com amortecedores nas rodas para operação em ambientes externos, acionados por motor elétrico de tração de corrente alternada (ac) de 20kW, alimentados por bateria de 80V, direção hidráulica, capacidade para tracionar reboques de até 28.000kg, velocidade de deslocamento com/sem carga de 12 e 25km/h respectivamente. | Resolução Gecex nº 322, de 4 de abril de 2022 | 2025-12-31 | I |  | 2022-05-01
8709.11.00 | 021 | Veículos rebocadores, autopropulsores, elétricos, com operador pedestre, alimentados por bateria, para operação em ambiente internos e ou externos de curta distância, para múltiplas aplicações, com capacidade de tração rebocável igual ou maior a 800kg com ângulo de inclinação 0% e velocidade de deslocamento igual ou maior a 4km/h. | Resolução Gecex nº 322, de 4 de abril de 2022 | 2025-12-31 | I |  | 2022-05-01
8709.11.00 | 022 | Carros automóveis controlados remotamente; projetados para realizar a movimentação de pás eólicas em diferentes tipos de pavimento com capacidade para 10t. | Resolução Gecex nº 322, de 4 de abril de 2022 | 2025-12-31 | I |  | 2022-05-01
8709.11.00 | 023 | Veículos rebocadores autopropulsados para operação em ambientes internos e externos, operador embarcado, comprimento total de 1.659mm, largura total de 810mm, altura do timão (min/máx.) 1.450mm, dotados de pneu superelástico; motor elétrico de tração de corrente alternada (ac) de 2,8kW, bateria de 24V; direção elétrica, capacidade para tracionar reboques de até 4.000kg, força máxima de tração de 2.600N, velocidade de deslocamento com/sem carga de 8 e 12,5km/h, respectivamente. | Resolução Gecex nº 322, de 4 de abril de 2022 | 2025-12-31 | I |  | 2022-05-01
8709.11.00 | 024 | Veículos rebocadores autopropulsados para operação em ambientes internos, operador embarcado, de comprimento igual ou superior a 1.275mm, mas inferior ou igual a 1.518mm, largura igual ou superior a 600mm, mas inferior ou igual a 810mm, altura do timão (min/máx.) igual ou superior a 1.374mm, mas inferior ou igual a 1.400mm, raio de giro igual ou superior a 1.080mm, mas inferior ou igual a 1.388mm, acionados por motor elétrico de tração de corrente alternada (ac) de 2,8kW, bateria de 24V, direção elétrica, capacidade para tracionar reboques igual ou superior a 3.000kg, mas inferior ou igual a 5.000kg, força máxima de tração igual ou superior a 2.000N, mas inferior ou igual a 3.700N, velocidade de deslocamento com/sem carga igual ou superior a 8km/h, mas inferior ou igual a 12,5km/h respectivamente. | Resolução Gecex nº 322, de 4 de abril de 2022 | 2025-12-31 | I |  | 2022-05-01
8709.11.00 | 025 | Veículos rebocadores autopropulsados, para operação de transporte de cargas em ambientes internos e espaços limitados, operador não embarcado, comprimento total de 700mm, largura total de 480mm, altura do timão (min/max) 1.270mm, acionados por motor elétrico de tração de corrente alternada (ac) de 1kW, bateria de 24V; direção mecânica, capacidade para tracionar reboques de até 1.000kg, força máxima de tração de 600N, velocidade de deslocamento com/sem carga de 5,4 e 6km/h respectivamente. | Resolução Gecex nº 322, de 4 de abril de 2022 | 2025-12-31 | I |  | 2022-05-01
8709.11.00 | 026 | Veículos rebocadores autopropulsados para operação em ambientes internos e externos, operador embarcado, dotados de sistema de suspensão e amortecimento; pneu superelástico; motor elétrico de tração de corrente alternada (ac) de 4,5kW; bateria de 48V; direção elétrica; capacidade para tracionar reboques igual ou superior a 7.000kg, mas inferior ou igual a 9.000kg, força máxima de tração igual ou superior a 5.500N, mas inferior ou igual a 7.500N, velocidade de deslocamento com/sem carga igual ou superior a 8,5km/h, mas inferior ou igual a 20km/h respectivamente. | Resolução Gecex nº 322, de 4 de abril de 2022 | 2025-12-31 | I |  | 2022-05-01
8709.11.00 | 027 | Veículos rebocadores autopropulsados para operação em ambientes internos e externos, operador embarcado, dotados de sistema de suspensão e amortecimento; pneu superelástico; motor elétrico de tração de corrente alternada (ac) de 4,5kW; bateria de 48V, direção hidráulica, capacidade para tracionar reboques de 10.000kg, força máxima de tração de 7.600N, velocidade de deslocamento com/sem carga de 7/18km/h respectivamente. | Resolução Gecex nº 322, de 4 de abril de 2022 | 2025-12-31 | I |  | 2022-05-01
8709.11.00 | 028 | Veículos rebocadores autopropulsados de comprimento total de 1.962mm, largura igual a 980mm, altura do timão igual a 1.374mm , raio de giro igual a 1.466mm para operação automática/autônoma, e/ou (embarcado) dotados de sistema supervisório (AGV) de navegação (sem fio), por meio de laser giratório para tomada de decisão e detecção de obstáculos, sensores ópticos de detecção de carga e proximidade para segurança a pedestres; painel de controle integrado com capacidade de interface para os sistemas de logística ERP e WMS; motor elétrico de tração de corrente alternada (ac) de 2,8kW; bateria de 24V, direção elétrica; capacidade para tracionar reboques até 5.000kg, força máxima de tração de 3.700N, velocidade de deslocamento com/sem carga de 8/12,5km/h. | Resolução Gecex nº 322, de 4 de abril de 2022 | 2025-12-31 | I |  | 2022-05-01
8709.11.00 | 029 | Rebocadores de veículos metroviários ou ferroviários e outros veículos deslocáveis sobre trilhos, com força tração (empurrar ou puxar) de até 2.200t de peso no veículo a ser rebocado, acionados por controle manual ou por unidade de rádio controle, movidos a baterias e tracionados por 4 motores elétricos independentes acoplados a rodas de direção e tração, rodas com dirigibilidade do rebocador e habilitadas a girar até 180 Graus de forma independentemente, permitindo giro sobre próprio centro ou qualquer direção (esquerda ou direita) e com capacidade de atingir velocidades de até 20km/h. | Resolução Gecex nº 322, de 4 de abril de 2022 | 2025-12-31 | I |  | 2022-05-01
8709.11.00 | 030 | Veículos rebocadores 100% elétricos que dispensam o uso de barras; garfos ou qualquer outro acessório, para movimentação em solo ("push-back") de aeronaves com peso máximo compreendido entre 6.804 e 127.006kg, acionados por motor elétrico DC de potência compreendida entre 2 e 91,4HP, acoplados a uma caixa de redução com controle eletrônico de velocidade e frenagem para reversão da direção; com velocidade máxima de operação, em plena carga, compreendida entre 4,8 e 22km/h, e velocidade máxima, sem carga, compreendida entre 8 e 25km/h, dotados de berço elevatório para acoplamento no trem de pouso do nariz da aeronave, acionados por 2 cilindros hidráulicos, com ou sem, fonte de energia elétrica "GPU", para auxiliar na partida dos motores das aeronaves. | Resolução Gecex nº 322, de 4 de abril de 2022 | 2025-12-31 | I |  | 2022-05-01
8709.11.00 | 031 | Carrinhos de transporte a bateria de íons de Lithium 18V, freio com sistema de trava, motor com tecnologia "brushless" (sem escovas), resistente à água e a poeira contendo 2 velocidades eletrônicas e rotação reversível, lanternas para iluminação de trabalho, capacidade máxima de carga 130kg e capacidade máxima de inclinação de 12 graus. | Resolução Gecex nº 322, de 4 de abril de 2022 | 2025-12-31 | I |  | 2022-05-01
8709.11.00 | 032 | Veículos rebocadores, elétricos, autopropulsados, próprios para movimentação de cargas, com operador pedestre, dotados de: visor com indicação da bateria, horímetro e informações de código de falha; carregador de baterias integrado; freio eletromagnético; interruptor de parada de segurança; com capacidade de reboque nos trilhos igual ou maior que 5.000kg e igual ou menor que 400.000kg; capacidade de reboque em rodízios igual ou maior que 1.000kg e igual ou menor que 30.000kg; potência do motor elétrico igual ou maior que 800W e igual ou menor que 3.000W; velocidade máxima de 6km/h; raio de giro igual ou maior que 0,5m e igual ou menor que 1,8m. | Resolução Gecex nº 322, de 4 de abril de 2022 | 2025-12-31 | I |  | 2022-05-01
8709.11.00 | 033 | Rebocadores, 24V, operador em pé, capacidade de tração de reboque igual ou superior a 3.000kg, capacidade de vencer a rampa de 5%, com velocidade igual ou maior a 7km/h, de valor unitário (CIF) não superior a R$ 29.503,82. | Resolução Gecex nº 322, de 4 de abril de 2022 | 2025-12-31 | II |  | 2022-05-01
8709.11.00 | 034 | Rebocadores, 36 ou 48V, operador sentado, capacidade de tração de reboque igual ou superior a 3.000kg, capacidade de vencer a rampa de 7%, com velocidade igual ou maior a 7km/h, de valor unitário (CIF) não superior a R$ 58.039,67. | Resolução Gecex nº 322, de 4 de abril de 2022 | 2025-12-31 | II |  | 2022-05-01
8709.11.00 | 035 | Rebocadores elétricos, próprios para movimentação de aeronaves, com ou sem controle remoto para manuseio; capacidade de carga igual ou maior que 2t e menor ou igual que 60t; potência igual ou maior que 400W e menor ou igual a 10.000W; com ou sem bateria; com ou sem carregador de bateria; com ou sem acessório do rebocador. | Resolução Gecex nº 322, de 4 de abril de 2022 | 2025-12-31 | I |  | 2022-05-01
8709.11.00 | 036 | Veículos de carga motorizado tipo plataforma elétrico medindo 1.280 x 630 x 1.100mm, sobre rodas para transporte de cargas pesadas, com limite máximo de 400kg em ambientes fechados, velocidade de condução de 4 a 6km/h, equipados com baterias (x2) 12V; 33Ah (WET), com painel de controle e carregador de bateria. | Resolução Gecex nº 322, de 4 de abril de 2022 | 2025-12-31 | I |  | 2022-05-01
8709.19.00 | 002 | Veículos de carga autopropulsado sobre rodas, utilizados em ambientes confinados, para transferência de alumínio líquido de forno fusor para diferentes fornos de liga, com descarregamento realizado pelo uso de sistema vertical de elevação e inclinação com calha de escoamento integrada, dotado de: sistema de acionamento diesel-hidráulico; acionamento hidrostático com controle de velocidade ajustável; acionadores giratórios de 180°; direção controlada por servo; capacidade de carga bruta (reservatório e enchimento) máximo de 48.500lbs; capacidade de suporte líquido (conteúdo do reservatório) de aproximadamente 26.500lbs; volume máximo do reservatório de 5,16m³ (depende do nível de metal dentro do reservatório); movimentos (operados hidraulicamente): viajar para a frente/para trás, direção esquerda/direita, travagem, transportador de reservatório paralelo para cima/baixo. | Resolução Gecex nº 322, de 4 de abril de 2022 | 2025-12-31 | I |  | 2022-05-01
8709.19.00 | 003 | Veículos utilitários, “off road”, equipados com motor a diesel, 4 tempos, potência de 22,8HP, 3 cilindros, com sistema de arrefecimento líquido, transmissão continuamente variável (CVT) com embreagem fechada, sistema de tração nas 4 rodas (4 x 4), freio a disco hidráulico nas 4 rodas, cabine aberta com 2 ou 4 assentos, caçamba com capacidade de carga de até 454kg. | Resolução Gecex nº 322, de 4 de abril de 2022 | 2025-12-31 | I |  | 2022-05-01
8709.19.00 | 004 | Veículos utilitários para fins de uso no trabalho interno de qualquer instituição, para transporte de materiais; com motores de 14 a 32,5HP a gasolina ou diesel e também com versão elétrica; velocidade regulada de deslocação de 25 a 32km/h; com um banco com proteção lateral e cinto de segurança para 2 passageiros; como opcional teto, cabine e para-brisa de material plástico resistente; com para-choque frontal; 4 rodas com tração em 2 ou nas 4 rodas; freios a disco hidráulico nas 4 rodas ou freio hidráulico na dianteira e a tambores nas rodas traseiros; suspensão independente com amortecedores e molas; caçamba de material resistente contra ferrugem e capacidade de carga de 544 a 1.472kg. | Resolução Gecex nº 322, de 4 de abril de 2022 | 2025-12-31 | I |  | 2022-05-01
8709.19.00 | 005 | Veículos de alimentação de alumina, autopropulsados sobre rodas por motor a diesel, incluindo cabine giratória para controle de operação de carregamento, com capacidade de transporte de até 25t, velocidade máxima de condução de 25km/h, dimensões 7.750mm de comprimento por 2.200mm de largura por 3.650mm de altura e raio máximo de giro para alimentação 9.200mm, sistema de acionamento hidrostático/elétrico, sistema de alimentação de 0 a 1.800kg/min, fonte de alimentação diesel/bateria. | Resolução Gecex nº 322, de 4 de abril de 2022 | 2025-12-31 | I |  | 2022-05-01
8709.19.00 | 006 | Veículos para movimentação horizontal sobre trilhos do navio já com seus blocos, seções, cascos e estruturas navais montados e soldados com capacidade de carga máxima de 3.000t, dotados de: 4 módulos motorizados tipo trole ferroviário, com capacidade de 300t com sistema de elevação; plataforma de carga de 1,2 x 5,6m, altura da plataforma de carga sobre o solo de 1,4m e variação de altura pela suspensão ±0,35m, com 2 truques com cilindro de suspensão individual, com 2 eixos e 4 rodas ferroviárias sendo um eixo com freio a mola, com acionamento hidrodinâmico individual com motor hidráulico integrado, e mecanismo por motor hidráulico com redutor e pinhão-coroa, 4 rodas com eixos dotados de freio, cada truque é dotado de um mecanismo para de giro horizontal de ±90 Graus para deslocamento linear e de rotação do veículo, sobre trilhos em todas direções do plano de movimentos, com um motor de 64hp para acionamento da bomba hidráulica e circuito de eletroválvulas, e 4 módulos movidos tipo trole, com sistema de elevação com capacidade de 300t; plataforma de carga de 1,22 x 5,600m, altura da plataforma de carga sobre o solo de 1,4m e variação de altura pela suspensão ±0,35m, com 2 truques com cilindro de suspensão individual, com 2 eixos e 4 rodas ferroviárias sendo um eixo com freio a mola cada truque é dotado de um mecanismo para de giro horizontal livre de ±90 Graus para deslocamento linear e de rotação do veículo, sobre trilhos em todas as direções do plano de movimentos; os módulos motorizados são controlados por uma unidade de controle remota microprocessada, para pilotagem do conjunto por sinal de rádio emitido por esse controle a cada receptor montado nos módulos motorizados, inclui mangueiras e conexões hidráulicas para interligação dos módulos. | Resolução Gecex nº 322, de 4 de abril de 2022 | 2025-12-31 | I |  | 2022-05-01
8709.19.00 | 007 | Veículos autopropelidos para curta distâncias empregados para transporte de embarcações em áreas de construção naval (estaleiros), não concebidos para o transporte de mercadorias em estrada ou em vias públicas com capacidade de 150t, plataforma de carga apoiada por 5 eixos axiais e 3 eixos radiais com 20 rodas, variação de altura pela suspensão 320mm, velocidade de 0 a 2km/h com carga máxima, sistema de controle duplo (remoto "Joystick" e fixo), ajuste hidráulico de largura variável, 24 apoios hidráulicos ajustáveis para o casco com pressão de 50bar, sistemas de auto nivelamento frontal e antitorção trazeira, sistema de elevação da carreta por cilindros de elevação com capacidade de carga vertical de 40t cada, acionado por motor a diesel ecológico resfriado a agua com potência máxima de 100kN. | Resolução Gecex nº 322, de 4 de abril de 2022 | 2025-12-31 | I |  | 2022-05-01
8709.19.00 | 008 | Veículos transportadores de metal líquido a curtas distancias, operados por meio de rádio controle, impróprios para uso em estradas, com plataformas de transporte de 6.000mm largura e 25.275mm de comprimento, com capacidade de carga máxima de 702t, altura da plataforma variável entre 2 e 3m, ângulo de operação dos truques de roda de 180 graus, permitindo seu deslocamento em todas as direções, com velocidade de operação de 6km/h, dotados de sistema anticolisão que atua em todas as direções, dispositivo de controle remoto, 8 truques de roda em 2 linhas de eixo, totalizando 16 truques de roda, equipado com sistema de combate a incendo entre os eixos e tanque de combustível para 800 litros de diesel. | Resolução Gecex nº 322, de 4 de abril de 2022 | 2025-12-31 | I |  | 2022-05-01
8716.20.00 | 003 | Carrinhos para colheita de tomates, exclusivamente desenvolvidos para uso em estufas de vidro, dotados de rodas metálicas para uso sobre trilhos e rodas de borracha centrais para uso em piso cimento, mesa prateleira de 2.420mm de comprimento e 400mm de largura, chassi tipo monobloco, com comprimento de 2.426mm e largura de 480mm, com engate para conexão com outros carrinhos e acoplamento em veiculo AGV (Automated Guided Vehicle). | Resolução Gecex nº 322, de 4 de abril de 2022 | 2025-12-31 | I |  | 2022-05-01
8716.20.00 | 004 | Reboques e semirreboques, para varrer e fazer sucção de detritos, com tanque de lixo 3m³, velocidade de varredura de até 20km, largura máxima de varredura de até 2.800mm, com capacidade de varredura de até 42.000m², tanque de água de até 500 litros, equipado com bomba de pressão de até 150bar, aproximadamente 15litros/min, pistola de lavagem de alta pressão com até 10m de distância, com 11 bicos de pulverização de água e escovas com diâmetro de 40 a 75cm, bicos de sucção de 180 a 600mm, com 4 câmeras no reboque e um monitor para instalar no trator que a rebocar. | Resolução Gecex nº 322, de 4 de abril de 2022 | 2025-12-31 | III | Resolução GECEX nº 338, de 09 de maio de 2022 | 2022-05-16
8905.10.00 | 005 | Dragas flutuantes de sucção e recalque, desmontáveis, não propulsadas, acionamento da bomba de dragagem por motor diesel de potência igual ou superior a 440kW por meio de caixa redutora, profundidade máxima de dragagem até 8m, constituídas de pontões (central e laterais de BB e BE), com desagregador do tipo 8 pás com dentes de corte soldados, tubos de sucção e descarga na draga de diâmetros igual ou superior a 300mm, guindaste de convés, sistema de giro efetuado por 2 guinchos hidráulicos e controle por PLC. | Resolução Gecex nº 322, de 4 de abril de 2022 | 2025-12-31 | I |  | 2022-05-01
8905.10.00 | 010 | Dragas flutuantes de sucção e recalque, desmontáveis, sem propulsão, com acionamento diesel-hidráulico, comprimento sobre os pontões de 13,41m, boca de 5,72m e pontal de 1,51m, diâmetro de sucção de 390mm e de descarga de 390mm, profundidade de dragagem de 8m e calado com os tanques cheios de 1,10m, potência total instalada de 483kW, cortador com acionamento direto e potência de 55kW, máximo 35rpm e diâmetro de 955mm, equipadas com 1 motor diesel, bomba de dragagem com mancal incorporado a caixa redutora e embreagem, 2 guinchos de giro e 1 guincho da lança acionados por sistema hidráulico independente, tração de 40kN na 1ª camada, uma guindaste de convés com capacidade de suspensão de 15kN e 2,80m de alcance e pás desagregadoras de perfuração com 11m de comprimento e 368mm de diâmetro. | Resolução Gecex nº 322, de 4 de abril de 2022 | 2025-12-31 | I |  | 2022-05-01
8905.10.00 | 011 | Dragas flutuantes de sucção e recalque, desmontáveis, sem propulsão, com acionamento diesel-hidráulico, comprimento sobre os pontões de 16,96m, boca de 6,99m e pontal de 2,01m, diâmetro de sucção de 450mm e de descarga de 450mm, profundidade de dragagem de 10m e calado com os tanques cheios de 1,40m, potência total instalada de 895kW, cortador com acionamento direto e potência de 110kW, máximo 34rpm e diâmetro de 1.330mm, equipadas com 1 motor diesel, bomba de dragagem com mancal incorporado a caixa redutora e embreagem, 2 guinchos de giro e 1 guincho da lança acionados por sistema hidráulico independente, tração de 57kN na 1ª camada, uma guindaste de convés com capacidade de suspensão de 20kN e 2,80m de alcance e pás desagregadoras de perfuração com 13,85m de comprimento e 457mm de diâmetro. | Resolução Gecex nº 322, de 4 de abril de 2022 | 2025-12-31 | I |  | 2022-05-01
8905.10.00 | 014 | Dragas flutuantes de sucção e recalque, desmontáveis, sem propulsão; com acionamento diesel-hidráulico; com comprimento sobre os pontões de 25,50m, com boca de 7,95m, com diâmetro de sucção de 550mm e diâmetro de descarga de 500mm; com profundidade de dragagem de 14m e calado de 1,05m; com cortador com | Resolução Gecex nº 322, de 4 de abril de 2022 | 2025-12-31 | I |  | 2022-05-01
8905.10.00 | 021 | Dragas de sucção e recalque, cortadoras, desmontáveis, à diesel e hidráulicas; sem propulsão; com comprimento total com lança elevada de 26m; com comprimento entre pontões de 16,5m; com boca de 6m e pontal de 1,5m; com calado de 0,8m e profundidade de dragagem de 9m; com tubulação de sucção e recalque de 350mm; dotadas de: 1 motor diesel com potência contínua de 447kW; com bomba centrifuga de dragagem com sistema de selo mecânico; com 3 guinchos hidráulicos sendo um da lança com tração de 50kN e 2 de giro com tração de 40kN; com largura mínima de corte de 27m; com cortador com diâmetro de 1,150mm e potência de 55kW; e com 2 estacas de fixação com 406mm de diâmetro e 12,7m de comprimento. | Resolução Gecex nº 322, de 4 de abril de 2022 | 2025-12-31 | I |  | 2022-05-01
8906.90.00 | 001 | Embarcações salva-vidas totalmente fechadas (telb), com capacidade entre 22 e 136 pessoas para serem usadas a bordo de navios e plataformas; fabricadas em poliéster reforçado com fibra de vidro (GRP) e janelas de vidro temperado com moldura GRP; com o espaço entre o casco e o revestimento do casco, e entre o convés e o revestimento do convés, preenchido com espuma de poliuretano para flutuação; com travamento hidrostático para proteger contra liberação acidental, direção mecânica, ganchos de liberação de carga para levantamento por escotilhas laterais e tubulação de alumínio resistente à água do mar com defletores de aço inoxidável; equipadas com motor a diesel com caixa de câmbio, eixo, hélice e bico da hélice. | Resolução Gecex nº 322, de 4 de abril de 2022 | 2025-12-31 | I |  | 2022-05-01
8906.90.00 | 002 | Barcos de resgate rápido para operações de busca e salvamento, comprimento total de 6,75 m, comprimento até defensa de 6,55m, largura 2,70m, altura 2,26m, capacidade solas mínimo de 6 pessoas, capacidade solas máxima de 15 pessoas, peso totalmente equipado de 1.650kg, adequado para turcos de carga variável entre 2.145 e 2.888kg, pintado na cor laranja, com temperatura de operação: -20 até + 40 graus Celsius, com material do casco/convés em poliéster reforçado com vidro retardador de fogo (GRP), material flutuante em espuma de poliuretano, provido de gancho de suporte, sistema de direção hidráulica, defensa de célula fechada com painel duplo em espuma de polietileno, cobertura de PVC resistente, deck com auto fixação, tampa do console em PVC, provido de propulsão com um ou dois motores fora de popa, sendo único aprox. 90 - 150hp e duplo aprox. 2x75 - 90Hp, capaz de alcançar velocidade aproximada de 30 nós com 3 pessoas, capacidade aproximada de 250 - 400kg de tração de amarração, equipado com medidor de nível de óleo e tacômetro, com tanque de combustível de até 160L, em alumínio. | Resolução Gecex nº 322, de 4 de abril de 2022 | 2025-12-31 | I |  | 2022-05-01
8907.10.00 | 001 | Balsas salva-vidas infláveis, com serviço em intervalo prolongado de 30 meses (2 anos e 6 meses), lançamento manual, modelo s30, com capacidade entre 6 e 35pessoas, destinadas a salvamento de náufragos, para ser usada a bordo de navios e operações de emergência, confeccionada em tecido emborrachado de poliamida, com formato de um polígono de oito lados, dotadas de sistema de insuflamento automático por co2+n2 e acondicionadas sob pressão em manta de alumínio lacradas à vácuo, dentro de um casulo de fibra de vidro. | Resolução Gecex nº 322, de 4 de abril de 2022 | 2025-12-31 | I |  | 2022-05-01
8907.90.00 | 013 | Conjuntos de boia e fixador para flutuação de tubulação submersa no mar, constituídos de micro e/ou macroesferas (de vidro e/ou de resina termoplástica) encapsuladas em matriz polimérica, tipicamente a base de resina epóxi ou similar, para interconexão de plataformas em profundidade de até 2.500m. | Resolução Gecex nº 322, de 4 de abril de 2022 | 2025-12-31 | I |  | 2022-05-01
8907.90.00 | 014 | Sistemas flutuantes de lançamento e recolhimento de óleo para aplicação em águas abrigadas, rios e mar aberto, com capacidade de recolhimento de resíduo oleoso de até 350m³/h; com sistema de lançamento telescópico; unidade hidráulica integrada; carretel de barreira de varredura com comprimento de até 45m; soprador de ar de baixa pressão; hidrofólio (tipo boom vane) desmontável; recolhedor com discos ranhurados e bomba integrada; controle remoto de operação do sistema. | Resolução Gecex nº 322, de 4 de abril de 2022 | 2025-12-31 | I |  | 2022-05-01
8907.90.00 | 015 | Sistemas rápidos de varredura e recolhimento de óleo, com aplicação em águas abrigadas em rios e mar aberto, através de barreira de contenção inflável, unidade hidráulica com soprador de ar de baixa pressão e mesa de comando, carretel umbilical, mangueiras hidráulicas, sistema hidro-fólio e recolhedor de óleo com bomba integrada. | Resolução Gecex nº 322, de 4 de abril de 2022 | 2025-12-31 | I |  | 2022-05-01
8907.90.00 | 016 | Boias de espuma sintática de poliuretano com capa de polietileno, para instalação de equipamentos submarinos de extração de petróleo e gás, denominadas flutuadores submarinos, com empuxo líquido de aprox. 500kg a 3.000m de profundidade, flutuabilidade bruta na água do mar de aprox. 1.420kg e pressão mínima de colapso de 45,3Mpa, com as seguintes medidas 1.170mm de diâmetro x 1.350mm de comprimento. | Resolução Gecex nº 322, de 4 de abril de 2022 | 2025-12-31 | I |  | 2022-05-01
8907.90.00 | 017 | Equipamentos flutuantes de aeração mecânica superficial, fabricados em aço carbono e/ou aço inoxidável, em formato de rosca sem fim helicoidal, de alta rotação de fluxo ascendente, com saída do jato (splash) em 360 graus e paralelo a superfície do nível líquido, acionados por motores elétricos trifásicos e tensão de alimentação de 220/380/440V. | Resolução Gecex nº 322, de 4 de abril de 2022 | 2025-12-31 | III | Resolução GECEX nº 338, de 09 de maio de 2022 | 2022-05-16
9001.10.11 | 002 | Fibras ópticas monomodos com baixa sensibilidade a curvatura de acordo com a especificação ITU-T G-657, raio de curvatura de 7,5mm com uma volta de mandril conforme comprimento de onda de 1.550nm com perda máxima do sinal de 0,50dB, raio de curvatura de 10mm com uma volta de mandril conforme comprimento de onda de 1.550nm com perda máxima do sinal de 0,10 dB, raio de curvatura de 15mm com 10 voltas de mandril conforme comprimento de onda de 1.550nm com perda máxima do sinal de 0,03dB, de valor unitário (CIF) não superior a R$28,09/km. | Resolução Gecex nº 323, de 4 de abril de 2022 | 2025-12-31 | II |  | 2022-05-01
9001.10.19 | 001 | Cabos flexíveis de fibras óticas para transmissão de imagem em aparelhos de endoscopia, revestidos de poliuretano ou de silicone, com comprimento de até 1.000mm e diâmetro da fibra de 4,6 a 8,1 micrômetros, dotados de ponteiras de aço inoxidável nas extremidades com comprimento de 3,5 a 4mm no lado do objeto e de 3,5 a 13,2mm no lado da ocular. | Resolução Gecex nº 323, de 4 de abril de 2022 | 2025-12-31 | I |  | 2022-05-01
9007.10.00 | 002 | Câmeras de vídeo digital, específicas para uso profissional por parte do segmento cinematográfico, operando com sensor de imagem CMOS tipo super 35mm, 9,84 megapixels por sensor ou maior, gravação em alta resolução NTSC ou PAL, processador de imagem DIGIC DV III ou superior. | Resolução Gecex nº 322, de 4 de abril de 2022 | 2025-12-31 | I |  | 2022-05-01
9007.10.00 | 004 | Câmeras cinematográficas digitais com sensor CCD ou CMOS de 35mm ou superior, com conversor A/D igual ou superior a 12bits, com resoluções HD ou igual ou superior a 2K e com possibilidades de saída de dados ou saídas IP e/ou HD-SDI (single e/ou dual link). | Resolução Gecex nº 322, de 4 de abril de 2022 | 2025-12-31 | I |  | 2022-05-01
9007.20.90 | 001 | Projetores cinematográficos digitais com unidade de processamento digital dedicada e definição igual ou superior a 2.048 x 1.080pixels. | Resolução Gecex nº 322, de 4 de abril de 2022 | 2025-12-31 | I |  | 2022-05-01
9011.10.00 | 001 | Microscópios estéreos para uso em pesquisas científicas, ambiente de educação biológica, laboratórios e produção industrial, pesquisas médicas e controle de qualidade, com fator de zoom 20:1 em faixa de 340mm, resolução máxima de 1.000LP, ampliação de ponta de até 345X, foco do motor em intervalos de 350nm na faixa de 340mm, ajuste parafocal, lentes móveis com motor de passo posicionado como compressor para maior nitidez da imagem, sistema central de operação incluindo joystick, interruptor e botões de comando em tela “touchscreen”. | Resolução Gecex nº 322, de 4 de abril de 2022 | 2025-12-31 | I |  | 2022-05-01
9011.10.00 | 002 | Microscópios estéreos com foco de 350nm em faixa de 340mm, para uso em pesquisas científicas, ambiente de educação biológica, laboratórios e produção industrial, pesquisas médicas e controle de qualidade, com sistema central de operação incluindo joystick, interruptor e botões de comando em tela touchscreen, incluindo painel de interface com imagens 3D e sistema de interface e adaptadores. | Resolução Gecex nº 322, de 4 de abril de 2022 | 2025-12-31 | I |  | 2022-05-01
9011.10.00 | 003 | Microscópios estéreos com zoom 8:1 para uso em pesquisas científicas, ambiente de educação biológica, laboratórios e produção industrial, com unidade de foco manual com clique ajustável, iluminação e contraste em luz fria, iluminador de fendas anulares de fibra e sistema de iluminação com LEDs brancos; permite o controle de luz refletida, transmitida e combinada. | Resolução Gecex nº 322, de 4 de abril de 2022 | 2025-12-31 | I |  | 2022-05-01
9011.10.00 | 004 | Microscópios estéreos com zoom 8:1 para ambientes de educação biológica, laboratórios e produção industrial, com lentes com correção apocromática, tubo binocular com inclinação de 35°, paradas de cliques com zoom selecionável 0.63x-0.8x-1x-1.25x-1.6x-2x-2.5x-3.2x-4x-5x, distância de trabalho 92mm, vidro de proteção contra poeira M50 com M49x0.75 e oculares PL 10x/23 br foc. | Resolução Gecex nº 322, de 4 de abril de 2022 | 2025-12-31 | I |  | 2022-05-01
9011.10.00 | 005 | Microscópios estereoscópicos, para uso em aplicações industriais, biomédicas e controle de qualidade e controle produtivo, com fator de zoom de 7,5:1, distância de trabalho de 115mm, paradas de cliques com zoom selecionável de 0,67; 1; 2; 3; 4 e 5, dispondo de porta para conexão de câmera, construção hermética, antifúngico e ante eletrostático, utilizado para inspeção, validação e verificação de conformidade quando em processo produtivo. | Resolução Gecex nº 322, de 4 de abril de 2022 | 2025-12-31 | I |  | 2022-05-01
9011.10.00 | 006 | Esteromicroscópios para ciências da vida e ciências de materiais com ótica não paralela, com faixa de zoom de 20.5:1 e magnificação de 160x sem necessidade de lentes adicionais, tubos do tipo binocular ou trinocular, com possibilidade de acessórios para iluminação diascópica e episcópica, com possibilidade de acessórios manuais, codificados ou motorizados, possuindo 2 caminhos para a luz de diâmetros diferentes em seu corpo ótico para ganho efetivo de profundidade de campo e resolução na visualização através das oculares. | Resolução Gecex nº 322, de 4 de abril de 2022 | 2025-12-31 | I |  | 2022-05-01
9011.10.00 | 007 | Esteromicroscópios para ciências da vida e ciências de materiais com ótica não paralela com faixa de zoom de 9:1 e magnificação de 55x sem necessidade de lentes adicionais com possibilidade ou não de câmera embutida no corpo do equipamento e tubos do tipo binocular ou trinocular com possibilidade de acessórios para iluminação diascópica e episcópica possuindo 2 caminhos para a luz de diâmetros diferentes em seu corpo ótico para ganho efetivo de profundidade de campo e resolução na visualização através das oculares. | Resolução Gecex nº 322, de 4 de abril de 2022 | 2025-12-31 | I |  | 2022-05-01
9011.80.90 | 005 | Sistemas de vídeo com microscópio cirúrgico integrado, contendo distância operacional compreendida entre 200 a 500mm, sistema de foco da objetiva motorizado podendo conter autofoco; sistema de zoom com alongamento 1:6, fator de magnificação entre 0,4x a 2,4x, ocular magnética de grande-angular 10x a 12,5x com concha de olho integrada; possui regulação motora de XY em todo o microscópio, ângulo de báscula e rotação em três eixos, objetiva com adaptação automática à magnificação e velocidade de deslocação regulável, diafragma duplo de íris ligável em duas fases, ângulo de rotação do tubo e oculares de 180°, distância focal de 170 a 200mm para observador principal podendo conter tubo para assistente em co-observação, iluminação através de duas lâmpadas xênon de 300W, oculares com tubo giratório amovível e ângulo de rotação de 180°, tela de vídeo "touchscreen" de 22" HD acoplada em braço extensível. | Resolução Gecex nº 322, de 4 de abril de 2022 | 2025-12-31 | I |  | 2022-05-01
9011.80.90 | 008 | Microscópios cirúrgicos, com sistema de zoom motorizado de fator 6:1 e foco motorizado variável de 207 a 470mm sem necessidade de troca de lentes; manoplas tipo "joystick" para ajuste do zoom, foco e intensidade da iluminação; oculares de campo amplo de 10x ou 12,5x; fonte de iluminação dupla xenôn de 180W integrada à estativa conduzida por fibra ótica; diafragma de campo de iluminação automático, sistema de proteção para o paciente por meio do controle automático de intensidade da iluminação de acordo com a distância de trabalho; braço pantográfico com ajuste de balanceamento mecânico e eletrônico nos 2 eixos que compõem o conjunto ótico; “display” de LCD "touchscreen" que permite a visualização e ajustes dos parâmetros de zoom, focalização e iluminação, com memorização de até 10 usuários com parâmetros diferentes. | Resolução Gecex nº 322, de 4 de abril de 2022 | 2025-12-31 | I |  | 2022-05-01
9011.80.90 | 009 | Microscópios cirúrgicos com estativa de solo móvel com sistema de freios eletromagnéticos em todos os eixos, com sistema de balanceamento eletrônico automático em todos os eixos; foco motorizado variável de 225 até 600mm sem a necessidade de troca de lentes objetivas, sistema de zoom motorizado com fator de 6:1; sistema de iluminação conduzida por fibra ótica com lâmpada xênon de 400W e lâmpada reserva idêntica e sistema de troca automática da lâmpada com horímetro digital, possuem binóculo principal com ângulo de rotação de 360°, sistema de co-observação estereoscópica de 3 eixos e giro de imagem 360°, oculares de campo amplo de 10x ou 12,5x; sistema de vídeo de alta definição integrado, tela de vídeo acoplada em braço flexível de 700mm com rotação e inclinação. | Resolução Gecex nº 322, de 4 de abril de 2022 | 2025-12-31 | I |  | 2022-05-01
9011.80.90 | 010 | Microscópios neurocirúrgicos com zoom motorizado, apocromáticos, com fator 1:6, dotados de sistema de autofoco guiado por 2 miras a laser, sem a necessidade de acionamento do botão de focalização no "joystick", objetiva variável de 200 a 625mm sem troca de objetiva, movimento XY paralelo e angulado, motorizado, controlado pelo "joystick" e pedal, frente a frente com tubos binoculares inclináveis de 0 a 180 graus para o cirurgião principal e auxiliar com oculares 12,5x, câmera de vídeo 3CCD Full HD 1.080p dentro do corpo do aparelho, autobalanceamento e aspiração de ar da capa cirúrgica, com iluminação por meio de 2 lâmpadas Xenon de 300W, tela de vídeo "touchscreen" de 24"" HD acoplada em braço extensível e possibilidade de uma segunda tela 24" HD, podendo ter configurações opcionais incluindo ou não sistema de fluorescência intraoperatória, sistema de vídeo 3D, monitor de vídeo, ferramenta de microinspeção, sistema de co-observação, comando de boca e pedal de comando. | Resolução Gecex nº 322, de 4 de abril de 2022 | 2025-12-31 | I |  | 2022-05-01
9011.80.90 | 011 | Microscópios de fluorescência i-mLD com LED azul de alta potência (470 – 480mn), binocular com ajuste de dioptria; trinocular opcional; ajuste de distância interpupilar (55 – 75mm); enfoque normal (28mm) e enfoque fino (0,02mm); filtro de fluorescência adequado para FITC. | Resolução Gecex nº 322, de 4 de abril de 2022 | 2025-12-31 | I |  | 2022-05-01
9011.80.90 | 012 | Microscópios cirúrgicos com revestimento de nano-prata antimicrobiana, com adaptador de ampliação manual apocromático de 5 passos, iluminação integrada de 2 LEDs sem infravermelho (IR) e com filtro laranja embutido com botão de ajuste de intensidade, corpo ótico em braço pantográfico, com suporte de parede ou teto ou fixo de chão ou fixo em bancada ou móvel com 4 rodízios, podendo ter um ou mais dos seguintes itens: objetiva de foco variável de 200 a 300mm, objetivas de focos fixos de 100 até 400mm, objetivas de foco fino de 200, 250 e 300mm, câmera de vídeo e foto integrada HD com controle remoto IR, monitor digital de tela plana HD, extensor inclinado com rotação lateral, binóculo com movimento de 180°, binóculos fixos de 0° (reto) e de 45°, cabos HDMI e USB, cartão de memória. | Resolução Gecex nº 322, de 4 de abril de 2022 | 2025-12-31 | I |  | 2022-05-01
9011.80.90 | 013 | Microscópios para cirurgias odontológicas com sistema de zoom motorizado; com óptica 1:6; ampliação fator Y = 0.4x–2.4x, focagem motorizada contínua, faixa de focagem de 200-415mm com possibilidade de combinação com câmara de vídeo. | Resolução Gecex nº 322, de 4 de abril de 2022 | 2025-12-31 | I |  | 2022-05-01
9011.80.90 | 014 | Microscópios cirúrgicos para cirurgia de coluna, com distância de trabalho de 500mm, alcance de braço 1.600mm, sistema de autobalanceamento em relação ao nível do piso e sistema de autopreparação por sucção de campo cirúrgico por capa. | Resolução Gecex nº 322, de 4 de abril de 2022 | 2025-12-31 | I |  | 2022-05-01
9011.80.90 | 016 | Microscópios digitais para análise de falhas em fraturas, corrosão, quantificação e profundidade de pites, controle de qualidade como medidas lineares, diâmetro, ângulo, medida de camada, área, equipamento com eixos X, Y e Z motorizados preparado para geração de imagens em 3D e escaneamento de amostras em X e Y, permite análises em 3 dimensões com geração de imagens e medidas, lineares, ângulo, área e volume, magnificação até 2.022X, computador "all in one" com monitor "touchscreen", câmera de 12 megapixels, painel de controle sensível ao toque, joystick para movimentação do X,Y e Z. | Resolução Gecex nº 322, de 4 de abril de 2022 | 2025-12-31 | I |  | 2022-05-01
9011.80.90 | 017 | Microscópios odontológicos para cirurgia, incluindo ortodontia, com câmara full HD (1.080p) integrada, iluminação com halogênio, LED ou xênon. | Resolução Gecex nº 322, de 4 de abril de 2022 | 2025-12-31 | I |  | 2022-05-01
9011.80.90 | 018 | Microscópios odontológicos com modo de fluorescência de microscopia e iluminação de polarização cruzada para cirurgia. | Resolução Gecex nº 322, de 4 de abril de 2022 | 2025-12-31 | I |  | 2022-05-01
9011.80.90 | 019 | Microscópios cirúrgicos com estativa de solo móvel com freios eletromagnéticos nos 6 eixos, objetiva motorizada variável de 225 até 600mm com auxiliar de focalização a lazer, sistema de zoom motorizado com fator de 6:1, sistema de iluminação com lâmpada xênon de 300W e lâmpada reserva LED ou xênon, possuem binóculo principal com adaptador de rotação de 360°, assistente lateral, oculares de campo amplo de 8,3X, 10X ou 12,5X. | Resolução Gecex nº 322, de 4 de abril de 2022 | 2025-12-31 | I |  | 2022-05-01
9011.80.90 | 020 | Microscópios cirúrgicos com zoom motorizado apocromático com fator 1:6, objetiva variável de 200 a 625mm sem troca de objetivas, iluminação através de fonte integrada de LED ou lâmpada Xenon de 300W, autobalanceamento e aspiração de ar da capa cirúrgica, câmera de vídeo 1CCD Full HD 1.080p ou 3CCD Full HD 1080p ou 3CCD 4K 2160p dentro do corpo do aparelho, tela de vídeo “touchscreen” de 24” HD acoplada em braço extensível, podendo ter configurações opcionais incluindo ou não movimento XY angulado, sistema de fluorescência intraoperatória, monitor de vídeo, sistema de coobservação, sistema frente à frente, pedal de comando, sistema de focagem automática no centro do campo da câmera com o pressionar de um botão, sistema que permite conectar um sinal HD externo (por exemplo, imagem endoscópica) e exibir as imagens externas no monitor integrado do sistema. | Resolução Gecex nº 322, de 4 de abril de 2022 | 2025-12-31 | I |  | 2022-05-01
9011.80.90 | 021 | Microscópios de luz para pesquisas, com caminho de feixe IC²S para alto contraste, combinação DIC e fluorescência, com torre motorizada, onze fontes de luz LED e imagens multifocais em até 6 dimensões. | Resolução Gecex nº 322, de 4 de abril de 2022 | 2025-12-31 | I |  | 2022-05-01
9011.80.90 | 022 | Microscópios estéreos com zoom 5:1 para ambientes de educação biológica, laboratórios e produção industrial, proporcionam imagens tridimensionais, iluminação LED de longa duração para luz refletida e transmitida, com câmera wifi integrada de 1.2 megapixels para compartilhamento de imagens via WLAN. | Resolução Gecex nº 322, de 4 de abril de 2022 | 2025-12-31 | I |  | 2022-05-01
9011.80.90 | 023 | Microscópios retos motorizados com plataforma de pesquisa modular com opções para ciências da vida e ciências de materiais com ótica brilhante e iluminação homogênea, incluindo gerenciador de contraste e gerenciador de iluminação para condições definidas e resultados reproduzíveis podendo ter opções para polarização, fluorescência e iluminação transmitida. | Resolução Gecex nº 322, de 4 de abril de 2022 | 2025-12-31 | I |  | 2022-05-01
9011.80.90 | 024 | Microscópios ópticos de papeis montáveis, portáteis, para ambientes de educação em ciências biológicas, com ampliação de 140 vezes, resolução de 2 mícrons, dotados de armação de papel impermeável em PVC para montagem, 2 lentes esféricas, 4 acopladores de plástico com imã, lupa com módulo de luz de LED, tesoura de metal sem ponta, pinça plástica, placa de plástico transparente com 12 cavidades, placa de plástico transparente, 2 tubos de ensaio com tampa, 2 pipetas, 2 filtros de malha de aço inoxidável, fita adesiva transparente, jogo com 5 lâminas de vidro para microscópio, 6 lâminas de papel impermeável de PVC reutilizáveis, 3 cartelas de adesivos diversos, 2 cartelas de lamínulas adesivas, cotonete para limpeza, adesivo de identificação, 3 embalagens plásticas para coleta de amostra, 3 folhas de filtro de nylon, caderno, lápis, instrução de montagem e estojo de metal para transporte. | Resolução Gecex nº 322, de 4 de abril de 2022 | 2025-12-31 | I |  | 2022-05-01
9011.80.90 | 025 | Microscópios ópticos de papel, portáteis, para ambientes de educação em ciências biológicas, com ampliação de 140 vezes, resolução de 2 mícrons, dotados de armação de papel impermeável em PVC para montagem, 6 lâminas de papel impermeável de PVC reutilizáveis, 3 acopladores de plástico com imã, lente esférica, adesivos de identificação, cotonete para limpeza, cartela com adesivos em anel, 2 cartelas de lamínulas adesivas, instrução de montagem e estojo de transporte em tela de nylon com zíper. | Resolução Gecex nº 322, de 4 de abril de 2022 | 2025-12-31 | I |  | 2022-05-01
9011.80.90 | 026 | Microscópios cirúrgicos com sistema de zoom motorizado com fator 1:6; possui sistema de objetiva variável motorizada com distância de trabalho compreendida entre 200 à 415mm sem troca de objetivas, diafragma de campo luminoso para melhor visualização de detalhes, bloqueio eletromagnético em todos os eixos; controle de distância de trabalho, zoom e intensidade luminosa através de “joystick” multifuncional; contém tubo binocular inclinável de 0 a 180graus, oculares de 10x ou 12,5x, grande angular com ajuste de dioptria compreendido entre -8 a 5dpt; sistema integrado de iluminação por fibra ótica com lâmpada de xenônio de 180W; tubo para co-observação secundária que permite o uso lateral e frente à frente com inclinação e rotação de 360 graus nos 3 eixos, giro de imagem, tubo binocular reto e oculares de 10x ou 12,5x; podendo conter ou não opcionais como: câmera de vídeo, gravador de vídeo, pedal de comando, controle de desbloqueio de movimentos por comando bocal, estativa de solo com braço articulado contrabalanceado e coluna de rotação de 320 graus ao redor do seu eixo, monitor de vídeo integrado na estativa, divisor estéreo de imagem frente à frente, entre outros. | Resolução Gecex nº 322, de 4 de abril de 2022 | 2025-12-31 | I |  | 2022-05-01
9011.80.90 | 027 | Microscópios cirúrgicos com sistema de zoom motorizado com fator 1:6; possui sistema de objetiva variável motorizada com distância de trabalho compreendida entre 200 à 415mm sem troca de objetivas; zoom e intensidade luminosa por meio de “joystick” multifuncional; tubo binocular inclinável de 0 à 180graus, oculares de 10x ou 12,5x com acoplamento magnético; possui sistema integrado de iluminação por fibra óptica com lâmpada de xenônio de 180W, podendo conter ou não opcionais como: câmera de vídeo, gravador de vídeo, pedal de comando estativa de solo com braço articulado contrabalanceado, divisor estéreo de imagem frente à frente, entre outros. | Resolução Gecex nº 322, de 4 de abril de 2022 | 2025-12-31 | I |  | 2022-05-01
9011.80.90 | 028 | Microscópios monoculares , imagem de observação direta, com leitura angular de resolução/graduação de 1°, resolução (ângulo) de 6' e rotação de 360° com ponto zero ajustável, lente ocular de 15X e lente objetiva de 2X com foco manual, capacidade máxima de mesa entre 50 x 50mm a 50 x 100mm, fonte de iluminação de contorno utiliza LED branco com ajuste contínuo de iluminação e filtro verde, e fonte de iluminação de superfície utiliza LED branco com ajuste continuo de iluminação e iluminação obliqua. | Resolução Gecex nº 322, de 4 de abril de 2022 | 2025-12-31 | I |  | 2022-05-01
9011.80.90 | 029 | Microscópios com plataforma de pesquisa modular com opções para ciências da vida e ciências de materiais com ótica brilhante e iluminação homogênea, podendo ser manuais, retos motorizados, parcialmente motorizados ou totalmente motorizados, incluindo gerenciador de contraste e gerenciador de iluminação para condições definidas e resultados reproduzíveis podendo ter opções para polarização, fluorescência e iluminação transmitida. | Resolução Gecex nº 322, de 4 de abril de 2022 | 2025-12-31 | I |  | 2022-05-01
9011.80.90 | 030 | Microscópios digitais, com eixos X, Y e Z motorizados preparados para geração de imagens em 3D e escaneamento de amostras em X e Y, para análises em 3 dimensões com geração de imagens e medidas, lineares, ângulo, área e volume, computador com monitor, câmera de VGA, painel de controle sensível ao toque, “joystick” para movimentação do X, Y e Z. | Resolução Gecex nº 322, de 4 de abril de 2022 | 2025-12-31 | I |  | 2022-05-01
9011.80.90 | 031 | Microscópios digitais, equipados com eixos X, Y e Z motorizados preparados para geração de imagens em 3D e escaneamento de amostras em X e Y, permite análises em 3 dimensões com geração de imagens e medidas, lineares, ângulo, área e volume, computador com monitor LCD, câmera de VGA com fonte de luz incorporada de LED, “joystick” para movimentação do X, Y e Z. | Resolução Gecex nº 322, de 4 de abril de 2022 | 2025-12-31 | I |  | 2022-05-01
9011.80.90 | 032 | Microscópios cirúrgicos com zoom motorizados apocromático com fator 1:6, sistema de autofoco guiado por laser, objetiva variável de 200 à 500mm, movimento XY motorizados controlados pelo “joystick” e pedal, divisor de raios integrado para co-obervação (Carona) e Sistema Frente à Frente, com diafragma de campo luminoso com sistema de controle de abertura automático, desbloqueio dos freios eletromagnéticos, controle do zoom, focalização XY, intensidade luminosa e navegação nas mãos através de Joystick multifuncional, tela “Touchscreen” 22 polegadas integrada para visualização da imagem gerada pela câmera de vídeo e ao mesmo tempo controle e visualização de informações, estativa de Solo com freios eletromagnéticos em todos os eixos, braço com alcance de 1.530mm, altura da binocular em relação ao solo de até 2.000mm, eixo central com rotação de 360 graus, sistema de aspiração de ar integrado no braço de suspenção para colocação da capa esterilizada. Integração a rede hospitalar via “interface” LAN, Modem e DICOM, sistema que permite a injeção de imagem da neuro endoscopia on-line, dados de diagnóstico on-line, sobreposição das imagens da neuro navegação on-line, visualização das informações dos valores do foco/zoom/luz, injeção da imagem da tela de controle, câmera de vídeo HD integrada no corpo do microscópio, sistema integrado de gravação HD que permite armazenar imagens fixas e vídeo em HD externo ou PenDrive USB, sistema de co-obervação secundária (Carona) com inclinação e rotação nos 3 eixos de 360 graus e giro de imagem., sistema de co-obervação frente a frente. | Resolução Gecex nº 322, de 4 de abril de 2022 | 2025-12-31 | I |  | 2022-05-01
9011.80.90 | 033 | Microscópios confocal que permite trabalhar com as técnicas de microscópio confocal e interferometria, com base e coluna, platina para movimentação XY das amostras, foco Z, revólver porta objetivas que permite trabalhar com objetiva de 1,25x até 150x, acompanha computador dedicado, monitor, teclado e mouse e “software” para captura e análise de imagens. | Resolução Gecex nº 322, de 4 de abril de 2022 | 2025-12-31 | I |  | 2022-05-01
9011.80.90 | 034 | Microscópios reto que pode trabalhar com iluminação incidente e/ou transmitida LED com condensador motorizado com 7 teclas para controle de iluminação e dos diafragmas de abertura e campo, com 6 funções programáveis para controle automático do contraste, painel frontal na estativa do equipamento, para visualização e controle dos módulos motorizados, com foco motorizado diafragmas de abertura e de campo motorizados, carrossel para refletores de luz com 5 posições motorizado tubo trinocula, revóver porta objetivas motorizado, com objetivas e oculares, platina para deslocamento das amostras com movimentos motorizados, dispositivo para controle dos movimentos automáticos X, Y e Z, refletores de luz, com câmera digital e “software” para captura e análise de imagens, com sistema para sistema para análise química, com laser e espectrômetro com detecção de 350 até 700nm, composto por Laser tipo N2, comprimento de onda 337.1nm, com pulso de 55kW e energia de 150 microjoules, vida útil de 60 milhões de pulsos, espetrômetro com range de comprimento de onda entre 200 até 1.100nm, detector CCD, resolução de 0.6nm, refletor específico para o sistema laser. | Resolução Gecex nº 322, de 4 de abril de 2022 | 2025-12-31 | I |  | 2022-05-01
9011.80.90 | 035 | Microscópios comparadores balísticos com coluna motorizada e com ponte de comparação motorizada com 4 botões para operação dos modos de comparação tendo porta de documentação e comutador de aumento 1x e 1.5x motorizado, porta de visualização binocular ergonômica inclinável integrada com oculares, dois revólveres porta objetivas à esquerda e à direita ambos com 6 posições e objetivas telecêntricas, duas platinas motorizadas, iluminadores circulares e com braços flexíveis todas LED, com controles de intensidade independentes à esquerda e à direita, suporte para amostras como cartuchos e projéteis, munições para variados tamanhos e calibres, painel de controle integrado para controle da ponte de comparação, platinas e fontes de iluminação, com câmera digital e “software” para captura e análise de imagens, computador e monitor, ambos com suportes para apoio. | Resolução Gecex nº 322, de 4 de abril de 2022 | 2025-12-31 | I |  | 2022-05-01
9011.80.90 | 036 | Equipamentos de microdissecção a laser, em microscópio direto com possibilidade ou não de aquisição de imagem, com porta objetivas com 7 posições, equipado com laser de estado sólido com controle de intensidade de 1 a 100%, cujo direcionamento do feixe ao longo da linha de corte desejada no tecido é realizado através da utilização de prismas que apresentam ótica de alta precisão, capacidade para até 8 cubos de fluorescência, eixo Z e platina motorizados. | Resolução Gecex nº 322, de 4 de abril de 2022 | 2025-12-31 | I |  | 2022-05-01
9011.80.90 | 037 | Equipamentos confocal de varredura a laser, com possibilidade de lasers discretos ou laser de luz branca, com sistema de escaneamento baseado em 3 espelhos, com possibilidade para inclusão até 5 detectores híbridos de alta sensibilidade. | Resolução Gecex nº 322, de 4 de abril de 2022 | 2025-12-31 | I |  | 2022-05-01
9011.80.90 | 038 | Microscópios digitais para análise de falhas em fraturas, corrosão, quantificação e profundidade de pites, controle de qualidade como medidas lineares, diâmetro, ângulo, medida de camada, área, com faixa de ampliação de 20X a 1.400x, equipamento contendo base com ajuste angular que permite a rotação da amostra no eixo Z para a maior flexibilidade de observação, inclinação do corpo óptico de +90 graus até -90 graus, platina mecânica com curso de 100 x 105mm possibilitando a aquisição de imagens de topo, inclinadas e em 3D, câmera com sensor de imagem de 1½ polegadas, resolução de 2,5 milhões de pixels, taxa de quadros de 60FPS, computador com monitor 23 polegadas com “software” para análise de partículas e console multifuncional. | Resolução Gecex nº 322, de 4 de abril de 2022 | 2025-12-31 | I |  | 2022-05-01
9011.80.90 | 039 | Microscópicos de infravermelho por transformada de “Fourier” autônomo e totalmente motorizado, permitem realização de medidas nos modos de ATR, transmitância e reflectância, com detector de elemento único TE_MCT (MCT resfriado termoeletricamente), ou MCT, ou DLaTGs ou detector matricial em plano focal (FPA), com resolução espectral de 2cm-1, apresenta os divisores de feixe de seleneto de Zinco (ZnSe) ou brometo de potássio (KBr), ATR totalmente motorizado com cristal de germânio de 100micrometros totalmente motorizado e seleção de 3 níveis de pressão, platina de amostra motorizada e com uma distância de trabalho de 40mm, microscópico com objetiva visual de 8x, fonte de infravermelho com tecnologia para otimizar a localização da área luminosa dentro da fonte de infravermelho, maximizando o fluxo de luz e garantindo uma intensidade constantemente alta, com interferômetro com tecnologia que incorpora espelhos retro-refletores de canto de cubo em um arranjo de pêndulo duplo invertido, baseado em um mecanismo de pivô sem desgaste localizado no centro de massa, que elimina opticamente a inclinação do espelho e previne mecanicamente o cisalhamento dos espelhos, além de ser resistente a vibrações e efeitos térmicos, com rolamento sem fricção, permanentemente alinhado, insensível a vibração e com alta estabilidade para análise de amostras sólidas ou líquidas ou pastosas, e pacote de “software” para análise. | Resolução Gecex nº 322, de 4 de abril de 2022 | 2025-12-31 | I |  | 2022-05-01
9011.90.90 | 001 | Equipamentos para visualização, gravação de vídeo e reprodução em tempo real durante cirurgias, para uso em conjunto com microscópio cirúrgico, dotados de monitor 3D com resolução em 1.920 pixels e 1.080 linhas, que reproduz imagens em 16:9; gravador de vídeo em alta definição, conversor de vídeo estéreo, unidade de disco rígido interno de 320GB e externo de 500GB, unidades de disco "Blue-Ray", DVD, entrada USB 3.0, diafragma de íris duplo, podendo ou não conter adicionais. | Resolução Gecex nº 322, de 4 de abril de 2022 | 2025-12-31 | I |  | 2022-05-01
9011.90.90 | 002 | Equipamentos de lentes para cirurgia oftalmológica com alcance de foco com suporte de lente LH175/LH200 31mm/38mm em posição imagem intermediária. | Resolução Gecex nº 322, de 4 de abril de 2022 | 2025-12-31 | I |  | 2022-05-01
9011.90.90 | 003 | Conjuntos de ferramentas especiais utilizadas para serviço em microscópios e equipamentos médicos, compostos de: ferramenta para ajuste de brilho e alinhamento de câmera e LED, ferramenta para calibração da resolução da câmara, ferramenta com óptica móvel por dentro para checagem de reposição de laser e ajuste de pedal e ferramenta para reposição de "scanner" e câmera de controle principal do "keratômetro". | Resolução Gecex nº 322, de 4 de abril de 2022 | 2025-12-31 | I |  | 2022-05-01
9011.90.90 | 004 | Conjuntos de ferramentas especiais utilizadas para serviço em microscópios e equipamentos médicos, compostos de: maleta de transporte e armazenagem, ferramenta olhe de teste, ferramenta mira espelhada, ferramenta mira de ajuste de pupila, ferramenta modelo de retina, ferramenta guia de ajuste da posição da torre e ferramenta suporte para ferramenta de medição de potência. | Resolução Gecex nº 322, de 4 de abril de 2022 | 2025-12-31 | I |  | 2022-05-01
9012.10.90 | 002 | Microscópios de força atômica para obtenção de imagens topográficas em nano escala por meio da interação entre a ponta de um cantiléver em uma ou mais amostras comportadas em uma plataforma com movimentação automática, possibilitando medidas em amostras com diâmetro máximo de 100 ou 200 ou 50mm, altura máxima de 25 ou 2mm e peso menor que 600g, inserção do cantiléver no corpo do atuador feita através da ferramenta "probemaster", faixa de varredura X - Y de 100/100micrometros ou 50/50micrometros, faixa de varredura em Z de 15 ou 10 ou 12micrometro, velocidade máxima de varredura 10linhas/s ou 5linhas/s. | Resolução Gecex nº 322, de 4 de abril de 2022 | 2025-12-31 | I |  | 2022-05-01
9013.10.90 | 001 | Microscópios confocais a laser para uso em pesquisas científicas e biológicas, com 2 “scanners” independentes, resolução 32 x 1 para 6,144 x 6,144pixels, zoom de 0,5x para 40x continuamente ajustável, rotação de escaneamento de 360º e campo de escaneamento 18mm. | Resolução Gecex nº 322, de 4 de abril de 2022 | 2025-12-31 | I |  | 2022-05-01
9013.10.90 | 002 | Microscópios confocal a laser para uso em pesquisas científicas, biológicas, com 2 “scanners” independentes, resolução 32 x 1 para 8,192 x 8,192pixels para multicanais, ajustável continuamente, zoom de 0,6x para 40x digitalmente ajustável, rotação de escaneamento de 360 graus e campo de escaneamento 18mm. | Resolução Gecex nº 322, de 4 de abril de 2022 | 2025-12-31 | I |  | 2022-05-01
9013.10.90 | 003 | Cartuchos de emissão de laser com corpo de 9mm de diâmetro e 19mm de comprimento, fabricados em aço inoxidável, com estrutura dividida em 2 partes, a parte frontal que conta com o sistema de emissão de feixe de laser utilizando lentes de vidro resistente altamente focadas, podendo ser utilizado como colimador, suportando mais de 2.000 horas de uso; na cápsula traseira o cartucho conta com o sistema microprocessado para acionar a emissão do laser por um período de tempo pré-determinado, sendo compatível com alvos LASERPET2, MTTS, simuladores “Smokeless Range”, L.A.S.R e sistemas MILLS de treinamento; utilizado nas câmaras de armas para treinamento a seco e tático que visa emular com precisão o uso de munições de impacto, pode ser acionado por percussão em armas de fogo, vibração em armas de “airsoft” ou opticamente, com ou sem adaptadores para uso em diferentes calibres e emissão de laser vermelho ou infravermelho. | Resolução Gecex nº 322, de 4 de abril de 2022 | 2025-12-31 | I |  | 2022-05-01
9013.10.90 | 004 | Microscópios de super resolução para uso em pesquisas científicas biológicas em universidades e institutos de pesquisa com possibilidade de acoplamento de câmeras, com resolução lateral de até 20 a 30nm e axial de até 50 a 80nm, velocidade de captura de até 30quadros/s com resolução de 512 x 512 pixels e iluminação totalmente motorizada. | Resolução Gecex nº 322, de 4 de abril de 2022 | 2025-12-31 | I |  | 2022-05-01
9013.20.00 | 010 | Canhões laser de comprimento de onda de 9 a 11 micrometros, potência nominal de 10 a 400W, meio ativo de dióxido de carbanono (CO2), cavidade em tubo 100% metal e selado, com fonte de energia de rádio de frequência (RF) e refrigerado a ar ou água. | Resolução Gecex nº 322, de 4 de abril de 2022 | 2025-12-31 | I |  | 2022-05-01
9013.20.00 | 014 | Unidades laser, de estado sólido, por emissão direta de bancos de diodo de alta potência, com o comprimento de onda compreendido entre 920 e 1.060nm, potência de saída compreendida entre 150 e 6.000W, dotadas de ressonador, comando computadorizado com "software" dedicado com ou sem unidade de refrigeração, próprio para ser utilizado para soldagem, tratamento superficial (têmpera) ou deposição de material com laser, de peças metálicas conformadas ou peças plásticas. | Resolução Gecex nº 322, de 4 de abril de 2022 | 2025-12-31 | I |  | 2022-05-01
9013.20.00 | 015 | Unidades lasers, de estado sólido, bombeadas por diodo, a base de cristal sintético (em formato de disco), que são excitados por luz de diodo de alta potência, com o comprimento de onda de 1.030nm, potência de saída compreendida entre 200 e 16.000W, compostas por: ressonador, comando computadorizado com software dedicado com ou sem unidade de refrigeração, próprio para ser utilizado no processamento de chapas metálicas como corte, solda ou deposição de material com laser. | Resolução Gecex nº 322, de 4 de abril de 2022 | 2025-12-31 | I |  | 2022-05-01
9013.20.00 | 017 | Sistemas laser de fibra, potência de saída entre 500W até 6kW, multi-modo, aleatoriamente polarizado, comprimento de onda emitido compreendido entre 1.070 a 1.080nm, núcleo de itérbio dopado, mira colinear de diodo vermelho, montados com fibra de alimentação de diâmetro entre 50 até 300µm e comprimento entre 10 até 100m terminada com conector HLC-8 (tipo QBH), interfaces LaserNet - controle analógico - digital I/O, gabinete industrial classe NEMA 12, com ar condicionado, refrigerado a água, sem a unidade de refrigeração, apropriados para serem instalados em máquinas de corte a laser para processamento de chapas metálicas. | Resolução Gecex nº 322, de 4 de abril de 2022 | 2025-12-31 | I |  | 2022-05-01
9013.20.00 | 018 | Ressonadores lasers de fibra óptica, com comprimento de onda compreendido entre 1.050 a 1.100nm, potência nominal a saída compreendida entre 10 e 8.000W, bombeados por diodos e refrigerados a ar (coolers) ou água (não incluso o refrigerador a água), contendo ou não colimador óptico e cabo de alimentação elétrica e de comunicação. | Resolução Gecex nº 322, de 4 de abril de 2022 | 2025-12-31 | I |  | 2022-05-01
9013.20.00 | 022 | Unidades laser de Nd: YVO4 neodímio ítrio ortovanadato (Neodymium-doped yttrium orthovanadate), com comprimento de onda compreendido em 355nm, bombeados por diodos e refrigerados a ar (coolers), frequência de repetição do pulso compreendida entre 1 e 120kHz, com ajuste interno do foco compreendido entre -/+ 18mm, com diâmetro mínimo de focalização do feixe laser de 16 micrometros. | Resolução Gecex nº 322, de 4 de abril de 2022 | 2025-12-31 | I |  | 2022-05-01
9013.20.00 | 023 | Ressonadores laser de fibra óptica, com comprimento de onda compreendido entre 1.052 e 1.080nm, potência nominal a saída acima de 10W, bombeado por diodos e refrigerados a ar (coolers) ou água (não incluso o refrigerador a água), contendo ou não colimador óptico e cabo de alimentação elétrica e de comunicação. | Resolução Gecex nº 322, de 4 de abril de 2022 | 2025-12-31 | I |  | 2022-05-01
9013.20.00 | 024 | Unidades de aplicação de laser, para fins médicos, com pulsos ultracurtos e comprimento de onda de até 1.030Nm, potência de saída média de 10W, taxa de repetição máxima de 1.000, 2.000 ou 200kHz, com energia de pulso de 50mJ (10W), dotadas de colimador óptico e cabo de alimentação elétrica e de comunicação. | Resolução Gecex nº 322, de 4 de abril de 2022 | 2025-12-31 | I |  | 2022-05-01
9013.20.00 | 025 | Projetores a laser de linhas visíveis de qualquer geometria tridimensional, com controle remoto, alcance de até 12m precisão +/-0,76mm distância de 9,1m, potência máxima de saída de 5mW, voltagem de 230V e frequência de 60Hz. | Resolução Gecex nº 322, de 4 de abril de 2022 | 2025-12-31 | I |  | 2022-05-01
9013.20.00 | 027 | Unidades laser de Nd: YVO4 neodímio ítrio ortovanadato (Neodymium-doped yttrium orthovanadate), com comprimento de onda compreendido em 355nm, bombeado por diodo e refrigerado a ar (coolers), frequência de repetição do pulso compreendida entre 1 e 120kHz, com ajuste interno do foco compreendido entre -/+18mm, com diâmetro mínimo de focalização do feixe laser de 16 micrometros, dotadas de ou não colimador óptico, cabo de alimentação elétrica e de comunicação. | Resolução Gecex nº 322, de 4 de abril de 2022 | 2025-12-31 | I |  | 2022-05-01
9013.20.00 | 028 | Unidades geradoras de laser de estado solido pulsado com potência de até 530W, que fornece potência de pico de até 10kW com qualidade do feixe de até 25mm.mrad, no comprimento de onda de 1.064nm, duração do pulso no range de 0,3 a 50ms, no range de frequência de até 909Hz, máxima energia do pulso de até 100J e com ou sem óticas para o processo de solda e todos os seus componentes essências para seu funcionamento. | Resolução Gecex nº 322, de 4 de abril de 2022 | 2025-12-31 | I |  | 2022-05-01
9013.20.00 | 030 | Laser's de fibra de 50W, com a função de marcação nas panelas, comprimento de onda 1.064 micrometros, taxa de retenção de pulso máx. 100kHz, alimentação elétrica 230V, 3A, monofásico, 50/60Hz, potência máxima absorvida 2.300W, área de marcação 110 x 110mm, distâncias focais 100/180/260mm, velocidade de marcação >6.000mm/s, com bancada especial para trabalho na linha e transportador de correia, com 2.000 x 400mm, com conexões elétricas e centralizador com sensor. | Resolução Gecex nº 322, de 4 de abril de 2022 | 2025-12-31 | I |  | 2022-05-01
9013.20.00 | 031 | Ressonadores lasers de fibra óptica, com comprimento de onda compreendido entre 1.050 e 1.100nm, potência nominal a saída compreendida entre 10 e 40.000W, bombeados por diodos e refrigerados a ar (coolers) ou água (não incluso o refrigerador a água), contendo ou não colimador óptico e cabo de alimentação elétrica e de comunicação. | Resolução Gecex nº 322, de 4 de abril de 2022 | 2025-12-31 | I |  | 2022-05-01
9013.20.00 | 032 | Dispositivos portáteis a laser destinado à punção digital para coleta de sangue capilar operados por bateria recarregável, operando com laser de grau médico classe 1, com comprimento de onda de 2.940nm. | Resolução Gecex nº 322, de 4 de abril de 2022 | 2025-12-31 | I |  | 2022-05-01
9013.20.00 | 033 | Laser pulsado de femtosegundo, com comprimento de onda sintonizável entre 660 e 1.320nm e “output” entre 1.200 e 2.700mW dependendo do comprimento de onda sintonizado a ser utilizado, uso dedicado para acoplamento à sistemas ópticos de microscopia, constituindo sistema de microscopia multifotônica, destinado a pesquisas biológicas em tecidos fixados ou células cultivadas. | Resolução Gecex nº 322, de 4 de abril de 2022 | 2025-12-31 | I |  | 2022-05-01
9013.20.00 | 034 | Projetores a laser controlado por “software”, com função de projetar linhas visíveis de qualquer geometria tridimensional, desenhadas em “software” de CAD/CAM, na superfície de objetos e equipamentos, com precisão de 0,76mm a uma distância de 9,1m, potência máxima do feixe de laser de 5mW, e campo de visão de 70 graus, podendo serem acompanhados ou não de suportes e acessórios de instalação, cabos e pinos retro refletivos. | Resolução Gecex nº 322, de 4 de abril de 2022 | 2025-12-31 | I |  | 2022-05-01
9014.10.00 | 001 | Equipamentos de agulha giroscópica, utilizados para prover informações de norte verdadeiro para equipamentos de navegação, em conformidade com as normas internacionais IMO A.424(11) e "Wheelmark"; tendo principais características: tempo de orientação: até 3h; erro de orientação: menor que 0,1 graus; valor RMS da diferença: menor que 0,1graus; repetência do erro de orientação: menor que 0,1graus; erro de caturro e balanço: menor que 0,4graus; erro estático: menor que 0,1graus; erro de orientação em condições gerais: menor que 0,4graus; precisão do equador; para outra latitude, a precisão deve ser multiplicada por 1/cos f, aonde f=latitude. | Resolução Gecex nº 322, de 4 de abril de 2022 | 2025-12-31 | I |  | 2022-05-01
9014.80.10 | 014 | Unidades de visualização ("displays") com sistema multifunção de plotagem gráfica avançada e GPS cartográfico, para uso em embarcações militares, comerciais, de recreio e iates, com tela colorida de 7”, 9" ou 12,1" ("widescreen") com iluminação por LCD (“Liquid Crystal Display"), resoluções de 800 x 480 pixels (telas de 7” e 9") e 1.280 x 800 pixels (tela de 12,1"), conectividade interna Wi-Fi e ”bluetooth”, antena de GPS embutida com atualização de 10Hz, memória interna do tipo estado sólido com 4 gigabytes de capacidade, entrada para cartão de memória tipo micro SDXC, com ou sem tecnologia de alta definição digital para localização de peixes (sonda gráfica), com ou sem opção de visualização em 3D (telas de 7”, 9” e 12” modelo RV), com ou sem transdutor de sonar, com cabos. | Resolução Gecex nº 322, de 4 de abril de 2022 | 2025-12-31 | I |  | 2022-05-01
9014.80.10 | 020 | Unidades de visualização ("displays") com sistema multifunção de plotagem gráfica avançada e GPS cartográfico, para uso em embarcações militares, comerciais, de recreio e iates, com telas coloridas “touchscreen” de 15,6"; 18,5”; 21,5” e 24”, resolução 1.920x1.080 FHD e 1.920x1.200 WUXGA, conectividade interna Wi-Fi e "bluetooth", antena de GPS embutida com capacidade de trabalhar simultaneamente com até 28 satélites e atualização de 10Hz, memória interna com 64GB de capacidade, entrada para cartão de memória tipo micro SD, entrada e saída de vídeo HDMI, 3 entradas de rede compatíveis com a tecnologia de alta definição digital para localização de peixes (sonda gráfica). | Resolução Gecex nº 322, de 4 de abril de 2022 | 2025-12-31 | I |  | 2022-05-01
9014.80.10 | 021 | Unidades de visualização (displays) com sistema de plotagem gráfica e GPS cartográfico, para uso em embarcações militares, comerciais, de recreio e iates, com tela de LCD colorida de resolução de 800 x 480pixels (7 e 9”) e de 1.280 x 800 (12,1”), luminosidade de 1.500nits, conectividade Wi-Fi, antena de GPS embutida para habilitar simultaneamente até 28 satélites, memória interna do tipo estado sólido com 8 gigabytes de capacidade, entrada para cartão de memória externo tipo Micro SDXC, processador quadcore, com ou sem tecnologia “HyperVision” 1,2 megahertz , com ou sem opção de visualização em 3D (telas de 7, 9 e 12 polegadas), com ou sem transdutor de sonar, com cabos. | Resolução Gecex nº 322, de 4 de abril de 2022 | 2025-12-31 | I |  | 2022-05-01
9014.80.10 | 022 | Ecobatímetros portáteis multifeixes com kit de montagem, de alta resolução com ampla faixa de frequência, comprimento de pulso curto, grande largura de banda, pulsos de frequência modulada, estabilização nos três graus de liberdade, focando tanto em transmitir quanto em receber, adaptáveis a diferentes composições de coluna de água, imagem plena do fundo do mar, faixa de frequência de operação de 200 a 400kHz com seleção de frequência , saída de até 60kHz, opera com comprimento de pulso curto que se inicia em 14 microssegundos, com resolução de alcance bruto (ct/2) de 10.5mm, pulsos CW e FM chirp, com capacidade de profundidade de 600m operando a 200kHz, com faixa de varredura de até 830m, com cobertura angular para 200 e 300kHz de até 170°, com cobertura de até 7,5 vezes a profundidade da água em uma superfície marinha plana, para o modo 400kHz a cobertura angular é de 120°, com seus acessórios e periféricos sendo: sensor de medição de velocidade do som, perfilador da velocidade do som na coluna d’água, equipamento de alta precisão em posicionamento e direção, sensor inercial, suporte para montagem, e sensor de conversão de faixa permitindo a realização de levantamento hidrográfico de precisão mesmo com a embarcação em alta velocidade. | Resolução Gecex nº 322, de 4 de abril de 2022 | 2025-12-31 | I |  | 2022-05-01
9014.80.10 | 023 | Equipamentos para monitoramento e determinação de vazão volumétrica e fração de volume de gás com processamento de arranjos sonares para captar som e interpretar a turbulência do fluxo gerada pelo fluxo de fluido e o som gerado pela tubulação e instrumentação do processo, transmitido através de uma ou mais saídas analógicas de 4 à 20mA, com saída de pulso, saída de alarme, com interface. | Resolução Gecex nº 322, de 4 de abril de 2022 | 2025-12-31 | I |  | 2022-05-01
9014.80.10 | 024 | Unidades de visualização (displays) com sistema multifunção, combinado com tecnologia de alta definição digital para localização de peixes e GPS cartográfico, para uso em embarcações militares, comerciais, de recreio e iates, com tela colorida de 5 ou 7 polegadas, controladas por botão, sem tela "touchscreen", com iluminação por LED, com resolução de 480 x 800 pixels, antena de GPS embutida, 1 entrada e 1 saída NMEA 0183, entrada para cartão de memória tipo micro SD, com sonar tradicional com tecnologia "CHIRP" com potência de transmissão de 500W (RMS), com ou sem tecnologias "DownImaging" (Di) e "SideImaging" (Si). | Resolução Gecex nº 322, de 4 de abril de 2022 | 2025-12-31 | I |  | 2022-05-01
9014.80.10 | 025 | Unidades de visualização (displays) com sistema multifunção, combinado com tecnologia de alta definição digital para localização de peixes e GPS cartográfico, para uso em embarcações militares, comerciais, de recreio e iates, com tela colorida de 8 ou 9 ou 10.1 polegadas, controladas por botão, sem tela "touchscreen", com iluminação por LED, com resolução de 1.024 x 600 pixels, antena de GPS embutida, 1 entrada e 1 saída NMEA 0183, entrada para dois cartões de memória tipo micro SD, com sonar tradicional com tecnologia "CHIRP" com potência de transmissão de 1.000W (RMS), com ou sem "DownImaging" (Di) e "SideImaging" (Si). | Resolução Gecex nº 322, de 4 de abril de 2022 | 2025-12-31 | I |  | 2022-05-01
9014.80.10 | 026 | Unidades de visualização (displays) com sistema multifunção, combinado com tecnologia de alta definição digital para localização de peixes, para uso em embarcações militares, comerciais, de recreio e iates, com tela colorida de 4,3 polegadas, controladas por botão, sem tela "touchscreen", com iluminação por LED, com resolução de 272 x 480 pixels, com sonar duplo clone, com potência de transmissão de 300W (RMS), frequências de sonar suportadas de 200/455kHz. | Resolução Gecex nº 322, de 4 de abril de 2022 | 2025-12-31 | I |  | 2022-05-01
9014.80.10 | 027 | Unidades de visualização (displays) com sistema multifunção de plotagem gráfica avançada e GPS cartográfico, para uso em embarcações militares, comerciais, de recreio e iates, com tela colorida de 7 ou 9 polegadas ou 12 polegadas (IPS), multi toque, com resolução de 1.024 x 600pixels e luminosidade de 1.500nits para 7 polegadas ou resolução de 1.080 x 720 pixels e luminosidade de 1.500nits para 9 polegadas ou resolução de 1.280 x 800pixels e luminosidade de 1.800nits para 12 polegadas, conectividade interna Wi-Fi 802,11 e “bluetooth v4.0”, antena de GPS embutida com 28 canais e atualização de 10Hz, processador “Quad-Core”, memória interna do tipo estado sólido com 16 gigabytes de capacidade, entrada para cartão de memória, com ou sem tecnologia de alta definição digital para localização de peixes (sonda gráfica), com ou sem opção de visualização em 3D (RealVision), com ou sem transdutor de sonar, com cabos. | Resolução Gecex nº 322, de 4 de abril de 2022 | 2025-12-31 | I |  | 2022-05-01
9014.80.10 | 028 | Unidades de visualização (displays) com sistema multifunção, de plotagem gráfica avançada e GPS cartográfico (Chartplotter), multilíngue, próprias para utilização como instrumento de navegação, para uso em embarcações militares, comerciais, de recreio e iates, com tela colorida de 7 ou 9 ou 10 ou 12 ou 16 polegadas, e resolução de 1.024 x 600pixels (WSVGA) para 7 e 10 polegadas ou 1.280 x 720pixels (WXGA) para 9 polegadas ou 1.280 x 800pixels (WXGA ou WSVGA) para 12 polegadas ou 1.920 x 1.080pixels (FHD) para 16 polegadas, com ou sem rede Wi-Fi integrada, antena de GPS interna de 10Hz, conectividade de rede NMEA 2000, entrada para 2 cartões de memória, com ou sem transdutor de sonar, com tecnologia "CHIRP", potência de transmissão de 1kW, com ou sem antena de radar, com cabos, com ou sem suporte. | Resolução Gecex nº 322, de 4 de abril de 2022 | 2025-12-31 | I |  | 2022-05-01
9014.80.10 | 029 | Unidades de visualização gráfica, com telas sensíveis ao toque (touchscreen), sem botões de controle, tipo “TFT Wide Screen” com ou sem transdutor de eco-sonda, com múltiplas funções de auxílio à navegação com GPS incorporado 10Hz e plotagem de posição cartográfica, dados de navegação, eco-sonda , com ou sem conexão para antena de Radar, com sistema supervisório para motores, para instalação em embarcações de recreio, militares ou que exerçam atividades de serviço ou comerciais, coloridas, com telas de 5, 7, 9 polegadas com resolução de 800 x 400pixels e de 12 polegadas com resolução de 1.200 x 800pixels, luminosidade de 1.200NITS. | Resolução Gecex nº 322, de 4 de abril de 2022 | 2025-12-31 | I |  | 2022-05-01
9014.80.10 | 030 | Unidades de visualização gráfica, com telas sensíveis ao toque (touchscreen), tecnologia “SolarMax HD”, que permitem visualização com óculos polarizados, com botões de controle, tipo “TFT Wide Screen”, com múltiplas funções de auxílio à navegação com GPS incorporado e plotagem de posição cartográfica, dados de navegação, eco-sonda, com conexão para antena de Radar, com sistema supervisório para motores, para instalação em embarcações de recreio, militares ou que exerçam atividades de serviço ou comerciais, coloridas, com telas de 7, 9, 12 e 16 polegadas com resoluções de 1.024 x 600, 1.280 x 720, 1.280 x 800 e 1.920 x 1.080pixels respectivamente, luminosidade de 1.200NITS, ângulos de visão de 80 graus vertical e horizontal. | Resolução Gecex nº 322, de 4 de abril de 2022 | 2025-12-31 | I |  | 2022-05-01
9014.80.10 | 031 | Unidades de visualização gráfica, com botões de controle, com ou sem Transdutor de eco-sonda, com múltiplas funções de auxílio à navegação com GPS incorporado e plotagem de posição cartográfica, dados de navegação e eco-sonda para instalação em embarcações de recreio, militares ou que exerçam atividades de serviço ou comerciais, coloridas, com telas de 5, 7 e 9 polegadas, resolução de 800 x 400 pixels, ângulo de visualização de 70 graus vertical e 70 graus horizontal, um slot para cartão Micro-SD, duas conexões elétricas na parte traseira sendo uma para alimentação de energia com dois pinos e outra para conexão de sensor de eco-sonda com 8 pinos. | Resolução Gecex nº 322, de 4 de abril de 2022 | 2025-12-31 | I |  | 2022-05-01
9014.80.10 | 032 | Unidades de visualização gráfica, com telas sensíveis ao toque (touchscreen), tecnologia específica, que permitem visualização com óculos polarizados, sem botões de controle, tipo “TFT Wide Screen”, com múltiplas funções de auxílio à navegação, plotagem de posição cartográfica, dados de navegação, eco-sonda, conexão para antena de radar, com sistema supervisório e “software” original para motores, para instalação em embarcações de recreio, militares ou que exerçam atividades de serviço ou comerciais, coloridas, com telas de 16, 19 e 24 polegadas com resolução de 800 e 1.920 x 1.080 pixels respectivamente, luminosidade de 1.000 NITS, ângulos de visão de 80 graus vertical e horizontal. | Resolução Gecex nº 322, de 4 de abril de 2022 | 2025-12-31 | I |  | 2022-05-01
9014.80.10 | 033 | Sistemas de dados de navegação compostos de uma unidade processadora montada num corpo de plástico ABS com dois processadores independentes qaud-core iMX61 com memória RAM DDR3 de 1GB e capacidade de 8GB de memória “flash” com duas saídas de vídeo 1.024 x 768 (XGA 4:3), 1.280 x 720 (HD 16:9), 1.366 x 768 (WXGA), 1.920 x 1.080 (Full HD 16:9), 1.920 x 1.200 (WUXGA 16:10), 1.280 x 800 (16:10), 1.280 x 1.024 (SXGA 5:4) ; 3 saídas de comunicação em rede com conectores RJ45, duas entradas de Vídeo NTCS ou PAL com conectores BNC, uma porta de comunicação de dados em protocolo NMEA2000; com slot para cartão de memória SD de até 32GB e duas portas USB, com ou sem uma ou duas unidades de visualização de 15.6, 19 ou 24 polegadas, tipo “widescreen” com 1.000 nits de brilho para visualização ao sol com entradas HDMI, DVI, Vídeo Composto, sensíveis ao toque (touchscreen), com ou sem antena de GPS, leitor de SD Card e painel de controle com ligação protocolo NMEA2K. | Resolução Gecex nº 322, de 4 de abril de 2022 | 2025-12-31 | I |  | 2022-05-01
9014.80.90 | 002 | Sistemas de navegação dotados de módulo de posicionamento global GPS e módulo inercial, para medir deslocamentos relativos com precisão de até 1cm e controle de velocidade com uma precisão de 0,05km/h e identificar o comportamento do veículo durante manobras e a variação de velocidade imposta pelas acelerações e frenagens, indicando a inclinação sobre seus eixos longitudinal, transversal e vertical com precisão de 0,03°. | Resolução Gecex nº 322, de 4 de abril de 2022 | 2025-12-31 | I |  | 2022-05-01
9014.80.90 | 003 | Rádios baliza para uso em embarcações ou botes salva-vidas, com a finalidade de auxiliar a busca e salvamento em emergências (AIS-SART); transmissor VHF; frequências de operação: AIS1, 161.975 MHz AIS2, 162.025MHz; taxa de dados: 9.600bps; largura de banda:25kHz; potência de saída: 1W EIRP; tipo de mensagem AIS: mensagem 1, mensagem 14; modulação: GMSK; antena: integrada na PCI; bateria de lítio, não recarregável com até 96h de vida útil; capacidade de rastreio: 48 canais; temperatura de operação: -20 a +55 graus celsius; capacidade de imersão: 10m de profundidade. | Resolução Gecex nº 322, de 4 de abril de 2022 | 2025-12-31 | I |  | 2022-05-01
9014.80.90 | 004 | Rádios baliza para indicação de posição de emergência (EPIRB);dispositivos utilizados por embarcações para alertar os serviços de busca e salvamento; possibilitando uma rápida localização em eventos de emergência; quando ativados transmitem uma mensagem codificada na frequência de 406MHz, a qual e monitorada pelo sistema COSPAS-SARSAT; Os alertas são então retransmitidos pela estação costeira para o centro de coordenação de busca e salvamentos (MRCC) mais próximo; os dispositivos também emitem um sinal na frequência de 121,5MHz para auxílio na aproximação de aeronaves. | Resolução Gecex nº 322, de 4 de abril de 2022 | 2025-12-31 | I |  | 2022-05-01
9014.80.90 | 005 | Dispositivos para localização submersa, mandatório em embarcações tipo SOLAS, dotadas de equipamento "voyager data recorder" (VDR), em atendimento a resolução da IMO MSC.333(90); frequência de operação de 37,5kHz +- 1kHz; profundidade de operação: 6.096m no máximo; continuidade do pulso: 9ms, com taxa de repetição de 0,9pulsos/s; tempo de funcionamento de 90 dias no mínimo; bateria com validade de 3 anos após instalação, com vida útil de 6 anos; saída acústica inicial de 106N/m² rms de pressão a 1m (160.5dB); saída acústica após 90 dias de 70N/m² rms de pressão a 1m (157.0 dB); temperatura de operação entre -2 e 38 graus Celsius; padrão de irradiação a 80% de esfera. | Resolução Gecex nº 322, de 4 de abril de 2022 | 2025-12-31 | I |  | 2022-05-01
9014.80.90 | 006 | Sistemas de navegação dotados de módulo inercial, para medir deslocamentos relativos com precisão de até 0,5 a 1cm e controle de velocidade com uma precisão de 0,05km/h e identificar o comportamento do veículo durante manobras e a variação de velocidade imposta pelas acelerações e frenagens, indicando a inclinação sobre seus eixos longitudinal, transversal e vertical com precisão de 0,03 graus, capacidade de operar com temperaturas ambiente de -30 a +70 graus Celsius e proteção contra umidade e impurezas IP66. | Resolução Gecex nº 322, de 4 de abril de 2022 | 2025-12-31 | I |  | 2022-05-01
9014.90.00 | 001 | Cápsulas flutuantes (FFRM) para (VDR), integradas a rádios baliza voltados para uso em embarcações tipo "SOLAS", com a finalidade de localização de náufragos em condições de emergência (EPIRB); frequência de transmissão à 406.037MHz +/-2ppm com potência de saída de 5W +/-2dB; bateria de lítio 7,2V/18A com validade de 5 anos; temperatura de operação de -20 a 55 graus Celsius; tempo de operação de 168 mínimo à -20 graus Celsius; taxa de bips de 400bps; receptor GNSS de 56 canais (GPS/GLONASS/QZSS/SBA); frequência do transmissor de aproximação à 121.500MHz com potência de saída até 100mW; modulação A9, AM "SWEEP TONE" entre 300 e 1.600Hz, com varredura de 700Hz à frequência de 2,5Hz. | Resolução Gecex nº 322, de 4 de abril de 2022 | 2025-12-31 | I |  | 2022-05-01
9015.10.00 | 001 | Aparelhos para determinar a altura das nuvens em relação à terra (telêmetros de teto), automáticos, próprios para operarem em estações meteorológicas. | Resolução Gecex nº 322, de 4 de abril de 2022 | 2025-12-31 | I |  | 2022-05-01
9015.10.00 | 002 | Telêmetros a laser, com capacidade de medição de distância compreendida entre 15 e 250m. | Resolução Gecex nº 322, de 4 de abril de 2022 | 2025-12-31 | I |  | 2022-05-01
9015.10.00 | 003 | Telêmetros a laser, com capacidade de medição de distância compreendida entre 80 e 120 metros, acompanhados de carregador para bateria de lítio ou cabo “micro USB”. | Resolução Gecex nº 322, de 4 de abril de 2022 | 2025-12-31 | I |  | 2022-05-01
9015.10.00 | 004 | Telêmetros medidores de distância e velocidade, com duplo sistema primário de medição a laser com largura de onda de 905nm, sendo o feixe de Classe I, ideal para medições a uma distância de 10 a 50m a uma altura de 4 até 9m ao ponto de medição, operando a uma frequência de 1KHz, com interface de comunicação RS422, conector de 12 pinos PWP, provido de laser visível secundário com largura de onda de 650nm, Classe III A, para ajuste de posição do equipamento e capazes de operar em temperaturas de -20 até 60 Graus Celsius. | Resolução Gecex nº 322, de 4 de abril de 2022 | 2025-12-31 | I |  | 2022-05-01
9015.10.00 | 005 | Sensores digitais (telêmetro) para medição em 3D de superfícies; através de tecnologia LIDAR (tecnologia óptica que mede as propriedades da luz refletida em uma superfície de modo a obter sua distância), resolução vertical (canais): de 1 a 256; alcance máximo: até 500m; alcance mínimo: 1cm; precisão: 0,1 a 5cm; campo de visão vertical: 10 a 150 graus; resolução angular vertical: até 0,01 grau; resolução angular horizontal: até 0,01 grau; campo de visão horizontal: até 360 graus; frequência: até 200Hz; temperatura de operação de: - 25 até 100 graus Celsius. | Resolução Gecex nº 322, de 4 de abril de 2022 | 2025-12-31 | I |  | 2022-05-01
9015.20.10 | 003 | Teodolitos eletrônicos, com distanciômetro eletrônico incorporado, do tipo (estação total), compensador de eixo vertical, precisão de leitura angular mínima de 10 segundos de arco, precisão de medição de distância com ou sem refletor, alcance com 1 prisma igual ou superior a 3.000m e memória interna incorporada para armazenamento dos dados coletados. | Resolução Gecex nº 322, de 4 de abril de 2022 | 2025-12-31 | I |  | 2022-05-01
9015.20.10 | 004 | Teodolitos eletrônicos, com distanciômetro eletrônico incorporado, do tipo "Estação Total", compensador de eixo vertical, precisão de leitura angular mínima de 10 segundos de arco e memória interna incorporada para armazenamento dos dados coletados. | Resolução Gecex nº 322, de 4 de abril de 2022 | 2025-12-31 | I |  | 2022-05-01
9015.20.10 | 006 | Teodolitos eletrônicos, com distanciômetro eletrônico incorporado, tipo “estação total”, com compensador de eixo vertical, precisão de leitura angular mínima de 5 segundos de arco, com servomotores para acompanhamento de alvo, velocidade de rotação horizontal igual ou superior a 115 graus por segundo, sistema de rotação por acionamento eletromagnético, com coletor de dados para controle do equipamento e armazenamento das informações coletadas. | Resolução Gecex nº 322, de 4 de abril de 2022 | 2025-12-31 | I |  | 2022-05-01
9015.20.10 | 007 | Teodolitos eletrônicos, com distanciômetro eletrônico incorporado, tipo “estação total de imagiamento/escaneamento”, com compensador de eixo vertical, precisão de leitura angular mínima de 5 segundos de arco, medição de distância de 1 até 800m, medição em modo de escaneamento de 1 até 600m, sistema de rotação por acionamento eletromagnético, servomotores para acompanhamento de alvo, capacidade de imagiamento com 3 câmeras internas com resolução (chip) igual ou superior a 5MP por câmera, capacidade de ampliação de 84x, câmera incorporada no prumo ótico, capacidade de escaneamento de 26,6kHz ou superior, com computador/coletor de dados para controle do equipamento e armazenamento das informações coletadas. | Resolução Gecex nº 322, de 4 de abril de 2022 | 2025-12-31 | I |  | 2022-05-01
9015.20.90 | 001 | Teodolitos eletrônicos com distanciômetro eletrônico incorporado, do tipo "estação total", com precisão angular de 1 ou 2 polegadas, alcance de medição com prisma de no máximo 5km e mínimo de 3,5km, alcance de medição sem prisma de no máximo 1km e mínimo de 800m, equipados com EDM, capazes de armazenar informações em cartão de memória SD, e com “interface” de comunicação USB/mini USB. | Resolução Gecex nº 322, de 4 de abril de 2022 | 2025-12-31 | I |  | 2022-05-01
9015.30.00 | 003 | Níveis a laser de linhas cruzadas (autonivelador horizontal e vertical), com capacidade de alcance compreendida entre 10 e 50m, exatidão de nivelamento de +/-0,3mm/m e faixa de autonivelamento de +/-4º de inclinação, com trava de pêndulo. | Resolução Gecex nº 322, de 4 de abril de 2022 | 2025-12-31 | I |  | 2022-05-01
9015.30.00 | 004 | Níveis a laser rotativos, com capacidade de alcance de 300m, exatidão de nivelamento de +/-0,1mm/m e faixa de autonivelamento de +/-5º de inclinação, acompanhados de receptor laser, controle remoto, óculos de visualização e carregador de pilhas. | Resolução Gecex nº 322, de 4 de abril de 2022 | 2025-12-31 | I |  | 2022-05-01
9015.30.00 | 005 | Níveis a laser rotativos, com capacidade de alcance de 30m, exatidão de nivelamento de +/-0,1mm/m e faixa de autonivelamento de +/-5º de inclinação, acompanhados de controle remoto e óculos de visualização. | Resolução Gecex nº 322, de 4 de abril de 2022 | 2025-12-31 | I |  | 2022-05-01
9015.30.00 | 007 | Equipamentos do sistema de "software" gerencial laser de dupla pendência com sistema rotativo, para leitura de terrenos em 2 planos de desníveis e diferentes inclinações dotados de: receptor de sinal a laser de 360 Graus acompanhado por cabos de alta sensibilidade luminosa, radiante e tempo de resposta curto; caixa de controle em alumínio blindado, com sensor de controle de ventos para controle de sinal com ventos até 30km/h sem desestabilizar a precisão da máquina, sensor de controle de tração, para adaptação da máquina em diferentes solos, sem intervenção do operador; sensor de carga para ajuste da potência de tração conforme a aderência do solo. | Resolução Gecex nº 322, de 4 de abril de 2022 | 2025-12-31 | I |  | 2022-05-01
9015.80.90 | 002 | Medidores de visibilidade meteorológica (transmissômetros), compostos de aparelho transmissor de luz e 1 ou 2 aparelhos receptores, automáticos, próprios para operarem em estações meteorológicas. | Resolução Gecex nº 322, de 4 de abril de 2022 | 2025-12-31 | I |  | 2022-05-01
9015.80.90 | 029 | Equipamentos eletrônicos giroscópicos para alinhamento de sondas e perfuradoras com precisão de azimute de +/-0,2°, inclinação de 0,05°, temperatura operacional na faixa de -10 a +60ºC, faixa de rotação +/-90°, constituídos de controlador de mão com software específico para medição, “download”, visualização, tratamento e exportação dos dados | Resolução Gecex nº 322, de 4 de abril de 2022 | 2025-12-31 | I |  | 2022-05-01
9015.80.90 | 032 | Equipamentos eletrônicos para medição de posicionamento/orientação de testemunhos de sondagem, adequado para ambientes de perfuração testemunhada em geotécnica, construção, mineração e exploração mineral com comprimento entre 300 e 400mm, diâmetro de 42mm, faixa de temperatura de -30 graus Celsius a +80 graus Celsius (operacional), suporta pressão de até 10.000psi, medida de orientação com precisão de +/-1°, faixa 0 a +-88°, passíveis de acompanhamento de controlador de mão. | Resolução Gecex nº 322, de 4 de abril de 2022 | 2025-12-31 | I |  | 2022-05-01
9015.80.90 | 033 | Equipamentos eletrônicos giroscópicos e gravimétricos (acelerômetros) para medição de trajetórias de furos de sondagem adequado para ambientes de perfuração e exploração mineral com comprimento de 1.400mm, diâmetro de 42,5mm, faixa de temperatura de 0 a 70 graus Celsius (operacional), profundidade máxima de 3.000m (com água fresca) suporta pressão de até 6.000psi, precisão da medida de azimute +/-1°, com inclinação +/-0.30°, constituídos de “tablete” com software específico para medição, download, visualização, tratamento e exportação dos dados. | Resolução Gecex nº 322, de 4 de abril de 2022 | 2025-12-31 | I |  | 2022-05-01
9015.80.90 | 036 | Equipamentos para monitoramento microssísmico de barragens para detecção e registro de velocidades de ondas sísmicas, constituído de: sensores sísmicos dos tipos para medição de velocidade de onda (geofones) de frequência natural de 4,5 +/-0,5Hz com posição de trabalho vertical/horizontal ou de 14 +/-0,5Hz com posição de trabalho em qualquer ângulo (omini-direcional), e para medição de aceleração de ondas (acelerômetros) de 2.3 ou 25kHz, ambos com posição de trabalho em qualquer ângulo (omnidirecional); unidades de aquisição de dados composta de conversor de sinal analógico para digital de 24-bit, baixo ruído, contendo 4 ou 8 canais de sensores sísmicos com interface Ethernet, e de um processador sismológico contendo chave Ethernet de 4 portas e programa específico instalado de aquisição de dados; e de tecnologias de comunicação de dados para operação do sistema como TCP/IP, interface Ethernet, protocolos de transferência de dados do tipo “waveform Over Ethernet (WoE)” e modem de extensão Ethernet com capacidade de operação de até 7km a uma velocidade de até 5.4Mbit/segundo. | Resolução Gecex nº 322, de 4 de abril de 2022 | 2025-12-31 | I |  | 2022-05-01
9015.80.90 | 037 | Medidores geológicos de anomalias gravimétricas, dotados de um gravímetro portátil contendo sensor de quartzo, resolução de leitura de 1 microGal, faixa de compensação de inclinação automática de +/-200 arco-segundos, 4GB de memória interna, receptor GPS integrado com precisão padrão inferior a 15m, taxa de saída de dados de até 10Hz, consumo de energia de 5.2W a 25 graus Celsius, baterias de lítio recarregáveis de 6.8Ah (10.8V) cada, e temperatura de operação entre -40 a +55 graus Celsius; computador portátil tipo “tablet” para operação remota com conectividade “bluetooth” e “USB”, contendo programa específico instalado para processamento de dados de medições gravimétricas; carregador de baterias; fonte de alimentação de CA para CC; tripé de nivelamento e acessórios. | Resolução Gecex nº 322, de 4 de abril de 2022 | 2025-12-31 | I |  | 2022-05-01
9015.80.90 | 038 | Equipamentos acústicos para medição de velocidade e direção da corrente de água, em 2 ou 3 dimensões, pelo método acústico “doppler”, com quantidade de transdutores igual ou superior a 3, mas inferior ou igual a 9, com frequência de funcionamento igual ou superior a 250kHz, mas inferior ou igual a 3.000kHz, com alcance máximo de perfilamento inferior ou igual a 180 metros, com bússola, com sensor de inclinação, com alimentação via bateria interna e/ou alimentação externa. | Resolução Gecex nº 322, de 4 de abril de 2022 | 2025-12-31 | I |  | 2022-05-01
9015.80.90 | 039 | Equipamentos para monitoramento microssísmico em barragens e estruturas de mineração, projetados para detecção e registro de velocidades de ondas sísmicas, dotados de Geofones uniaxial 4,5 ou 14,5Hz, Geofone triaxial 4,5 ou 14,5Hz, conversor analógico a digital de 32bits, 4 ou 8 canais, com baixo ruído e com interface ethernet, processador sísmico que consiste em 1 computador embutido com 1 “swich” ethernet de 4 portas integrado, Leds de indicação de status e botões de entrada de usuário, estação sísmica completa com o netADC, o iUPS e o netSP e servidor sísmico de 64bits, processador 32GB, ethernet ports 2 x 1GB, com armazenamento em “harddrives” de até 2TB ou 2 x 2TB, 1 leitor de DVD, monitor com sistema integrado. | Resolução Gecex nº 322, de 4 de abril de 2022 | 2025-12-31 | I |  | 2022-05-01
9015.80.90 | 041 | Sensores ultrassônicos de medição da velocidade e direção do vento (Anemômetro), para uso exclusivo em estações meteorológicas de perímetro de fazendas de captação de energia solar, com capacidade de enviar informações do vento para a unidade de controle de rede (NCU), com velocidade máxima de leitura do vento de 134mph (aproximadamente 216km/h), direção do vento de 0 a 359⁰, tensão requerida de 9 a 30VDC, temperatura de operação de -35 até +70⁰C e umidade menor que 5 até 100%, podendo conter cabo tipo soquete, blindado, com conector reto M12 com travamento rápido, codificação A e comprimento de 5m. | Resolução Gecex nº 322, de 4 de abril de 2022 | 2025-12-31 | I |  | 2022-05-01
9015.80.90 | 043 | Estações automáticas de monitoramento de minas, taludes, barragens de rejeitos, depósitos de estéril e escavações, dotadas de 1 cabeça sensora para detecção e medição de deformações/movimentação com precisão de +/-2mm +2ppm, incorporando de 1 até 9 prismas com capacidade de digitalização de área de imagens de 360° de Azimute x 100° de elevação (45° para cima e 55° para baixo) x 3.000 até 5.400m, 2 aparelhos de raios laser, 1 câmera telescópica com zoom óptico de 30x, 1 câmera panorâmica com campo de visão de 360°; com ou sem 1 unidade de processamento local para recebimento de instruções e envio de dados em tempo real para o “software” situado em ponto remoto primário de monitoramento para sincronização, análise de tendências e envio de alertas. | Resolução Gecex nº 322, de 4 de abril de 2022 | 2025-12-31 | I |  | 2022-05-01
9015.80.90 | 044 | Sondas móveis a laser para medição tridimensional de velocidade e direção de vento, utilizadas na prospecção e geração de energia eólica, meteorologia e aviação, com uso de laser heteródino pulsante, comunicação de dados via rede Ethernet, com alcance de medição de vento de 3,5 a 14km, consumo de energia de 500 a 1.600W, proteção IP65 podendo serem instaladas ao ar livre, com medição cobrindo de 0 a 360º de azimute e -19 a 199º de elevação, tendo o alcance máximo de 10.000m, nos intervalos de velocidade radiais de -30 a 30m/s, dotadas de computador interno cujo "software" calcula a velocidade e direção do vento a partir das leituras do laser. | Resolução Gecex nº 322, de 4 de abril de 2022 | 2025-12-31 | I |  | 2022-05-01
9015.80.90 | 045 | Sondas móveis a laser para medição de velocidade e direção de vento, utilizadas na prospecção de energia eólica na terra e no mar com uso de laser heteródino pulsante, comunicação de dados via satélite, consumo de energia de 45W, proteção IP67 podendo serem instaladas diretamente no solo ao ar livre, medição de ventos com velocidade até 60m/s até a altura de 200m, em 12 intervalos de alturas definíveis pelo usuário, operam de maneira autônoma, dotadas de computador interno cujo software calcula a velocidade e direção do vento a partir das leituras do laser, com capacidade de conferir mais precisão às medições através do uso de algoritmo de correção de fluxos de vento que fazem uso de dados topográficos armazenados no computador. | Resolução Gecex nº 322, de 4 de abril de 2022 | 2025-12-31 | I |  | 2022-05-01
9015.80.90 | 046 | Sensores de vento com medição de intervalo 0 a 50m/s, com resolução 0,1m/s, acurácia ±0,3m/s (0 a 16m/s), ±2% (16 a 40m/s), ±4% (40 a 50m/s); resolução do vento no intervalo de 360°, resolução 1°, acurácia dentro de ±10° datum de 2°RMS e acurácia fora de ±10 datum de 4°RMS. | Resolução Gecex nº 322, de 4 de abril de 2022 | 2025-12-31 | I |  | 2022-05-01
9015.80.90 | 047 | Equipamentos para monitoramento automático periódico, local contínuo ou remoto contínuo, de deformações e convergências geotécnicas em minas subterrâneas, compostos por 1 cabeça escaneadora com laser para medida de distância com até 50mW/1.064nm (invisível) e ponteiro laser com até 1mW/639nm, precisão submilimétrica de +/-0,4mm (0,01mm resolução de distância), cobertura de área de 360 graus de azimute x 270 graus de elevação, faixa de alcance de até 0,5 a 500m, erro de "setup" do monitoramento periódico de +/-1mm, tempo de aquisição por escaneamento de 6min, tamanho de dados por escaneamento de 3MB; 1 conjunto de suporte de montagem da cabeça escaneadora; com ou sem 1 unidade de processamento para opção de monitoramento local ou remoto contínuos, e envio de dados para o "software" situado em ponto remoto primário para aquisição, visualização, análise de tendências ou envio de alertas; com ou sem 1 unidade fonte de alimentação de energia para opção de monitoramento local contínuo; com ou sem kit de 2 respectivos cabos elétricos de interligação dos componentes. | Resolução Gecex nº 322, de 4 de abril de 2022 | 2025-12-31 | I |  | 2022-05-01
9015.80.90 | 048 | Sensores de medição da velocidade e direção do vento (anemômetro), classe 1 e padrão IEC, utilizáveis em avaliações de recursos eólicos, monitoramento operacional de parques eólicos, estudos meteorológicos, monitoramento ambiental e em verificação de curva de potência de turbinas, com corpo de alumínio anodizado, eixo em aço inoxidável, rolamentos de esferas, interruptor óptico e copos de policarbonato moldado por injeção, com faixa de medição da velocidade do vento entre 0,638 a 75m/s, com sinal de saída por meio de ondas quadradas com frequência de 532,9Hz a 50m/s, faixa de sinal de saída entre 0 a 800Hz e resolução de 0,046m/s. | Resolução Gecex nº 322, de 4 de abril de 2022 | 2025-12-31 | I |  | 2022-05-01
9015.80.90 | 049 | Sensores lidares para avaliação do potencial de geração de energia eólica, com capacidade para medir remotamente a velocidade, direção e alterações de comportamento do vento (turbulência, temperatura, pressão barimétrica, umidade relativa do ar), operando por emissão de feixes de raios laser contínuo, com medição realizada em 10 níveis de altura, com faixa de altura de medição entre 20 e 200m a partir do ponto de instalação, para ventos com velocidade entre 2,5 a 10m/s, com precisão de mais ou menos menor que 0,207m/s, com tensão de alimentação de 23 a 32VDC, podendo ser alimentado por baterias, geradores ou painéis solares fotovoltaicos. | Resolução Gecex nº 322, de 4 de abril de 2022 | 2025-12-31 | I |  | 2022-05-01
9015.80.90 | 050 | Equipamentos eletrônicos giroscópicos e gravimétricos com tecnologia MEMS para medição de deformações de estruturas podendo ser aplicados para detecção de deformações na vertical (recalque), horizontal (inclinação) e em arco (convergência), adequados para monitoramento em mineração, barragens, estradas, túneis e hidrelétricas, compostos de uma cadeia de segmentos, de 250, 500 ou 1.000mm, de tubos rígidos unidos por juntas flexíveis que podem mover em qualquer direção, cada segmento possui sensores do tipo MEMS instalados internamente, além dos sensores os cabos de transmissão dos sinais também são instalados internamente aos segmentos, resolução de +/-1 arco seno por junta, acurácia de +/-1,5mm por 32m de instrumento, faixa de leitura angular dos sensores de +/-360°, instalação em tubos (casing) 27mm ou 47 a 100mm, diâmetro das juntas 19mm, peso 0,6kg/m, inclinação máxima nas juntas 90°, temperatura de operação de -35 a +60 graus Celsius , resistência a submersão 2.000kPa (200m de água), alimentação elétrica 12VDC a 1,8mA/seguimento. | Resolução Gecex nº 322, de 4 de abril de 2022 | 2025-12-31 | I |  | 2022-05-01
9015.80.90 | 051 | Sensores de vento com medição de intervalo 0 a 50m/s, com resolução de 0,1m/s, acurácia ±0,5m/s (0 a 15m/s), ±4% (maior que 15m/s); resolução do vento no intervalo de 360°, resolução de 1°, acurácia de ±2° (dentro de ±10° datum) e ±4° (além de ±10° datum); intervalo de operação de 0 a 4.000m de altitude, com princípio de medição por ressonância acústica, contendo proteção IP67. | Resolução Gecex nº 322, de 4 de abril de 2022 | 2025-12-31 | I |  | 2022-05-01
9015.80.90 | 052 | Equipamentos automáticos para monitoramento das variações de correntes marítimas superficiais, oceânicas ou costeiras, de forma remota, periódica ou contínua, capacidade de alcance de até 300km da costa, radar de alta frequência variando de na faixa de 4 à 50MHz, sensores remotos fixos para emissão de sinal de alta frequência, 2 antenas transmissoras, 1 antena receptora, “software” para emissão de mapas de monitoramento de vazamento de óleo, ações de busca e salvamento e logística em regiões offshore. | Resolução Gecex nº 322, de 4 de abril de 2022 | 2025-12-31 | I |  | 2022-05-01
9015.80.90 | 053 | Piezômetros 10kpsi 150 Graus Celsius, liga de alta resistência mp35-n, compatível a material de fluxo C-276, 625, 316L, potência máxima de 70VDC, 15mA máximo, mais telemetria 10mA até 16sensores/cabo, soldas EB e a laser. | Resolução Gecex nº 322, de 4 de abril de 2022 | 2025-12-31 | I |  | 2022-05-01
9015.80.90 | 054 | Sondas portáteis para medição de velocidade e direção de vento, que utiliza laser heteródino pulsante instalado sobre turbinas eólicas, dotados de sistema ótico para emissão e captação de laser, computador embarcado para processar os dados e sistema de comunicação para transmiti-los, peso total de 47kg, cabeçote ótico, tripé e unidade de processamento, alimentação elétrica realizada pela própria turbina eólica, proteção IP65, classificação de segurança do sistema ótico atendendo à especificação de lasers 1M Class/EM 60825-1:2014, capazes de medir ventos até 400m de distância em 10 intervalos. | Resolução Gecex nº 322, de 4 de abril de 2022 | 2025-12-31 | I |  | 2022-05-01
9015.80.90 | 057 | Ferramentas circulares fabricadas com liga de Níquel inconel 713 através de seus mecanismos de abertura hidráulica, se aproximam da rocha que está sendo perfurada criando um efeito "seringa" com diâmetro de 1,12m utilizadas na perfuração em poços exploratórios de petróleo com perfil de rigidez e pode haver variações sem cobertura, com coberturas em membrana de Níquel 713, ou cúpula geodésica em alumínio autoportante. | Resolução Gecex nº 322, de 4 de abril de 2022 | 2025-12-31 | I |  | 2022-05-01
9015.80.90 | 058 | Ferramentas circulares fabricadas com liga de Níquel inconel 713 responsável por abrigar fios e sensores que fornecem a direção e velocidade de rotação do motor e mantem a orientação, localização e posicionamento da ferramenta de perfuração com diâmetro de 0,15m com perfil de rigidez e podem haver variações sem cobertura, com coberturas em membrana de Níquel 713, ou cúpula geodésica em alumínio autoportante. | Resolução Gecex nº 322, de 4 de abril de 2022 | 2025-12-31 | I |  | 2022-05-01
9015.80.90 | 059 | Equipamentos de medição tridimensional sem contato, tipo laser scanner terrestre 3D, portáteis, de alta velocidade e dinamicidade do laser pulsado, com tecnologia de digitalização (WFD), com alcance de 0,5 a 25m, velocidade de escaneio de 420.000pontos/s, precisão angular de 30 Polegadas, precisão tridimensional de 3mm, dotados de sistema de 3 câmeras de 4,8 MPixel e câmera de visão panorâmica de 12MPixel, campo de visão de 135 Graus horizontais por 100 Graus verticais, com LED flash, câmera de infravermelho longo termal panorâmica, sensores de navegação com base em IMU (unidade de medição inercial),Wireless LAN (802.11 b/g/n/ac) integrada, temperatura de operação de -25 a +40 Graus Celsius e proteção ao ingresso de partículas sólidas e líquidas IP54 (IEC 60529), acompanhados de maleta de transporte e fonte de alimentação. | Resolução Gecex nº 322, de 4 de abril de 2022 | 2025-12-31 | I |  | 2022-05-01
9015.80.90 | 060 | Equipamentos de medição tridimensional sem contato, tipo laser scanner terrestre 3D de imagens portátil, alta velocidade e dinamicidade do laser pulsado, com tecnologia de digitalização (WFD), com alcance de 60m, velocidade de escaneio de 360.000 pontos por segundo, precisão linear de 4mm, precisão angular de 40 Polegadas, precisão tridimensional de 6mm, dotado de sistema de três câmeras de 15MP para imagens esféricas HDR calibradas fotograficamente de 150MPixels , campo de visão de 360 Graus horizontais por 300 Graus verticais, com LED flash, câmera de infravermelho longo termal panorâmica, sensores de navegação com base em IMU (unidade de medição inercial), autonomia de 30 posições, Wireless LAN (802.11 b/g/n) integrada, temperatura de operação de -5 a +40 Graus Celsius e proteção ao ingresso de partículas sólidas e líquidas IP54 (IEC 60529), acompanhados de maleta de transporte e fonte de alimentação. | Resolução Gecex nº 322, de 4 de abril de 2022 | 2025-12-31 | I |  | 2022-05-01
9015.80.90 | 061 | Equipamentos de medição tridimensional sem contato, tipo laser scanner terrestre 3D de imagens portáteis, alta velocidade e dinamicidade do laser pulsado, aperfeiçoado pela tecnologia de digitalização da forma da onda portadora (WFD), alcance de 130m, velocidade de escaneio de 1.000.000 a 2.000.0000 pontos/s, precisão linear de 1 mm + 10 ppm, precisão angular de 18 Polegadas, precisão tridimensional de 1,9mm a 10m; 2,9mm a 20m e 5,3mm a 40m, dotados de sistema de 3 câmeras de 36 MPixel para imagens esféricas HDR calibradas fotograficamente de 432 MPixels , campo de visão de 360 Graus horizontais por 300 Graus verticais, sensores de navegação com base em IMU (unidade de medição inercial) com ou sem opcional de sistema de navegação inercial, VIS, baseados em sistema de imagens por 5 câmeras, com altímetro, bússola e sistema de GNSS, Wireless LAN (802.11 b/g/n) integrada, temperatura de operação de -5 a +40 Graus Celsius e proteção ao ingresso de partículas sólidas e líquidas IP54 (IEC 60529), acompanhados de maleta de transporte e fonte de alimentação. | Resolução Gecex nº 322, de 4 de abril de 2022 | 2025-12-31 | I |  | 2022-05-01
9015.80.90 | 062 | Equipamentos de medição tridimensional sem contato, tipo laser scanner terrestre 3D de imagens portáteis, alta velocidade e dinamicidade do laser pulsado, aperfeiçoado pela tecnologia de digitalização da forma da onda portadora (WFD), alcance de 130, 270 a 1.000m, dependendo do modelo, velocidade de escaneio de 1.000.0000pontos/s, precisão linear de 1,2mm + 10ppm, precisão angular de 8 Polegadas, precisão tridimensional de 3mm a 50m e 6mm a 100m, dotado de câmera de 4 MPixel para imagens panorâmicas HDR de 700MPixels , campo de visão de 360 Graus horizontais por 290 Graus verticais, com compensador em 2 eixos com atuação ao vivo e prumo laser, Ethernet Gigabit, WLAN sem fio integrado e dispositivo USB, temperatura de operação de -25 a +55 Graus Celsius e proteção ao ingresso de partículas sólidas e líquidas IP54 (IEC 60529), acompanhados de maleta de transporte e fonte de alimentação. | Resolução Gecex nº 322, de 4 de abril de 2022 | 2025-12-31 | I |  | 2022-05-01
9015.80.90 | 063 | Ferramentas circulares fabricadas com liga de níquel inconel 713 com sensores que fornecem peso e força de torque na coluna, com diâmetro de 0,29m utilizadas na perfuração em poços exploratórios de petróleo com perfil de rigidez podendo haver variações sem cobertura, com coberturas em membrana de níquel 713, ou cúpula geodésica em alumínio autoportante. | Resolução Gecex nº 322, de 4 de abril de 2022 | 2025-12-31 | I |  | 2022-05-01
9015.80.90 | 064 | Ferramentas circulares fabricadas com liga de níquel inconel 713 com as partes de pré-teste eletromecânicos, onde um parafuso de rolo e um conjunto de caixa de engrenagens do motor acionam o pistão, com diâmetro de 1,10m, utilizadas na perfuração em poços exploratórios de petróleo, com perfil de rigidez e pode haver variações sem cobertura, com coberturas em membrana de níquel 713, ou cúpula geodésica em alumínio autoportante. | Resolução Gecex nº 322, de 4 de abril de 2022 | 2025-12-31 | I |  | 2022-05-01
9015.80.90 | 065 | Ferramentas circulares fabricadas com liga de níquel inconel 713 dotadas de uma válvula de equalização da linha de fluxo com diâmetro de 0,56m, utilizadas na perfuração em poços exploratórios de petróleo com perfil de rigidez e pode haver variações sem cobertura, com coberturas em membrana de níquel 713, ou cúpula geodésica em alumínio autoportante. | Resolução Gecex nº 322, de 4 de abril de 2022 | 2025-12-31 | I |  | 2022-05-01
9015.80.90 | 066 | Ferramentas circulares fabricadas com liga de níquel inconel 713, abriga um conjunto de motor e bomba bidirecional e dois sensores diferenciais de pressão, com diâmetro de 0,77m. | Resolução Gecex nº 322, de 4 de abril de 2022 | 2025-12-31 | I |  | 2022-05-01
9015.80.90 | 067 | Sensores anemômetros de três pás para turbinas eólicas, dotados de rolamentos do tipo blindado para proteção contra poeira, água ou qualquer resíduo; contém aquecedor com potência de 96W para manter o aquecimento do sensor em temperaturas baixas; capacidade para medir velocidades de vento de 0 a 50m/s e manter-se sem danos em velocidades de até 90m/s; precisão de +/- 0,3m/s +2% do valor medido; resistência mínima de 1.200 W; possui intervalo de sinal de saída de 1 a 101Hz, de modo que 0Hz indique uma falha; constante de distância (recuperação de 63%) de 16m; diâmetro de varredura do rotor de 127mm (5 polegadas); tensão de entrada de 8 a 24Vdc; corrente elétrica de entrada de 40mA (operação) e máxima de 51mA; tensão de entrada para o aquecedor de 24V; temperatura de operação de -40 a 60 Graus Celsius; altura máxima de 237,6mm; diâmetro de corpo 58mm; massa máxima de 1,45 kg. | Resolução Gecex nº 322, de 4 de abril de 2022 | 2025-12-31 | I |  | 2022-05-01
9015.80.90 | 068 | Ferramentas circulares fabricadas com liga de níquel inconel 713, que fornece direcionamento para a coluna de perfuração em tempo real, com diâmetro de 1,12m, utilizadas na perfuração em poços exploratórios de petróleo, com perfil de rigidez e pode haver variações sem cobertura, com coberturas em membrana de níquel 713, ou cúpula geodésica em alumínio autoportante. | Resolução Gecex nº 322, de 4 de abril de 2022 | 2025-12-31 | I |  | 2022-05-01
9015.80.90 | 070 | Equipamentos para registro de dados de medição e controle, para medições de tempo, frequência, período, "edge", corrente, resistência e/ou tensão; com velocidade de execução da tabela de programa de 1kHz; com resolução de 5 nano volts; com conversor A/D de 24bit; com precisão de +/-3 micro-volts (RMS); com 12 canais universais programáveis para entrada/saída analógica e digital; com RS232; com RS485 (half e full duplex); com SDI-12 e PWM; com portas de comunicação USB; com CS I/O; com RS-232 e 1 10/100baseT; com entrada para cartão micro-SD de até 16GB; com interface interna embarcada para excitação e medição de sensores de corda vibrante de bobina única com uma resolução de 0,001Hz com precisão de +/-0,013% da leitura em menos de 1s; com classe 4 para imunidade elétrica; com métodos 516,6 e 514,6 da MIL-STD 810G para choque e vibração. | Resolução Gecex nº 322, de 4 de abril de 2022 | 2025-12-31 | I |  | 2022-05-01
9015.80.90 | 071 | Equipamentos para registro de dados de medição e controle, para medições de tempo, frequência, período, "edge", corrente, resistência e/ou tensão; com velocidade de execução da tabela de programa de 1KHz; com resolução de 0,02 micro-volts e precisão de +/-0,15 micro-volts (RMS); com 16 canais analógicos absolutos ou 8 canais diferenciais; com 2 canais de entrada 4 a 20mA ou 0 a 20mA; com 4 canais de excitação de voltagem 0 a 4Vdc RMS; com comunicação por interfaces digitais SDI-12, TTL, LVTTL, RS-232, RS-485, Ethernet, I2C e/ou SPI, entrada para cartão micro-SD de até 16GB; com imunidade elétrica; com métodos 516.6 e 514.6 da MIL-STD 810G para choque e vibração. | Resolução Gecex nº 322, de 4 de abril de 2022 | 2025-12-31 | I |  | 2022-05-01
9015.80.90 | 072 | Monitores de vibração estrutural digitais para turbinas eólicas, utilizados para monitoramento de baixas frequências estruturais e vibrações sísmicas; tensão de entrada de 20 a 30V, consumo de potência 7W; comprimento de 265mm (sem cabos), largura de 130mm, altura de 66mm, massa máxima de 2kg; dotados de 3 acelerômetros, para as 3 direções X, Y e Z; resolução de detecção do sinal de 0,01s para valores RMS e 0,1s para valores pico-a-pico; capacidade para obter parâmetros de medição em unidades de aceleração, velocidade e distância; possuem 4 relés de alarme, independentes, de modo que sua tensão máxima é de 30V e corrente elétrica máxima de 100mA; contém 1 relé dedicado para detecção de falhas; 2 a 4 saídas de corrente contínua de 4 a 20mA para conexão com CLP, de modo que o fundo de escala corresponde a uma corrente de 20mA, possuem precisão de +/-0,1mA, com impedância de saída superior a 10 Megaohm; apresentam conectores de interface RS-232 e RS-485; temperatura de operação de -30 a 60 Graus Celsius. | Resolução Gecex nº 322, de 4 de abril de 2022 | 2025-12-31 | I |  | 2022-05-01
9015.80.90 | 074 | Colunas instrumentadas para monitoramento geotécnico do solo, com fornecimento de dados em tempo real, de forma contínua e automática, para identificação de deformações em 3 direções ao mesmo tempo, incluindo temperatura e vibrações, compostas de: 250 módulos em aço inoxidável de um 1m de comprimento; dos quais 125 módulos cada um com 3 sensores inclinômetro, 3 sensores acelerômetro e 1 sensor de temperatura; outros 120 módulos cada um com 2 sensores inclinômetro, 2 sensores de temperatura, 4 módulos cada um com junta telescópica, 3 sensores de deslocamento linear, 3 sensores de inclinômetro, 3 sensores de temperatura, 1 módulo com bussola digital, 1 módulo inclinômetro e 1 sensor de temperatura; dotadas de juntas reforçadas, centralizadores em poliuretano, uma cabeça para suspensão; calibradas e testadas a cada 30 dias. | Resolução Gecex nº 322, de 4 de abril de 2022 | 2025-12-31 | I |  | 2022-05-01
9015.80.90 | 075 | Sensores de medição da velocidade e direção do vento (anemômetro) com calibração MEASNET conforme padrão IEC61400-12, utilizáveis em avaliações de recursos eólicos, monitoramento operacional de parques eólicos, para medição da velocidade horizontal do recurso eólico estudos meteorológicos, monitoramento ambiental e em verificação de curva de potência de turbinas, com corpo de alumínio anodizado, com rolamento, interruptor óptico e copos de fibra de carbono de vidro, com conector de 8 pinos para soldagem de cabos de sinal, com faixa de medição da velocidade do vento até 75m/s, com sinal de saída por meio de ondas quadradas com frequência de 1.082Hz a 50m/s e resolução de 0,0459m/s, em acordo aos requisitos do sistema AMA (acompanhamento de medições anemométricas) da EPE (empresa de pesquisa energética brasileira) | Resolução Gecex nº 322, de 4 de abril de 2022 | 2025-12-31 | I |  | 2022-05-01
9015.80.90 | 076 | Equipamentos para registro de dados de avaliação de recursos eólicos e solares, com suporte interno para bateria de "back up", com tela "display" de LCD com resolução de 64 x 128pixeles, com 5 botões de navegação, com slot para cartão de memória SD removível para mais de 20 anos de dados, com memória interna de emergência para até 100 dias, com modulo GPS interno e "hardware" para 10 canais de frequência, 15 canais analógicos, 10 canais de alimentação a 5 volts, 4 canais de alimentação de 5V pulsante, 3 "buses" para conexão de sensores via RS 485, 1 porta para conexão "Modbus" RS485 e 1 porta de conexão "Modbus" TCP/IP, com conector de alimentação de 5 a 30VDC, testado pelo sistema AMA (acompanhamento de medições anemométricas) da EPE (empresa de pesquisa energética). | Resolução Gecex nº 322, de 4 de abril de 2022 | 2025-12-31 | I |  | 2022-05-01
9015.80.90 | 077 | Sistemas topográficos para monitoramento microssísmico em barragens e estruturas de mineração, projetados para detecção e registro de velocidades de ondas sísmicas, compostos de 1 a 120 unidades de sensores uniaxiais geofone de 4,5 ou 14,5Hz; 1 a 120 unidades de sensores triaxiais geofone de 4,5 ou 14,5Hz; 1 a 60 unidades conversoras de sinais analógicos para digitais com 4 ou 8 canais e “interface” ethernet; 1 a 60 unidades de processadores sísmicos consistindo cada um de 1 UCP (unidade central de programação) com 1 comutador “switch” ethernet de 4 portas incorporado, Leds de indicação de status e botões de entrada de usuário; 1 a 60 unidades distribuidoras de energia de corrente contínua; 1 a 60 unidades temporizadoras tipo GPS para montagem em trilho DIN; 1 a 250 protetores de sobretensão para geofones uniaxiais ou triaxiais de 4,5 ou 14,5Hz; e 1 a 60 protetores de sobretensão de rede ethernet. | Resolução Gecex nº 322, de 4 de abril de 2022 | 2025-12-31 | I |  | 2022-05-01
9015.80.90 | 078 | Equipamentos de medição da velocidade e direção do vento (Anemômetro), para uso exclusivo em estações meteorológicas de captação de dado climáticos, com capacidade de enviar informações do vento para a unidade de coleta de dados, com velocidade de leitura do vento entre 0,2 e 160mph (0,3 a 257km/h), resolução de leitura de 0,1mph (0,1km/h, 0,1m/s, 0,1 nós), medidor de direção do vento de 0 a 359 graus com precisão de 5% na leitura, faixa de temperatura de uso recomendada -40 a + 150 graus Fahrenheit (-48 a + 65 graus Celsius), com sensor de velocidade magnético digital, com leitor de direção do vento podendo conter cabo de energia. | Resolução Gecex nº 322, de 4 de abril de 2022 | 2025-12-31 | I |  | 2022-05-01
9015.80.90 | 079 | Sensores de medição de espectro direcional de ondas em tempo real, para instalação em boias de superfície, composto de acelerômetro, giroscópio e magnetômetro de estado sólido de 9 eixos, capaz de medir em tempo real a movimentação da boia em que foi instalada e medir uma série de parâmetros como altura da onda com alcance máximo de 30m, período da onda com intervalo de 1,42 a 33s, direção de onda com faixa entre 0 a 360 graus em diversas bandas de frequência, além de todo espectro direcional de onda. | Resolução Gecex nº 322, de 4 de abril de 2022 | 2025-12-31 | I |  | 2022-05-01
9015.80.90 | 080 | Sensores de medição e transmissão de espectro direcional de ondas em tempo real, acoplados em boia com diâmetro igual ou superior a 0,4m, mas inferior ou igual a 0,9m, com GPS para monitoramento e rastreamento das boias, registrador de dados interno igual ou superior a 512Mb, mas inferior ou igual a 16Gb, com ou sem antena, com luz de sinalização de LED, sistema de transmissão de dados via satélite ou HF, com ou sem painel solar, com a função de medir a direção das ondas com faixa de até 360 graus com amostragem igual ou superior a 1,28Hz, mas inferior ou igual a 3,84Hz, medir a altura das ondas com precisão de medição de altura de até 2cm ou de até 0,5% do valor medido, medir a temperatura da superfície da água, com ou sem função de medir a corrente de superfície através do método doppler. | Resolução Gecex nº 322, de 4 de abril de 2022 | 2025-12-31 | I |  | 2022-05-01
9015.80.90 | 081 | Equipamentos para auscultação e monitoramento de estruturas geotécnicas, tais como barragens de água ou de rejeito, empilhamentos drenados, pilhas de estéreis e semelhante, capazes de comunicação com alcance até 15km ou mais, alcance de medição de 300 a 7.000Hz e precisão de -40 a +85 graus Celsius, compostos de 0 a 20gateways com “software” de gestão de radiotransmissores com protocolo Lora; 0 a 50analisadores de espectro de frequência com registro de dados "dataloggers" para sensores de corda vibrante, com comunicação sem fio através de 1 a 5canais ; 0 a 30registradores de dados "dataloggers" para sensores analógicos, com comunicação sem fio através de 1 a 4canais ; 0 a 30registradores de dados "dataloggers" para sensores analógicos e do tipo contato seco, com comunicação sem fio com termistor integrado através de 1 canal ; 0 a 80piezômetros e/ou células de pressão , do tipo corda vibrante de 50psi ou superior, com termistor integrado com respectivos cabos de sinal . | Resolução Gecex nº 322, de 4 de abril de 2022 | 2025-12-31 | I |  | 2022-05-01
9015.80.90 | 082 | Equipamentos para auscultação e monitoramento de estruturas geotécnicas, tais como barragens de água ou de rejeito, empilhamentos drenados, pilhas de estéreis e semelhante, capazes de comunicação com alcance até 15km, alcance de medição de inclinação de +/-15 graus e precisão de 0,17% da escala total / 0,025 graus, compostos de 0 a 20 gateways com “software” de gestão de radiotransmissores com protocolo lora ; 0 a 50 registradores de dados "dataloggers", com inclinometro (tiltimetro) biaxial ou triaxial integrado e/ou 0 a 50 registradores de dados "dataloggers", com inclinometro (tiltimetro) biaxial ou triaxial integrado e antena externa e/ou 0 a 50 registradores de dados "dataloggers", com inclinometro (tiltimetro) biaxial ou triaxial integrado, case em material plástico ; 0 a 50 registradores de dados "dataloggers", para sensores digitais ; 0 a 60 tubos plásticos com ranhuras para instalação de inclinometro em série biaxial vertical; tampa plastica para tubo de inclinometro em série biaxial vertical; 0 a 20 cabos de conexão de sensores ao datalogger ; 0 a 100 sensores inclinometro em série biaxial vertical; 0 a 100 roldanas para instalação de inclinometro em série biaxial vertical . | Resolução Gecex nº 322, de 4 de abril de 2022 | 2025-12-31 | I |  | 2022-05-01
9015.80.90 | 083 | Instrumentos para detecção e registro das velocidades, deslocamento e acelerações das ondas sísmicas vibracionais induzidas - Sismógrafos, que atendam na integra os requisitos legais da ABNT 9653, para aquisição de dados (datalogger) sinal eletrônico, dotados de: tela colorida em QVGA e sensível ao toque (touchscreen) , teclado completo com atalhos e com a possibilidade de inclusão de notas em campo, entrada para dois sensores de vibração, sendo um para geofone (vibração pelo terreno) e outro para microfone (vibração atmosférica) , entrada auxiliar para gatilho externo e alarme remoto, entrada USB para retirada de registros diretamente do instrumento e interface com a USB para retirada de registros PC-UNIT, entrada 5V - DC para carregamento do instrumento, bateria de Íon-Lítio com a capacidade de 10 a 15 dias de trabalho continuo, capacidade de memória de 15 a 60MB para armazenar 1.000 a 4.000eventos de 1s, gravação de sinais (taxa de amostragem) com opções de 1.024, 2.048 e4.096amostras/s, gravação de sinais (capacidade de armazenamento) de 1 a 90s, modo de gravação: manual e automático, tipo de gravação: forma de onda, histograma e histograma combo, dotado de recurso de acesso remoto (Auto Call Home) para utilização em áreas remotas e críticas; sensor geofone com carcaça metálica (alumínio) com faixa de trabalho de 0,13 a 254mm/s, faixa de frequência de 1 a 315Hz, precisão +/-5% ou 0,5mm/s entre 4 a 125Hz , resolução: 0,00788 mm/s, densidade do transdutor de 2g e comprimento do cabo de 2 a 1.000m e 3spikes; sensor microfone de carcaça metálica com espoja abafadora com escala de ponderação linear, resposta 88 a 148dB / 2 a 500Pa, faixa de frequência de 2 a 250Hz, precisão +/-10% ou +/-1 dB entre 4 a 125Hz , resolução: 0,0156Pa e comprimento do cabo de 2 a 500m e 4 hastes de metal, com bolsa e capa protetora de silicone. | Resolução Gecex nº 322, de 4 de abril de 2022 | 2025-12-31 | I |  | 2022-05-01
9015.80.90 | 084 | Sensores para captura de dados meteorológicos de umidade, temperatura e pressão em ambiente aberto (termômetro/temperatura do ar, pressão atmosférica/barômetro, higrômetro/umidade) com leitores independentes de umidade, pressão e temperatura funcionando com interfaces I2C ou SPI e tensão de 3V apresentando duplicidade de leitura nos sensores de umidade com resolução de 0,01%RH e tolerância de -2%RH com sensor de temperatura com acurácia de 0 a 90 Graus Celsius e tolerância de 0,01 Graus Celsius e sensor de pressão 300 a 1.100hPa com faixa de operação de 40 a 85 Graus Celsius e tolerância de precisão de ±3% umidade relativa apresentando conector externo “Micro-Fit 3.0” de ângulo 90 Graus com espaçamento de 3.00mm entre pinos. | Resolução Gecex nº 322, de 4 de abril de 2022 | 2025-12-31 | I |  | 2022-05-01
9015.80.90 | 085 | Sondas acústicas para avaliações de recursos eólicos que realiza medições na faixa de 40 até 200m de altitude do solo, medições de velocidade do vento horizontal de zero até 40m/s com resolução de 0,01m/s, medições da direção do vento horizontal de zero a 360 Graus com resolução de 0,01 Graus, consumo médio de potência de 15W para amostragens de feixe único a 25W para amostragens multifeixes, frequência de operação na faixa de 3.5 a 7.5kHz, nominalmente a 5kHz, com 3 radares em fase de emissão-recepção de som, cada um com 37 transdutores piezoeléctricos, com inclinação de ângulo de feixe de som fisicamente ajustado a de 9 a 12.7 Graus desde a vertical, com sons emitidos a cada 2s, com cartão de memória Micro SD de 32 GB, expansível a 128GB, funcionando com alimentação padrão por até 2 painéis solares de 220W e 3 baterias de 12V/120Ah (painéis e baterias não inclusos) e comunicação para transmissão de dados via modem GSM/GPRS (3G/4G) ou Satélite, GPS integrado para determinação do local de instalação, com ou sem armário para baterias, sem reboque para transporte. | Resolução Gecex nº 322, de 4 de abril de 2022 | 2025-12-31 | I |  | 2022-05-01
9015.80.90 | 086 | Registradores selados automáticos de nível e temperatura da água, com alcance de 5 à 200m, precisão de temperatura ±0,05 à ±0,1 Graus Celsius e resolução 0,003 à 0,1 Graus Celsius, temperatura de operação de -20 à 80 Graus Celsius, sensor de pressão absoluta com resolução 0,0006% FS a 0,01% FS, precisão de ±0,05% FS à ±0,1 FS, memória de 75.000 à 150.000, conjuntos de leitura, taxa de registro 0,125 à 99h, interface de comunicação óptica USB e SDI-12. | Resolução Gecex nº 322, de 4 de abril de 2022 | 2025-12-31 | I |  | 2022-05-01
9015.80.90 | 087 | Plataformas eletrônicas com “interface” intuitiva para registro e processamento de dados ambientais com baixo consumo de energia considerando a utilização de painéis solares e baterias, apresentando CPU com processador de 32bits, conversor A/D de 24bits com auto calibração, 20 canais analógicos para monitoramento de grandezas analógicas, até 7 portas serias nos padrões RS-232, RS-485, SDI-12 além de porta ethernet, 2 contadores de frequência de até 20KHz e conta com precisão interna de relógio melhor de 20 s ao mês, além de bateria interna para manutenção da data e hora pelo mínimo de 5 anos, memória externa de até 2Gb para gravação de dados ambientais, certificações contra emissão CISPR 22, classe B (EN55022), imunidade ESD IEC6100-4-2, imunidade a campo de RF IEC6100-4-3, imunidade EFT IEC6100-4-4, imunidade a surto elétrico IEC6100-4-5, imunidade a RF conduzida IEC61004-6 e temperatura estendida de operação de -60 até +70 Graus Celsius, com entrada para cartão de memória “compact flash”, com led de “status”. | Resolução Gecex nº 322, de 4 de abril de 2022 | 2025-12-31 | I |  | 2022-05-01
9015.80.90 | 088 | Sistemas de comunicação para transmissão de dados via satélite geoestacionário ambiental GOES atendendo ao padrão NESDIS HDR V2.0 com certificação ANATEL, atendimento a totalidade dos 532 canais em 300bps e 177 canais em 1.200bps, disponibilização de relatórios em modo programado e randômico, conexão com computadores via interface serial RS-232 e RS-485 com baixo consumo de energia, contando com algoritmo avançado para manutenção da precisão do relógio interno garantindo disponibilidade operacional e operação na faixa de frequência de 401.701000 até 402.099250MHz, apresentando potência irradiada isotrópica efetiva (EIRP) de 37 até 47dBm, considerando uma antena com ganho de 11dB, diagnóstico interno com disponibilização dos parâmetros potência direta, potência refletida, temperatura interna, tensão da bateria antes e durante a transmissão, latitude e longitude, altitude, status do GPS, VSWR, com entrada de GPS, entrada de I/O, entrada de alimentação PWR, entrada para fusível e saída de RF. | Resolução Gecex nº 322, de 4 de abril de 2022 | 2025-12-31 | I |  | 2022-05-01
9015.80.90 | 089 | Sensores de captação de dados hidrológicos capacitivo trabalhando na frequência de 75Mhz, com sensibilidade de ±5% tendo sistema elétrico encapsulado com cabo de 5 metros blindado e as dimensões do sensor são de 135 x 25 x 14mm com voltagem de funcionamento de 5V e saída de energia 0 a 3V com temperatura de operação de -20 a +85 Graus Celsius. | Resolução Gecex nº 322, de 4 de abril de 2022 | 2025-12-31 | I |  | 2022-05-01
9015.80.90 | 090 | Magnetômetros de poço tri-axial (3 eixos) para TEM, MMR e magnetismo, utilizados em aplicações geofísicas, com alcance em profundidade vertical de até 2km, com transmissor sincronizado direto, GPS ou cristal, sensor com sensibilidade múltipla com nível máximo de sinal de ±70.000nT e nível máximo de ruído do sensor de 6pT/√Hz@1Hz em todos os componentes, nível ruído de aproximadamente 3pT na janela do tempo, taxa de amostragem de 12,5 a 25 kHz por ADC simultaneamente, largura de banda DC 24Hz, receptor GPS, bateria de íon de lítio recarregável por USB com 12h de autonomia, aquisição simultânea de três componentes para pesquisas, processamento de sinal digital “SMART” e rejeição superior de interferência elétrica, “sferic” e telúrica, com capacidade para registro de séries temporais brutas e/ou empilhadas conforme necessário, analisador de espectro gráfico integrado e funcionalidade de osciloscópio, arquivos de dados ASCII padrão da indústria, compatível com Zonge, Geonics, Crone, Phoenix e Gap e “interface” com LCD colorido com tela de toque de 10,4 polegadas (legível à luz do dia) e disco rígido para armazenamento de dados com capacidade de 160GB e conexão ethernet. | Resolução Gecex nº 322, de 4 de abril de 2022 | 2025-12-31 | I |  | 2022-05-01
9015.80.90 | 091 | Equipamentos eletrônicos giroscópicos para alinhamento de sondas e perfuradoras com precisão de azimute de +/-0,2 graus, inclinação de 0,05 graus, temperatura operacional na faixa de -10 a +60 graus Celsius, faixa de rotação +/-90 graus, podendo ser constituídos de controlador de mão com “software” específico para medição, “download”, visualização, tratamento e exportação dos dados. | Resolução Gecex nº 322, de 4 de abril de 2022 | 2025-12-31 | I |  | 2022-05-01
9015.80.90 | 092 | Equipamentos eletrônicos giroscópicos e gravimétricos (acelerômetros) para medição de trajetórias de furos de sondagem adequado para ambientes de perfuração e exploração mineral com comprimento de 1.400mm, diâmetro de 42,5mm, faixa de temperatura de 0 a 70 graus Celsius (operacional), profundidade máxima de 3.000m (com água fresca) suporta pressão de até 6.000psi, precisão da medida de azimute +/-1 grau, com inclinação +/-0,30 grau, podendo ser constituídos de tablete com “software” específico para medição, “download”, visualização, tratamento e exportação dos dados. | Resolução Gecex nº 322, de 4 de abril de 2022 | 2025-12-31 | I |  | 2022-05-01
9015.80.90 | 093 | Equipamentos para a deterioração de pedras de granizo, altura de 6m e diâmetro de 0,8m; peso aproximado de 1.600kg; sistema a prova de som e variação de decibéis entre 40,1 até 94,5; utilização de gás acetileno com ausência de coloração; ponto de fusão – 80,7 graus Celsius e ponto de ebulição -84,7 graus Celsius; com temperatura crítica de 35 graus Celsius e estabilidade química em condições normais através de cone de aço galvanizado com emissão de gás acetileno; possui dois sensores, um para temperatura e outro para pressão; sistema de energia solar com carregador MPPT 10A 24V e painel solar de 330V 10 graus; bateria elétrica de 24V XXXA e sistema de ignição com tensão máxima de 24V, tensão de carregamento de 32V com intensidade máxima de 6A. | Resolução Gecex nº 322, de 4 de abril de 2022 | 2025-12-31 | III | Resolução GECEX nº 338, de 09 de maio de 2022 | 2022-05-16
9015.90.90 | 001 | Adaptadores para ferramentas “MWD” (Medição Durante a Perfuração) de aquisição e transmissão de dados em tempo real de inclinação e direção de poços de petróleo e gás. | Resolução Gecex nº 322, de 4 de abril de 2022 | 2025-12-31 | I |  | 2022-05-01
9015.90.90 | 004 | Microprocessadores eletrônicos, sem dispositivos próprios de entrada e saída, constituídos por placas de circuitos eletrônicos projetados e fabricados especificamente para ferramentas de perfilagem e sistemas de aquisição de dados na exploração e produção de poços de petróleo e gás, a prova de impactos e alta vibração, contendo de 2 até 12 camadas, temperatura de trabalho de 25 até 175 graus Celsius, fontes de alimentação de baixa voltagem de 3,3 até 28V, e de alta tensão de 900 até 3.000V, processamento de sinais já digitalizados através de FPGA (arranjo de portas programável em campo) e DSP (processador digital de sinal). | Resolução Gecex nº 322, de 4 de abril de 2022 | 2025-12-31 | I |  | 2022-05-01
9015.90.90 | 008 | Microprocessadores eletrônicos de circuito impresso, sem dispositivo próprio de entrada e saída, constituídos por circuitos eletrônicos e projetados especificamente para aquisição e distribuição de energia elétrica (3,3 até 33V) para os demais circuitos impressos das ferramentas de medida geofísica, na exploração e produção de petróleo, dotados de circuitos impressos de multicamadas com trilhas dentro da placa de fibra de vidro envolvida em uma blindagem à base de polímeros e resistente até 150 graus Celsius. | Resolução Gecex nº 322, de 4 de abril de 2022 | 2025-12-31 | I |  | 2022-05-01
9015.90.90 | 009 | Blocos de aços especial recoberto com superfície dura utilizados para o direcionamento de ferramentas de perfuração de poços de petróleo, utilizadas nas ferramentas que atendem a diâmetros de 6.75 até 26”. | Resolução Gecex nº 322, de 4 de abril de 2022 | 2025-12-31 | I |  | 2022-05-01
9015.90.90 | 010 | Eixos de transmissão metálico com diâmetro de 2.7/8 a 12.1/4 polegadas para ferramentas de perfuração de poços de petróleo. | Resolução Gecex nº 322, de 4 de abril de 2022 | 2025-12-31 | I |  | 2022-05-01
9015.90.90 | 011 | Unidades eletrônicas de comando e comunicação não magnética para equipamentos de 4.3/4 a 9.1/2 polegadas usadas em ferramentas de perfuração de poços de petróleo e gás. | Resolução Gecex nº 322, de 4 de abril de 2022 | 2025-12-31 | I |  | 2022-05-01
9015.90.90 | 012 | Módulos hidráulicos para aplicação de até 185 graus Celsius e 30.000psi dotados de um motor síncrono com combinação em blocos, transdutor de pressão de filme fino de metal tipo PDRA/105911 C425, pressão diferencial de 0 a 600bar, micro bomba classe S147 com válvula de entrada em titânio, todos involucrados por um bloco metálico em aço inoxidável e titânio, usados em ferramentas de perfuração de poços de petróleo. | Resolução Gecex nº 322, de 4 de abril de 2022 | 2025-12-31 | I |  | 2022-05-01
9015.90.90 | 013 | Ecentralizadores de mola, para atividades de descentralizar as ferramentas de aquisição de dados geológicos nos poços de petróleo durante a perfilagem, em fibra e comprimento da mola 2,5m, sapata com diâmetro de 8,75 polegadas, constituídos de mola em formato de arco e pesando 18kg. | Resolução Gecex nº 322, de 4 de abril de 2022 | 2025-12-31 | I |  | 2022-05-01
9015.90.90 | 014 | Placas de circuito impresso montadas com microprocessadores, projetadas e fabricadas especificamente para ferramentas de perfilagem, perfuração, medição e aquisição de dados na exploração e produção de poços de petróleo e gás, à prova de impactos e alta vibração, temperatura de trabalho de 0 até 175 graus celsius, podem operar em baixa tensão entre 3 e 60V e alta tensão chegando até 1.200V. | Resolução Gecex nº 322, de 4 de abril de 2022 | 2025-12-31 | I |  | 2022-05-01
9015.90.90 | 015 | Embobinadores para instalação de coluna instrumentada de 250 módulos de 1m, montados em 8 segmentos em bobina de 2,8m de diâmetro e largura 2m, fabricados em liga de alumínio, operados com um sistema duplo de cilindros hidráulicos; uma unidade giratória para rotação da bobina, compostos por dois conjuntos de motor diesel e mecanismos de parafuso, montados em uma base metálica de aço de alta resistência, com mecanismo de translação, fixados a uma estrutura suporte de tipo esteira com largura de 2,3m e comprimento de 2,4m, com sistema hidráulico, motor de dois cilindros, painel de comando e radio comando. | Resolução Gecex nº 322, de 4 de abril de 2022 | 2025-12-31 | I |  | 2022-05-01
9015.90.90 | 016 | Dispositivos de conexão física interna, com comprimento entre 8 e 54 polegadas, fabricados de Aço Inconel 718 e destinados a possibilitar a transmissão de dados de ferramentas de perfilagem e medição em tempo real, assim como distribuição de energia entre os equipamentos da coluna de perfuração, estabelecendo um circuito de comunicação por meio de corrente alternada em operações até 150 graus celsius e pressão entre 25.000 até 35.000psi. | Resolução Gecex nº 322, de 4 de abril de 2022 | 2025-12-31 | I |  | 2022-05-01
9015.90.90 | 017 | Compartimentos para dispositivos de conexão entre ferramentas de perfuração, medição e perfilagem de poços de petróleo, feitos de aço inconel, diâmetro externo entre 6 e 9½ polegadas, com variações de roscas pino e caixa em suas extremidades, rosca central para camisa estabilizadora que se conecta com diferentes equipamentos de roscas variadas. | Resolução Gecex nº 322, de 4 de abril de 2022 | 2025-12-31 | I |  | 2022-05-01
9015.90.90 | 018 | Bandas de proteção contra choques e contato para antenas transmissoras e receptoras instaladas em equipamentos de perfilagem e medição de poços de petróleo, com ou sem roscas, fabricadas de liga de aço inoxidável ou inconel, revestidas a laser com carboneto de tungstênio e com diâmetro externo que variam entre 5.165 e 9.875 polegadas. | Resolução Gecex nº 322, de 4 de abril de 2022 | 2025-12-31 | I |  | 2022-05-01
9015.90.90 | 019 | Compartimentos para dispositivos de conexão entre ferramentas de perfuração, medição e perfilagem de poços de petróleo, feito de aço carbono ou aço inconel, diâmetro externo entre 4 e 11 3/4 polegadas, com variações de roscas pino e caixa em suas extremidades e utilizado para conectar diferentes equipamentos de roscas variadas. | Resolução Gecex nº 322, de 4 de abril de 2022 | 2025-12-31 | I |  | 2022-05-01
9015.90.90 | 020 | Sensores de transmissão de ondas de pressão audíveis parte da ferramenta acústica para perfilagem de poços de petróleo, com diâmetro externo entre 5 e 9½ polegadas, compostos por 2 eletrodos cercados por uma série de elementos piezoelétricos, moldaldos dentro de uma manta de borracha, alimentados por alta tensão de aproximadamente 3.000V AC, gerando diferentes formas de ondas de pressão audíveis | Resolução Gecex nº 322, de 4 de abril de 2022 | 2025-12-31 | I |  | 2022-05-01
9015.90.90 | 021 | Bancos de capacitores responsáveis por armazenar e descarregar energia elétrica em chassis eletrônico de ferramentas de perfilagem, perfuração, medição e aquisição de dados na exploração e produção de poços de petróleo e gás, à prova de impactos e alta vibração, temperatura de trabalho de 0 até 175 graus Celsius e que operaram em baixa tensão entre 3 e 80V e alta tensão chegando até 500V. | Resolução Gecex nº 322, de 4 de abril de 2022 | 2025-12-31 | I |  | 2022-05-01
9015.90.90 | 022 | Bancos de capacitores responsáveis por armazenar e descarregar energia elétrica em válvulas solenoides localizadas em ferramentas de teste de poços de petróleo e gás natural, à prova de impactos e alta vibração, capacitância de 1,02mF e temperatura de trabalho de 0 até 210 graus Celsius. | Resolução Gecex nº 322, de 4 de abril de 2022 | 2025-12-31 | I |  | 2022-05-01
9015.90.90 | 023 | "Kits" para redução de choques compostos por bloco de alinhamento de aço inoxidável, múltiplos anéis de tolerância, placas de absorção de choques de alumínio acompanhadas de pás retentoras de liga de alumínio e bronze, múltiplos parafusos, espaçadores variados de aço inoxidável, anéis retentores e molas de disco, parte integrante da ferramenta de perfilagem de poços de petróleo e gás natural. | Resolução Gecex nº 322, de 4 de abril de 2022 | 2025-12-31 | I |  | 2022-05-01
9015.90.90 | 024 | “Kits” de reposição para manutenção em ferramenta de perfilagem, compostos por múltiplos itens como 1 banda de proteção de 8 polegadas de diâmetro e feita de liga de aço inoxidável, 1 chicote elétrico com pino tipo fêmea, 1 conector elétrico de LTB fêmea, 1 selo BAL, 4 protetores de janela de termoplástico, 13 anéis de tolerância, 1 conjunto de 6 conectores elétricos pino, 1 camisa estabilizadora de aço inoxidável com diâmetro 8 3/8 polegadas, 4 braçadeiras metálicas para sensores, 2 sensores ultrassônicos, 1 “plug” tampão ROP, e múltiplos parafusos, molas e anéis de vedação para montagem de partes contidas no “kit” de reposição. | Resolução Gecex nº 322, de 4 de abril de 2022 | 2025-12-31 | I |  | 2022-05-01
9015.90.90 | 025 | Alojamentos hidráulicos, feitos de aço inoxidável, medindo aproximadamente 1,60m de comprimento, pressão de trabalho até 30.000psi e temperatura até 204 graus Celsius, utilizados em ferramentas de perfilagem de poços de petróleo. | Resolução Gecex nº 322, de 4 de abril de 2022 | 2025-12-31 | I |  | 2022-05-01
9015.90.90 | 026 | Transdutores de sinais ultrassônicos, com frequências de operação de 250 ou 500 kHz, medindo aproximadamente 10cm de comprimento e 8cm de largura, utilizados em ferramentas de perfilagem para aquisição de dados de poços de petróleo. | Resolução Gecex nº 322, de 4 de abril de 2022 | 2025-12-31 | I |  | 2022-05-01
9015.90.90 | 027 | Chassis metálicos para acondicionamento de equipamento eletrônico para medição de posicionamento/ orientação de testemunhos de sondagem, fabricados em aço, com acabamento a frio e tratado termicamente, usinado em formato hidrodinâmico, permitindo descida rápida do equipamento alojado no furo de sondagem, com dureza usinada de Rc 25 a Rc 32, diâmetros externos de 43 a 75mm, próprios para ambientes de perfuração testemunhada em geotécnica, construção, mineração e exploração mineral. | Resolução Gecex nº 322, de 4 de abril de 2022 | 2025-12-31 | I |  | 2022-05-01
9015.90.90 | 091 | Corpos para suporte de selo empacotador, utilizados em ferramentas de perfilagem de poços de petróleo, fabricadas de aço inoxidável, com furos ao longo do corpo para a instalação de parafusos sextavados, com comprimento entre 9,84 e 9,95 polegadas e largura de 2,59 polegadas. | Resolução Gecex nº 322, de 4 de abril de 2022 | 2025-12-31 | I |  | 2022-05-01
9015.90.90 | 092 | Caixas de junção para comunicação de “modens” acústicos para ferramenta de telemetria de operações de teste de poços de petróleo (Well Testing), feita de aço inoxidável, medindo 20 x 8 x 3cm, para temperaturas entre 165 e 175 graus Celsius. | Resolução Gecex nº 322, de 4 de abril de 2022 | 2025-12-31 | III | Resolução GECEX nº 338, de 09 de maio de 2022 | 2022-05-16
9015.90.90 | 093 | Blocos de desvio de fluxo hidráulico, circulares com extremidade cônica, em peças únicas, de aço inoxidável, utilizados em chassis eletrônico de ferramentas de telemetria, perfuração ou perfilagem. | Resolução Gecex nº 322, de 4 de abril de 2022 | 2025-12-31 | III | Resolução GECEX nº 338, de 09 de maio de 2022 | 2022-05-16
9016.00.10 | 002 | Instrumentos de pesagem não automáticos, de simples escala, classe de exatidão I, tipos analíticas semi-micro e micro, com princípio de funcionamento por compensação eletromagnética de carga, capacidades máximas de pesagens entre 2,1 e 220g, resolução entre 0,0000001g (0,0001mg) e 0,00001g (0,01mg), operados por meio de telas sensíveis ao toque (tipos - "touchscreen"), sensores para operação sem o uso das mãos, capela interna com altura ajustável e portas com abertura e fechamento automáticos, e ajuste de linearidade automática com pesos internos motorizados. | Resolução Gecex nº 322, de 4 de abril de 2022 | 2025-12-31 | I |  | 2022-05-01
9016.00.10 | 004 | Instrumentos de pesagem não automáticos, de simples escala, classe de exatidão I, tipo semi-micro com princípio de funcionamento por compensação eletromagnética de carga, célula de pesagem de modo único de alta velocidade, capacidade de pesagem entre 52 e 220g, resolução compreendida de 0,00001g (0,01mg) e 0,0001g (0,1mg). | Resolução Gecex nº 322, de 4 de abril de 2022 | 2025-12-31 | I |  | 2022-05-01
9016.00.10 | 005 | Instrumentos de pesagem de funcionamento não automático, eletrônicos, digitais, classe de exatidão I, dos tipos analíticas e semi-micro analíticas, operando sob princípio de compensação de força eletromagnética, sensíveis a pesos entre 0,01mg (0,00001g) a 0,1mg (0,0001g), com capacidade máxima de pesagem entre 60 e 310g, dotados de: display indicador de cristal líquido (LCD) com “backlight” de brilho ajustável e teclado com 14 teclas de funções; interface de comunicação serial, sendo duas portas RS 232 (DB-9), uma porta USB tipo A e uma USB tipo B, e conexão sem fio Wi-Fi (opcional), permitindo a interligação com teclados, computadores, leitores de códigos de barras, impressoras, display adicional e pen drives; ajuste interno motorizado (por tempo e temperatura) com geração automática de relatório final dos resultados; calculo automático de repetibilidade; pesagem suspensa através de gancho fornecido e instalado na parte inferior da balança; doze modos de operação diferentes (pesagem, contagem de peças, verificação de peso, dosagem, pesagem percentual, densidade de sólidos, densidade de líquidos, pesagem de animais vivos, estatística, totalização, “peak hold” e calibração de pipetas); estrutura para armazenamento com quatro bancos de dados (usuários, produtos, pesagens e taras) e memória álibi que registra as últimas 100.000 (cem mil) pesagens em um banco de dados não editável a prova de fraudes; programa interno que permite a transmissão de dados diretamente para aplicativos de computadores, sem a necessidade de drivers adicionais; e configuração personalizada de dados a serem transmitidos ou impressos. | Resolução Gecex nº 322, de 4 de abril de 2022 | 2025-12-31 | I |  | 2022-05-01
9016.00.90 | 001 | Instrumentos de pesagem de funcionamento não automático, eletrônicos, digitais, classe de exatidão II, de precisão e semi-analíticas, operando sob princípio de compensação de força eletromagnética, sensíveis a pesos entre 1mg (0,001g) a 10mg (0,01g), com capacidade máxima de pesagem entre 200 e 6.000g, dotados de: display indicador de cristal líquido (LCD) com “backlight” de brilho ajustável e teclado com 14 teclas de funções; interface de comunicação serial, sendo duas portas RS 232 (DB-9), uma porta USB tipo A e uma USB tipo B, e conexão sem fio Wi-Fi (opcional), permitindo a interligação com teclados, computadores, leitores de códigos de barras, impressoras, “display” adicional e “pen drives”; ajuste interno motorizado (por tempo e temperatura) com geração automática de relatório final dos resultados; cálculo automático de repetibilidade; pesagem suspensa através de gancho fornecido e instalado na parte inferior da balança; onze modos de operação diferentes (pesagem, contagem de peças, verificação de peso, dosagem, pesagem percentual, densidade de sólidos, densidade de líquidos, pesagem de animais vivos, estatística, totalização e “peak hold”); estrutura para armazenamento com quatro bancos de dados (usuários, produtos, pesagens e taras) e memória alibi que registra as últimas 100.000 (cem mil) pesagens em um banco de dados não editável a prova de fraudes; programa interno que permite a transmissão de dados diretamente para aplicativos de computadores, sem a necessidade de drivers adicionais; e configuração personalizada de dados a serem transmitidos ou impressos. | Resolução Gecex nº 322, de 4 de abril de 2022 | 2025-12-31 | I |  | 2022-05-01
9016.00.90 | 002 | Combinações de máquinas para o condicionamento e pesagem do filtro para amostragem de partículas em conformidade com a norma ABNT NBR 6601, compostas de: câmara de pesagem de filtro, com controle de condições climáticas de 22 Graus Celsius (±1 grau Celsius) e umidade da área de pesagem e de balança ultra precisa com capacidade de pesagem de 2,1g com tolerância de 0,0001mg, sistema de ionização incluindo monitoramento de operação, proteção de fluxo de ar na área de pesagem e diafragmas íris como medida de proteção contra contaminantes. | Resolução Gecex nº 322, de 4 de abril de 2022 | 2025-12-31 | I |  | 2022-05-01
9018.11.00 | 002 | Eletrocardiógrafos com tela de LCD "touch screen" colorida de 5” 800 x 480 para visualização simultânea dos 12 traçados de ECG em tempo real e dos parâmetros de ajuste; Modo de operação: manual; automáticos, ritmo, selecionáveis; interface: interface de comunicação USB (2 portas); interface cartão SD; porta de rede ethernet RJ45; bateria interna recarregável de lítio com autonomia de 8,5 horas. | Resolução Gecex nº 322, de 4 de abril de 2022 | 2025-12-31 | I |  | 2022-05-01
9018.11.00 | 004 | Monitores cardíacos de 4 terminais, utilizados em exames de tomografia computadorizada, com tempo de gatilho menor que 2ms, largura de pouso entre 1 e 50ms, amplitude de pulso de 0 a +5V ou -10 a +10V, impedância de saída menor que 100mOhms, capacidade de detecção 10 a 350 batimentos cardíacos/min, armazenando USB 2.0 com capacidade de até 300 registros e interfaces de comunicação RS232 e Ethernet. | Resolução Gecex nº 322, de 4 de abril de 2022 | 2025-12-31 | I |  | 2022-05-01
9018.11.00 | 005 | Eletrocardiógrafos portáteis com medição e interpretação automáticas de resultados pela tecnologia algorítmica Glasgow, aquisição simultânea de 12 derivações, porta micro-USB e porta USB, porta de rede Ethernet RJ45, impressora térmica para papel em rolo ou “z-folded”, bateria interna recarregável, visor LCD colorido e teclado alfanumérico. | Resolução Gecex nº 322, de 4 de abril de 2022 | 2025-12-31 | I |  | 2022-05-01
9018.11.00 | 006 | Eletrocardiógrafos portáteis com medição e interpretação automáticas de resultados pela tecnologia algorítmica “Glasgow”, aquisição simultânea de 12 derivações, porta micro-USB, impressora térmica para papel de 100mm em rolo ou “z-folded”, bateria interna recarregável e visor LCD colorido de 5" com “touchscreen” | Resolução Gecex nº 322, de 4 de abril de 2022 | 2025-12-31 | I |  | 2022-05-01
9018.11.00 | 008 | Eletrocardiógrafos portáteis para a aquisição de 12 derivações simultâneas de ECG de repouso e de esforço, transmissão “wireless” dos sinais captados em tempo real para a visualização, elaboração de laudo diagnóstico pela tecnologia algorítmica “Glasgow”, cabo de paciente de 10 vias, compartimento para 2 pilhas ou baterias AAA, tecla liga/desliga e “led” indicador de “status”. | Resolução Gecex nº 322, de 4 de abril de 2022 | 2025-12-31 | I |  | 2022-05-01
9018.11.00 | 009 | Eletrocardiógrafos portáteis com medição e interpretação automáticas de ECG, aquisição simultânea de 12 derivações, exibição de mapa de derivações, impressora térmica de 3 canais, bateria interna recarregável de 14,4V, e visor LCD colorido de 3,5", dimensões de 430 x 175 x 350mm. | Resolução Gecex nº 322, de 4 de abril de 2022 | 2025-12-31 | I |  | 2022-05-01
9018.11.00 | 010 | Eletrocardiógrafos portáteis de 12 canais, com medição e interpretação automáticas de ECG, aquisição e impressão simultânea de 12 derivações, exibição de mapa de derivações, impressora térmica de 12 canais em papel de 210mm, bateria interna recarregável de 14,4V, e visor LCD de 5,7 polegadas, dimensões de 316 x 259 x 98mm. | Resolução Gecex nº 322, de 4 de abril de 2022 | 2025-12-31 | I |  | 2022-05-01
9018.11.00 | 011 | Eletrocardiógrafos portáteis de 3 canais, com medição e interpretação automáticas de ECG, aquisição e impressão simultânea de 12 derivações, exibição de mapa de derivações, impressora térmica para papel em rolo de 80mm x 15m, bateria interna recarregável e visor LCD de 7 polegadas, porta USB, porta de rede Ethernet RJ45 e transmissão "wireless", memória. | Resolução Gecex nº 322, de 4 de abril de 2022 | 2025-12-31 | I |  | 2022-05-01
9018.11.00 | 012 | Eletrocardiógrafos portáteis, aquisição simultânea de 12 derivações, seleção da derivação em modo automático ou manual, porta de saída para conexão de impressora externa, impressora térmica embutida para rolo de papel térmico de 210mm x 20m, tela de toque tipo LCD colorida com 8 ou 10 polegadas. | Resolução Gecex nº 322, de 4 de abril de 2022 | 2025-12-31 | I |  | 2022-05-01
9018.11.00 | 013 | Eletrocardiógrafos portáteis de 3 canais, aquisição simultânea de 12 derivações, visor embutido, armazenagem de resultados dos exames anteriores, seleção da derivação em modo automático ou manual, alimentação bivolt automática, impressora térmica embutida para rolo de papel térmico de 80 x 20m. | Resolução Gecex nº 322, de 4 de abril de 2022 | 2025-12-31 | I |  | 2022-05-01
9018.11.00 | 014 | Eletrocardiógrafos para análise e diagnósticos clínicos com interpretação automática de resultados pela tecnologia algorítmica de “Glasgow”, com capacidade para armazenar até 800 relatórios de ECG, taxa de amostragem digital de 1.000amostras/s/canal, medição de frequência cardíaca de 30 a 300BPM (tolerância de ±10% ou ±5BPM, o que for maior), operação com modos selecionáveis (manual, automático e ritmo) e impressão dos resultados em 3 ou 12 canais via registrador térmico integrado ou via impressora externa, dotados de tela de LCD colorida de 5 ou 8 polegadas e resolução de 800 x 480 pixels para visualização simultânea dos 12 traçados de ECG em tempo real e também dos parâmetros de ajuste; bateria interna recarregável de íons de lítio com autonomia de 400 a 500nrelatórios automáticos ou 3,5 a 6h de operação contínua sem registro; 1 ou mais interface de comunicação USB; 1 porta de rede “Ethernet” RJ45”; e podendo conter comunicação com um leitor de código de barras; tela “touchscreen”; carrinho de armazenamento e transporte; cabo para uso no paciente. | Resolução Gecex nº 322, de 4 de abril de 2022 | 2025-12-31 | I |  | 2022-05-01
9018.11.00 | 015 | Eletrocardiógrafos portáteis, aquisição simultânea de 12 derivações, tecnologia de interpretação "veritas", seleção e exibição automática dos melhores 10s do sinal de ECG do segmento de aquisição completa, impressora embutida para papel térmico e transmissão "wireless" dos sinais captados em tempo para visualização via módulo de aquisição "wireless", alimentação por bateria. | Resolução Gecex nº 322, de 4 de abril de 2022 | 2025-12-31 | I |  | 2022-05-01
9018.11.00 | 016 | Eletrocardiógrafos portáteis com tela ajustável de LCD colorida de 5 polegadas e resolução de 800 x 480pixels que exibe em tempo real as 12 derivações adquiridas, modo de operação manual ou automático, com programa de análise ECAPS12C que permite aquisição simultânea do ECG de 12 derivações de até 24s e análise com aproximadamente 200 achados e 5 categorias de julgamento, podendo também encontrar formas de onda típicas de eletrocardiograma do tipo "Brugada", possibilidade de acessar, revisar e extrair os exames como arquivo PDF via navegador da web, possibilidade de utilizar memória USB externa para armazenamento de resultados, interface USB 1.1 tipo A, e porta LAN, impressora térmica, bateria interna recarregável com autonomia superior à 180min. | Resolução Gecex nº 322, de 4 de abril de 2022 | 2025-12-31 | I |  | 2022-05-01
9018.11.00 | 017 | Eletrocardiógrafos portáteis com tela ajustável de LCD colorida de 7 polegadas e resolução de 800 x 480pixels que exibe em tempo real as 12 derivações adquiridas, modo de operação manual ou automático, com programa de análise ECAPS12C que permite aquisição simultânea do ECG de 12 derivações de até 24s e análise com aproximadamente 200 achados e 5 categorias de julgamento, podendo também encontrar formas de onda típicas de eletrocardiograma do tipo "Brugada"; podendo ter o programa "SynECi18" que permite a visualização de mais 6 derivações adicionais (V5R, V4R, V3R, V7, V8, V9) utilizando o cabo convencional de 10 vias e sem necessidade de reposicionar os eletrodos, memória interna de 400 resultados de ECG, podendo ser expansível para aproximadamente 3.000resultados (utilizando cartão SD), interface USB 1.1 tipo A, cartão SD e porta LAN, impressora térmica, bateria interna recarregável com autonomia superior à 30min. | Resolução Gecex nº 322, de 4 de abril de 2022 | 2025-12-31 | I |  | 2022-05-01
9018.11.00 | 018 | Eletrocardiógrafos portáteis com tela de LCD de 4,8 ou 7 polegadas e resolução de 320 x 240pixels ou de 800 x 480pixels, que exibe em tempo real as 12 derivações adquiridas e peso aproximado de até 2.3kg; modo de operação manual ou automático, possui programa de análise ECAPS12C que permite aquisição simultânea do ECG de 12 derivações de até 24s e análise com aproximadamente 200 achados e 5 categorias de julgamento, podendo também encontrar formas de onda típicas de eletrocardiograma do tipo Brugada, memória interna de 40 ou 400resultados de ECG, podendo ser expansível para aproximadamente 3.000resultados (utilizando cartão SD); Interface USB 1.1 tipo A, cartão SD e porta LAN, impressora térmica, bateria interna recarregável com autonomia de 60min ou superior à 120min. | Resolução Gecex nº 322, de 4 de abril de 2022 | 2025-12-31 | I |  | 2022-05-01
9018.11.00 | 019 | Monitores de disparo cardíaco com voltagem de 100-120V ou 200-230V, 50/60, usados para realizar monitoramento de ECG e detecção de pulso da onda R em pacientes adultos, geriátricos, pediátricos e neonatais com sincronização da onda R usada para passagem de scanners nucleares, scanners de TC ou outros dispositivos de imagem. | Resolução Gecex nº 322, de 4 de abril de 2022 | 2025-12-31 | I |  | 2022-05-01
9018.11.00 | 020 | Eletrocardiógrafos portáteis, tela ajustável de LCD colorida de 8 polegadas e resolução de 800 x 480 pixels, exibição em tempo real das 12 derivações adquiridas, peso aproximado de 4.7kg, com programa de análise ECAPS12C que permite aquisição simultânea do ECG de 12 derivações de até 24s, análise com aproximadamente 200 achados e 5 categorias de julgamento, podendo também encontrar formas de onda típicas de eletrocardiograma do tipo “Brugada”, com ou sem programa que permite a visualização de mais 6 derivações adicionais (V5R, V4R, V3R, V7, V8, V9), cabo convencional de 10 vias e sem necessidade de reposicionar os eletrodos; memória interna de 800 resultados de ECG, podendo ser expansível para aproximadamente 12.480 à 48.000 resultados (utilizando cartão SD ou USB Flash); “interface” USB 1.1 tipo A (2 entradas), cartão SD (1 entrada) e porta LAN (1 entrada); Impressora térmica para papel em formato “Z” de 210mm x 30m, bateria interna recarregável com autonomia de 180min. | Resolução Gecex nº 322, de 4 de abril de 2022 | 2025-12-31 | I |  | 2022-05-01
9018.12.90 | 004 | Equipamentos de ultrassom para uso em tratamento estético de redução de flacidez, com tensão de 100 a 240Vac e frequência 50/60Hz, dotados de: 1 unidade de controle de imagem digital integrado, receptáculo integrado de mão com cabo, e 3 transdutores de frequência entre 4 e 10MHz, profundidade de tratamento de 1,5 a 4,5mm e profundidade de imagiologia de 0 a 8mm. | Resolução Gecex nº 322, de 4 de abril de 2022 | 2025-12-31 | I |  | 2022-05-01
9018.12.90 | 005 | Transdutores para equipamentos de ultrassom com frequências entre 4 a 10MHz, profundidade para tratamentos entre 1,5 e 4,5mm e profundidade de imagiologia entre 0 e 8mm. | Resolução Gecex nº 322, de 4 de abril de 2022 | 2025-12-31 | I |  | 2022-05-01
9018.12.90 | 011 | Transdutores para equipamento de ultrassom com frequência de 2 a 7MHz, profundidade de tratamentos entre 1,5 e 13mm e profundidade de imagiologia entre 0 e 25mm para tratamento de acne, flacidez, "lifting" facial não invasivo. | Resolução Gecex nº 322, de 4 de abril de 2022 | 2025-12-31 | I |  | 2022-05-01
9018.12.90 | 012 | Equipamentos de ultrassom para uso em tratamento estético de redução de flacidez, com tensão de 100 a 240Vac e frequência 50/60Hz, dotados de: 2 unidades de controle de imagem digital integradas, receptáculo integrado de mão com cabo e profundidade de imagiologia de 0 a 8mm. | Resolução Gecex nº 322, de 4 de abril de 2022 | 2025-12-31 | I |  | 2022-05-01
9018.12.90 | 018 | Aparelhos de ultrassom portáteis para punção de acessos vasculares, com imagem bidimensional (2D) em tempo real, teclas “touchscreen”, com tecnologia "wireless", "Bluetooth" e de mensuração de estruturas vasculares e taxa de ocupação do vaso pelo cateter, sistema de navegação que demonstra o direcionamento, profundidade e confirmação de ponta de cateter em junção cavoatrial por ECG, dotados de sonda linear de frequência de 7,5 a 10MHz, com ganho de profundidade entre 0,5 a 6cm, encaixe de guia de agulhas para punção guiada, 3 saídas USB 2.0, 1 saída USB 3.0,1 saída de vídeo HDMI e saída "Ethernet", 1 entrada de cabo, cabo e fonte de alimentação com adaptador CA e bateria e 2 manuais (pastas azuis) e 1 pasta branca (para construção do manual em português) com capacidade para até 3 horas de operação quando 100% carregada. | Resolução Gecex nº 322, de 4 de abril de 2022 | 2025-12-31 | I |  | 2022-05-01
9018.12.90 | 019 | Aparelhos portáteis de varredura ultrassônica com frequência de 2,5MHz para análise de percentual de gordura corporal, por meio dos índices de refração no músculo, gordura e osso, com interface via saída USB para transferência de dados, geração de imagens e relatórios completos no computador, dotados de maleta para transporte, fita métrica e gel condutor de ultrassom. | Resolução Gecex nº 322, de 4 de abril de 2022 | 2025-12-31 | I |  | 2022-05-01
9018.12.90 | 020 | Transdutores macro focados de tecnologia HIFU (ultrassom focalizado de alta intensidade) utilizados em sistemas de ultrassom macro focado para tratamento não-invasivo, com frequência de 2MHz, profundidade de tratamento de 3 a 13mm, e potência máxima de 60J/cm2, para tratamento de lipomas e redução do tecido adiposo subcutâneo localizado em múltiplas áreas do corpo, não invasivo. | Resolução Gecex nº 322, de 4 de abril de 2022 | 2025-12-31 | I |  | 2022-05-01
9018.12.90 | 021 | Sistemas de ultrassom macro focado para tratamento não-invasivo com efeito térmico na camada de gordura subcutânea com objetivo de reduzir e melhorar os contornos dos depósitos de gordura localizada dentro da pele, não invasivo, com tensão de 220 a 240VAC e frequência 50/60Hz, dotados de corpo principal com tela de toque LCD 10,4” e 2 peças de mão com tela de toque LCD 2,2”. | Resolução Gecex nº 322, de 4 de abril de 2022 | 2025-12-31 | I |  | 2022-05-01
9018.12.90 | 026 | Sistemas de aquisição de imagens e eletromiografia de 4 a 20 canais sem fio, com funcionamento até 25m, peso das sondas: 13g, dimensões das sondas: eletrodo mãe 41,5 x 24,8 x 14mm, eletrodo satélite: 16 (diâmetro) x 12mm (altura), geometria variável de 16 a 66mm, conectores de encaixe para eletrodos descartáveis pré-gelificados, resolução de 16bits, taxa de amostragem de 1kHz, sensibilidade de 1μv, precisão de ±2%, bateria recarregável, unidade receptora com 80g e dimensões de 82 x 44 x 22,5mm, conexão usb 2.0, memória interna para cada sonda de até 80min de coleta: instalação direta das sondas nos músculos através do uso de eletrodos sem o uso de qualquer fita adicional: possibilidade de sincronização nativa sem fio com um sensor inercial, câmeras infravermelho e plataformas de força: protocolos de coleta: marcha, corrida, ciclismo, saltos, avaliação funcional de ombro, cervical, tronco e “biofeedback” com acessórios: 1 usb receptor, 1 mala de transporte, 1 carregador “bivolt” de sonda com alimentador. | Resolução Gecex nº 322, de 4 de abril de 2022 | 2025-12-31 | I |  | 2022-05-01
9018.12.90 | 027 | Instrumentos médicos, tamanho A x L x C: 642 x 584 x 1.365mm, para gerenciamento abrangente de doenças do fígado e baço, que quantifica a fibrose, cirrose e esteatose hepática usando uma técnica não invasiva baseada em ultrassom, chamada elastografia de transiente controlados por vibração (medição em kPa), operados por uma das duas sondas transdutoras de ultrassom com uma frequência de onda de cisalhamento de 50Hz e um diâmetro de transdutor e frequência de ultrassom de 7mm & 3,5MHz e 10mm & 2,5MHz respectivamente, que podem ser plugados nos dois conectores de sonda disponíveis, complementados por uma sonda de triagem de ultrassom bidimensional com uma frequência de onda de cisalhamento de 100Hz; e por outro lado, um Parâmetro de Atenuação Controlado (CAP) (medição em db/m). | Resolução Gecex nº 322, de 4 de abril de 2022 | 2025-12-31 | I |  | 2022-05-01
9018.12.90 | 028 | Instrumentos médicos alimentados por bateria, tamanho A x L x C: 460 x 360 x 250mm para gerenciamento abrangente da doença hepática, que quantifica a fibrose, cirrose e esteatose hepática usando uma técnica não invasiva baseada em ultrassom, denominada elastografia de transiente controlada por vibração (medição em kPa), operada por meio de uma das duas sondas transdutoras de ultrassom com uma frequência de onda de cisalhamento de 50Hz e um diâmetro de transdutor e frequência de ultrassom de 7mm & 3,5MHz e 10mm & 2,5MHz, respectivamente, que pode ser plugado nos dois conectores de sonda disponíveis; e por outro lado, um parâmetro de atenuação controlado (CAP) (medição em db/m). | Resolução Gecex nº 322, de 4 de abril de 2022 | 2025-12-31 | I |  | 2022-05-01
9018.12.90 | 029 | Instrumentos médicos alimentados por bateria, tamanho A x L x C: 270 x 400 x 95mm, para gerenciamento abrangente de doenças do fígado, que quantifica fibrose, cirrose e esteatose hepática usando, uma técnica não invasiva baseada em ultrassom, chamada de elastografia de transiente controlada por vibração (medição em kPa), operada por meio de uma das duas sondas transdutoras de ultrassom com uma frequência de onda de cisalhamento de 50Hz e um diâmetro de transdutor e frequência de ultrassom de 7mm & 3,5MH, e 10mm & 2,5MHz respectivamente, que podem ser plugados nos dois conectores de sonda disponíveis; e por outro lado, um parâmetro de atenuação controlado (CAP) (medição em db/m). | Resolução Gecex nº 322, de 4 de abril de 2022 | 2025-12-31 | I |  | 2022-05-01
9018.12.90 | 030 | Aparelhos odontológicos de funcionamento por ultrassom para uso em periodontia, para remoção de tártaro e placas, remoção de cálculos sub gengivais /supra gengivais e interdentais, e em endodontia, para tratamento, preparo e expansão de canal, sistema ultrassom odontológico piezoelétrico, com regulagem de potência, pontas intercambiáveis e irrigação de água, consistindo de ponteira, tubo luminoso, LED, peça de mão, cabo com conector, placa controladora, “kit” contendo 5 ponteiras e 4 limas endodônticas, chave de aperto de ponteiras, chave de aperto de limas. | Resolução Gecex nº 322, de 4 de abril de 2022 | 2025-12-31 | I |  | 2022-05-01
9018.12.90 | 033 | Monitores pré natais de batimentos cardíacos; portáteis; com fone de ouvido de plugue 3,5mm e potência menor que 0,5W; medidas 120 x 105 x 61mm e peso da unidade principal de 95g sem a bateria de 9V; com proteção IP22; para monitoramento doméstico da saúde do feto durante a gestação materna; ausculta de batimentos cardíacos através de emissão de ultrassom com potência 10mW/cm2; frequência de 3MHz; doppler de 500 ±50Hz e com velocidade alvo de 10cm/s a 40cm/s; sendo maior ou igual a 90dB dentro de uma sensibilidade de 200mm ou menos da face de contato, dotados de “kit” com equipamento completo, bateria de 9V e com ou sem gel de ultrassom. | Resolução Gecex nº 322, de 4 de abril de 2022 | 2025-12-31 | I |  | 2022-05-01
9018.12.90 | 034 | Equipamentos de ultrassom para uso em tratamento estético e rejuvenescimento para firmeza e levantamento da pele, atuando em camadas da derme produzindo novo colágeno também com aplicação de contorno corporal, com tensão de 100 a 240VAC/50-60Hz, dotados com 2 peças de mão. | Resolução Gecex nº 322, de 4 de abril de 2022 | 2025-12-31 | I |  | 2022-05-01
9018.12.90 | 035 | Transdutores para equipamento de ultrassom com frequência de 2 a 7MHz, profundidade de tratamentos entre 1,5 e 13mm e profundidade de imagiologia entre 0 e 25mm para tratamento de gordura corporal não invasivo. | Resolução Gecex nº 322, de 4 de abril de 2022 | 2025-12-31 | I |  | 2022-05-01
9018.12.90 | 036 | Equipamentos para uso em tratamento estético não invasivo de redução de gordura e contorno corporal que utiliza uma energia potente e estabilizada de resfriamento para a redução do volume de células adiposas por congelamento com tensão de 220 a 240Vac e frequência 50/60Hz compostos de 2 aplicadores de resfriamento. | Resolução Gecex nº 322, de 4 de abril de 2022 | 2025-12-31 | I |  | 2022-05-01
9018.12.90 | 037 | Sistemas de análise funcional da marcha e do movimento, aquisição de imagens e eletromiografia de 4 a 20 canais sem fio, com funcionamento até 20m, peso das sondas: 13g, dimensões das sondas: eletrodo mãe 41,5 x 24,8 x 14mm, eletrodo satélite: 16 (diâmetro) x 12mm (altura), geometria variável de 16 a 66mm, conectores de encaixe para eletrodos descartáveis pré-gelificados, resolução de 16bits, taxa de amostragem de 1kHz, sensibilidade de 1mv, precisão de ±2%, bateria recarregável, unidade receptora com 80g e dimensões de 82 x 44 x 22,5mm, conexão usb 2.0, memória interna para cada sonda de até 80min de coleta: instalação direta das sondas nos músculos através do uso de eletrodos sem o uso de qualquer fita adicional: possibilidade de sincronização nativa sem fio com um sensor inercial, câmeras infravermelho e plataformas de força: protocolos de coleta: marcha, corrida, ciclismo, saltos, avaliação funcional de ombro, cervical, tronco e "biofeedback" com ou sem acessórios sendo: 1 usb receptor, com ou sem mala de transporte, com ou sem extensão USB, com ou sem carregador "bivolt" de sonda com alimentador. | Resolução Gecex nº 322, de 4 de abril de 2022 | 2025-12-31 | I |  | 2022-05-01
9018.12.90 | 038 | Equipamentos oftalmológicos com biometria potência de prob 10MHz e capacidade de cálculo de lente, possuindo também capacidade de efetuar paquímetro utilizando uma prob 20MHz e angulação de 45 graus. | Resolução Gecex nº 322, de 4 de abril de 2022 | 2025-12-31 | III | Resolução GECEX nº 338, de 09 de maio de 2022 | 2022-05-16
9018.12.90 | 039 | Equipamentos oftalmológico com biometria potência de prob 10MHz e capacidade de cálculo de lente nos fórmulas SRK-II, SRK-T, BINKHORST-II, HOLLADAY, HOFFER-Q, HAIGIS-STD. | Resolução Gecex nº 322, de 4 de abril de 2022 | 2025-12-31 | III | Resolução GECEX nº 338, de 09 de maio de 2022 | 2022-05-16
9018.12.90 | 040 | Equipamentos oftalmológico com a função de efetuar a paquimetria utilizando uma prob 20MHz e angulação de 45 graus, ajuste de ganho de 0 a127dB. | Resolução Gecex nº 322, de 4 de abril de 2022 | 2025-12-31 | III | Resolução GECEX nº 338, de 09 de maio de 2022 | 2022-05-16
9018.12.90 | 041 | Equipamentos oftalmológico com capacidade de efetuar a ultrassonografia, possuindo ajuste de fanho de 30 a 105 (dB) e com capacidade de efetuar a biometria (A-Scan) | Resolução Gecex nº 322, de 4 de abril de 2022 | 2025-12-31 | III | Resolução GECEX nº 338, de 09 de maio de 2022 | 2022-05-16
9018.19.80 | 183 | Monitores fetal - maternal (cardiotocografo), destinados ao monitoramento de um ou dois fetos ( gemelar) durante os exames pré-natais, pré-parto e no parto, medindo a frequência cardíaca fetal na faixa de 15 a 300bpm com frequência de ultrassom 1MHz/1.5MHz +10% onda de impulso, monitoram a atividade uterina medindo as contrações por meio de um transdutor TOCO, possuem bateria de lítio recarregável, tela LCD colorida de 10,4 polegadas, alça dobrável e tela ajustável 0~90 graus, impressora térmica embutida 110/150mm e indicador de alarme áudio visual. Monitoramento maternal, ECG, temperatura, oximetria, pressão não invasiva, opcional estimulador fetal e opcional marcador de evento, “software” estatístico. | Resolução Gecex nº 322, de 4 de abril de 2022 | 2025-12-31 | III | Resolução GECEX nº 338, de 09 de maio de 2022 | 2022-05-16
9018.19.80 | 184 | Monitores fetal - maternal (cardiotocografo), destinados ao monitoramento de um ou dois fetos (gemelar) durante os exames pré-natais, pré-parto e no parto, medindo a frequência cardíaca fetal na faixa de 15 a 300bpm com frequência de ultrassom 1MHz/1.5MHz +10% onda de impulso, monitoram a atividade uterina medindo as contrações por meio de um transdutor TOCO, possuem bateria de lítio recarregável, tela LCD colorida de 10,4 polegadas, alça dobrável, impressora térmica embutida 110mm e indicador de alarme áudio visual. Monitoramento maternal, ECG, temperatura, oximetria, pressão não invasiva, opcional estimulador fetal e opcional marcador de evento, “software” estatístico. | Resolução Gecex nº 322, de 4 de abril de 2022 | 2025-12-31 | III | Resolução GECEX nº 338, de 09 de maio de 2022 | 2022-05-16
9018.19.80 | 004 | Sistemas endoscópicos robóticos compostos de console de comando, carro paciente, carro de vídeo e instrumentais inerentes, destinados a auxiliar o controle preciso de instrumentais endoscópicos cirúrgicos. | Resolução Gecex nº 322, de 4 de abril de 2022 | 2025-12-31 | I |  | 2022-05-01
9018.19.80 | 018 | Aparelhos eletromédicos de eletrodiagnóstico para mapeamento cardíaco contemplando diagnóstico, processamento de dados e tratamento, por sistema de triangulação de campo eletromagnético, mapeamento eletroanatômico (EA), mapeamento anatômico rápido, mapeamento de força de contato, mapeamento por cateter de ultrassons, computadorizados, com controle das funções por uma estação de trabalho e gerenciados por programa dedicado. | Resolução Gecex nº 322, de 4 de abril de 2022 | 2025-12-31 | I |  | 2022-05-01
9018.19.80 | 019 | Equipamentos de interface para telemonitorização de marcapassos, cardioversores, desfibriladores implantáveis (CDIs) e monitores cardíacos implantáveis para verificação, monitoração e análise de forma remota. | Resolução Gecex nº 322, de 4 de abril de 2022 | 2025-12-31 | I |  | 2022-05-01
9018.19.80 | 021 | Sistemas de programação, controle análise de marcapassos, cardioversores desfribiladores cardíacos implantáveis (CDIs) e monitores cardíacos implantáveis, com sistema de comunicação sem fio, equipamentos médicos à prova de desfibrilação de classe I, tipo BF, dotados de: monitor LCD TFT de matriz ativa com cor de 16bits, tela ecrã sensível ao toque, tamanho 38,1cm na diagonal, resolução VGA, impressora térmica, cabos do EGG, sendo: cabos de 5 e 3 derivações 4.14, cabos de entrada e cabeça de telemetria. | Resolução Gecex nº 322, de 4 de abril de 2022 | 2025-12-31 | I |  | 2022-05-01
9018.19.80 | 028 | Equipamentos de microcoagulação portáteis para testes de tempo de coagulação ativada (TCA), tempo de tromboplastina ativado (TTPA) e tempo de protombina (TP) baseado em cubetas descartáveis de uso único, com mecanismo de detecção de coágulos combinado/mecânico-óptico, capazes de armazenar até 600 resultados de testes de pacientes e 600 resultados de controle de qualidade, com leitor de código de barras acoplado. | Resolução Gecex nº 322, de 4 de abril de 2022 | 2025-12-31 | I |  | 2022-05-01
9018.19.80 | 029 | Sistemas de diagnóstico molecular baseado em PCR (reação de cadeia da polimerase) em tempo real totalmente automatizados com emprego de tecnologia baseada em cartucho de uso único, descartável, com leitor de código de barras integrado e conexão remota ou LIS. | Resolução Gecex nº 322, de 4 de abril de 2022 | 2025-12-31 | I |  | 2022-05-01
9018.19.80 | 030 | Equipamentos para eletrodiagnóstico e terapêutica por estimulação magnética transcraniana, dotados de: unidade principal geradora de pulsos até 30Hz, unidade de refrigeração líquida, bobina refrigerada em figura-de-oito angulada e, opcionalmente, unidades de recarga rápida, bobina em duplo cone, unidade para captação de miografia, bobina circular ou bobina em figura-de-oito sem refrigeração. | Resolução Gecex nº 322, de 4 de abril de 2022 | 2025-12-31 | I |  | 2022-05-01
9018.19.80 | 031 | Instrumentos computadorizados para confecção e análise de tomogramas com diodo superluminescente de 840nm, velocidade de escaneamento superior ou igual a 27.000varreduras/seg e profundidade de alcance no tecido de 2mm, potência óptica menor que 775µW na córnea para varreduras do segmento posterior; diodo superluminescente de 840nm, velocidade de escaneamento superior ou igual a 27.000varreduras/seg e profundidade de alcance no tecido maior ou igual a 2mm, mas menor ou igual a 5,8mm, potência óptica menor que 775µW na córnea para varreduras do segmento anterior; diodo superluminescente de 750 a 840nm para aquisição da imagem do fundo do olho com potência óptica menor ou igual a 1,5mW na córnea, taxa de quadros de até 20Hz, resolução transversal variável entre 25 a 45µm (no tecido), aquisição da imagem de íris com resolução de 1.280 x 1.024 pixels, ajuste do foco de fixação interna de -20D a +20D (diópteros), teclado e mouse para "input" de dados, armazenamento interno de até 80.000 varreduras, 6 portas USB, visor colorido de tela plana 19" integrado, podendo conter adicionais. | Resolução Gecex nº 322, de 4 de abril de 2022 | 2025-12-31 | I |  | 2022-05-01
9018.19.80 | 035 | Geradores para termofusão de artérias, veias e estruturas viscerais, baseados em plataforma com leitura de impedância de tecido de 25 milhões de vezes por segundo, com sistema de controle e ajuste via "Wireless", tela de toque, configurações pré-programadas para diversos procedimentos cirúrgicos, com pedal autoclavável. | Resolução Gecex nº 322, de 4 de abril de 2022 | 2025-12-31 | I |  | 2022-05-01
9018.19.80 | 036 | Equipamentos para monitorização não-invasiva e contínua da eletroencefalografia (EEG) processado por 4 canais, utilizados em tratamentos intraoperatórios ou intensivos, exibindo o status do eletrodo, as formas de onda do EEG, a matriz espectral de densidade (DSA) conhecidos como espectograma, gráficos de tendências, índice de estado do paciente (PSI), tendência do eletromiógrafo (EMG), artefatos (ARTF), taxa de supressão (SR), dotados por monitor de interface , módulo de processamento de parâmetros, cabo de transferência de sinais de EEG e sensor com 6 eletrodos. | Resolução Gecex nº 322, de 4 de abril de 2022 | 2025-12-31 | I |  | 2022-05-01
9018.19.80 | 037 | Sensores descartáveis de eletroencefalografia (EEG) para aplicação direta na pele, não-invasivo, permite a gravação de sinais eletrofísicos dotados por 6 eletrodos em gel, sendo 4 canais ativos, 1 canal de referência e 1 canal terra. | Resolução Gecex nº 322, de 4 de abril de 2022 | 2025-12-31 | I |  | 2022-05-01
9018.19.80 | 040 | Equipamentos emissores de rádiofrequêcia para coagulação e ablação do vaso, tecido e osso, com potência igual ou superior a 140 Watts, porém igual ou inferior a 200 Watts, com precisão de 10% para uma variação de 25 a 1+000 Ohms pelo monitor de impedância, à prova de desfribilação (não AP/APG), dotados de tela de touchscreen e bomba de resfriamento com velocidades compreendidas entre 30 e 400rpm. | Resolução Gecex nº 322, de 4 de abril de 2022 | 2025-12-31 | I |  | 2022-05-01
9018.19.80 | 041 | CO-Oximetros portáteis não invasivo para controle da saturação de oxigênio arterial e a freqüência de pulso, com tela de LED multicolorida com capacidade de exibição continuada de valores numéricos de SpO2, índice de perfusão (PI), freqüência de pulso (PR), nível arterial da carboxihemoglobina, assim como barras indicadoras de LED para o indicador de baixa qualidade e identificação de sinal, estado de alarme, alarme silencioso e vida útil da bateria, com cabo e sensor, para monitorização pontual ou contínua durante condições de movimento e de não movimento, e para pacientes com perfusão periférica normal ou baixa | Resolução Gecex nº 322, de 4 de abril de 2022 | 2025-12-31 | I |  | 2022-05-01
9018.19.80 | 044 | Oximetros e CO-Oximetros para monitorização não invasiva e contínua com capacidade de medição da saturação de oxigênio arterial (SpO2), a frequência de pulso (PR) e o índice de perfusão (PI), índice de variabilidade plestismográfica (PVI) , em condições de movimento e de não movimento, para pacientes adultos, pediátricos ou recém-nascidos com perfusão periférica normal ou baixa, com tela de LCD sensível ao toque que exibe continuamente valores numéricos e as tendências dos parâmetros, e exibições gráficas de onda plestimográfica a forma de onda respiratória, para a identificação de qualidade do sinal, conectado a plataforma de carregamento e ou comunicação, podendo ainda ter capacidade de medição de hemoglobina (SpHb), e/ou conteúdo de oxigênio (SpOC), e/ou metahemoglobina (SpMet). | Resolução Gecex nº 322, de 4 de abril de 2022 | 2025-12-31 | I |  | 2022-05-01
9018.19.80 | 045 | Sistemas leitores de imagens obtidas em procedimentos cirúrgicos, dotados de cabeçote captador de imagens de ultra definição 4K em 1 bilhão de cores, autoclavável, selado em titânio, fonte de luz LED “xênon bright”, console de gerenciamento de imagem e vídeo através de fibra óptica sobre IP com porta UHD 4K, monitor tela plana LCD de 32” com decodificador e luz de fundo, resolução de 3.840 x 2.160 pixels. | Resolução Gecex nº 322, de 4 de abril de 2022 | 2025-12-31 | I |  | 2022-05-01
9018.19.80 | 046 | Monitores multiparamétrico com tela LCD colorida de 12,1” resolução 800 x 600 ou 15” resolução 1.024 x 768 ou 17” resolução 1.280 x 1.024 bateria com durabilidade de mínimo 5 horas com carregador interno, proteção IPX1, funções: ECG, respiração, SpO2, frequência de pulso, temperatura, pressão não invasiva, pressão invasiva, débito cardíaco, gases anestésico, capnografia, BIS, respiração mecânica e ICG, possui módulos intercambiáveis pelo usuário com conexão “plug and play”, possui modo DEMO protegido por senha, opcional de impressora térmica embutida, tela "touch screen" e módulo de transporte com tela LCD colorida de 5” "touch screen", tabela de tendência de 150 horas, interfaces: porta USB, VGA, conexão de rede, trava anti-furto, cartão PAM, trava de segurança do cabo de alimentação, porta de chamada de enfermeira/saída analógica/ sincronização com o desfibrilador, dissipador de calor. | Resolução Gecex nº 322, de 4 de abril de 2022 | 2025-12-31 | I |  | 2022-05-01
9018.19.80 | 047 | Oxímetros de pulso com parâmetro saturação do sangue (SpO2) e frequência de pulso (FP), Com "display" LCD matriz dot 128 x 64 com luz de fundo LED branca, apresentação numérica e forma de onda pletismográfica simultâneas e gráfico de barras; desligamento automático para economia de energia após 10 minutos de inatividade; capacidade de memória de dados de 300hs; alarme visual e sonoro com ajuste de tom; alimentação com 4 pilhas alcalinas padrão AA com autonomia de 48 horas ou bateia recarregável de Ni-MH com autonomia de no mínimo 30 horas e base carregadora 100/240V; proteção mínima de IPX2; possui gráfico e tabela de tendência de SpO2 e FP; possibilidade de “software” para computador para transferência dos dados de medição, SpO2: faixa de medida e alarme: 0 a 100%; resolução: 1% e exatidão: 70 a 100%: +/-2%. | Resolução Gecex nº 322, de 4 de abril de 2022 | 2025-12-31 | I |  | 2022-05-01
9018.19.80 | 048 | Monitores multiparamétricos com tela de LCD colorida de 8,4”resolução 800 x 600 ou 10,4” resolução 800 x 600 ou 12,1” resolução 800 x 600 ou 15” resolução 1.024 x 768 bateria com durabilidade de mínimo 4 horas com carregador interno, proteção IPX1, funções: ECG, respiração, SpO2, frequência de pulso, temperatura, pressão não invasiva, pressão invasiva, débito cardíaco, gases anestésicos e capnografia, com modo DEMO protegido por senha, opcional de impressora térmica embutida e tela "touch screen", tabela de tendência de 120 horas, interfaces: porta USB, VGA, cartão SD, conexão de rede, trava anti furto, trava de segurança para evitar a queda do cordão de força. | Resolução Gecex nº 322, de 4 de abril de 2022 | 2025-12-31 | I |  | 2022-05-01
9018.19.80 | 049 | Monitores multiparamétricos com tela LCD colorida de 10,4” ou 12,1” resolução 800 x 600, bateria com durabilidade de 2h com carregador interno, proteção IPX1, com capacidade de monitoramento de ECG com 3, 7 ou 12 derivações, respiração por meio da derivação 1 ou 2, SpO2 com 3 opções de sensibilidade, frequência de pulso com faixa de medição entre 25 e 300bpm, temperatura com faixa de medição entre 0 e 50 graus Celsius, pressão não invasiva com 13 intervalos de medição, pressão invasiva com sensibilidade de 5μV/V/mmHg e capnografia por meio do método de absorção por infravermelho, com alarmes visuais e audíveis, com ou sem impressora térmica embutida, capacidade de armazenar 96h de tendência, com interface de rede, com ou sem interface de vídeo VGA, e porta USB. | Resolução Gecex nº 322, de 4 de abril de 2022 | 2025-12-31 | I |  | 2022-05-01
9018.19.80 | 050 | Monitores de sinais vitais compactos com peso de 2,4 a 3,5kg, proteção IPX1, com capacidade de monitoramento de saturação do oxigênio (SpO2) entre as faixas 0 a 100%, frequência de pulso (FP) entre as faixas 25 a 300bpm, pressão não invasiva (PNI) através do método oscilométrico com modos de operação manual, automático, contínuo com intervalos de medição 1 a 480min, com capacidade de medir pressão arterial sistólica, pressão arterial diastólica, pressão arterial média na faixa de medição de pressão no manguito de 0 a 300mmHg, com capacidade de medir faixa de frequência de pulso de 40 a 240, com possibilidade de medir temperatura (TEMP) com interface de dados USB e “Ethernet” e com possibilidade de utilização de impressora térmica embutida. | Resolução Gecex nº 322, de 4 de abril de 2022 | 2025-12-31 | I |  | 2022-05-01
9018.19.80 | 051 | Módulos para medição de pressão invasiva para monitores multiparamêtros; medida ART, PA, PVC, PAD, PAE, PIC, P1, P2; faixa de medição: -50 a 300mmHg; Art: 0 a 300mmHg; AP: - 6 a 120mmHg; PVC/PAD/PAE/PIC: -10 a 40mmHg; P1/P2: -50 a 400mmHg; resolução: 1mmHg; exatidão ou precisão: diferente de 1mmHg e sensibilidade: 5μv/v/mmHg. | Resolução Gecex nº 322, de 4 de abril de 2022 | 2025-12-31 | I |  | 2022-05-01
9018.19.80 | 052 | Módulos para medição do parâmetro pressão invasiva utilizados em monitores multiparamêtros com capacidade de medir ART na faixa 0 a 300mmHg, PA na faixa -6 a 120mmHg, PVC, PAD, PAE, PIC nas faixas -10 a 40mmHg, resolução de 1mmHg com exatidão ou precisão de 2% ou 1mmHg, sensibilidade de 5μV/V/mmHg e faixa de impedância de 300 a 3.000ohms. | Resolução Gecex nº 322, de 4 de abril de 2022 | 2025-12-31 | I |  | 2022-05-01
9018.19.80 | 054 | Sistemas de cirurgia guiada por imagens com rastreamento óptico por marcadores passivos ou eletromagnéticos. | Resolução Gecex nº 322, de 4 de abril de 2022 | 2025-12-31 | I |  | 2022-05-01
9018.19.80 | 055 | Plataformas para integração de dispositivos e distribuição de sinais de vídeo e conteúdo multimídia em procedimentos cirúrgicos, com acesso centralizado para gerenciamento de dados de vídeo, imagens médicas e dados de pacientes; e conexão realizada com linhas de transferência de cobre ou fibra óptica. | Resolução Gecex nº 322, de 4 de abril de 2022 | 2025-12-31 | I |  | 2022-05-01
9018.19.80 | 056 | Sistemas de diagnóstico molecular por LAMP (Loop Mediated Isothermal Amplification) "multiplex", em tempo real, com detecção por fluorescência, por meio de reagentes de uso único, descartáveis, conexão WIFI e Bluetooth, integração com LIS, interface “touchscreen” colorida e bateria interna. | Resolução Gecex nº 322, de 4 de abril de 2022 | 2025-12-31 | I |  | 2022-05-01
9018.19.80 | 057 | Tomógrafos com sistema completo "all-in-one", banco de dados comparativo universal por etnia; 70mil “A-Scans”/s, 5 micra de resolução em tecido e 3 micra de resolução digital, correção de movimentos por rastreamento duplo, avaliação multimodal com ou sem angiografia, não invasiva ou sem contraste. | Resolução Gecex nº 322, de 4 de abril de 2022 | 2025-12-31 | I |  | 2022-05-01
9018.19.80 | 061 | Monitores de sinais vitais, portáteis, para monitoramento contínuo, análise, gravação e alarmes de parâmetros fisiológicos de pacientes adultos, pediátricos e neonatos, em ambientes hospitalares, com graus de proteção IPX1 (queda vertical de gotas de água) e CF (descarga de desfibrilador), configurados para: ECG (eletrocardiografia com análise de arritmia, análise de segmento ST, detecção e filtragem de sinais gerados por marca-passos), FC (frequência cardíaca), FR (frequência respiratória), PANI (pressão arterial não invasiva), SpO2 (saturação periférica de oxigênio arterial com tecnologia de análise em baixa perfusão e filtro de movimentos) e DT (dupla temperatura); bateria com autonomia de, pelo menos, 4h; conexão para central de monitoramento por rede Wifi ou LAN, exportação de dados para prontuário eletrônico por meio do protocolo HL7 (health life seven); capacidade de gravação de 240h de dados de tendências gráficas ou tabulares de 1 único paciente e conexão para diagnósticos, atualização e configuração, por servidor remoto. | Resolução Gecex nº 322, de 4 de abril de 2022 | 2025-12-31 | I |  | 2022-05-01
9018.19.80 | 062 | Monitores de sinais vitais para monitoramento contínuo, análise, gravação e alarmes de parâmetros fisiológicos de pacientes adultos, pediátricos e neonatos, em ambientes hospitalares, com graus de proteção IPX1 (queda vertical de gotas de água) e CF (descarga de desfibrilador), capacidade de gravação de até 96 horas de dados de tendências de 1 único paciente, tela de cristal líquido (LCD) colorida “touchscreen” de 15” (1.280 x 768 pixels) ou 19” (1.680 x 1.050 pixels), para exibição de, pelo menos, 4 formas de onda, saída sincronizada de ECG para cardioversão elétrica, conexão para central de monitoramento por rede "wi-fi" ou LAN e módulo multiparamétrico externo para: ECG (Eletrocardiografia), FC (Frequência Cardíaca), FR (Frequência Respiratória), SpO2 (Saturação Periférica de Oxigênio Arterial), PANI (Pressão Arterial Não Invasiva) e opções para hemodinâmica ou capnografia; podendo conter: funcionalidades clínicas; 1 módulo de expansão para hemodinâmica ou capnografia; 1 ou 2 "racks" externos para instalação de 1 ou mais módulos de: análise de gases, BIS (Índice Biespectral), DC (Débito Cardíaco), DCC (Débito Cardíaco Contínuo), EEG (Eletroencefalograma), espirometria, gases transcutâneos tcpO2/tcpCO2, PAI (Pressão Arterial Invasiva), SpO2 (Saturação de Oxigênio no Sangue Arterial), SO2 (Saturação do Oxigênio Intravascular), SvO2 (Saturação Mista Venosa de Oxigênio), temperatura, TNM (Transmissão Neuromuscular), comunicação de dados ou impressão; até 3 módulos externos para: gases anestésicos, gases transcutâneos tcpO2/tcpCO2 ou temperatura timpânica; 1 computador, 1 controle remoto e 1 aparelho de alarme remoto. | Resolução Gecex nº 322, de 4 de abril de 2022 | 2025-12-31 | I |  | 2022-05-01
9018.19.80 | 063 | Monitores de sinais vitais, portáteis, para monitoramento contínuo, análise, gravação e alarmes de parâmetros fisiológicos de pacientes adultos, pediátricos e neonatos, em ambientes hospitalares, com graus de proteção IP21 (queda vertical de gotas de água) e CF (descarga de desfibrilador), capacidade de gravação de até 96 horas de dados de tendências de 1 único paciente, tela de cristal líquido (LCD) colorida “touchscreen” de 9” (800 x 480 pixels), 12” (1.280 x 800 pixels) ou 15” (1.280 x 768 pixels), para exibição de, pelo menos, 3 formas de onda, bateria para autonomia de, pelo menos, 2,5 horas, saída sincronizada de ECG para cardioversão elétrica, conexão para central de monitoramento por rede “wifi” ou LAN, e módulo multiparamétrico externo para: ECG (Eletrocardiografia), FC (Frequência Cardíaca), FR (Frequência Respiratória), SpO2 (Saturação Periférica de Oxigênio Arterial), PANI (Pressão Arterial Não Invasiva) e opções para hemodinâmica ou capnografia; podendo conter: 1 ou mais funcionalidades clínicas; 1 módulo de expansão para hemodinâmica ou capnografia; até 3 módulos internos para: análise de gases, BIS (Índice Bispectral), DC (Débito Cardíaco), DCC (Débito Cardíaco Contínuo), EEG (Eletroencefalografia), espirometria, PAI (Pressão Arterial Invasiva), SpO2 (Saturação Periférica de Oxigênio Arterial), SO2 (Saturação do Oxigênio Intravascular), temperatura, TNM (Transmissão Neuromuscular), comunicação de dados ou impressão; até 3 módulos externos para: gases anestésicos, gases transcutâneos tcpO2/tcpCO2 ou temperatura timpânica; 1 controle remoto e 1 aparelho de alarme remoto. | Resolução Gecex nº 322, de 4 de abril de 2022 | 2025-12-31 | I |  | 2022-05-01
9018.19.80 | 065 | Aparelhos portáteis de eletrodiagnóstico, alimentados por 2 pilhas AA, com dispositivo para armazenagem e transmissão, via cabo USB, dos dados coletados por sensores que acompanham o aparelho (cânula nasal, módulo de oximetria e cinta de esforço pletismográfica), através de 7 canais de registro, próprios para verificação dos parâmetros fisiológicos de fluxo de ar, ronco, esforço respiratório, saturação do oxigênio no sangue (SpO2), frequência cardíaca, posição do corpo e pletismografia, e mais 2 canais de terapia opcionais (CPAP/BiPAP e Marcador de evento), através de “software” a ser instalado em computador, comercialmente denominado “Sistema para Teste Domiciliar do Sono”. | Resolução Gecex nº 322, de 4 de abril de 2022 | 2025-12-31 | I |  | 2022-05-01
9018.19.80 | 066 | Monitores multiparamétricos para uso veterinário, destinados a monitorar sinais vitais sendo ECG, frequência cardíaca (fc), SpO2, PNI e 2 canais de temperatura, leves e portáteis, com bateria embutida substituível facilitando o transporte do paciente e 1 "display" de 12 polegadas com alta resolução que oferece uma visão clara de 8 formas de onda e parâmetros de monitoramento completos. | Resolução Gecex nº 322, de 4 de abril de 2022 | 2025-12-31 | I |  | 2022-05-01
9018.19.80 | 067 | Oxímetros de pulso de dedo, portáteis, destinados a medir a saturação de oxigênio no sangue (SpO2) e sua frequência cardíaca, com faixa de medição da saturação de SpO2 de 36% a 99% e frequência cardíaca de 30 a 250bpm, interferência a luz ambiente inferior a +/-1%, ciclo de atualização de dados menor que 12s, fonte de alimentação com 2 pilhas alcalinas AAA, indicador de nível de bateria localizado no painel frontal e desligamento automático quando não utilizado. | Resolução Gecex nº 322, de 4 de abril de 2022 | 2025-12-31 | I |  | 2022-05-01
9018.19.80 | 068 | Monitores materno-fetal, destinados ao monitoramento do feto durante os exames pré-natais, pré-parto e no parto, medindo pelo método de ultrassom a frequência cardíaca fetal na faixa de 50 a 240bpm, monitoram a atividade uterina medindo as contrações por meio de um transdutor TOCO, possuem bateria de lítio recarregável, tela LCD de 5,6 polegadas, impressora térmica integrada e indicador de alarme. | Resolução Gecex nº 322, de 4 de abril de 2022 | 2025-12-31 | I |  | 2022-05-01
9018.19.80 | 071 | Sistemas computadorizados para mensuração eletrofisiológica projetados para investigação em laboratórios clínicos de eletrofisiológica (EP) dotados de: unidade poligrafo de eletrofisiológica cardíaca invasiva, unidades de caixas para conexão de cateteres, conjunto de cabos de conexão, transdutor de pressão, cartela de comandos, "notebook" próprio para sistema e mouse ótico. | Resolução Gecex nº 322, de 4 de abril de 2022 | 2025-12-31 | I |  | 2022-05-01
9018.19.80 | 073 | Equipamentos emissores de radiofrequência para coagulação e ablação de vaso, tecido e osso, operando a 400kHz, com potência de saída igual ou inferior a 200W, com monitoramento de impedância entre 25 e 1.000ohms, à prova de desfibrilação (não AP/APG), dotados de tela sensível ao toque e bombas de resfriamento com velocidades compreendidas entre 30 e 400rpm. | Resolução Gecex nº 322, de 4 de abril de 2022 | 2025-12-31 | I |  | 2022-05-01
9018.19.80 | 074 | Instrumentos computadorizados para confecção e análise de tomogramas com diodo superluminescente de 840nm, velocidade de escaneamento de 68.000 a 27.000varreduras/s e profundidade de alcance no tecido de 2mm, taxa de quadros maior que 1,7Hz, aquisição da imagem de íris com resolução de 1.280 x 1.024, campo de visualização 36° L x 22° A, ajuste do foco de fixação interna de -20D a +20D (diópteros), teclado e mouse para “input” de dados, 6 portas USB, visor colorido de tela plana integrado, podendo conter adicionais. | Resolução Gecex nº 322, de 4 de abril de 2022 | 2025-12-31 | I |  | 2022-05-01
9018.19.80 | 076 | Monitores portáteis dedicados à avaliação da resposta de bloqueio neuromuscular através do método de medição por acelerometria tridimensional dotados de: tela LCD colorida apresentando os parâmetros TOF; TET; DBS; PTC; ST e suas configurações, acompanhado ou não de cabos e sensores de medição e fonte de alimentação. | Resolução Gecex nº 322, de 4 de abril de 2022 | 2025-12-31 | I |  | 2022-05-01
9018.19.80 | 077 | Monitores multiparamétricos com tela LCD colorida, com resolução de tela de 800 x 600 pixels, bateria com durabilidade mínima de 2h com carregador interno, proteção IPX1, funções: ECG, respiração, SpO2, frequência de pulso, temperatura, pressão não invasiva, pressão invasiva, capnografia, com modo DEMO protegido por senha, tabela de tendência de 160h, com interfaces de porta USB, conexão de rede, trava de segurança do cabo de alimentação, porta de chamada de enfermeira/saída analógica, furação inferior para placa de engate rápido em suporte de parede, podendo conter impressora térmica embutida e tela "touch screen". | Resolução Gecex nº 322, de 4 de abril de 2022 | 2025-12-31 | I |  | 2022-05-01
9018.19.80 | 078 | Monitores multiparamétricos com tela LCD colorida 12,1" resolução 800 x 600 ou 15” resolução 1.024 x 768 e bateria com durabilidade mínima de 2h com carregador interno, proteção IPX1, funções: ECG, respiração, SpO2, frequência de pulso, temperatura, pressão não invasiva, pressão invasiva, débito cardíaco, gases anestésico, capnografia, BIS, TNM e ICG, com modo DEMO protegido por senha, tabela de tendência de 160h, interfaces: porta USB, opcional VGA, conexão de rede, trava de segurança do cabo de alimentação, opcional de porta de chamada de enfermeira/saída analógica, furação inferior para placa de engate rápido em suporte de parede, podendo conter impressora térmica embutida e tela "touch screen". | Resolução Gecex nº 322, de 4 de abril de 2022 | 2025-12-31 | I |  | 2022-05-01
9018.19.80 | 079 | Sistemas de aquisição de dados, com um ou mais transdutores específicos para diferentes tipos de sinais fisiológicos, utilizados para aulas práticas em cursos da área da saúde ou para pesquisa cientifica; consistindo de um conversor de sinais analógicos para digitais, com resolução de 16bits; com 4 canais de entradas analógicas (conectores DIN); frequências de amostragem independentes de até 100kHz; 2 saídas analógicas para estimulação/geração de pulso; conector de entrada trigger; filtragem de ruídos elétricos comandada via “software”; interface com computadores; conexão com outros instrumentos através do conector I2C. | Resolução Gecex nº 322, de 4 de abril de 2022 | 2025-12-31 | I |  | 2022-05-01
9018.19.80 | 080 | Monitores de pacientes dotados de tela “touchscreen” de 7" com rotação de 180º; possui capacidade de visualização de até 4 formas de ondas e 7 parâmetros numéricos; contém 8 entradas USB médica padronizadas, capazes de adicionar módulos miniaturizados de ECG, respiração, SpO2, temperatura, PI (pressão invasiva) e capnografia; parâmetro de PNI (pressão não invasiva) embutido no equipamento; bateria com autonomia de até 7h; peso de 1,85kg com bateria; grau de proteção contra infiltração nociva de água IP41; resistência a quedas de até 1m; carregador externo de bateria; podendo conter suportes para parede, mesa, maca ou de rodas. | Resolução Gecex nº 322, de 4 de abril de 2022 | 2025-12-31 | I |  | 2022-05-01
9018.19.80 | 081 | Colposcópios para cirurgias ginecológicas montados em estativa de solo 0,65M, com cambiador de 5 aumentos, ajuste de foco fino, distância de trabalho de 250mm, lentes objetivas intercambiáveis 300 ou 250mm focalizáveis, tubo reto ou inclinado, sistema integrado de iluminação de fibra óptica de alta intensidade e luz fria de 12V/100W. | Resolução Gecex nº 322, de 4 de abril de 2022 | 2025-12-31 | I |  | 2022-05-01
9018.19.80 | 082 | Monitores multiparamétricos modulares dotados de tela “touchscreen” de 19"; visualização de até 8 ondas individuais; capacidade de acoplamento de módulo de paciente ou módulo hemodinâmico com, no mínimo, os parâmetros básicos ECG (até 12 derivações simultâneas), respiração, SpO2, temperatura, PNI (pressão não-invasiva) e PI (pressão invasiva); capacidade de aquisição de módulos de capnografia, análise de gases (O2, CO2, N2O e agentes anestésicos), débito cardíaco por termo diluição, nível de consciência, índice bi espectral, transmissão neuromuscular, eletroencefalograma, débito cardíaco minimamente invasivo, variação de pressão de pulso/pressão sistólica e espirometria/metabolismo; saída HL7 para prontuário eletrônico; software para análise de arritmias em múltiplas derivações; capacidade de armazenamento de até 72h de tendências, 400 “snapshots” e 999 eventos; habilitado com licença para visualização de imagens diagnósticas e outras informações de HIS; frames com capacidade adicional de 5 ou 7 módulos simultâneos; grau de proteção contra infiltração nociva de água IPX1; podendo conter, alternada ou cumulativamente, suportes para parede, mesa, maca ou de rodas; leitor de código de barras, teclado, mouse e/ou controle remoto; telas adicionais independentes; interface com dispositivos médicos periféricos. | Resolução Gecex nº 322, de 4 de abril de 2022 | 2025-12-31 | I |  | 2022-05-01
9018.19.80 | 083 | Monitores da transmissão neuromuscular para estimulação e medição das respostas motoras de bloqueio neuromuscular por meio de sensor 3D e estimulador elétrico, com modos de medição TOF, PTC, ATP, ST e TET, tela colorida de LCD, bip sonoro indicativo da estimulação elétrica, sensores pediátricos e adultos para mãos, supercílios ou pés, carregador bivolt de bateria interna, grampo de fixação e manual de operação. | Resolução Gecex nº 322, de 4 de abril de 2022 | 2025-12-31 | I |  | 2022-05-01
9018.19.80 | 084 | Monitores multiparamétricos modulares dotados de tela "touchscreen" de 12,1 polegadas com resolução de 1024 x 768pixels; com capacidade de acoplamento de módulo de paciente ou módulo hemodinâmico com, no mínimo, os parâmetros básicos ECG (até 12 derivações simultâneas), respiração, SpO2, temperatura e PNI (pressão não-invasiva) e PI (pressão invasiva); com capacidade de aquisição de módulos de capnografia, análise de gases (O2, CO2, N2O e agentes anestésicos), débito cardíaco por termo diluição, nível de consciência, índice biespectral, transmissão neuromuscular, eletroencefalograma, débito cardíaco minimamente invasivo, variação de pressão de pulso/pressão sistólica e espirometria; saída HL7 para prontuário eletrônico; "software" para análise de arritmias em múltiplas derivações; possibilidade de conexão em rede com ou sem fio; bateria com autonomia mínima de 120min e possibilidade de acoplamento de segunda bateria; capacidade de armazenamento de até 72h de tendências, 400 "snapshots" e 999 eventos; habilitado com licença para visualização de imagens diagnósticas e outras informações de HIS; grau de proteção contra infiltração nociva de água IPX1; podendo ou não conter: suportes para parede, mesa, maca ou de rodas; leitor de código de barras, teclado e/ou mouse; registrador (impressora térmica); interface com dispositivos médicos periféricos. | Resolução Gecex nº 322, de 4 de abril de 2022 | 2025-12-31 | I |  | 2022-05-01
9018.19.80 | 085 | Tomógrafos de coerência óptica para segmentos anterior e posterior do olho, com fonte óptica de diodo superluminescente de 840nm, potência óptica <= 725mW na córnea, velocidade de varredura de 26.000 ±10% varreduras A-scans, profundidade da varredura de 2 - 2,3mm, resolução axial de 5 ±1mm e resolução transversal <=15mm, imagem de alta definição, sistema de auto localização de fóvea, auto centralização do nervo óptico, relatórios de análise da retina, glaucoma e segmento anterior, imagem ilustrativa e construção de cubo 3D mecanismo OCT, módulo magnético de segmento anterior, monitor de vídeo sensível ao toque e contendo as seguintes partes com função própria: AIO Computer, Scanner TOP Assembly, Base Assembly, XYZ Assembly, Scanner/Control Base e Scanner Head. | Resolução Gecex nº 322, de 4 de abril de 2022 | 2025-12-31 | I |  | 2022-05-01
9018.19.80 | 086 | Unidades de cirurgia laparoscópica guiadas por imagens, multifuncional e compacta, com quatro funções integradas em corpo único, contendo insuflador de gás com controle eletrônico de pressão e pré-aquecimento opcional, câmara de vídeo full HD 1920 x 1.080P com controle digital por microprocessador e funções de reprodução em USB, gravação e "snapshot", fonte de luz xênon de 180W com ajuste manual do espectro da luz branca e irrigador de alta pressão, operado através de painel LCD com função "touch" | Resolução Gecex nº 322, de 4 de abril de 2022 | 2025-12-31 | I |  | 2022-05-01
9018.19.80 | 087 | Aparelhos portáteis de eletrodiagnóstico para monitoramento do sono, alimentados por energia de 1 pilha AA, registra dados de fluxo nasal respiratório, ressonar, saturação do oxigênio do sangue, pulsação, esforço respiratório, posição do corpo e movimento de pulso durante o sono, com canal para CPAP/BIPAP, dispositivo para armazenagem e transmissão, via cabo USB, através de “software” a ser instalado em computador, dotado de cânula nasal, módulo de oximetria e cinta de esforço pletismográfica. | Resolução Gecex nº 322, de 4 de abril de 2022 | 2025-12-31 | I |  | 2022-05-01
9018.19.80 | 088 | Instrumentos computadorizados para confecção e análise de tomogramas com diodo superluminescente de 840nm, velocidade de escaneamento superior ou igual a 27.000varreduras/s e profundidade de alcance no tecido de 2mm, potência óptica menor que 775microwatt na córnea para varreduras do segmento posterior; velocidade de escaneamento superior ou igual a 27.000varreduras/s e profundidade de alcance no tecido maior ou igual a 2mm, mas menor ou igual a 5,8mm, potência óptica menor que 775microwatt na córnea para varreduras do segmento anterior; taxa de quadros maior que 20Hz, aquisição da imagem de íris com resolução de 1.280 x 1.024, ajuste do foco de fixação interna de -20D a +20D (diópteros), teclado e mouse para "input" de dados, 6 portas USB, visor colorido de tela plana 19 polegadas integrado, podendo conter adicionais. | Resolução Gecex nº 322, de 4 de abril de 2022 | 2025-12-31 | I |  | 2022-05-01
9018.19.80 | 090 | Equipamentos para testes de função pulmonar completa (Pletismógrafo), controlados por software interativo contendo os diversos exames parametrizados, construído em alumínio e vidro com volume de 1.110L e porta com fechadura eletromagnética, dotados de espirômetro acoplado em braço 3D flexível, difusor, sensor de fluxo ultrassônico de alta precisão à prova de água com precisão de 1% ou 0,1L/s (o que for maior), porta magnética, microfone, alto-falante integrado, conjunto de filtros bacteriológicos, cadeira ajustável para acomodação de pacientes com capacidade de carga máxima de 150kg, sistema de aerossóis para testes bronquial automatizado, interface USB, PC e periféricos (monitor de tela plana LCD teclado, mouse e impressora jato de tinta), carrinho, de uso em clínicas, hospitais e laboratórios de diagnósticos. | Resolução Gecex nº 322, de 4 de abril de 2022 | 2025-12-31 | I |  | 2022-05-01
9018.19.80 | 091 | Monitores multiparamétricos, com estrutura modular, com um tela LED “touchscreen” de 17 polegadas, bateria embutida, próprios para monitoração contínua dos sinais vitais de pacientes, podendo monitorar os seguintes parâmetros: eletrocardiograma (ECG), frequência respiratória (RESP), saturação de oxigênio (SPO2), taxa de pulso (PR), pressão arterial não invasiva (NIBP), temperatura (TEMP), comporta monitor multiparamétrico de transporte de emergência independente utilizado no deslocamento do paciente. | Resolução Gecex nº 322, de 4 de abril de 2022 | 2025-12-31 | I |  | 2022-05-01
9018.19.80 | 092 | Equipamentos de ergo-espirometria para testes de funções cardiopulmonares, para uso em clínicas, hospitais e laboratórios de diagnóstico, composto por transdutor de volume digital (DVT) para determinação precisa da ventilação com calibrador automático de fluxo volume; máscara de ergo-espirometria; analisador de oxigênio substituível e software completo para verificação dos resultados de diversos exames parametrizados, acompanhados ou não de carrinho, PC, monitor, mouse e teclado higiênicos, impressora, monitor de pressão arterial automática (Tango M2), sensor de SPO2, Oximetria de Pulso integrado, com sensores de clip de dedo, auricular ou adesivo frontal incluindo transformador isolador de grau médico, dotado ou não de aparelho de eletrocardiograma (ECG) com tecnologia “bluetooth” com seus respectivos cabos e eletrodos e de módulo para calorimetria indireta. | Resolução Gecex nº 322, de 4 de abril de 2022 | 2025-12-31 | I |  | 2022-05-01
9018.19.80 | 101 | Monitores multiparamétricos com tela TFT colorida de 8 ou 10,1 ou 12,1 polegadas, resolução 800 x 600 com máximo de 13 formas de onda, bateria com durabilidade de 4h ou 8h com carregador interno, proteção IPX1, com alarmes visuais e audíveis, com ou sem impressora térmica embutida, capacidade de armazenar 720h dos dados de parâmetro continuo, com interface USB, interface VGA opcional, possibilidade de interface de rede sem fio opcional, com peso 2,4 ou 2,8 ou 3,5kg, com capacidade de monitoramento de ECG com 3, 7 ou 12 derivações, respiração através do método de impedância entre RA-LL, RA-LA, SpO2 (oximetria) com resolução de 1%, exatidão 70 a 100% ±2, com índice de perfusão gráfico e numérico, com frequência de pulso com faixa de medição entre 25 e 300bpm, PNI (pressão não invasiva) com 3 possíveis modos manual, auto, continuo com variação de medida de pressão estática de 0 a 300mmHg, temp (temperatura) com 1 ou 2 canais com atualização a cada 1 e 2s com faixa de 0 à 55 Graus Celsius e precisão de ±0,3 Graus Celsius, PI (pressão invasiva) opcional com 1 ou 2 canais com a faixa de medição em P1/P2 (-50 a +300) mmHg e sensibilidade de 5microvolt/V/mmHg, CO2 (capnografia) opcional com intervalo de medição de 0 a 150mmHg (0 a 20%) com vazão do gás de amostra de 50, 70 ou 100mL/min (padrão), DC (débito cardíaco) opcional através da técnica de termodiluição, faixa de medição 0,1 a 20L/min com resolução de 0,1L/min. | Resolução Gecex nº 322, de 4 de abril de 2022 | 2025-12-31 | I |  | 2022-05-01
9018.19.80 | 102 | Monitores de sinais vitais compactos com peso menor que 2,5kg, com tela TFT colorida de 8 polegadas, resolução 800 x 600, grau de proteção IPX1, com capacidade de monitoramento de saturação do oxigênio (SpO2) entre as faixas 0 a 100%, frequência, resolução de 1%, exatidão entre 70 a 100% e ±2%, faixa de frequência de pulso entre 25 a 300bpm, pressão não invasiva (PNI) através do método oscilométrico com modos de operação manual, automático, contínuo com intervalos de medição 1 a 480min, com capacidade de medir pressão arterial sistólica, pressão arterial diastólica, pressão arterial média na faixa de medição de pressão no manguito de 0 a 300mmHg, com capacidade de medir faixa de frequência de pulso de 40 a 240bpm, com proteção de sob-pressão de 300mmHg, com possibilidade de medir temperatura (TEMP) entre as faixas de 25 a 45 Graus Celsius com resolução de 0,1 Graus Celsius e exatidão de ±0,1 Graus Celsius, com interface de dados USB e "Ethernet" e com possibilidade de utilização de impressora térmica embutida, bateria com duração de até 3,5h, possui protocolo de comunicação HL7 com opcionais de sincronização com desfibrilador e chamada de enfermeira. | Resolução Gecex nº 322, de 4 de abril de 2022 | 2025-12-31 | I |  | 2022-05-01
9018.19.80 | 103 | Monitores multiparamétricos destinados a monitorar sinais vitais de pacientes, sendo ECG, frequência cardíaca (fc), SpO2, pressão não invasiva (PNI), 2 canais de temperatura (TEMP), EtCO2 (opcional), pressão invasiva (opcional), portátil com bateria embutida substituível e uma tela de alta resolução que oferece uma visão clara dos parâmetros de monitoramento do paciente. | Resolução Gecex nº 322, de 4 de abril de 2022 | 2025-12-31 | I |  | 2022-05-01
9018.19.80 | 104 | Oxímetros de pulso com parâmetro de saturação do oxigênio no sangue (SpO2) e frequência de pulso (FP); tela LCD 1,8 polegadas colorida; apresentação simultânea da forma de onda plestimográfica, do gráfico de barras e dos valores numéricos de SPO2 e FP; capacidade de memória de dados de 24h; alimentação com 2 pilhas alcalinas padrão AA; proteção mínima de IPX0; Faixa de medida de SPO2 de 0 a 100%, sendo que na faixa de 70 a 100% o erro absoluto pode ser ±2%; faixa de medida de FC de 30 a 250 BPM. | Resolução Gecex nº 322, de 4 de abril de 2022 | 2025-12-31 | I |  | 2022-05-01
9018.19.80 | 105 | Monitores multiparamétricos, com tela LED “touchscreen” de 15 polegadas, bateria embutida, próprios para monitoração contínua dos sinais vitais de pacientes, podendo monitorar os seguintes parâmetros: eletrocardiograma (ECG), saturação de oxigênio (SPO2), taxa de pulso (PR), pressão arterial não invasiva (NIBP), frequência respiratória (RESP), temperatura (TEMP), de valor unitário (CIF) não superior a R$ 5.832,00. | Resolução Gecex nº 322, de 4 de abril de 2022 | 2025-12-31 | II |  | 2022-05-01
9018.19.80 | 106 | Monitores multiparamétricos, com tela LED “touchscreen” de 12,1 polegadas, bateria embutida, próprios para monitoração contínua dos sinais vitais de pacientes, podendo monitorar os seguintes parâmetros: eletrocardiograma (ecg), saturação de oxigênio (spo2), taxa de pulso (pr), pressão arterial não invasiva (nibp), frequência respiratória (resp), temperatura (temp), de valor unitário (CIF) não superior a R$ 4.536,00. | Resolução Gecex nº 322, de 4 de abril de 2022 | 2025-12-31 | II |  | 2022-05-01
9018.19.80 | 107 | Sistemas automatizados de biópsia mamária à vácuo para a coleta de amostras do tecido mamário, para fins de diagnóstico de alterações nas mamas, para exame histológico, através de ultrassonografia, estereotaxia ou ressonância magnética, dotado de tela “touchscreen”, com capacidade de coletar uma amostra a cada 10s. | Resolução Gecex nº 322, de 4 de abril de 2022 | 2025-12-31 | I |  | 2022-05-01
9018.19.80 | 108 | “Kits” contendo capa dianteira, capa traseira, tampa para bateria, borracha direita, borracha esquerda, placa com display, conector com suporte, suporte inoxidável, 4 parafusos, capa de borracha, cabo USB, teclado, suporte de bateira com mola; para fabricação de oxímetro de pulso com parâmetro de saturação de oxigênio no sangue (SpO2); frequência de pulso (FP); configurável com ou sem medição de temperatura; tela LCD 2,8 polegadas colorida; apresentação simultânea da forma de onda plestimográfica, do gráfico de barras e dos valores numéricos de SPO2 e FP; capacidade de memória de dados de 360h; alimentação com 4 pilhas padrão AAA; proteção mínima de IPX0; faixa de medida de SPO2 de 0 a 100%; erro absoluto ±3% entre 70 a 100% e ±2% entre 80 a 100%; faixa de medida de FP de 25 a 250BPM. | Resolução Gecex nº 322, de 4 de abril de 2022 | 2025-12-31 | I |  | 2022-05-01
9018.19.80 | 109 | Módulos de monitoração de gases anestésicos e respiratórios, por infravermelho e fluxo lateral (sidestream), configurados para fornecer formas de ondas e concentrações de CO2, N2O e agentes anestésicos, com faixas de medição de CO2 de 0 a 13,6vol%, frequência respiratória de 0 a 100rpm, N2O de 0 a 100vol%, halotano e isoflurano de 0 a 8,5vol%, enflurano e servoflurano de 0 a 10vol% e desflurano de 0 a 20vol%; podendo conter sensor de O2 paramagnético, filtro bacteriológico com reservatório, linha de amostragem e/ou adaptador de vias aéreas para gás. | Resolução Gecex nº 322, de 4 de abril de 2022 | 2025-12-31 | I |  | 2022-05-01
9018.19.80 | 110 | Módulos de monitoração de pressão arterial invasiva de pacientes adultos, pediátricos e neonatos com 2 canais independentes e flutuantes, utilizados em monitores de sinais vitais para indicação de pressões sistólica, média e diastólica (PAI, ART, PAO, PVC, PIC, PAE, P, PAP, PAD, PAU e PVU), na faixa de -40 a 360mmHg, com sensibilidade de 5µV/V/mmHg; podendo ou não conter cabos e/ou transdutores de pressão. | Resolução Gecex nº 322, de 4 de abril de 2022 | 2025-12-31 | I |  | 2022-05-01
9018.19.80 | 111 | Tomógrafos de coerência óptica (OCT) para exames oftalmológicos, tecnologia “Spectral Domain”, comprimento de onda do SLED de 830nm, resolução axial no tecido de 5 mícrons, método de alinhamento totalmente automático, automático ou manual, velocidade de escaneamento mínima 22.000scans/s. | Resolução Gecex nº 322, de 4 de abril de 2022 | 2025-12-31 | I |  | 2022-05-01
9018.19.80 | 112 | Tomógrafos de coerência óptica (OCT) para exames oftalmológicos, tecnologia “Spectral Domain”, capacidade de tirar fotos de fundo de olho, resolução axial no tecido de 5 mícrons, método de alinhamento automático ou manual, velocidade de escaneamento a partir de 27.000scans/s. | Resolução Gecex nº 322, de 4 de abril de 2022 | 2025-12-31 | I |  | 2022-05-01
9018.19.80 | 113 | Monitores multiparamétricos de sinais vitais, portáteis, para monitorar, exibir, revisar, armazenar e transferir múltiplos parâmetros fisiológicos de pacientes adultos, pediátricos e neonatos em instituições médicas e ambientes hospitalares, com funções de ECG (eletrocardiograma) com análise de no mínimo 23 tipos de arritmias, medidas de segmento ST e QT e detecção de marcapasso; frequência respiratória (FR); pressão arterial não invasiva (PNI) pelo método oscilométrico e medição da pressão arterial sistólica, diastólica e média; temperatura (superficial e intracavitária) com faixa de medição entre 0 e 50 graus Celsius; frequência de pulso (FP) com faixa de medição entre 20 e 300bpm; SpO2 (oximetria) com faixa de medição entre 0 e 100%; com grau de proteção 1PX1, bateria recarregável com durabilidade mínima de 4h de funcionamento contínuo, capacidade de gravação de até 1.200h de dados de tendências gráficas ou tabulares de 1 único paciente, tela de LCD com retroiluminação e LED colorido mínima de 10,4 polegadas, resolução mínima de 800 x 600pixels e exibição de até 8 formas de onda simultaneamente na tela, compartimento integrado ao monitor para guarda de acessórios, e podendo conter um ou mais dos seguintes opcionais: módulo de monitoramento da pressão sanguínea invasiva (PI) com faixa de medição entre -50 e 300mmHg e sensibilidade de 5μV/V/mmHg; módulo de monitoramento do débito cardíaco (D.C.) pelo método da termodiluição e faixa de medição entre 0,1 e 20L/min; módulo de capnografia (EtCO2) com faixa de medição entre 0 e 20%; interfaces USB e VGA; tela sensível ao toque (touchscreen); conexão "Wireless"; impressora térmica embutida. | Resolução Gecex nº 322, de 4 de abril de 2022 | 2025-12-31 | I |  | 2022-05-01
9018.19.80 | 114 | Monitores de sinais vitais, com tela plana "touchscreen" transparente de cristal líquido LCD colorida de 12,1 polegadas (resolução de 1280 x 800pixels e peso aproximado de 6kg, autonomia da bateria de 5h, utilizando 2 baterias) ou 15,6 polegadas (resolução de 1.366 x 768pixels e peso aproximado de 7kg, autonomia da bateria de 4h, utilizando 2 baterias) ou 15,6 polegadas (resolução de 1366 x 768 pixels e peso aproximado de 6,3, autonomia da bateria de 3min, utilizando 1 bateria) ou 19 polegadas (resolução de 1680 x 1050 pixels e peso aproximado de 8,3kg, autonomia da bateria de 3min, utilizando 1 bateria), uso em pacientes adultos, crianças e recém-nascidos, alarmes sonoros e visuais, capacidade de armazenamento de dados de 72h, função entre leitos com possibilidade de visualização de até 20 leitos diferentes interligados via rede, contém multi-conectores e conceito "Smart Cable", Oximetria com tecnologia "BluePro", podendo ter impressora térmica integrada ao monitor, podendo realizar captura de tela, podendo realizar a configuração de 3 telas diferentes, podendo possuir a tecnologia "cap-one", tecnologia iNBP, Tecnologia PWTT/TTOP, Tecnologia synECi18 e Tecnologia esCCO (Débito Cardíaco contínuo estimado), realiza a monitorização dos seguintes parâmetros: frequência cardíaca (FC), frequência de pulso (FP), frequência respiratória por impedância (FR), saturação do oxigênio no sangue (SpO2), dupla oximetria (SpO2-2), análise de ECG de 12 derivações, pressão arterial não invasiva (PANI) e temperatura (corpórea, esofágica e retal), podendo realizar a medição da pressão arterial invasiva (PAI), CO2 ao final da respiração (etCO2), BIS (índice bispectral), TNM (transmissão neuromuscular), EEG (2 e 8 canais), Agentes anestésicos, débito cardíaco contínuo e intermitente (PiCCO, ProAQT, SwanGanz). | Resolução Gecex nº 322, de 4 de abril de 2022 | 2025-12-31 | I |  | 2022-05-01
9018.19.80 | 115 | Racks de 4 slots de conexão plug-in para expansão de até 4 módulos plug-in em monitor de sinais vitais, constituídos de carcaça plástica, 4 botões de ejeção de módulo, placa principal microprocessada, placa de expansão microprocessada com porta "powerUSB" de alimentação e comunicação e barramento RS485, podendo conter, suporte de montagem. | Resolução Gecex nº 322, de 4 de abril de 2022 | 2025-12-31 | I |  | 2022-05-01
9018.19.80 | 116 | Módulos de capnografia para monitoramento não invasivo da concentração de dióxido de carbono (CO2) em gases respiratórios exalados de pacientes adultos, pediátricos e neonatos, entubados ou não, por aspiração lateral (sidestream) e espectroscopia de luz infravermelha não dispersiva (NDIR), configurados para fornecer capnogramas (curvas de CO2), parâmetros de CO2 ao final da expiração (EtCO2) e CO2 mínimo inspirado (CO2mi) na faixa de 0 a 150mmHg e frequência respiratória (FR) de 0 a 150respirações/min (rpm) a partir de fluxos de amostragem de 50mL/min; podendo ou não conter linha de amostragem e/ou adaptador de vias. | Resolução Gecex nº 322, de 4 de abril de 2022 | 2025-12-31 | I |  | 2022-05-01
9018.19.80 | 117 | Sistemas de análise marcha, medindo 70 x 40 x 18mm, pesando 37g, com 4 acelerômetros de 3 eixos de sensibilidade múltipla com faixa dinâmica selecionável entre ±2, ±4, ±8, ±16g e largura de banda de 4 a 1.000Hz, 4 giroscópios de 3 eixos de sensibilidade múltipla com faixa dinâmica selecionável entre ±250, ±500, ±1000, ±2000 (graus/segundo)e frequência de 4 a 8.000Hz, magnetômetro de 3 eixos de sensibilidade múltipla com faixa dinâmica de ±1200 mT e frequência de até 100Hz, receptor GPS com precisão de posição de 2,5m até 5Hz ou de 3m até 10Hz, bateria recarregável por USB com 8h de autonomia, frequência de aquisição de 1.000Hz, módulo "bluetooth" 3.0 classe 1 de alcance de até 60m LOS, funcionamento em tempo real ou armazenamento interno em memória flash sincronizável nativamente com sistema de eletromiografia, acessórios: 1x módulo "bluetooth" ; 1x cabo de extensão 1,8m USB ; 1x cabo do sensor 0,6m USB-micro USB ; 1x chave de licença USB; 1x cinto ergonômico; 1x extensão para cinto; 1x maleta de transporte. | Resolução Gecex nº 322, de 4 de abril de 2022 | 2025-12-31 | I |  | 2022-05-01
9018.19.80 | 118 | Monitores de sinais vitais, com tela plana "touchscreen" transparente de cristal líquido LCD colorida de 10,4 polegadas com resolução de 800 x 600 pixels e peso aproximado entre 3,3 - 3,5kg, alça de transporte integrada ao monitor, autonomia da bateria de 3 ou 6h, uso em pacientes adultos, crianças e recém-nascidos, alarmes sonoros e visuais, capacidade de armazenamento de dados de 120 horas, Função entre leitos com possibilidade de visualização de até 8 leitos diferentes interligados via rede, contém multi-conectores e conceito Smart Cable, Oximetria com tecnologia BluePro, podendo ter impressora térmica integrada ao monitor, podendo possuir a Tecnologia Cap-ONE, Tecnologia iNBP, Tecnologia PWTT/TTOP e Tecnologia esCCO (Débito Cardíaco contínuo estimado), realiza a monitorização dos seguintes parâmetros: Frequência cardíaca (FC), Frequência de Pulso (FP), Frequência Respiratória por Impedância (FR), Saturação do oxigênio no sangue (SpO2), Pressão arterial não invasiva (PANI) e Temperatura corporal, podendo realizar a medição da Pressão arterial invasiva (PAI) e do CO2 ao final da respiração (etCO2). | Resolução Gecex nº 322, de 4 de abril de 2022 | 2025-12-31 | I |  | 2022-05-01
9018.19.80 | 119 | Monitores de sinais vitais, com tela plana "touchscreen" transparente de cristal líquido LCD colorida de 10,4 polegadas (resolução de 800 x 600 pixels e peso aproximado de 5,3kg, autonomia da bateria de 3 horas, utilizando 2 baterias) ou 12,1 polegadas (resolução de 800 x 600 pixels e peso aproximado de 7kg, autonomia da bateria de 3h, utilizando 2 baterias) ou 15 polegadas (resolução de 1.024 x 768 pixels e peso aproximado de 9kg, autonomia da bateria de 2 horas, utilizando 2 baterias), uso em pacientes adultos, crianças e recém-nascidos, alarmes sonoros e visuais, capacidade de armazenamento de dados de 72h, Função entre leitos com possibilidade de visualização de até 20 leitos diferentes interligados via rede, contém multi-conectores e conceito Smart Cable, Oximetria com tecnologia BluePro, podendo ter impressora térmica integrada ao monitor, podendo possuir a Tecnologia Cap-ONE, Tecnologia iNBP, Tecnologia PWTT/TTOP e Tecnologia esCCO (Débito Cardíaco contínuo estimado), realiza a monitorização dos seguintes parâmetros: Frequência cardíaca (FC), Frequência de Pulso (FP), Frequência Respiratória por Impedância (FR), Saturação do oxigênio no sangue (SpO2), Dupla oximetria (SpO2-2), Análise de ECG de 12 derivações, Pressão arterial não invasiva (PANI) e Temperatura (corpórea, esofágica e retal), podendo realizar a medição da Pressão arterial invasiva (PAI), CO2 ao final da respiração (etCO2), BIS (Índice Bispectral), TNM (Transmissão Neuromuscular), EEG (2 e 8 canais), Agentes Anestésicos, Débito Cardíaco contínuo e Intermitente (PiCCO, ProAQT, SwanGanz). | Resolução Gecex nº 322, de 4 de abril de 2022 | 2025-12-31 | I |  | 2022-05-01
9018.19.80 | 120 | Módulos de Índice Bispectral (BIS), não invasivos, para monitoração do nível de consciência do paciente, por meio de sinais de eletroencefalograma, tais como: curva EEG e parâmetros de índice bispectral (BIS), eletromiografia (EMG), índice de qualidade do sinal (SQI), taxa de supressão (SR), frequência da borda espectral (SEF), potência total (TP), contagem de surtos (BC) e indicação da impedância dos eletrodos e seu estado de conexão; podendo ou não conter conversor digital de sinais com cabos e/ou sensor BIS. | Resolução Gecex nº 322, de 4 de abril de 2022 | 2025-12-31 | I |  | 2022-05-01
9018.19.80 | 121 | Monitores de sinais vitais, podendo ser utilizados como monitor de transporte, com tela plana "touchscreen" transparente de cristal líquido LCD colorida de 5,7 polegadas (resolução de 640 x 480 pixels e peso aproximado de 1,57kg, uso em pacientes adultos, crianças e recém-nascidos, alarmes sonoros e visuais, capacidade de armazenamento de dados de 72h, função entre leitos com possibilidade de visualização de até 9 leitos diferentes interligados via rede, contém multi-conectores e conceito "smart cable", oximetria com tecnologia "bluepro", podendo possuir a tecnologia "cap-one", tecnologia INBP, tecnologia pwtt/ttop e tecnologia escco (débito cardíaco contínuo estimado), realiza a monitorização dos seguintes parâmetros: frequência cardíaca (FC), frequência de pulso (FP), frequência respiratória por impedância (FR), saturação do oxigênio no sangue (spo2), dupla oximetria (spo2-2), análise de ecg de 12 derivações, pressão arterial não invasiva (pani) e temperatura(corpórea, esofágica e retal), podendo realizar a medição da pressão arterial invasiva (pai), CO2 ao final da respiração (etco2), bis (índice bispectral), TNM (transmissão neuromuscular), débito cardíaco intermitente (swanganz). | Resolução Gecex nº 322, de 4 de abril de 2022 | 2025-12-31 | I |  | 2022-05-01
9018.19.80 | 122 | Unidades funcionais de sistemas de rastreamentos ópticos e avaliações de imagens com gerações de modelos ósseos virtuais de referências pré-operatórios e marcações de eixos de alinhamentos eletromagnéticos intraoperatórios de explorações funcionais para cirurgias guiadas compostos por uma unidade óptica (dimensões de 1.945mm altura, 845mm e 761mm) contendo câmera óptica com laser, braço de posicionamento da câmera e tela de comando sensível ao toque, interligada com uma unidade robótica (dimensões de 1.500, 1.205 e 650mm) contendo seis eixos de rotação com 6 graus de liberdade, precisão de posicionamento inferior a 0,75mm em relação RMS, braço robótico, tela sensível ao toque para operar a unidade, sistema de imobilização (pés de estabilização), pedal, computador com programa operacional e instrumentais de interação cirúrgicos para a instalação de referências ósseas utilizadas para auxiliar os cirurgiões na realização de artroplastias. | Resolução Gecex nº 322, de 4 de abril de 2022 | 2025-12-31 | I |  | 2022-05-01
9018.19.80 | 123 | Monitores móveis de sinais vitais de pacientes adultos, pediátricos e neonatos em procedimentos de ressonância magnética com intensidade de campo magnético estático igual ou inferior a 3 Teslas, configurados para: ECG - eletrocardiografia (módulo sem fio), FC - frequência cardíaca, SpO2 - saturação periférica de oxigênio arterial (módulo sem fio), PANI - pressão arterial não invasiva e sincronismo de ECG e/ou SpO2 para aparelho de ressonância magnética; com ou sem opcionais para monitoramento de: PAI - pressão arterial invasiva, etCO2 - capnografia, FR - frequência respiratória, O2 - oxigênio, N2O - óxido nitroso, agentes anestésicos e temperatura; com ou sem unidade remota para exibição dos sinais vitais e parâmetros do paciente, transceptor de RF e fonte de alimentação; podendo conter teclado, mouse, impressora e leitor de código de barras. | Resolução Gecex nº 322, de 4 de abril de 2022 | 2025-12-31 | I |  | 2022-05-01
9018.19.80 | 124 | Geradores para corte endoscópico fracionado para papilotomia, para corte e coagulação endoscópica fracionada em polipectomia com alça, baseado em plataforma de dosagem automática de potência, com processamento de alta velocidade com 9.000 leituras de impedância tecidual por segundo, funções para corte (CUT) e coagulação (COAG), com pedal de acionamento passível de desinfecção termoquímica. | Resolução Gecex nº 322, de 4 de abril de 2022 | 2025-12-31 | I |  | 2022-05-01
9018.19.80 | 126 | Monitores centrais para monitorização de sinais vitais de pacientes, dimensões de 115 (L) × 350 (A) × 380 (P) mm., peso aproximado de 11kg; com capacidade de monitorizar 2, 4, 6, 8, 10, 12, 16, 24, 32 monitores beira de leito e/ou telemetrias; com 11 diferentes telas de revisão de resultados; podendo realizar a exibição numérica da Frequência cardíaca, frequência VPC, frequência respiratória, frequência de pulso, pressão invasiva (sistólica, diastólica, média), pressão não-invasiva (sistólica, diastólica, PAM), temperatura, ∆T, temperatura sanguínea, ETCO2, tcPO2, tcPCO2, SpO2, nível de ST, O2, CO, CCO, esCCO, esCCI, EEG e aEEG, dados ventilatórios, gases anestésicos, BIS e outros parâmetros dependendo do que estiver conectado ao monitor de beira de leito ou telemetria conectada; podendo realizar a exibição de 16 formas de ondas, como ECG, Pressão Invasiva, onda de respiração, EEG (máximo de 8 traços), ETCO2, entrada externa, onda de pulso (SpO2), FLOW/Paw e outros dependendo do que estiver conectado ao monitor beira de leito ou telemetria, capacidade de armazenamento de dados de 120h, alarme de arritmia (1.500 eventos), 200 arquivos de análise de ECG de 12 derivações e 256 resultados de medidas hemodinâmicas, Indicador de alarme audiovisual em 3 categorias (Crise, Aviso e Técnico), possibilidade de readmissão sem perda de dados de paciente que recebeu alta nas últimas 120h, com possibilidade de conexão com impressora em rede. | Resolução Gecex nº 322, de 4 de abril de 2022 | 2025-12-31 | I |  | 2022-05-01
9018.19.80 | 127 | Monitores de sinais vitais, para monitoramento de parâmetros ECG, SPO2, PNI, temperatura e respiração, podendo ou não ter os opcionais PI (pressão invasiva) e Capnografia, com tela plana transparente de cristal líquido (LCD), colorida, nas opções de 10,4 polegadas (resolução de 800 x 600 pixels) ou 12,1 polegadas (resolução de 800 x 600 pixels), visualização de até 5 traçados, permite 13 tipos de análise de arritmias, tecnologia sanguínea de medição e estudo de características hemodinâmicas de pacientes de alto risco para garantir a medição precisa BP, permite medição em perfusão fraca ou dedo trêmulo, para uso adulto, infantil e neonatal, memória de tendências de 96 horas, bateria com 4 horas de autonomia, alimentação de 110 a 220V. | Resolução Gecex nº 322, de 4 de abril de 2022 | 2025-12-31 | I |  | 2022-05-01
9018.19.80 | 128 | Monitores de sinais vitais, com tela plana “touchscreen” transparente de cristal líquido LCD colorida de 12.1 polegadas (resolução de 800 x 600pixels e peso aproximado de 6,2kg, autonomia da bateria de 1h e 30min, utilizando 1 bateria) ou 15 polegadas (resolução de 1.024 x 768pixels e peso aproximado de 7,4kg, autonomia da bateria de 1h, utilizando 1 bateria), uso em pacientes adultos, crianças e recém-nascidos, alarmes sonoros e visuais, capacidade de armazenamento de dados de 72h, Função entre leitos com possibilidade de visualização de até 20 leitos diferentes interligados via rede, contém multi-conectores e conceito Smart Cable, Oximetria com tecnologia BluePro, podendo ter impressora térmica integrada ao monitor, ‘podendo possuir a Tecnologia Cap-ONE, Tecnologia iNBP, Tecnologia PWTT/TTOP e Tecnologia esCCO (Débito Cardíaco contínuo estimado), realiza a monitorização dos seguintes parâmetros: frequência cardíaca (FC), frequência de pulso (FP), frequência respiratória por impedância (FR), saturação do oxigênio no sangue (SpO2), análise de ECG de 12 derivações, pressão arterial não invasiva (PANI) e Temperatura (corpórea, esofágica e retal), podendo realizar a medição da Pressão arterial invasiva (PAI), CO2 ao final da respiração (etCO2), BIS (Índice Bispectral), TNM (Transmissão Neuromuscular), EEG (2 e 8 canais), agentes anestésicos, débito cardíaco contínuo e Intermitente (PiCCO, ProAQT, SwanGanz). | Resolução Gecex nº 322, de 4 de abril de 2022 | 2025-12-31 | I |  | 2022-05-01
9018.19.80 | 129 | Equipamentos de simulação e navegação computadorizado de implante dentário em tempo real, com tensão de alimentação entre 100 a 200V (bi-volt), corrente 0,8A e potência de até 1,5W. | Resolução Gecex nº 322, de 4 de abril de 2022 | 2025-12-31 | I |  | 2022-05-01
9018.19.80 | 130 | Tomógrafos de coerência óptica por “Spectral-Domain” (OCT-SD) com sistema completo “all-in-one”, banco de dados comparativo universal por etnia; 120 mil “A-Scans” por segundo, varredura em profundidade de 3 ou 6,25mm em modo especial, 15 micra de resolução transversal e 5 micra de resolução digital, correção de movimentos por dual tracking, avaliação multimodal (B-scan, EnFace, Mapas e imagens), com ou sem angiografia, não invasiva e sem contraste e com retinografia e modo para aquisição de imagens externas coloridas ou infravermelho; realiza exames para retina (mapa macular, enface, imagens de multi-scans e 3D), nervo óptico e glaucoma (RNFL, ONH, GCC, 3D e imagens) e segmento anterior (mapa epitelial, mapa paquimétrico, mapa epitelial e mapa estromal, tcp e imagens externas do olho e das glândulas de meibômio). | Resolução Gecex nº 322, de 4 de abril de 2022 | 2025-12-31 | I |  | 2022-05-01
9018.19.80 | 131 | Sensores de aquisição e registro de dados fisiológicos biopotenciais com transdução de sinais analógicos/digitais via interface de conexão USB; com resolução máxima de 24bits, utilizados para aulas práticas em cursos da área da saúde para registro de ECG e/ou EMG e/ou EEG; capacidade para aquisição de 2 canais simultâneos; frequência de amostragem de até 1kHz; canal exclusivo para aterramento; utilizam cabos blindados e eletrodos descartáveis. | Resolução Gecex nº 322, de 4 de abril de 2022 | 2025-12-31 | I |  | 2022-05-01
9018.19.80 | 132 | Sensores de aquisição e registro de dados fisiológicos de pulso com transdução piezoelétrico de sinais analógicos/digitais via interface de conexão USB; utilizados para aulas práticas em cursos da área da saúde para registro de frequência de pulso; capacidade para aquisição de um canal; com resolução máxima de 16 bits; frequência de amostragem de até 1kHz. | Resolução Gecex nº 322, de 4 de abril de 2022 | 2025-12-31 | I |  | 2022-05-01
9018.19.80 | 133 | Sensores de aquisição e registro de dados fisiológicos de pressão arterial, com transdução piezoelétrico de sinais analógicos/digitais via interface de conexão USB; com esfigmomanômetro; utilizados para aulas práticas em cursos da área da saúde; capacidade para aquisição de um canal; com resolução máxima de 16bits; frequência de amostragem de até 1kHz. | Resolução Gecex nº 322, de 4 de abril de 2022 | 2025-12-31 | I |  | 2022-05-01
9018.19.80 | 134 | Sensores de aquisição e registro de dados fisiológicos de reflexo com transdução piezoelétrico de sinais analógicos/digitais via interface de conexão USB; utilizados para aulas práticas em cursos da área da saúde para registro do estímulo do reflexo neurológico; capacidade para aquisição um canal; com resolução máxima de 16 bits; frequência de amostragem de até 1kHz. | Resolução Gecex nº 322, de 4 de abril de 2022 | 2025-12-31 | I |  | 2022-05-01
9018.19.80 | 135 | Sensores de aquisição e registro de dados fisiológicos de força de aperto com transdução piezoelétrico (dinamômetro de mão) de sinais analógicos/digitais via interface de conexão USB, utilizados para aulas práticas em cursos da área da saúde para registro da força de aperto de mão; capacidade para aquisição de um canal; com resolução máxima de 16bits; frequência de amostragem de até 1kHz. | Resolução Gecex nº 322, de 4 de abril de 2022 | 2025-12-31 | I |  | 2022-05-01
9018.19.80 | 136 | Sensores de aquisição e registro de dados fisiológicos tipo termocouple de registro contínuo de temperatura cutânea; com transdução de sinais analógicos/digitais via interface de conexão USB; utilizados para aulas práticas em cursos da área da saúde; capacidade de aquisição de um canal; com resolução máxima de 16bits; frequência de amostragem de até 1kHz. | Resolução Gecex nº 322, de 4 de abril de 2022 | 2025-12-31 | I |  | 2022-05-01
9018.19.80 | 137 | Sensores de aquisição e registro de dados fisiológicos de frequência respiratória, com transdução piezoelétrico de sinais analógicos/digitais via interface de conexão USB; utilizados para aulas práticas em cursos da área da saúde para registro da expansão torácica; capacidade para aquisição um canal; com resolução máxima de 16bits; frequência de amostragem de até 1kHz. | Resolução Gecex nº 322, de 4 de abril de 2022 | 2025-12-31 | I |  | 2022-05-01
9018.19.80 | 138 | Sensores de aquisição e registro de dados fisiológicos de sons cardíacos com transdução de vibrações mecânicas em sinais digitais via interface de conexão USB; utilizados para aulas práticas em cursos da área da saúde; capacidade para aquisição de um canal; com resolução máxima de 16bits; frequência de amostragem de até 1kHz. | Resolução Gecex nº 322, de 4 de abril de 2022 | 2025-12-31 | I |  | 2022-05-01
9018.19.80 | 139 | Conjuntos de sensores de aquisição e registro de dados fisiológicos com transdução de sinais analógicos/digitais via interface de conexão USB; frequência de amostragem de até 1kHz; utilizados para aulas práticas em cursos da área da saúde; podendo ser configurável com sensor de sons cardíacos com um canal de aquisição e resolução máxima de 16bits e/ou sensor de frequência respiratória com um canal de aquisição e resolução máxima de 16bits e/ou sensor de forca de aperto com um canal de aquisição e resolução máxima de 16bits e/ou sensor de reflexo neurológico com um canal de aquisição e resolução máxima de 16bits e/ou sensor de temperatura cutânea com um canal de aquisição e resolução máxima de 16bits e/ou sensor de frequência de pulso com um canal de aquisição e resolução máxima de 16bits e/ou sensor de pressão arterial com um canal de aquisição e resolução máxima de 16bits e/ou sensor de biopotencial com dois canais de aquisição, um canal de aterramento e resolução máxima de 24bits. | Resolução Gecex nº 322, de 4 de abril de 2022 | 2025-12-31 | I |  | 2022-05-01
9018.19.80 | 140 | Monitores multiparamétricos de sinais vitais de pacientes adultos, pediátricos e neonatos utilizados especificamente para monitorar, exibir, revisar, armazenar, acionar alarmes e transferir múltiplos parâmetros fisiológicos gravados em módulos externos, com grau de proteção 1PX1; tela colorida com operação multitoque, acesso à ajuda na tela para alarmes técnicos e com desenho esquemático, dimensões de 12,1 polegadas (resolução de 1.280 X 800 pixels), 15,6 ou 18,5 polegadas (ambas com resolução de 1.920 X 1.080 pixels), 19 ou 22 polegadas (ambas com resolução de 1680 x 1050 pixels), ângulo de visualização amplo de no mínimo 170 graus e ajuste automático do brilho; "slots" ou "rack" de expansão para conectar módulos externos intercambiáveis; ferramentas de suporte a decisão clínica por meio de Escore de Alerta Precoce (EWS), Escala de Coma de Glasgow (GCS), sumário das últimas 24 horas de ECG e SpO2 Scream (painel de gerenciamento do alvo de SpO2 e gráfico do segmento ST); tecnologia de alta precisão para reduzir falso alarmes, através da análise em conjunto do sinal de ECG e do sinal da onda pletismográfica; funções de cálculo de medicamentos, hemodinâmicos, oxigenação, ventilação e renais; capacidade de operar nos modos de intubação, CPB (derivação cardiopulmonar), privacidade e noturno; com 1 ou mais interface DVI (interface de vídeo digital), 4 ou mais portas USB 2.0, 1 ou mais saída analógica e suporte a teclado, mouse e leitor de código de barras 2D, e podendo conter um ou mais dos seguintes opcionais: módulos externos intercambiáveis dos parâmetros fisiológicos de: MPM que integra ECG (com 3 ou 5 derivações selecionáveis, e opcionalmente, 6 ou 12 derivações selecionáveis, análise e monitoramento por multi-derivações de no mínimo 24 tipos de arritmias de ECG, medições e monitoramento do intervalo QT/QTc e frequência cardíaca), Respiração, Oximetria (SpO2), Temperatura, Pressão Sanguínea (Arterial) Não Invasiva (PNI) e Pressão Sanguínea (Arterial) Invasiva (PI); SpO2 (Oximetria), incluindo índice de perfusão (IP) gráfico e numérico para SpO2; Temperatura; Pressão Sanguínea (Arterial) Invasiva (PI); Débito Cardíaco (D.C.); EtCO2 (Capnografia); Saturação do Oxigênio Venoso Central (ScvO2); Cardiografia de Impedância (ICG); Débito Cardíaco Contínuo (DCC); Gás Anestésico (GA); Mecânica Respiratória (MR); Eletroencefalograma (EEG); Índice Bispectral (BIS); Transmissão Neuromuscular (NMT) e/ou Saturação de Oxigênio Regional (rSO2); possibilidade de rotação do monitor entre o modo de paisagem (posicionado na horizontal) e o modo de retrato (posicionado na vertical); comunicação via Wi-Fi com protocolo IEEE 802.11a/b/g/n; conexão por telemetria com outros dispositivos de monitoramento de sinais vitais. | Resolução Gecex nº 322, de 4 de abril de 2022 | 2025-12-31 | I |  | 2022-05-01
9018.19.80 | 141 | Monitores multiparamétricos de sinais vitais utilizados especificamente para monitorar, exibir, revisar, armazenar, acionar alarmes e transferir múltiplos parâmetros fisiológicos de pacientes adultos, pediátricos e neonatos em instituições médicas e ambientes hospitalares, com funções de ECG (Eletrocardiograma) com análise e monitoramento de 3 ou 5 derivações selecionáveis, e opcionalmente, 6 ou 12 derivações selecionáveis, análise do segmento ST, análise e monitoramento de 25 tipos de arritmias, medições e monitoramento do intervalo QT/QTc e frequência cardíaca (FC); Respiração; SpO2 (Oximetria), incluindo índice de perfusão (IP) gráfico e numérico para SpO2; temperatura; pressão sanguínea não invasiva (PNI); pressão sanguínea invasiva (pi), débito cardíaco (D.C.); EtCO2 (Capnografia); com grau de proteção 1PX1, capacidade de armazenamento de até 2.400h de dados de tendências gráficas ou tabulares de 1 único paciente, tela colorida com multitoque, acesso à ajuda na tela para alarmes técnicos e com desenho esquemático, e dimensões de 10,1 ou 12,1 polegadas (ambas com resolução de 1.280 x 800 pixels) ou 15,6 polegadas (resolução de 1.366 x 768 pixels), 2 (dois) conectores USB 2.0, ferramentas de suporte a decisão clínica por meio de escore de alerta precoce (EWS), escala de coma de "Glasgow" (GCS), sumário das últimas 24h de ECG, oxycardiorespirograma e SpO2 Scream (painel de gerenciamento do alvo de SpO2 e gráfico do segmento ST), modo de medição simultânea de SpO2 (oximetria) e PNI (pressão sanguínea não invasiva) em um único membro, tecnologia de alta precisão para reduzir falso alarmes, através da análise em conjunto do sinal de ECG e do sinal da onda pletismográfica; funções de cálculo de medicamentos, hemodinâmicos, oxigenação, ventilação e renais; capacidade de operar nos modos de intubação, privacidade e noturno, e opcionalmente, no modo CPB (derivação cardiopulmonar), e podendo conter um ou mais dos seguintes opcionais: "slots" para conexão de módulos externos intercambiáveis de parâmetros fisiológicos de débito cardíaco (D.C.), pressão sanguínea invasiva (PI), EtCO2 (capnografia), módulo de gás anestésico (GA), índice bispectral (BIS) e/ou transmissão neuromuscular (NMT); comunicação via Wi-Fi com protocolo IEEE 802.11a/b/g/h. operação | Resolução Gecex nº 322, de 4 de abril de 2022 | 2025-12-31 | I |  | 2022-05-01
9018.19.80 | 142 | Monitores automáticos de sinais vitais com parâmetros de medição para Spo2, PNI sistólica, diastólica e média, frequência cardíaca, pressão arterial em até 15s, tela "touchscreen" de 7 polegadas (800 x 480), proteção contra água IPX1, seleção de medição pontual ou monitoramento por intervalos e perfis, armazenamento interno de até 400 leituras, conectividade bidirecional com sistema de prontuário eletrônico, calculadora integrada de pontuação para protocolos de alerta precoce da deterioração clínica do paciente, possibilidade de utilização de até 6 protocolos de alerta precoce totalmente personalizados com até 20 campos customizáveis através de scores com pontuação e acionamento imediato do time de resposta rápida, emissão de documentação eletrônica para redução de erros de transcrição, predisposição para leitor de código de barras, alimentação por bateria inteligente, carrinho de transporte de alta resistência e freios nas rodas, manguito reutilizável adulto, equipado com tecnologia de troca rápida de braçadeiras. | Resolução Gecex nº 322, de 4 de abril de 2022 | 2025-12-31 | I |  | 2022-05-01
9018.19.80 | 144 | Transmissores de telemetria de sinais vitais, portáteis, com tela plana "touchscreen" transparente de cristal líquido LCD colorida de 3,2 polegadas com resolução de 480 x 800 pixels e área de visualização de 41,4 × 69mm, dimensões de 69 (L) × 127 (A) × 30 (P) ± 4 mm, autonomia da bateria de 5, 7 ou 24h de acordo com os parâmetros monitorizados, uso em pacientes adultos, crianças e recém-nascidos, alarmes sonoros e visuais, capacidade de revisão de dados de até 72h quando conectado à central de monitorização, oximetria com tecnologia "bluepro" e algoritmo de análise NPi, realiza a monitorização dos seguintes parâmetros: frequência cardíaca (FC), frequência de contração ventricular prematura (VPC/min), nível de segmento ST, intervalo QT corrigido (QTc), taxa média cardíaca utilizada para correção do intervalo QT (QT-HR), duração do intervalo QRS, frequência de pulso (FP), frequência respiratória por impedância (FR), saturação do oxigênio no sangue (SpO2), comunicação wireless e suporte ao protocolo HL7. | Resolução Gecex nº 322, de 4 de abril de 2022 | 2025-12-31 | I |  | 2022-05-01
9018.19.80 | 145 | Equipamentos para monitorização não-invasiva e contínua da eletroencefalografia (EEG) - Eletroencefalógrafos, digitais de 32, 64, 128, 192 ou 256 canais para uso com computador tipo "desktop, laptop ou all-in-one", taxa de amostragem de até 10.000Hz, foto estimulador com 3 programas automáticos, unidade de telemetria opcional, de 32 ou 64 canais, revisão dos dados já gravados sem interrupção da aquisição, Impedância de entrada de no mínimo 100 Megaohms, rejeição de modo comum maior que 105dB, Conversor A/D maior ou igual a 16bits, filtro de passa alta entre 0,016 e 159Hz, filtro de passa baixa entre 15 e 300Hz, filtro para eliminação de interferência de ECG, painel de eletrodos com pelo menos 25 entradas monopolares, 7 entradas bipolares, 4 entradas DC, 1 entrada para sensor de saturação de oxigênio e 1 entrada para sensor de capnografia, revisão do exame gravado, "softwares" opcionais de vídeo, detecção de espículas, mapeamento e polissonografia comestagiamento automático. | Resolução Gecex nº 322, de 4 de abril de 2022 | 2025-12-31 | I |  | 2022-05-01
9018.19.80 | 146 | Sistemas de monitorização hemodinâmica, contínua e precisa, não invasiva, para medição ou cálculo dos parâmetros normais: variação do volume sistólico (SV), débito cardíaco (CO), índice cardíaco (CI), resistência periférica total (TPR), índice da resistência periférica total (TPRI). apresentação de medições calculadas de: índice cardíaco, débito cardíaco, potência cardíaca, índice da potência cardíaca, índice de distribuição de oxigênio, frequência cardíaca, índice da resistência periférica total, tensão arterial, tensão arterial diastólica, pressão arterial média, tensão arterial sistólica, impedância da caixa torácica, resistência periférica total, volume sistólico, índice do volume sistólico, variação do volume sistólico, tempo de ejeção ventricular, conteúdo de fluido torácico, indica a alteração dinâmica no TFC ao longo do tempo, indica a alteração em percentagem do TFC médio obtido nas primeiras cinco leituras de TFC. contendo: painel LED, “touchscreen” e colorido, com 10,4 polegadas; cabo de alimentação para corrente alternada para 100 a 240 VAC, 50 ou 60Hz; cabo do paciente com 2,75m e conectores apropriados; conjunto de 4 sensores duplos, de prata-cloreto de prata, descartáveis; baterias internas, recarregáveis, com tensão nominal de 14,8V. | Resolução Gecex nº 322, de 4 de abril de 2022 | 2025-12-31 | I |  | 2022-05-01
9018.19.80 | 150 | Gravadores digitais de monitoramento para cardiodiagnóstico holter em 3 canais e 7 derivações disponíveis com visor para pré-visualização do traçado de ECG, com capacidade de gravação por até 7 dias sem necessidade de cartão de memória (utilização de memória sólida), com detecção de espicula de marcapasso. | Resolução Gecex nº 322, de 4 de abril de 2022 | 2025-12-31 | I |  | 2022-05-01
9018.19.80 | 151 | Sistemas de medição intraoperatórios, monitoramento flexível e multimodal, incluindo SEP / TcMEP / ABR / função do nervo auditivo, mapeamento do nervo facial e EMG espontâneo, escolha de painel PC e "laptop" PC, seleção de 16 canais ou 32 canais, podendo ter aquisição de até 16 canais através do pré amplificador, com 8 canais comutáveis via "software" no TcMEP, canais comutáveis e poligráficos para todos os parâmetros, podendo ter até 4 cápsulas de estimulação em cadeia, podendo ter caixa de estimulação TcMEP avançada, estimulação de alta entre 0 e 100mA ou 0 e 300V, estimulação de baixa entre 0 e 30mA ou 0 e 100V, EEG com gráficos de tendência DSA e CSA, "software" de vídeo, pedal para estímulo, impedância de entrada maior ou igual a 1.000MW, nível de ruído menor que 4.5mVpp, rejeição de modo comum ³ 112 dB, sensibilidade entre 0,05 e 10.000mV/div, filtro de baixa entre 0,08 e 3.000Hz, filtro de alta entre 10 e 3.000Hz, filtro "notch" de 50 ou 60Hz, checagem de impedância da pele com indicação para 2, 5, 10, 20, 50, 100 ou 200kW, conversor A/D de 18 bits ou superior; velocidade de conversão de 5ms/canal ou superior, fones de inserção para estimulação auditiva com cabo de extensão pelo menos entre 0 e 135dB, sensores de SpO2 e CO2 para medição dos parâmetros, medidor de temperatura, função TOF (trem de quatro), sonda de detecção ESU para silenciar o som. | Resolução Gecex nº 322, de 4 de abril de 2022 | 2025-12-31 | I |  | 2022-05-01
9018.19.80 | 152 | Monitores de sinais vitais, com tela plana “touchscreen” transparente de cristal líquido LCD colorida de 10,4 ou 12,1 polegadas, com resolução de 800 x 600 pixels e peso aproximado entre 4 e 4,35kg, alça de transporte integrada ao monitor, autonomia da bateria de 6h, uso em pacientes adultos, crianças e recém-nascidos, alarmes sonoros e visuais, uso em pacientes adultos, crianças e recém-nascidos, alarmes sonoros e visuais, capacidade de armazenamento de dados de 120h, Função entre leitos com possibilidade de visualização de até 8 leitos diferentes interligados via rede, oximetria, podendo ter impressora térmica integrada ao monitor, realiza a monitorização dos seguintes parâmetros: frequência cardíaca (FC), frequência de pulso (FP), frequência respiratória por impedância (FR), saturação do oxigênio no sangue (SpO2), pressão arterial não invasiva (PANI) e temperatura corporal, podendo realizar a medição da pressão arterial invasiva (PAI) e do CO2 ao final da respiração (etCO2). | Resolução Gecex nº 322, de 4 de abril de 2022 | 2025-12-31 | I |  | 2022-05-01
9018.19.80 | 153 | Monitores de sinais vitais, com tela plana “touchscreen” transparente de cristal líquido LCD colorida de 8 polegadas, com resolução de 800 x 600pixels e peso aproximado entre 2,1kg, autonomia da bateria de 6h, uso em pacientes adultos, crianças e recém-nascidos, alarmes sonoros e visuais, uso em pacientes adultos, crianças e recém-nascidos, alarmes sonoros e visuais, capacidade de armazenamento de dados de 120h, oximetria, Modo de operação contínuo ou modo “spot”, com guia de operação virtual e ferramenta de análise de protocolo “mews” (modified early warning score), podendo ter impressora térmica integrada ao monitor, realiza a monitorização dos seguintes parâmetros: frequência de pulso (FP), saturação do oxigênio no sangue (SpO2), podendo realizar a medição da temperatura de ouvido. | Resolução Gecex nº 322, de 4 de abril de 2022 | 2025-12-31 | I |  | 2022-05-01
9018.19.80 | 154 | Equipamentos “plataformas” automatizadas para realização dos processos de amplificação, desnaturação e hibridização reversa do DNA ou proteína através do vácuo vertical e temperaturas controladas, utilizando o método de amplificação simultânea de diferentes patógenos e marcadores de genes de resistência aos antibióticos por reação em cadeia da polimerase (PCR), amplificação de 1 a 24 reações de PCR por teste e hibridização de 1 a 12amostras/teste, tempo de execução 45 a 200min, “software” para gerenciamento e identificação das amostras informando resultados com conexão bidirecional ao LIS, descontaminação com luz UV e identificação de amostras por código de barras. | Resolução Gecex nº 322, de 4 de abril de 2022 | 2025-12-31 | I |  | 2022-05-01
9018.19.80 | 155 | Equipamentos “plataformas” semiautomatizadas para realização do processo de hibridização reversa do DNA ou proteína através do vácuo vertical e temperaturas controladas a partir de material amplificado de diferentes patógenos e marcadores de genes de resistência aos antibióticos por reação em cadeia da polimerase (PCR), capacidade para até 24amostras/teste, tempo de execução 30 a 120mim, “software” para gerenciamento e identificação das amostras informando resultados com conexão bidirecional ao LIS, descontaminação com luz UV e identificação de amostras por código de barras. | Resolução Gecex nº 322, de 4 de abril de 2022 | 2025-12-31 | I |  | 2022-05-01
9018.19.80 | 156 | Equipamentos manuais “plataformas” para realização do processo de hibridização reversa do DNA ou proteína através do vácuo vertical e temperaturas controladas a partir de material amplificado de diferentes patógenos e marcadores de genes de resistência aos antibióticos por Reação em Cadeia da Polimerase (PCR), capacidade para até 12amostras/teste, tempo de execução 25 a 45mim para uso posterior em “software” de gerenciamento e identificação das amostras informando resultados com conexão bidirecional ao LIS. | Resolução Gecex nº 322, de 4 de abril de 2022 | 2025-12-31 | I |  | 2022-05-01
9018.19.80 | 157 | Sistemas de monitorização de paciente, dispositivos não-invasivos com utilização de emissão de ondas dielétricas, compostos por 1 console para leito ligado a 1 unidade portátil usada para a medição do fluido pulmonar, com resultados em unidades percentuais representando o volume do fluido nos pulmões do volume total pulmonar, componentes inclusos: console, carrinho com rodízios, unidade de sensor com posicionador, fita métrica torácica, estojo de transporte. | Resolução Gecex nº 322, de 4 de abril de 2022 | 2025-12-31 | I |  | 2022-05-01
9018.19.80 | 158 | Videolaringoscópio para auxílio em intubações endotraqueais de difícil acesso, cirurgias respiratórias e de cardiologia, UTIs e primeiros socorros, com cabo com visor giratório de 3,5 polegadas (89mm), de alta resolução, com botão de filmagem, câmera de lâmina de 2megapixels com sensor CMOS, com carregador e conector para carregamento de bateria e transferência de dados, lanterna de LED de luz fria e um “kit” de lâminas de laringoscópio. | Resolução Gecex nº 322, de 4 de abril de 2022 | 2025-12-31 | I |  | 2022-05-01
9018.19.80 | 159 | Laringoscópios para auxílio em intubações endotraqueais, cirurgias respiratórias e outros procedimentos mecânicos; tipo convencional ou de fibras óticas; com cabo, iluminação LED de luz fria por 2 pilhas alcalinas; superfície estriada; lâmina e guia de lâmina em aço inox com acabamento fosco; com conjunto de lâminas de laringoscópio; autoclaváveis e resistentes a ferrugem para montagem de combinações de “kits” médico hospitalares. | Resolução Gecex nº 322, de 4 de abril de 2022 | 2025-12-31 | I |  | 2022-05-01
9018.19.80 | 160 | Monitores de sinais vitais para monitoramento contínuo, análise, gravação e alarmes de parâmetros fisiológicos de pacientes adultos, pediátricos e neonatos, em ambientes hospitalares, com graus de proteção IP21 e CF, em tela de cristal líquido (LCD) colorida “touchscreen” de 19 ou 22 polegadas com resolução Full HD (1920 x 1080 pixels), para exibição de, pelo menos, 12 formas de onda, saída sincronizada de ECG para cardioversão elétrica, conexão para central de monitoramento por LAN, identificação de usuário sem contato via NFC, podendo conter: módulo multiparamétrico externo para: ECG (Eletrocardiograma), FR (Frequência Respiratória), SpO2 (Saturação Periférica de Oxigênio Arterial), PANI (Pressão Arterial Não Invasiva) e opções para hemodinâmica e/ou capnografia, 1 módulo de expansão para hemodinâmica ou capnografia com ou sem DC (Débito Cardíaco), Temperatura e/ou PAI (Pressão Arterial Invasiva); 1 ou 2 racks externos para instalação de 1 ou mais módulos de: análise de gases, BIS (Índice Biespectral), DC (Débito Cardíaco), DCC (Débito Cardíaco Contínuo), EEG (Eletroencefalograma), PAI (Pressão Arterial Invasiva), SpO2 (Saturação de Oxigênio no Sangue Arterial), SO2 (Saturação do Oxigênio Intravascular), temperatura, TNM (Transmissão Neuromuscular), Saturação de Oxigênio Regional O3, Capnografia (CO2), comunicação de dados ou impressão; 1 ou 2 dispositivos de visualização com tela de cristal líquido (LCD) colorida “touchscreen” de 19 e/ou 22 polegadas com resolução Full HD (1920 x 1080 pixels) e capacidade de exibição de alarmes visuais e sonoros; e 1 computador. | Resolução Gecex nº 322, de 4 de abril de 2022 | 2025-12-31 | I |  | 2022-05-01
9018.19.80 | 161 | Módulos multiparamétricos para monitoramento contínuo de parâmetros fisiológicos de pacientes adultos, pediátricos e neonatos, em ambientes hospitalares, com grau de proteção contra entrada de objetos sólidos e líquidos (IP32), conexão plug-in-play e funções de ECG (Eletrocardiograma), FR (Frequência Respiratória), SpO2 (Saturação Periférica de Oxigênio Arterial), PANI (Pressão Arterial Não Invasiva) e opções para capnografia e hemodinâmica, podendo conter 1 módulo de expansão para capnografia com ou sem DC (Débito Cardíaco), Temperatura (Temp) e/ou PAI (Pressão Arterial Invasiva) ou hemodinâmica com ou sem Débito Cardíaco. | Resolução Gecex nº 322, de 4 de abril de 2022 | 2025-12-31 | I |  | 2022-05-01
9018.19.80 | 162 | Equipamentos para testes de função pulmonar completa (Pletismógrafo) contendo “software” de diagnósticos cardiorrespiratório, construído em alumínio e acrílico transparente, com engenharia avançada/eletrônica digital, com volume interno de 726L, assento de metal resistente e sem limite de peso, porta com vedação inflável e sem travas mecânicas, braço ajustável, microfone, alto-falante integrado e comunicação bidirecional, com opção de teste fora da cabine, com filtro bacteriológico e sensor de fluxo, com tubo birecional, alcance ±18L/s, precisão: ±3% ou 50ml, o que for maior, resistência: menor que 1,5cm H20/L/s@14L/s e espaço morto: 39ml, para uso em clínicas, hospitais e laboratórios de diagnósticos. | Resolução Gecex nº 322, de 4 de abril de 2022 | 2025-12-31 | I |  | 2022-05-01
9018.19.80 | 163 | Monitores avançados de débito cardíaco para monitorização hemodinâmica de parâmetros cardíacos e respiratórios como ScvO2 (Saturação Venosa Central de Oxigênio); SvO2 (Saturação Venosa Mista); VO2 (Consumo de O2); DC e DCI (Débito Cardíaco Contínuo e Intermitente); VS (Volume Sistólico); VDF (Volume Diastólico Final); FEVD (Fração de Ejeção); FCmed (Frequência Cardíaca); RVS (Resistência Vascular Sistêmica); VVS (Variação do Volume Sistólico); VSI (Volume Sistólico Indexado); IC (Índice Cardíaco); IRVS (Índice de Resistência Vascular Sistêmica) e Perfusão Tissular, através de módulos de expansão intercambiáveis, contendo tecnologia digital com tela LCD sensível ao toque de 1.024 x 768pixels, portas seriais, entradas USB 2.0 traseira e USB 3.0 lateral, conector Ethernet, conexão HDMI, mecanismo de integração HL7 (Health Level 7), tensão nominal de alimentação bivolt de 100 a 240VAC, 50/60Hz, corrente nominal de entrada de 1,5 a 2A (Ampère), e peso aproximado de 4,5kg, acompanhados de um cabo elétrico e bateria de lítio. | Resolução Gecex nº 322, de 4 de abril de 2022 | 2025-12-31 | I |  | 2022-05-01
9018.19.80 | 164 | Equipamentos de eletro diagnósticos, não invasivos e sem contatos, para tomografias por coerência óptica de fonte de varredura (SS-OCT), próprios para medições oculares abrangendo comprimento axial, espessura da córnea, profundidade da câmara anterior, espessura da lente, valores de ceratometria da córnea (raio dos meridianos mais plano e mais curvo), astigmatismo, distância branco a branco (diâmetro da córnea} e tamanho da pupila, com funcionalidades adicionais de captura de imagens pré-operatórias e pós-operatórias, com processamento de 3 imagens OCT (B-scans) e 3 imagens de câmara CMOS por medida em segundos, utilizado para determinar a potência e o tipo da lente intraocular (LIO) apropriadas para implante em cirurgia de catarata. | Resolução Gecex nº 322, de 4 de abril de 2022 | 2025-12-31 | I |  | 2022-05-01
9018.19.80 | 165 | Tomógrafos de coerência óptica (OCT) para segmentos anteriores e posteriores dos olhos, com captura de imagens do fundus, da retina e da córnea para a detecção de doença, com captura de imagens coloridas do fundus por meio de retinógrafo não midriático embutido, dotados da tecnologia do interferômetro ótico "Spectral-Domain" com imagens transversais da retina e da córnea, com velocidade de escaneamento 53.000A-scans/s, fonte de luz SLO - 880nm, imagem de observação OCT “phase fundus”, mira de fixação interna – LED, resolução digital Z: 4micrometros, X-Y: 3micrometros, Dase de dados normativo de 9x9 mm (macula) e 6x6 mm (Disco), com tamanho mínimo de pupila com diâmetro de 2.5mm, distancia de trabalho de 45.7mm e monitor colorido de LCD de 8.4 polegadas, inclinável. | Resolução Gecex nº 322, de 4 de abril de 2022 | 2025-12-31 | I |  | 2022-05-01
9018.19.80 | 166 | Tomógrafos de coerência óptica (OCT) para segmentos anteriores e posteriores dos olhos, com captura de imagens do fundus, da retina e da córnea para a detecção de doença, dotados da tecnologia SLO que efetua varredura a laser e forma imagem do fundo dos olhos em tempo real, da tecnologia do interferômetro ótico "Spectral-Domain" com imagens transversais da retina e da córnea, com velocidade de escaneamento 85.000A-scans/s, fonte de luz SLO - 785nm, OCT - (SLD 880nm), mira de fixação interna - 637nm, mira de fixação externa - 630/565nm, resolução digital Z: 4micrometros, X-Y: 3micrometros, Dase de dados normativo de 9x9 mm (macula) e 6 x 6 mm (Disco), com tamanho mínimo de pupila com diâmetro de 2.5mm, com distancia de trabalho de 35.5mm, ângulo de visualização SLO 40 x 30graus (zoom 20 x 15graus) e monitor colorido de LCD de 8.4 polegadas, inclinável. | Resolução Gecex nº 322, de 4 de abril de 2022 | 2025-12-31 | I |  | 2022-05-01
9018.19.80 | 167 | Equipamentos para eletro diagnóstico de doenças do sistema nervoso central e periférico, e para tratamento terapêutico, por estimulação magnética transcraniana não invasiva, dotados de módulo gerador de alta frequência, compatível com bobinas com contador regressivo de pulsos (1.825 dias ou valor de pulsos equivalente máximo de 18.000.000 - o que ocorrer primeiro) sem refrigeração ou com refrigeração estática ou com refrigeração dinâmica, nos formatos circulares, figura de 8 (borboleta), parabólica e elíptica. | Resolução Gecex nº 322, de 4 de abril de 2022 | 2025-12-31 | I |  | 2022-05-01
9018.19.80 | 168 | Sistemas modulares de medição e monitorização de dados hemodinâmicos para utilização em cenários cirúrgicos e/ou de cuidados intensivos, dedicados a monitorização calibrada do débito cardíaco por termodiluição transpulmonar; e/ou da tendência do débito cardíaco minimamente invasiva, calibrados por dados externos; e/ou da saturação de oxigênio venoso central; e/ou medição não invasiva da função hepática; com “interface” (tela) colorida e acesso às funções via "touchscreen", podendo ou não conter dispositivos médicos periféricos. | Resolução Gecex nº 322, de 4 de abril de 2022 | 2025-12-31 | I |  | 2022-05-01
9018.19.80 | 169 | Módulos de expansão de parâmetros fisiológicos para módulos multiparamétricos de monitores de sinais vitais, com grau de proteção IP32, configurados com capnografia por método de fluxo principal (mainstream) ou lateral (sidestream) e espectroscopia de luz infravermelha não dispersiva (NDIR); podendo conter opções de hemodinâmica: DC (Débito Cardíaco), DCC (Débito Cardíaco Contínuo), Temperatura (Temp) e/ou PAI (Pressão Arterial Invasiva); com ou sem adaptador de vias e/ou sensor de CO2. | Resolução Gecex nº 322, de 4 de abril de 2022 | 2025-12-31 | I |  | 2022-05-01
9018.19.80 | 170 | Monitores multiparamétricos dotados de tela colorida integrada “touchscreen” de 15 polegadas de resolução 1.024 x 768 pixels, com 8 formas de ondas individuais, até 14 ondas com sobreposições e inserções; contendo parâmetros de ECG, respiração, SpO2, temperatura, PNI (pressão não invasiva) e PI (pressão invasiva); equipamento modular com capacidade de utilização de monitor de transporte ou módulo hemodinâmico e de módulos opcionais para leitura de análise de gases -com possibilidade de medição de mais de um agente anestésico simultaneamente e medida de fração inspirada de O2 (FiO2), ETO2, ETCO2 e N2O, Capnografia “sidestream” (alto e baixo fluxo), Nível de consciência por Entropia (com medida de Entropia de resposta, Entropia de estado e Taxa de supressão de impulso calculado) ou Índice biespectral (BIS), débito cardíaco por termodiluição, débito cardíaco contínuo por análise de contorno de pulso (PiCCO), Variação de pressão de pulso e variação de pressão sistólica (VPP/ VPS), Espirometria/ trocas gasosas e metabolismo com medida de consumo de oxigênio, produção de CO2, quociente respiratório e calorimetria indireta através do gasto energético em 24h para avaliação de pacientes críticos, Saturação venosa de oxigênio (SvO2), Dupla oximetria, Eletroencefalograma, Transmissão neuromuscular através de eletrosensor e/ou mecanosensor; Cálculos de oxigenação, hemodinâmicos e de indicadores metabólicos; Capaz de armazenar até 72h de dados de tendências, até 400 snapshots e gravação de até 999 eventos; Bateria com autonomia de até 120min; Grau de proteção contra infiltração nociva de poeira e água IPX1; Ferramentas e recursos clínicos especializados, como licença para visualização de imagens diagnósticas e outras informações de HIS, licença para visualização de alarmes prioritários na unidade de atendimento –“Auto View on Alarm” (AVOA), licença para reconstrução de ECG de 12 derivações com uso de cabo de 6 vias, análise de segmento ST e análise de derivação única e múltipla (I, II, III, V / VA) para interpretação da arritmia; Saída HL7 para prontuário eletrônico e conectividade; Suporte de tela secundária para configurações de vídeo independente; podendo ou não conter: suportes para parede, mesa, maca ou de rodas; leitor de código de barras, teclado e/ou mouse; registrador (impressora térmica); “interface” com dispositivos médicos periféricos. | Resolução Gecex nº 322, de 4 de abril de 2022 | 2025-12-31 | I |  | 2022-05-01
9018.19.80 | 171 | Monitores multiparamétricos dotados de tela “touchscreen” de 10,1” ou 12,1” com resolução de 1.280 x 800pixels; contendo parâmetros pré-configurados de ECG, respiração, SpO2, temperatura, PNI (pressão não invasiva) e PI (pressão invasiva); equipamento modular com capacidade de aquisição de módulos opcionais para leitura de análise de gases com possibilidade de medição de mais de um agente anestésico simultaneamente e medida de fração inspirada de O2 (FiO2), ETO2, ETCO2 e N2O, capnografia “sidestream”, nível de consciência por entropia (com medida de entropia de resposta, entropia de estado e taxa de supressão de impulso calculado) e débito cardíaco por termodiluição; capazes de armazenar até 168h de dados de tendências; bateria com autonomia mínima de 180min; grau de proteção contra infiltração nociva de poeira e água IP21; Ferramentas e recursos clínicos especializados: “Full Disclosure” de 36h, “National Early Warning Score” (NEWS) para avaliação do prognóstico do paciente, análise de segmento ST e análise de derivação única e múltipla (I, II, III, V / VA) para interpretação da arritmia; saída HL7 para prontuário eletrônico e conectividade com segurança cibernética atualizada via WPA-Enterprise e WPA2-Enterprise para proteção de dados dos pacientes monitorizados; podendo conter, alternada ou cumulativamente, unidade modular fixa ao monitor (rack de módulos) e unidade modular secundária intercambiável entre diversos monitores, com capacidade total para até 3 módulos de parâmetros avançados; suportes para parede, mesa, maca ou de rodas; “software” para análise de arritmias, incluindo Assistolia, FV/TV, TV, TV >2, R em T, bradi ventricular, geminada, bigeminismo, arritmia ventricular acelerada, esvs frequentes, fibrilação atrial, batimento ausente, pausa, taqui, bradi, trigeminismo, irregular, taqui SV. | Resolução Gecex nº 322, de 4 de abril de 2022 | 2025-12-31 | I |  | 2022-05-01
9018.19.80 | 172 | Sistemas de análise funcional da marcha e do movimento para análise cinética, cinemática e eletromiografica, nativamente integrado e funcionamento sincronizado, com geração automática de relatórios completos com faixa de normalidade comparativa, dotados de: de 3 até 16 câmaras de vídeo digitais infravermelho HD, com frequência de amostragem selecionável de 100 a 2.000Hz, resolução de 640 x 480 a 2.048 x 2.048pixels, precisão de menos de 0,1mm em volumes de 4 x 3 x 3m a 6 x 6 x 3m, utilizado cabo único de alimentação e transmissão de dados com conectores; com ou sem piso (plataforma) sensorial triaxial com sinal de saída digital, “interface” de comunicação LAN (10/100 Ethernet), alimentação de força através de PoE (Power over Ethernet), capacidade de carga (X e Y) para cada sensor de até +-2.000N e capacidade (Z) para cada sensor de até 2.000N, sensibilidade de 16 bits, linearidade menor do que 0,2%, elementos sensores com arquitetura "strain gage" com ou sem de 4 a 20 canais de EMG sem fio, com sondas de dimensões: eletrodo mãe com 1,5 x 24,8 x 14mm, eletrodo satélite com 16mm diâmetro x 13mm de altura, geometria variável com afastamento dos eletrodos de 16 a 66mm, conectores de encaixe para eletrodos descartáveis pré- gelificados, resolução de 16bits, taxa de amostragem de 1kHz, sensibilidade de 1mV, precisão de ±2%, bateria recarregável de polímeros de íons de lítio para mais de 6h de autonomia, unidade receptora, conexão USB 2.0, memória interna para cada sonda para um mínimo de 80min; até 4 câmeras de vídeo, memória -3, 128MB RAM, 128MB “flash”, alimentação de força através de PoE (Power over Ethernet), suporte para gravação de compartilhamento de rede (servidor de arquivos); estação de trabalho com processador de 6 núcleos, placa de vídeo com 6GB de memória RAM, disco rígido 1TB, com ou sem monitor de 24 polegadas, com ou sem teclado e com ou sem "mouse", "softwares" dedicados para coleta de dados dos elementos; com ou sem sensor inercial com de 1 a 4 acelerômetros de 3 eixos de sensibilidade múltipla com faixa dinâmica selecionável entre ±2, ±4, ±8, ±16g e largura de banda de 4 a 1.000Hz, de 1 a 4 giroscópios de 3 eixos de sensibilidade múltipla com faixa dinâmica selecionável entre ±250, ±500, ±1.000, ±2.000graus/s e frequência de 4 a 8.000Hz, magnetômetro de 3 eixos de sensibilidade múltipla com faixa dinâmica de ±1.200mT e frequência de até 100Hz, com ou sem receptor GPS com precisão de posição de 2,5m até 5Hz ou de 3m até 10Hz frequência de até 10Hz, bateria recarregável por USB com 8h de autonomia, frequência de aquisição de 1.000Hz, módulo "bluetooth 3.0" classe 1 de alcance de até 60m LOS, funcionamento em tempo real ou armazenamento interno em memória "flash". | Resolução Gecex nº 322, de 4 de abril de 2022 | 2025-12-31 | I |  | 2022-05-01
9018.19.80 | 173 | Irrigadores endodérmicos orais e de mucosas portáteis de uso doméstico para limpeza de aparelhos ortodônticos, bolsas periodontais e remoção de placas com diferentes encaixes substituíveis de rotação 360 graus através de jatos de água de alta frequência; corpo de 8 x 6,6 x 22,7cm; 240g; com reservatório para 200mL e 5W de potência; com 3 ajustes de limpeza e funcionamento e alimentação bivolt para recarga por meio de cabo USB. | Resolução Gecex nº 322, de 4 de abril de 2022 | 2025-12-31 | I |  | 2022-05-01
9018.19.80 | 174 | Irrigadores endodérmicos orais e de mucosas de bancada de uso doméstico para limpeza de aparelhos ortodônticos, bolsas periodontais e remoção de placas em dentes e implantes com diferentes encaixes substituíveis de rotação 360 graus através de jatos de água de alta frequência; corpo de 18 x 13,4 x 22,2cm; 680g; botões de start/stop e pause; com reservatório para 600mL e 18W de potência; com 10 ajustes de limpeza e funcionamento e alimentação bivolt. | Resolução Gecex nº 322, de 4 de abril de 2022 | 2025-12-31 | I |  | 2022-05-01
9018.19.80 | 175 | Irrigadores endodérmicos orais e de mucosas de bancada com peça de mão de uso doméstico para limpeza de aparelhos ortodônticos, bolsas periodontais e remoção de placas em dentes e implantes com diferentes encaixes substituíveis de rotação 360 graus através de jatos de água de alta frequência; corpo de 22,5 x 15,70 x 24cm; 970g; botão de liga, desliga e acionamento de compartimento UV para esterilização e sanitização dos bicos de encaixe; com reservatório para 1.000ml e 18W de potência; com 10 ajustes de limpeza e funcionamento e alimentação bivolt. | Resolução Gecex nº 322, de 4 de abril de 2022 | 2025-12-31 | I |  | 2022-05-01
9018.19.80 | 176 | Geradores de ablação cardíaca por radiofrequência para laboratório de eletrofisiologia, com alarme e sensor de bolhas, menu sensível ao toque e totalmente intuitivo, com controle de fluxo adaptável em 4 estágios, composto de unidade de RF, unidade de controle e pedal interruptor. | Resolução Gecex nº 322, de 4 de abril de 2022 | 2025-12-31 | I |  | 2022-05-01
9018.19.80 | 177 | Sistemas de análise funcional da marcha e do movimento, medindo 70 x 40 x 18mm, pesando 37g, com de 1 a 4 acelerômetros de 3 eixos de sensibilidade múltipla com faixa dinâmica selecionável entre ±2, ±4, ±8, ±16g e largura de banda de 4 a 1.000Hz, de 1 a 4 giroscópios de 3 eixos de sensibilidade múltipla com faixa dinâmica selecionável entre ±250, ±500, ±1.000, ±2.000 (graus/s) e frequência de 4 a 8.000Hz, magnetômetro de 3 eixos de sensibilidade múltipla com faixa dinâmica de ±1.200mT e frequência de até 100Hz, com ou sem receptor GPS com precisão de posição de 2,5m até 5Hz ou de 3m até 10Hz, bateria recarregável por USB com 8h de autonomia, frequência de aquisição de 1.000Hz, módulo "bluetooth" 3.0 classe 1 de alcance de até 60m LOS, funcionamento em tempo real ou armazenamento interno em memória “flash” sincronizável nativamente com sistema de eletromiografia, com ou sem acessórios sendo,: 1x cabo do sensor 0,6m USB-micro USB ; 1x chave de licença USB; kit de cintos e extensões ergonômetros, com ou sem maleta de transporte. | Resolução Gecex nº 322, de 4 de abril de 2022 | 2025-12-31 | I |  | 2022-05-01
9018.19.80 | 178 | Monitores multiparamétricos dotados de tela “touchscreen” de 15,6 polegadas com resolução de 1.366x 768 pixels; contendo parâmetros pré-configurados de ECG, respiração, SpO2, temperatura, PNI (pressão não invasiva) e PI (pressão invasiva); equipamento modular om capacidade de aquisição de módulos opcionais para leitura de análise de gases com possibilidade de medição de mais de um agente anestésico simultaneamente e medida de fração inspirada de O2 (FiO2), ETO2, ETCO2 e N2O, capnografia “sidestream”, nível de consciência por entropia (com medida de entropia de resposta, entropia de estado e taxa desupressão de impulso calculado),débito cardíaco por termodiluição, transmissão neuromuscular através de eletrosensor e/ou mecanosensore variação de pressão de pulso e variação de pressão sistólica (VPP/ VPS); capazes de armazenar até 168h de dados de tendências; capaz de apresentar até 12 curvas simultaneamente; capaz de analisar ECG de 12 derivações; bateria com autonomia mínima de 240 minutos; grau de proteção contra infiltração nociva de poeira e água IP22; Ferramentas e recursos clínicos especializados: “Full Disclosure” de 72h, “National Early Warning Score” (NEWS) para avaliação do prognóstico do paciente, análise de segmento ST e análise de derivação única e múltipla (I, II, III, V/VA) para interpretação da arritmia; saída HL7 para prontuário eletrônico e conectividade com segurança cibernética atualizada via WPA-Enterprise e WPA2-Enterprise para proteção de dados dos pacientes monitorizados; licença para visualização de alarmes prioritários na unidade de atendimento -Auto “View on Alarm” (AVOA); podendo conter, alternada ou cumulativamente, unidade modular fixa ao monitor (rack de módulos) e unidade modular secundária intercambiável entre diversos monitores, com capacidade total para até 3 módulos e parâmetros avançados; suportes para parede, mesa, maca ou de rodas; “software” para análise de arritmias, incluindo Assistolia, FV/TV, TV, TV >2, R em T, Bradi Ventricular, Geminada, Bigeminismo, Arritmia Ventricular Acelerada, ESVs Multifocais, Fibrilação Atrial, Batimento ausente, Pausa, Taqui, Bradi, Trigeminismo, Irregular, Taqui SV, ESV Frequente e PVC Frequente. | Resolução Gecex nº 322, de 4 de abril de 2022 | 2025-12-31 | I |  | 2022-05-01
9018.19.80 | 179 | Câmeras digitais, para uso em procedimentos em consultórios odontológicos, para registro da estrutura dentária dos pacientes e possibilitar a comparação posteriormente à realização de trabalhos de reparação, formato de caneta , com corpo metálico ,3 níveis de iluminação, iluminação de LED e lente de alta precisão na parte frontal, botões de foco, foco manual ajustável, distância focal mínima de 1mm, captura e iluminação ao centro e conetor para cabo de ligação ao computador na extremidade posterior, sensor de imagem 1/3 polegadas HD CMOS ( 8,46mm ), resolução 720 linhas, 1280 pixels H x 720 V, iluminação 6 LEDS, luminosidade +/-500 lux, dimensões 225mm comprimento x 26mm diâmetro, ângulo de visão 63 graus, formando conjunto com suporte da câmera, cabo de alimentação, CD de instalação e manual de instruções. | Resolução Gecex nº 322, de 4 de abril de 2022 | 2025-12-31 | I |  | 2022-05-01
9018.19.80 | 180 | Dispositivos de tomografia de coerência óptica com comprimento de onda de 1.060nm, com velocidade de "scan" de 30kHz para medir os diferentes parâmetros do olho, que inclui um ceratômetro que mede 32 pontos da córnea, em 2 anéis, com diâmetros de 1,65 e 2,3mm, podendo assim realizar exames de biometria, topografia anterior e posterior da córnea e adquirir imagens; possui tela "touchscreen" acoplada, que pode ser deslocada 270 graus para melhor posicionamento e inclui duas alças para o paciente apoiar as mãos durante o exame, faz medição do comprimento axial do olho de 14mm a 38mm, com resolução de 0,01mm, da espessura da córnea, 300 a 800 micrometros com resolução de 1 micrometro, da profundidade da câmera anterior 1,8 a 6,3mm, com resolução de 0,01mm, da profundidade do humor aquoso, da espessura do cristalino, 0,5 a 6,5mm com resolução de 0,01mm, da curvatura da córnea, dos raios para o meridiano horizontal e vertical, do eixo do meridiano horizontal, da distância branco-branco, de 7 a 16mm, com resolução de 0,01mm, do diâmetro da pupila, de 2 a 13mm com resolução de 0,01mm. | Resolução Gecex nº 322, de 4 de abril de 2022 | 2025-12-31 | I |  | 2022-05-01
9018.19.80 | 181 | Equipamentos portáteis para avaliação auditiva e detecção de perda auditiva usando testes de Emissões Otoacústicas Evocadas por Estímulo Transiente ou por Produto Distorção (TEOAE e DPOAE, respectivamente) com comunicação e integração via “smartphone” ou “tablet”, composto por Unidade Eletrônica “aScreen”, Sonda de Otoemissões, Cavidade de testes e Conjunto de pontas de inserção. | Resolução Gecex nº 322, de 4 de abril de 2022 | 2025-12-31 | I |  | 2022-05-01
9018.19.80 | 182 | Equipamentos de estimulação magnética para estimulação não invasiva transcraniana e/ou periférica dotados de unidade principal geradora de pulsos de alta frequência com pulsos bifásicos do tipo único, trem, “burst”, rampa e varredura, unidade de resfriamento líquido, bobina refrigerada em figura de 8 angulada e, opcionalmente, unidade de alimentação extra (recarga rápida), bobina em duplo cone, unidade para captação de miografia, bobina circular ou bobina em figura de 8 sem refrigeração. | Resolução Gecex nº 322, de 4 de abril de 2022 | 2025-12-31 | I |  | 2022-05-01
9018.19.90 | 109 | Placas (eletrodos) neutras bipartida descartáveis, de alumínio nas margens e lã para melhor contato com a pele do paciente, além de gel de contato, podendo ter superfície de 40 ou 85cm, para adultos e crianças, podendo conter cabo de 4m e conector internacional, compatível aos geradores elétricos. | Resolução Gecex nº 322, de 4 de abril de 2022 | 2025-12-31 | III | Resolução GECEX nº 338, de 09 de maio de 2022 | 2022-05-16
9018.19.90 | 110 | Aplicadores híbridos descartáveis para plasma de argônio e técnica monopolar de PTFE, podendo ser de 35mm /100mm/350mm, com eletrodo espátula ou eletrodo agulha, com cabo de conexão de 3m, máxima de energia de 4,3kVp, compatíveis com módulos de argônio dos módulos de geradores elétricos. | Resolução Gecex nº 322, de 4 de abril de 2022 | 2025-12-31 | III | Resolução GECEX nº 338, de 09 de maio de 2022 | 2022-05-16
9018.19.90 | 111 | Instrumentais cirúrgicos (obturadores) de metal, de 8 ou 12mm de diâmetro e 10 ou 15cm de comprimento, rombo, estéril, passível de reprocessamento, para uso exclusivo intraoperatório do sistema endoscópico. | Resolução Gecex nº 322, de 4 de abril de 2022 | 2025-12-31 | III | Resolução GECEX nº 338, de 09 de maio de 2022 | 2022-05-16
9018.19.90 | 002 | Módulos biomédicos para medição da capnografia por método de fluxo lateral (sidestream), com capacidade de fornecer a leitura em tempo real da concentração de CO2, taxa de respiração, tempos de inspiração e expiração; e com protocolo de comunicação compatível. | Resolução Gecex nº 322, de 4 de abril de 2022 | 2025-12-31 | I |  | 2022-05-01
9018.19.90 | 003 | Módulos de oximetria com capacidade de fornecer as leituras da curva de pletismografia, amplitude de pulso (BLIP), valor da saturação em % e valor da frequência cardíaca, com configuração de tempo de resposta, tecnologia inteligente de gerenciamento de alarmes para evitar fadiga de alarmes, tecnologia de leitura em baixa perfusão e anti-movimento, mensagens de aviso para interferência e posicionamento de sensor, indicação de sensor desconectado do equipamento e do paciente, com capacidade de armazenamento de eventos no próprio sensor, tecnologia de melhoramento da medição de saturação por meio da sincronização com o ECG. | Resolução Gecex nº 322, de 4 de abril de 2022 | 2025-12-31 | I |  | 2022-05-01
9018.19.90 | 004 | Dispositivos médicos não invasivos para monitorização do nível de consciência por meio dos sinais de eletroencefalograma, com capacidade de fornecer a curva de EEG e os valores de SQI, BS, EMG, índice de consciência (CSI), indicação da impedância dos eletrodos e seu estado de conexão, usando a interface de comunicação padrão RS232. | Resolução Gecex nº 322, de 4 de abril de 2022 | 2025-12-31 | I |  | 2022-05-01
9018.19.90 | 006 | Gabinetes injetados a partir de um molde único e específico, utilizando o material ABS + PC612, com furação para fixação de componentes do produto, ventiladores, membranas, passagem dos conectores, com corrediças para fixação dos parâmetros modulares, extrator de módulos e pontos para fixação de chapa metálica interna utilizada para montagem do produto. | Resolução Gecex nº 322, de 4 de abril de 2022 | 2025-12-31 | I |  | 2022-05-01
9018.19.90 | 010 | Módulos dotados de circuitos eletrônicos, de aquisição, armazenamento e processamento de imagens de sistema PAC SRI, para instalação em equipamentos de ressonância magnética. | Resolução Gecex nº 322, de 4 de abril de 2022 | 2025-12-31 | I |  | 2022-05-01
9018.19.90 | 012 | Sensores de oximetria reutilizáveis, tipo de Testa, para uso individual, indicados para a monitorização contínua não invasiva da saturação de oxigênio arterial (SpO2), frequência de pulso e índice de perfusão em condições de movimento e baixa perfusão em pacientes com mais de 30kg, com precisão dos sensores no intervalo de 70 a 100% de SpO2 de +/-2% (1 de desvio padrão) e precisão de frequência de pulso de 25 a 240bpm de +/-3bpm (+/-1 de desvio padrão). | Resolução Gecex nº 322, de 4 de abril de 2022 | 2025-12-31 | I |  | 2022-05-01
9018.19.90 | 013 | Sensores de oximetria reutilizáveis, tipo adulto e pediátrico, para uso individual, aplicáveis nos dedos das mãos ou dos pés, indicados para a monitorização contínua não invasiva da saturação de oxigênio arterial (SpO2), frequência de pulso e índice de perfuração em condições com movimento ou sem movimento e boa ou baixa perfusão, com exatidão para um intervalo de 70 a 100% de SpO2, de +/-2 a +/-3% e exatidão da frequência do pulso, para um intervalo de 25 a 240bpm de +/-3 a +/-5%. | Resolução Gecex nº 322, de 4 de abril de 2022 | 2025-12-31 | I |  | 2022-05-01
9018.19.90 | 014 | Sensores adesivos de oximetria descartáveis dos tipos adulto, pediátrico, infantil, neonatal e prematuro para uso individual, indicados para a monitorização contínua não invasiva da saturação de oxigénio arterial (SpO2), frequência de pulso e índice de perfusão em condições com movimento ou sem movimento e boa ou baixa perfusão, com exatidão para 1 intervalo de 70 a 100% de SpO2, de +/- 2% a +/- 3% e exatidão da frequência do pulso, para 1 intervalo de 25 a 240bpm de +/-3% a +/-5%. | Resolução Gecex nº 322, de 4 de abril de 2022 | 2025-12-31 | I |  | 2022-05-01
9018.19.90 | 015 | Sensores de oximetria reutilizáveis tipo multi-local (Y) para uso individual, indicados para a monitorização contínua não invasiva da saturação de oxigênio arterial (SpO2), frequência de pulso e índice de perfusão em condições de movimento, sem movimento e baixa perfusão, com precisão de saturação de 70 a 100% de SpO2 de +/- 2% (desvio padrão 1) para pacientes adultos/pediátricos/bebês e de +/- 3% (desvio padrão 1) para recém-nascidos e precisão da frequência de pulso de 25 a 240bpm e de +/-3bpm (desvio padrão 1) para pacientes adultos/pediátricos/bebês/neonatais para situações sem movimento e/ou baixa perfusão, e precisão da saturação de 70 a 100% de SpO2 e de +/-3% (desvio padrão 1) para pacientes adultos/pediátricos/bebês/recém-nascidos e precisão da frequência de pulso de 25 a 240bpm e de +/-5bpm (desvio padrão 1), em condições de movimento. | Resolução Gecex nº 322, de 4 de abril de 2022 | 2025-12-31 | I |  | 2022-05-01
9018.19.90 | 016 | Sensores de oximetria reutilizáveis, tipo auricular, com clipe para uso individual, indicados para a monitorização contínua não invasiva da saturação de oxigênio arterial (SpO2), frequência de pulso e índice de perfusão em condições de movimento e baixa perfusão, para pacientes com peso superior a 30kg, com precisão da saturação de 70 a 100% de SpO2 e de +/-3,5% (desvio padrão 1) e precisão da frequência de pulso entre 25 e 240bpm e de +/-3bpm (desvio padrão 1). | Resolução Gecex nº 322, de 4 de abril de 2022 | 2025-12-31 | I |  | 2022-05-01
9018.19.90 | 018 | Unidades de processamento de dados para bobinas auxiliares de 8 ou 16 canais de equipamento de ressonância magnética, dotadas de: módulos de processamento de sinais digitais, plástico de PVC, chassi de metal e coberturas de fibra de vidro. | Resolução Gecex nº 322, de 4 de abril de 2022 | 2025-12-31 | I |  | 2022-05-01
9018.19.90 | 019 | Pedestais de uso exclusivo para equipamento de ressonância magnética, de uso médico-hospitalar, dotados de unidade de processamento dos dados adquiridos por bobinas auxiliares de 16 canais durante escaneamento do paciente, conectores com resistência de 50ohms, módulos de processamento de sinais digitais, interface de comunicação de sinal (RX/TX) com frequência de 63,86MHz, módulo de controle da mesa com tensão de trabalho de 5Vdc e resistência de 100ohms, cabos de comunicação e coberturas de acabamento de plástico PVC e fibra de vidro. | Resolução Gecex nº 322, de 4 de abril de 2022 | 2025-12-31 | I |  | 2022-05-01
9018.19.90 | 020 | Sistemas (hardware) controladores de emissão de ondas mecânicas e acústicas, utilizados em técnica de ressonância magnética denominada MRE do tipo não invasiva. | Resolução Gecex nº 322, de 4 de abril de 2022 | 2025-12-31 | I |  | 2022-05-01
9018.19.90 | 021 | Gabinetes de equipamento de ressonância magnética dotados de rack metálico contendo módulos eletrônicos com função de processamento de sinais, unidade de distribuição de energia e módulo de controle de pulsos de rádio frequência. | Resolução Gecex nº 322, de 4 de abril de 2022 | 2025-12-31 | I |  | 2022-05-01
9018.19.90 | 022 | Suportes dotados de anel metálico para fixação e alinhamento de tampas de acabamento do magneto de equipamentos de ressonância magnética, com diâmetro interno igual a 949,324mm e diâmetro externo igual a 1.141,315mm; com braços metálicos instalados radialmente no perímetro do anel (que possuem dimensão de 331,4 x 113,9mm); com parafusos e porcas metálicas, porcas de poliamida, silicone translúcido adesivo para selagem, material selante para manutenção preventiva e gaixetas para vedação. | Resolução Gecex nº 322, de 4 de abril de 2022 | 2025-12-31 | I |  | 2022-05-01
9018.19.90 | 023 | Pontes base para mesa deslizante da ressonância magnética utilizadas durante o escaneamento de pacientes, com a dimensão de 1.934.7 x 546mm; constituídas por partes plásticas, uma cinta de borracha dentada presa à roldana de deslizamento e sensor de fim de curso; contém materiais metálicos constituídos por componentes paramagnéticos. | Resolução Gecex nº 322, de 4 de abril de 2022 | 2025-12-31 | I |  | 2022-05-01
9018.19.90 | 024 | Conjuntos de tampas para magneto de ressonância magnética com capacidade de proteção da parte eletrônica interna do equipamento contra poeira e umidade do ambiente; dotados de quinze grandes partes fabricadas em material plástico anti-chamas, com adição de fibra de vidro, subdivididas em partes plásticas menores, contendo miscelâneas de fixação (parafusos, porcas, arruelas) fabricadas em liga metálica paramagnética e partes eletrônicas (cabeamentos e conectores eletrônicos, LED laser de alinhamento, LED de iluminação, microfone, autofalantes, etc.); componentes em conformidade com padrão RoH. | Resolução Gecex nº 322, de 4 de abril de 2022 | 2025-12-31 | I |  | 2022-05-01
9018.19.90 | 025 | Suportes metálicos de sustentação e fixação da ponte para deslocamento de mesa com paciente para a parte interna do equipamento de ressonância magnética durante a realização de exames, com as dimensões 333.25mm de comprimento, 339.5mm de altura e 120mm de largura; dotados de partes metálicas, soldadas em pontos específicos, contendo baixa histerese magnética e alta resistência mecânica; contato entre os braços de fixação e o magneto contém espumas de uretano celular de alta densidade porosa, fixadas por meio de cola específica. | Resolução Gecex nº 322, de 4 de abril de 2022 | 2025-12-31 | I |  | 2022-05-01
9018.19.90 | 026 | Conjuntos de “hardwares” de computador que se conectam diretamente em um slot PCI da placa-mãe do computador da ressonância magnética, dotados de 2 placas (placa de função básica e placa de função estendida), cabo “ribbon” e um cabo de alimentação; ambas as placas de circuito impresso de fibra de vidro (FR4), possuindo a superfície com 2 faces, repleta de trilhas condutoras e componentes SMD soldados na placa, produzidas seguindo as normas de ROHS “compliance”; sendo o cabo “ribbon” dotado de um condutor flat de 28AWG (American Wire Gauge) e de conectores IDC (Insulation-displacement Connector) de 34 vias, com o material isolante de PVC e comprimento igual a 300mm (com tolerância de + 6mm), responsável pela transmissão de dados entre as placa de função básica e placa de função estendida; cabo de alimentação é composto por material condutor (cobre estanhado) de 18AWG, com o material isolante de PVC e comprimento igual a 235mm (com tolerância de +20mm). | Resolução Gecex nº 322, de 4 de abril de 2022 | 2025-12-31 | I |  | 2022-05-01
9018.19.90 | 027 | Kits de cabos da console de operação de equipamento de ressonância magnética dotados de fitas adesivas acrílicas de 25,4 x 45mm, cabos de comunicação com vias de fios de cobre estanhado, circuito integrado de tecnologia de soldagem em superfície de medição e registro de temperatura e umidade, cabo de comunicação com sensor/registrador termohigrômetro; todas as subpartes que compõem a coleção de cabos são fabricados utilizando materiais e processos que atendem às diretivas RoHS. | Resolução Gecex nº 322, de 4 de abril de 2022 | 2025-12-31 | I |  | 2022-05-01
9018.19.90 | 028 | Kits de suporte de cabos para bobina do gradiente com comprimento de 719.2mm e largura de 720.5mm; conjunto dotados de 2 peças fabricadas em laminado fenólico a base de vidro, atendendo aos requisitos RoHS; contém espumas de uretano celular de alta densidade poroso, inseridas no plano de contato do suporte com o magneto para vedação e alinhamento das partes. | Resolução Gecex nº 322, de 4 de abril de 2022 | 2025-12-31 | I |  | 2022-05-01
9018.19.90 | 031 | Kit de peças dotados de sensor de imagem 3CMOS ultra HD 4K (3.840 x 2.160 pixels) com cabo de conexão, placa eletrônica com conector para sensor de imagem, placa eletrônica para processamento de sinais digitais 3CMOS ultra HD 4K (3.840 x 2.160 pixels) , placa eletrônica de distribuição de sinais 3 CMOS ultra HD 4K (3840 x 2160 pixels), placa eletrônica com botões para controle, conjunto de cabos para conexão. | Resolução Gecex nº 322, de 4 de abril de 2022 | 2025-12-31 | I |  | 2022-05-01
9018.19.90 | 032 | Kits de peças dotados de sensor de imagem 1CMOS com cabo de conexão, placa eletrônica com conector para sensor de imagem, placa eletrônica para processamento de sinais digitais 1CMOS Full HD, placa eletrônica de distribuição de sinais 1 CMOS Full Hd, placa eletrônica com botões para controle, conjunto de cabos para conexão. | Resolução Gecex nº 322, de 4 de abril de 2022 | 2025-12-31 | I |  | 2022-05-01
9018.19.90 | 033 | Transmissores remotos para os pacientes para gravação manual no monitor cardíaco implantável, sem função de estimulação, para o diagnóstico e gravação automática por ECG subcutânea do ritmo cardíaco, com frequência MICS entre 402 e 405MHz, potência de transmissão máxima < 25μW e -16dBm, carcaça como o corpo do eletrodo possuem superfície condutora de 53mm². | Resolução Gecex nº 322, de 4 de abril de 2022 | 2025-12-31 | I |  | 2022-05-01
9018.19.90 | 035 | Espaçadores no formato de arco para aplicação em equipamentos de ressonância magnética, constituídos por lâminas de policarbonato justapostas, com raio interno de 462,90mm, raio externo de 512mm, comprimento de 70° e espessura de 9,7mm, contendo 3 furos de 11mm de diâmetro e 2 furos com 13mm de diâmetro para posicionamento da parte superior do anel de fixação das tampas de acabamento do magneto. | Resolução Gecex nº 322, de 4 de abril de 2022 | 2025-12-31 | I |  | 2022-05-01
9018.19.90 | 036 | Espaçadores no formato de arco para aplicação em equipamentos de ressonância magnética, constituídos por lâminas de policarbonato justapostas, com raio interno de 462,9mm, raio externo de 512mm, comprimento de 106° e espessura de 9,7mm, contendo 3 furos de 11mm de diâmetro e 6 furos com 13mm de diâmetro para posicionamento das laterais do anel de fixação das tampas de acabamento do magneto. | Resolução Gecex nº 322, de 4 de abril de 2022 | 2025-12-31 | I |  | 2022-05-01
9018.19.90 | 037 | Tampas frontais de gabinetes injetados a partir de moldes específicos, utilizando o material ABS, com furação para fixação de componentes do produto, LCD colorido de 8,4 a 15”, membrana de tela sensível ao toque, botões de controle, botão rotacional, placa do conjunto de botões e “leds’ indicativos, placa de controle do LCD, “back light”, chassi de alumínio e placa-mãe controladora que comunica a módulo biomédico integrado para medição de 8 a 13 parâmetros fisiológicos. | Resolução Gecex nº 322, de 4 de abril de 2022 | 2025-12-31 | I |  | 2022-05-01
9018.19.90 | 038 | Módulos biomédicos integrados para medição de 8 a 13 parâmetros fisiológicos: ECG, frequência cardíaca, respiração, saturação de oxigênio, frequência de pulso, pressão arterial não invasiva, temperatura e capnografia, podendo ter como parâmetros opcionais pressão invasiva, análise de gases anestésicos, débito cardíaco, nível de consciência, transmissão neuro muscular e impedância cardiográfica. constituído de placa multiparâmetro, placa de débito cardíaco opcional, placa de transmissão neuromuscular opcional, placa de nível de consciência opcional, placa de impedância cardiográfica opcional, placa de conectores dos acessórios dos parâmetros, montado em chassi de plástico ABS. | Resolução Gecex nº 322, de 4 de abril de 2022 | 2025-12-31 | I |  | 2022-05-01
9018.19.90 | 039 | Gabinetes injetados a partir de moldes específicos, utilizando o material ABS, com furação para fixação de módulo biomédico integrado para a medição de 8 a 13 parâmetros fisiológicos e demais componentes do equipamento acabado, como alto-falante de alarme, conector de rede elétrica, placa primária de fonte de energia, placa secundária de fonte de energia, placa de conectores de comunicação USB, RJ45 e outros, conector de rede elétrica, alça para transporte, com ou sem bateria de lítio embutida. | Resolução Gecex nº 322, de 4 de abril de 2022 | 2025-12-31 | I |  | 2022-05-01
9018.19.90 | 040 | Kits biomédicos de transmissão neuromuscular para serem instalados em um monitor multiparâmetros pré-configurados ou em um módulo de parâmetro individual para monitor multiparâmetros modular, dotados de placa de circuito eletrônico e um cabo externo com duas vias de estimulação elétrica e um sensor de movimento tridimensional, com ou sem cabo extensor. | Resolução Gecex nº 322, de 4 de abril de 2022 | 2025-12-31 | I |  | 2022-05-01
9018.19.90 | 041 | Módulos medição da capnografia por método de fluxo lateral (sidestream), com capacidade de fornecer a leitura em tempo real da concentração de CO2, taxa de respiração, tempos de inspiração e expiração; e com protocolo de comunicação compatível; possibilidade de medição de espirometria e/ou metabolismo; intervalo de medição de CO2: 0 a 15% ou 0 a 113mmHg; intervalo de frequência respiratória: 4 a 100 respirações/min; podendo conter armadilha de água (water trap), linha de amostra descartável e/ou adaptador de vias aéreas para gás. | Resolução Gecex nº 322, de 4 de abril de 2022 | 2025-12-31 | I |  | 2022-05-01
9018.19.90 | 042 | Módulos para análise de gases (O2, CO2, N2O e agentes anestésicos) por fluxo lateral (sidestream); com faixa de medição de CO2 de 0 a 15vol% ou 0 a 113mmHg; com intervalo de frequência respiratória de 4 a 100respirações/min; com identificação automática de um ou mais agentes anestésicos; podendo conter armadilha de água (water trap), linha de amostra descartável e/ou adaptador de vias aéreas para gás. | Resolução Gecex nº 322, de 4 de abril de 2022 | 2025-12-31 | I |  | 2022-05-01
9018.19.90 | 043 | Módulos de medição de débito cardíaco minimamente invasivo por termodiluição transpulmonar via catéter específico; com possibilidade de mensuração dos seguintes parâmetros: débito cardíaco contínuo transpulmonar (CCI) 0,1-15L/min/m2; índice intratorácico de volume sanguíneo (ITBI) 100-3000mL/m2; índice de volume sistólico global final (GEDI) 80-2.400mL/m2; índice de água extravascular pulmonar (ELWI) 0-50mL/m2; possui tecla de função direta para zerar o canal de pressão; podendo conter cabo de débito cardíaco contínuo e cabo de sensor de temperatura. | Resolução Gecex nº 322, de 4 de abril de 2022 | 2025-12-31 | I |  | 2022-05-01
9018.19.90 | 044 | Módulos de medição de pressão invasiva com dois canais de pressão invasiva sanguínea; com tecla de função direta para zerar o canal de pressão; com faixa de medição de -40 a 320mmHg; visualização do visor de medição especial de PAPO (Pressão da Artéria Pulmonar Ocluída); filtro ajustável de pressão sanguínea invasiva; pressão de perfusão cerebral (CPP) calculada automaticamente a partir da pressão arterial e PIC (Pressão Intra Craniana); podendo conter cabo adaptador de pressão invasiva. | Resolução Gecex nº 322, de 4 de abril de 2022 | 2025-12-31 | I |  | 2022-05-01
9018.19.90 | 045 | Módulos para análise de gases (O2, CO2, N2O e agentes anestésicos) por fluxo lateral (sidestream); com faixa de medição de CO2 de 0 a 15 vol% ou 0 a 113mmHg; com intervalo de frequência respiratória de 4 a 100respirações/min; com identificação automática de um ou mais agentes anestésicos; possibilidade de medição de espirometria, metabolismo, retroalimentação de CO2 para ajuste automático da anestesia; podendo conter armadilha de água (water trap), linha de amostra descartável e/ou adaptador de vias aéreas para gás. | Resolução Gecex nº 322, de 4 de abril de 2022 | 2025-12-31 | I |  | 2022-05-01
9018.19.90 | 046 | Kits biomédicos de impedância cardiográfica para serem instalados em um monitor multiparâmetros pré-configurado ou em um módulo de parâmetro individual para monitor multiparâmetros modular, dotados de placa de circuito eletrônico com alimentação 5vDC, um cabo de ligação interna com conector de 4 pinos, um cabo de ligação da placa ao conector de 4 pinos do acessório externo e um cabo externo com quatro ou oito vias de captação de sinais elétricos para a medição da variação da impedância torácica em humanos por meio da aplicação de uma corrente elétrica de 1,5mA em uma frequência de 86kHz entre os pares de eletrodos para o cálculo de volume sistólico (SV) com faixa de medição de 5 a 250mL/batimento e resolução de 0,1mL, débito cardíaco (CO) com faixa de leitura de 1,4 a 15L/min e resolução de 0,1L/min, frequência cardíaca (HR) com faixa de leitura de 40 a 250bpm e resolução de 1bpm e resistência vascular sistêmica (SVR), cada kit biomédico pode ser acompanhado de 1 ou mais pacotes de sensores de uso único, sendo cada pacote de sensores suficiente para 50 utilizações da tecnologia. | Resolução Gecex nº 322, de 4 de abril de 2022 | 2025-12-31 | I |  | 2022-05-01
9018.19.90 | 047 | Módulos de medição de nível de consciência e sedação, com visualização do valor do índice biespectral, índice de qualidade do sinal e forma de onda do índice biespectral adquirido e processado dos sinais de EEG e EMG; podendo ou não conter sensor biespectral. | Resolução Gecex nº 322, de 4 de abril de 2022 | 2025-12-31 | I |  | 2022-05-01
9018.19.90 | 048 | Módulos de medição de débito cardíaco por termodiluição; com um canal de pressão invasiva; com tecla de função direta para zerar o canal de pressão; intervalo da temperatura sanguínea de débito cardíaco: 17,5 a 43 Graus Celsius; intervalo de medição do débito cardíaco: 0,1 a 20L/min; faixa de medição da pressão invasiva: -25 a 320mmHg; podendo ou não mensurar a saturação venosa de oxigênio (SvO2); intervalo de valores e saturação de SvO2: 1 a 98%; podendo conter cabo tronco, sensor de temperatura e/ou acessório ótico para SvO2. | Resolução Gecex nº 322, de 4 de abril de 2022 | 2025-12-31 | I |  | 2022-05-01
9018.19.90 | 049 | Módulos de monitorização integrada do estado cortical para avaliação do nível de consciência, indicado para adultos e crianças com mais de 2 anos por meio de aquisição e processamento de sinais do eletroencefalograma (EEG), eletromiografia frontal (FEMG), Entropia de Resposta (RE) e Entropia de Estado (SE); podendo conter cabo e sensor de entropia. | Resolução Gecex nº 322, de 4 de abril de 2022 | 2025-12-31 | I |  | 2022-05-01
9018.19.90 | 050 | Eletrodos descartáveis de estimulação de nervos sem cabo ou com cabos de até 3.000mm e agulhas com diâmetros variáveis de 0,25 até 0,65mm e comprimentos de 0,7mm até 75mm, tipo hipodérmicas, subdérmicas retas ou saca rolhas, concêntricas ou monopolares, para utilização estimular e gravar sinais ou aplicação de toxinas botulínicas em nervos. | Resolução Gecex nº 322, de 4 de abril de 2022 | 2025-12-31 | I |  | 2022-05-01
9018.19.90 | 051 | Sondas descartáveis de estimulação de nervos com cabos DIN42802 de 2000mm e dimensões de 0,25 a 2,3mm, comprimento de eixo de 13 até 175mm por 120 até 300mm, para localizar, identificar e monitorar os nervos motores cranianos, nervos periféricos e raízes nervosas da coluna vertebral durante a cirurgia. | Resolução Gecex nº 322, de 4 de abril de 2022 | 2025-12-31 | I |  | 2022-05-01
9018.19.90 | 052 | Eletrodos descartáveis de superfícies sem cabo ou com cabos de até 2.500mm com tamanhos que variam de 0,20 até 35mm por até 50mm, tipo adesivos ou em disco, sem ou com película condutora Ag, Ag/AgCl e ou Ag/Cu e gel condutor juntos, utilizados para gravar sinais fisiológicos ou para aplicar estímulo elétrico com equipamento de eletroneurodiagnóstico ou outro monitor. | Resolução Gecex nº 322, de 4 de abril de 2022 | 2025-12-31 | I |  | 2022-05-01
9018.19.90 | 053 | Eletrodos descartáveis ou reutilizáveis de EEG, com diâmetro variável de 1,5 a 12mm, materiais em ouro, Ag/AgCl ou prata, com cabos feitos em fios de silicone, PVC ou outro material protetor do condutor elétrico em medidas variáveis de 0,50 a 3m em cores múltiplas. | Resolução Gecex nº 322, de 4 de abril de 2022 | 2025-12-31 | I |  | 2022-05-01
9018.19.90 | 054 | Fontes de luz (Partes de Endoscópios), bivolt, com diodos emissores de luz (LEDs), PCBs, Liquid Crystal Display (LCD), interruptores e fiação eletrônicos, componentes de plástico e um chassi de metal, cabo “SafeLight “para imagiologia visível endoscópica e de fluorescência por infravermelho próximo em tempo real, tamanho 12,1 (altura) X 31,8 (largura) X 42,7 (profundidade) cm e peso 7,3kg. | Resolução Gecex nº 322, de 4 de abril de 2022 | 2025-12-31 | I |  | 2022-05-01
9018.19.90 | 065 | Sensores de oximetria reutilizáveis, tipo adulto e pediátrico, para uso individual, aplicáveis nos dedos das mãos ou dos pés, indicados para a monitorização contínua não invasiva da saturação de oxigênio arterial (SpO2), frequência de pulso e índice de perfuração em condições com movimento ou sem movimento e boa ou baixa perfusão, com exatidão para um intervalo de 70 a 100% de SpO2, de +/-2 a +/-3% e exatidão da frequência do pulso, para um intervalo de 20 a 250bpm de +/-3 a +/-5%. | Resolução Gecex nº 322, de 4 de abril de 2022 | 2025-12-31 | I |  | 2022-05-01
9018.19.90 | 066 | Dispositivos para realização de exames de elastografia compatível com máquinas de ressonância magnética, operando na faixa de 40 a 200Hz, tensão de alimentação de 110/220Vac, compostos por módulo gerador de ondas mecânicas, mangueiras para propagação das ondas mecânicas, dispositivo de acionamento acústico, cabos diversos de sinal, rede e alimentação. | Resolução Gecex nº 322, de 4 de abril de 2022 | 2025-12-31 | I |  | 2022-05-01
9018.19.90 | 067 | Módulos amplificadores de RF (radiofrequência) de drive duplo 30kW refrigerados a água para 3 Tesla, com drive duplo de estado sólido de potência de RF a 127,72MHz, com funções básicas de saída de RF nos modos cabeça/corpo/teste ajuste de ganho de saída, cabeça/corpo controle de sinal de acoplamento, link de comunicação CAN "Controller Area Network" decodificado e amplificação de RF com onda continua ou pulsante. | Resolução Gecex nº 322, de 4 de abril de 2022 | 2025-12-31 | I |  | 2022-05-01
9018.19.90 | 068 | Módulos amplificadores de RF (radiofrequência) de 16kW refrigerado a água de estado sólido para 1.5 Tesla a 63,86MHz, com funções básicas de saída de RF nos modos cabeça/corpo/teste ajuste de ganho de saída, cabeça/corpo controle de sinal de acoplamento, link de comunicação CAN "Controller Area Network" decodificado, amplificação de RF com onda contínua ou pulsante. | Resolução Gecex nº 322, de 4 de abril de 2022 | 2025-12-31 | I |  | 2022-05-01
9018.19.90 | 069 | Tubos completos para endoscópios, com diâmetro de 2,8 até 16mm e comprimento de 1.000 até 4.500mm, com ou sem gerador de imagem CCD com cabo de conexão, com ou sem placa eletrônica com conector para o gerador de imagem, extremidade distal com malha em aço inoxidável para direcionamento da imagem, lentes de vidro para ampliação da imagem, guias de luz em fibra de vidro para iluminação focal, canais de acesso para biópsias em plástico, e invólucro emborrachado flexível. | Resolução Gecex nº 322, de 4 de abril de 2022 | 2025-12-31 | I |  | 2022-05-01
9018.19.90 | 070 | Manguitos/Braçadeiras para obeso, adulto, infantil, neonatal de 1 ou 2vias/tubos, indicados para medição de pressão não invasiva, reutilizável, “latex free” e PVC, com fecho em velcro. | Resolução Gecex nº 322, de 4 de abril de 2022 | 2025-12-31 | I |  | 2022-05-01
9018.19.90 | 071 | Bolsas pressóricas em “Nylon” de 500, 1.000 e 3.000ml, com indicador único de pressão. | Resolução Gecex nº 322, de 4 de abril de 2022 | 2025-12-31 | I |  | 2022-05-01
9018.19.90 | 072 | Interfaces homem-máquina computadorizadas, tipo "desktop", com tela sensível ao toque de 5 fios, para comando e exibição remota, simultânea, de até 6 formas de ondas de sinais vitais (2 ECG's, 1 SpO2, 1 CO2 e 2 PAI's) e parâmetros, medidos em pacientes adultos, pediátricos e neonatos por monitor de sinais vitais em procedimentos de ressonância magnética, com recursos de alarmes sonoros e visuais, tendências e exportação de dados para prontuário eletrônico por meio do protocolo HL7 (Health Life Seven), configuradas com transceptor de RF para comunicação sem fio com o monitor de sinais vitais, tela de cristal líquido (LCD) colorida touchscreen, 2 alto falantes e firmware proprietário; podendo conter teclado, mouse e leitor de código de barras, sem fio, impressora térmica e "nobreak". | Resolução Gecex nº 322, de 4 de abril de 2022 | 2025-12-31 | I |  | 2022-05-01
9018.19.90 | 073 | Instrumentais cirúrgicos (Obturador) de metal, 8mm, sem lâmina, estéril, uso único, para uso exclusivo intraoperatório do sistema endoscópico. | Resolução Gecex nº 322, de 4 de abril de 2022 | 2025-12-31 | I |  | 2022-05-01
9018.19.90 | 076 | Instrumentais cirúrgicos (Tesouras Curva Monopolar) de metal e plástico, energia monopolar, capacidade de 10 usos, 8mm, para uso exclusivo intraoperatório do sistema endoscópico. | Resolução Gecex nº 322, de 4 de abril de 2022 | 2025-12-31 | I |  | 2022-05-01
9018.19.90 | 077 | Cartuchos para cargas do instrumental cirúrgico de 60 ou 45mm, podendo ser branca, azul, verde, cinza ou preta, tamanhos 2.0, 2.5, 3.5, 4.3 ou 4.6, descartável, estéril, exclusivo para uso intraoperatório do sistema endoscópico. | Resolução Gecex nº 322, de 4 de abril de 2022 | 2025-12-31 | I |  | 2022-05-01
9018.19.90 | 078 | Instrumentais cirúrgicos (grampeadores), de ponta reta ou curva, de 45 ou 60mm, capacidade de 12 disparos, estéril, descartável, exclusivo para uso intraoperatório do Sistema Endoscópico. | Resolução Gecex nº 322, de 4 de abril de 2022 | 2025-12-31 | I |  | 2022-05-01
9018.19.90 | 080 | Protetores cirúrgicos de contaminação, de plástico fino, estéril, descartável, exclusivo para revestimento das partes do sistema endoscópico. | Resolução Gecex nº 322, de 4 de abril de 2022 | 2025-12-31 | I |  | 2022-05-01
9018.19.90 | 081 | Sondas de dedo não invasiva, para conexão em monitores de análise do nível de nocicepção, permitindo a medição de parâmetros fisiológicos através de sensores de temperatura periférica, resposta galvânica cutânea (RGC), movimento (acelerômetro), fotopletismografia, (PPG), pulsação, variabilidade da pulsação alta - frequência (0,15-0,4Hz), fornecendo uma escala numérica de níveis de resposta nociceptiva de 0 a 100. | Resolução Gecex nº 322, de 4 de abril de 2022 | 2025-12-31 | I |  | 2022-05-01
9018.19.90 | 083 | Sensores de testa flexíveis para uso com módulo para oximetria regional, adulto, pediátrico ou neonatal, para medição e monitoramento contínuo da saturação de oxigênio da hemoglobina regional no tecido (rSO2), inclusive no tecido cerebral, para uso hospitalar ou ambulatorial. | Resolução Gecex nº 322, de 4 de abril de 2022 | 2025-12-31 | I |  | 2022-05-01
9018.19.90 | 084 | Módulos para oximetria regional, adulto, pediátrico ou neonatal, para medição e monitoramento contínuo da saturação de oxigênio da hemoglobina regional no tecido (rSO2), inclusive no tecido cerebral, para uso hospitalar ou ambulatorial. | Resolução Gecex nº 322, de 4 de abril de 2022 | 2025-12-31 | I |  | 2022-05-01
9018.19.90 | 085 | Módulos para monitorização contínua e não invasiva de oximetria tissular somática (StO2) e cerebral (SctO2), utilizando a metodologia NIRS (comprimento de onda infravermelho proximal), que consistem em módulos para verificação de parâmetros fisiológicos, exercendo a função de monitorização dos dados de pacientes adultos, pediátricos, recém-nascidos ou prematuros, sendo compostos por cinco comprimentos de onda da luz infravermelha proximal (685, 730, 770, 810 e 870nm) e peso aproximado de 1,12kg, possuindo sistema de alarme visual e sonoro para medições fora dos limites estipulados e com possibilidade de selecionar a região do corpo a ser monitorizada para ajuste dos algoritmos específicos, atuando como parte integrante da plataforma de monitorização hemodinâmica avançada, denominada sistema de oximetria tissular. | Resolução Gecex nº 322, de 4 de abril de 2022 | 2025-12-31 | I |  | 2022-05-01
9018.19.90 | 086 | Sensores descartáveis adesivos ou não de oximetria tissular cerebral ou somática para uso individual, indicados para a monitorização contínua não invasiva da oximetria StO2 e SctO2 com variação de 5 a 98% de saturação, com exatidão +/-3,05% e capacidade de medir o Índice de perfusão tissular (TPI), um indicador da concentração de hemoglobina sob o sensor, disponíveis no tamanho adulto (³40kg), pediátrico (³3kg), neonatal (<8kg) e prematuro (<8kg, não-adesivo), exercendo a função de coletar os dados necessários para a monitorização dos pacientes adultos, pediátricos, recém-nascidos ou prematuros, através da aplicação da luz no comprimento de onda do infravermelho-próximo para avaliar, de forma quantitativa e qualitativa, os componentes moleculares relacionadas à oxigenação tecidual, sendo parte integrante da plataforma de monitorização hemodinâmica avançada, denominada sistema de oximetria tissular. | Resolução Gecex nº 322, de 4 de abril de 2022 | 2025-12-31 | I |  | 2022-05-01
9018.19.90 | 088 | Sondas de ultrassom para endoscópios, que atuam como terminais gastrovideoscópios/ecoendoscópios, sendo geradores de imagem de ultrassom das regiões do trato digestivo, gástrico e pancreatobiliar, podendo realizar amostragem de tecido simples por meio de aspiração por agulha fina, que se apresentam acompanhadas de cabo e placa para conexão com os endoscópios e com as seguintes especificações: diâmetro de 10 a 18mm, comprimento de 1.500 a 4.000mm, faixa de varredura de ultrassom 180 a 360 graus. | Resolução Gecex nº 322, de 4 de abril de 2022 | 2025-12-31 | I |  | 2022-05-01
9018.19.90 | 089 | Instrumentais cirúrgicos (Pinças Fenestrada, Maryland e Force Bipolar) de metal e plástico, energia bipolar, capacidade de 10 usos, 12 usos ou 14 usos, 8mm, para uso exclusivo intraoperatório do sistema endoscópico. | Resolução Gecex nº 322, de 4 de abril de 2022 | 2025-12-31 | I |  | 2022-05-01
9018.19.90 | 090 | Instrumentais cirúrgicos (Pinças de apreensão Cadiere e ProGrasp) de metal e plástico, energia bipolar, capacidade de 10 usos ou 18 usos, 8mm, para uso exclusivo intraoperatório do sistema endoscópico | Resolução Gecex nº 322, de 4 de abril de 2022 | 2025-12-31 | I |  | 2022-05-01
9018.19.90 | 091 | Instrumentais cirúrgicos (pinças condutoras de agulha) de metal e plástico, com 8mm de diâmetro, capacidade de 10 usos ou 15 usos, para uso exclusivo intraoperatório do sistema endoscópico. | Resolução Gecex nº 322, de 4 de abril de 2022 | 2025-12-31 | I |  | 2022-05-01
9018.19.90 | 092 | Instrumentais cirúrgicos (pinças de cauterização permanente em forma de espátula) de metal e plástico, com 8mm de diâmetro, capacidade de 10 usos, com energia monopolar para uso exclusivo intraoperatório do sistema endoscópico. | Resolução Gecex nº 322, de 4 de abril de 2022 | 2025-12-31 | I |  | 2022-05-01
9018.19.90 | 093 | Instrumentais cirúrgicos (pinças de cauterização permanente em forma de gancho) de metal e plástico, com 8mm de diâmetro, capacidade de 10 usos, com energia monopolar para uso exclusivo intraoperatório do sistema endoscópico. | Resolução Gecex nº 322, de 4 de abril de 2022 | 2025-12-31 | I |  | 2022-05-01
9018.19.90 | 094 | Instrumentais cirúrgicos (pinças para corte e selagem de vasos) de metal e plástico, com energia bipolar avançada, de uso único, 8mm, para uso exclusivo intraoperatório do sistema endoscópico. | Resolução Gecex nº 322, de 4 de abril de 2022 | 2025-12-31 | I |  | 2022-05-01
9018.19.90 | 095 | Amplificadores de tensão e corrente utilizados para alimentar bobinas de gradiente de equipamentos de ressonância magnética, fornece performance de 1.600V e 320A, utilizando transistores de potência IGBT como dispositivo da chaveamento a fim de controlar a tensão de saída. | Resolução Gecex nº 322, de 4 de abril de 2022 | 2025-12-31 | I |  | 2022-05-01
9018.19.90 | 096 | “Kits” com gabinete básico HFD contendo, estrutura metálica para instalação de módulos de gradiente, cabos de interconexão internos ao gabinete, e módulo de distribuição de energia PDU que possibilita a seleção de tensão AC de entrada para 480, 415, 400, 380, 208, ou 200V e a partir destes gera 2 saídas trifásicas de 420 e 208Vac, utilizado nos módulos de equipamento de ressonância magnética e responsável pela geração da imagem clínica. | Resolução Gecex nº 322, de 4 de abril de 2022 | 2025-12-31 | I |  | 2022-05-01
9018.19.90 | 097 | Módulos de chaveamento utilizado em equipamentos de ressonância magnética de 1.5 Tesla e 3 Tesla, podendo conter 10 placas de circuito separadas: a placa CCC – CAN núcleo de comunicação, a placa DCB – placa de controle do driver, a placa MCD – placa de chaveamento de múltiplos canais, a transmissão / recepção / desativação dinâmica, (TRDD), a UDB – placa de distribuição de sinais em branco), a placa de fonte de alimentação de alta tensão (HVPS), os conjuntos de limitadores de corrente TR e a placa da “interface” do painel frontal (FPI), pode conter também circuito para polarizar os diodos PIN nos comutadores TR (transmissão recepção), as matrizes das bobinas de múltiplos canais, os comutadores dinâmicos de desativação e o circuito de acionamento direto usado na desativação da bobina do corpo. | Resolução Gecex nº 322, de 4 de abril de 2022 | 2025-12-31 | I |  | 2022-05-01
9018.19.90 | 098 | Sensores descartáveis ou reutilizáveis para o monitoramento não invasivo e contínuo da saturação de oxigênio arterial (SpO2), frequência de pulso (PR), índice de perfusão (Pi), para uso adulto, pediátrico e/ou neonatal, realizando a leitura em pacientes que apresentam boa ou baixa perfusão e movimento, em ambientes hospitalares, móveis ou domiciliares, podendo ou não monitorar um ou mais dos seguintes parâmetros: índice de variabilidade pletismográfica (PVi), saturação da meta-hemoglobina (SpMet), saturação de hemoglobina (SpHb), saturação de carboxihemoglobina (SpCO) e conteúdo total de oxigênio (SpOC). | Resolução Gecex nº 322, de 4 de abril de 2022 | 2025-12-31 | I |  | 2022-05-01
9018.19.90 | 099 | Unidades eletrocirúrgicas (geradores) com energia bipolar de alta frequência, com altura de 8,89cm, largura de 45,72cm e profundidade de 45,72cm, para uso exclusivo intraoperatório com instrumentais cirúrgicos de energia bipolar que funcionam exclusivamente com o sistema endoscópico. | Resolução Gecex nº 322, de 4 de abril de 2022 | 2025-12-31 | I |  | 2022-05-01
9018.19.90 | 100 | Amplificadores de tensão e corrente utilizados para alimentar bobinas de gradiente de equipamentos de ressonância magnética, capazes de fornecer uma performance de 1.600V e 320A e utiliza transistores de potência IGBT como dispositivo de chaveamento a fim de controlar a tensão de saída, utilizados em equipamentos de ressonância magnética responsável pela geração da imagem clínica do equipamento. | Resolução Gecex nº 322, de 4 de abril de 2022 | 2025-12-31 | I |  | 2022-05-01
9018.19.90 | 101 | Sensores não invasivos tipo braçadeira de dedo, descartáveis, para uso individual, destinados a monitorização hemodinâmica avançada, indicando os seguintes parâmetros: volume sistólico (VS); variação do volume sistólico (VVS); débito cardíaco (DC); resistência vascular sistêmica (RVS); pressão arterial (PA) de forma contínua, sendo atualizados a cada batimento cardíaco através de contrapressão aplicada por uma bexiga inflável dentro da braçadeira, ajustada 1.000vezes/s para manter o volume arterial constante e método fisiocal (método de calibração fisiológica) de determinação do volume arterial em tempo real, com intervalo de calibração entre 10 a 70batidas, apresentados nos tamanhos pequeno, médio e grande, possuindo conectividade através de conexão serial, "ethernet" ou mecanismo de integração HL7 (Health Level 7). | Resolução Gecex nº 322, de 4 de abril de 2022 | 2025-12-31 | I |  | 2022-05-01
9018.19.90 | 102 | Sensores descartáveis minimamente invasivos, destinados a monitorização hemodinâmica contínua, de uso único, esterilizados, de fluxo reto em todos os sensores de pressão, contendo 2 cabos munidos de conectores e dispositivo de lavagem integral, para uso individual em pacientes adultos na monitorização dos seguintes parâmetros: Volume Sistólico - “VS”, Variação do Volume Sistólico - “VVS”, Débito Cardíaco - “DC”, Resistência Vascular Sistêmica - “RVS” e Pressão Arterial - “PA” no intervalo de 100vezes/s durante 20s, registrando o total de 2.000 pontos de dados para análise, operando na gama de pressão entre -50 a +300mmHg e sensibilidade de 5 microvolt/V/mmHg ±1%, sendo destinados a utilização em conjunto com um monitor avançado de débito cardíaco e uma linha arterial (braquial ou radial). | Resolução Gecex nº 322, de 4 de abril de 2022 | 2025-12-31 | I |  | 2022-05-01
9018.19.90 | 103 | Transdutores de pressão arterial, descartáveis, invasivos, apresentados na forma de conjuntos de uso único, esterilizados, contendo ou não equipos de soro simples e dispositivos de fluxo contínuo entre 3 a 30ml/h, podendo apresentar tubo de pressão com conector macho-fêmea de até 120cm de extensão, torneiras de até 3 vias para monitorização de até 3 pressões simultâneas, nos tamanhos adulto e pediátrico, com design de fluxo reto em todos os sensores de pressão, operando na faixa de pressão entre -50 a +300mmHg e sensibilidade de 5microvolt/V/mmHg ±1%, devendo ser ligados a uma linha arterial para utilização em conjunto com um monitor multiparamétrico ou hemodinâmico de débito cardíaco. | Resolução Gecex nº 322, de 4 de abril de 2022 | 2025-12-31 | I |  | 2022-05-01
9018.19.90 | 104 | Simuladores cirúrgicos com “software” integrado, para simulação de exercícios técnicos de habilidades básicas e técnicas necessárias para realizar procedimentos cirúrgicos com o sistema endoscópico, com ou sem acessórios como cabos, conectores, “mouse pad” e manuais. | Resolução Gecex nº 322, de 4 de abril de 2022 | 2025-12-31 | I |  | 2022-05-01
9018.19.90 | 105 | Bobinas para estimulação magnética transcraniana não invasiva, com ou sem contador regressivo de pulsos, utilizado em equipamentos para eletro diagnóstico de doenças do sistema nervoso central e periférico, e para tratamento terapêutico, sem refrigeração ou com refrigeração estática ou com refrigeração dinâmica (bobinas do tipo Cool), no formato circular ou figura de 8 (borboleta) ou parabólica ou elíptica, com máximo dB/dt inicial (perto da superfície da bobina) de 28 ou 31 ou 32 ou 33 ou 34 ou 35 ou 36 ou kT/s. | Resolução Gecex nº 322, de 4 de abril de 2022 | 2025-12-31 | I |  | 2022-05-01
9018.19.90 | 106 | Unidades de refrigeração para esfriamento e armazenamento do fluido utilizado nas bobinas com refrigeração dinâmica para estimulação magnética transcraniana não invasiva dos equipamentos para eletro diagnóstico de doenças do sistema nervoso central e periférico, e para tratamento terapêutico, com tensão de 230V, frequência entre 50 e 60Hz, temperatura ambiente operacional entre 10 e 30 graus Celsius, temperatura de armazenamento do fluido entre 0 a 50 graus Celsius, pressão de operação entre 80 e 106kPa, pressão de armazenamento do fluido entre 24 e 106kPa. | Resolução Gecex nº 322, de 4 de abril de 2022 | 2025-12-31 | I |  | 2022-05-01
9018.19.90 | 107 | Cabos de ECG de 3, 6 e 10 vias, tipo clipe (jacaré) ou botão (snap), clipe ou botão feito de liga de cobre e molde do clipe feito de TPEE e o molde do botão feito de POM (Polioximetileno) tendo o molde inferior do botão feito de TPEE, utilizados para transmitir os sinais elétricos cardíacos coletados por eletrodos, não contém látex de borracha natural. | Resolução Gecex nº 322, de 4 de abril de 2022 | 2025-12-31 | I |  | 2022-05-01
9018.19.90 | 108 | Eletrodos adesivos descartáveis destinados ao uso durante a desfibrilação, cardioversão, estimulação e monitoramento de ECG, revestimento de fio de chumbo integrado, com elemento condutor de cobre de estanho, dotado de gel condutor. | Resolução Gecex nº 322, de 4 de abril de 2022 | 2025-12-31 | I |  | 2022-05-01
9018.20.90 | 003 | Aparelhos com sistema de laser de 810nm com fluência máxima de 100Joules/cm2, com lentes de safira resfriadas e intercambiáveis, com pulsos com duração entre 5 e 300 milissegundos, e taxa de repetição de até 3Hz, para tratamento dermatológico de lesões vasculares e pigmentadas, pseudofolliculitis barbae, e redução permanente de pelos. | Resolução Gecex nº 322, de 4 de abril de 2022 | 2025-12-31 | I |  | 2022-05-01
9018.20.90 | 010 | Equipamentos para projeção de imagem digital do sistema vascular, diretamente na superfície pele, por meio de luz próxima à infravermelha permitindo visualização periférica detalhada das veias, avaliação do calibre, trajeto e permeabilidade até 10mm de profundidade com identificador de foco; alimentação 100-240VAC ou bateria interna de lítio. | Resolução Gecex nº 322, de 4 de abril de 2022 | 2025-12-31 | I |  | 2022-05-01
9018.20.90 | 011 | Aparelhos com sistema a laser com comprimento de onda 1.064 ou 532nm, sendo 2 tipos de pulsos a laser em uma mesma máquina, com largura de pulso de 750 picosegundo (x10-12) e 2 nanossegundos (x10-9), frequência de operação de pulso único de 1 a 10Hz; peça de mão com diâmetros de 2 a 8mm; energia de 300MJ para comprimento de 532nm e fluência máxima 2,5J/cm2; 600MJ para comprimento de 1.064nm e fluência máxima 10J/cm2; dotados de um braço articulado com caneta de mira de diodo de 635nm, para tratamento de lesões pigmentadas e remoção de tatuagens. | Resolução Gecex nº 322, de 4 de abril de 2022 | 2025-12-31 | I |  | 2022-05-01
9018.20.90 | 015 | Sistemas laseres de túlio com 1.927nm de comprimento de onda, potência máxima de 10W e energia pulsada de 1 a 20mJ, utilizados em procedimentos dermatológicos que requerem a coagulação de tecidos moles e lesões epidérmicas pigmentadas, equipamento constituído de módulo principal, peça de mão, distanciadores focais de 10, 20 e 30mm, pedal, óculos de proteção para operador e paciente e manual do usuário. | Resolução Gecex nº 322, de 4 de abril de 2022 | 2025-12-31 | I |  | 2022-05-01
9018.20.90 | 016 | Sistemas a laser de múltiplos uso em estética capazes de emitir comprimentos de onda de luz de 1.064nm & 532nm e energia de pulso máximo de 600mj (1.064nm) , 300mj (532mn), com taxa de repetição única de 1 a 10hz que oferece modos de tratamento com duração de pulso em picossegundos e nanossegundos de precisão para utilização em tratamentos estéticos de remoção de tatuagens e lesões pigmentadas, equipamento constituído de modulo principal, canetas de laser, pedal de acionamento, braço articulado e óculos de proteção. | Resolução Gecex nº 322, de 4 de abril de 2022 | 2025-12-31 | I |  | 2022-05-01
9018.20.90 | 017 | Aparelhos com 2 cavidades de laser, de 755 e 1.064nm, com fluência máxima de 300Joules/cm², com taxa de repetição de até 5Hz, com durações de pulsos ajustáveis entre 0,5 e 300 milissegundos, com peças de mão não resfriadas, para tratamento de psoríases, lesões vasculares e pigmentadas, "pseudofolliculitis barbae", verrugas plantares, e redução permanente de pelos. | Resolução Gecex nº 322, de 4 de abril de 2022 | 2025-12-31 | I |  | 2022-05-01
9018.20.90 | 018 | Aparelhos de raios ultravioleta ou infravermelho, de emissão binária a laser comprimentos de onda: Alexandrita de 755nm e Nd: YAG de 1.064nm, com proporções sincronizadas e ajustáveis, ponteira de feixe quadrado do laser de 2 a 30mm, voltagem monofásico de PhN+ PE 230V corrente alternada, 50/60Hz, 25A, potência de saída de110 a 140W, energia do laser máxima de 55 Joule a 80 Joule, entrada nominal de energia 2,73kVA a máxima de 6,9kVa, classe 4, laser I/BF-EN 60825-1:2014. | Resolução Gecex nº 322, de 4 de abril de 2022 | 2025-12-31 | I |  | 2022-05-01
9018.20.90 | 019 | Aparelhos com medidor de melanina e com sistema de laser com 2 cavidades, de 755 e 1.064nm, com fluências máximas de 600Joules/cm2 cada, com taxa de repetição de até 10Hz, com durações de pulsos ajustáveis entre 0,4 e 300 milissegundos, com peças de mão não resfriadas, para tratamento de lesões vasculares e pigmentadas, "pseudofolliculitis barbae", rosáceas, e redução permanente de pelos. | Resolução Gecex nº 322, de 4 de abril de 2022 | 2025-12-31 | I |  | 2022-05-01
9018.20.90 | 020 | Equipamentos de diagnóstico óptico não invasivo para detecção de câncer de pele baseado em espectroscopia a laser., com módulo de laser nd-yag q-comutado passivo que produz feixe de laser pulsado máximo de 25mj/pulso, compostos por unidade principal com tela de toque de 10,1 polegadas, peça manual (conectada à unidade principal), adaptador, contador de disparos, chave para interruptor de chave, plugue de bloqueio remoto. | Resolução Gecex nº 322, de 4 de abril de 2022 | 2025-12-31 | I |  | 2022-05-01
9018.20.90 | 021 | Equipamentos de fototerapia com luz monocromática com comprimento de onda de 308nm e potência de 100mw/cm2 e área de tratamento de 5 x 5cm2, compostos de corpo principal, conjunto de pontas de redutoras, máscaras de silicone e óculos de proteção. | Resolução Gecex nº 322, de 4 de abril de 2022 | 2025-12-31 | I |  | 2022-05-01
9018.20.90 | 022 | Aparelhos de múltiplo uso em estética, de planar led utilizado para supressão de pelos, equipamento de epilação led, promove a depilação definitiva dos pelos, com potência criogênica de 5 a -15 Graus Celsius, com regulagem eletrônica de potência, potência 1.760VA, fonte de luz: LED, como princípio de funcionamento a fototermolise seletiva, trabalhando numa faixa de comprimento de onda entre 780 e 850nm, amplo range de largura e fluência de onda de luz NIR, e ajuste de modo, frequência e duração de pulso, realizando a lesão térmica. | Resolução Gecex nº 322, de 4 de abril de 2022 | 2025-12-31 | I |  | 2022-05-01
9018.20.90 | 023 | Aparelhos com sistema de laser com 3 comprimentos de onda, de 445, 660 e 970nm, com potência total de 13W, para tratar lesões vasculares e pigmentadas, patologias musculares e do sistema esquelético e fazer incisão e coagulação de tecidos moles. | Resolução Gecex nº 322, de 4 de abril de 2022 | 2025-12-31 | I |  | 2022-05-01
9018.20.90 | 025 | Sistemas a laser para cirurgia, sistema de laser de “alexandrite” e “nd:yag” de pulso longo com modulo de laser “alexandrite” e “nd:yag” com comprimentos de onda de luz de 755 e 1.064nm, energia máxima de 53J (755nm) e 80J (1.064nm) com taxa de repetição de 1 a 10Hz, utilizados para a incisão, excisão ablação, vaporização de tecidos moles para dermatologia geral, procedimentos dermatológicos e cirúrgicos gerais para coagulação e hemostasia. | Resolução Gecex nº 322, de 4 de abril de 2022 | 2025-12-31 | I |  | 2022-05-01
9018.20.90 | 026 | Sistemas de laser de múltiplo uso em estética baseado em alexandrite de estado sólido, capazes de emitir comprimentos de onda de luz de 755nm com energia de pulso máximo de 300mj (755mn), com taxa de repetição única de 1 a 10Hz. | Resolução Gecex nº 322, de 4 de abril de 2022 | 2025-12-31 | I |  | 2022-05-01
9018.20.90 | 027 | Sistemas de laser múltiplo híbrido para uso em estética capaz de emitir comprimentos de onda de nd:yag 1.064nm (6ns) somada a frequência dobrada nd:yag 532nm (6ns) com energia de pulso máximo de 600mj (1.064nm), 300mj (532mn), com taxa de repetição única de 1 a 10Hz dotados de modulo principal, canetas de laser, pedal de acionamento, braço articulado e óculos de proteção. | Resolução Gecex nº 322, de 4 de abril de 2022 | 2025-12-31 | I |  | 2022-05-01
9018.20.90 | 028 | Sistemas de laser múltiplo híbrido para uso em estética capaz de emitir comprimentos de onda de nd:yag 1.064nm (6ns) somada a frequência dobrada nd:yag 532nm (6ns) + rubi 694nm (30ns) em modo “standalone” misturado com energia de pulso máximo de 600mj (1.064nm), 300mj (532mn), com taxa de repetição única de 1 a 10Hz, dotados de modulo principal, canetas de laser, pedal de acionamento, braço articulado e óculos de proteção. | Resolução Gecex nº 322, de 4 de abril de 2022 | 2025-12-31 | I |  | 2022-05-01
9018.20.90 | 029 | Sistemas de laser de múltiplo uso em estética, baseado em alexandrite e nd:yag, capazes de emitir comprimentos de onda de luz de 1.064 e 755nm em emissão simples ou combinada, com energia de pulso máximo de 600mj (1.064nm), 300mj (755mn), com taxa de repetição única de 1 a 10Hz. | Resolução Gecex nº 322, de 4 de abril de 2022 | 2025-12-31 | I |  | 2022-05-01
9018.20.90 | 030 | Sistemas a laser de múltiplo uso em estética de pico segundo de segunda geração, capazes de emitir até 3 comprimentos de onda de luz de 532, 1.064 e 694nm, em modo de impulso picosegundo com taxa de repetição única de 200 a 240Vac 50/60Hz. | Resolução Gecex nº 322, de 4 de abril de 2022 | 2025-12-31 | I |  | 2022-05-01
9018.20.90 | 031 | Sistemas a laser de múltiplo uso em estética capazes de emitir comprimentos de onda de luz de 1.064nm & 532nm e energia de pulso máximo de 600mj (1064nm), 300mj (532nm), com taxa de repetição única de 1 a 10 hz que oferece modos de tratamento com duração de pulso em picossegundos e nanossegundos de precisão para utilização em tratamentos estéticos de remoção de tatuagens e lesões pigmentadas, dotados de modulo principal, canetas de laser, pedal de acionamento, braço articulado e óculos de proteção. | Resolução Gecex nº 322, de 4 de abril de 2022 | 2025-12-31 | I |  | 2022-05-01
9018.50.90 | 186 | Equipamentos oftalmológicos com capacidade de realizar a tonometria com potência de medição na faixa de 3 a 70mmHg. | Resolução Gecex nº 322, de 4 de abril de 2022 | 2025-12-31 | III | Resolução GECEX nº 338, de 09 de maio de 2022 | 2022-05-16
9018.50.90 | 006 | Aparelhos para medição de acuidade e triagem visual, destinados ao exame de parâmetros de desempenho visual. | Resolução Gecex nº 322, de 4 de abril de 2022 | 2025-12-31 | I |  | 2022-05-01
9018.50.90 | 012 | Bisturis manuais para cirurgia oftalmológica. | Resolução Gecex nº 322, de 4 de abril de 2022 | 2025-12-31 | I |  | 2022-05-01
9018.50.90 | 016 | Aparelhos para cirurgia oftalmológica de retina e corpo vítreo. | Resolução Gecex nº 322, de 4 de abril de 2022 | 2025-12-31 | III | Resolução GECEX nº 338, de 09 de maio de 2022 | 2022-05-16
9018.50.90 | 029 | Equipamentos de diagnóstico oftalmológico destinados ao exame do segmento anterior do olho humano. | Resolução Gecex nº 322, de 4 de abril de 2022 | 2025-12-31 | I |  | 2022-05-01
9018.50.90 | 030 | Equipamentos de diagnósticos para realização de topografia e ceratometria da córnea. | Resolução Gecex nº 322, de 4 de abril de 2022 | 2025-12-31 | I |  | 2022-05-01
9018.50.90 | 032 | Equipamentos de diagnóstico oftalmológico destinados à realização de exames de biometria com medição do comprimento axial, ceratometria, tamanho da pupila, branco a branco, espessura da córnea e profundidade da câmara anterior usando imagem “scheimpflug”. | Resolução Gecex nº 322, de 4 de abril de 2022 | 2025-12-31 | I |  | 2022-05-01
9018.50.90 | 033 | Facoemulsificadores com irrigação e aspiração, para cirurgias oftalmológicas. | Resolução Gecex nº 322, de 4 de abril de 2022 | 2025-12-31 | III | Resolução GECEX nº 338, de 09 de maio de 2022 | 2022-05-16
9018.50.90 | 034 | Equipamentos para cirurgia oftalmológica de catarata, contendo unidade de referência/planejamento e unidade de marcação com guia digital para o laser e para o microscópio. | Resolução Gecex nº 322, de 4 de abril de 2022 | 2025-12-31 | I |  | 2022-05-01
9018.50.90 | 040 | Equipamentos para cirurgia oftalmológica de catarata através de laser de precisão com comprimento de onda no centro de 1.030nm (+/-5nm) e duração do pulso inferior a 600 femtossegundos, dotados de unidade indicadora de emissão de laser de tratamento com subsistema de tomografia de coerência óptica (OCT), com geração de imagens integrais tridimensionais do olho a ser tratado, de domínio espectral, comprimento de onda central de 820 a 930nm, resolução lateral de 15mm ou superior, no foco, e resolução axial de 30mm ou superior, painel de controle de acoplamento, conexões de vácuo para interface consumível e tela de monitoramento e controle sensível ao toque; cadeira do paciente com controle tipo “joystick” para posicionamento do paciente; interruptor de pedal para acionamento do laser e interruptor de pedal duplo para controle do vácuo. | Resolução Gecex nº 322, de 4 de abril de 2022 | 2025-12-31 | I |  | 2022-05-01
9018.50.90 | 043 | Facos emulsificadores com irrigação e aspiração para cirurgias oftalmológicas, com capacidade de alcance de vácuo programável pelo usuário de 5 a 500mmHg, taxa de fluxo programável pelo usuário de 2 a 50cc/min, tempo de elevação do vácuo programável pelo usuário de 0,5 a 12 segundos; possuem caneta de 4 canais piezoelétricos com aproximadamente 40kHz, sistema de energia bipolar ajustável de 7W, elemento de válvula solenoide, modo cirurgião de aspiração linear de 0 até a linearidade pré-definida controlada via pedal acionador do sistema, modo de ultrassom contínuo, pulsado, "burst" e com controle fixo ou linear de 0 ao valor predefinido pelo usuário, temporizador de ultrassom e temporizador de faco com programações de 0 a 59,99 minutos, sistema de segurança "anti-surge" por sensor de vácuo, tela de toque colorida SVGA LCD 14" com controles por toque único e confirmação por voz, módulo de controle de energia adaptativo com “stroke” medido e estabilizado pelo microprocessador, modulação de energia com modos linear ou contínuo, de pulso com frequência ajustável e de explosão simples, múltipla e contínua, bomba peristáltica com efeito venturi, vitrectomia anterior através de caneta com guilhotina pneumática com capacidade de 60 a 700cortes/minuto e compressor silencioso integrado, diatermia bipolar; possuem opção de acessórios reutilizáveis ou descartáveis, opção de ponteiras de 19, 20, 21 e 22g para cirurgias de microincisão de 1,8mm, ponteiras de faco coaxial e bimanual disponíveis em várias versões; podendo conter adicionais. | Resolução Gecex nº 322, de 4 de abril de 2022 | 2025-12-31 | I |  | 2022-05-01
9018.50.90 | 044 | Facoemulsificadores com irrigação e aspiração para cirurgias oftalmológicas; possuem caneta piezoeletrica de 4 cristais com amplitude entre 0 a 100µm, ultrassom contínuo, pulsado, "burst" e APM (advanced power modulation), que ajusta a intensidade do ultrassom de acordo com resistência da catarata; ajuste elétrico da altura da garrafa, infusão forcada de solução salina entre 15 a 80mmHg, bomba de aspiração dupla peristáltica e venturi, vácuo regulável até 600mmHg, aspiração regulável até 60cc/min na bomba peristáltica; controle de subida do vácuo de 0,5 até 12 segundos, diatermia bipolar, vitrectomia anterior regulável de 60 até 600cortes/minuto, vitrectomia posterior regulável de 60 até 4.000cortes/minuto, caneta tipo guilhotina pneumática, ar pressurizado proveniente de fonte externa com 210kpa, pressão de operação (2,1bar), modo cirurgião fixo ou linear, duas fontes de luz independentes, HID lâmpada de xênon/luz 1:4.300K, luz 2:5.000K, ajuste de intensidade, 16 passos, abertura motorizada, filtro verde selecionável pelo usuário, filtro de bloqueio IR-UV, filtro de proteção da retina, injeção de ar, ar pressurizado proveniente de fonte externa com pressão de operação entre 0,4 e 5bar, podendo conter adicionais. | Resolução Gecex nº 322, de 4 de abril de 2022 | 2025-12-31 | I |  | 2022-05-01
9018.50.90 | 045 | Facoemulsificadores com irrigação e aspiração para cirurgias oftalmológicas, contendo caneta piezoeletrica de 4 cristais com amplitude de 0 a 100µm; sistema de ultrassom de modo contínuo, pulsado, "burst" e "apm" ("advanced power modulation"), o qual ajusta a intensidade do ultrassom de acordo com resistência da catarata; ajuste elétrico da altura da garrafa, infusão forçada de solução salina entre 15 a 80mmHg; bomba de aspiração dupla peristáltica e venturi, vácuo regulável até 600mmHg, com bomba aspiração regulável de até 60cc/min na bomba peristáltica, controle de subida de vácuo de 0,5 até 12 segundos; vitrectomia anterior regulável de 60 a 1.600cortes/min, diatermia bipolar, caneta tipo guilhotina pneumática, ar pressurizado proveniente de fonte externa com pressão de operação de até 2,1bar, modo cirurgião fixo ou linear. | Resolução Gecex nº 322, de 4 de abril de 2022 | 2025-12-31 | I |  | 2022-05-01
9018.50.90 | 047 | Aparelhos biômetros telecêntricos ópticos, para visualização e medição de estruturas oculares humanas, com repetibilidade de 2.000 leituras por segundo, com biômetro telecêntrico para ceratometria; faixa de medição com comprimento axial de 14 a 38mm, raios corneanos de 5 a 11mm, profundidade da câmara anterior 0,7 a 8mm, espessura do cristalino 1 a 10mm (olho fácico) e 0,13 a 2,5mm (olho pseudofóbico), espessura da córnea central 0,2 a 1,2mm, medição da distância branco a branco entre 8 a 16mm; escala da tela com comprimento axial igual a 0,01mm, raios corneanos 0,01mm, profundidade da câmara anterior 0,01mm, espessura do cristalino 0,01mm, espessura da córnea central 1µm; DP da reprodutibilidade com comprimento axial 8µm, profundidade da câmara anterior 11µm, espessura do cristalino 12µm, espessura da córnea central 2µm, branco a branco 90µm; laser Classe 1 e tela "touchscreen", teclado e mesa de instrumentos. | Resolução Gecex nº 322, de 4 de abril de 2022 | 2025-12-31 | I |  | 2022-05-01
9018.50.90 | 048 | Aparelhos médicos cirúrgicos de oftalmologia para cirurgia refrativa e tratamento de presbiopia, com comprimento de onda de 193nm, taxa de repetição de 250 ou 500Hz, duração de impulso de 4 até 7ns, dimensão de feixe de 0,7mm FWHM com perfil Gaussiano, rastreador de olho ativo com alta velocidade de 1.050 quadros por segundo, sistema de remoção do plume CCA+ integrado, sistema de algoritmo avançado de ablação, microscópio cirúrgico com ampliação dos oculares em 10x e câmera HD integrada, rastreador ocular ativo, monitor com função de toque e monitor adicional, teclado externo, painel de comando, saída de vídeo HDMI, conexão de rede Ethernet, sistema de apoio ao paciente com mesa de tratamento de ajuste motorizado com cilindro de gás de 10L integrado, podendo ou não conter acessórios opcionais como lâmpada de fenda manual e módulo para planejamento da correção de refração, constituídos de uma unidade computacional para comunicação e software para visualização, planejamento e criação de ablação personalizada, dotados de unidade de computador, mesa para Instalação, monitor, unidade de disco USB, podendo conter outros acessórios. | Resolução Gecex nº 322, de 4 de abril de 2022 | 2025-12-31 | I |  | 2022-05-01
9018.50.90 | 049 | Cerátomos a laser (laser de femtossegundo), com velocidade de operação de 500kHz para realização de corte tridimensional da córnea e extração de lentícula para correção refrativa; possuem duração do impulso do laser variável entre 220 e 580 femtossegundos e comprimento de onda central de 1.043nm, potência máxima de saída de 190MW e afastamento nominal do olho do paciente de 0,29m, tempo de aquecimento para operação de até 5 minutos em temperatura ambiente; contendo computador integrado para armazenamento de dados, monitor para exibição de instruções e progresso do tratamento, tela sensível ao toque para programação, microscópio cirúrgico com ampliação dos oculares em 10x e ampliação microscópica compreendida entre 0,4x e 2,5x para observação da operação (com câmera de vídeo integrada), interface USB e drive de DVDRAM, iluminação de fenda com largura de 0,5mm e altura de 12mm, carcaça de proteção para proteção do operador contra radiação acima do valor máximo de exposição permitido, dispositivo de acomodação de paciente com ajuste motorizado via "joystick", podendo ou não incluir opcionais. | Resolução Gecex nº 322, de 4 de abril de 2022 | 2025-12-31 | I |  | 2022-05-01
9018.50.90 | 050 | Aparelhos biômetros telecêntricos ópticos para visualização e medição de estruturas oculares humanas, com medição através de diodo semicondutor emissor de laser com classificação classe 1, com biômetro telecêntrico para ceratometria; faixa de medição de comprimento axial de 14 a 38mm, ceratômetro de 5 a 10mm, profundidade da câmara anterior 1,5 a 6,5mm, medição da distância branco a branco entre 8 a 16mm, escala do monitor igual a 0,01mm para o comprimento axial, ceratômetro e profundidade da câmara anterior, e igual a 0,1mm para distância branco a branco; escala da tela para comprimento axial igual a 0,01mm, raios corneanos igual a 0,01mm; possui tela para visualização de imagens e teclado; pode conter mesa de instrumentos, suporte de fixação e “hardware” para possibilitar a obtenção de imagens da posição do olho relativamente aos meridianos principais da medição do ceratômetro de córnea. | Resolução Gecex nº 322, de 4 de abril de 2022 | 2025-12-31 | I |  | 2022-05-01
9018.50.90 | 051 | Equipamentos para medição da distância pupilar; com visor digital de LCD; com computador incorporado; com faixa de ajuste de distância de 8 medidas; com ponto de fixação verde por método de transluminação; com funções de desligamento automático e de oclusão monocular e com faixa de medição de 47 a 83mm. | Resolução Gecex nº 322, de 4 de abril de 2022 | 2025-12-31 | I |  | 2022-05-01
9018.50.90 | 052 | Lasers para procedimentos de oftalmologia como foto-ruptura de tecidos oculares, capsulotomia anterior e posterior, iridotomia periférica e trabectomia; com fonte de raio laser totalmente integrada à lâmpada de fenda a laser halógena, com altura de fenda regulável em etapas de 1, 3, 5, 9 e 14mm e largura da fenda regulável de 0 até 14mm, laser modal com comprimento de onda de 1.064nm e duração de pulso menor que 4ns, diâmetro de foco 10 micrometros no ar; raio de alvo com comprimento de onda de 660nm até 680nm, com potência máxima de 150μW e 4 pontos de focalização; com ampliação regulável em etapas de 5x, 8x, 12x, 20x e 32x em oculares de ampliação 10x e tubo de 140mm, com tubo paralelo para visualização de 140mm e ajuste da distância pupilar de 55 até 78mm; com braço portante, lâmpada de fixação e diodo vermelho piscante. | Resolução Gecex nº 322, de 4 de abril de 2022 | 2025-12-31 | I |  | 2022-05-01
9018.50.90 | 053 | Campímetros computadorizados para exames funcionais de identificação, medição e acompanhamento da perda do campo visual do olho, com estímulo de intensidade máxima de 10.000ASB e duração de 200 milissegundos, podendo ser ampliada para 500 milissegundos para testes “Esterman” ou ser contínua para testes cinéticos; com sistemas para exames de análise de progressão guiada e testes de fóvea, entre outros; com distância de teste do campo visual a 30cm e iluminação da cavidade ou cúpula igual a 31,5ASB; com intervalo temporal máximo de 89 a 90 graus e intervalo dinâmico igual a 50db; computador com sistema operacional instalado e armazenamento interno, com 5 a 6 portas USB 2.0 tipo A e porta de entrada tipo Ethernet, “software” para utilização de lente de teste líquida; podendo ou não conter visor, “mouse”, teclado e mesa de instrumentos. | Resolução Gecex nº 322, de 4 de abril de 2022 | 2025-12-31 | I |  | 2022-05-01
9018.50.90 | 054 | Foto-coaguladores destinados a procedimentos de foto-coagulação da retina, trabeculoplastia e iridotomia para tratamento de glaucoma, dotados de: laser verde com frequência dupla e 4 tipos de disparo em cascata, com comprimento de onda de 532nm, com lâmpada de fenda de laser, diâmetro do ponto ajustável continuamente de 50 até 1.000 micrometros com potência máxima de 1,5W na córnea e de 3W no ressoador e micromanipulador servoelétrico, com condução do raio laser coaxial à iluminação da fenda, com ampliação regulável em etapas de 5x, 8x, 12x, 20x e 32x e sistema autopulso ajustável em intervalos de pulso de 100 até 6.000ms e com duração de pulso de 10 até 2.500ms para pulso unitário, com diodo de 635ms para mira e foco; acompanha filtro protetor para o operador, pedal de acionamento com sonorizador, sistema de refrigeração termoelétrica, ocular de 10x, braço de apoio com regulagem de altura, haste para fixação da luz, mesa de instrumentos e adaptador para conversão de lâmpada de fenda de diagnóstico em estações de trabalho a laser, suporte de mesa e capa protetora. | Resolução Gecex nº 322, de 4 de abril de 2022 | 2025-12-31 | I |  | 2022-05-01
9018.50.90 | 055 | Equipamentos para medição e análise de erros de refração no olho humano, com medição de frente de onda de precisão, com esfera de variação de ação de -20 a 20D (3,5mm da pupila) e -15 a 15D (5,5mm da pupila), cilindro de 0 a 8D, eixo de 0 a 180°, superfície de medição de 2,0 a 7,0mm, com até 1.500 pontos de medição e medição de topografia córnea de disco plácido com ceratometria central e periférica com 22 anéis (18 completos), até 3.425 pontos de medição, superfície de córnea detectada a 42.125D de 0,75 a 9,4mm de diâmetro, variação de medição de dioptrias de 25 a 65D, compostos por suporte de medição óptico, tela LCD sensível ao toque, cabo de força, papel para descanso de queixo, rolo de papel de impressão, caneta para uso com tela sensível ao toque, par de olhos de teste, capa de proteção contra poeira e opcionalmente monitor externo. | Resolução Gecex nº 322, de 4 de abril de 2022 | 2025-12-31 | I |  | 2022-05-01
9018.50.90 | 057 | Equipamentos de diagnóstico oftalmológico destinados à realização de exames de oftalmoscopia panorâmica por meio de varredura de lasers vermelho, verde, com ou sem azul, com ou sem infravermelho, isenta de vermelho, autofluorescente, com ou sem angiofluorescente, em captura única de 200° de campo da retina, não midriático. | Resolução Gecex nº 322, de 4 de abril de 2022 | 2025-12-31 | I |  | 2022-05-01
9018.50.90 | 058 | Sistemas combinados para cirurgias oftalmológicas dos segmentos anterior e posterior do globo ocular com as seguintes funções, dentre outras: gerador de forças ultrassônicas com tecnologias “flash” e “Coolflash” para quebra, fragmentação e emulsificação de cataratas de todas as maturidades e durezas, com sistema operacional para configurações específicas; unidade de irrigação e aspiração com sistema de bomba híbrida, vitrectomia pneumática com até 12.000cpm (6.000ppm); com ou sem vitrectomia magnética, diatermia e endodiatermia de alta frequência (HF), 2 cilindros situados dentro do console para funções pneumáticas, dispensando necessidade de cilindros externos de gases, com fluxo de 50ml/min e vácuo de até 600mm Hg, alcançados de formas fixa, linear, exponencial ou logarítmica, dotados de console portátil (25kg) monitor frontal com tela “touchscreen” de 15”, com retro iluminação LED, com ou sem carrinho com rodízios, com de haste de soro com controle de mudanças de alturas com o comando pelo console ou programável no pedal interruptor e pedal interruptor com funções programáveis e customizáveis. | Resolução Gecex nº 322, de 4 de abril de 2022 | 2025-12-31 | I |  | 2022-05-01
9018.50.90 | 059 | Aparelhos a laser de femtossegundo especial para cirurgias oftalmológicas com características únicas e diferenciais, tais como: baixa energia por pulso com alta frequência de disparos e duração de pulso extremamente curta, a partir de 250fs (femtossegundos), permitindo o uso em tecidos do globo ocular de diversas densidade e durezas, (consistências e elasticidades), tornando-se, laser de transplante de córneas, cirurgia de ceratocone e adjuvante nas cirurgias refrativas de correção de graus e incisões as mais diversas em tratamentos córneo-refrativos, com comprimento de onda de 1.040nm (nanômetros), tornando seu trabalho extremamente preciso (deixa um fio de corte com espessura menor do que 2 micrômetros (2 micra) e extremamente limpo (plasma com menos liberação de bolhas de ar e moléculas de H2O), dotados de cavidade de laser de alta potência de 3 e/ou 5W, monitor de visualização e programação intuitiva com tela de toque digital ("touch screen"), teclado, mouse, pedal interruptor. | Resolução Gecex nº 322, de 4 de abril de 2022 | 2025-12-31 | I |  | 2022-05-01
9018.50.90 | 060 | Equipamentos do tipo câmera oftálmica de alta resolução, sem contato, destinados a capturar, exibir, armazenar imagens in vivo da retina, da superfície ocular e anexos visíveis, dotados de: modo de operação contínuo, com distância de trabalho de 25mm da córnea ao vidro; modos de imagem incluem reflectância em “True Color” com escaneamento em azul, verde e vermelho, reflectância infravermelha; autofluorescência de fundo de olho com excitação verde ou azul, imagem estéreo e imagem da superfície externa do olho; opções de campo de visão com imagem única de 133° ou 2 imagens unidas em uma montagem com campo de visão de 200°, ou uma montagem com mais de 6 imagens com campo de visão acima de 267°; compensação para ametropia de -24D a +20D; computador de controle, teclado sem fio, “joystick”, tela sensível ao toque, kit de acessórios, capa de proteção, suporte para monitor, lâmpada de fixação, tampa da lente ocular, e opcionalmente, mesa de instrumentos. | Resolução Gecex nº 322, de 4 de abril de 2022 | 2025-12-31 | I |  | 2022-05-01
9018.50.90 | 064 | Microscópios cirúrgicos para catarata e retina, dotados de 1 tomógrafo intraoperatório (spectral domain) com 27.000“scans”/seg, comprimento de onda 840nm, com visualização do corte tomográfico na ocular do cirurgião. | Resolução Gecex nº 322, de 4 de abril de 2022 | 2025-12-31 | I |  | 2022-05-01
9018.50.90 | 065 | Oftalmoscópios com perímetros automáticos combinados as retinografias com câmara de altíssima resolução para testes de campo visual, possibilitado campo visual sobreposto ao de retinografia com relatórios de acompanhamento automatizado, correção refrativa automática e foco inteligente. | Resolução Gecex nº 322, de 4 de abril de 2022 | 2025-12-31 | I |  | 2022-05-01
9018.50.90 | 066 | Retinógrafos com imagens de altíssima resolução e infravermelho, com ou sem autofluorescência, scanner com imagens em 60°, mosaico de campo largo para até 150° em módulo automático ou manual não midriático (pupila mínima de 2,5mm), proporcionando imagens de retina, nervo óptico e papila, com foco inteligente, auto-detecção do paciente, auto-alinhamento e auto-foco. | Resolução Gecex nº 322, de 4 de abril de 2022 | 2025-12-31 | I |  | 2022-05-01
9018.50.90 | 067 | Dispositivos para máquina de cirurgia a laser, para uso específico em cirurgias oftalmológicas bilaterais nas córneas, para tratamento de doenças refrativas (miopia, hipermetropia, astigmatismo), implantes de anel intraestromal no tratamento de ceratocone e transplantes lamelares e penetrantes de córnea, além da framentação do cristalino em cirurgias de catarata, com pacote de procedimentos, dotado de componentes estéreis que garantem a esterilidade do procedimento, bem como que o médico fixe o olho do paciente por um anel através do vácuo gerado pelo equipamento. | Resolução Gecex nº 322, de 4 de abril de 2022 | 2025-12-31 | I |  | 2022-05-01
9018.50.90 | 068 | Campímetros computadorizados para exames funcionais de identificação, medição e acompanhamento da perda do campo visual do olho, com estímulo de intensidade máxima de 10.000asb, branco no branco, campo visual central até 30°, cúpula do campímetro integrada é ajustável, do tipo fechada, dispensando a necessidade de sala escura, com 1 raio de 30cm, iluminação padrão de 31,4asb e suporte de lentes, com grade de 135 pontos de teste incluindo os padrões de triagem 24-2, 30-2, interface USB padrão e “software” próprio. | Resolução Gecex nº 322, de 4 de abril de 2022 | 2025-12-31 | I |  | 2022-05-01
9018.50.90 | 069 | Aparelhos para verificação automática da refração do globo ocular, ceratometria da córnea, medição do diâmetro pupilar. | Resolução Gecex nº 322, de 4 de abril de 2022 | 2025-12-31 | I |  | 2022-05-01
9018.50.90 | 070 | Equipamentos para mensurar osmolaridade da lágrima, indispensável para diagnóstico da patologia de olho seco, por meio da coleta de 50nL de lágrima, dotados de uma base que permite encaixar 2 sondas/canetas, com baterias recarregáveis, com resultado numérico imediato. | Resolução Gecex nº 322, de 4 de abril de 2022 | 2025-12-31 | I |  | 2022-05-01
9018.50.90 | 071 | Aparelhos para avaliação do olho seco, câmera colorida de alta resolução e trocador de ampliação integrado, medem a topografia da córnea em 3D, com iluminação anular branca usada para medir milhares de pontos na superfície da córnea, a iluminação anular infravermelho está disponível durante a análise do filme para evitar reflexos de luz, com avaliação não invasiva do tempo de rompimento do filme lacrimal e intervalo de medição de 3 a 33mm e 9 a 99D, iluminação para cada aplicação com diodos brancos para a avaliação de movimento das partículas da película da lágrima, diodos azuis para a fluoresceinadiodos infravermelhos para meibografia. | Resolução Gecex nº 322, de 4 de abril de 2022 | 2025-12-31 | I |  | 2022-05-01
9018.50.90 | 072 | Equipamentos oftalmológicos para avaliação computadorizada do segmento anterior do olho, através de uma varredura tomográfica rotacional que obtém de 25 a 100 cortes tomográficos utilizando uma fenda de luz azul (475nm livre de UV) e uma câmera fotográfica que se vale do princípio de “Scheimpflug” para a obtenção das imagens tomográficas, e uma outra câmera que monitora os movimentos do olho, imagens tomográficas são medidas em até 138 mil pontos de elevação em 1 modelo tridimensional da córnea, da câmara anterior, da íris e do cristalino do olho, avaliações topográficas, paquimétricas e de densidade ótica da córnea, do cristalino e da câmara anterior, além de avaliações estatísticas populacionais e construções refracionais e de frente de onda com velocidade de 100 imagens em 2s (varredura fina de córnea), com intervalo de medida e curvatura de 3 - 38mm/ 9 - 99D. | Resolução Gecex nº 322, de 4 de abril de 2022 | 2025-12-31 | I |  | 2022-05-01
9018.50.90 | 073 | Equipamentos oftalmológicos para a medida da pressão intraocular, da paquimetria corneana e das propriedades biomecânicas da córnea, câmera fotográfica de ultravelocidade que se vale do princípio de "Scheimpflug" para obter uma sequência de cortes tomográficos da deflexão corneana no momento da pneumotonometria ocular, registram 140 imagens em 31ms e as interpretam para obter a medida da pressão intraocular baseada no princípio de "Imbert-Fick", faixa de medidas de 6 - 60mmHg com distância de medidas de 11mm (0,4in), luz de fixação interna LED vermelho e monitoramento 3D com liberação automática. | Resolução Gecex nº 322, de 4 de abril de 2022 | 2025-12-31 | I |  | 2022-05-01
9018.50.90 | 074 | Retinógrafos de ultra-resolução com sensor de captura de 24 megapixels, espectro completo de modos de imagem, autofluorescência de fundo de olho, ângulo de campo 45 e 30°, distância de trabalho 40mm, compensação ametropia +35D -35D e sequência de captura a partir de 1.5 segundos. | Resolução Gecex nº 322, de 4 de abril de 2022 | 2025-12-31 | I |  | 2022-05-01
9018.50.90 | 075 | Sistemas de interpretação de dados coletados a partir da resposta eletrofisiológica de fotorreceptores e células ganglionares do sistema visual, através de eletrodos não invasivos, posicionados nas pálpebras inferiores, testa e região occipital, por ser um dispositivo eletrofisiológico que gera estímulos fóticos, registra, processa e analisa os sinais de potencial evocados resultantes para fornecer informações sobre anormalidades estruturais do sistema visual e anormalidades neurais. | Resolução Gecex nº 322, de 4 de abril de 2022 | 2025-12-31 | I |  | 2022-05-01
9018.50.90 | 076 | Dispositivos dotados de circuito impresso e chip sensor de salinidade com 50nl de lágrima coletada por ação capilar passiva e sem anestesia, que permite a medição da impedância da amostra de líquido lacrimal no canal microfluídico, cujo valor numérico resultante da análise é subsidio para a detecção da síndrome do olho seco, possuindo capa protetora de segurança a ser removida no momento do exame. | Resolução Gecex nº 322, de 4 de abril de 2022 | 2025-12-31 | I |  | 2022-05-01
9018.50.90 | 078 | Topógrafos de córnea, compactos e portáteis, com interface USB, operados por computador, que utiliza o princípio de Plácido para medir até 22 mil pontos de curvatura da superfície ocular com plataforma de “software” apresenta as medidas topográficas e ceratométricas de forma numérica e através de mapas de cores, e possui módulo de análise e classificação topográfica do ceratocone, análise de frente de ondas, de elevação, de adaptação de lentes de contato e análise comparativa dos resultados para seguimento. | Resolução Gecex nº 322, de 4 de abril de 2022 | 2025-12-31 | I |  | 2022-05-01
9018.50.90 | 079 | Aparelhos para cirurgia oftalmológica de retina e corpo vítreo, microscópio oftalmológico binocular indireto com o sistema de liga de aço inoxidável e de titânio com lente de redução e lente dourada, com angulo de campo visual de 60 até 125° de observação sem contato no polo posterior, distância de foco de 175 ou 200mm. | Resolução Gecex nº 322, de 4 de abril de 2022 | 2025-12-31 | I |  | 2022-05-01
9018.50.90 | 080 | Pupilômetros digitais, para medições de distância interpupilar, com medições de distância, pupilar binocular de 45 a 82mm, e com lente para operador de +1,5d. | Resolução Gecex nº 322, de 4 de abril de 2022 | 2025-12-31 | I |  | 2022-05-01
9018.50.90 | 081 | Facoemulsificadores para cirurgia oftalmológica do seguimento anterior e posterior do olho humano. | Resolução Gecex nº 322, de 4 de abril de 2022 | 2025-12-31 | I |  | 2022-05-01
9018.50.90 | 082 | Tonômetros portáteis que utilizam tecnologia de rebote para aferir a pressão intraocular sem a necessidade de anestesia, sopros de ar ou habilidades específicas para operação, com assistente automático de posicionamento, nivelador de apoio de testa e sistema de navegação intuitivo. | Resolução Gecex nº 322, de 4 de abril de 2022 | 2025-12-31 | I |  | 2022-05-01
9018.50.90 | 086 | Equipamentos de diagnóstico oftalmológico destinados ao exame do segmento anterior do olho humano tipo B (DIN EN 60601-1), faixa medidas de 7 a 60mmHg, monitor LCD TFT de 5,7" e impressora térmica. | Resolução Gecex nº 322, de 4 de abril de 2022 | 2025-12-31 | I |  | 2022-05-01
9018.50.90 | 087 | Equipamentos de diagnóstico oftalmológico destinados ao exame do segmento anterior e posterior do olho humano, ecógrafo contendo as sondas anular de 20MHz (pólo posterior), sonda UBM 50MHz (segmento anterior), sonda B de 15MHz e sonda A padronizada, saídas "Ethernet", USB e HDMI. | Resolução Gecex nº 322, de 4 de abril de 2022 | 2025-12-31 | I |  | 2022-05-01
9018.50.90 | 088 | Equipamentos de diagnóstico oftalmológico destinados ao exame do segmento anterior e posterior do olho humano, ecógrafso contendo as sondas B de 15MHz e sonda A padronizada, fórmulas SRK-T, SRK-II, Holladay, Binkhorst-II, Hoffer-Q, Haigis disponíveis para cálculo da LIO, contando ainda com opção de fórmulas pós-cirurgia refrativa. | Resolução Gecex nº 322, de 4 de abril de 2022 | 2025-12-31 | I |  | 2022-05-01
9018.50.90 | 089 | Equipamentos de diagnóstico oftalmológico destinados ao exame dos segmentos anterior e posterior do olho humano, exame de angiografia por OCT de 6 camadas com “scan” de até 12 x 8mm, segmento anterior com medida ângulo a ângulo de 16mm, sistema modular sendo possível upgrade de "hardware" e software, imagens extremamente precisas por meio do “eye-tracker” SLO. | Resolução Gecex nº 322, de 4 de abril de 2022 | 2025-12-31 | I |  | 2022-05-01
9018.50.90 | 090 | Equipamentos de tratamento oftalmológico destinados ao segmento posterior do olho humano, laser fotodisrruptor 1.064nm, capsulotomia posterior e iridotomia, nível de energia de 0,5 a 10mJ/pulso em 30 divisões de escala, integrado a uma lâmpada de fenda, tipo e-“SlitLight”, iluminação LED. | Resolução Gecex nº 322, de 4 de abril de 2022 | 2025-12-31 | I |  | 2022-05-01
9018.50.90 | 091 | Equipamentos de tratamento oftalmológico destinados ao segmento posterior do olho humano, laser SLT com comprimento de onda de 532nm, trabeculoplastia seletiva, tecnologia PPS(Pulse to Pulse Stability), iluminação LED, nível de energia de 0,5 a 2,6mJ/pulso em 33 divisões de escala, uso da tecnologia FES (Fine Energy Setting). | Resolução Gecex nº 322, de 4 de abril de 2022 | 2025-12-31 | I |  | 2022-05-01
9018.50.90 | 092 | Equipamentos de tratamento oftalmológico destinados ao segmento posterior do olho humano, laser SLT verde de comprimento de onda de 532nm, trabeculoplastia seletiva, nível de energia na faixa de 0,2 a 2,0mJ em “steps” de 0,1mJ, tecnologia PPS (Pulse to Pulse Stability). | Resolução Gecex nº 322, de 4 de abril de 2022 | 2025-12-31 | I |  | 2022-05-01
9018.50.90 | 093 | Equipamentos de tratamento oftalmológico destinados ao segmento posterior do olho humano, laser YAG de comprimento de onda de 1.064nm e SLT de comprimento de onda de 532nm combinados em uma mesma lâmpada de fenda com iluminação LED, capsulotomia posterior, iridotomia e trabeculoplastia seletiva, YAG, nível de energia de 0,5 a 10mJ/pulso em 30 divisões de escala, SLT, nível de energia na faixa de 0,2 a 2,6mJ em 33 divisões de escala, uso da tecnologia FES (Fine Energy Setting) e tecnologia PPS (Pulse to Pulse Stability). | Resolução Gecex nº 322, de 4 de abril de 2022 | 2025-12-31 | I |  | 2022-05-01
9018.50.90 | 094 | Equipamentos de tratamento oftalmológico destinadso ao segmento posterior do olho humano, laser panfotocoagulador amarelo de comprimento de onda de 577nm, laser puramente amarelo, com perfil plano (top hat), mira interna com padrão (multispot), função modo resumido permite pausar e retomar procedimento a partir do último ponto pausado. | Resolução Gecex nº 322, de 4 de abril de 2022 | 2025-12-31 | I |  | 2022-05-01
9018.50.90 | 097 | Lupas cirúrgicas com imagem estereoscópica de alto contraste, incluindo proteção de laser de acordo com requerimentos europeus EN207, permitindo identificação de minúsculas estruturas anatômicas com nível de ampliação de 3,2x a 5x e distâncias de trabalho de 300 a 500mm. | Resolução Gecex nº 322, de 4 de abril de 2022 | 2025-12-31 | I |  | 2022-05-01
9018.50.90 | 098 | Sistemas informatizados para armazenamento de dados com 500Gb, gravação (4:3), documentação e fornecimento de informações para alinhamento dos eixos de lentes intraoculares tóricas durante cirurgias oftalmológicas, dotados de um monitor “touchscreen”, podendo ter opções de tripé, braço de fixação, suporte de mesa ou suporte com rodas. | Resolução Gecex nº 322, de 4 de abril de 2022 | 2025-12-31 | I |  | 2022-05-01
9018.50.90 | 100 | Autos refratores e ceratômetros, equipamentos de refração ocular objetiva, medição de curvatura de córnea e curvatura de lentes de contato rígidas, com range da leitura de refração em esférico de -30 a +22Dpt, com passo de 0,12 ou 0,25Dpt e range de cilíndrico de 0 a +-10Dpt com passo de 0,12 ou 0,25Dpt, range de medição da córnea de 33,75 a 67,5Dpt. | Resolução Gecex nº 322, de 4 de abril de 2022 | 2025-12-31 | I |  | 2022-05-01
9018.50.90 | 101 | Autos refratores e ceratômetros, equipamentos de refração ocular objetiva, medição de curvatura de córnea, medição curvatura de lentes de contato rígidas, medição de curvatura de córnea periférica, com range da leitura de refração em esférico de -30 a +22Dpt, com passo de 0,12 ou 0,25Dpt e range de cilíndrico de 0 a +-10Dpt com passo de 0,12 ou 0,25Dpt, range de medição da córnea de 33,75 a 67,5Dpt. | Resolução Gecex nº 322, de 4 de abril de 2022 | 2025-12-31 | I |  | 2022-05-01
9018.50.90 | 102 | Autos tonômetros de não contato, equipamentos de medição automática da pressão intra ocular (PIO), com possibilidade de medição de pressão intra ocular compensada (PIOc), desde que inserido o valor da espessura central da córnea (ECC), utiliza método de medição por ar, range de medição de 1 a 60mmHG com resolução de 1mmHG ou 0,1 kPa, monitor com inclinação ajustável de 5,7 polegadas. | Resolução Gecex nº 322, de 4 de abril de 2022 | 2025-12-31 | I |  | 2022-05-01
9018.50.90 | 103 | Equipamentos de medição da refração ocular subjetiva, com range de +16,75 a -19,00Dpt esférico com cilíndrico de -0,25 a -6,00Dpt, equipados com filtros para dissociação, lentes prismáticas, polarizadas e orifício estenopéico. | Resolução Gecex nº 322, de 4 de abril de 2022 | 2025-12-31 | I |  | 2022-05-01
9018.50.90 | 104 | Equipamentos de refração ocular subjetiva, testes de acuidade visual, com conexão com telas de optotipos e auto refratores com ceratômetro, lensômetros, controle remoto com tela “touch”, range de medição esférica de -28,75 a +27,25Dpt com passo de 0,12 a 1,00Dpt, e cilíndrido de 0,00 a +-6,00Dpt com passo de 0,25 e 1,00Dpt. | Resolução Gecex nº 322, de 4 de abril de 2022 | 2025-12-31 | I |  | 2022-05-01
9018.50.90 | 105 | Aparelhos para oftalmologia para tratamento da disfunção das glândulas de meibômio por meio da tecnologia de luz pulsada IRPL (Intense Regulated Pulsed Light), com comprimento de onda emitido entre 580 a 1.200nm, com nível de ruído de até 55Dba. | Resolução Gecex nº 322, de 4 de abril de 2022 | 2025-12-31 | I |  | 2022-05-01
9018.50.90 | 106 | Cartuchos ópticos de luz pulsada com cartão de acionamento por aproximação RFID (Radio Frequence Identification), para uso exclusivo em aparelhos de oftalmologia para tratamento da disfunção das glândulas de meibômio através da tecnologia de luz pulsada IRPL (Intense Regulated Pulsed Light), com comprimento de onda emitido entre 580 e 1.200nm, para 50 usos. | Resolução Gecex nº 322, de 4 de abril de 2022 | 2025-12-31 | I |  | 2022-05-01
9018.50.90 | 107 | Retinógrafos digitais com escaneamento por LEDS vermelho, verde e azul, (true color) com módulo de angiografia com uso de corante, autofluorescência verde e azul, imagem ocular externa, proporcionam mais de 6 imagens com campo de visão até 267 graus, resolução 7,3micrômetros óptico, distância de trabalho 25mm, compensação para ametropia de - 24D à + 20D, podendo ter opcionalmente mesa de instrumentos. | Resolução Gecex nº 322, de 4 de abril de 2022 | 2025-12-31 | I |  | 2022-05-01
9018.50.90 | 108 | Lupas cirúrgicas com imagem estereoscópica de alto contraste, incluindo proteção de laser de acordo com requerimentos europeus EN207, permitindo identificação de minúsculas estruturas anatômicas com nível de ampliação de 2,5x a 5x e distâncias de trabalho de 300 a 500mm. | Resolução Gecex nº 322, de 4 de abril de 2022 | 2025-12-31 | I |  | 2022-05-01
9018.50.90 | 109 | Equipamentos de diagnóstico oftalmológico destinados a visualização do polo posterior do olho humano, retinografia de imagem colorida e "red-free", campo de visão 45 graus, tamanho mínimo da pupila de 3,8mm, iluminação LED branco e IR, fixação em 7 ajustes. | Resolução Gecex nº 322, de 4 de abril de 2022 | 2025-12-31 | I |  | 2022-05-01
9018.50.90 | 111 | Equipamentos dotados de sistema ótico binocular para avaliação de segmento e câmara do olho humano, com campo de visão de 10X, 16X e 25X, possui ajuste de dioptria de +/-6D e iluminação da fenda continuamente variável de 1 a 14mm, com ângulo da fenda de 0 a 180°. | Resolução Gecex nº 322, de 4 de abril de 2022 | 2025-12-31 | I |  | 2022-05-01
9018.50.90 | 112 | Equipamentos para aquisição de imagens de alta definição da retina, de uso não midriático, com um amplo campo de visão de 60° horiz. x 45° vert. e sensor de 5 megapixels, com função mosaico para recriar uma visão mais completa da retina. | Resolução Gecex nº 322, de 4 de abril de 2022 | 2025-12-31 | I |  | 2022-05-01
9018.50.90 | 113 | Equipamentos para medição de acuidade e triagem visual, destinados ao exame de parâmetros de desempenho visual, possui tela de 24’’, com resolução de 1.920 x 1.080 pixels e luminosidade máxima de 300Cd/M2. | Resolução Gecex nº 322, de 4 de abril de 2022 | 2025-12-31 | I |  | 2022-05-01
9018.50.90 | 114 | Equipamentos para medição de topografia da córnea e pupila, com arco de medição de dioptria de 1 a 100D, possui módulo de videoceratoscopia para análise avançada de filme lacrimal, tempo de rompimento de filme BUT (Break-up Time), análise de ajuste de lentes de contato, análise meibográfica, possui câmera digital colorida, com resolução de 1.024 x 960pxl , com 6.144 pontos de medição. | Resolução Gecex nº 322, de 4 de abril de 2022 | 2025-12-31 | I |  | 2022-05-01
9018.50.90 | 115 | Equipamentos para medição, análise e diagnóstico dos vários segmentos do olho humano, através de topografia de córnea, analisando mais de 100.000 pontos e cobrindo uma área corneal de 0,33mm a mais de 10mm, paquimetria baseada em “schempflug”, com faixa de medição de 150-1.300micrometros (+/-1 mícron), possui raio apical esférico de -20.00D ~ +20.00D, cilíndrico 0D to 8D e eixo de 0 ~180°, com refração diotrópica de 1/100 e simulação 3D da curvatura corneal, dotados de tela "touchscreen". | Resolução Gecex nº 322, de 4 de abril de 2022 | 2025-12-31 | I |  | 2022-05-01
9018.50.90 | 116 | Sistemas de câmera digital, projetados para operar com lâmpadas de fenda, que captura e processa imagens dos olhos através de “software” específico, dotados de banco de dados de paciente, banco de dados ilimitado de exames, galeria de imagens, capazes de calcular a refração no vértice corneal. | Resolução Gecex nº 322, de 4 de abril de 2022 | 2025-12-31 | I |  | 2022-05-01
9018.50.90 | 117 | Dispositivos com dupla câmera de “Scheimpflug” com resolução em pixel de 2 x 1.280 x 960, visão superior da câmara com resolução em pixel de 1.280 x 960 e com disco de plácido com 20 anéis monocromáticos para digitalização rotacional de imagens em fenda da “dual Scheimpflug” combinada com as imagens de plácido e visão superior, que podem ser utilizadas em reconstrução tomográfica 3D, em análises como: paquimetria, densitometria de córnea e cristalino, aberrometria de córnea, mapas de elevação corneana, relatório com mapa de comparação, (TCP) Poder Total da Córnea. | Resolução Gecex nº 322, de 4 de abril de 2022 | 2025-12-31 | I |  | 2022-05-01
9018.50.90 | 118 | Unidades de processamento de dados dedicada a receber dados de câmeras de precisão para geração de mapeamento e reconstrução 3D de estruturas oculares, memória RAM e disco de armazenamento central único ou múltiplo, conexões proprietárias para dupla câmera de “Scheimpflug”, e câmera com resolução em pixel de 1.280 x 960. | Resolução Gecex nº 322, de 4 de abril de 2022 | 2025-12-31 | I |  | 2022-05-01
9018.50.90 | 119 | Instrumentos computadorizados para confecção e análise de tomogramas com diodo superluminescente de 840nm, modos de imagem segmento posterior, segmento anterior, angiografia por OCT e imagem de fundo de olho, velocidade de digitação 100.000scans/s, profundidade de alcance no tecido entre 2 e 2,9mm, proporciona imagens HD (OCT) e angiografia (OCTA) maiores de até 12mm em única digitalização, resolução transversal 15 microns, resolução axial 5 microns (no tecido) raster de 12mm; cubo de 3 a 12mm, ajuste do foco de fixação interna de -20D a +20D (diópteros), teclado e mouse sem fio para "input" de dados, visor colorido de tela plana 22 polegadas integrado. | Resolução Gecex nº 322, de 4 de abril de 2022 | 2025-12-31 | I |  | 2022-05-01
9018.50.90 | 120 | Fotocoaguladores destinados a procedimentos de foto-coagulação da retina, trabeculoplastia e iridotomia para tratamento de glaucoma; com ou sem opção de fotocoagulação multiponto VITE, joystick com gatilho manual e micromanipulador eletrônico ou somente manual, possui laser verde com frequência dupla, comprimento de onda de 532nm, com lâmpada de fenda de laser, diâmetro do ponto ajustável continuamente entre 50 até 1.000 micrometros, iluminação 12V 30W, condução do raio laser coaxial à iluminação da fenda, com ampliação regulável em etapas de 5x, 8x, 12x, 20x, 32x ou 8x,12x, 20x, diodo de 620 a 650nm para mira e foco, podendo conter ou não os seguintes itens acessórios: filtro protetor para o operador, pedal de acionamento com sonorizador, sistema de refrigeração termoelétrica, ocular de 10x, braço de apoio com regulagem de altura, haste para fixação da luz, mesa de instrumentos e adaptador para conversão de lâmpada de fenda de diagnóstico em estações de trabalho a laser, suporte de mesa e capa protetora. | Resolução Gecex nº 322, de 4 de abril de 2022 | 2025-12-31 | I |  | 2022-05-01
9018.50.90 | 121 | Equipamentos oftalmológicos de diagnóstico destinados a realização de exames de biometria e paquimetria, sonda A de biometria de 10MHz com intervalo de medição entre 13 a 45mm, sonda de paquimetria de 20MHz com intervalo de medição de 150 a 1.550 micrometros, tela “touchscreen” colorida de 3,5 polegadas, comunicação “wireless”. | Resolução Gecex nº 322, de 4 de abril de 2022 | 2025-12-31 | I |  | 2022-05-01
9018.50.90 | 122 | Equipamentos para avaliação do segmento e câmara do olho humano, dotados de sistema ótico binocular, com campo de visão de 10X, 16X e 25X, possui ajuste de dioptria de +/-6D e iluminação da fenda continuamente variável de 1 a 14mm, com ângulo da fenda de 0 a180°. | Resolução Gecex nº 322, de 4 de abril de 2022 | 2025-12-31 | I |  | 2022-05-01
9018.50.90 | 123 | Biômetros não invasivo com refletometria óptica de baixa coerência para medir os diferentes parâmetros de olho, que inclui um ceratômetro que captura medidas de 32 pontos de córnea, em 2 anéis, com diâmetros de 1,65 e 2,3mm, inclui função APS, posicionamento automatizado o que permite leituras automatizadas com precisão, faz a medição do comprimento axial do olho, de 14 a 32mm com resolução de 0,01mm, da espessura da córnea, 300 a 800micrometros com resolução de 1 micrometro, da profundidade da câmera anterior 1,5 a 6,5mm com resolução de 0,01mm, da profundidade do humor aquoso, da espessura do cristalino, 5 a 6,5mm com resolução de 0,01mm, da curvatura da córnea, dos raios para o meridiano horizontal e vertical, do eixo do meridiano horizontal, da distância branco-branco, de 7 a 16mm, com resolução de 0,01mm, do diâmetro da pupila, de 2 a 13mm com resolução de 0,01mm. | Resolução Gecex nº 322, de 4 de abril de 2022 | 2025-12-31 | I |  | 2022-05-01
9018.50.90 | 124 | Equipamentos oftalmológicos de diagnóstico destinados a realização de exames de refração, ceratometria, topografia, tonometria e análise de olho seco, medição de esférico de -30.0 a +25.0D, cilíndrico de 0.00 a +/- 12.50D, medição do raio da curvatura de córnea de 5.00 a 13.00mm, medição da paquimetria de 300 a 800 micrometros, com impressora térmica embutida. | Resolução Gecex nº 322, de 4 de abril de 2022 | 2025-12-31 | I |  | 2022-05-01
9018.50.90 | 125 | Aparelhos para cirurgia oftalmológica, utilizados para realização de incisão na córnea (Flap), através do sistema microcerátomo, para correções refratárias na cirurgia de “Lasik”, dotados de: console de operação; pedal automático de retração/avanço, pedal do vácuo; tonômetro, motor com opção para 3 ou 4 anéis de sucção. | Resolução Gecex nº 322, de 4 de abril de 2022 | 2025-12-31 | I |  | 2022-05-01
9018.50.90 | 126 | Cabeçotes descartáveis, de material plástico, com lâminas, a serem acoplados no motor, para realização de incisão na córnea (Flap) de 90 ou 130 micrometros, próprios para aparelho de cirurgia oftalmológicas. | Resolução Gecex nº 322, de 4 de abril de 2022 | 2025-12-31 | I |  | 2022-05-01
9018.50.90 | 127 | Dispositivos de uso manual utilizados em tratamento oftalmológico com vistas a restaurar a função glandular normal em pacientes com disfunção da glândula meibomiana (DGM) por meio de para pulsação térmica na pálpebra, compostos por componentes estéreis, ponta que permite a visualização da pálpebra através de uma lente de aumento, dispositivo de aquecimento com faixa alvo de 38 a 44 Graus Celsius, bateria interna de íon de lítio recarregável, adaptador AC com entrada de 100-240VCA, 50-60Hz, 0,5A , saída de 5VDC, 2A e fonte de radiação óptica por meio de LEDs verde-amarelo e infravermelho próximo, de uso profissional. | Resolução Gecex nº 322, de 4 de abril de 2022 | 2025-12-31 | I |  | 2022-05-01
9018.50.90 | 128 | Aparelhos com dupla frequência para exames funcionais de identificação, medição e acompanhamento da perda do campo visual do olho, com intervalo temporal máximo de 30 graus, duração dos estímulos 300ms, tamanho de estímulos 10 graus, Iluminação do fundo – 100cd/m10, modos de teste de triagem por idade e interface LCD, de valor unitário (CIF) não superior a R$ 11.709,39. | Resolução Gecex nº 322, de 4 de abril de 2022 | 2025-12-31 | II |  | 2022-05-01
9018.50.90 | 129 | Equipamentos de diagnóstico oftalmológico destinados a realização de exames de microscopia especular e paquimetria central, captura automática com ajuste elétrico da queixeira, opção de captura em 13 áreas, sendo uma central e 12 pontos periféricos, número de células avaliadas até acima de 300, com análise automática e análise de área escura (dark área), tela “touchscreen” colorida de 10,4 polegadas, impressora térmica embutida, banco de dados interno, de valor unitário (CIF) não superior a R$ 10.356,90. | Resolução Gecex nº 322, de 4 de abril de 2022 | 2025-12-31 | II |  | 2022-05-01
9018.50.90 | 130 | Equipamentos oftalmológicos destinados ao diagnóstico de olho seco, exames de interferometria, menisco lacrimal (Tear Meniscus), tempo de ruptura do filme lacrimal (NIBUT) e meibografia. resolução de imagem 8.000.000 pixels, dimensão de imagens 2.592 x 1.944 JPEG, fonte de luz LED infravermelho, LED branca e LED azul e filtro amarelo para uso com fluoresceína. | Resolução Gecex nº 322, de 4 de abril de 2022 | 2025-12-31 | I |  | 2022-05-01
9018.50.90 | 131 | Equipamentos oftalmológicos destinados ao tratamento de “glaucomam” laser para ciclofotocoagulação subliminal de comprimento de onda de 810nm, potência no tecido de até 3W, duração de pulso de 10ms a contínuo, “aiming beam” de 635 a 650nm, intervalo de repetição 0.1 – 0.2 – 0.3 – 0.5 e 0.7s, modos de emissão: “single, repeat, continous, painting e Subliminal Mode” (ciclo de 5 a 35%). | Resolução Gecex nº 322, de 4 de abril de 2022 | 2025-12-31 | I |  | 2022-05-01
9018.50.90 | 132 | Equipamentos de tratamento oftalmológico destinados ao segmento posterior do olho humano, laser fotocoagulador de comprimento de onda de 532nm, modo “SingleSpot” e “MultiSpot”, terminais de saída por lâmpada de fenda, microscópio cirúrgico, oftalmoscópio binocular indireto e “endoprobe” (curva, reta e outros), potência máxima de 1.500mW; duração de pulso de 10ms a contínuo; “aiming beam” de 635 a 650nm; intervalo de repetição 0,1 – 0,2 – 0,3 – 0,5 e 0,7s. | Resolução Gecex nº 322, de 4 de abril de 2022 | 2025-12-31 | I |  | 2022-05-01
9018.50.90 | 133 | Microscópios cirúrgicos estereoscópicos digital para cirurgias oftalmológicas, com fator de magnificação=0,4x – 2,4x, alcance de foco 70mm, óptica digital, iluminação disponível nas versões Xenon, LED ou halogênio, profundidade A-Scan: 2,9 e 5,8mm em tecido, comprimento de digitalização ajustável de 3 a 16mm, rotação digitalização ajustável em 360 graus, modos digitalização para captura ao vivo: 1 linha, 5 linhas, mira captura: 1 linha, 5 linhas, cubo. | Resolução Gecex nº 322, de 4 de abril de 2022 | 2025-12-31 | I |  | 2022-05-01
9018.50.90 | 134 | Sistemas de implantação de lentes (injetor de lentes) constituído por um injetor e um cartucho de lentes. | Resolução Gecex nº 322, de 4 de abril de 2022 | 2025-12-31 | I |  | 2022-05-01
9018.50.90 | 135 | Acessórios para cirurgia oftalmológica consistindo de um conjunto de um cartucho de 1,8 ou 2,2mm e um suporte com ponta de silicone para dobra de lentes intraoculares, utilizados em conjunto com injetor de lentes, visando proporcionar menor incisão na cirurgia. | Resolução Gecex nº 322, de 4 de abril de 2022 | 2025-12-31 | I |  | 2022-05-01
9018.50.90 | 136 | Acessórios para cirurgia oftalmológica consistindo em caneta para facoemulsificação/fragmentação 40kHz, amplitude de 0 a 100 micra longitudinal, utilizadas para retirada de fragmentos de catarata no anterior do olho. | Resolução Gecex nº 322, de 4 de abril de 2022 | 2025-12-31 | I |  | 2022-05-01
9018.50.90 | 137 | Cassetes para sistema de cirurgia oftálmica com sacos de coleta acondicionados em caixas com 10 unidades com a função de fornecer vias de irrigação e aspiração de fluídos durante o procedimento cirúrgico. | Resolução Gecex nº 322, de 4 de abril de 2022 | 2025-12-31 | I |  | 2022-05-01
9018.50.90 | 138 | Sondas para vitrectomia compostas de ponta cortadora (Lâmina) e corpo com direcionamento ativado por ar comprimido, utilizadas em cirurgia oftálmica posterior do olho humano, calibragem de 19 à 28G. | Resolução Gecex nº 322, de 4 de abril de 2022 | 2025-12-31 | I |  | 2022-05-01
9018.50.90 | 139 | Dispositivos dotados de almofada interna e externa cobertas por material de silicone macio e biocompatível, sensores de temperatura para monitoramento contínuo da temperatura interna e externa das pálpebras, operando a uma faixa alvo de 38 a 44 graus Celsius, com temperatura máxima de 45 graus Celsius, estéril, de uso individual e descartável, próprios para uso em dispositivo de pulsação térmica em pálpebra, comercialmente denominado “Interface do Paciente com Ponta Inteligente”. | Resolução Gecex nº 322, de 4 de abril de 2022 | 2025-12-31 | I |  | 2022-05-01
9018.50.90 | 140 | Autos refratores e ceratômetros, equipamentos de refração ocular objetiva, medição de curvatura de córnea e curvatura de lentes de contato rígidas, com range da leitura de refração em esférico de -25 a +22Dpt, com passo de 0,12 ou 0,25Dpt e range de cilíndrico de 0 a +-10Dpt com passo de 0,12 ou 0,25Dpt, range de medição da córnea de 33 a 67,5Dpt. | Resolução Gecex nº 322, de 4 de abril de 2022 | 2025-12-31 | I |  | 2022-05-01
9018.50.90 | 141 | Refratores digitais para exames de refração controlados por um monitor de visualização com teclado e "touchscreen" com capacidade de medição esférica (SPH), faixa de medição de -29.00 ~ +26.75D (geral); -19.00 ~ +16.75D (cilindro cruzado ou prisma), medição cilíndrica (CYL) faixa de medição de 0D~±8.75D. | Resolução Gecex nº 322, de 4 de abril de 2022 | 2025-12-31 | I |  | 2022-05-01
9018.50.90 | 142 | Câmeras retinais digitais para exames de retinografia, com capacidade de realização de fotos sem necessidade de midríase, resolução mínima de 18Megapixel, ângulo de fotografia de 45 Graus. | Resolução Gecex nº 322, de 4 de abril de 2022 | 2025-12-31 | I |  | 2022-05-01
9018.50.90 | 143 | Câmeras retinais digitais para exames de retinografia, angiografia com flouresceína e auto-fluorescência, sem necessidade de midríase, com resolução mínima de 18 MegaPixel e angulo de fotografia de 45 Graus para modo não midriático e 50 Graus para fotos em modo midriático. | Resolução Gecex nº 322, de 4 de abril de 2022 | 2025-12-31 | I |  | 2022-05-01
9018.50.90 | 144 | Auto tonômetros com função automática com modos de operação, modo 30 - 0 a 40hPa / 33 a 80hPa muda automaticamente (0 a 30mmHg / 25 a 60 mmHg muda automaticamente); modo 60 - 33 a 80hPa (25 a 60mmHg). | Resolução Gecex nº 322, de 4 de abril de 2022 | 2025-12-31 | I |  | 2022-05-01
9018.50.90 | 145 | Equipamentos lâmpada de fenda para diagnóstico do segmento anterior do olho com regulador de brilho, alcance de apoio de queixo 80mm altura, botão giratório para ajuste do cumprimento da fenda variável em passos de 0,2/1/3/5/9/12mm, alanca para ajuste rotação da fenda de 0 a 180 Graus com posição de encaixe em 45/90/135 Graus. | Resolução Gecex nº 322, de 4 de abril de 2022 | 2025-12-31 | I |  | 2022-05-01
9018.50.90 | 146 | Perímetros automáticos que executam testes de campo visual 30 - 2, 24 - 2, 10 - 2 e pulsar, geram relatórios de acompanhamento e gráficos de evolução, com análise combinada da progressão de estrutura e função, através de um gráfico polar setorizando o campo analisado em “clusters” o facilitando a interpretação e a detecção precoce de mínima alterações no campo visual; contém lentes para correção da refração do paciente de -8 à +4D, operado por monitor de alta resolução, sensível ao toque, com “display” colorido e “software” dedicado, para acesso remoto. | Resolução Gecex nº 322, de 4 de abril de 2022 | 2025-12-31 | I |  | 2022-05-01
9018.50.90 | 147 | Aparelhos para gerenciamento de miopia através da medida e acompanhamento das medidas de, refração, que é obtida através de luz infravermelha projetada na retina a partir de onde é refletida e capturada por um obturador; comprimento axial que é medido por interferometria parcial e ceratometria para determinar curvatura corneana através de imagem refletida na córnea e capturada por sensor da câmera, equipados com uma câmera “Scheimpflug” que analisa a espessura corneana através da avaliação de 600 pontos. | Resolução Gecex nº 322, de 4 de abril de 2022 | 2025-12-31 | I |  | 2022-05-01
9018.50.90 | 148 | Equipamentos de uso manual utilizados em tratamento oftalmológico com vistas a restaurar a função glandular normal em pacientes com disfunção da glândula meibomiana (DGM), aquecendo pálpebras superior e inferior, controlado por microprocessador, ponteira de mão que fornece energia térmica controlada na faixa alvo de 42,22oC em conjunto com a massagem da pálpebra externa para liquifica as secreções nas glândulas, “display” para cronometrar e escolher o tempo de tratamento, fonte de energia interna com cabo de alimentação para 120/220V-60Hz, de uso professional. | Resolução Gecex nº 322, de 4 de abril de 2022 | 2025-12-31 | I |  | 2022-05-01
9018.50.90 | 149 | Equipamentos dotados de sistema ótico binocular para avaliação de segmento e câmara do olho humano, com campo de visão de 6x, 10x, 16x, 25x e 40x, possui ajuste de dioptria de +/-6D e iluminação da fenda continuamente variável de 0 a 12mm, com ângulo da fenda de 0 a 180 graus e filtro amarelo integrado. | Resolução Gecex nº 322, de 4 de abril de 2022 | 2025-12-31 | I |  | 2022-05-01
9018.50.90 | 151 | Equipamentos para cirurgias/correções refrativas (hipermetropia, miopia e astigmatismo), por meio de ablação, capaz de realizar os procedimentos de LASIK, PRK, PRK transepitelial em um passo, PTK, podendo realizar procedimentos topoguiados, com frequência de pulso de 500Hz, diâmetro de ablação de 0,95mm (0.68mm FWHM), perfil de feixe gaussiano, com comprimento da onda de 193nanômetros, sistema de “Eyetracker” (rastreador de movimentos do olho) tipo 1.050Hz sincronizado com frequência de pulsos laser 500Hz e sistema IR “Eyetracker“ ativo, paquímetro “online” (medida da espessura do estroma sem contato), com fluência de laser de 200mJ/cm2, computador integrado para armazenamento de dados, monitor para exibição de instruções e progresso do tratamento, tela sensível ao toque para programação, teclado integrado, painel de controle, joystick para controle do acoplamento, pedal e botão de emergência. | Resolução Gecex nº 322, de 4 de abril de 2022 | 2025-12-31 | I |  | 2022-05-01
9018.50.90 | 152 | Equipamentos oftalmológicos para medida do comprimento axial e avaliação computadorizada do segmento anterior do olho através de varredura tomográfica rotacional utilizando uma lâmpada de fenda (Led's azuis de 475nm livre de UV), uma câmera fotográfica "Scheimpflug" e uma câmera auxiliar para rastreamento da posição do olho e da pupila, capacidade de medição de córneas com curvaturas de 3 a 38mm ou 9 a 99 dioptrias, captura de até 100 imagens em 2s (modo - varredura fina de córnea), de até 50 imagens em 2s (138.000 pontos de elevação no modo 3D scan), de até 15 imagens enriquecidas em 0,3s/plano, de até 50 imagens combinadas em 2s (modo/ 3D scan), para medir córnea, câmara anterior, íris e cristalino por meio de tomografia, incorpora um aberrômetro com sensor "hartmann shack" para medir aberrações total, somando as aberrações internas e externas e validar o sistema visual. | Resolução Gecex nº 322, de 4 de abril de 2022 | 2025-12-31 | I |  | 2022-05-01
9018.50.90 | 153 | Equipamentos do tipo câmera oftálmica de alta resolução, sem contato, destinados a capturar, exibir, armazenar imagens "in vivo" da retina, da superfície ocular e anexos visíveis, dotados de: modo de operação contínuo, com distância de trabalho de 25mm da córnea ao vidro; modos de imagem incluem reflectância em "true Color" com escaneamento em azul, verde e vermelho, reflectância infravermelha; autofluorescência de fundo de olho com excitação verde ou azul, imagem estéreo e imagem da superfície externa do olho; opções de campo de visão com imagem única (L x A): 45 x 40 graus, ou uma montagem com até 9 imagens com campo de visão de (L x P): 83 x 78 graus, compensação para ametropia de -15D a +15D; computador de controle, tela sensível ao toque. | Resolução Gecex nº 322, de 4 de abril de 2022 | 2025-12-31 | I |  | 2022-05-01
9018.50.90 | 154 | Escaneador oculares fotoretinoscópicos portáteis, para triagem de erros refrativos, distância e tamanho pupilares a partir de 3mm de diâmetro e estrabismo, com exibição de dados em tela "touchscreen" de 5 polegadas, avaliação binocular simultânea ou monocular, sinalizador de distanciamento adequado do paciente, funções de visualização, seleção e procura de pacientes em fila de exame, visualização de histórico por paciente por ID, predisposição para conexão sem fio a dispositivos de armazenamento e impressão das informações coletadas, alimentação por bateria, contendo estojo para acondicionamento. | Resolução Gecex nº 322, de 4 de abril de 2022 | 2025-12-31 | I |  | 2022-05-01
9018.50.90 | 155 | Equipamentos laser fotocoagulador destinados a fotocoagulação retiniana e iridotomia e trabeculoplastia para tratamentos do glaucoma, com comprimento de onda de 532 nanómetro, modo "SingleSpot", terminais de saída por lâmpada de fenda, microscópio cirúrgico, oftalmoscópico binocular indireto e endoprobe (curva, reta e outros), pulso contínuo, com potência entre 50 a 2.000mW, sendo possível customizar a duração do pulso entre 1 e 5.000ms, e o intervalo do pulso entre 1.5000ms. | Resolução Gecex nº 322, de 4 de abril de 2022 | 2025-12-31 | I |  | 2022-05-01
9018.50.90 | 156 | Equipamentos laser fotocoagulador destinados a fotocoagulação retiniana e iridotomia e trabeculoplastia para tratamentos do glaucoma, com comprimento de onda de 532 nanómetro, modo "SingleSpot", terminais de saída por lâmpada de fenda, microscópio cirúrgico, oftalmoscópio binocular indireto e endoprobe (curva, reta e outros), opção de pulso contínuo ou pulso fracionado, com potência entre 50 a 2.500mW, sendo possível customizar a duração e o intervalo do pulso entre 1 e 5.000ms, para o pulso contínuo e a duração e o intervalo do pulso entre 0,01 e 9,5ms no pulso fracionado. | Resolução Gecex nº 322, de 4 de abril de 2022 | 2025-12-31 | I |  | 2022-05-01
9018.50.90 | 157 | Equipamentos laser fotocoagulador destinado a fotocoagulação retiniana e iridotomia e trabeculoplastia para tratamentos do glaucoma, com comprimento de onda de 577 nanómetro, modo "SingleSpot", terminais de saída por lâmpada de fenda, microscópio cirúrgico, oftalmoscópio binocular indireto e endoprobe (curva, reta e outros), opção de pulso contínuo ou pulso fracionado, com potência entre 50 a 2.500mW, sendo possível customizar a duração e o intervalo do pulso entre 1 e 5.000ms, para o pulso contínuo e a duração e o intervalo do pulso entre 0,01 e 9,5ms no pulso fracionado. | Resolução Gecex nº 322, de 4 de abril de 2022 | 2025-12-31 | I |  | 2022-05-01
9018.50.90 | 158 | Lâmpadas de fenda com iluminação de LED, com ocular 12,5x possuindo tambor de aumento opcionais de 10x,16x,25x ou 6x,10x,16x,25x,40x. | Resolução Gecex nº 322, de 4 de abril de 2022 | 2025-12-31 | I |  | 2022-05-01
9018.50.90 | 159 | Instrumentos feitos de liga superelástica de níquel-titânio para uso em cirurgia oftalmológica com ergonomia que proporciona incisão de 1,5mm e aspiração de catarata de 10mm. | Resolução Gecex nº 322, de 4 de abril de 2022 | 2025-12-31 | I |  | 2022-05-01
9018.50.90 | 160 | Aparelhos para oftalmologia para diagnóstico de olho seco, exames de indexador de doenças da superfície do olho, estabilidade do filme lacrimal, meibografia, demodex, hiperhemia conjuntiva, avaliação inflamatória da superfície ocular, menisco lacrimal, com máscara linear, transmissor de rádio frequência de 2,5GHz, com comprimento de onda infravermelho de até 850nm e exposição máxima de luz menor que 3.200Wm-2 na córnea. | Resolução Gecex nº 322, de 4 de abril de 2022 | 2025-12-31 | I |  | 2022-05-01
9018.50.90 | 161 | Lâmpadas de fenda com iluminação de LED, com bateria recarregável 1,2V possuindo tambor de aumento de 10x,16x. | Resolução Gecex nº 322, de 4 de abril de 2022 | 2025-12-31 | I |  | 2022-05-01
9018.50.90 | 162 | Tela de 19 polegadas com resolução 1.920 x 1.080pixels, com controle remoto IR e suporte de parede, para exames de oftalmologia, optotipos de acuidade visual para adultos e crianças, auxilia em exames de glaucoma, catarata, estrabismos e com “slides” educativos, para salas de 1,5 a 6m, 2 sequencias programáveis de uso, e com iluminação de uso de 80 a 320Cd/M2. | Resolução Gecex nº 322, de 4 de abril de 2022 | 2025-12-31 | I |  | 2022-05-01
9018.50.90 | 163 | Refratores AO - sincronizador com faixa de poder cilíndrico de 0 a -6D, com leitura mínima de 0,25 ou 0,12D (quando as lentes auxiliares estão em uso) e ajuste interpupilar 48 a 80mm com passo de 1mm (direito e esquerdo sincronizados). | Resolução Gecex nº 322, de 4 de abril de 2022 | 2025-12-31 | I |  | 2022-05-01
9018.50.90 | 164 | Equipamentos de diagnóstico oftalmológico destinados a realização de exames de refração, ceratometria e diâmetro pupilar, alinhamento manual com captura automática e ajuste elétrico da queixeira, tela "touchscreen" de 5,7 polegadas, impressora térmica interna com opção de comunicação externa por RS-232. | Resolução Gecex nº 322, de 4 de abril de 2022 | 2025-12-31 | I |  | 2022-05-01
9018.50.90 | 165 | Equipamentos laser fotocoaguladores destinados a foto coagulação retiniana e iridotomia, trabeculoplastia e ciclofotocoagulação para tratamento do glaucoma, com comprimento de onda de 810nm, modo "SingleSpot", terminais de saída por lâmpada de fenda, microscópio cirúrgico, oftalmoscópio binocular indireto e "endoprobe" (curva, reta e outros), opção de pulso contínuo ou pulso fracionado, com potência entre 50 a 2.500ms mW, oferecendo possibilidade de customização da duração do pulso contínuo entre 1 e 5.000ms e o intervalo do pulso entre 0,01 e 5.000ms, e o pulso fracionado entre 0,01 a 9,5ms, apresentado em um console de alumínio com sistema de resfriamento termoelétrico. | Resolução Gecex nº 322, de 4 de abril de 2022 | 2025-12-31 | I |  | 2022-05-01
9018.50.90 | 166 | Equipamentos ópticos digitais utilizados para determinar os valores refrativos a fim de determinar as prescrições óticas para miopia, hiperopia e astigmatismo, ampla faixa de medição de -25D a +22D, mecanismo de movimento tridimensional, sistema de foco automático, medição de ceratometria periférica, com impressora térmica acoplada, tela de comando em LCD entre 7 e 8 polegadas sensíveis ao 2 toque, fonte de alimentação bivolt (110/220V) e frequência 60HZ, as medidas dos modelos variam entre 248 e 285mm de largura, 476 e 525mm de profundidade, 438 e 473mm de altura, “joystick” para alinhamento e foco, botão para movimento de estágio, descanso de cabeça para o examinado, apoio de queixo motorizado, conector RS-232, conector USB para atualização de “software”, botão frontal para iniciar a medição, botão de alimentação na lateral, entrada para cabo de alimentação na parte inferior, possui memória de 10 medições de cada olho | Resolução Gecex nº 322, de 4 de abril de 2022 | 2025-12-31 | I |  | 2022-05-01
9018.50.90 | 167 | Aparelhos ópticos para medição da refratometria, diâmetro da córnea e a curva da base de lentes de contato, mede lentes esféricas regulares de -29 a +26,75D, com cilindro cruzado e teste de prisma de -19 a +16,75D, com cilindro da lente de 0 a 8,75D, eixo do cilindro de 0 a 180 Graus, mede a distância da pupila pra longe de 48 até 80mm e de perto de 45 até 75mm, com prisma rotativo de 0 até 20, os tamanhos 2 das peças que compõem o aparelho são: corpo - 362 (largura) x 83 (profundidade) x 300 (altura)mm e 3,5kg, controlador – 215(largura) x 230(profundidade) x 226(altura) e 1,5kg, caixa de junção – 266(largura) x 60(profundidade) x 239(altura)mm e 1kg, composto de 4 peças sendo um corpo do refrator, um painel de operação (LCD touch de 8 polegadas), uma caixa de junção, uma caixa conversora, cabos de conexão, fusíveis e etc, alimentado por rede elétrica (110/220V – 50/60Hz). | Resolução Gecex nº 322, de 4 de abril de 2022 | 2025-12-31 | I |  | 2022-05-01
9018.50.90 | 168 | Retinógrafos com imagens confocais, “true” color, “scanner led ophthalmoscope” com imagens em “widefield” – 45 Graus em uma única exposição, mosaico de campo largo para até 83 Graus em módulo automático ou manual, não midriático - pupila mínima de 2,5mm, fornecendo imagens de retina, nervo óptico e papila, operação autônoma com autodetecção do paciente, auto alinhamento e autofoco, operado através de um “display” colorido de alta resolução sensível ao toque, funcionando com um aplicativo de “software” dedicado e operando como uma unidade autônoma, acompanhado ou não de “joystick” para operação manual dos exames, óculos prismático e ponto de fixação externo para o paciente. | Resolução Gecex nº 322, de 4 de abril de 2022 | 2025-12-31 | I |  | 2022-05-01
9018.50.90 | 169 | Lâmpadas de fenda com iluminação de LED, com ocular 10x possuindo tambor de aumento opcionais de 10x, 16x. | Resolução Gecex nº 322, de 4 de abril de 2022 | 2025-12-31 | I |  | 2022-05-01
9018.50.90 | 170 | Equipamentos ópticos digitais utilizados para determinar os valores refrativos a fim de determinar as prescrições óticas para miopia, hiperopia e astigmatismo, ampla faixa de medição de -25D a +22D, mecanismo de movimento tridimensional, sistema de foco automático, medição de ceratometria periférica, possui impressora térmica acoplada, tela de comando em LCD entre 7 e 8 polegadas sensíveis ao toque, fonte de alimentação bivolt (110/220V) e frequência 60Hz, as medidas dos modelos variam entre 248 e 285mm de largura, 476 e 525mm de profundidade, 438 e 473mm de altura, joystick para alinhamento e foco, botão para movimento de estágio, descanso de cabeça para o examinado, apoio de queixo motorizado, conector RS-232, conector USB para atualização de “software”, botão frontal para iniciar a medição, botão de alimentação na lateral, entrada para cabo de alimentação na parte inferior, com memória de 10 medições de cada olho. | Resolução Gecex nº 322, de 4 de abril de 2022 | 2025-12-31 | I |  | 2022-05-01
9018.50.90 | 171 | Aparelhos ópticos que mede a refratometria, o diâmetro da córnea e a curva da base de lentes de contato, mede lentes esféricas regulares de -29 ~ +26,75D, possui cilindro cruzado e teste de prisma de -19 ~ +16,75D, possui o cilindro da lente de 0 ~ 8,75D, seu eixo do cilindro vai de 0 a 180 Graus, mede a distância da pupila pra longe de 48 até 80mm e de perto de 45 até 75mm, possui prisma rotativo de 0 até 20, os tamanhos das peças que compõem o equipamento são: corpo 362 (largura) x 83 (profundidade) x 300 (altura)mm e 3,5Kg, controlador 215(largura) x 230(profundidade) x 226(altura) e 1,5Kg, caixa de junção 266(largura) x 60(profundidade) x 239(altura)mm e 1kg, consumo de energia em funcionamento entre 70 e 95VA, compostos de 4 peças sendo um corpo do refrator, um painel de operação (LCD touch de 8 polegadas), uma caixa de junção, uma caixa conversora, 110/220V – 50/60Hz. | Resolução Gecex nº 322, de 4 de abril de 2022 | 2025-12-31 | I |  | 2022-05-01
9018.50.90 | 172 | Equipamentos para teste de refração ocular (acuidade visual), com alcance de medição aproximada de esférica -29.00D~+26.75D (geral) e cilíndrica -8.75D~+8.75D, acompanhados por opto tipo digital (tela LCD). | Resolução Gecex nº 322, de 4 de abril de 2022 | 2025-12-31 | I |  | 2022-05-01
9018.50.90 | 173 | Tomógrafos de coerência óptica a laser com tecnologia “swept – source” (OCT) de alta resolução para produção de imagens e medidas do segmento anterior do olho humano, com 4 opções de módulos de analise (córnea, imagens, catarata e métrica), para diagnóstico clinico das patologias oculares de segmento anterior do olho, com sistema de captura automática, “eye-tracker” ativo, “auto-rescan”, comprimento de onda compreendido entre 820 a 1.400nm, varreduras “A-scans” 50.000Hz, resolução axial no tecido inferior a 10 mícrons, resolução lateral igual ou superior a 30 mícrons. | Resolução Gecex nº 322, de 4 de abril de 2022 | 2025-12-31 | I |  | 2022-05-01
9018.50.90 | 174 | Equipamentos para diagnóstico de patologias da retina do olho humano, utilizando laser confocal de alta resolução para geração de imagens detalhadas, de alta definição, laser com comprimento de onda compreendido entre 486 e 880nm, campo de visão de até 30 x 30 Graus, com opção de lente de ampliação do campo de visão para 50 x 50 Graus, captura de até 100 imagens ART MODE, dotado de sistema de atenuação de “ruído” de imagem, modo “AutoRescan”, permitindo a visualização das estruturas oculares retinianas, da coroide e do segmento anterior ou permitindo a visualização do sistema circulatório da retina e da coroide; com ou sem segmentação das 10 camadas da retina e angiografia por OCTA sem contraste. | Resolução Gecex nº 322, de 4 de abril de 2022 | 2025-12-31 | I |  | 2022-05-01
9018.50.90 | 175 | Auto refratores com ceratômetro, equipamentos de medição de curvatura de córnea, com range da leitura de refração em esférico de -30 a +25Dpt, e range de cilíndrico de 0 a +-10Dpt, range de medição da córnea de 25,96 a 67,5Dpt. | Resolução Gecex nº 322, de 4 de abril de 2022 | 2025-12-31 | I |  | 2022-05-01
9018.50.90 | 176 | Dispositivos médicos indicados para tratamento da doença do olho seco disfunção da glândula meibomiana/ DGM), redução permanente dos pelos, foto rejuvenescimento, tratamento de lesões vasculares e pigmentadas, por meio de luz pulsada IPL (Intense Pulsed Light) com comprimento de onda de 500 a 1.200nm, 230V/50-60Hz. | Resolução Gecex nº 322, de 4 de abril de 2022 | 2025-12-31 | I |  | 2022-05-01
9018.50.90 | 177 | Tonômetros de aplanação com princípio “goldmann” e escala de medição 0 a 80mmHg. | Resolução Gecex nº 322, de 4 de abril de 2022 | 2025-12-31 | I |  | 2022-05-01
9018.50.90 | 178 | Equipamentos laser para fotodisrupção de tecidos oculares, com cavidade “q-switched”, nd:yag 1064nm, integrada a uma lâmpada de fenda a LED com 5 magnificações, destinado ao tratamento de capsulotomia e iridectomia, usando pulsos de energia de 0,3 a 12mJ/pulso em 45 divisões de escala, possuindo dois pontos de focalização, duração do pulso até 4ns e pulso com diâmetros de 10nm. | Resolução Gecex nº 322, de 4 de abril de 2022 | 2025-12-31 | I |  | 2022-05-01
9018.50.90 | 179 | Equipamentos oftalmológicos integrados para geração de visualização oftálmica e documentação fotográfica para avaliação do campo visual com “interface” de usuário e peça de mão ergonômica com captura de imagens coloridas brilhantes que podem ser usadas para avaliação imediata da retina e da câmera anterior para captura de fotos da retina pediátrica na UTI neonatal e na UTIP com lente de 0 até 130 graus. | Resolução Gecex nº 322, de 4 de abril de 2022 | 2025-12-31 | I |  | 2022-05-01
9018.50.90 | 180 | Lupas cirúrgicas com imagem estereoscópica de alto contraste, permitindo identificação de minúsculas estruturas anatômicas com nível de ampliação de 2x a 10x e distâncias de trabalho de 180 a 500mm. | Resolução Gecex nº 322, de 4 de abril de 2022 | 2025-12-31 | I |  | 2022-05-01
9018.50.90 | 181 | Equipamentos auto refratores e ceratômetros para determinar as características de refração e de ceratometria do olho humano, por meio de avaliação de refração, com valor de cilindro, esférico e eixo para cada olho, curvatura corneana e medição do diâmetro da córnea, medição dos diâmetros da íris e pupila e modulo para lentes de contato. Faixa de medição de dioptria de esférico de -25D até +22D e cilindro de 0 a +10D, com impressora térmica integrada, porta serial para conexão com computador externo, apoio de queixo motorizado e monitor colorido, “touch” e ajustável, cabo de alimentação elétrica, olho teste, rolo de papel para impressora, tampa de proteção contra poeira e fusíveis. | Resolução Gecex nº 322, de 4 de abril de 2022 | 2025-12-31 | I |  | 2022-05-01
9018.50.90 | 182 | Refratômetros oftálmicos automatizados para realização de testes de refração, dotados de console com teclado e tela, próprios para determinação de correção (ou compensação) ótica em exames oculares, devendo atender a requisitos de compatibilidade eletromagnético conforme norma IEC60601-1-2 Ed4, centragem com distância interpupilar de 48 a 80mm ao longe e 55 a 83mm de perto, ambas com passos de 0,1mm, com ajustes binoculares e monoculares, convergência automática, escala de medição por esfera de -20,00 a +20,00D (dioptrias), cilindro até 8,00D (dioptrias) dependendo da combinação de lentes, eixo de 0 a 180 graus em incrementos de 1 grau e prisma de 0 a 20Δ (prismas óticos) em incrementos de 0,1 prismas óticos, com LEDs de iluminação de visão ao perto, LED branco visível (distância vertex) e LED infravermelho, alimentação de 100 a 240VAC | Resolução Gecex nº 322, de 4 de abril de 2022 | 2025-12-31 | I |  | 2022-05-01
9018.50.90 | 183 | Refratores AO – sincronizador com faixa de poder cilíndrico de 0 a -6D, com leitura mínima de 0,25D ou 0,12D (quando as lentes auxiliares estão em uso) e ajuste interpupilar 48 a 75mm com passo de 1mm (direito e esquerdo sincronizados). | Resolução Gecex nº 322, de 4 de abril de 2022 | 2025-12-31 | I |  | 2022-05-01
9018.50.90 | 184 | Aparelhos para uso médico indicado para cirurgia oftalmológica de retina e corpo vitreo - facoemulsificador e vitreofago para cirurgias de catarata, vitrectomia e hfds integrado para cirurgia de glaucoma com sistema de bomba dupla com fluxo e controle de vácuo, dotados de caneta, ponteiras e pedal linear. | Resolução Gecex nº 322, de 4 de abril de 2022 | 2025-12-31 | I |  | 2022-05-01
9018.50.90 | 185 | Dispositivos digitais projetados para melhorar a visão funcional de pessoas com baixa visão ou cegueira legal, que funcionam através de bateria portátil, possuindo 2 telas OLED de alta resolução, que trabalham com algoritmos que permitem a captação da imagem à frente do usuário transmitindo-a com nitidez à retina, sendo ainda possível fotografar e dar zoom. | Resolução Gecex nº 322, de 4 de abril de 2022 | 2025-12-31 | I |  | 2022-05-01
9018.90.10 | 001 | Aparelhos microprocessados para extração, circulação, separação e coleta de componentes do sangue, de fluxo contínuo e sistema fechado, com capacidade para realizar procedimentos com punção dupla e para administrar anticoagulante automaticamente, de acordo com parâmetros individualizados de cada doador ou paciente, com fluxo contínuo de acesso/retorno sanguíneo máximo igual ou superior a 130ml por minuto, com ou sem controle e informação do processo de leucoredução "on-line" e painel de controle móvel. | Resolução Gecex nº 322, de 4 de abril de 2022 | 2025-12-31 | I |  | 2022-05-01
9018.90.10 | 006 | Equipamentos para extração, circulação, separação e coleta automáticas e simultâneas de múltiplos componentes do sangue, computadorizados, com controle, do tipo "touchscreen", das funções automáticas, para serviço de hemoterapia. | Resolução Gecex nº 322, de 4 de abril de 2022 | 2025-12-31 | I |  | 2022-05-01
9018.90.10 | 007 | Sistemas automáticos de injeção intravenosa de contrastes iodados, seguidas de soluções salinas, para exames de tomografia computadorizada com dupla cabeça de injeção para seringas de até 200ml, capacidade de armazenamento de protocolos, função de cálculo da taxa de filtração glomerular (GFR), remoção automática do ar da seringa, mensagens de voz disponíveis ao operador e compatível com acessório para detecção automática de extravasamento de contrastes (EDA) até um limite de 20ml. | Resolução Gecex nº 322, de 4 de abril de 2022 | 2025-12-31 | I |  | 2022-05-01
9018.90.10 | 009 | Sistema de injeção automática de meios de contraste para exames de ressonância magnética, com cabeça de injeção equipada para 2 seringas com capacidade de até 100ml, função de armazenamento de protocolos, função de cálculo da filtração glomerular (GFR), mensagens de voz disponíveis ao operador, sistema para campo de alto Tesla (até 7 T) e um sistema hidráulico para acionamento dos êmbolos que dispensa o uso de motores e baterias junto à cabeça de injeção. | Resolução Gecex nº 322, de 4 de abril de 2022 | 2025-12-31 | I |  | 2022-05-01
9018.90.10 | 011 | Injetoras automáticas de meios de contraste para tomografia computadorizada com dupla cabeça de injeção (contraste e salina), software em português, tela "touch-screen" colorida na cabeça injetora, tela "touch-screen" remota, capacidade de seringas preenchidas de 75, 100 e 125ml e software de decaimento exponencial "Opti Bolus". | Resolução Gecex nº 322, de 4 de abril de 2022 | 2025-12-31 | I |  | 2022-05-01
9018.90.10 | 012 | Injetoras automáticas de meios de contraste para hemodinâmica/angiografia com tela "touch-screen", braço articulado com rotação de até 320°, suporte de seringa com sistema de aviso e detecção de ar em "Adaws", capacidade de utilização de seringas preenchidas de 75, 100 e 125ml e cabeça injetora com visor digital que muda automaticamente as informações quando a cabeça injetora é rotacionada a 30º ou menos. | Resolução Gecex nº 322, de 4 de abril de 2022 | 2025-12-31 | I |  | 2022-05-01
9018.90.10 | 013 | Injetoras automáticas de meios de contraste para ressonância magnética com tela "touch-screen" colorida, “software” em português, filtro de RF, isenta de baterias capacidades de utilização de seringas preenchidas de 10, 15, 20 e 30ml e vazias de 60ml. | Resolução Gecex nº 322, de 4 de abril de 2022 | 2025-12-31 | I |  | 2022-05-01
9018.90.10 | 030 | Equipamentos de injeção de contraste para exames de hemodinâmica com opção de tomografia, com capacidade de até 60 protocolos. | Resolução Gecex nº 322, de 4 de abril de 2022 | 2025-12-31 | I |  | 2022-05-01
9018.90.10 | 031 | Equipamentos de injeção de contraste para exames de ressonância magnética, com capacidade de até 80 protocolos, possuindo controle da injetora e transmissão de dados via radiofrequência. | Resolução Gecex nº 322, de 4 de abril de 2022 | 2025-12-31 | I |  | 2022-05-01
9018.90.10 | 032 | Equipamentos de injeção de contraste para exames de tomografia helicoidal, com capacidade de até 80 protocolos, possuindo controle da injetora e transmissão de dados via radiofrequência. | Resolução Gecex nº 322, de 4 de abril de 2022 | 2025-12-31 | I |  | 2022-05-01
9018.90.10 | 034 | Aparelhos microprocessados para fotoferese extracorpórea por meio da extração, circulação, separação e coleta da camada leuco-plaquetária ("buffy coat") do sangue em sistema fechado de fluxo contínuo ou descontínuo, com capacidade para realizar procedimentos com punção dupla ou única e para administrar soro fisiológico automaticamente, dotados de centrifuga com separação contínua de coleta única, sistema de gestão de fluidos, módulo de foto ativação, bolsa de retorno, bolsa de tratamento e painel sensível ao toque para informação e controle do processo. | Resolução Gecex nº 322, de 4 de abril de 2022 | 2025-12-31 | I |  | 2022-05-01
9018.90.10 | 035 | Injetores de contraste de alta pressão para tomografia computadorizada com única cabeça de injeção, velocidade de injeção 0,1-10ml/s, até 120 programas de injeção que podem ser armazenados, suportam até 8 fases de combinação diferentes de injeção, volume de injeção 0-200ml, botão de parada de emergência local, aquecedor de seringa, parada automática do equipamento em caso de diferença no limite de pressão através de sinal sonoro e indicadores de luz de Led. | Resolução Gecex nº 322, de 4 de abril de 2022 | 2025-12-31 | I |  | 2022-05-01
9018.90.10 | 036 | Injetores de contraste de alta pressão para tomografia computadorizada com dupla cabeça de injeção (contraste e salina), velocidade de injeção 0,1-10ml/s, até 120 programas de injeção que podem ser armazenados, suportam até 8 fases de combinação diferentes de injeção e função "dual-flow", volume de injeção 0-200ml, botão de parada de emergência local, aquecedor de seringas, parada automática do sistema de injeção se a pressão real exceder o limite de pressão por meio de sinal sonoro e indicadores de luz de Led. | Resolução Gecex nº 322, de 4 de abril de 2022 | 2025-12-31 | I |  | 2022-05-01
9018.90.10 | 037 | Injetores de contraste de alta pressão para exames de angiografia/hemodinâmica, com capacidade de armazenamento de até 120 protocolos de injeção, suportam até 8 fases de combinação diferentes de injeção, capacidade da seringa de 150ml, limites de pressão de injeção de 100-600psi ou 100-1.200psi, botão de parada de emergência local, aquecedor de seringa, cartão de memória SD externo, parada automática do equipamento em caso de diferença no limite de pressão por meio de sinal sonoro. | Resolução Gecex nº 322, de 4 de abril de 2022 | 2025-12-31 | I |  | 2022-05-01
9018.90.10 | 038 | Reservatórios cassete de medicamento para bombas de infusão eletrônica (CADD), com parada de fluxo, grampo, “luer” fêmea, tampa hermética e rolha não ventilada, de diversos tamanhos e capacidades e volume de preparação de 0,2ml, utilizados para o controle do fluxo de medicamentos. | Resolução Gecex nº 322, de 4 de abril de 2022 | 2025-12-31 | I |  | 2022-05-01
9018.90.10 | 039 | Bombas descartáveis de infusão intravenosa, fabricadas com materiais plásticos, esterilizadas a óxido de etileno, em formato de seringa e próprias para administração de quimioterápicos, anestésicos, analgésicos e antibióticos com uma taxa de fluxo constante, operando por meio de pressão negativa, com cilindro, tampa, válvula anti-refluxo, filtro de ar antimicrobiano, êmbolo, biela, linha de extensão, torneira de 3 vias, conector e seletor de fluxo, para um volume total de 60 ou de 120ml, fluxo A de 0,5 a 4ml/h, fluxo B de 1 a 8ml/h, fluxo A + B de 1,5 a 12ml. | Resolução Gecex nº 322, de 4 de abril de 2022 | 2025-12-31 | I |  | 2022-05-01
9018.90.10 | 040 | Bombas de infusão ambulatorial ou intra-hospitalar para administração intravenosa, intra-arterial, subcutânea, intraperitoneal, espaço epidural ou espaço de infusão subaracnóide, com programação de infusão contínua, intermitente, ou contínua com ou somente bolus do paciente, permitindo de 0 a 12 doses por hora, com administração de 0 a 125mL (ou mg ou mcg equivalentes) com sistema único de reservatório cassete de 50mL, 100mL, 250mL ou equipo/cassete de administração, com sistema de alarme sonoro e visual de detector de ar, sensor de oclusão, sensor de pilha fraca/gasta e programação de segurança, com reservatório de 0 a 9.999mL e histórico de 500 até 5.000 eventos. | Resolução Gecex nº 322, de 4 de abril de 2022 | 2025-12-31 | I |  | 2022-05-01
9018.90.10 | 041 | Injetoras automáticas de meios de contraste para tomografia, com tela “touchscreen” colorida e pedestal, com capacidade de armazenamento de até 40 protocolos de injeção, com até 6 fases de injeção em cada, utilização de seringas preenchidas de 50, 75, 100 e 125ml e “software” de decaimento exponencial. | Resolução Gecex nº 322, de 4 de abril de 2022 | 2025-12-31 | I |  | 2022-05-01
9018.90.10 | 043 | Aparelhos de sistema de injeção de contrastes para uso em ressonância magnética de até 3T, montados em pedestal, com cabeça de duplo pistão, comandos motorizados e seringas graduadas de 65 e 115ml, dotados de painel de comando digital multifunção; sensível a toque com: 6 fases de programação mais função "pause" e "hold"; função de gotejamento KVO programável independente; memória de protocolos; programação de volume em fração de mililitros; informação numérica da pressão de injeção em tempo real e histórico das últimas 20 injeções. | Resolução Gecex nº 322, de 4 de abril de 2022 | 2025-12-31 | I |  | 2022-05-01
9018.90.10 | 044 | Aparelhos de sistema de injeção de contrastes para uso em tomografia computadorizada, com cabeça de duplo pistão, seringas de 190ml com dispositivo que permite manter a temperatura do contraste na temperatura corporal; com avanço, retração, preenchimento e retirada do ar executados automaticamente conforme protocolo de injeções, painel de comando digital sensível ao toque com: comunicação “wireless”; “software” em português; 4 fases de programação mais função "pause e hold"; memória de protocolos; informação gráfica da pressão de injeção em tempo real; realização de “test inject” – teste de injeção com soro fisiológico independente do protocolo; possibilidade de interromper o processo de injeção por segurança mediante toque em qualquer botão ou painel do equipamento; histórico das últimas 120 injeções, com detalhes sobre eventuais falhas que podem ser transferidos para computador externo via porta serial padrão USB. | Resolução Gecex nº 322, de 4 de abril de 2022 | 2025-12-31 | I |  | 2022-05-01
9018.90.10 | 045 | Equipamentos de injeção de contrastes para uso em angiografia, cabeça de único pistão com seringa de 150ml, opções de montagem em pedestal, mesa ou teto, com retração do pistão e preenchimento da seringa realizados automaticamente, fluxo de 0,1 a 45ml/s, limite de pressão de 1.200psi e armazenamento de até 40 protocolos, painel de comando digital sensível 1 ao toque com: “software” em português; 4 fases de programação; informação gráfica do volume remanescente em tempo real; possibilidade de injeção em fluxo variável por meio da função “variable flow”. | Resolução Gecex nº 322, de 4 de abril de 2022 | 2025-12-31 | I |  | 2022-05-01
9018.90.10 | 046 | Injetores de contraste de alta pressão para ressonância magnética, com dupla seringa de injeção de contraste, taxa de injeção de 0,1-10ml/s, até 120 programas de injeção que podem ser armazenados, suportam até 8 fases de combinação diferentes de injeção, capacidade da seringa de 65ml, limites de pressão de injeção de 50-300psi, parada automática do equipamento em caso de exceder o limite de pressão por meio de sinal sonoro e indicadores de luz de LED. | Resolução Gecex nº 322, de 4 de abril de 2022 | 2025-12-31 | I |  | 2022-05-01
9018.90.10 | 047 | Bombas de infusão volumétrica de pequeno porte para infusão contínua de líquidos parenterais e enterais, também utilizado para administrar medicamentos indicados para o tratamento de infusão, com 9 modos de infusão, sistema de monitorização de fármacos e controle glicêmico, módulo para ressonância magnética, biblioteca com 1200 fármacos configurável, com ajustes de segurança para infusão, com sistema de alarme visual e sonoro, possuindo bateria, com pré-seleção de volume de 0,1 a 10ml em incrementos de 0,01 a 1ml. | Resolução Gecex nº 322, de 4 de abril de 2022 | 2025-12-31 | I |  | 2022-05-01
9018.90.10 | 048 | Bombas de seringa ou peristáltica para infusão de anestesia intravenosa; possuem sistema para administrar propofol/remifentanil/sufentanil automaticamente durante a indução e manutenção da anestesia de acordo com a concentração alvo estipulada e dos parâmetros individualizados de cada paciente; dotadas de sistema para controle glicêmico, módulo para utilização em ressonância magnética, função de ajuste da concentração do despertar do paciente durante a anestesia; com ajuste em níveis de pressão e variação de exatidão volumétrica de 2%, podendo conter fonte de alimentação e/ou suporte para movimentação (pole clamp). | Resolução Gecex nº 322, de 4 de abril de 2022 | 2025-12-31 | I |  | 2022-05-01
9018.90.10 | 051 | Equipamentos destinados ao sistema de infusão para a aplicação de medicamentos citostáticos por gravidade e por sistema automatizado de infusão, utilizados para preparação e administração de medicamentos antineoplásicos, contendo ponta perfurante com entrada de ar, filtro resistente a bactérias, tendo de 24cm a 2m e contendo válvulas livres de agulha. | Resolução Gecex nº 322, de 4 de abril de 2022 | 2025-12-31 | I |  | 2022-05-01
9018.90.10 | 052 | Bombas de infusão volumétrica através de equipo, operadas por sistema peristáltico linear para infusão de drogas venosas parenteral ou dietas enterais, com display gráfico de LCD, inclui bateria com autonomia de até 7h, fluxo de infusão de 0,1 a 1.200ml/h, volume infundido de 0,1 a 9.999ml, MVA 1 a 9ml/h, alarmes de oclusão entre 60 a 850mmHg, Taxa de Dose:0-5.000mcg/kg/min (incremento 0.001mcg/kg/min ), sistema de infusão relay (mestre escravo) para programações distintas controladas por uma bomba "mestre, porta PCA para controle de analgesia pelo paciente. | Resolução Gecex nº 322, de 4 de abril de 2022 | 2025-12-31 | I |  | 2022-05-01
9018.90.10 | 053 | Estações para alojamento de até 4 bombas de infusão, compatíveis com ambiente de RM (imagiologia por ressonância magnética), para operação a campo magnético máximo de 20mT/200G, fabricadas com material não ferromagnético, classe de proteção I tipo CF e IP22, com sensor TESLAspy para medição da densidade do fluxo magnético integrado, painel do operador com indicadores luminosos (LED) de campos magnético, 2 baterias NiMH, para utilização em salas de ressonância magnética com equipamentos de 1,5 e 3T. | Resolução Gecex nº 322, de 4 de abril de 2022 | 2025-12-31 | I |  | 2022-05-01
9018.90.10 | 054 | Aparelhos para comunicação e sinalização acústica e visual das bombas de infusão, com protocolos de comunicação PCS e BCC para o prontuário eletrônico do paciente e com capacidade de monitoramento remoto das bombas. | Resolução Gecex nº 322, de 4 de abril de 2022 | 2025-12-31 | I |  | 2022-05-01
9018.90.10 | 055 | Estações para acomodação de até 4 bombas de infusão, com calhas guias para as bombas individuais e orientadores de tubos, com grau de proteção IP22, tipo CF a prova de desfibrilação, permite o monitoramento remoto e a gestão de alarmes (Utilizando os protocolos PCS e BCC). | Resolução Gecex nº 322, de 4 de abril de 2022 | 2025-12-31 | I |  | 2022-05-01
9018.90.10 | 056 | Bombas de infusão elastomérica portáteis, de utilização única com variantes de fluxo contínuo, contínuo com bólus e multidébito, com volume nominal entre 100 e 275ml, débito basal de 0 a 14ml/h com calibração através de soro fisiológico normal (solução NaCl a 0,9%), elevada funcionalidade com exatidão e consistência do débito (aproximadamente 10% do débito nominal) para uso adulto e infantil. | Resolução Gecex nº 322, de 4 de abril de 2022 | 2025-12-31 | I |  | 2022-05-01
9018.90.10 | 057 | Bombas de infusão volumétrica de pequeno porte, equipadas com programa de segurança de doses de 5.000 drogas em 32 áreas de cuidados, para infusão contínua de líquidos parenterais e lipídios, sangue e hemocomponentes por meio de dedos de bombeamento e membrana impermeável que os reveste, com tela TFT LCD colorida, com tamanho (diagonal) de 88,9mm, sistema de alarme visual e sonoro, entrada de energia de 100 a 240VAC, baterias de lítio de 4.800mAh de capacidade com tempo de duração de até 9 horas, faixa de configuração da taxas de fluxo de 0,10 a 100ml/h, precisão de mais ou menos 5% e de 0,10 a 1.200ml/h, precisão de taxa de mais ou menos 7.5%. | Resolução Gecex nº 322, de 4 de abril de 2022 | 2025-12-31 | I |  | 2022-05-01
9018.90.10 | 058 | Dispositivos eletrônicos com algoritmo próprio para o controle da insulina utilizados, do tempo de aplicações, de valor glicêmico, das taxas de infusão e dose atual administrada em UI ou ml/h e da infusão de nutrição enteral e nutrição parenteral. | Resolução Gecex nº 322, de 4 de abril de 2022 | 2025-12-31 | I |  | 2022-05-01
9018.90.10 | 059 | Painéis próprios para visualização e controle das funções das bombas de infusão intravenosa do sistema de apoio da terapia de insulina, com tela de cristal líquido (LCD), sensível ao toque (touchscreen), colorida de 5,7 polegadas, com indicadores de alarmes coloridos e com interface exclusiva para o módulo SGC (Space Glucose Control). | Resolução Gecex nº 322, de 4 de abril de 2022 | 2025-12-31 | I |  | 2022-05-01
9018.90.10 | 060 | Equipamentos automáticos para processamento de sangue total, coletado de doador de sangue, separando os hemocomponentes concentrados de hemácias, plasma fresco e plaquetas intermediárias, de forma totalmente automática em um único ciclo de centrifugação WiFi, ethernet, código de barras, RFID pronto, funciona com qualquer tipo de bolsas standard ou “top & bottom”, cinco grampos de vedação, prensa simples ou dupla, nove sensores ópticos, cinco escalas e software, 50 programas de trabalho, realiza todos os processos de produção de componentes sanguíneos conhecidos, destaca-se o método do plasma rico em plaquetas (PRP) e o método da extração da camada leucoplaquetária (ECLP). | Resolução Gecex nº 322, de 4 de abril de 2022 | 2025-12-31 | I |  | 2022-05-01
9018.90.10 | 061 | Sensores ultrassônicos 2,5 ±0,1MHz para detecção de bolhas de ar utilizados em bombas de infusão peristáltica. | Resolução Gecex nº 322, de 4 de abril de 2022 | 2025-12-31 | I |  | 2022-05-01
9018.90.10 | 062 | Bombas de seringa para infusão intravenosa de líquidos em pacientes adultos, pediátricos e neonatos, com grau de proteção IP34, precisão de infusão de até ±2% ou ±0,005ml/h (o que for maior), taxa KVO na faixa de 0,1 a 5ml/h, tensão de 100 a 240V e peso inferior a 1,8kg (sem o grampo da haste), dotadas de monitor com tela de LCD monocromática de 3 polegadas e resolução de 240 x 128 pixels; bateria de lítio com duração de até 6 horas; interface RS232 e conector de chamada de enfermeiros; 5 níveis de alarme da pressão de oclusão em 75, 150, 300, 525 e 900mmHg; volume do alarme geral da bomba ajustável de 1 a 8 níveis; biblioteca com capacidade para até 200 medicamentos; memória interna com capacidade para armazenar até 1.500registros, e opcionalmente, com comunicação via Wi-Fi com protocolo IEEE 802.11b/g/n. | Resolução Gecex nº 322, de 4 de abril de 2022 | 2025-12-31 | I |  | 2022-05-01
9018.90.10 | 063 | Bombas volumétricas para infusão intravenosa de líquidos em pacientes adultos, pediátricos e neonatos, com grau de proteção IP34, umidade relativa em operação de 10 a 95% (sem condensação), taxa de fluxo de infusão de 0,1 a 2.000ml/h (incremento mínimo de 0,1ml/h), volume padrão (VTBI) de 0,1 a 9.999ml (incremento mínimo de 0,1ml), taxa KVO de 0,1 a 5ml/h, taxa de purga (não ajustável) de 800ml/h, taxa de "bolus" (automática ou manual) de 0,1 a 2.000ml/h, tensão de 100 a 240V e peso inferior a 1,8kg (sem o grampo da haste), dotadas de monitor com tela de LCD monocromática de 3 polegadas e resolução de 240 X 128pixels; bateria de lítio com duração de até 4 horas; interface RS232, conector de chamada de enfermeiros e conector do sensor de gotejamento; 4 níveis de alarme da pressão de oclusão em 150, 300, 525 e 900mmHg; volume do alarme geral da bomba ajustável de 1 a 8níveis; biblioteca com capacidade para até 40medicamentos; memória interna com capacidade para armazenar até 1.500registros; modos de infusão disponíveis: classificação, peso corporal, tempo e sequencial; função de liberação automática de pressão (Antibolus); detecção de bolha de ar em 6 níveis ajustáveis (20, 50, 100, 250, 500 e 800microlitros), e com ou sem comunicação via Wi-Fi com protocolo IEEE 802.11b/g/n. | Resolução Gecex nº 322, de 4 de abril de 2022 | 2025-12-31 | I |  | 2022-05-01
9018.90.10 | 064 | Injetores de contraste de alta pressão para exames de hemodinâmica para seringas de 150ml, limite de pressão de 300 a 1.200psi com taxa de vazão de 0,1 a 50ml/s, com armazenamento até 100protocolos com até 8 fases diferentes. | Resolução Gecex nº 322, de 4 de abril de 2022 | 2025-12-31 | I |  | 2022-05-01
9018.90.10 | 065 | Injetores de contraste para ressonância magnética, com dupla seringa de injeção de contraste e solução salina, taxa de injeção de 0,1 a 10ml/s, até 100 programas de injeção que podem ser armazenados, suportam até 8 fases de combinação diferentes de injeção, capacidade da seringa de 65ml, limites de pressão programável de até 350psi. | Resolução Gecex nº 322, de 4 de abril de 2022 | 2025-12-31 | I |  | 2022-05-01
9018.90.10 | 066 | Injetores de contraste para tomografia computadorizada com única cabeça de injeção, velocidade de injeção de 0,1 a 10ml/s, até 100 programas de injeção que podem ser armazenados, suportam até 8 fases de combinação diferentes de injeção, volume de injeção de 0 a 200ml, e pressão programável de até 350PSI. | Resolução Gecex nº 322, de 4 de abril de 2022 | 2025-12-31 | I |  | 2022-05-01
9018.90.10 | 067 | Injetores de contraste para tomografia computadorizada com dupla cabeça de injeção contraste e salina, velocidade de injeção de 0,1 a 10ml/s, pressão programável de até 350psi, até 100programas de injeção que podem ser armazenados, suportam até 8 fases de combinação diferentes de injeção, volume de injeção de 0 a 200ml. | Resolução Gecex nº 322, de 4 de abril de 2022 | 2025-12-31 | I |  | 2022-05-01
9018.90.10 | 068 | Sistemas de infusão elastomérico com balão de borracha de isopreno fechado, restritor de fluxo, tubo, tampa protetora e conector de rosca, sistema unidirecional com seus componentes soldados para injeção de medicamentos via intravenosa, epidural ou subdural, volume de preenchimento com capacidade entre 50 a 250ml, podendo infundir continuamente entre 30 minutos até 168h em fluxo contínuo com a taxa de infusão entre 0,3 e 500ml/h de modo fixo ou variável. | Resolução Gecex nº 322, de 4 de abril de 2022 | 2025-12-31 | I |  | 2022-05-01
9018.90.10 | 069 | Bombas de infusão elastoméricas, estéreis, apirogênicas e de uso único, completamente portátil (não eletrônica), próprias para administração de medicamentos em modo contínuo, construídas em membrana multicamada com capa protetora de PVC e materiais biocompatíveis de contato com fluidos, dotadas de tubo de infusão, filtro e dispositivo para entrega de bolus fixos sob demanda, podendo ou não conter dispositivo seletor de fluxo para ajuste de vazão, com capacidade volumétrica de 400ml e vazão fixa de 5ml/h ou variável de 1 a 7ml/h ou 2 a 14ml/h. | Resolução Gecex nº 322, de 4 de abril de 2022 | 2025-12-31 | I |  | 2022-05-01
9018.90.10 | 070 | Bombas de infusão elastoméricas, estéreis, apirogênicas e de uso único, completamente portátil (não eletrônica), próprias para administração de medicamentos em modo contínuo, construídas em membrana multicamada com capa protetora de PVC e materiais biocompatíveis de contato com fluidos, dotadas de tubo de infusão, filtro e dispositivo seletor de fluxo para ajuste de vazão, podendo ou não conter configuração de dupla via, capacidade volumétrica de 200 a 600ml e vazão de 1 a 7ml/h ou 2 a 14ml/h. | Resolução Gecex nº 322, de 4 de abril de 2022 | 2025-12-31 | I |  | 2022-05-01
9018.90.10 | 071 | Bombas de infusão, volumétrica, de pequeno porte, para controlar o fluxo, dose e volume da infusão de fluidos parenterais, incluindo sangue e hemocomponentes, através de vias intravenosa (IV), subcutânea ou irrigação, por meio de linhas de infusão dedicadas, com teclado de membrana táctil, tela ampla de LCD entre 3 e 4 polegadas, sistema de alarme visual e sonoro, com indicação da ocorrência em tela, entrada de energia elétrica e funcionamento em bateria mínimo de 6h, conexão à rede de dados, alternativamente com rede sem fio, sistema peristáltico linear, faixa de infusão do fluxo de infusão de 0,10 a 1.200ml/h e precisão de taxa de fluxo aproximadamente 5%. | Resolução Gecex nº 322, de 4 de abril de 2022 | 2025-12-31 | I |  | 2022-05-01
9018.90.10 | 072 | Equipos gravitacionais próprios para infusão de soluções via parenteral, dotados de conector para inserção de linha secundária para administração de medicamentos intermitentes, com ponta perfurante, respiro, câmera de gotejamento com filtro, tubo de 180cm, pinça rolete de alta precisão, conector spin lock e tampa com filtro hidrófobo. | Resolução Gecex nº 322, de 4 de abril de 2022 | 2025-12-31 | I |  | 2022-05-01
9018.90.10 | 073 | Equipos gravitacionais para infusão de soluções via parenteral, dotados de conector “spinlock” próprios para conexão a linha principal, com ponta perfurante, respiro, câmara de gotejamento e tubo de 25cm. | Resolução Gecex nº 322, de 4 de abril de 2022 | 2025-12-31 | I |  | 2022-05-01
9018.90.10 | 074 | Bombas de infusão volumétrica através de equipo universal, por meio de sistema peristáltico linear, para infusão intravenosa, transfusão de sangue, infusões de nutrição parenteral e enteral, modos de infusão disponíveis: taxa, gota, tempo, peso, micro, sequencial e gradiente, disponível biblioteca de fármaco, pressão do detector de oclusão com limites entre 13,3 e 120kpa com 12 níveis divididos linearmente, precisão da pressão ±13,3kpa ou ±25%, o que for maior, taxa de infusão de 0,1 a 1.500ml/h, volume de 0,01 a 9999.99ml com incrementos de 0,01ml, precisão de infusão de 5% modo KVO manual e automático, armazenamento de histórico de ±2.000 registros, com tela 3,5 polegadas sensível ao toque, “BOLUS” manual e automático, alarme sonoro, detecção de bolhas de ar através de sensor ultrassônico com 8 níveis de 25 a 800ul precisão de 50ul, modo noturno, chamada de enfermeira, com bateria 2.600MAH 7,4V, conexão WI-FI, sensor de gotejamento, e idioma em português. | Resolução Gecex nº 322, de 4 de abril de 2022 | 2025-12-31 | I |  | 2022-05-01
9018.90.10 | 075 | Aparelhos de sistema de injeção de contrastes para uso em tomografia computadorizada, com cabeça de duplo pistão, com suporte para uso com duas seringas com capacidade de 200ml, com dispositivos para manutenção de temperatura dos fluidos e indicadores de volume injetados, com injeção simultânea conectável a uma estação de trabalho que é ligada à rede do hospital/clínica, permitindo a integração de dados através da documentação automatizada entre o sistema de informação da Radiologia (RIS), Sistema de Comunicação e Arquivamento de Imagens (PACS) e sistema de reconhecimento de voz, com memória para guardar até 250 protocolos diferentes de injeção. | Resolução Gecex nº 322, de 4 de abril de 2022 | 2025-12-31 | I |  | 2022-05-01
9018.90.40 | 001 | Rins artificiais com controle transmembrana, detector de sangue, controle volumétrico de ultrafiltração, módulos de ultrafiltração de função única e de sódio variável. | Resolução Gecex nº 322, de 4 de abril de 2022 | 2025-12-31 | I |  | 2022-05-01
9018.90.40 | 004 | Linhas pré-montadas próprias para terapias continuas de substituição renal dotadas de: hemofiltro de membrana de polietersulfona; bolsa de efluente com capacidade máxima de 7L; válvula antirefluxo com conexão “luer lock”; linha arterial com porta para agulha, linhas para infusão, vias para monitorização de pressão arterial; linha venosa com porta para agulha, linha para infusão, porta de infusão, via para monitoração de pressão venosa e bolsa para resíduos de lavagem de 2L; linha de substituição e de dialisato com duas vias com conexão “luer lock” e via para monitoração de pressão de solução; linha de efluente com duas vias com conexão “luer lock” para a bolsa de efluente, porta para coleta de amostra e via para monitoração de pressão de efluente; todas as linhas com filtro hidrofóbico de 2micrometros e catabolha. | Resolução Gecex nº 322, de 4 de abril de 2022 | 2025-12-31 | I |  | 2022-05-01
9018.90.50 | 001 | Aquecedores de sangue e fluidos indicados para aquecer, controladamente sangue, líquidos intravenosos e líquidos de enxague. | Resolução Gecex nº 322, de 4 de abril de 2022 | 2025-12-31 | I |  | 2022-05-01
9019.10.00 | 001 | Equipamentos para eletroestimulação muscular, contendo: central, com suporte/ pedestal, munida de tela tátil ("touch screen"), com, no mínimo, 10 e, no máximo, 16 canais para estimulação de grupos musculares independentes; cabos e fios de conexão; pen drive com software; com trajes de treinamento dotados de coletes, calças, roupa de baixo (collant), braçadeiras, ombreiras, com eletrodos para estimulação de corpo inteiro ("full body"); cabides de apoio aos trajes; borrifador de água; acompanhados ou não de suporte de preparação dos trajes. | Resolução Gecex nº 322, de 4 de abril de 2022 | 2025-12-31 | I |  | 2022-05-01
9019.10.00 | 002 | Equipamentos para estimulação da vasomotricidade, contendo: central munida de tela tátil ("touch screen"), com no máximo 10 canais, tensão operacional de 12 a 15Vcc, potência máxima 30W; cabos e fios de conexão; aplicador para estimulação corporal com densidade média de fluxo 35µTmax, média de fluxo plus 50µT max; aplicadores para estimulação local com densidade média de fluxo 100µTmax e média de fluxo plus 150µ max; luz vermelha monocromática pulsante com diodos luminosos de 52 peças SMD com lente especial, comprimento de ondas 660nm e intensidade 4.000mcd; cintas de fixação para o aplicadores corporal e local, óculos protetor, cabo de conexão para veículos, módulo de escaneamento de verificação de função e bateria | Resolução Gecex nº 322, de 4 de abril de 2022 | 2025-12-31 | I |  | 2022-05-01
9019.10.00 | 003 | Aparelhos de reabilitação e fortalecimento muscular, com uma unidade de comando de 15 a 19V, dotados de: “display” sem tela tátil, com 10 canais reguladores de intensidade, botão rotatório principal, com fonte de alimentação de 100 a 240V, ajuste de frequência de 2 a 10Hz em intervalos de 0,5; 10 a 150Hz em intervalos de 1,0Hz, amplitude máxima da tensão de saída 160V e ajuste largura do impulso máxima de 400μs. | Resolução Gecex nº 322, de 4 de abril de 2022 | 2025-12-31 | I |  | 2022-05-01
9019.10.00 | 004 | Aparelhos de massagem portátil eletromecânico nos tamanhos pequeno (7,62 x 5,08 x 2,54cm: A x L x C) e grande (8,89 x 5,08 x 3,17cm: A x L x C), de uso contínuo, dotados de uma unidade plástica de policarbonato e circuito vibratório (4.700 vibrações por minuto), alimentado por 2 pilhas AAA; motor cilíndrico que produz vibração de alta-frequência de aproximadamente 10.000 rotações por minuto; duas bolsas plásticas com 99,4% de água, 0,5% de poliacrilado de sódio e 0,1% de isotiazolinonas, controlado por meio de uma placa eletrônica de circuito impresso. | Resolução Gecex nº 322, de 4 de abril de 2022 | 2025-12-31 | I |  | 2022-05-01
9019.10.00 | 005 | Aparelhos manuais de mecanoterapia para tonificar e fortalecer a musculatura do assoalho pélvico para o parto e pós-parto, para uso humano, dotados de balão anatômico em silicone médico com diâmetro médio até 100mm x comprimento até 135mm, pressão média até 140mmHg (0,19bar), bomba, válvula em elastômero termoplástico, tubo, com medidor de pressão de “biofeedback”. | Resolução Gecex nº 322, de 4 de abril de 2022 | 2025-12-31 | I |  | 2022-05-01
9019.10.00 | 006 | Sistemas de massagem por compressão para tratamento contendo: 1 unidade compressora compacta munida ou não de tela LCD ecrã digital, com sistema para ajuste de intervalo de tempo e pressurização entre 20 a 200MMHG, e com capacidade automática para controlar e insuflar ar nas câmaras de ar de seus acessórios de acordo com os parâmetros definidos. | Resolução Gecex nº 322, de 4 de abril de 2022 | 2025-12-31 | I |  | 2022-05-01
9019.10.00 | 007 | Aparelhos de hidromassagem em forma de poltrona em posição vertical sentado, destinados a estimulação e relaxamento muscular por jato de água por meio da tecnologia do ar, dotados de tela "touchscreen" permitindo que o usuário selecione os pontos de massagem desejada em até 10 níveis e com ajuste de velocidade de até 4 configurações. | Resolução Gecex nº 322, de 4 de abril de 2022 | 2025-12-31 | I |  | 2022-05-01
9019.10.00 | 009 | Equipamentos para estimulação da vasomotricidade, dotados de: módulo de aplicação para tratamento do corpo todo; módulo de suporte; módulo de aplicação para tratamento localizado; módulo de escaneamento para verificação de função; cabo de energia; cintas de fixação para os aplicadores corporal e local; controle com "display" multifuncional e bateria. | Resolução Gecex nº 322, de 4 de abril de 2022 | 2025-12-31 | I |  | 2022-05-01
9019.10.00 | 011 | Colchões de pressão alternada, antiescaras (colchões hospitalares) com capa de plástico PVC com 0,3mm de espessura, enchimento por bomba de ar com dimensões de 22 x 11 x 8cm , pressão controlada de saída de 70 a 130mm HG, 6 a 7L/min, com 130 células uniformes divididas em 2 vias com alternância de pressão nas diversas partes do corpo, dimensões de 200 x 90 x 7cm, 127 ou 220V/60Hz. | Resolução Gecex nº 322, de 4 de abril de 2022 | 2025-12-31 | I |  | 2022-05-01
9019.10.00 | 012 | Módulos de aplicação para tratamento do corpo todo com densidade média de fluxo 35microtesla máx., média de fluxo plus 50microtesla máx. | Resolução Gecex nº 322, de 4 de abril de 2022 | 2025-12-31 | I |  | 2022-05-01
9019.10.00 | 013 | Módulos de aplicação para tratamento localizado dotados de suporte “Bgrip” e aplicador “Bspot”, aplicador local “Bspot” com densidade média de fluxo 100microtesla máx. e média de fluxo plus 150microtesla máx. | Resolução Gecex nº 322, de 4 de abril de 2022 | 2025-12-31 | I |  | 2022-05-01
9019.10.00 | 014 | Módulos de aplicação para tratamento localizado com densidade média de fluxo 100microtesla máx. e densidade de fluxo 150microtesla máx. no uso do plus. | Resolução Gecex nº 322, de 4 de abril de 2022 | 2025-12-31 | I |  | 2022-05-01
9019.10.00 | 015 | Módulos de aplicação para tratamento com luz, compostos de suporte de encaixe “BGrip” e aplicador “BLight”, luz vermelha monocromática com comprimento de onda de 660nm. | Resolução Gecex nº 322, de 4 de abril de 2022 | 2025-12-31 | I |  | 2022-05-01
9019.10.00 | 016 | Colchões de pressão alternada, anti escaras (colchões hospitalares), constituído de material PVC atóxico, com capacidade para até 135kg, capacidade de operação contínua, com bomba insufladora com classificação de proteção contra penetração de líquidos IP 21, fonte de alimentação entre 50 à 60Hz e tensão bivolt (110 - 240V) para bombas de caixa de 27,5 x 8,5 x 8,5cm ou fonte de alimentação entre 50 à 60Hz e tensão de 110 a 127 ou 220 a 240V para bombas de caixa de 24 x 12 x 8cm, vazão de ar de 6 a 7L/min e pressão controlada de saída de 70 a 130mm HG, com flexibilidade de alocação em leito hospitalar devido ao cabo de energia de 2 a 3m, ruído entre 20 à 28dB e com pino de vedação. | Resolução Gecex nº 322, de 4 de abril de 2022 | 2025-12-31 | I |  | 2022-05-01
9019.10.00 | 017 | Perneiras de compressão terapêutica, com funcionamento por insuflação e esvaziamento sequencial das perneiras para estimular a circulação do corpo, comprimindo os pontos proximal e distal dos membros, usados para prevenção de trombos e todas as doenças relacionadas à má circulação sanguínea e linfática. | Resolução Gecex nº 322, de 4 de abril de 2022 | 2025-12-31 | I |  | 2022-05-01
9019.10.00 | 018 | Dispositivos de compressão terapêutica dotados de um controlador pneumático intermitente, perneiras e mangueira conectável, funcionando por insuflação e esvaziamento sequencial das perneiras, comprimindo os pontos proximal e distal dos membros, estimulando a circulação sanguínea, linfática e microcirculação do corpo, usado para prevenção de trombos e todas doenças relacionadas à má circulação sanguínea e linfática. | Resolução Gecex nº 322, de 4 de abril de 2022 | 2025-12-31 | I |  | 2022-05-01
9019.10.00 | 019 | Aparelhos de reabilitação de lesões crônicas, agudas e fortalecimento/ reativação muscular, tipo multifuncional não inercial, através de sistema “Keiser” de resistência pneumática variável, sendo a máxima de 22kg (por braço), que se mantem livre de variações de inércia e de momento de força independente da velocidade de execução, com braços ajustáveis, com dimensões compreendidas entre 2.261 e 2.566mm de altura (com braços para cima), entre 737 e 1.194mm de comprimento e com 2.439mm de largura, equipados com painel digital programável e montados em estrutura metálica, com base. | Resolução Gecex nº 322, de 4 de abril de 2022 | 2025-12-31 | I |  | 2022-05-01
9019.10.00 | 020 | Equipamentos de eletroestimulação muscular com 2 canais de intensidade do campo magnético, sendo canal 1 de 0,5 - 1T ±20% e canal 2 de 0,5 - 1T.±20 %, compostos de corpo principal, cabo de alimentação, cinta de fixação S (50 - 70cm) e cinta de fixação M (80 - 105cm). | Resolução Gecex nº 322, de 4 de abril de 2022 | 2025-12-31 | I |  | 2022-05-01
9019.10.00 | 021 | Aparelhos de reabilitação de lesões crônicas, agudas e fortalecimento/ reativação muscular dos membros inferiores, projetados anatomicamente para simular gesto motor de corrida, tipo multifuncional não inercial, através de sistema “Keiser” de resistência pneumática variável, com faixa de resistência compreendida entre 6 e 222kg, com ajuste de carga a cada 100g, ajustável durante o movimento, com dimensões de 1448mm de altura, 788mm de largura e 2286mm de profundidade, com painel digital programável, montados em estrutura metálica. | Resolução Gecex nº 322, de 4 de abril de 2022 | 2025-12-31 | I |  | 2022-05-01
9019.10.00 | 022 | Aparelhos de reabilitação de lesões crônicas, agudas e fortalecimento/reativação muscular dos membros inferiores, próprios para criar força explosiva e velocidade no quadril e nas pernas com movimento bilateral (simultâneo) para o treinamento simétrico do corpo, permite se posicionar de maneira ergonômica sem precisar de ajuste, com ou sem de sistema de apoio nos ombros, favorecendo movimento em ângulo correto, com ampla variedade de exercícios, como agachamento, saltos, afundo, “stiff”, entre outros, dotado de sistema pneumático “Keiser” de resistência do ar, com faixa de resistência compreendida entre 0 e 363kg, com ajuste de carga a cada 100g, ajustável durante o movimento, com dimensões de 1.727mm de altura, largura compreendida entre 813 e 1.219mm, profundidade compreendida entre 1.524 e 1.549mm, com painel digital programável, com ou sem plataforma de apoio dos pés removível montado em estrutura metálica. | Resolução Gecex nº 322, de 4 de abril de 2022 | 2025-12-31 | I |  | 2022-05-01
9019.10.00 | 023 | Aparelhos de reabilitação de lesões crônicas, agudas e fortalecimento/reativação muscular, bem como reabilitação (recuperação de movimentos) dos membros inferiores, com ou sem placas de apoio dos pés, independentes, permitindo exercício com movimento unilateral (somente uma perna) ou bilateral (com as duas pernas simultâneas), com ou sem a possibilidade de treinar com velocidade de movimento ilimitada e explosiva e treinar potência pura (força e velocidade máxima), dotado de sistema pneumático “Keiser” de resistência do ar, com faixa de resistência compreendida entre 0 e 545kg, com ajuste de carga a cada 100g, ajustável durante o movimento, com dimensões de altura compreendida entre 1.143 e 1.219mm, largura compreendida entre 965 e 991mm, profundidade compreendida entre 1.016 e 1.753mm, com painel digital programável, montados em estrutura metálica. | Resolução Gecex nº 322, de 4 de abril de 2022 | 2025-12-31 | I |  | 2022-05-01
9019.10.00 | 024 | Aparelhos de reabilitação de lesões crônicas, agudas e fortalecimento/reativação muscular, bem como reabilitação (recuperação de movimentos) dos membros inferiores e superiores, equipamento híbrido que possibilita combinar a tecnologia pneumática “Keiser” (resistência dinâmica variável) com resistência de peso livre (massa, anilhas, barra de muito peso (ferro) ou pouco peso (alumínio), dotado de sistema pneumático “Keiser” de resistência do ar, com faixa de resistência entre 0 e 91kg, com ajuste de carga a cada 100g, inclusive durante o movimento, com dimensões de altura compreendida entre 2.337 e 2.693mm, 1.804mm de largura, 2.616 e 2.362mm de comprimento, com 2 painéis digitais para que o usuário e o treinador acompanhem a execução, simultaneamente, montados em estrutura metálica. | Resolução Gecex nº 322, de 4 de abril de 2022 | 2025-12-31 | I |  | 2022-05-01
9019.10.00 | 025 | Aparelhos de reabilitação de lesões crônicas, agudas e fortalecimento/reativação muscular, bem como reabilitação (recuperação de movimentos) do quadril, permitindo exercício com movimento de flexão, extensão, adução e abdução, com possibilidade de execução com movimentos bilaterais, com controle duplo de resistência, posicionado para frente ou lateralmente, com ou sem a possibilidade de treinar com velocidade de movimento ilimitada e explosiva e treinar potência pura (força e velocidade máxima), dotados de sistema pneumático “Keiser” de resistência do ar, com faixa de resistência compreendida entre 0 e 107kg, com ajuste de carga a cada 100g, ajustável durante o movimento, com dimensões de 1.804mm de altura, 1.092mm de largura e 991mm de profundidade, com painel digital programável, montados em estrutura metálica. | Resolução Gecex nº 322, de 4 de abril de 2022 | 2025-12-31 | I |  | 2022-05-01
9019.10.00 | 026 | Aparelhos de reabilitação de lesões crônicas, agudas e fortalecimento/reativação muscular, bem como reabilitação (recuperação de movimentos) dos membros inferiores, em especial os isquiotibiais (posterior de coxa), independentes, permitindo exercício com movimento unilateral (somente uma perna) ou bilateral (com as duas pernas simultâneas), com ou sem a possibilidade de treinar com velocidade de movimento ilimitada e explosiva e treinar potência pura (força e velocidade máxima), dotados de sistema pneumático “Keiser” de resistência do ar, com faixa de resistência compreendida entre 0 e 118kg, com ajuste de carga a cada 100g, ajustável durante o movimento, com dimensões compreendidas entre 661 e 1.168mm de altura, entre 610 e 1.143mm de largura e entre 1.473 e 1.829mm de profundidade, com painel digital programável e com sistema de “chip” e tecnologia integrada, montados em estrutura metálica. | Resolução Gecex nº 322, de 4 de abril de 2022 | 2025-12-31 | I |  | 2022-05-01
9019.10.00 | 027 | Aparelhos de reabilitação de lesões crônicas, agudas e fortalecimento/reativação muscular, bem como reabilitação (recuperação de movimentos) dos membros inferiores abaixo do joelho, em especial o músculo sóleo, independentes, permitindo exercício com movimento unilateral (somente uma perna) ou bilateral (com as duas pernas simultâneas), com ou sem a possibilidade de treinar com velocidade de movimento ilimitada e explosiva e treinar potência pura (força e velocidade máxima), dotados de sistema pneumático “Keiser” de resistência do ar, com faixa de resistência compreendida entre 0 e 390kg, com ajuste de carga a cada 100g, ajustável durante o movimento, com dimensões de 1.346mm de altura, 737mm de largura e 1.194mm de profundidade, com painel digital programável, montados em estrutura metálica. | Resolução Gecex nº 322, de 4 de abril de 2022 | 2025-12-31 | I |  | 2022-05-01
9019.10.00 | 028 | Aparelhos de reabilitação de lesões crônicas, agudas e fortalecimento/reativação muscular, tipo multifuncional não inercial, através de sistema “Keiser” de resistência pneumática variável, sendo a máxima de 34kg, que se mantem livre de variações de inércia e de momento de força independente da velocidade de execução, o qual pode ser ajustado por um sistema de polia, com dimensões de 2.210mm de altura, 610mm de largura e 305mm de profundidade, equipados com painel digital programável e montados em estrutura metálica, com “kits” de montagem para fixação do aparelho na parede ou “kits” para montagem em conjunto com outros aparelhos do mesmo modelo. | Resolução Gecex nº 322, de 4 de abril de 2022 | 2025-12-31 | I |  | 2022-05-01
9019.10.00 | 029 | Equipamentos de massagem, próprios para serem instalados em colchões ou colchonetes, dotados de motores massageadores (cápsulas), acompanhados de controle para configuração da massagem e fonte de energia bivolt, com funções de vibro terapia, despertador e acesso via “bluetooth”. | Resolução Gecex nº 322, de 4 de abril de 2022 | 2025-12-31 | I |  | 2022-05-01
9019.10.00 | 030 | Eletroestimuladores para alívio temporário da dor crônica muscular e articular congênita, portátil, funcionamento elétrico por bateria de lítio recarregável de 3,7V, com cinco modos de estimulação e quinze níveis de intensidade, recarregável por cabo, com dois eletrodos, com cabo USB 5V DC, 300mA e manual de instruções, princípio de funcionamento por estimulação elétrica transcutânea convencional por aplicação de ondas elétricas moderadas através dos eletrodos, pode acompanhar ou não um par de gel condutor adesivo. | Resolução Gecex nº 322, de 4 de abril de 2022 | 2025-12-31 | I |  | 2022-05-01
9019.10.00 | 031 | Massageadores corporais com controlador de intensidade, 199 x 119 x 151mm, 110 ou 220V, para tratamento de lesões musculares, relaxamento da musculatura e melhoria do fluxo sanguíneo, funciona através de disco massageador liso, disco massageador em onda ou disco de massageadores cilíndricos, acompanha tela protetora e discos massageadores. | Resolução Gecex nº 322, de 4 de abril de 2022 | 2025-12-31 | I |  | 2022-05-01
9019.10.00 | 032 | Massageadores corporais portáteis com controlador de velocidades, para uso doméstico ou em clínicas, 140 x 110 x 45mm, 380g, carregamento por conector tipo C, potência de 25W e capacidade de carga 1.800mAh, para tratamento de lesões musculares, relaxamento da musculatura e melhoria do fluxo sanguíneo, através de percussão de alta velocidade com intervalo de 900 a 3.200rpm e 4 cabeças de encaixe para diferentes resultados. | Resolução Gecex nº 322, de 4 de abril de 2022 | 2025-12-31 | I |  | 2022-05-01
9019.10.00 | 033 | Hidromassageadores para pés, com rolos e controlador de funções, de dimensões 36 x 38 x 18cm e 1,7kg, 110 e 220V, com luz infravermelha, manutenção de aquecimento de água e aerificação para tratamento de lesões musculares e relaxamento da musculatura. | Resolução Gecex nº 322, de 4 de abril de 2022 | 2025-12-31 | I |  | 2022-05-01
9019.10.00 | 034 | Massageadores para pés, com painel de controle de funções e intensidades, funcionamento em CA 100 a 240V, 50 ~ 60Hz, 1,5A e potência de 36W, com forro, leve pressurização de ar e aquecimento interno para tratamento de lesões musculares e relaxamento da musculatura. | Resolução Gecex nº 322, de 4 de abril de 2022 | 2025-12-31 | I |  | 2022-05-01
9019.10.00 | 035 | Aparelhos digitais de massagem eletroestimuladores não terapêuticos, com 2 canais de saída, 8 modos de massagem, 15 níveis de intensidade, contendo controle com “display” de LCD, 2 cabos para eletrodos, 3 pares de eletrodos e 1 par de chinelo. | Resolução Gecex nº 322, de 4 de abril de 2022 | 2025-12-31 | I |  | 2022-05-01
9019.10.00 | 036 | Colchões com sistema de pressão alternada, próprios para prevenção de lesões e anti-escaras (colchões hospitalares) com capa de plástico PVC com 0,3mm de espessura, suporte de cargas de até 135kg, enchimento por bomba de ar com dimensões de 25 x 13 x 10cm, tempo de ciclo de 2 a 3min, pressão controlada de saída de 70 a 130mm HG, saída de ar de 6 a 7L/min e alimentação de 127~240V, 14VA e 60Hz, com 130 células uniformes divididas em 2 vias com alternância de pressão nas diversas partes do corpo, dimensões de 200 x 90 x 7cm. | Resolução Gecex nº 322, de 4 de abril de 2022 | 2025-12-31 | I |  | 2022-05-01
9019.10.00 | 037 | Massageadores corporais com controle de função, com calor infravermelho e magnetos internos para aumento de circulação sanguínea, com braço articulável em 90 graus, e cabeça de massagem rotativa de 360 graus e junta flexível, com kit de 6 acessórios intercambiáveis da cabeça do massageador para diferentes resultados terápicos, bivolt automático. | Resolução Gecex nº 322, de 4 de abril de 2022 | 2025-12-31 | III | Resolução GECEX nº 338, de 09 de maio de 2022 | 2022-05-16
9019.10.00 | 038 | Massageadores corporais com seleção de função e controlador de intensidade, jato de ar quente e dois focos de calor infravermelho, com indicador luminoso de funcionamento para cada função, de cabeça dupla de massagem e cabo antiaderente, dimensões de 48 x 20,5 x 20cm, tensão 110 ou 220V, 50 ~ 60Hz de frequência, potência nominal de 28W. | Resolução Gecex nº 322, de 4 de abril de 2022 | 2025-12-31 | III | Resolução GECEX nº 338, de 09 de maio de 2022 | 2022-05-16
9019.10.00 | 039 | Cadeiras massageadoras dobráveis, bivolt, dimensões em condição de uso de 81 a 111 x 59 x 77 a 147mm e dobradas 100 x 59 x 28mm, alimentação de tensão nominal 12V e potência nominal de 60W, para massagem de todo o corpo através de mecanismo de 2 massageadores no pescoço, 4 massageadores nas costas e lombar, assento vibratório, com apoio para os braços e suporte para os pés, com controle eletrônico de 6 modos de massagem no suporte de braço, acompanha fonte adaptadora e plugue de tomada. | Resolução Gecex nº 322, de 4 de abril de 2022 | 2025-12-31 | III | Resolução GECEX nº 338, de 09 de maio de 2022 | 2022-05-16
9019.20.10 | 001 | Concentradores de oxigênio para uso em medicina domiciliar. | Resolução Gecex nº 322, de 4 de abril de 2022 | 2025-12-31 | I |  | 2022-05-01
9019.20.10 | 004 | Dispositivos regeneradores ou trocadores de calor e umidade, associados a filtro bacteriano e viral, utilizados em volumes correntes de 150 a 1.000ml e capazes de gerar umidade resultante superior a 30mg H@O/L; dotados de malha filtrante de polipropileno e bobina de papel impregnada com cloreto de cálcio destinado ao aquecimento, umidificação e filtração no processo de ventilação mecânica; resistência ao fluxo de 2,4cm H@O; conectores 15-22/15mm e espaço morto de 35ml. | Resolução Gecex nº 322, de 4 de abril de 2022 | 2025-12-31 | I |  | 2022-05-01
9019.20.10 | 009 | Circuitos respiratórios para uso em anestesia de paciente adulto, dotados de tubos corrugados nos ramos inspiratório e expiratório expansíveis de 0,5 a 1,80m adaptados a um conector em Y com saída para coleta de amostragem de gás, tubo corrugado de 1,20m e balão respiratório com capacidade de 3L, livre de látex. | Resolução Gecex nº 322, de 4 de abril de 2022 | 2025-12-31 | I |  | 2022-05-01
9019.20.10 | 010 | Nebulizadores em PVC transparente contendo um tubo externo para retorno do liquido, pré-preenchido com 340 ou 440ml de água estéril, com ou sem adaptador tipo Venturi para conexão à rede de gás que permita a seleção da fração inspirada de oxigênio (de 28% a 98%) conforme necessidade clínica, resultando em um sistema fechado, estéril, descartável e apirogênico para a aplicação de terapia de aerossol. | Resolução Gecex nº 322, de 4 de abril de 2022 | 2025-12-31 | I |  | 2022-05-01
9019.20.10 | 011 | Micronebulizadores de pequeno volume com copo reservatório acrílico transparente e graduado com capacidade para 6ml de solução e sistema interno antiderrame, com máscara facial alongada em PVC transparente e tubo de suprimento de oxigênio para conexão a fonte de gás com 2,10m de comprimento. | Resolução Gecex nº 322, de 4 de abril de 2022 | 2025-12-31 | I |  | 2022-05-01
9019.20.10 | 012 | Circuitos descartáveis para ventilação mecânica não invasiva, dotados de tubo corrugado com válvula antiasfixia, válvula de pressão ajustável em 5, 7,5 e 10cm ou 5, 7,5, 10, 12,5 e 15cm de H2O, conector de 22mm e máscara facial com fixador cefálico, acompanhados ou não de gerador de alto fluxo com filtro, para administração de fluxos variáveis em até 140 litros/min e concentrações de O2 de 30 a 100%. | Resolução Gecex nº 322, de 4 de abril de 2022 | 2025-12-31 | I |  | 2022-05-01
9019.20.10 | 013 | Dispositivos regeneradores ou trocadores de calor e umidade, associados a filtro bacteriano e viral, dotados de malha filtrante de polipropileno e bobina de papel impregnada com cloreto de cálcio destinado ao aquecimento, umidificação e filtração no processo de ventilação mecânica, com conectores 15-22/15mm e espaço morto de 13ml. | Resolução Gecex nº 322, de 4 de abril de 2022 | 2025-12-31 | I |  | 2022-05-01
9019.20.10 | 015 | Dispositivos regeneradores de calor e umidade para pacientes traqueostomizados em respiração espontânea, dotados de: bobina de papel impregnada com cloreto de cálcio (CaCl2), dotados de resistência ao fluxo de 0,25cm H@O a 30L/min e com espaço morto de 10ml. | Resolução Gecex nº 322, de 4 de abril de 2022 | 2025-12-31 | I |  | 2022-05-01
9019.20.10 | 016 | Filtros bacterianos e virais para proteção do paciente e equipamento ventilatório contra contaminação, recomendados para volumes corrente entre 150 – 1.000ml ou 300 - 1.200ml, dotados de uma estrutura interna de fibras de polipropileno eletrostáticas ou de papel ceramizado hidrofóbico, espaço morto de 26 ou 80ml, com resistência ao fluxo de 1,6cm H2O ou 2,0cm H2O a 60L/min. | Resolução Gecex nº 322, de 4 de abril de 2022 | 2025-12-31 | I |  | 2022-05-01
9019.20.10 | 017 | Equipamentos para adição de umidade aquecida a gases respiratórios proveniente de fontes externas para administração neonatal/infantil, pediátrica e adulta, compostos de: sistema de cartucho de transferência de vapor para difusão de umidificação no gás respiratório até o aquecimento à temperatura prescrita; tubo de entrega de gás com triplo lúmen “revestido” e cânula nasal de ponta estreita para manutenção da temperatura com volume de água circulante de aproximadamente 400ml, incluindo o tubo de fornecimento e o cartucho e conexões de gás com ajustes DISS não intercambiáveis para oxigênio e ar médico. | Resolução Gecex nº 322, de 4 de abril de 2022 | 2025-12-31 | I |  | 2022-05-01
9019.20.10 | 018 | Máscaras oronasais ou nasais para cuidados respiratórios domiciliares, utilizadas em aparelhos de terapia do sono, com aplicação de pressão positiva nas vias respiratórias aéreas superiores, dotadas de arnês ajustáveis, almofadas substituíveis e cotovelo giratório de 360° para conexão do tubo que liga a máscara ao aparelho para terapia dos distúrbios do sono (CPAP ou BiPAP). | Resolução Gecex nº 322, de 4 de abril de 2022 | 2025-12-31 | I |  | 2022-05-01
9019.20.10 | 020 | Ventiladores pulmonares com ventilação mecânica de pressão positiva, equipados com turbina integrada, sensor de oxigênio interno, saída para nebulização de medição sincronizada com a inspiração, tendência de evolução dos parâmetros por até 72 horas, energia de alimentação de 100 a 240Vca, 2 entradas para fontes de oxigênio, uma de alta pressão entre 2,8 e 6bar e outra de baixa pressão, com pressão de pico menor ou igual a 6bar, e com fluxos menores ou iguais a 15L/min, com sensor de fluxo proximal com membrana com orifício variável para fluxo bidirecional e modo de ventilação com suporte adaptativo, semiautomático. | Resolução Gecex nº 322, de 4 de abril de 2022 | 2025-12-31 | I |  | 2022-05-01
9019.20.10 | 023 | Cânulas nasais para oxigenoterapia em pacientes neonatais, pediátricos ou adultos, com fluxo máximo compreendido entre 8 e 60L/min, dotadas de tubo poroso para redução do condensado móvel, “prongs” anatômicos, conector giratório de encaixe rápido no circuito respiratório. | Resolução Gecex nº 322, de 4 de abril de 2022 | 2025-12-31 | I |  | 2022-05-01
9019.20.10 | 027 | Kits descartáveis para traqueostomia equipados com: 1 cânula fenestrada externa com “cuff” (balão), v1 cânula padrão, 1 obturador, 1 plug de decanulação, 1 fixador de cânula e 1 cânula de aspiração subglótica, de tamanhos entre 9,4 a 13,8mm, possuem como acessórios facultativos: cânulas fenestradas, dispositivos EVR, conectores tampa de 15mm, cânulas fonatórias de 9,4 a 13,8mm e válvulas de baixo perfil LPV. | Resolução Gecex nº 322, de 4 de abril de 2022 | 2025-12-31 | I |  | 2022-05-01
9019.20.10 | 028 | Máscaras de policarbonato com abrangência facial total de dimensões entre 13,4 e 13,7cm de largura e 10,5 e 11,6cm de altura, dotadas de abertura frontal de 22mm para encaixe de cotovelos intercambiáveis, acompanhadas de um cotovelo intercambiável padrão ou um cotovelo intercambiável anti-asfixia e de um fixador para ajuste nas cabeças de pacientes pediátricos, para uso exclusivo em ventiladores mecânicos específicos para aplicação de ventilação não invasiva que utilizam circuitos de ramo único ou em ventiladores mecânicos multiprocessados que utilizam circuitos de ramo duplo. | Resolução Gecex nº 322, de 4 de abril de 2022 | 2025-12-31 | I |  | 2022-05-01
9019.20.10 | 029 | Máscaras de policarbonato com abrangência facial total de dimensões entre 16,5 e 18,9cm de largura e 15,3 e 17,2cm de altura, dotadas de abertura frontal de 22mm para encaixe de cotovelos intercambiáveis, acompanhadas de um cotovelo intercambiável padrão ou um cotovelo intercambiável anti-asfixia e de um fixador para ajuste nas cabeças de pacientes adultos, para uso exclusivo em ventiladores mecânicos específicos para aplicação de ventilação não invasiva que utilizam circuitos de ramo único ou em ventiladores mecânicos multiprocessados que utilizam circuitos de ramo duplo. | Resolução Gecex nº 322, de 4 de abril de 2022 | 2025-12-31 | I |  | 2022-05-01
9019.20.10 | 031 | Dispositivos regeneradores ou trocadores de calor e umidade, associados a filtro bacteriano e viral, utilizados em volumes correntes de 150 a 1.500ml e capazes de gerar umidade resultante superior a 30mg H2O/L, dotados de malha filtrante de polipropileno e bobina de papel impregnada com cloreto de cálcio destinado a aquecimento, umidificação e filtração no processo de ventilação mecânica, resistência ao fluxo de 3cm H2O a 60L/min, esterilização por oxido de etileno, conectores 22F/15M-22M/15F e espaço morto de 39,5ml. | Resolução Gecex nº 322, de 4 de abril de 2022 | 2025-12-31 | I |  | 2022-05-01
9019.20.10 | 032 | Dispositivos regeneradores ou trocadores de calor e umidade, associados a filtro bacteriano e viral, utilizados em volumes correntes de 150 a 1.500ml capazes de gerar umidade resultante superior a 30mg H2O/L, dotados de malha filtrante de polipropileno e bobina de papel impregnada com cloreto de cálcio e membrana eletrostática de algodão, destinado a aquecimento, umidificação e filtração no processo de ventilação mecânica, resistência ao fluxo de 1cm H2O a 30L/min, esterilização por oxido de etileno , conectores 22F/15M-22M/15F e espaço morto de 40ml. | Resolução Gecex nº 322, de 4 de abril de 2022 | 2025-12-31 | I |  | 2022-05-01
9019.20.10 | 033 | Dispositivos regeneradores ou trocadores de calor e umidade, associados a filtro bacteriano e viral, utilizados em volumes correntes de 50 a 250ml capazes de gerar umidade resultante superior a 30mg H2O/L, dotados de malha filtrante de polipropileno e bobina de papel impregnada com cloreto de cálcio destinado a aquecimento, umidificação e filtração no processo de ventilação mecânica, resistência ao fluxo de 1,6cm H2O a 30L/min, esterilização por oxido de etileno, conectores 15F-22M/15F e espaço morto de 15ml. | Resolução Gecex nº 322, de 4 de abril de 2022 | 2025-12-31 | I |  | 2022-05-01
9019.20.10 | 034 | Dispositivos regeneradores ou trocadores de calor e umidade, associados a filtro bacteriano e viral, utilizados em volumes correntes de 50 a 250ml capazes de gerar umidade resultante superior a 30mg H2O/L, dotados de malha filtrante de polipropileno e bobina de papel impregnada com cloreto de cálcio destinado a aquecimento, umidificação e filtração no processo de ventilação mecânica, resistência ao fluxo de 1,2cm H2O a 30L/min, esterilização por oxido de etileno , conectores 22M/15F-22F/15M e espaço morto de 12ml. | Resolução Gecex nº 322, de 4 de abril de 2022 | 2025-12-31 | I |  | 2022-05-01
9019.20.10 | 035 | Campos cirúrgicos com material polipropileno, tecnologia SMS que constitui camada de "Spunbond, Meltblown e Spunbond" que são impermeáveis e absorventes, esterilizado por Óxido de Etileno, presos por fitas adesivas hipoalergênicas, proporcionando um campo estéril, limpo, seco, isolado, tanto para o cirurgião quanto para o paciente. | Resolução Gecex nº 322, de 4 de abril de 2022 | 2025-12-31 | I |  | 2022-05-01
9019.20.10 | 036 | Filtros bacterianos e virais para proteção do paciente e equipamento ventilatório contra contaminação, recomendados para volumes corrente entre 800 e 1.000ml adulto e 100 e 800ml pediátrico, dotados de uma estrutura interna de fibras de butadieno estireno, policarbonato e pocolimero de etileno-acetato de vinila, filtro ceramizado hidrofóbico , espaço morto 85ml adulto e 35ml pediátrico, com resistência ao fluxo de 2cm H2O a 60L/min adulto e 3,6cm H2O a 60L/min pediátrico. | Resolução Gecex nº 322, de 4 de abril de 2022 | 2025-12-31 | I |  | 2022-05-01
9019.20.10 | 037 | Equipamentos de ventilação mecânica para oxigenoterapia, microprocessado, com concentração de oxigênio (fio2) de 21% a 100%/vol, para ventilação invasiva, não invasiva (niv) e terapia de alto fluxo de oxigênio, com modalidades ventilatórias de: VC-CMV, VC-AC, VC-SIMV, PC-CMV, PC-AC, PC-SIMV, PC-BIPAP, PC-PSV, AUTOFLOW/volume garantido, aplicado para pacientes adultos, pediátricos e/ou neonatais, tela touchscreen, equipado com ferramenta para o desmame automático da ventilação mecânica, através classificação da situação ventilatória do paciente a cada 2 ou 5min. esta ferramenta permite a diminuição ou aumento automático da pressão de suporte através da avaliação da capnografia, do volume corrente e da frequência respiratória do paciente e com teste de respiração espontânea (SBT) automática indicando, ou não, a extubação do paciente. | Resolução Gecex nº 322, de 4 de abril de 2022 | 2025-12-31 | I |  | 2022-05-01
9019.20.10 | 038 | Circuitos respiratórios aquecidos para uso hospitalar ou domiciliar em umidificadores com fluxo de 2 a 60L/min, compostos de tubo respiratório de copolímero de etileno-octeno (POE) com fio espiral de aquecimento integrado à parede do circuito, espiral isolante, sensor integrado de temperatura, comprimento mínimo de 180mm e conjunto de conectores e terminais, com ou sem câmara de umidificação com capacidade de 280ml. | Resolução Gecex nº 322, de 4 de abril de 2022 | 2025-12-31 | I |  | 2022-05-01
9019.20.10 | 039 | Ventiladores pulmonares, para beira de leito ou transporte intra-hospitalar, para uso em pacientes neonatais, pediátricos e adultos que necessitam de suporte ventilatórios invasivos e não invasivo, com tecnologia "proctetive control" de parametrização e monitoramento fora do isolamento, oximetria SPO2 "bluepro", capnografia volumétrica tecnologia "Cap-One", tela touchscreen de 17 polegadas LCD e resolução 1.280 x 1.024pixels, exibição simultânea de até 5 gráficos, armazenamento de 168h de dados monitorados e autonomia de 3 horas de bateria, oxigênio terapia de alto fluxo de 1 a 60L/min, botão de ajuda com descrição básica de parâmetros, compensação de tubo endotraqueal e compensação de fuga, modo de operação "Gentle Lung" com aplicativos para procedimentos de aspiração, avaliação de recrutabilidade, manobra de recrutamento e titulação PEEP, pressão auxiliar para balão esofágico, determinação da pressão transpulmonar e teste de ventilação espontânea, sensor de fluxo proximal e distal, protocolo de comunicação, comunicação com monitores de sinais vitais e nebulizador ultrassônico. | Resolução Gecex nº 322, de 4 de abril de 2022 | 2025-12-31 | I |  | 2022-05-01
9019.20.10 | 040 | Ventiladores pulmonares, portáteis, para pacientes neonatais e adultos, com compressor interno, fonte de gás de 50psi e misturador interno em concentrações de O2 de 21 a 100%, com 2 baterias recarregáveis, 7 a 11h de operação contínua, capacidade de ventilação menor para prematuros e maiores para adultos, com inclusão de modos não invasivos, munido de acessórios. | Resolução Gecex nº 322, de 4 de abril de 2022 | 2025-12-31 | I |  | 2022-05-01
9019.20.10 | 041 | Umidificadores respiratórios para uso hospitalar ou domiciliar, para fornecimento de gases respiratórios aquecidos e umidificados a pacientes adultos ou pediátricos com capacidade de respiração espontânea, contendo gerador de fluxo integrado, analisador de oxigênio integrado, alto fluxo de até 60L/min, desempenho de umidade máxima maior que 33mg/L a 37 graus Celsius, temperatura máxima do gás fornecido de 43 graus Celsius, tempo de aquecimento de 10min a 31 graus Celsius até 30min a 37 graus Celsius, indicador de falhas funcionais com alarmes sonoros e visuais e "display" digital, com ou sem câmara de umidificação lavável com capacidade de 560ml. | Resolução Gecex nº 322, de 4 de abril de 2022 | 2025-12-31 | I |  | 2022-05-01
9019.20.10 | 042 | Inaladores e nebulizadores compactos, bivolt automático 110-240V, 50/60Hz de frequência; com câmara de nebulização em poliestireno e polipropileno e tubo de ar em polietileno; para nebulização de medicamentos para tratamentos respiratórios através de compressor de ar e partículas com diâmetro menor que 10 mícron; consumo de 0,4A; ruído menor ou igual a 55dB, taxa de nebulização de 0,20ml/min e faixa de fluxo de ar de 3 a 5lpm; de reservatório de nebulização de 6ml; com máscaras de nebulização adulto e infantil em PVC. | Resolução Gecex nº 322, de 4 de abril de 2022 | 2025-12-31 | I |  | 2022-05-01
9019.20.10 | 043 | Nebulizadores e inaladores, bivolt automático 100-240V; consumo de 15W; para nebulização de medicamentos para tratamentos respiratórios através de vibração ultrassônica em frequência de 2,4mHz e geração de partículas com diâmetro menor que 5 mícrons; 3 níveis de intensidade de névoa com taxa de nebulização de 0,20 a 0,70ml/min; com máscaras de PVC adulto e infantil e reservatório de medicamentos de 5ml; com proteção classe II a choques elétricos e proteção IP 21. | Resolução Gecex nº 322, de 4 de abril de 2022 | 2025-12-31 | I |  | 2022-05-01
9019.20.10 | 044 | Nebulizadores e inaladores de tomada; de medidas máximas de 290 x 182 x 230,7mm e peso máximo de 1,7kg; bivolt de troca manual de 127/230V; 60Hz; para nebulização de medicamentos para tratamentos respiratórios através de compressor de ar e partículas com diâmetro menor que 10 mícron; de ruído igual ou menor a 60dB; taxa de nebulização de 0,20ml/min e faixa de fluxo de ar de 6 a 8lpm; capacidade do reservatório de 6ml; com máscaras de PVC adulto e infantil; com ou sem proteção classe II a choques elétricos; com ou sem proteção IP 21. | Resolução Gecex nº 322, de 4 de abril de 2022 | 2025-12-31 | I |  | 2022-05-01
9019.20.10 | 045 | Nebulizadores e inaladores portáteis, com funcionamento à 2 pilhas alcalinas "AA"; para nebulização de medicamentos para tratamentos respiratórios em diversas posições através de vibração ultrassônica em frequência de 120kHz de partículas com diâmetro menor que 5 mícron; taxa de nebulização de 0,20ml/min e capacidade da câmara de medicamentos de 8ml; proteção contra choque elétrico classe II; proteção contra entrada de líquidos IP22; com máscaras de PVC adulto e infantil. | Resolução Gecex nº 322, de 4 de abril de 2022 | 2025-12-31 | I |  | 2022-05-01
9019.20.10 | 046 | Inaladores compressores comercialmente denominados nebulizadores, tensão 127 e 220V alimentação de entrada 130VA, com pressão máxima do 0,1 MPa e fluxo de ar livre do compressor 8L/min, tubo de proteção T2.0A e 250V, Φ5*20, para nebulização de medicamentos para tratamentos respiratórios através de compressão de ar, vazão máxima de 0,20ml/min, umidade entre 15 a 85% e temperatura do ar de 10 a 40 graus Celsius, pressão atmosférica 860 e 1.060hPa, taxa de ruído de até 70dB, proteção contra líquidos IP21. | Resolução Gecex nº 322, de 4 de abril de 2022 | 2025-12-31 | I |  | 2022-05-01
9019.20.10 | 047 | Inaladores compressores comercialmente denominados nebulizadores, tensão 127 e 220V e potência 80W, com pressão máxima de 0,38MPa e fluxo de ar livre do compressor 4L/min, dimensões 200 x 180 x 90mm e 1.200g, para nebulização de medicamentos para tratamentos respiratórios através de compressão de ar, vazão máxima de 0,20ml/min, umidade entre 30 a 80% e temperatura do ar de 10 a 40 graus Celsius, pressão atmosférica 860 e 1.060hPa, taxa de ruído de até 70dB, proteção contra líquidos IP21 e capacidade de armazenamento de medicamento de 8ml. | Resolução Gecex nº 322, de 4 de abril de 2022 | 2025-12-31 | I |  | 2022-05-01
9019.20.10 | 048 | Inaladores portáteis com alimentação de 5V ou 2 pilhas alcalinas "AA", para nebulização de medicamentos para tratamentos respiratórios através de atomização de 80% ou mais das partículas com diâmetro menor que 5 micrometros, ruído menor ou igual a 50dB, vazão 0,25ml/min, umidade entre 15 a 90% e temperatura do ar de 5 a 40 graus Celsius, pressão atmosférica 700 a 1060hPa, proteção contrachoque elétrico classe II, proteção contra entrada de líquidos IP22. | Resolução Gecex nº 322, de 4 de abril de 2022 | 2025-12-31 | I |  | 2022-05-01
9019.20.10 | 049 | Inaladores portáteis com alimentação via pilhas ou cabo USB com indicação luminosa de bateria, de dimensões 76,5 x 41 x 73mm, para nebulização de medicamentos para tratamentos respiratórios através de rede vibratória ativa, com funcionamento em frequência 117kHz +/-15%, vazão 0,25ml/min, umidade entre 30 a 85% e temperatura do ar de 10 a 40 graus Celsius, pressão atmosférica 800 e 1.060hPa, recipiente de 6ml. | Resolução Gecex nº 322, de 4 de abril de 2022 | 2025-12-31 | I |  | 2022-05-01
9019.20.10 | 050 | Inaladores portáteis com alimentação de 5 V e bateria de lítio DC 4.8V, para nebulização de medicamentos para tratamentos respiratórios com frequência 110kHz ±10kHz, com função sonora e emissão de sons, através de atomização das partículas com diâmetro menor que 5 micrometros, dimensões 53 x 53 x 140mm, 106g, vazão 0,15 a 0,90ml/min, umidade entre 30 a 80% e temperatura do ar de 5 a 40 graus Celsius, pressão atmosférica 700 a 1.060hPa, com compartimento para medicações de 6ml. | Resolução Gecex nº 322, de 4 de abril de 2022 | 2025-12-31 | I |  | 2022-05-01
9019.20.10 | 051 | Inaladores portáteis com alimentação de 5V e bateria de lítio DC 3.7V, para nebulização de medicamentos para tratamentos respiratórios com frequência 110kHz ±10kHz, com função sonora e emissão de sons, através de atomização das partículas com diâmetro menor que 5 micrometros, dimensões 65,5 x 41 x 68 mm, 55g, vazão 0,15 a 0,90ml/min, umidade entre 30 a 85% e temperatura do ar de 5 a 40 graus Celsius, pressão atmosférica 860 a 1.060hPa, com compartimento para medicações de 6ml. | Resolução Gecex nº 322, de 4 de abril de 2022 | 2025-12-31 | I |  | 2022-05-01
9019.20.10 | 052 | Máscaras de cuidados respiratórios hospitalares ou domiciliares, oronasais (full face) ou nasais, utilizadas em aparelhos de terapia do sono para aplicação de pressão nas vias positiva respiratórias aéreas superiores, dotadas de arnês de fixação na cabeça ajustáveis, almofadas, difusor e ou cotovelo giratório de 360 graus, sistema de vedação “rollfit” ou “air pillow” para conexão no tubo que liga a máscara ao aparelho utilizado na terapia dos distúrbios do sono (CPAP ou BiPAP). | Resolução Gecex nº 322, de 4 de abril de 2022 | 2025-12-31 | I |  | 2022-05-01
9019.20.10 | 053 | Tubos corrugados “traqueals” para oxigenoterapia e para aparelhos de CPAP e BIPAP clássicos 19 x22mm 6 pés, com até 1,83m de comprimento. | Resolução Gecex nº 322, de 4 de abril de 2022 | 2025-12-31 | I |  | 2022-05-01
9019.20.10 | 054 | Ventiladores pulmonares destinados à ventilação de pacientes pediátricos e neonatais com modos de ventilação mandatória e modos de ventilação para respiração espontânea de suporte e também monitorização de vias respiratórias, terapia de Oxigênio incorporado com até 50L/min e modos de ventilação convencional e de alta frequência com volume garantido (HFV-VG) para prevenção de danos pulmonares, hemodinâmicos e neurológicos, no mesmo equipamento, com tela colorida sensível ao toque de 15,6 polegadas com 3 conexões RS232 (9 pinos), 4 Portas USB e 1 conexão de rede LAN, utiliza mesmo circuito ventilatório para ventilação convencional e para ventilação de alta frequência. | Resolução Gecex nº 322, de 4 de abril de 2022 | 2025-12-31 | I |  | 2022-05-01
9019.20.10 | 060 | Ventiladores pulmonares para oxigenoterapia de pacientes adultos e pediátricos, e opcionalmente neonatais, que necessitam de assistência respiratória invasiva e não invasiva, com compensação de fuga de ar, em situações de tratamento intensivo em hospitais ou outras instituições médicas, operando com ferramenta de manobra de recrutamento pulmonar e monitoramento da P0.1, trabalhos ventilatórios (do paciente, ventilador, imposto e total), índice de respiração rápida e superficial (IRRS), PEEP intrínseca e força inspiratória máxima do paciente, gravação minuto a minuto de todos os parâmetros monitorados nas últimas 96h, com fluxo máximo de 180L/min, concentração de O2 ajustável de 21 a 100% e oxigenoterapia de alto fluxo de O2 de 2 a 60L/min, dotados de tela colorida “touchscreen” de no mínimo 15,6 polegadas, resolução mínima de 1.920 X 1.080 pixels, ângulo ajustável para giro de no mínimo 200 Graus para esquerda e para direita e no mínimo 40 Graus para cima e para baixo, e exibição de até 4 curvas de monitoramento simultaneamente na tela; bateria interna de íons de lítio, recarregável, com autonomia mínima de 1,5h de uso contínuo; válvulas inspiratória e expiratória, equipadas com sensor de fluxo, autoclaváveis, e podendo conter um ou mais dos seguintes opcionais: gerador interno de ar; módulo neonatal para oxigenoterapia de pacientes com peso corporal a partir de 0,2kg e volume corrente de gás superior a 2ml; módulo de curva de insuflação lenta (Pressão X Volume); módulo de monitoramento do índice de hiperdistensão pulmonar (C20/C); módulo de SpO2 (Oximetria) com faixa de medição de 0 a 100%; módulo de EtCO2 (Capnografia) com medição de fluxo lateral “Sidestream” na faixa de 0 a 152mmHg e fluxo principal “Mainstream” na faixa de 0 a150mmHg; carrinho de transporte e braço de suporte. | Resolução Gecex nº 322, de 4 de abril de 2022 | 2025-12-31 | I |  | 2022-05-01
9019.20.10 | 061 | Ventiladores pulmonares para oxigenoterapia, com sensor de fluxo ultrassónico, para controle da vazão de ar e uso na ventilação de pacientes adultos e/ou pediátricos e/ou neonatais, através de ventilação invasiva e/ou não invasiva, com interface (tela) colorida com acesso às funções via "touchscreen", com ou sem base móvel, podendo ou não conter dispositivos médicos periféricos. | Resolução Gecex nº 322, de 4 de abril de 2022 | 2025-12-31 | III | Resolução GECEX nº 338, de 09 de maio de 2022 | 2022-05-16
9019.20.20 | 001 | Espaçadores de medicamentos aerossol para auxiliar no tratamento de doenças respiratórias através de oxigenoterapia mecânica com função de aumentar a eficiência de inalação medicamentosa através de tecnologia de fluxo de ar específica e material que evita adesão do medicamento à parte interna da peça. | Resolução Gecex nº 322, de 4 de abril de 2022 | 2025-12-31 | I |  | 2022-05-01
9019.20.20 | 002 | Nebulizadores e inaladores de tomada; bivolt de troca manual de 127/230V; 60Hz; para nebulização de medicamentos para tratamentos respiratórios através de compressor de ar e partículas com diâmetro menor que 10 mícrons; de ruído igual ou menor a 60dB; taxa de nebulização de 0,20ml/min e faixa de fluxo de ar de 6 a 8lpm; capacidade do reservatório de 6ml; com máscaras de PVC adulto e infantil; com ou sem proteção classe II a choques elétricos; com ou sem proteção IP 21. | Resolução Gecex nº 322, de 4 de abril de 2022 | 2025-12-31 | I |  | 2022-05-01
9019.20.20 | 003 | Nebulizadores e inaladores portáteis, com funcionamento à 2 pilhas alcalinas "AA"; para nebulização de medicamentos para tratamentos respiratórios em diversas posições através de vibração ultrassônica em frequência de 120kHz de partículas com diâmetro menor que 5mícrons; taxa de nebulização de 0,20ml/min e capacidade da câmara de medicamentos de 8ml; proteção contrachoque elétrico classe II; proteção contra entrada de líquidos IP22; com máscaras de PVC adulto e infantil. | Resolução Gecex nº 322, de 4 de abril de 2022 | 2025-12-31 | I |  | 2022-05-01
9019.20.20 | 005 | Inaladores portáteis com alimentação de 5V e bateria de lítio DC 3.7V, para nebulização de medicamentos para tratamentos respiratórios com frequência 110 ±10kHz, com função sonora e emissão de sons, através de atomização das partículas com diâmetro menor que 5 mícrons, vazão de 0,15 a 0,90ml/min, umidade entre 30 a 85% e temperatura do ar de 5 a 40 graus Celsius, pressão atmosférica 860 a 1.060hPa, com compartimento para medicações de 6ml. | Resolução Gecex nº 322, de 4 de abril de 2022 | 2025-12-31 | I |  | 2022-05-01
9019.20.20 | 006 | Inaladores portáteis com alimentação via pilhas ou cabo USB com indicação luminosa de bateria, para nebulização de medicamentos para tratamentos respiratórios através de rede vibratória ativa, com funcionamento em frequência 117kHz +/-15%, vazão 0,25ml/min, umidade entre 30 a 85% e temperatura do ar de 10 a 40 graus Celsius, pressão atmosférica 800 e 1.060hPa, recipiente de 6ml. | Resolução Gecex nº 322, de 4 de abril de 2022 | 2025-12-31 | I |  | 2022-05-01
9019.20.20 | 007 | Inaladores compressores comercialmente denominados nebulizadores, tensão 127 e 220V e potência 80W, com pressão máxima de 0,38MPa e fluxo de ar livre do compressor 4L/min, para nebulização de medicamentos para tratamentos respiratórios através de compressão de ar, vazão máxima de 0,20ml/min, umidade entre 30 a 80% e temperatura do ar de 10 a 40 graus Celsius, pressão atmosférica 860 e 1.060hPa, taxa de ruído de até 70dB, proteção contra líquidos IP21 e capacidade de armazenamento de medicamento de 8ml. | Resolução Gecex nº 322, de 4 de abril de 2022 | 2025-12-31 | I |  | 2022-05-01
9019.20.20 | 008 | Inaladores portáteis com alimentação de 5V e bateria de lítio DC 4.8V, para nebulização de medicamentos para tratamentos respiratórios com frequência 110kHz ±10kHz, com função sonora e emissão de sons, através de atomização das partículas com diâmetro menor que 5 mícrons, vazão 0,15 a 0,90ml/min, umidade entre 30 a 80% e temperatura do ar de 5 a 40 graus Celsius, pressão atmosférica 700 a 1.060hPa, com compartimento para medicações de 6ml. | Resolução Gecex nº 322, de 4 de abril de 2022 | 2025-12-31 | I |  | 2022-05-01
9019.20.30 | 003 | Ressuscitadores cardiopulmonares manuais em silicone de 22,5 a 35cm de comprimento, próprios para atendimento em primeiros socorros, em situações de doenças ou acidentes de qualquer natureza que necessitem de ar nos pulmões, com capacidade de até 15lpm e temperatura de operação entre -18 e 51 graus Celsius, funcionamento através de ventilação mecânica de um balão de 250 a 1.900ml com tubo de suprimento de O2 em PVC, balão do reservatório de 600 a 2.600ml em PE, com espaço morto variável, desviador de fluxo em PP e conector do paciente em policarbonato, válvulas de alívio de pressão, do balão do reservatório e “bico de pato’’ em silicone, acompanha 1 máscara neonatal e ou 1 máscara infantil e ou 1 máscara adulta. | Resolução Gecex nº 322, de 4 de abril de 2022 | 2025-12-31 | I |  | 2022-05-01
9019.20.90 | 003 | Geradores de fluxo contínuo para as vias aéreas respiratórias. | Resolução Gecex nº 322, de 4 de abril de 2022 | 2025-12-31 | I |  | 2022-05-01
9019.20.90 | 010 | Aparelhos geradores de fluxos contínuos para as vias aéreas respiratórias, com ou sem função automática, dotados de: 1 unidade eletrônica auto-Cpap, 1 máscara facial completa, 1 umidificador aquecido, 1 cabo de energia; 1 filtro; 1 tubo traqueia com 1,83m e 1 mala de transporte. | Resolução Gecex nº 322, de 4 de abril de 2022 | 2025-12-31 | I |  | 2022-05-01
9019.20.90 | 012 | Umidificadores respiratórios aquecidos, para pacientes adultos, pediátricos e neonatais submetidos à ventilação artificial invasiva ou não-invasiva, com sistema servocontrolado de temperatura e umidade, fluxo de até 60L/min >33 mg/L no modo invasivo e até 120L/min >10mg/L no modo não-invasivo, temperatura compreendida entre 10 e 70 graus Celsius, alimentação do fio aquecedor igual a 22 ±5V, prato aquecedor com potência nominal de 150W, tempo de aquecimento inferior a 30 minutos, indicador de falha funcional, alarmes sonoros e visuais e “display” numérico digital de temperatura. | Resolução Gecex nº 322, de 4 de abril de 2022 | 2025-12-31 | I |  | 2022-05-01
9019.20.90 | 013 | Ventiladores pulmonares portáteis, de uso pessoal, para ventilação de pacientes adultos e pediátricos com peso corporal igual ou superior a 5kg e que necessitam de assistência respiratória invasiva ou não invasiva nas atividades diárias fora de sua residência, com motor e rotor de baixa inércia, pressão de suporte com volume alveolar automático assegurado compreendida entre 0 e 0,7cmH2O/s, bateria interna com autonomia de até 8 horas, nível de ruído de apenas 35dBA, fluxo máximo de 220L/min, conexão para sensor de oximetria, interface intuitiva com tela colorida “touchscreen” e capacidade de armazenamento de dados de 7 dias de operação na tela e 365 dias na memória interna com possibilidade de transmissão de dados pela nuvem. | Resolução Gecex nº 322, de 4 de abril de 2022 | 2025-12-31 | I |  | 2022-05-01
9019.20.90 | 014 | Ventiladores pulmonares portáteis, de uso pessoal, para ventilação de pacientes adultos e pediátricos com peso corporal igual ou superior a 13kg e que necessitam de assistência respiratória invasiva ou não invasiva nas atividades diárias fora de sua residência, com motor e rotor de baixa inércia, pressão de suporte com volume alveolar automático assegurado compreendida entre 0 e 0,7cmH2O/s, bateria interna com autonomia de até 2 horas, nível de ruído de apenas 31dBA, fluxo máximo de 220L/min, conexão para sensor de oximetria e capacidade de armazenamento de dados de 7 dias de operação na tela e 365 dias na memória interna. | Resolução Gecex nº 322, de 4 de abril de 2022 | 2025-12-31 | III | Resolução GECEX nº 338, de 09 de maio de 2022 | 2022-05-16
9019.20.90 | 015 | Equipamentos para administrar e monitorar, de forma inteligente e/ou sincronizada, misturas de Óxido Nítrico (NO) em Nitrogênio (N2) envasadas em cilindros de alta pressão, por via inalatória, a pacientes neonatais, pediátricos e adultos, com vazão de operação de 0,5 a 50L/min, faixa de fornecimento de NO de 0,6 a 80ppm, faixa de dosagem de NO de 0 a 231ppm, tempo de resposta inferior a 10s para 90% FSD NO, inferior a 40s para 90% FSD NO2 e inferior a 15s para 90% FSD O2, com sistema de detecção da concentração de gás por meio de células eletroquímicas e resolução da dosagem e medição de NO de 0,1ppm, dotados de: monitor com tela “touchscreen”, fluxômetro de alta precisão, carrinho com capacidade para 2 cilindros de NO e 1 cilindro de O2 e detectores de níveis de NO e NO2 no ambiente. | Resolução Gecex nº 322, de 4 de abril de 2022 | 2025-12-31 | I |  | 2022-05-01
9019.20.90 | 016 | Máscaras oronasais ou nasais para uso em terapia dos distúrbios do sono com aparelhos CPAP ou BiPAP (não incluídos), com aplicação de pressão positiva nas vias respiratórias aéreas superiores, incluindo toucas de fixação ajustáveis, sistema de vedação “RollFit” ou “Air Pillow”, difusor e cotovelo de conexão giratório. | Resolução Gecex nº 322, de 4 de abril de 2022 | 2025-12-31 | I |  | 2022-05-01
9019.20.90 | 017 | Dispositivos portáteis, manuais e não invasivos, para a desobstrução das vias aéreas superiores de adultos e crianças, com peso superior a 22libras (10kg), com válvula unidirecional antisufocamento e dotados de 1 máscara para utilização pediátrica e 1 máscara para utilização em adultos. | Resolução Gecex nº 322, de 4 de abril de 2022 | 2025-12-31 | I |  | 2022-05-01
9019.20.90 | 021 | Máscaras para cuidados respiratórios domiciliares ou hospitalares, utilizadas em equipamentos de ventilação mecânica para tratamento de distúrbios respiratórios, dotadas de arnês ajustáveis, com ou sem almofadas substituíveis e cotovelo giratório de 360 graus para conexão do tubo que liga a máscara ao aparelho. | Resolução Gecex nº 322, de 4 de abril de 2022 | 2025-12-31 | I |  | 2022-05-01
9019.20.90 | 032 | Máscaras nasais ou oronasais, indicadas em terapias com aplicação de 1 ou 2 níveis de pressão positiva nas vias aéreas superiores, incluindo elementos de fixação ajustáveis, cotovelo, suporte giratórios e sistema de vedação, com pressão de terapia compreendida de 3 a 40cmH2O. | Resolução Gecex nº 322, de 4 de abril de 2022 | 2025-12-31 | I |  | 2022-05-01
9019.20.90 | 033 | Ventiladores respiratórios pneumáticos, microprocessados, de uso profissional, para respiração espontânea de pacientes com peso corporal igual ou superior a 20kg, através de ventilação não invasiva com monitoramento contínuo de pressão das vias respiratórias, operando por pressão positiva contínua das vias aéreas (CPAP), pressão positiva espontânea temporizada (S/T) ou ventilação controlada por pressão (PCV), com alarmes visuais e sonoros e ajustes automáticos de disparo e ciclagem para compensação de fugas, dotados de: tela de cristal líquido colorida, sensível ao toque, de 12,1 polegadas para exibição de parâmetros e de até 3 formas de ondas (pressão, fluxo e volume); alto-falantes de alarme; 1 entrada de oxigênio de alta pressão de 2,76 a 6,00bar; 1 entrada de ar ambiente com filtro e misturador de oxigênio com fluxo máximo de 240L/min e concentração de oxigênio ajustável de 21 a 100%; podendo conter, alternada ou cumulativamente os seguintes opcionais: modo de suporte pressórico com volume médio assegurado (AVAPS); modo de ventilação de pressão proporcional (PPV); bateria; monitor de oxigênio; umidificador; filtro antibacteriano; circuito de ventilação de paciente; máscara; nebulizador e pedestal com rodízios traváveis. | Resolução Gecex nº 322, de 4 de abril de 2022 | 2025-12-31 | I |  | 2022-05-01
9019.20.90 | 035 | Ventiladores pulmonares portáteis, de uso pessoal, para ventilação de pacientes adultos e pediátricos com peso corporal igual ou superior a 3,5kg e que necessitam de assistência respiratória invasiva ou não invasiva nas atividades diárias fora de sua residência, com motor e rotor de baixa inércia, pressão de suporte com volume corrente automático assegurado compreendida entre 30 e 2.500ml, função de fluxo contínuo para oxigenoterapia de alto fluxo, bateria interna com autonomia de até 6h, nível de ruído de apenas 50dBA, conexão para sensor de oximetria e célula de medição de fração inspirada de oxigênio, interface intuitiva com tela colorida “touchscreen” e capacidade de armazenamento de dados de 7 dias de operação na tela e 365 dias na memória interna com possibilidade de transmissão de dados pela nuvem. | Resolução Gecex nº 322, de 4 de abril de 2022 | 2025-12-31 | I |  | 2022-05-01
9019.20.90 | 036 | Ventiladores pulmonares portáteis, para ventilação de pacientes adultos, pediátricos e recém-nascidos com peso corporal igual ou superior a 3kg e que necessitam de assistência respiratória invasiva ou não invasiva em ambientes Hospitalares ou de transporte terrestre ou transporte aéreo, com motor e rotor de baixa inércia permitindo a ventilação com ar ambiente filtrado por filtro tipo HEPA sem necessidade de conexão de fonte de oxigênio, pressão de suporte com volume corrente automático assegurado compreendida entre 20 e 2.000ml, função de fluxo contínuo com controle da mistura de gás para oxigenoterapia de alto fluxo, com modalidade ventilatória específica para ventilação em parada cardio respiratória, conexão para sensor de capnografia, bateria interna com autonomia de até 2,5h e conexão para uma bateria auxiliar de autonomia de 2,5h, nível de ruído de apenas 48dBA, fluxo máximo de 150L/min, interface intuitiva com tela colorida “touchscreen” de ao menos 8 polegadas e capacidade de armazenamento de dados de 80h (tendências) na memória interna com fácil visualização na tela pelo usuário; possibilidade de coletar os dados de eventos e alarmes e das tendências através de uma unidade de armazenamento móvel por conexão USB (Pen Drive) em formato de planilha eletrônica. | Resolução Gecex nº 322, de 4 de abril de 2022 | 2025-12-31 | I |  | 2022-05-01
9019.20.90 | 037 | Ventiladores pulmonares portáteis, para ventilação de pacientes adultos, pediátricos e recém-nascidos com peso corporal igual ou superior a 3kg e que necessitam de assistência respiratória invasiva ou não invasiva , com motor e rotor de baixa inércia permitindo a ventilação com ar ambiente filtrado por filtro tipo HEPA sem necessidade de conexão de fonte de oxigênio, pressão de suporte com volume corrente automático assegurado compreendida entre 20 e 2.000ml, função de fluxo contínuo com controle da mistura de gás para oxigenoterapia de alto fluxo, compensação do tubo traqueal de 2,5 a 11mm, medição do parâmetro “PiMax” para desmame do paciente, conexão para sensor de capnografia, bateria interna com autonomia de até 3h, nível de ruído de apenas 48dBA, fluxo máximo de 150L/min, “interface” intuitiva com tela colorida “touchscreen” de ao menos 10,4 polegadas e capacidade de armazenamento de dados de 80h na memória interna com fácil visualização na tela pelo usuário. | Resolução Gecex nº 322, de 4 de abril de 2022 | 2025-12-31 | I |  | 2022-05-01
9019.20.90 | 038 | Sistemas de compressão torácica, portáteis, com placa fina posterior, com conectividade sem fio, "software" operador de relatórios, permite a realização de angiografias/angioplastias de emergência durante a RCP, com compressões de 5,3 (+-2)cm de profundidade realizadas através de um sistema de pistão e ventosa, com frequência de 102 (+-2) por minuto, funciona com baterias recarregáveis de LiPo com capacidade de operação de 45min e também conectado a corrente alternada ou contínua, vem acoplado a uma mochila moldada e resistente de policarbonato com uma janela superior para verificação do nível da bateria e orifício para o carregador na parte posterior. | Resolução Gecex nº 322, de 4 de abril de 2022 | 2025-12-31 | I |  | 2022-05-01
9019.20.90 | 039 | Módulos respiradores, fonte de ventilação artificial, com ventoinha, sensores e válvulas com capacidade de geração de pressões de até 100mbar e pico de fluxos acima de 200L/min, para uso em equipamentos de teste e ventiladores mecânicos. | Resolução Gecex nº 322, de 4 de abril de 2022 | 2025-12-31 | I |  | 2022-05-01
9019.20.90 | 040 | Espaçadores de medicamentos para auxiliar no tratamento de asma e outras doenças respiratórias com função de aumentar a eficiência de inalação medicamentosa através de tecnologia de fluxo de ar em formato de turbilhão ciclone e material que evita adesão à parte interna da peça. | Resolução Gecex nº 322, de 4 de abril de 2022 | 2025-12-31 | I |  | 2022-05-01
9019.20.90 | 041 | Aparelhos geradores de fluxos contínuos para as vias aéreas respiratórias, com função básica ou automática, dotados de: 1 unidade eletrônica principal de CPAP, 1 umidificador aquecido, 1 cabo de energia, 1 cabo de alimentação; 2 filtros; 1 Cartão SD, 1 tubo traqueia com 1,83m e 1 Bolsa de transporte, 1 Manual de Utilização e 1 Manual de Operação Rápida. | Resolução Gecex nº 322, de 4 de abril de 2022 | 2025-12-31 | I |  | 2022-05-01
9019.20.90 | 042 | Aparelhos geradores de fluxos contínuos para as vias aéreas respiratórias, BiPAP's, nos níveis expiratórios e inspiratórios, dotados de: 1 unidade eletrônica principal de BIPAP, 1 umidificador aquecido, 1 cabo de energia; 1 cabo de alimentação, 2 filtros; 1 cartão SD, 1 tubo traqueia com 1,83m, 1 bolsa de transporte, 1 manual de utilização e 1 manual de operação rápida, podendo ter dispositivo de pressões automático ou programável e conter, alternada ou cumulativamente os seguintes opcionais: modo de suporte pressórico com volume médio assegurado (AVAPS); modo de ventilação de pressão proporcional (PPV); bateria e monitor de oxigênio. | Resolução Gecex nº 322, de 4 de abril de 2022 | 2025-12-31 | I |  | 2022-05-01
9022.14.11 | 001 | Sistemas de tomossíntese por mamografia 3D. | Resolução Gecex nº 322, de 4 de abril de 2022 | 2025-12-31 | I |  | 2022-05-01
9022.14.11 | 002 | Plataformas de mamografia digital para "screening", diagnósticos e tomossíntese, com amplo ângulo de aquisição de 50° e 25 exposições, podendo conter recursos de “hardware” para biopsia estereotáxica, compressores de mama de diversos tipos e tamanhos, mesa de controle com proteção a radiação. | Resolução Gecex nº 322, de 4 de abril de 2022 | 2025-12-31 | I |  | 2022-05-01
9022.14.11 | 004 | Mamógrafos digitais de campo total/aberto (FFDM) com detector plano baseado em cintilador de iodeto de césio acoplado à matriz TFT com tecnologia de silício amorfo com pixel de 83 micrômetros, braço articulado com rotação isocêntrica - 180 a +180°, tubo de raio-X com anodo rotativo de tungstênio e estação de trabalho de aquisição, na forma de console de controle com computador pessoal (PC), monitores de tela plana, teclado e mouse, podendo conter, alternada ou cumulativamente, recursos de hardware para biopsia estereotáxica. | Resolução Gecex nº 322, de 4 de abril de 2022 | 2025-12-31 | I |  | 2022-05-01
9022.14.11 | 005 | Equipamentos de mamografia digital, para rastreamento e diagnóstico médico, podendo conter recursos de tomossíntese e/ou biópsia estereotáxica, operando com tubo de raios-X, detector de selênio amorfo com tecnologia HCP (padrão de fechamento hexagonal), dispositivo de compressão, imagens de alta definição com resolução de 50µm, incluindo estação de aquisição de imagens dedicada, torre de magnificação e compressores de mama de diversos tipos e tamanhos. | Resolução Gecex nº 322, de 4 de abril de 2022 | 2025-12-31 | I |  | 2022-05-01
9022.14.11 | 007 | Sistemas de mamografia digital de campo aberto/total (FFDM) com detector plano de selênio amorfo, braço articulado com rotação isocêntrica -180 a +180°, tubo de raio-x com anodo de tungstênio e estação de trabalho de aquisição, na forma de console com unidade de processamento de dados com “software” dedicado, monitores de tela plana, teclado e mouse, podendo conter recursos de "hardware" para tomossíntese com amplo ângulo de aquisição de 50° e 25 projeções, biopsia estereotáxica, biópsia por tomossíntese e mamografia com contraste (Ti-CEM) e outros componentes necessários ao seu funcionamento, como mesas de ampliação, placas de compressão de diversos tamanhos e peças de inserção. | Resolução Gecex nº 322, de 4 de abril de 2022 | 2025-12-31 | I |  | 2022-05-01
9022.14.11 | 008 | Sistemas de mamografia digital para avaliações e diagnósticos, dotados de “gantry” (pórtico motorizado) com tubo de raios X com tensão nominal de 35kV, colimador, gerador de alta tensão com alcance de 20 a 50kV, teclado para controle de elevação e ângulo de rotação do braço em C (± 180°), display na base do pórtico, pedais de compressão, 2 pares de descansos para mãos, receptor de imagem com detector digital de silício amorfo, botões de parada de emergência, protetor de rosto, mira 2D, almofadas de compressão e suportes para posicionamento de mamas; estação de trabalho de aquisição com monitor LCD colorido de 23” ou 24”, com seis níveis de processamento eContrast selecionáveis, podendo conter proteção radiológica por vidro de chumbo, placa de ampliação de colimação, placa de colimação de ponto, placa de colimação deslizante, cursor em cruz e bloco de calibração. | Resolução Gecex nº 322, de 4 de abril de 2022 | 2025-12-31 | I |  | 2022-05-01
9022.14.11 | 010 | Mamógrafos analógicos, dotados de estrutura “c-arm” rotação manual, ampola de raio, anodo e filtro molibdênio, tela de policarbonato para manter face do paciente fora do raio X, base 18 x 24 para colimação manual, mesa com grade/gaveta 18 x 24 e identificadores, compressor 18 x 24, pedais de controle de compressão, sistema “phantom” para calibrações periódicas, kit 24 x 30 para base, compressor, colimador automático kit magnificação com colimador manual de 14cm, base de magnificação (fator 1,5x e 2x), compressor de 7,5cm, com adaptação para estereotaxia. | Resolução Gecex nº 322, de 4 de abril de 2022 | 2025-12-31 | I |  | 2022-05-01
9022.14.11 | 011 | Aparelhos de mamografias digitais, do tipo coluna, próprios para a aquisição de imagens digitais radiográficas para diagnóstico médico (mamografia), dispondo de tubo de raio-X com anodo giratório de tungstênio ou molibdênio e filtros de prata e/ou ródio e/ou molibdênio; com colimador automático; detector de painel plano (FPD) de cintilador de iodeto de césio, tamanho de pixel de 83 mícrons ou menor; “bucky” de 24 x 30cm, pá de compressão de mama de 24 x 30cm; braço com rotação motorizada e isocêntrica em torno da mama, com faixa mínima de -135 a +180 Graus; gerador de raios-X de potencial constante, microprocessado e de alta frequência, com potência nominal de 3,2kW; console de comando com computador pessoal, um ou mais monitor(es) de tela plana, teclado e mouse; software de aquisição e processamento de mamografias; podendo conter ainda: pá móvel pequena 19 x 23cm, sistema de tomossíntese e pá de tomossíntese de 24 x 33cm; sistema de posicionamento de mama e/ou acesso lateral, sistema para estereotaxia digital; estação de trabalho e laudo com software e monitores de alta resolução, biombo de proteção com ou sem console integrado, extensor de biombo; fantoma(s) de teste; pá(s) pontual, pá(s) pontual de ampliação, pá perfurada de biópsia, pá axilar curta e profunda, plataforma de ampliação, protocolos DICOM, suporte lateral para pistola de biopsia e pistola de biopsia; com ou sem transformador de tensão e/ou “nobreak”. | Resolução Gecex nº 322, de 4 de abril de 2022 | 2025-12-31 | I |  | 2022-05-01
9022.14.11 | 012 | Aparelhos de mamografia, para a aquisição de imagens digitais radiográficas para diagnóstico médico, com sistema de tomossíntese; dispondo de: gerador de raios X, tubo com anodo rotativo de tungstênio ou molibdênio, colimador automático integrado à unidade principal; detector de painel plano com cintilador de iodeto de Césio (CsI); braço com rotação motorizada e isocêntrica em torno da mama com faixa mínima de -135 a +180 graus, com “bucky” 24 x 30cm; pá(s) de compressão de mama e pá própria para tomossíntese; plataforma para tomossíntese, estação de aquisição, na forma de console de controle com computador pessoal (PC), um ou mais monitor(es) de tela plana de no mínimo 2MP, teclado e mouse; “software”(s) de aquisição e processamento de mamografias; com ou sem simulador radiográfico de mama (fantoma) de teste; completa com base metálica com rodízios, botão de disparo e cabos; podendo conter ou não: plataforma de ampliação de 1,6x ou 1,8x; pá(s) de compressão localizada; pá(s) para biopsia; estação de trabalho e laudo com “software”(s); monitor(es) com resolução de 5MP ou mais; protocolo(s) DICOM; imagem sintética (S2D); console de comando para atalhos; biombo de proteção radiológica com ou sem extensor; biombo de proteção radiológica com conselho integrado; sistema de estereotaxia digital; buchas para agulhas; suporte lateral para pistola de biopsia; pistola (manual ou automática) de biopsia; transformador de tensão e nobreak. | Resolução Gecex nº 322, de 4 de abril de 2022 | 2025-12-31 | I |  | 2022-05-01
9022.14.11 | 013 | Sistemas de mamografia digital composto por estação de aquisição, computador com CPU de 3,2GHz, Hard Disk de 1TB e 8GB de memória RAM e monitor de 19 polegadas, gerador de alta frequência de 5kW, com capacidade de produção de até 40kV e 200mA, estativa com um braço em C, tubo de Raios-X com anodo rotativo de Molibdênio e capacidade de armazenamento de 300kHU, colimadores, com filtros de Molibdênio e Alumínio, sistema de compressão, com controles manual e automático, detector digital de tela plana, desenvolvido com material de Silício Amorfo, com dimensões de 24 x 30cm e pixel de 77microns, controles bilaterais para posicionamento do paciente e movimentos da estativa e dois conjuntos de pedais utilizados para posicionamento, sistema de aquisição de imagem composto por controles manuais e automáticos como o AEC (Controle Automático de Exposição),o que define a kilovoltagem, Miliamperagem e outros parâmetros de exposição de acordo com a densidade da mama do paciente, ferramentas de análise, protocolo DICOM 3.0 para transmissão, recepção de dados e imagens de e para sistemas de HIS/PACS, além de interface para sistemas de impressão. | Resolução Gecex nº 322, de 4 de abril de 2022 | 2025-12-31 | I |  | 2022-05-01
9022.14.11 | 014 | Sistemas de mamografia digital para triagem e diagnósticos, dotados de "gantry" (pórtico motorizado) com tubo de raios-X com tensão nominal de 49kV, colimador, gerador de alta tensão com alcance de 22 a 49kV, botões de controle de movimentos, sendo eles: angulação (±33 graus), elevação e rotação (±180 graus); pedais de compressão; descanso para mãos, receptor de imagem dotado de detector digital de silício amorfo e suportes de mama; proteção para rosto; almofadas de compressão, dois botões de parada de emergência, display de LCD na base do pórtico; estação de trabalho de aquisição com monitor de 19 ou 21,2 polegadas, console de raios-X, placas de calibragem, blindagem contra radiação, podendo conter mira 2D, almofada deslizante de localização, leitor de código de barras, dispositivo de compressão assistida pela paciente e acessórios de controle remoto de raios-X, com ou sem software opcional de mamografia espectral com contraste e sistema de biópsia de mama por mamografia 2D e 3D, com adaptadores vertical e horizontal, suportes da guia da agulha vertical e horizontal e guias da agulha de plástico estéreis e de metal. | Resolução Gecex nº 322, de 4 de abril de 2022 | 2025-12-31 | I |  | 2022-05-01
9022.14.11 | 015 | Sistemas de mamografias digital montados ou desmontados, composto por console de operação, gerador de alta frequência com capacidade de produção de até 40kV e 200mA, sistema de compressão, detector digital de tela plana, desenvolvido com material de Silício Amorfo, com dimensões de 24 x 30cm e pixel de 77mícrons. | Resolução Gecex nº 322, de 4 de abril de 2022 | 2025-12-31 | I |  | 2022-05-01
9022.14.19 | 001 | Aparelhos móveis para aquisição de imagens por raios-X em procedimentos cirúrgicos, compreendendo arco móvel em "C" pivotante; console; gerador de raios-X de 60kHz; ânodo rotativo; intensificador de imagens; dispositivo de visualização; computador e unidades de entrada de dados; podendo conter, alternada ou cumulativamente, impressora térmica, mira laser, controle remoto, espaçador de pele, distribuidor vídeo para saída DVI externa, filtro, grade, pedal duplo ou simples, unidade de gravação DVD. | Resolução Gecex nº 322, de 4 de abril de 2022 | 2025-12-31 | I |  | 2022-05-01
9022.14.19 | 003 | Aparelhos móveis para aquisição de imagens por raios-X em procedimentos cirúrgicos, desmontados ou montados, compreendendo arco móvel em "C"; console; gerador de raios-X de 40kHz; ânodo estacionário; intensificador de imagens de 9"; dispositivo de visualização; computador e unidades de entrada de dados; podendo conter, alternada ou cumulativamente, impressora térmica, miras laser, espaçador de pele, distribuidor vídeo para saída de vídeo DVI externa, filtro, grade, pedal duplo ou simples, unidade de gravação DVD e tela LCD de 19". | Resolução Gecex nº 322, de 4 de abril de 2022 | 2025-12-31 | I |  | 2022-05-01
9022.14.19 | 004 | Aparelhos móveis para aquisição de imagens por raios-X em procedimentos cirúrgicos, compreendendo arco móvel em "C"; gerador de raios-X de 20kHz; ânodo estacionário; intensificador de imagens de 9"; dispositivo de visualização; computador e unidades de entrada de dados; podendo conter, alternada ou cumulativamente, 1 ou 2 monitores, impressora térmica, mira do laser, espaçador de pele, distribuidor vídeo para saída DVI externa, filtro, grade, pedal, unidade de gravação DVD e tela LCD de 19". | Resolução Gecex nº 322, de 4 de abril de 2022 | 2025-12-31 | I |  | 2022-05-01
9022.14.19 | 005 | Dispositivos de imagem 2D/3D com baixa radiação, para escaneamento linear e vertical com aquisição de imagem biplanar de paciente em pé ou sentado, com geração de imagem de raios-X digital contínua e sem emenda, com ciclo total de exame igual ou menor que 4 minutos. | Resolução Gecex nº 322, de 4 de abril de 2022 | 2025-12-31 | I |  | 2022-05-01
9022.14.19 | 006 | Aparelhos móveis para aquisição de imagens por raios X em procedimentos cirúrgicos, desmontados ou montados, compreendendo arco móvel em "C"; console; gerador de raios-X de 12.8W; ânodo estacionário; detector plano CMOS de 5”; dispositivo de visualização; computador e unidades de entrada de dados; podendo conter, alternada ou cumulativamente, impressora térmica, miras laser, espaçador de pele, distribuidor vídeo para saída de vídeo DVI externa, filtro, grade, pedal duplo ou simples, unidade de gravação DVD e tela LCD de 19". | Resolução Gecex nº 322, de 4 de abril de 2022 | 2025-12-31 | I |  | 2022-05-01
9022.14.19 | 011 | Aparelhos móveis para aquisição de imagens por raios-X em procedimentos cirúrgicos, desmontados ou montados, compreendendo arco móvel em "C"; console; gerador de raios-X de 15kW; ânodo giratório; detector plano CMOS de 21 ou 31cm; dispositivo de visualização; computador e unidades de entrada de dados; podendo conter, alternada ou cumulativamente, impressora térmica, miras laser, espaçador de pele, distribuidor vídeo para saída de vídeo DVI externa, filtro, grade, pedal simples, duplo ou triplo simples e tela LCD de 32" de ultra alta definição. | Resolução Gecex nº 322, de 4 de abril de 2022 | 2025-12-31 | I |  | 2022-05-01
9022.14.19 | 012 | Aparelhos móveis para aquisição e visualização de imagens por raios-X em procedimentos diagnósticos, intervencionistas e cirúrgicos, denominados arco cirúrgico, dotados de: estação móvel de visualização contendo monitor de exames com ou sem “touchscreen”, monitor de referência, computador e console; coluna do arco cirúrgico em “C” contendo intensificador de imagens de modo triplo de 9 ou 12 polegadas, câmera CCD, tanque de raios-X com tubo de raios X de ânodo giratório e gerador de raios-X monobloco de 15kW e 80kHz, colimador, console com visor, interruptor manual e pedal; podendo conter, alternada ou cumulativamente, impressora, unidade gravadora de DVD, interface de comunicação, expansão de memória para armazenamento de imagens, processamento vascular, controle remoto, dispositivo de mira a laser, espaçador de pele, porta-cassete removível, estação de trabalho para acessar as imagens pré-operatórias, rotação expandida de até 135 °, modo intensificado para pacientes obesos e monitor da coluna. | Resolução Gecex nº 322, de 4 de abril de 2022 | 2025-12-31 | I |  | 2022-05-01
9022.14.19 | 013 | Aparelhos móveis para aquisição e visualização de imagens por raios-X em procedimentos diagnósticos, intervencionistas e cirúrgicos, denominados arco cirúrgico, dotados de: estação móvel de visualização contendo monitor de exames com ou sem "touchscreen", monitor de referência, computador e console; coluna do arco cirúrgico em "C" contendo detector plano com matriz de 1.560 x 1.420 pixels, tanque de raios X com tubo de raios X de ânodo giratório e gerador de raios X monobloco de 15kW e 80kHz, colimador, console, monitor da coluna com "touchscreen", interruptor manual e pedal; podendo conter, alternada ou cumulativamente, impressora, unidade gravadora de DVD, controle remoto, interface de comunicação com ou sem fio, "softwares" para aplicações clínicas, expansão de memória para armazenamento de imagens, estação de trabalho para acessar as imagens pré operatórias, dispositivo de mira a laser e espaçador de pele. | Resolução Gecex nº 322, de 4 de abril de 2022 | 2025-12-31 | I |  | 2022-05-01
9022.14.19 | 014 | Aparelhos móveis para aquisição e visualização de imagens por raios-X em procedimentos diagnósticos, intervencionistas e cirúrgicos, denominados arco cirúrgico, dotados de: estação móvel de visualização contendo monitor de exames com ou sem “touchscreen”, monitor de referência, computador e console; coluna do arco cirúrgico em “C” contendo intensificador de imagens de modo triplo de 9 ou 12 polegadas, câmera CCD, tanque de raios-X com tubo de raios-X de ânodo fixo e gerador de raios-X monobloco de 3,15kW, colimador, console com visor, interruptor manual e pedal; podendo conter, alternada ou cumulativamente, impressora, unidade gravadora de DVD, interface de comunicação, expansão de memória para armazenamento de imagens, processamento vascular, controle remoto, estação de trabalho para acessar as imagens pré‑operatórias, dispositivo de mira a laser, espaçador de pele, porta‑cassete removível e rotação expandida de até 135°. | Resolução Gecex nº 322, de 4 de abril de 2022 | 2025-12-31 | I |  | 2022-05-01
9022.14.19 | 015 | Aparelhos móveis para aquisição de imagens por raios-X em procedimentos cirúrgicos, desmontados ou montados, compreendendo arco móvel em "C"; console; gerador de raios-X de 40kHz; ânodo estacionário; intensificador de imagem de 9” em modo triplo; dispositivo de visualização; computador e unidades de entrada de dados. | Resolução Gecex nº 322, de 4 de abril de 2022 | 2025-12-31 | I |  | 2022-05-01
9022.14.19 | 017 | Aparelhos fixos para aquisição de imagens digitais por raios-X em procedimentos diagnósticos de rotina, dotados de: 1 ou mais detectores planos portáteis sem fio de tecnologia de cintilador de oxissulfeto de gadolínio (Gadox) acoplado com a matriz de silício amorfo com tamanho de pixel de 139micrômetros; 1 gerador de alta tensão de 50kW com controle automático de exposição; 1 tubo de raios-X com ânodo rotativo e duplo foco de 0,6mm e 1,2mm, ângulo do ânodo de 12°, velocidade de ânodo de 9.700rpm, capacidade térmica do ânodo de 210kJ e potência máxima de 27kW para ponto focal de 0,6mm e de 75kW para ponto focal de 1,2mm; 1 colimador manual; 1 coluna contrabalanceada para sustentar e movimentar o conjunto do tubo de raios-X; sistema computadorizado de aquisição, processamento e visualização de imagem, com monitor LCD policromático de 19”, teclado, mouse e botão de acionamento de exposição. | Resolução Gecex nº 322, de 4 de abril de 2022 | 2025-12-31 | I |  | 2022-05-01
9022.14.19 | 018 | Aparelhos móveis motorizados para aquisição de imagens digitais por raios-X em procedimentos diagnósticos, dotados de: 1 ou mais detectores planos portáteis sem fio de tecnologia de cintilador de iodeto de césio (Csl), acoplado com a matriz de silício amorfo com tamanho de pixel de 148 micrometros; 1 coluna curta, longa ou deslizante; 1 braço telescópio; 1 gerador de alta frequência de 20 ou 40kW; 1 tubo de raios‑X com ânodo rotativo, duplo foco de 0,3 e 1,0mm ou 0,7 e 1,3mm, ângulo de ânodo de 12 ou 16°, velocidade de ânodo de 3.200rpm a 60Hz, capacidade térmica do ânodo de 100 ou 220kJ e potência máxima de 3,5kW para ponto focal de 0,3mm, de 17kW para ponto focal de 0,7mm e de 40kW para ponto focal de 1,0 ou 1,3mm; 1 colimador manual; dispositivos de segurança para desligar os motores elétricos em caso de colisão e desligar a unidade de raios-X em caso de emergência; 2 baterias recarregáveis para alimentação do motor e do gerador; sistema computadorizado de aquisição, processamento e visualização de imagem, com monitor LCD policromático de 17 polegadas com tela sensível ao toque e botão de acionamento de exposição. | Resolução Gecex nº 322, de 4 de abril de 2022 | 2025-12-31 | I |  | 2022-05-01
9022.14.19 | 019 | Aparelhos suspensos no teto para aquisição de imagens digitais por raios-X em procedimentos diagnósticos, dotados de: 1 detector plano fixo de tecnologia de cintilador de oxisulfeto gadolínio (Gadox), acoplado com a matriz com tamanho de pixel de 139 micrometros e/ou 1 detector plano móvel sem fio de tecnologia de cintilador de oxisulfeto gadolínio (Gadox), acoplado com a matriz com tamanho de pixel de 148 micrometros; gerador de raios X de 50 ou 65kW; sistema de tubo de raios X suspenso no teto, dotado de 2 trilhos, 1 coluna telescópica e contrabalanceada com motorização e estrutura de fixação, 1 tubo de raios-X de ânodo rotativo, duplo foco de 0,6 e 1,2mm, ângulo do ânodo de 13°, capacidade térmica do ânodo de 300kHU e potência máxima de 21 ou 33kW para ponto focal de 0,6mm e de 60 ou 100kW para ponto focal de 1,2mm, 1 colimador manual e 1 interface de usuário com tela e botões de comando e função; sistema computadorizado de aquisição, processamento e visualização de imagem, com monitor de LCD policromático de 19” com tela sensível ao toque e interruptor manual para liberação da exposição. | Resolução Gecex nº 322, de 4 de abril de 2022 | 2025-12-31 | I |  | 2022-05-01
9022.14.19 | 020 | Aparelhos suspensos no teto para aquisição de imagens digitais por raios-X em procedimentos diagnósticos, dotados de: 1 ou mais detectores planos fixos e/ou 1 ou mais detectores planos móveis sem fio, de tecnologia de cintilador de iodeto de césio (Csl), acoplado com a matriz com tamanho de pixel de 148micrômetros; gerador de alta tensão de 65 ou 80kW; sistema de tubo de raios X suspenso no teto, dotado de 2 trilhos, 1 coluna telescópica e contrabalanceada com motorização e estrutura de fixação, 1 tubo de raios X de ânodo rotativo, duplo foco de 0,6 e 1,2mm, ângulo do ânodo de 13°, capacidade térmica do ânodo de 220kJ e potência máxima de 33kW para ponto focal de 0,6mm e de 100kW para ponto focal de 1,2mm, 1 colimador automático motorizado e 1 interface de usuário com tela LCD e botões de comando e função; sistema computadorizado de aquisição, processamento e visualização de imagem, com monitor LCD policromático de 19” com tela sensível ao toque e interruptor manual de exposição; podendo conter, alternada ou cumulativamente, mesa de exames com tampo flutuante e ajuste de altura motorizado, mural vertical digital fixo ou móvel, softwares de aplicação, leitor de código de barras, controles remotos, tela LCD de 6,5” no mural vertical digital, função de alinhamento do detector e do tubo de raios-X e função de rastreamento do detector. | Resolução Gecex nº 322, de 4 de abril de 2022 | 2025-12-31 | I |  | 2022-05-01
9022.14.19 | 022 | Aparelhos portáteis para emissão de raio-X em procedimentos diagnósticos e cirúrgicos, exclusivo para uso veterinário, dotados de: gerador de raio-X, de alta frequência, potência máxima de 2kW com tensão de tubo de raio-X de até 100kV ou potência máxima de 5kW com tensão de tubo de raio-X de até 120kV; colimador com 2 feixes apontadores de laser; disparador manual com cabo espiral; maleta metálica para proteção e transporte do aparelho. | Resolução Gecex nº 322, de 4 de abril de 2022 | 2025-12-31 | I |  | 2022-05-01
9022.14.19 | 023 | Aparelhos móveis para aquisição e visualização de imagens por raios-X em procedimentos diagnósticos, alimentados por bateria, conduzidos por manopla de direção única autopropulsionada, compreendendo coluna com capacidade giratória de até +/-270° da posição de bloqueio; braço telescópico; tubo de raio-X com tensão nominal (radiográfica) de 40 a 150kV e velocidade de rotação mínima do ânodo de 3.200rpm; gerador de alta tensão com potência de 30kW; colimador; detectores de silício amorfo em painel único (não conjugado) com cintilador de iodeto de césio; interface de usuário integrada de tela de toque de 15"; recursos de rede e suporte à conectividade sem fio (Wi-fi); podendo conter placas do detector com ou sem grade, leitor de código de barras, suporte para “tablet”, baterias para detectores digitais, sistema de interruptor remoto e carregadores de bateria para detectores digitais; sendo compatível com as normas RoHS. | Resolução Gecex nº 322, de 4 de abril de 2022 | 2025-12-31 | I |  | 2022-05-01
9022.14.19 | 024 | Equipamentos radiográficos compactos, compreendendo gerador de raios X de 50kW e PDU instalados internamente na mesa de exames, mesa de tampo flutuante com capacidade de deslocamento em quatro direções, estativa porta-tubo com capacidade de rotação de +/- 180° integrada à base da mesa, colimador, pedal, tubo de raios-x com filamentos de 0,6 e 1,2mm, console de operação com display de cristal líquido, "bucky" vertical, bandeja para acoplamento de sistemas de captação de imagens com detector digital, podendo conter coluna de suporte para console, grades para mesa de exames, grades para estativa mural e controle automático de exposição por câmara de ionização de precisão. | Resolução Gecex nº 322, de 4 de abril de 2022 | 2025-12-31 | I |  | 2022-05-01
9022.14.19 | 026 | Aparelhos de Rx telecomandados por console de controle remoto para diagnóstico médico multipropósito; trifásicos; dotados de detector cintilador CsI com “pixel pitch” de 160u; colimador; gabinete de controle com gerador de 50 ou 80kW; mesa fixa ou elevável motorizada com capacidade de inclinação de +90 a -30°, suportando até 150kg; pedal de fluoroscopia; dispositivo de compressão; tubo de raios X de alta rotação com focos de 0,6 e 1,2mm; transformador trifásico; podendo conter até 2 monitores LCD de 19", estativa mural, carrinho para suporte de monitores, dosímetro e grades de Rx. | Resolução Gecex nº 322, de 4 de abril de 2022 | 2025-12-31 | I |  | 2022-05-01
9022.14.19 | 027 | Aparelhos suspensos no teto para aquisição de imagens digitais por raios X em procedimentos diagnósticos, trifásicos, dotados de 1 ou mais detectores planos fixos e/ou 1 ou mais detectores planos móveis sem fio, compostos por silício amorfo em painel único (não conjugado) com cintilador de iodeto de césio (CsI), DQE de 68 ou 75% e “pixel pitch” de 100 ou 200um; gerador de alta tensão de 50, 65 ou 80kW; sistema de tubo de raios X suspenso no teto, dotados de ponte lateral e trilho fixo da suspensão, coluna telescópica motorizada com capacidade de rotação de +/-135° e angulação de +/-90°, tubo de raios x de ânodo rotativo com duplo foco de 0,6 e 1,3mm, ângulo do ânodo de 12,5°, capacidade térmica do ânodo de 260kJ e potência máxima de 32kW para ponto focal de 0,6mm e de 80 ou 96kW para 1,3mm; colimador multifolhas, interface de usuário com tela LCD e botões de comando e função; mesa digital dotada de tampo, base de elevação, pedais de posicionamento, botões de controle de travamento, botões de parada de emergência e sensores ópticos de aperto; gabinete do sistema; estação de trabalho de aquisição, processamento e visualização de imagem, com até 2 monitores LCD de 19”, unidade de computador com disco rígido interno, leitor/gravador de DVD-R/CD-RW, teclado, mouse e interruptor manual de exposição; podendo conter, alternada ou cumulativamente, mural digital fixo ou móvel acompanhado de pedais, softwares de aplicação, cinta de compressão, placas de suporte e grades de raios X, punhos da mesa, controles remotos, mesa radiográfica móvel, suporte para peso, suporte da mesa transversal, leitor de código de barras, medidor de radiações ionizantes e suporte de calibração. | Resolução Gecex nº 322, de 4 de abril de 2022 | 2025-12-31 | I |  | 2022-05-01
9022.14.19 | 028 | Aparelhos móveis motorizados para aquisição de imagens digitais por raios-X, com um ou mais detectores planos móveis sem fio de tecnologia de cintilador de iodeto de césio acoplado com a matriz de TFT de silício amorfo com tamanho de pixel de 148 micrômetros, sistema de imagens com computador de alta performance com tela plana e capacidade de armazenamento de até 10.000imagens, com inclinação máxima da unidade de 7graus e velocidade ajustável de 1,2 a 1,5m/s, gerador de alta frequência de até 35kW através de microprocessadores, tubo de raios-X com faixa de 40 a 133kVp e 0,32 a 360mAs, valor nominal do ponto focal de 0,8; velocidade do ânodo de até 9.000rpm, capacidade de armazenamento de calor da caixa da ampola de até 1.100.000HU, alimentados por bateria recarregável e opcionalmente pela rede elétrica de 110 a 240Vac (50/60Hz) e com braço contrabalanceado com rotação de + ou - 90°, com sistema integrado de medição do produto área-dose, transferência automática do valor de dose medido para o sistema e pintura antimicrobiana, com unidade de processamento de dados integrada, monitor 17” com tela sensível ao toque. | Resolução Gecex nº 322, de 4 de abril de 2022 | 2025-12-31 | I |  | 2022-05-01
9022.14.19 | 029 | Aparelhos móveis para aquisição de imagens por raios-X em procedimentos cirúrgicos denominados de arcos cirúrgicos, específicos para exames de fluoroscopia, dotados de braço em "C", com freios eletromagnéticos, com movimentos orbitais manuais do arco de no mínimo +/-100 Graus, angulação manual de no mínimo +/-225 Graus e profundidade de imersão de no mínimo 73 cm, sistema de colimadores com diafragma retangular e de encaixe, taxa de fluoroscopia pulsada mínima de 0,5f/s e máxima de 30f/s, com corrente máxima de 119 mA para potência de saída padrão de 12 kW ou corrente máxima de 250 mA para potência de saída de 25 kW, gerador de tubos de raios-X na faixa de no mínimo 40 a 125kV, detector digital plano CMOS (semicondutor de óxido metálico complementar) baseado em tecnologia de conversão indireta, com tubo de ânodo giratório de foco duplo, interruptor de acionamento manual com cabo espiral de 3 m, pedal padrão para liberação de radiação com cabo de 5 m ou pedal multifuncional com ou sem fio, painéis de controle sensíveis ao toque disponíveis no chassis do braço em "C" e no carro do monitor, e no controle remoto opcional da unidade, computador integrado com unidades de entrada e saída de dados, carrinho com monitores de 19 polegadas, e capacidade de armazenamento de até 300.000 imagens no disco rígido, podendo conter painel de controle remoto da unidade. | Resolução Gecex nº 322, de 4 de abril de 2022 | 2025-12-31 | I |  | 2022-05-01
9022.14.19 | 030 | Aparelhos de raios-X móveis motorizados para aquisição de imagens digitais por raios-X, dotados de: gerador de alta frequência de 60kHz e potência igual ou maior 32kW, faixa de tensão do tubo de no mínimo 40 a 133kV, em passos de 1kV, faixa do produto corrente-tempo de 0,32 a 320mAs, em 60 passos ou mais; tubo de raios-X com duplo foco e velocidade de rotação do ânodo igual ou maior a 3.200rpm, capacidade calorífica do ânodo igual ou maior a 300kHU; deslocamento motorizado, acionamento dos motores por botões no colimador e/ou pela barra de comando; coluna retrátil com faixa de rotação de 540 (±270) graus; alcance do braço telescópico igual ou maior a 565mm; braço telescópico com giro de 360 (±180) graus; disparo de raios-X por meio de baterias internas recarregáveis e, opcionalmente, pela rede elétrica de 100 a 240Vac (50/60Hz); peso máximo do aparelho de igual ou menor a 450kg; sistema de imagens com computador interno, com memória SSD de igual ou maior a 128GB, capacidade de armazenamento igual ou maior a 3.500 imagens, tela embutida com diagonal de igual ou maior a 19 polegadas; podendo conter um ou mais detectores planos móveis sem fio de 16 bits ou superior; tecnologia de cintilador de iodeto de césio (CsI) com tamanho de pixel de 125 micrometros ou menor; com ou sem carregador de baterias; com ou sem baterias recarregáveis; com ou sem software(s); com ou sem protocolo(s) DICOM; com ou sem interface de comunicação; com ou sem cabo(s) de conexão. | Resolução Gecex nº 322, de 4 de abril de 2022 | 2025-12-31 | I |  | 2022-05-01
9022.14.19 | 032 | Arcos cirúrgicos sendo aparelho móvel para aquisição e visualização imagens por raio-X em procedimento cirúrgico, montado, dotados de arco móvel “C” com capacidade de rotação de 180 graus (90 graus+90 graus), detector de imagens de 260 x 256mm, colimador íris circular com abertura de 14,8mm, gerador de raio x com alta frequência de 60kHz e operando com tensão no tubo de raio X de 40 a 120kV, tubo de RX de 25kW, interruptor manual, estação móvel de visualização com peso de 80Kg ±5% dependendo da configuração do monitor de exames, monitor de referência, com ou sem impressora. | Resolução Gecex nº 322, de 4 de abril de 2022 | 2025-12-31 | I |  | 2022-05-01
9022.14.19 | 033 | Aparelhos de raios-X móvel para aquisição de radiografias; com gerador de alta frequência de no mínimo 60kHz e potência de 12,5kW; faixa de ajuste do produto corrente-tempo de 0,32 a 100mAs ou mais, em 50 passos ou mais; faixa de ajuste da tensão do tubo de 40 a 125kV, em passos de 1kV; 72 tipos ou mais de programas anatômicos (APR); com tubo de raios-X com ânodo giratório de no mínimo 3.200rpm, capacidade de armazenamento de calor de 140kHU ou mais e, disparo de raios-X por meio de banco de capacitores internos; com coluna giratória de 540 graus ou mais, braço telescópico com extensão de 36cm ou mais; rotação do braço telescópico de +/-180 graus; alimentação de 100 a 240Vac (50/60Hz) podendo acompanhar ou não 1 ou mais detectores planos móveis com ou sem fio de cintilador de CsI ou GOS com tamanho de pixel de 140 micrometros ou menor, sistema de imagens com computador interno ou laptop, com memória SSD ou disco rígido de 128GB ou mais, capacidade de armazenamento de 3.500 imagens ou mais, monitor integrado ou não com diagonal de 12 polegadas ou maior. | Resolução Gecex nº 322, de 4 de abril de 2022 | 2025-12-31 | I |  | 2022-05-01
9022.14.19 | 034 | Aparelhos de raios-X móvel motorizado para aquisição de radiografias, dotados de: gerador de alta frequência de no mínimo 60kHz e potência de 12,5 ou 32kW; menor faixa de tensão do tubo de igual ou menor de 40kV, maior faixa de tensão do tubo igual ou maior de 125kV, faixa do produto corrente-tempo de 0,32 a 320mAs, em 60 passos ou mais; tubo de raios-X com um ou dois focos e velocidade de rotação do ânodo igual ou maior a 3.200rpm, capacidade calorifica do ânodo igual ou maior a 300kHU; deslocamento motorizado, acionamento dos motores por botões no colimador e/ou pela barra de comando; coluna giratória com faixa de rotação de 540 (±270) graus; alcance do braço telescópico igual ou maior a 560mm, rotação do braço telescópico de 360 (±180) graus; disparo de raios-X por meio de baterias internas recarregáveis ou pela rede elétrica de 100 a 240Vac (50/60Hz); peso máximo do aparelho menor ou igual a 450kg; podendo conter um ou mais detector(es) de painel(is) plano(s) móvel(is) com ou sem fio; de cintilador de CsI ou GOS, com tamanho de pixel de 140 micrometros ou menor; sistema de imagens com computador interno ou laptop, com memória SSD ou disco rígido de 128GB ou mais, capacidade de armazenamento de 3.500 imagens ou mais, monitor integrado ou não de 12 polegadas ou maior, de valor unitário (CIF) não superior a R$167.620,00. | Resolução Gecex nº 322, de 4 de abril de 2022 | 2025-12-31 | II |  | 2022-05-01
9022.14.19 | 035 | Aparelhos de raios-X telecomandados, do tipo tubo sobre a mesa (ilha), para aquisição de imagens radiográficas e fluoroscópicas com: intensificador de imagens de 9 polegadas ou maior, tamanho de campo igual ou maior que 15cm; mesa de exames com capacidade de carga igual ou maior que 135kg, grade antidifusora removível, angulação da mesa de -30 a +90 graus, com ou sem ajuste altura da mesa, com cone de compressão, suporte para copos, suportes para as mãos, suporte para os pés e suporte para os ombros; gerador de raios-X de alta frequência, potência igual ou maior a 50kW, faixa de tensão radiográfica de 40 a 150kV, faixa de corrente radiográfica igual ou maior que 10 a 630mA, faixa de mAs igual ou maior que 0,5 a 800mAs, faixa de tempo de exposição de 1ms a 10s e, alimentação trifásica 380V (50/60Hz); tubo(s) de raios-X com duplo foco e anodo giratório; arrancador(es) de ânodo, colimador(es) manual ou motorizado automático; console de comando remoto com processador (CPU) de 2.0GHz ou melhor, memória RAM de 4GB ou mais, disco rígido igual ou maior que 1TB com capacidade de armazenamento de 15.000 imagens ou mais, software aquisição e processamento de imagens, matriz de aquisição de 1.024x1.024 (1MP) e 12 bits ou melhor, taxa de aquisição em radiografia de 3,75qps ou mais, taxa de aquisição de fluoroscopia pulsada de 15qps ou mais, matriz de exibição de imagem de 1.024 x 1.024, monitor(es) LED/LCD de 19 polegadas ou maior, teclado, mouse e manuais; podendo conter ou não: "kit" para radiografia panorâmica, unidade de cálculo de dose de radiação, medidor de dose de radiação, intercomunicador, protocolos DICOM, "software" antivírus, mesa para comando remoto, "kit" para 150kg, faixa(s) compressora(s), suportes para as pernas, suporte para cassete, bolsa de drenagem, unidade de comunicação com sistema digital, "phototimer" de 1, 3 ou 4 campos, "kit" para exame G.I., suporte(s) para FPD, projeção obliqua de +/-30 graus, rotação de 180 graus do conjunto tubo de raiosX/colimador, console de comando local, "bucky" mural com grade removível, estativa porta tubo de raios-X com trilhos, "kit" de acessórios para o tubo, cabos de alta tensão. | Resolução Gecex nº 322, de 4 de abril de 2022 | 2025-12-31 | I |  | 2022-05-01
9022.14.19 | 036 | Aparelho de raios-X fixo do tipo coluna de piso ou coluna suspensa, próprios para a aquisição de imagens radiográficas para diagnóstico médico, dispondo de um ou dois (opcional três) tubos de raio-X (conforme o modelo) com anodo giratório, com tensão variável de 40 a 150kV em passos de 1kV; painel de comando com ou sem tela sensível ao toque (touchscreen); capacidade de memorização de mais de 244 programas anatômicos; com colimador manual ou automático; gerador de raios-X microprocessado, de alta frequência igual ou maior que 45kHz e potência 32, 50, 65 ou 80kW (conforme o modelo), com disparador manual ou por painel de controle; mesa de altura fixa ou variável, com dimensões 810 x 2.200 ou 2.350mm (conforme o modelo), e capacidade de carga de 200kg ou mais; “bucky” mural manual ou motorizado, podendo receber cassetes com filme de 13 x 18 até 35x43cm ou um detector FPD de até 43 x 43cm; podendo ainda conter: um ou mais detector(es) de painel plano (FPD), com ou sem fio, de 1.696 x 1.404mm ou maior, com cintilador de iodeto de césio ou de gadolínio; função de radiografia de tomossíntese, unidade de posicionamento vertical e horizontal, sistema do posicionamento do “bucky”, sistema de posicionamento automático, unidade de visualização ampla, “dongle”, fantoma(s) para calibração, unidade de cálculo de dose de radiação, medidor de dose de radiação, conjunto para controle automático de exposição, unidade de comunicação com sistema de radiografia digital, transformador de tensão, arrancador de anodo, disparador de mão, estabilizador de tensão, carregador de baterias e bateria(s), interface de comunicação, unidade de controle, software de comunicação com o gerador, estação de aquisição (desktop ou laptop), monitor(es), teclado, mouse, cabos, “software” de controle, fonte de alimentação e “no-break”. | Resolução Gecex nº 322, de 4 de abril de 2022 | 2025-12-31 | I |  | 2022-05-01
9022.14.19 | 037 | Aparelhos móveis para aquisição e visualização de imagens diagnósticas por raio-X, em procedimentos cirúrgicos ou clínicos, dotados de: mini arco móvel em "C" de no máximo 208cm de altura, detector plano digital de dimensões 12 x 15cm, ou 15 x 15cm ou 20 x 20cm, tecnologia CMOS, gerador de raio-X, laser de posicionamento, controle de usuário, monitor de 24 ou 27 polegadas com tela “touchscreen”, saída USB e HMDI; podendo conter ou não, carrinho para monitor; pedal sem fio, impressora, conexão DICOM, conexão WLAN e capas plásticas de proteção. | Resolução Gecex nº 322, de 4 de abril de 2022 | 2025-12-31 | I |  | 2022-05-01
9022.14.19 | 038 | Aparelhos móveis para aquisição e visualização de imagens diagnósticas por raio-X em procedimentos cirúrgicos, dotados de: arco móvel em "C" com capacidade de rotação de 165 Graus, detector plano digital de dimensões que variam de 20 x 20cm a 31 x 31cm, tubo de raio-X com anodo rotatório de foco duplo, gerador operando com tensão igual ou superior 25kW, sistema de gerenciamento de calor a água, fluoroscopia pulsada de 1 a 25pulsos/s; 2 monitores de 19 polegadas com controle “touchscreen”, até 3 interfaces de usuário sincronizadas com tela touchscreen, saída USB; podendo conter ou não, movimentos motorizados nos 4 eixos; controle remoto em formato “Joystick”; pedal sem fio, impressora, conexão DICOM, conexão WLAN, “software” vascular, “software” 3D, interface de neuro navegação, laser de posicionamento, gravador de CD/DVD e capas plásticas de proteção. | Resolução Gecex nº 322, de 4 de abril de 2022 | 2025-12-31 | I |  | 2022-05-01
9022.14.19 | 039 | Aparelhos móveis para aquisição e visualização de imagens diagnósticas por raio-X em procedimentos cirúrgicos, dotados de: arco móvel em "C" com capacidade de rotação igual ou inferior a 135 Graus, intensificador de imagem de dimensões de 23 (9) ou 31cm (12 polegadas) de diâmetro, tubo de raio-X com anodo rotatório de foco duplo, gerador operando com tensão de no mínimo 20kW, sistema de gerenciamento de calor a água, fluoroscopia pulsada de 1 a 30pulsos/s, dois monitores de 19 polgadas com controle touchscreen, até 3 interfaces de usuário sincronizadas com tela “touchscreen”, saída USB; podendo conter ou não, pedal sem fio, impressora, conexão DICOM, conexão WLAN, “software” vascular, laser de posicionamento, gravador de CD/DVD e capas plásticas de proteção. | Resolução Gecex nº 322, de 4 de abril de 2022 | 2025-12-31 | I |  | 2022-05-01
9022.14.19 | 040 | Aparelhos de raios-X móvel para aquisição de radiografias, apoiados sobre rodas multidirecionais, permitindo girar sobre o próprio eixo, com articulação para ajustes de inclinação e altura, braço articulado de manuseio intuitivo, bateria de alto desempenho com capacidade de uso de 12h na condição de 20disparos/h, revestimento antibacteriano em locais de manuseio pelo operador, “software” de processamento inteligente simulando grade antidifusora, potência máxima de 2,5kW, corrente máxima do tubo de 35mA, faixa de tensão do tubo de 40 a 100kV, ângulo do alvo de 16 graus, alimentação de 100 a 240V(ac). | Resolução Gecex nº 322, de 4 de abril de 2022 | 2025-12-31 | I |  | 2022-05-01
9022.14.19 | 041 | Aparelhos móveis manuais para aquisição de imagens digitais por raios X, contendo ou não 1 ou mais modelos de detectores planos móveis sem fio de tecnologia de cintilador de iodeto de césio (de uso não simultâneo) e tecnologia de capacitor de íons de lítio, sistema de imagens com computador de alta performance com tela plana de simples toque, gerador de 32kW e tubo de raios X, colimador com indicador de campo de luz de LED, com braço com coluna giratória de ±90 graus, gaveta acoplada ao equipamento para transporte e carregamento automático do capacitor do detector digital. | Resolução Gecex nº 322, de 4 de abril de 2022 | 2025-12-31 | I |  | 2022-05-01
9022.14.19 | 042 | Aparelhos de raios-x fixos para aquisição de imagens por raios-x em procedimentos de diagnóstico, podendo conter ou não detectores planos digitais, dotado de 1 gerador de 50kW 3 ~ 380-400VAC (±10%) (50/60 Hz) e consumo de 75KVA; 1 tubo de raios-x de 40 - 150kV e 10-630mA de 0,1 – 500 mas, tempo de 0,001 à 10s em 41 etapas com capacidade térmica de 210kJ 300KHU com anodo rotativo de 60Hz / 3,200rpm ou superior, painel com configuração de até 224 condições de APR em 32 endereços de APR, painel com “display” para técnicas utilizadas durante exames e funções APR, DAP e AEC disponíveis (opcionais), 1 estativa porta tubo com movimento cima-baixo 1.450mm (tolerância +-10mm), esquerda - direita 1,800mm (tolerância +- 10mm) e movimento frente-trás 700 ± 225mm, uma coluna “bucky” vertical como movimento cima-baixo de 350 - 1.800mm, 1 mesa de pacientes com movimento de 4 direções, com capacidade para 200kg, dimensões do tampo da mesa de 2.000mm de comprimento e 800mm de largura, colimador luminoso. | Resolução Gecex nº 322, de 4 de abril de 2022 | 2025-12-31 | I |  | 2022-05-01
9022.14.19 | 043 | Aparelhos móveis para aquisição de imagens por raios-x podendo ou não conter um ou mais detectores planos digitais, contendo estação de trabalho com “display” LCD 17 polegadas, com gerador de 40kW, faixa de mA de 10 à 500mA ± 20%, com tempo de carregamento de 1 a 6.300ms ± (10% + 1ms) e faixa de mAs de 0,1 a 250mAs, ±(10% + 0,2mAs), 1 tubo de raios-x de 40 a 150kV com etapas de 1kV, ± 10% e capacidade de calor de 150kHU e ânodo rotativo, 1 interruptor de mão(disparador), 1 colimador, contendo 1 interruptor de chave, pedal de desbloqueio, pedal de freio e pedal de prevenção de capotamento, suporte para cabo do disparador e suporte para o cabo de energia, braço dobrável e DAP (opcional), tensão de entrada de 100 a 220V ±10%, 50/60Hz e potência de entrada de 1,2kW. | Resolução Gecex nº 322, de 4 de abril de 2022 | 2025-12-31 | I |  | 2022-05-01
9022.14.19 | 044 | Aparelhos móveis motorizados para aquisição de imagens por raios-x, podendo conter ou não um ou mais detectores planos digitais, contendo computador com CPU de ≤3.2GHz, capacidade de memória ≤4GB, disco rígido ≤500GB e monitor LCD 19 polegadas, com gerador de 32kW de potência nominal e 40kW de potência máxima, faixa de mA de 10 à 400mA, intervalos de tempos de 0,001 a 6,3s e faixa de mAs de 0,1 a 500mAs, 1 tubo de raios-x de 40 a 150kV em etapas de 1kV e capacidade de 150kHU com ânodo rotativo, 1 colimador, 1 interruptor (disparador) de mão, contendo interruptor de desligamento de emergência, botão de ligada e desliga e interruptor com chave de ligado e desligado, indicadores de nível de bateria e conexões periféricas como portas USB, DVI, RJ45 e conexão para interruptor de mão, tensão de entrada de 230 ±10%VAC- Monofásica 50/60Hz ±1Hz e potência de entrada de 1.3kVA. | Resolução Gecex nº 322, de 4 de abril de 2022 | 2025-12-31 | I |  | 2022-05-01
9022.14.19 | 045 | Aparelhos móveis para aquisição e visualização de imagens diagnósticas por raios-x em procedimentos cirúrgicos, dotados de: arco móvel em "C" com capacidade de rotação igual ou inferior a 165 graus, detector plano digital de dimensões de 20,5 x 20,5cm ou 31 x 31cm, tubo de raios-x com anodo estacionário, gerador operando com tensão de 2 ou 2,4kW, fluoroscopia pulsada de 1 a 25 pulsos por segundo, dois monitores de 19 polegadas ou 1 monitor 27 polegadas com controle "touchscreen", até 3 interfaces de usuário sincronizadas com tela "touchscreen", saída USB; com ou sem carrinho para o monitor, pedal sem fio, impressora, conexão DICOM, conexão WLAN, "software" vascular, laser de posicionamento, gravador de CD/DVD e capas plásticas de proteção. | Resolução Gecex nº 322, de 4 de abril de 2022 | 2025-12-31 | I |  | 2022-05-01
9022.14.19 | 046 | Aparelhos portáteis para radiografia geral, para uso veterinário, dotados de gerador de raio-X de 5,6kW, faixa de mA de 10 até 100mA, e tempo de 2ms até 4.000ms e modo de operação continua com carga intermitente, contendo colimador manual e capacidade de aquecimento do tubo de 42kHU, faixa de kV de 40 até 125kV com ânodo fixo, tela sensível ao toque, menu funcional APR set, exposição no modo de energia dupla: bateria e CA, alavanca em forma de U e interruptor de energia. | Resolução Gecex nº 322, de 4 de abril de 2022 | 2025-12-31 | I |  | 2022-05-01
9022.14.19 | 047 | Aparelhos móveis para aquisição e visualização de imagens por raios-X em procedimentos diagnósticos, intervencionistas e cirúrgicos, denominados arco cirúrgico, dotados de: estação móvel de visualização contendo monitor de exames com ou sem "touchscreen", monitor de referência, computador e console; coluna do arco cirúrgico em "C" contendo intensificador de imagens de modo triplo de 9 ou 12 polegadas, câmera CCD, tanque de raios-X com tubo de raios X de ânodo giratório e gerador de raios-X monobloco de 15kW, colimador, console com visor, interruptor manual e pedal; podendo conter, alternada ou cumulativamente, impressora, unidade gravadora de DVD, interface de comunicação, expansão de memória para armazenamento de imagens, processamento vascular, controle remoto, dispositivo de mira a laser, espaçador de pele, porta-cassete removível, estação de trabalho para acessar as imagens pré-operatórias, rotação expandida de até 135 graus, modo intensificado para pacientes obesos e monitor da coluna. | Resolução Gecex nº 322, de 4 de abril de 2022 | 2025-12-31 | I |  | 2022-05-01
9022.14.19 | 048 | Aparelhos móveis de aquisição de imagens por raios-X em procedimentos de diagnósticos, intervencionistas e cirúrgicos denominado de arco cirúrgico, dotado de: arco móvel em "c" com angulação de 115 graus (+90 e -25 graus), movimento de altura motorizado de 490mm, movimento longitudinal de 200mm, rotação de +180 a -180 graus, espaço livre no "c-arm" de 766mm, profundidade do "c-arm" de 610mm; intensificador de imagem de modo triplo com diâmetro de 9 polegadas ou com diâmetro de 12 polegadas; colimador; tanque de raios X monobloco com tubo de raios X e ânodo giratório, tensão nominal de 120kV e gerenciamento ativo de calor; câmera CCD com resolução de 1K2; console de LCD sensível ao toque de controle de fluoroscopia e exposição; gerador de raio X controlado por microprocessador de alta frequência monobloco de 78,125kHz; estação de visualização móvel com 2 monitores LCD coloridos de 19 polegadas com ou sem "touchscreen" para exibição de imagens de exames e de referência; unidade de processamento de dados com capacidade de armazenar até 140.000 imagens; interruptor manual e de pedal; podendo conter ou não: interface DICOM/IHE, controle remoto, dispositivos de mira laser, espaçador de pele, rotação expandida, impressora, processamento de imagens vasculares e/ou cardíacas. | Resolução Gecex nº 322, de 4 de abril de 2022 | 2025-12-31 | I |  | 2022-05-01
9022.14.19 | 049 | Aparelhos móveis para aquisição de imagens por raios-X em procedimentos de diagnósticos, intervencionistas e cirúrgicos denominado de arco cirúrgico, dotado de: arco móvel em "c" com angulação de 140 graus (+90 e -50 graus), movimento de altura motorizado de 490mm, movimento longitudinal de 200mm, rotação de +200 a -200 graus, espaço livre no "c-arm" de 770mm, profundidade do "c-arm" de 730mm; tela sensível ao toque na coluna do arco; detector plano de silício amorfo "trixell" com dimensões de 26 x 26cm ou com dimensões de 21 x 21cm; colimador; tanque de raios X monobloco com tubo de raios X e ânodo giratório, tensão nominal de 120kV e gerenciamento ativo de calor; gerador de raio-X com frequência de 80kHz; estação de visualização móvel com 2 monitores LCD coloridos de 19 polegadas com ou sem touchscreen para exibição de imagens de exames e de referência; unidade de processamento de dados com capacidade de armazenar até 140.000 imagens; interruptor manual e de pedal; podendo conter ou não: interface DICOM/IHE, controle remoto, dispositivos de mira laser, espaçador de pele, impressora, processamento de imagens vasculares e/ou cardíacas. | Resolução Gecex nº 322, de 4 de abril de 2022 | 2025-12-31 | I |  | 2022-05-01
9022.14.19 | 050 | Aparelhos de raios-X fixo do tipo coluna fixa a mesa/piso ou piso, próprios para a aquisição de imagens radiográficas para diagnóstico médico, dispondo de 1 ou 2 tubos de raio-X (conforme o modelo) com anodo giratório; painel de comando; colimador manual ou automático; com gerador de raios-X microprocessado, de alta frequência igual ou maior que 45kHz, com tensão variável de 40 a 150kV em passos de 1kV, com corrente variável de 10 a 500mA em 35 passos ou mais, capacidade de memorização de mais de 240 programas anatômicos; com disparador manual ou pelo painel de controle; com mesa de exames, com tampo com dimensões igual ou maior que 810 x 2.350mm, com deslocamento longitudinal maior que 100cm, capacidade de carga de 200kg ou mais e "bucky" da mesa com gaveta para cassetes com filme de até 35 x 43cm ou um detector (FPD) de até 43 x 43cm, podendo ainda conter ou não: "bucky" mural com gaveta para cassetes com filme de até 35 x 43cm ou um detector (FPD) de até 43 x 43cm; um ou mais detector(es) de painel plano (FPD) com ou sem fio, com matriz ativa igual ou maior que 2.800 x 2.192pixels, com cintilador de Iodeto de Césio ou de Gadolínio; kit(s) de montagem de FPD; grade(s) antidifusora(s); faixa(s) compressora(s); suporte(s) para as mãos; unidade de cálculo de dose de radiação; medidor de dose de radiação; conjunto para controle automático de exposição (AEC); unidade de comunicação com sistema de radiografia digital; transformador de tensão; arrancador de anodo; disparador de mão; estabilizador de tensão; carregador de baterias com ou sem bateria(s); interface de comunicação; unidade de controle; "software" de comunicação com o gerador; "software" de controle; estação de aquisição (desktop ou laptop); monitor(es); fonte de alimentação; teclado; mouse; cabos; "nobreak". | Resolução Gecex nº 322, de 4 de abril de 2022 | 2025-12-31 | I |  | 2022-05-01
9022.14.19 | 051 | Aparelhos de raios-X telecomandado, do tipo tubo sobre a mesa (ilha), para a aquisição de imagens digitais radiográficas e fluoroscópicas para diagnóstico médico; colimador(es) automático e/ou manual; grade(s) antidifusora(s) de raios-X removível; detector de painel plano (FPD) de 34cm x 42cm ou maior; sistema de aquisição de imagens digitais; monitor(es) de LCD; console de comando remoto; mesa de exames com tampo igual ou maior que 65 x 210cm, altura da mesa ajustável ou não, tampo de madeira ou fibra (CFRP), capacidade de carga para pacientes igual ou maior que 135kg, angulação da mesa de -30 a +90 graus, com cone de compressão; gerador de raios-X de 50kHz, com potência igual ou maior que 50kW, faixa de tensão igual ou maior que 50 a 125kV, faixa de corrente radiográfica igual ou maior que 10 a 630mA e faixa de mAs igual ou maior que 0,5 a 800mAs; tubo de raios X com ânodo giratório; podendo conter ou não: um ou mais detector(es) de painel(is) plano(s); carregador de baterias com ou sem baterias; “software” de comunicação; interface de comunicação; divisor de sinal de vídeo; divisor de alimentação; extensor da placa de alimentação; monitor(es) LED; suporte para monitor(s); acessórios para radiografia panorâmica; ajuste motorizado de altura da mesa; console de comando local; “bucky” mural; estativa porta-tubo de raios-X com trilhos; tubo(s) de raios X; faixa(s) compressora(s); unidade de rotação do tubo de raios X; medidor(es) de dose de radiação; unidade(s) de cálculo de dose de radiação; suporte(s) para as pernas; suporte(s) para as mãos; bolsa de drenagem; pedal(is) para radiografia/fluoroscopia; phototimer(s); controlador do phototimer; console do gerador; cabos de alta tensão; marcador a laser; transformador de tensão; “kit” de montagem de FPD; teclado, mouse e cabos. | Resolução Gecex nº 322, de 4 de abril de 2022 | 2025-12-31 | I |  | 2022-05-01
9022.14.19 | 052 | Aparelhos móveis para aquisição de imagens por raios-X em procedimentos cirúrgicos, compreendendo arco móvel em "C"; gerador de raios-X de 40kHz e 2,5kW de potência; ânodo estacionário; detector digital do tipo CMOS de 21 ou 31cm, monitor de 27 polegadas de ultra alta resolução (UHD) e matriz de 3.840 x 2.160 acoplados no carro do arco, interface "touchscreen" montados no arco para controle de parâmetros, possui saída de vídeo DVI e BNC, pacote DICOM básico, MPPS, "Query & retrieve", espaçador de pele e "softwares" de anotação e medição de imagem e poderá vir com ferramentas ("software") para exames vasculares e monitor de 27 polegadas, montados sobre rodas para acoplar ao sistema principal e exibir simultaneamente imagens. | Resolução Gecex nº 322, de 4 de abril de 2022 | 2025-12-31 | I |  | 2022-05-01
9022.14.19 | 053 | Aparelhos móveis para aquisição de imagens por raios-X em procedimentos cirúrgicos denominados de arcos cirúrgicos, específicos para exames de fluoroscopia, com freios mecânicos, movimento orbital do arco de 130 graus, angulação de +/-190 graus e profundidade de imersão de 73 cm, com intensificador de imagem de 9 polegadas com campo triplo de entrada, sistema de colimadores com diafragma em formato de íris, 16 bits de matriz de escala de cinza, taxa de fluoroscopia pulsada mínima de 0,5f/s e máxima de 15f/s, corrente máxima de 16,8mA na fluoroscopia pulsada de alto contraste, gerador de tubos de raios-X na faixa de 40 a 110kV, tanque único com tubo de ânodo estacionário, com capacidade térmica do ânodo de 51kHU, de foco duplo 0,6mm (fino) e 1,0mm (grosso), interruptor de acionamento manual com cabo de 3,5m, pedal padrão para liberação de radiação com cabo de 5m; painel de controle de membrana disponível no chassis do braço em "C", computador integrado com unidades de entrada e saída de dados, carrinho com monitor LED touchscreen com diagonal de 23,8 polegadas e capacidade de armazenamento de 50.000 imagens, de valor unitário (CIF) não superior a R$ 238.744,80. | Resolução Gecex nº 322, de 4 de abril de 2022 | 2025-12-31 | II |  | 2022-05-01
9022.14.19 | 054 | Aparelho de raios-X, telecomandado, do tipo tubo sobre a mesa (ilha), compostos por colimador, console de comando remoto, 1 ou 2 monitore(s), tubo de raios X, cabos de alta tensão, para a aquisição de imagens digitais radiográficas e fluoroscópicas para diagnóstico médico, com campo de exposição para radiografia e fluoroscopia quadrado e ajustável manual ou automática; seleção de 5 ou mais tamanhos de campos de exposição para radiografia; com ou sem grade antidifusora; detector de painel plano (FPD) de 17 x 17 polegadas com cintilador de Iodeto de Césio; mesa de exames em polímero de fibra de carbono reforçado (CRFP) com dimensões do tampo igual ou maior que 765 x 2.350mm, capacidade de carga para pacientes igual ou maior que 315kg em posição horizontal, angulação da mesa de -90 a +90 Graus, estativa porta tubo com deslocamento longitudinal igual ou maior que 160cm, com ou sem cone de compressão, com ajuste motorizado de altura da mesa; gerador de raios-X com frequência igual ou maior que 50kHz, com potência nominal máxima de 65 ou 80kW, faixa de tensão radiográfica ajustável de 40 a 150kV em incrementos de 1kV e faixa de tensão fluoroscópica de 50 a 125kV, faixa de ajuste de mAs igual ou maior que 0,5 a 800mAs em 65 passos ou mais, com capacidade de radiografia em série de até 15quadros/s; teclado, mouse, software, cabos de conexões e manuais, com ou sem kit para SID de 180cm, kit opcional para 500lbs (227kg), unidade cálculo de dose de radiação, kit medidor de dose de radiação, kit para radiografia por fenda (slot), "bucky" mural (manual ou motorizado), kit controle automático de exposição, tomossíntese, faixa compressora, suporte(s) para as pernas, console de comando local com ou sem monitor(es), carro suporte para monitor(es), protocolo(s) DICOM, estação de trabalho adicional, angiografia por subtração digital, kit para redução de artefatos metálicos, estativa porta tubo de raios X (manual ou motorizado) com trilhos e colimador, segundo tubo(s) de raios X, suporte(s) para as mãos, uma ou mais grades antidifusora, um ou mais detectores de painel plano sem fio, bolsa de drenagem, pedal para sala de exames, suporte para soro, cadeira para uretrocistografia, estabilizador(es) e nobreak(s). | Resolução Gecex nº 322, de 4 de abril de 2022 | 2025-12-31 | I |  | 2022-05-01
9022.14.19 | 056 | Arcos cirúrgicos sendo aparelho móvel para aquisição e visualização imagens por raio-X em procedimento cirúrgico, montado ou desmontado, dotados de arco móvel "C" com capacidade de rotação de 150 graus (90 graus+60 graus), intensificador de imagens de 9 polegadas, câmera CCD 1K x 1K, colimador íris circular 180 graus, gerador de raio x com alta frequência e operando com tensão no tubo de raio X de 40 a 120kV, tubo de RX de 5,3kW, interruptor manual, estação móvel de visualização com peso de 97kg ±5% dependendo da configuração do monitor de exames, monitor de referência, com ou sem impressora. | Resolução Gecex nº 322, de 4 de abril de 2022 | 2025-12-31 | I |  | 2022-05-01
9022.14.19 | 057 | Arcos cirúrgicos sendo aparelho móvel para aquisição e visualização de imagens por raio-X em procedimento cirúrgico, montado ou desmontado, dotados de arco móvel "C" com capacidade de rotação de 155 Graus, detector de imagens de 260 x 256mm, operando com tensão no tubo de raio X de 40 a 120kV, interruptor manual, monitor de referência, com ou sem impressora, distância foco filme (SID) 1.000mm. | Resolução Gecex nº 322, de 4 de abril de 2022 | 2025-12-31 | I |  | 2022-05-01
9022.14.19 | 058 | Aparelhos móveis para aquisição de imagens por raios-X, denominados de arcos cirúrgicos, para utilização em procedimentos de cirurgia, específicos para realização de exames de fluoroscopia, dotados de movimento orbital de 130 graus, movimento angular de +190 graus a -190 graus, movimento vertical motorizado de no mínimo 43cm, movimento horizontal de 20cm, margem de rotação de +12 graus a -12 graus, distância entre o foco e o detector de 100cm, arco em “C” com profundidade de no mínimo 76,4cm e espaço livre de 78cm, gerador de raios-X com tensão de operação entre 40 e 110kV, corrente contínua de no mínimo 14mA, fluoroscopia de pulso digital com frequências de pulso de 0,5 a 10 e 30pulsos/s na fluoroscopia contínua, com tubo de ânodo de foco duplo e potência de no mínimo 2,3kW, capacidade de armazenamento térmico do ânodo de no mínimo 101.000HU com tempo máximo de fluoroscopia ininterrupta de até 50 minutos, em curvas de aquisição com energia média máxima de 300W, intensificador de imagem de 9 polegadas de diâmetro e formato de zoom de 6 polegadas, estação de visualização com monitores com diagonal de 19 polegadas, unidade de processamento de dados, com capacidade de armazenamento de no mínimo 300.000 imagens adquiridas, pacote de cibersegurança e criptografia de dados compatível com padrão FIPS 140-2; com ou sem suporte de filme, grade, impressora, pedal padrão duplo, multifuncional ou multifuncional sem fio, módulo de comunicação de dados sem fio e capas de proteção. | Resolução Gecex nº 322, de 4 de abril de 2022 | 2025-12-31 | I |  | 2022-05-01
9022.14.19 | 059 | Aparelhos móveis para aquisição de imagens por raios-X, denominados de arcos cirúrgicos, para utilização em procedimentos de cirurgia, específicos para realização de exames de fluoroscopia, dotados de movimento orbital de 130 graus, movimento angular de +190 graus a -190 graus, movimento vertical motorizado de no mínimo 43cm, movimento horizontal de 20cm, margem de rotação de +12 graus a -12 graus, distância entre o foco e o detector de 103cm, arco em “C” com profundidade de no mínimo 73cm e espaço livre de 81cm, gerador de raios-X com tensão de operação entre 40 e 110kV, corrente contínua de no mínimo 14mA, fluoroscopia de pulso digital com frequências de pulso de 0,5 a 15 e 30pulsos/s na fluoroscopia contínua, com tubo de ânodo de foco duplo e potência de no mínimo 2,3kW, capacidade de armazenamento térmico do ânodo de no mínimo 101.000HU com tempo máximo de fluoroscopia ininterrupta de até 50min, em curvas de aquisição com energia média máxima de 300W, detector digital plano de silício amorfo com 16bits de matriz de escala de cinza, painéis de controle sensíveis ao toque (touchscreen), sendo um na estação de visualização e um no corpo de sustentação do arco cirúrgico, unidade de processamento de dados, com capacidade de armazenamento de no mínimo 300.000 imagens adquiridas, pacote de cibersegurança e criptografia de dados compatível com padrão FIPS 140-2; com ou sem impressora, pedal padrão duplo, multifuncional ou multifuncional sem fio, módulo de comunicação de dados sem fio e capas de proteção. | Resolução Gecex nº 322, de 4 de abril de 2022 | 2025-12-31 | I |  | 2022-05-01
9022.14.19 | 060 | Aparelhos fixos de fluoroscopia com detector digital, utilizados para exames contrastados e aquisição de imagens por raios-X, com capacidade de armazenamento de 200.000 imagens, dotados de detector plano de silício amorfo com cintilador de iodeto de césio, com dimensões de 43 x 43cm e tamanho de pixel de 148 micron; tubo de raios-X com exposição máxima de 150kV, velocidade do ânodo de 9.000 a 10.800rpm, e capacidade de armazenamento de calor da caixa da ampola de no máximo 2.530.000HU; colimador primário com tamanho máximo do campo 43 x 43cm a 1m de DFI (distância fonte-imagem); gerador de alta frequência com saída igual ou superior a 65kW, unidade de processamento de dados com “software” dedicado, monitor de tela plana, teclado, “mouse”, “joysticks”, controles, pedal, mesa do paciente com inclinação de -45 a +90 graus, ou superior e ajuste de altura da mesa do paciente de 48 a 98cm, e capacidade de peso de até 300kg; com ou sem um ou mais detectores planos móveis sem fio, alimentados por bateria íon de lítio, recarregável e intercambiável, “Bucky” mural e tubo de teto. | Resolução Gecex nº 322, de 4 de abril de 2022 | 2025-12-31 | I |  | 2022-05-01
9022.14.19 | 061 | Aparelhos fixos de raios-X com detector digital, utilizados para aquisição de imagens por raios-X, com capacidade de armazenamento de 10.000 imagens, dotados de detector plano de silício amorfo de 35cm x 43cm ou superior, com cintilador de iodeto de césio, tamanho de pixel de 148 micrômetros ou menor, tubo de raios-X, com exposição de 150kV, com velocidade do ânodo de 9.000 a 10.800rpm, capacidade de armazenamento de calor da caixa da ampola de 1.350.000HU e do ânodo de 350.000HU, colimador automático, gerador de alta frequência, com saída igual ou superior a 55kW, monitor de tela plana integrado de 23,8 polegadas com unidade de processamento de dados “all-in-one”, teclado e mouse, mesa do paciente com ajuste de altura motorizado de 38,5cm, bandeja para detector, capacidade de 300kg e deslocamento longitudinal de +44 até -44cm, “Bucky Mural” com ajuste de altura motorizado; estativa com rastreamento automático da DFI (distância fonte-imagem), do movimento entre o tubo e o detector da mesa e do movimento entre o tubo e “Bucky Mural”; câmera de vídeo para auxílio de posicionamento dos pacientes em tempo real, tela sensível ao toque acoplada ao tubo para ajuste de parâmetros radiográficos com guia de posicionamento com ilustração das partes do corpo e controle remoto para movimentos do “Bucky Mural” e colimador; podendo conter, alternada ou cumulativamente, suporte para aquisição automática de imagens de membros inferiores e coluna completa, LED luminoso no tubo de raios-X e na estativa para indicação do status do exame para o paciente, controle remoto para posicionamento do tubo, mesa e “Bucky Mural” através do programa de órgãos selecionado, “tablet” para identificar o paciente e editar os programas de órgãos remotamente; colimação virtual pela estação de aquisição, detectores adicionais de silício amorfo, móvel ou fixo. | Resolução Gecex nº 322, de 4 de abril de 2022 | 2025-12-31 | I |  | 2022-05-01
9022.14.19 | 062 | Aparelhos fixos de fluoroscopia com detector digital, utilizados para exames contrastados e aquisição de imagens por raios-X, com capacidade de armazenamento de 50.000 imagens, dotados de detector plano dinâmico de silício amorfo de 43 x 43cm, com cintilador de iodeto de césio, tamanho de pixel de 148 micrômetros e matriz de pixel de 2..840 x 2.874, tubo de raios-X com exposição máxima de 150kV, deslocamento vertical do suporte porta-tubo permitindo uma distância fonte-imagem de 115 a 150cm, velocidade do ânodo de 8.500 a 10.800rpm, capacidade de armazenamento de calor anódico 783kHU, capacidade de armazenamento de calor da caixa da ampola de no máximo 2.530.000HU, foco fino de 0.6 e grosso de 1.0, fluoroscopia de pulso digital com frequências de pulso de 3.0, 7.5, 10,15 e 30pulsos/s, colimador, gerador de alta frequência, com saída igual ou superior a 65kW, unidade de processamento de dados com “software” dedicado, monitor de tela plana, teclado, “mouse”, “joysticks” com sistema de segurança para prevenção de movimentos involuntários, controles, pedal, mesa do paciente basculante motorizada com inclinação de +90 até -17 graus, velocidade de inclinação de 4graus/s, deslocamento longitudinal do tampo flutuante de +80cm até -80cm para ampla cobertura do paciente, altura fixa de 89cm e capacidade de peso de 200kg; podendo conter, alternada ou cumulativamente, sistema de compressão de controle remoto com cone radiotransparente para compressão de até 155N, dispositivo para realização de tomografia linear utilizado para adquirir uma imagem em série de ângulos diferentes na mesa do paciente; sistema de contorno automático de vasos e quantificação de estenose; modo de funcionamento fluoroscópico com visualização subtraída (ROADMAP); funcionalidade para posicionamento do paciente sem outra fluoroscopia com a ajuda da última imagem fluoroscópica (LIH); sistema de otimização de densidade para harmonização de imagens de alto contraste; aquisição de imagens de coluna completa e membros inferiores completos. | Resolução Gecex nº 322, de 4 de abril de 2022 | 2025-12-31 | I |  | 2022-05-01
9022.14.19 | 063 | Aparelhos fixos de raios-X com estativa de teto e detector digital, utilizados para aquisição de imagens por raios-X, com capacidade de armazenamento de 10.000 imagens, dotados de detector plano de silício amorfo de 35 x 43cm ou superior, com cintilador de iodeto de césio, tamanho de pixel de 148 micrômetros ou menor; tubo de raios-X com exposição de 150kV, com velocidade do ânodo de 9.000 a 10.800rpm, capacidade de armazenamento de calor da caixa da ampola de 1.350.000HU e do ânodo de 350.000; colimador automático; gerador de alta frequência, com saída igual ou superior a 55kW; monitor de tela plana integrado de 23,8 polegadas com unidade de processamento de dados “all-in-one”, teclado e “mouse”; mesa do paciente com ajuste de altura motorizado de 38,5cm, bandeja para detector, capacidade de 300kg e deslocamento longitudinal de +44cm até -44cm; “Bucky Mural” com ajuste de altura motorizado e inclinação de -20 até +90 graus; estativa de suspenção de teto com rastreamento automático da DFI (distância fonte-imagem), do movimento entre o tubo e o detector da mesa e do movimento entre o tubo e “Bucky Mural”; câmera de vídeo para auxílio de posicionamento dos pacientes em tempo real e evitar a necessidade de repetição de exames; tela sensível ao toque acoplada ao tubo para ajuste de parâmetros radiográficos com guia de posicionamento com ilustração das partes do corpo para diminuição do tempo de exame e controle remoto para movimentos do “Bucky Mural” e colimador; podendo conter, alternada ou cumulativamente, suporte para aquisição automática de imagens de membros inferiores e coluna completa; LED luminoso no tubo de raios-X e na estativa para indicação do status do exame para o paciente; controle remoto para posicionamento do tubo, mesa e “Bucky Mural” através do programa de órgãos selecionado; “tablet” para identificar o paciente e editar os programas de órgãos remotamente; colimação virtual pela estação de aquisição, detectores adicionais de silício amorfo, móvel ou fixo. | Resolução Gecex nº 322, de 4 de abril de 2022 | 2025-12-31 | I |  | 2022-05-01
9022.14.19 | 064 | Aparelhos móveis para aquisição de imagens por raios-X, com gerador de alta frequência com saída de até 20kW, corrente máxima de 300Ma e tempo de exposição de 4ms até 6s; dotados de gerador de raios-X, conjunto de tubo de raios-X com colimador multilâminas, velocidade do ânodo de até 2.800rpm, capacidade de armazenamento de calor da caixa da ampola de 1.100.000HU e painel de controle com indicadores, alimentados por rede elétrica de 100 a 240Vac (50 a 60Hz) e com braço contrabalanceado com rotação do tubo de +90 até -90 graus e inclinação frontal de -30 a +180 graus. | Resolução Gecex nº 322, de 4 de abril de 2022 | 2025-12-31 | I |  | 2022-05-01
9022.14.19 | 065 | Aparelhos fixos de raios-X com detector digital, utilizados para aquisição de imagens por raios-X, com capacidade de armazenamento de 10.000 imagens, dotados de detector plano de silício amorfo de 35cm x 43cm ou maior, com cintilador de iodeto de césio e tamanho de pixel de 148 micrômetros ou menor, tubo de raios-X para montagem no teto com exposição máxima de 150kV, com velocidade do ânodo de 9.000 a 10.800rpm, capacidade máxima de armazenamento de calor da caixa da ampola de 2.530.000 HU e do ânodo de 820.000 HU, tela sensível ao toque acoplada ao tubo para ajuste de parâmetros radiográficos e visualização da angulação do detector, colimador automático, gerador de alta frequência, com saída igual ou superior a 65kW, unidade de processamento de dados com “software” dedicado, monitor de tela plana, teclado e mouse, mesa do paciente com ajuste de altura de 51,5 a 95,5cm, capacidade de até 300kg, deslocamento longitudinal de + 48cm até - 48cm e transversal de + 14cm até - 14cm, Bucky Mural motorizado para utilização com detector plano móvel ou fixo com inclinação de - 20 graus até + 90 graus, rastreamento entre mesa e tubo (altura, longitudinal e inclinação) e entre tubo e Bucky Mural e sistema de posicionamento automático através do programa de órgãos selecionado com movimentação livre e simultânea em seis eixos; podendo conter, alternada ou cumulativamente, suporte para aquisição automática de imagens de membros inferiores e coluna completa, sistema de posicionamento automático em alta velocidade com até 1.000 posições, controle remoto para posicionamento do tubo, mesa e Bucky Mural através do programa de órgãos selecionado, dispositivo para realização de tomografia linear, para adquirir uma imagem em série de ângulos diferentes na mesa do paciente, detectores adicionais de silício amorfo, móvel ou fixo de diferentes tamanhos. | Resolução Gecex nº 322, de 4 de abril de 2022 | 2025-12-31 | III | Resolução GECEX nº 338, de 09 de maio de 2022 | 2022-05-16
9022.14.19 | 066 | Arcos cirúrgicos dotados de estação móvel de visualização contendo monitor de exames com ou sem "touchscreen", monitor de referência, computador e console; coluna do arco cirúrgico em "C" contendo intensificador de imagens de modo triplo de 9 ou 12 polegadas, câmera CCD, tanque de raios-X com ânodo giratório de 15kW, com ou sem impressora. | Resolução Gecex nº 322, de 4 de abril de 2022 | 2025-12-31 | III | Resolução GECEX nº 338, de 09 de maio de 2022 | 2022-05-16
9022.14.19 | 067 | Arcos cirúrgicos dotados de arco móvel “C“ com capacidade de rotação de 150 graus (90 graus +60 graus), intensificador de imagens de 9 polegadas, câmera CCD 1K x 1K, colimador íris circular 180 graus, gerador de raio x com alta frequência e operando com tensão no tubo de raio X de 40 a 120kV, tubo de RX de 5,3 ou 4,5kW. | Resolução Gecex nº 322, de 4 de abril de 2022 | 2025-12-31 | III | Resolução GECEX nº 338, de 09 de maio de 2022 | 2022-05-16
9022.29.90 | 007 | Analisadores elementares em tempo real de materiais movimentados em correia transportadora baseados na tecnologia PGNAA (Prompt Gamma Neutron Activation Analysis) ou PFTNA (Pulsed Fast Thermal Neutron Analysis), com capacidade de usar como fontes geradoras de nêutrons o isótopo de Califórnio 252 ou 1 gerador elétrico de nêutrons, sendo possível a troca entre as duas tecnologias de fontes geradoras de nêutrons preservando os demais componentes do mesmo analisador, combinado com a tecnologia de processamento RPP4 (Random Pulse Processing) e com o software de compensação automática de carga na correia transportadora (ABLC), software opcional para calibração com base nos resultados de análises por raios-X e com o uso de detectores de Nal (cristal de iodeto de sódio) para obtenção da composição química elementar do material analisado. | Resolução Gecex nº 322, de 4 de abril de 2022 | 2025-12-31 | I |  | 2022-05-01
9022.29.90 | 008 | Analisadores elementares em tempo real de materiais movimentados em correia transportadora baseados na tecnologia PGNAA (Prompt Gamma Neutron Activation Analysis), usando como fontes geradoras de nêutrons o isótopo de Califórnio 252, combinadas com a tecnologia de processamento RPP (Random Pulse Processing) e com o uso de detectores de Nal (cristal de iodeto de sódio) para obtenção da composição química elementar do material analisado, com recurso de compensação da variação de carga na correia automaticamente usando software. | Resolução Gecex nº 322, de 4 de abril de 2022 | 2025-12-31 | I |  | 2022-05-01
9022.29.90 | 010 | Aparelhos detectores de falhas por raios-x NTD, para ensaios não destrutíveis, portáteis, de conversão de frequência, com tubo cerâmico para o raio x, com gerador isolado, a gás sf6, com resfriamento de ar forçado, com feixe direcional, com tensão de entrada de: 3,5kW e saída de: 170 a 320kV, com tamanho de foco de: 2,3 a 2,5mm, com feixe de ângulo de: 40 graus +5 graus, máxima penetração de: 56mm. | Resolução Gecex nº 322, de 4 de abril de 2022 | 2025-12-31 | I |  | 2022-05-01
9022.29.90 | 011 | Analisadores elementares em tempo real de materiais movimentados em correias transportadoras, baseados na tecnologia de análise de ativação de nêutron gama induzido (PGNAA) e utilizando como fonte geradora de nêutrons o isótopo de califórnio 252, constituídos basicamente de: estrutura em aço projetada para longa vida útil contendo espectrômetro compostos de múltiplos detectores bgo (germanato de bismuto), escudo de radiação, painel de comando contendo pc analisador industrial, módulos de entrada/saída, e hub de “Ethernet”/fibra, monitor de umidade de micro-ondas, e com ou sem fonte radioativa de califórnio-252. | Resolução Gecex nº 322, de 4 de abril de 2022 | 2025-12-31 | I |  | 2022-05-01
9022.90.10 | 001 | Geradores de tensão com tecnologia de alta frequência para tubos de raio-x de sistemas de fluoroscopia e/ou radiografia, com potência máxima de saída até 55kW e tensão máxima de exposição até 150kV, acompanhados ou não de consoles de operação com teclas de membrana ou tela sensível ao toque. | Resolução Gecex nº 322, de 4 de abril de 2022 | 2025-12-31 | I |  | 2022-05-01
9022.90.10 | 002 | Geradores de alta tensão para tubos de raios-X, para sistemas fixos e móveis de inspeção não intrusiva de volumes por raios-X, com tensão de alimentação entre 180 e 400VAC, potência máxima de saída entre 640 e 7.500W, tensão nominal de saída entre 5 e 450kV, corrente nominal de saída entre 0 e 300mA, interface de comunicação analógica, ethernet, RS232 ou RS422, com ou sem módulo de controle. | Resolução Gecex nº 322, de 4 de abril de 2022 | 2025-12-31 | I |  | 2022-05-01
9022.90.10 | 003 | Geradores de alta tensão para tubos de raio-X de equipamentos de tomografia computadorizada, com potência de 60kW em tensão de 120kV, capacidade de seleção de tensões de 80, 100, 120 e 140kV com acuracidade menor que 1,5%, faixas de correntes de 10 a 1.000mA com acuracidade menor que 3% e tempos de exposição de 100 milisegundos e 120s (em passos de 1mS). | Resolução Gecex nº 322, de 4 de abril de 2022 | 2025-12-31 | I |  | 2022-05-01
9022.90.10 | 004 | Geradores de tensão retificada de 540VDC para inversor de equipamento de tomografia computadorizada, com fonte de alimentação auxiliar de 220V para alimentação de filamento e de circuitos de controle, diversas conectividades, incluindo portas analógicas e digital e conectores de realimentação e de controle e funções acessórias de monitoramento de entrada de energia, de filtragem com capacitor e filtro EMC, de controle e realimentação de parâmetros e de controle do rotor de ânodo. | Resolução Gecex nº 322, de 4 de abril de 2022 | 2025-12-31 | I |  | 2022-05-01
9022.90.10 | 005 | Tanques de alta tensão monopolares, utilizados como componente de gerador de alta tensão, compostos por 3 transformadores, sendo 1 transformador de alta tensão e 2 transformadores de filamento, imersos em óleo dielétrico, estágio de retificação, ventiladores de refrigeração, sensor de temperatura e circuitos de medição de kV e mA, as tensões de entrada do HV "tank" são tipicamente AC de alta frequência (40kHz) e baixa tensão (480V a 750V) para o transformador de alta e 20 a 40V rms máximo para os transformadores de filamento, em sua saída pode fornecer até 150kV. | Resolução Gecex nº 322, de 4 de abril de 2022 | 2025-12-31 | I |  | 2022-05-01
9022.90.20 | 001 | Placas de fósforo destinadas a absorver energia de onda eletromagnética emitida por equipamento radiológico. | Resolução Gecex nº 322, de 4 de abril de 2022 | 2025-12-31 | I |  | 2022-05-01
9022.90.80 | 001 | Grades antidifusora para equipamentos de raios-X. | Resolução Gecex nº 322, de 4 de abril de 2022 | 2025-12-31 | I |  | 2022-05-01
9022.90.80 | 004 | Equipamentos de medição contínua de perfil de densidade por tecnologia de raio X para painéis reconstituídos de madeira com velocidade de medição de 0,01 a 2mm/s com voltagem máxima de 160kV corrente anódica máxima de 55mA e potência máxima de 800W/1.800W controlado por CPU com “software” dedicado e range de medição do material com espessura de 3 à 65mm com densidade entre 400 e 1.500kg/m³. | Resolução Gecex nº 322, de 4 de abril de 2022 | 2025-12-31 | I |  | 2022-05-01
9022.90.80 | 005 | Sistemas de posicionamento computadorizados, e verificação não-coplanar de posicionamento de paciente em qualquer ângulo de mesa de tratamento, com utilização de raio-X em arranjo estereoscópico fixo, aquisição direta através de detector digital de silício amorfo, e utilização de câmera de rastreamento por infravermelho ou por superfície/térmico. | Resolução Gecex nº 322, de 4 de abril de 2022 | 2025-12-31 | I |  | 2022-05-01
9022.90.80 | 006 | Aparelhos eletrônicos de fluorescência de raios-X para análise de minérios, rochas e minerais, podendo ser utilizados em bancada de laboratórios ou campo, dotados de tubo emissor de raios-X de baixa potência iônico, incluso bateria de íon Li de 7,2V, lâmpada de Rhodium de potência de 4W, precisão de 10ppm para elementos pesados e 1% para elementos leves; software de visualização e processamento. | Resolução Gecex nº 322, de 4 de abril de 2022 | 2025-12-31 | I |  | 2022-05-01
9022.90.80 | 007 | Aparelhos de localização espacial de tumores e nódulos na mama em 3 dimensões por estereotaxia visando a realização de biópsia mamária para ser acoplado ao mamógrafo digimamo, compostos por: sistema de localização 3d, modulo eletrônico, kit de calibração, sistema de compressão, bandeja de compressão de mama, modulo controle manual e suporte de agulha. | Resolução Gecex nº 322, de 4 de abril de 2022 | 2025-12-31 | I |  | 2022-05-01
9022.90.91 | 001 | "Kits" de substituição de módulo de detecção de raio-X, utilizados em equipamento de tomografia computadorizada, com módulo, ferramentas e cabo de interconexão, o módulo é composto por unidade de detecção e conversão analógico digital, placa de circuito impresso contendo módulo controlador de matriz de portas programáveis em campo e memória não volátil de 64Mbits e frequência de operação 104MHz. | Resolução Gecex nº 322, de 4 de abril de 2022 | 2025-12-31 | I |  | 2022-05-01
9022.90.91 | 002 | Impressoras a laser para filmes de tecnologia foto-termográfica para imagens de diagnósticos, destinadas especificamente para impressão a seco de filmes e utilizadas em aparelhos de diagnóstico médico. | Resolução Gecex nº 322, de 4 de abril de 2022 | 2025-12-31 | I |  | 2022-05-01
9022.90.91 | 003 | Colimadores radiológicos manuais para acoplamento em equipamentos de raios-X de até 150kV, com lâmpada para simulação do campo irradiado. | Resolução Gecex nº 322, de 4 de abril de 2022 | 2025-12-31 | I |  | 2022-05-01
9022.90.91 | 004 | Chassis para placas de fósforo utilizadas nos equipamentos de radiografia computadorizada | Resolução Gecex nº 322, de 4 de abril de 2022 | 2025-12-31 | I |  | 2022-05-01
9022.90.91 | 005 | Detectores para sistema de radiologia digital (DR) com sensor de silício amorfo de 14bits ou superior, com ou sem baterias e carregadores de bateria, denominado Detector Plano (FPD). | Resolução Gecex nº 322, de 4 de abril de 2022 | 2025-12-31 | I |  | 2022-05-01
9022.90.91 | 006 | Sistemas para radiografia digital (DR) para adaptação em aparelhos de raios-X fixos ou móveis, compostos por detector com sensor de silício amorfo, com ou sem baterias e carregadores de bateria, console de operação formado por monitor e máquina automática para processamento de dados ou simplesmente por "tablet" e "software" específico para identificação de pacientes, processamento, armazenamento e envio de imagens, com profundidade de 14bits ou superior, roteadores digitais, com cabos e interface e com ou sem cabos disparadores de raios-X, apresentados com ou sem estojo portátil. | Resolução Gecex nº 322, de 4 de abril de 2022 | 2025-12-31 | I |  | 2022-05-01
9022.90.91 | 007 | Fontes de raio-X de alta energia, para instalações fixas e móveis, com console de controle com tela “touch screen”, gabinete modulador, cabos de ligação, refrigerador de água de 13kW de potência com controle de temperatura e faixa de operação entre -40 a +55 graus Celsius, mangueiras, módulo acelerador de elétrons refrigerado a água de 15kW de potência e unidade de refrigeração para geração de feixe de raios-X. | Resolução Gecex nº 322, de 4 de abril de 2022 | 2025-12-31 | I |  | 2022-05-01
9022.90.91 | 008 | Módulos detectores de raios X dotados de placa de circuito impresso montada com componentes eletrônicos, fotodiodos e cintiladores sólidos, sendo analógica ou digital; dimensão do pixel entre 0,2 e 9,2mm e número de pixels entre 16 e 256 canais, para dupla, única, baixa ou alta energia. | Resolução Gecex nº 322, de 4 de abril de 2022 | 2025-12-31 | I |  | 2022-05-01
9022.90.91 | 009 | Fontes de raios-X de baixa energia para sistemas fixos e móveis de inspeção não intrusiva de volumes por raios X, com potência consumida entre 20 e 7.000W, tensão de alimentação entre 85 e 264VAC ou 24VDC, tensão nominal de saída entre 10 e 300kV, corrente nominal de saída entre 0 e 500mA, dotadas de fonte e/ou gerador de alta tensão, tubo de raios X e módulo de controle. | Resolução Gecex nº 322, de 4 de abril de 2022 | 2025-12-31 | I |  | 2022-05-01
9022.90.91 | 010 | Módulos de aquisição de dados para sistemas de detecção de raios-X, dotados por placa de circuito impresso e componentes eletrônicos para a leitura e processamento dos dados provenientes do módulo detector de raios X, com interfaces de comunicação USB, Ethernet, fibra óptica, frame “grabber”, RS485 ou interface câmera link, entre 2 e 5 canais, com tensão de alimentação entre 4,9V e 30VDC ou 110VAC em 50Hz e 240VAC em 60Hz. | Resolução Gecex nº 322, de 4 de abril de 2022 | 2025-12-31 | I |  | 2022-05-01
9022.90.91 | 011 | Sistemas de raios-X de alta energia, do tipo acelerador de elétrons circular compacto “Betatron”, para sistemas fixos e móveis de inspeção não-intrusiva de cargas, com tensão de alimentação entre 110 e 380VAC, energia nominal entre 2 e 9Mev, dotados de: radiador de refrigeração, fonte de alimentação, conversor de pulso e unidade de interface. | Resolução Gecex nº 322, de 4 de abril de 2022 | 2025-12-31 | I |  | 2022-05-01
9022.90.91 | 012 | Painéis detectores planos para radiologia digital com transferência de imagem via cabo ou wireless, sensor de silício amorfo de 14bits ou superior, range de energia de 40 a 150kV. | Resolução Gecex nº 322, de 4 de abril de 2022 | 2025-12-31 | I |  | 2022-05-01
9022.90.91 | 013 | Detectores para sistema de radiologia digital (DR) com cintilador de Gadolínio (GOS) ou Cesio (Csl), de 14 bits ou superior, quantidade de pixels igual ou superior a 2.500 x 2.300. | Resolução Gecex nº 322, de 4 de abril de 2022 | 2025-12-31 | I |  | 2022-05-01
9022.90.91 | 014 | Estações de trabalho e sistemas de planejamento de tratamento para radioterapia e radiocirurgia estereotática conformal de lesões tumorais em diferentes sítios anatômicos. | Resolução Gecex nº 322, de 4 de abril de 2022 | 2025-12-31 | I |  | 2022-05-01
9022.90.91 | 015 | Mesas de equipamento de tomografia computadorizada com capacidade de carga de 306kg, dotadas de pistão hidráulico, motores de passo, fonte de tensão contínua de 24V para alimentação de módulos eletrônicos de controle de altura e deslocamento longitudinal, tensão de alimentação de entrada de 127V, potenciômetros sensores de posição, tampo de fibra de carbono e tampas de acabamento de fibra de vidro e plástico PVC. | Resolução Gecex nº 322, de 4 de abril de 2022 | 2025-12-31 | I |  | 2022-05-01
9022.90.91 | 016 | Tampos superiores de mesa plana de posicionamento de paciente em equipamento de tomografia computadorizada volumétrica fabricada em fibra de carbono e espuma com revestimento na superfície superior. | Resolução Gecex nº 322, de 4 de abril de 2022 | 2025-12-31 | I |  | 2022-05-01
9022.90.91 | 017 | Kit's de acabamento frontal de console de controle e comando de equipamento de tomografia computadorizada dotados de partes plásticas injetadas, partes metálicas estampadas e parafusos de fixação. | Resolução Gecex nº 322, de 4 de abril de 2022 | 2025-12-31 | I |  | 2022-05-01
9022.90.91 | 018 | Placas de circuito impresso de fibra de vidro (FR4), possuindo a superfície com 2 faces, repleta de trilhas condutoras e componentes SMD soldados na placa; contém 2 canais de interface serial de alta velocidade entre o DAS (Data Acquisition System) e o computador da console, sendo utilizada no modelo de tomografia computadorizada; possui a função principal de armazenar os dados de imagem captadas pelo detector do “gantry” da tomografia computadorizada, obtidos durante o disparo de raio-X no exame clínico. | Resolução Gecex nº 322, de 4 de abril de 2022 | 2025-12-31 | I |  | 2022-05-01
9022.90.91 | 019 | Conjuntos de suporte de cabeça em plano coronal para equipamento de tomografia computadorizada; com aproximadamente 10,5 x 3,6cm, sendo fabricado com material não metálico, contendo inserto dotados de éster de espuma poliuretana e acabamento por meio de revestimento de elastômero sintético policloropreno. | Resolução Gecex nº 322, de 4 de abril de 2022 | 2025-12-31 | I |  | 2022-05-01
9022.90.91 | 020 | Mesas de equipamento de tomografia computadorizada dotadas de partes estruturais em liga metálica com tampas de blindagem eletromagnética, tampas plásticas de acabamento, pistão e motores elétricos, trilhos, perfis metálicos e rolamentos; possui placas de circuito impresso de controle e automação da mesa. | Resolução Gecex nº 322, de 4 de abril de 2022 | 2025-12-31 | I |  | 2022-05-01
9022.90.91 | 021 | Tampas de acabamento e proteção utilizadas em equipamento de tomografia computadorizada, fabricadas com liga metálica, dotadas de proteção anticorrosiva e produzidas de acordo com as diretivas ROHS. | Resolução Gecex nº 322, de 4 de abril de 2022 | 2025-12-31 | I |  | 2022-05-01
9022.90.91 | 022 | Sistemas de detecção de raio-X e geração de imagem, próprios para aparelhos portáteis ou fixos para emissão de raio-X em procedimentos diagnósticos e cirúrgicos, dotados de: placa detectora plana, sem fio, baseada em cintilador de oxissulfeto de gadolínio acoplado à matriz TFT com tecnologia de silício amorfo com afastamento pixel de 140micrômetros, área ativa de aproximadamente 358,4 x 430,08mm, matriz ativa de 2.560 x 3.072pixels; unidade de controle (sincronização); carregador de bateria com 3(três) baterias; alça de transporte. | Resolução Gecex nº 322, de 4 de abril de 2022 | 2025-12-31 | I |  | 2022-05-01
9022.90.91 | 023 | Sensores radiométricos para medição de grandezas físicas de líquidos e sólidos sem contato, capazes de detectar a densidade, nível e peso sem contato com o produto através do tubo ou da parede do reservatório, com reprodutibilidade de +/-0,1% com – 20 a + 60 graus Celsius, dotados de cintilador em iodeto de sódio (Nal) ou Polivinil Tolueno (PVT), entrada analógica de 40 a 20mA passiva com carga interna de 250Ω, saída de corrente de 4 a 20mA/HART ativa ou passiva com carga máxima de 500Ω consumo máximo de potência e 8W/10VA, com saída de transistor NPN (livre de potencial) com qualificação SIL, SIL 2 ou SIL 3 (opcional) com tensão de serviço de 18 a 32VDC/100 a 240VAC, 50/60Hz, construídos com aço inoxidável ISO 1.4301 com grau de proteção IP66/IP67 com conexão de 3 prensa cabos, 1x M20, 2x M16. | Resolução Gecex nº 322, de 4 de abril de 2022 | 2025-12-31 | I |  | 2022-05-01
9022.90.91 | 024 | Conjuntos de anéis deslizantes, “slip ring”, com canais de interface de conexão de potência de até 600V e com canais de sinais de comando e/ou de dados, para sistemas rotacionais de alta velocidade de até 300rpm, podendo conter escovas de potência e/ou de sinais, lubrificante dos contatos, para aparelho de tomografia computadorizada CT ou PET/CT. | Resolução Gecex nº 322, de 4 de abril de 2022 | 2025-12-31 | I |  | 2022-05-01
9022.90.91 | 025 | Sistemas de radiografia digital (CR), de alta resolução para adaptação em equipamentos de raio X fixos ou móveis, compostos por: “scaner” e placas de fosforo (chassis) de tamanhos diversos, conexão de operação para computador de processamento de dados para geração de imagens no padrão DICOM 3.0, DICOM “Worklist” para listagem de pacientes, armazenamento, processamento de imagens, visualização, impressão e transmissão dos arquivos com possibilidade de conversão para o outros tipos de arquivos de imagens; qualidade para apresentação de imagens com resolução de 16 bits, para tonalidades de cinza, com velocidade de aquisição média superior a 30cassetes/h ou 78s/cassete ,tempo de acesso da imagem inferior a 45s após a leitura; potência de consumo superior a 23W em "stand by" e 1.610W em regime de trabalho normal; acompanhado por cabos, conectores e suporte de mesa ou parede. | Resolução Gecex nº 322, de 4 de abril de 2022 | 2025-12-31 | I |  | 2022-05-01
9022.90.91 | 026 | Painéis detectores digitais planos com sensor de silício amorfo (a-Si) combinado com cintilador de óxissulfito de gadolínio (GOS), para geração de imagens estáticas de 14 Bits e próprios para equipamentos de raios X digitais compactos, alimentados em baixa tensão de 12V, com consumo médio de 20W, área de detecção aproximada de 35 x 43cm2, resolução máxima de 1.918 x 2.365 pontos de imagem (pixel) e tamanho de pixel de 182 x 182 micrometros. | Resolução Gecex nº 322, de 4 de abril de 2022 | 2025-12-31 | I |  | 2022-05-01
9022.90.91 | 027 | Tubos aceleradores de partículas, que atuam como local de passagem para partículas destinadas a serem aceleradas e transformadas em radiação de “photons” ou raios X, operando em uma tensão de funcionamento de 22.000V (22KV) e saída de energia de 6MV (milhões de elétron-volts), sendo compostos por uma seção aceleradora (cilindro) moldada em cobre, em peça única, contendo um canhão emissor de elétrons na parte superior, um alvo (target) de tungstênio na parte inferior, além de uma entrada para radio frequência em seção retangular, uma bomba de vácuo montada na seção central e tubos de resfriamento a água, destinados a serem utilizados exclusivamente em equipamentos médicos de radioterapia, conhecidos como “aceleradores lineares de partículas”. | Resolução Gecex nº 322, de 4 de abril de 2022 | 2025-12-31 | I |  | 2022-05-01
9022.90.91 | 028 | Câmaras de Ionização constituídas por uma placa de cobre encapsulada em invólucro cilíndrico de liga de aço inoxidável, polarizadas por uma tensão de -500VDC, com pressurização de 2PSI a Ar CGA Tipo 1 Grau E, taxa de vazamento de 1x10-7CC/s a 6PSI, dimensões de 2cm de altura e espessura e 20cm de diâmetro em um ambiente preenchido por gás ionizante comprimido. | Resolução Gecex nº 322, de 4 de abril de 2022 | 2025-12-31 | I |  | 2022-05-01
9022.90.91 | 029 | Dispositivos de emissão de elétrons, denominados como canhões emissores de elétrons, sendo válvulas triodo, constituídas por um filamento em formato espiralado montado em um corpo de aço e borracha e formato cilíndrico, catodo e anodo (eletrodo), além de também possuir uma grade que possibilita variar a quantidade de elétrons emitidos, permitindo variar a gama de energias emitidas pela máquina, ativados por uma tensão de CC - Corrente Contínua "DC - Direct Current" de aproximadamente 5,3V e excitados por alta tensão de até 25.000V. | Resolução Gecex nº 322, de 4 de abril de 2022 | 2025-12-31 | I |  | 2022-05-01
9022.90.91 | 030 | Módulos controladores microprocessados do sistema do colimador de multi lâminas (MLC), que consistem em uma caixa metálica de alumínio, contendo internamente conectores, leds e placa controladora digital de circuitos impressa (microprocessada), com dimensões de 28 x 28 x 6cm, tensão de entrada de 110VAC, tensões de operação de 12 ou 24VDC. | Resolução Gecex nº 322, de 4 de abril de 2022 | 2025-12-31 | I |  | 2022-05-01
9022.90.91 | 031 | Placas metálicas de estabilização e proteção, para reposição em ferramentas de perfilagem baseadas na pulsação rápida e na ativação neutrônica térmica (PFTNA) utilizadas em operações de poços de petróleo, fabricadas de aço inoxidável, revestidos em camadas de aço inconel e carboneto de tungstênio, com comprimento entre 39,8 e 44 polegadas, altura entre 1,632 e 1,808 polegadas, largura de 5 polegadas, com furos para instalação de múltiplos parafusos, pinos para trava e anéis de retenção. | Resolução Gecex nº 322, de 4 de abril de 2022 | 2025-12-31 | I |  | 2022-05-01
9022.90.91 | 032 | Módulos de estereotaxia com cálculo tridimensional para posicionamento de guia de agulhas de biopsia, utilizados em equipamento de mamografia digital, com medição externa de 354,80 ±0,5mm, cursor de compressão maior que 103mm; visibilidade de 140 x 70mm. | Resolução Gecex nº 322, de 4 de abril de 2022 | 2025-12-31 | I |  | 2022-05-01
9022.90.91 | 033 | Detectores digitais nas dimensões de 31 x 31cm e 1.536 x 1.536 pixels, contendo uma matriz bidimensional de transistores e fotodiodos, incluindo um dispositivo de resfriamento exclusivo, utilizados como primeira cadeia de formação de imagens em equipamentos de sistemas guiados por imagem intervencionista. | Resolução Gecex nº 322, de 4 de abril de 2022 | 2025-12-31 | I |  | 2022-05-01
9022.90.91 | 034 | Controladores aplicados em equipamentos de tomografia, módulo analógico para digital, compostos por módulo analógico-digital, memória não-volátil em série e sensores térmicos em “interface” de frequência com Clock de entrada 80MHz, “duty cycle” 50%, tamanho total de memória de 165,888 bits e IO máximo usuário 182 pinos. | Resolução Gecex nº 322, de 4 de abril de 2022 | 2025-12-31 | I |  | 2022-05-01
9022.90.91 | 035 | Conjuntos do tubo de Raios X com tensão nominal de 76kV de anódico a catódico, filtração permanente de 2,9mm Al/76kV e potência anódica de entrada nominal de 228W, utilizados em equipamentos para performance de exames por raios-X. | Resolução Gecex nº 322, de 4 de abril de 2022 | 2025-12-31 | I |  | 2022-05-01
9022.90.91 | 036 | Consoles de computador em pequena escala controlados por um computador principal com tempo de reconhecimento de 35fps e matriz de imagem menor que 512 x 512pixels utilizados em equipamento de tomografia computadorizada, composto por computador principal, “interface” do operador e pacote de resfriamento, incluindo filtro de ar. | Resolução Gecex nº 322, de 4 de abril de 2022 | 2025-12-31 | I |  | 2022-05-01
9022.90.91 | 037 | Conjuntos de modificação do sistema de distribuição de água do pórtico (gantry) presentes nos aceleradores lineares de alta energia, compostos pelos seguintes itens: juntas rotatórias em aço contendo comprimento de 114,86mm e diâmetro de 81,28mm, mangueiras de 1 polegada em borracha, filtro químico em material polipropileno e conjuntos de encanamento em cobre com suporte de entrada e saída. | Resolução Gecex nº 322, de 4 de abril de 2022 | 2025-12-31 | I |  | 2022-05-01
9022.90.91 | 038 | Colimadores motorizados para colimação do raio-X, de uso específico em mamografia, radiação máxima de fuga 4ma em 70kvp, sem filtro acoplado, protocolo de comunicação do tipo CAN, alimentação 24vdc, com campo iluminado do tipo LED de alto brilho e campo irradiado 24 x 30cm. | Resolução Gecex nº 322, de 4 de abril de 2022 | 2025-12-31 | I |  | 2022-05-01
9022.90.91 | 039 | Colimadores motorizados para colimação de raio-X, de uso específico em arco cirúrgico, radiação máxima de fuga 4mA em 125kvp, dotado de seleção de filtro acoplado para até 3 opções, protocolo de comunicação do tipo CAN, alimentação 24vdc, com campo irradiado quadrado até 35 x 35cm, sem iluminação, flange de metal fixa. | Resolução Gecex nº 322, de 4 de abril de 2022 | 2025-12-31 | I |  | 2022-05-01
9022.90.91 | 040 | Painéis detectores planos, com tecnologia de silício amorfo, 16-bit, Pixel Pitch(micrometro)100 e proteção IP55, próprios para aparelhos de radiografia diagnóstica geral. | Resolução Gecex nº 322, de 4 de abril de 2022 | 2025-12-31 | I |  | 2022-05-01
9022.90.91 | 041 | Detectores de tela plana estática, sem fio, usado para radiografia geral, com receptor em silício amorfo com TFT, dotado de matriz ativa entre 2.304 x 2.800 e 3.072 x 7.072 pixels com espaçamento do pixel entre 139 e 150 micrometros, cintilado por Iodeto de Césio (CsI), alimentado por bateria recarregável e fonte de energia DC de 24V. | Resolução Gecex nº 322, de 4 de abril de 2022 | 2025-12-31 | I |  | 2022-05-01
9022.90.91 | 042 | Conjuntos “AERODR” próprios para digitalização radiográfica, compostos por carregador de bateria interna do painel, com potência monofásica 110/220V/ 50-60Hz de frequência rede, com conector customizado para o painel e ponto de acesso para a rede “wireless” de comunicação. | Resolução Gecex nº 322, de 4 de abril de 2022 | 2025-12-31 | I |  | 2022-05-01
9022.90.91 | 043 | Detectores digitais de tela plana para sistemas de raios-X, denominados “flat panel” detector (FPD), com área de pixel de até 43 x 43cm, pixels de 139 micron destinados para montagem permanente em conjuntos radiológicos, acompanhados ou não de baterias e carregadores de baterias e conversor analógico digital de 16bits e faixa de energia de 40 até 150kVp. | Resolução Gecex nº 322, de 4 de abril de 2022 | 2025-12-31 | I |  | 2022-05-01
9022.90.91 | 044 | Painéis detectores planos para mamografia digital e tomossíntese mamária, com cintilador de Selênio Amorfo (a-Se), 16 bits ou superior, tamanho do pixel de 85mícrons, matriz da imagem de 2.816 x 3.584 ou superior, tamanho 24 x 30. | Resolução Gecex nº 322, de 4 de abril de 2022 | 2025-12-31 | I |  | 2022-05-01
9022.90.91 | 045 | Painéis detectores planos, com tecnologia de silício amorfo, 16-bits, próprios para aparelhos de radiografia diagnóstica geral. | Resolução Gecex nº 322, de 4 de abril de 2022 | 2025-12-31 | I |  | 2022-05-01
9024.10.10 | 003 | Máquinas para detecção de queimaduras em peças retificadas através da utilização da técnica do ruído magnético de Barkhausen em itens com limitações máximas de 430mm de comprimento, 300mm de diâmetro. | Resolução Gecex nº 322, de 4 de abril de 2022 | 2025-12-31 | I |  | 2022-05-01
9024.10.20 | 001 | Máquinas para ensaio de dureza de peças de até 100kg, com faixa de força de teste variando de 1 a 250kg (9,81 a 2.450N), altura de teste máxima de 260mm, profundidade da garganta de 180mm e velocidade de ajuste de até 6mm/s. | Resolução Gecex nº 322, de 4 de abril de 2022 | 2025-12-31 | I |  | 2022-05-01
9024.10.20 | 002 | Durômetros para microdureza “vickers”, faixa de ensaio de 98,07mN (10gf) a 9.807mN (1.000gf), aplicação de força mediante controle eletromagnético e automático (carga, permanência, descarga) com painel de controle tipo LCD colorido de 5,7" e torre do penetrador de diamante com objetivas de 10x e 50x. | Resolução Gecex nº 322, de 4 de abril de 2022 | 2025-12-31 | I |  | 2022-05-01
9024.10.20 | 003 | Máquinas para ensaio de microdureza de peças de até 50kg, com faixa de força de teste variando de 50g a 10kg (0,49 a 98,1N), com deslizamento automático dos eixos X e Y em até 150mm, trocador de ferramentas sextavado motorizado e sistema de câmera colorida 2 x 18MP. | Resolução Gecex nº 322, de 4 de abril de 2022 | 2025-12-31 | I |  | 2022-05-01
9024.10.20 | 004 | Durômetros para dureza "vickers", faixa de ensaio de 9,807mN (1kgf) a 490,3mN (50kgf), aplicação de força mediante controle eletromagnético e automático (carga, permanência, descarga) com painel de controle tipo LCD colorido de 5,7 polegadas e torre do penetrador de diamante com objetivas de 10X e 20X. | Resolução Gecex nº 322, de 4 de abril de 2022 | 2025-12-31 | I |  | 2022-05-01
9024.10.20 | 005 | Máquinas para ensaio de dureza de peças de até 100kg, com faixa de força de teste variando de 0,3 a 3000kg (2,94 a 29.430N) com medição nos parâmetros “Brinell”, “Vickers”, “Rockwell” e “Knoop”, altura de teste máxima de 510mm, profundidade da garganta de 320mm com ajuste de altura manual, controle eletrônico de força automático, com 8 posições de ferramentas com trocas automáticas, com posicionador laser cruzado, com sistema óptico de lentes para medição com módulos de iluminação, com elementos de fixação superior de componentes, com proteção contra colisão no trocador de ferramentas, operado por “software” para medição com computador para armazenamento de histórico de dados de medição. | Resolução Gecex nº 322, de 4 de abril de 2022 | 2025-12-31 | I |  | 2022-05-01
9024.10.90 | 002 | Equipamentos para ensaio de abrasão para determinação de espessura de revestimentos de 0,1 a 50 micrômetros por meio do método de desgaste micro abrasivo por esferas rotativas com diâmetros de 10, 15, 20, 25,4 ou 30mm, com motor bidirecional de potência de 15W e unidade controladora para ajuste das faixas de velocidade (10 a 3.000rpm) e de tempo de abrasão (1 a 10.000s) e com 10 rotinas predefinidas programáveis, precisão da medida de espessura entre 1 e 5%, com suporte de amostra. | Resolução Gecex nº 322, de 4 de abril de 2022 | 2025-12-31 | I |  | 2022-05-01
9024.10.90 | 003 | “Scanners” de acesso remoto pelo método de ultrassom para mapeamento de corrosão em tanques, tubulações e embarcações dotadas de um “encoder” posicional selado para aquisição de “b-scan”, capazes de transpor obstáculos de até 2” de altura de elevação com todas as rodas em contato com a superfície, “software” que fornece dados automatizados de aquisição, análise e relatórios, com força magnética de tração de 240Lbs total, velocidade (sob carga total) de 10in/s (330mm/s), tração de 109lbs (484n) e base da roda 4.75in (127mm), acompanha maleta de transporte. | Resolução Gecex nº 322, de 4 de abril de 2022 | 2025-12-31 | I |  | 2022-05-01
9024.10.90 | 005 | "Scanners" para mapeamento de corrosão automatizados pelo metodo de ultrassom c-scan para inspecionar tanques e tubulações, para a varredura em tubulações de 2" não exigindo ajustes de escala, com “software” que fornece dados automatizados de aquisição, analise e relatórios, comprimentos do braço do scanner de 300, 600, 870, 1.200mm, com força de tração magnética (65 libras por roda (286 n), 260 libras total), acompanha conjunto de cabos, transdutor, cabo coaxial, sistema de bombeamento de agua e maleta de transporte. | Resolução Gecex nº 322, de 4 de abril de 2022 | 2025-12-31 | I |  | 2022-05-01
9024.10.90 | 006 | “Scanners” para mapeamento de corrosão manual pelo método de ultrassom B-scan para inspecionar tanques e tubulações com leitura de profundidade a cada 0,250”, podendo ser adaptado para trabalhar com sondas mono ou duplo cristal de 5MHz, inclui “software” que oferece aquisição de dados e relatórios. | Resolução Gecex nº 322, de 4 de abril de 2022 | 2025-12-31 | I |  | 2022-05-01
9024.10.90 | 007 | Classificadores de lâminas de madeira torneada, de 2,5 a 4,2mm de espessura; com medidor de espessura integrado com resolução de até 0,13mm e faixa de densidade de lâmina entre 300 e 1.200kg/m³; PLC integrado com analisador de dados de espessura, temperatura, densidade, umidade, velocidade sônica e rigidez. | Resolução Gecex nº 322, de 4 de abril de 2022 | 2025-12-31 | I |  | 2022-05-01
9024.10.90 | 008 | Equipamentos desenvolvidos para realização de inspeção automática de trincas em pinos esféricos utilizados em juntas esféricas de articulações e terminais de direção, com tensão nominal de 380V e frequência de 60Hz, compostos por unidade de teste de trinca com sonda diferencial, responsável pela verificação de trincas por correntes parasitas, compostos por 8 estações de trabalho e comando CNC e dimensional (altura x largura x profundidade) 2.280 x 2.513 x 2.249mm. | Resolução Gecex nº 322, de 4 de abril de 2022 | 2025-12-31 | I |  | 2022-05-01
9024.10.90 | 009 | Equipamentos de medição e análise de tensão residual (Barkhausen Rollscan) para virabrequins com comprimento máximo de 1.250mm e diâmetro máximo de 130mm, com manuseio dos sensores via robô, sistema de fixação pneumático, controlador CLP, módulo de análises (Barkhausen Rollscan). | Resolução Gecex nº 322, de 4 de abril de 2022 | 2025-12-31 | I |  | 2022-05-01
9024.10.90 | 010 | Equipamentos para ensaio de nano indentação, com mesa antivibração inclusa, carga máxima 500mN, resolução da carga de 0,02micrometro, profundidade 200micrometros, resolução da profundidade 0,01nanômetro, faixa de deslocamento x e y 40mm, com câmera vídeo opcional. | Resolução Gecex nº 322, de 4 de abril de 2022 | 2025-12-31 | I |  | 2022-05-01
9024.10.90 | 011 | Equipamentos para ensaio modular, com opcional de microscópio ótico, mesa motorizada em x, y e z com cursos de 75, 75 e 30mm respectivamente, com possibilidade de acoplar 1 cabeçote de medição, podendo ser micro indentador com carga máxima de 30N, ou micro analisador de riscos com carga máxima de 30N, ou cabeçote combinado com micro dureza e micro analisador de riscos com carga máxima 30N, ou nano tribômetro com carga máxima de 1.000mN. | Resolução Gecex nº 322, de 4 de abril de 2022 | 2025-12-31 | I |  | 2022-05-01
9024.10.90 | 012 | Equipamentos para ensaio modular com mesa anti-vibração, microscópio ótico incluso, mesa motorizada em x, y e z com cursos de 75, 75 e 30mm respectivamente, com possibilidade de acoplar 1 cabeçote de medição, podendo ser micro indentador com carga máxima de 30N, ou micro analisador de riscos com carga máxima de 30N, ou cabeçote combinado com micro dureza e micro analisador de riscos com carga máxima 30N, ou nano tribômetro com carga máxima de 1.000mN, com nano indentador com carga máxima de 500mN ou nano analisador de riscos com carga máxima de 1.000mN. | Resolução Gecex nº 322, de 4 de abril de 2022 | 2025-12-31 | I |  | 2022-05-01
9024.10.90 | 013 | Equipamentos para ensaio modular com mesa anti-vibração padrão ou ativa, com gabinete acústico, microscópio ótico incluso, mesa motorizada em x, y e z com cursos de 215, 75 e 30mm respectivamente, com possibilidade de acoplar de 1 até 3cabeçotes de medições, podendo ser micro indentador com carga máxima de 30N, e/ou micro analisador de riscos com carga máxima de 30N, e/ou cabeçote combinado com micro dureza e micro analisador de riscos com carga máxima 30N, e/ou nano tribômetro com carga máxima de 1.000mN, com nano indentador com carga máxima de 500mN e com nano analisador de riscos com carga máxima de 1.000mN, ou ultra nano indentador com carga máxima 100mN, ou ultra nano indentador BIO com carga máxima 20mN, e/ou microscópio de força atômica. | Resolução Gecex nº 322, de 4 de abril de 2022 | 2025-12-31 | I |  | 2022-05-01
9024.10.90 | 014 | Tribômetros pino sobre disco com braço elástico linear e com 2 sensores de força de atrito, com faixa de força normal até 60N, faixa de força de atrito de 5 ou 10 ou 20N, resolução de força de atrito de 0,015 ou 0,03 ou 0,06mN, com opção de movimento rotacional ou recíproco rotacional ou recíproco linear, com opcional de sensor de temperatura e umidade para monitoramento de condições ambientais, com opcional de medida de resistência de contato elétrico de até 1.000Ohms, com opcional de medidas em alta temperatura, com opcional de medidas em vácuo, com opcional de medidas em diferentes níveis de umidade relativa. | Resolução Gecex nº 322, de 4 de abril de 2022 | 2025-12-31 | I |  | 2022-05-01
9024.80.19 | 002 | Medidores automáticos de consistência, penetração e unidades de penetração para amostras betuminosas, graxas, vaselinas e outras amostras semissólidas, por meio da medição digital da distância de penetração de uma geometria definida (agulha, cone ou placa perfurada) na amostra testada durante um tempo definido e cronometrado de forma automática, que permite inclusão de sensores de temperatura, sensores de detecção automática de superfície por sensor de força e/ou por condutividade elétrica, pistões e hastes de diversos tamanhos e massas diferentes para permitir que amostras sejam analisadas de forma repetitiva e automática dentro do range de trabalho do instrumento, que é de 0 a 80mm para distância de penetração, com resolução de 0,01mm, com “range” de tempo de 0,1 a 999.999s, com capacidade de armazenar digitalmente 200 resultados com avaliação estatística de média aritmética, desvio padrão, resultado máximo e resultado mínimo, com conexão por USB, Ethernet e saída para impressora, com tela LCD colorida de 3,5 polegadas e com controle de usuário com diferentes níveis de acesso. | Resolução Gecex nº 322, de 4 de abril de 2022 | 2025-12-31 | I |  | 2022-05-01
9024.80.19 | 003 | Aparelhos de testes/ensaios de propriedades mecânicas, de fibra têxtil, computadorizados, utilizando célula de carga de alta resolução 200cN e cabeça de medição integrada para determinação de densidade linear de acordo com o princípio vibroscópico, para determinação das características de força/alongamento, densidade linear (fibra finura) e propriedades mecânicas de crimpagem (extensão de crimpagem, crimpagem, força de remoção, estabilidade de crimpagem) de fibras individuais, equipados com computador desktop (16GBytes de RAM, capacidade do disco rígido Mínimo de 500Gbytes, microprocessador I5, portas USB, monitor, mín. resolução 1.920 x 1.080 pontos) e “software” dedicado, transformador de 2.500W e 220/230V e todos acessórios para pleno funcionamento. | Resolução Gecex nº 322, de 4 de abril de 2022 | 2025-12-31 | III | Resolução GECEX nº 338, de 09 de maio de 2022 | 2022-05-16
9024.80.29 | 010 | Máquinas para ensaio de fadiga em mangueiras hidráulicas, pressão máxima de ensaio de 700bar e mínima 50bar, deslocamento por impulso de 485cm3 e temperatura máxima do óleo 150 graus. | Resolução Gecex nº 322, de 4 de abril de 2022 | 2025-12-31 | I |  | 2022-05-01
9024.80.90 | 009 | Reômetros para análise do índice de fluidez de polímeros em pó ou granulado, com cilindro acionado pneumaticamente e bomba de engrenagem. | Resolução Gecex nº 322, de 4 de abril de 2022 | 2025-12-31 | I |  | 2022-05-01
9024.80.90 | 040 | Analisadores de risco para caracterizar propriedades mecânicas de superfícies de filmes e revestimentos e análise de adesão de revestimentos à substratos, efeitos da delaminação ou rachaduras do revestimento, por meio de aplicação de risco tangencial por ponta diamantada na superfície revestida da amostra, com velocidade do risco de 0,4 a 600mm/min, curso máximo do risco de 70mm e força de aplicação do risco de 0,3mN e 200N, tipo constante, incremental ou progressiva, com penetração máxima ao revestimento de 1.000 micrometros, dotados de sistema de detecção automática de cargas críticas por meio de microscópio ótico, com lentes objetivas de 5x, 10x, 20x, 50x ou 100x, com sensor de emissão acústica do “tipo Vallen”, frequência central de 150kHz, faixa dinâmica de 65dBae e amplitude máxima de 179’200x. | Resolução Gecex nº 322, de 4 de abril de 2022 | 2025-12-31 | I |  | 2022-05-01
9024.80.90 | 046 | Equipamentos para direção, frenagem e aceleração para provas de controle eletrônico de estabilidade e frenagem, dotados de: robô de volante (com de velocidade máxima de até 1.300graus/s para os atuadores), robôs de pedais (torque entre 750 a 1600N para os atuadores), “joystick” e unidade de controle com comunicação via rádio com sinal de geolocalização global. | Resolução Gecex nº 322, de 4 de abril de 2022 | 2025-12-31 | I |  | 2022-05-01
9024.80.90 | 048 | Sistemas eletromecânicos de ensaio de cisalhamento simples, para executar ensaios com controle de altura, força e deslocamento através de “loop” fechado de servo-motores, capacidade 5kN, frequência de trabalho 5Hz, resolução da medida de altura de 0,1microns, resolução da força de cisalhamento de 0,2N, para amostras de até 150mm de diâmetro mediante o uso de acessórios não incluídos, sistema de aquisição de dados de 8 canais com 24bits de resolução e 8 diferentes ganhos selecionáveis, transformador isolante elétrico de fase simples 230V, 50/60Hz, transdutor composto por célula de carga de +/-5kN; transdutor de deslocamento de +/-2,5mm, transdutor de deslocamento de +/-10mm, 1 unidade de condicionamento de sinal de dois canais de LVDT, “software” de aquisição e processamento de dados, conjunto para ensaio em amostras de 70mm e um conjunto para moldagem de amostras de 70mm, 2 pares de discos sinterizados de 70mm sendo 1 par com pino e 1 par sem pino, 1 topcap especial para uso com LVDT, 01 LVDT adicional de +/-2,5mm, “kit” de calibração da célula de carga de 5kN com indicador digital, 1 dispositivo de calibração. | Resolução Gecex nº 322, de 4 de abril de 2022 | 2025-12-31 | I |  | 2022-05-01
9024.80.90 | 049 | Sistemas hidráulicos para ensaios de adensamento de solos, para amostras de 76,2mm de diâmetro, possuindo: célula tipo “rowe” e “barden” com válvulas de pressão máxima da célula 3.500kPa, transdutor de deslocamento com curso de 25mm com 2m de cabo, transdutor de poro-pressão de 3MPa, 2 controladores de volume e pressão tipo “standard” com capacidade de 3MPa/200cc e resolução de 1kPa e 1mm3, controle remoto integrado e interface USB, coletor de dados de 16bit com 8 canais que aceita transdutores em 8 escalas diferentes, 2 conversores USB-Serial, software de aquisição de dados com chave de segurança, “software” próprio do ensaio, kit de instalação hidráulica e pistão flexível de 76,2mm para célula de adensamento tipo “rowe” e “barden”. | Resolução Gecex nº 322, de 4 de abril de 2022 | 2025-12-31 | I |  | 2022-05-01
9024.80.90 | 050 | Células de adensamento de solos, tipo CRS, para uso em prensa de 50kN ou em equipamento de adensamento (não incluídos), pressão máxima 3Mpa com parede de alumínio, adequada para amostras de 38 a 100mm de diâmetro, “kit” para uso em amostras diâmetro 70 x 22mm de altura, 1 célula de carga submersível de 10kN; 1 eixo de carga para contato entre a célula de adensamento e a célula de carga, 1 transdutor de poro pressão de 3Mpa, módulo de “feedback” para transdutores de pressão, “software” para ensaio de adensamento tipo CRS. | Resolução Gecex nº 322, de 4 de abril de 2022 | 2025-12-31 | I |  | 2022-05-01
9024.80.90 | 052 | Sistemas automáticos para ensaio triaxial de solos, com capacidade de 50kN, para amostras de até 76mm, com 4 células triaxiais de 3.500kPa de pressão máxima, com elementos “bender”, compostos por: 1 prensa eletromecânica com capacidade de 50kN com teclado e “display” para operação “stand-alone”, controle de velocidade de 0,00001 até 89,9999mm/min, curso máximo 100mm, diâmetro do prato de 158mm, vão horizontal 380mm, vão vertical 800mm, interface USB para controle por computador, 3 células triaxiais de 3,5MPa para corpo de prova de até 76mm de diâmetro, 3 bases diâmetro de 38mm, 3 conjuntos de “top cap” diâmetro de 38mm, 6 controladores de pressão e volume (200cc/3Mpa) tipo standard, 3 células de carga submersível capacidade 10kN, 3 eixos de carga para câmara triaxial, 3 transdutores de poro pressão de 3Mpa, 3 blocos de deaeração para transdutores de poro pressão, 1 transdutor de deslocamento linear de 50mm, 3 suportes para transdutor de deslocamento, 1 “datalogger” de 8 canais com 16bit, 1 conversor de porta serial/USB, softwares para coleta execução e processamento de ensaios de dados, 1 kit de instalação hidráulica, 3 bases para CP de 50mm, 3 bases para CP de 75 mm, 3 conjuntos de “top cap” para CP de 50mm, 3 conjuntos de “top cap” para CP de 75mm, 1 kit de preparação de amostras para CP de 38mm, 1 kit de preparação de amostras para CP de 50mm, 1 kit de preparação de amostras para CP de 75mm, 1 célula triaxial especial em aço inox para CP de até 76mm de diâmetro com capacidade de 14Mpa, 2 controladores de pressão e volume especiais de (200cc/16Mpa), 1 conjunto com “top cap” base e extensão para diâmetro de 50mm, 1 conjunto com “top cap” base e extensão para diâmetro 75mm; 1 transdutor de poro pressão de 16Mpa, 1 bloco de deaeração para transdutores de poro pressão, 1 célula de carga submersível capacidade 25kN para trabalhos de até 64MPa, 1 suporte para transdutor de deslocamento, 1 válvula de alivio de pressão de 12Mpa, 200 membranas de látex para CP com diâmetro de 38 x 180mm, 200 membranas de látex para CP diâmetro 50 x 200mm, 200 membranas de látex para CP diâmetro de 76 x 240mm, 1 “kit” de preparação de amostras diâmetro de 38mm, 3 elementos “bender” que transmitem onda P e recebem onda S, 3 elementos “bender” que recebem onda P e transmitem onda S, pares de elementos “bender”, 3 bases para CP de 50mm para uso com elemento “bender”, 3 “top cap” para CP de 50mm para uso com elemento “bender”, unidade de condicionamento de sinal para elementos “bender”, software para operação de elementos “bender”, 3 anéis de acesso para elementos “bender”, 3 bases de 50mm especiais para interface tóxica, 3 válvulas para uso com os pedestais de interface tóxica, 3 interfaces tóxicas, 3 placas porosas de bronze sinterizado para uso com o elementos “bender” para CP diâmetro de 50 mm, 3 bases para CP de 50mm, 3 bases para CP de 75mm, 3 conjuntos de “top cap” para CP de 50mm, 3 conjuntos de “top cap” para SP de 75mm, kit de preparação de amostras para CP de 50mm, kit de preparação de amostras para CP de 75mm, transdutor de “pore pressure transducer” de 3.500kPa para uso em plano médio, 1 kit de montagem de LVDT axial e radial, condicionador de sinais de 3 canais, 2 LVDT axiais de +/-2,5mm, LVDT para montagem radial +/-2,5mm, LVDT de 50mm, célula de carga tipo S de 50kN, eixo para célula de carga, adaptador para fixar a célula de carga em prensa, 1 célula triaxial de 3.500kPa para CP de até 76mm de diâmetro, 2 controladores de pressão e volume (200cc/3Mpa), célula de carga submersível capacidade 10kN, 1 eixo de carga para câmera triaxial, 1 transdutor de poro pressão de 3Mpa, 1 bloco de deaeração para transdutores de poro pressão, suporte para fixação de LVDT, conjunto de “top cap” para CP de 38mm e base para CP de 38mm, conjunto de “top cap” para CP de 50mm e base para CP de 50mm, conjunto de “top cap” para CP 75mm e base para CP de 75mm, 1 data “logger” adicional de 16bit com 8 canais. | Resolução Gecex nº 322, de 4 de abril de 2022 | 2025-12-31 | I |  | 2022-05-01
9024.80.90 | 053 | Sistemas para ensaios de adensamento de solos de alta capacidade, para amostras com diâmetro de 70mm e altura de 20mm, compostos por: prensa eletromecânica com capacidade de 50kN com teclado e “display” para operação “stand-alone”, controle de velocidade de 0,00001 até 89,9999mm/min, curso máximo de 100mm, diâmetro do prato 158mm, vão horizontal 380mm, vão vertical 800mm, célula de adensamento em aço inox, adaptador para montagem da célula de carga tipo S na prensa, adaptador para uso de célula de carga na célula de adensamento, módulo de feedback para transdutor de força (célula de carga), transdutor de deslocamento com curso de 10mm com resolução de 0,001mm, “software” de coleta de dados. | Resolução Gecex nº 322, de 4 de abril de 2022 | 2025-12-31 | I |  | 2022-05-01
9024.80.90 | 055 | Sistemas automáticos para ensaio triaxial de solos, com capacidade de 50kN, para amostras de até 76mm, com 3 células triaxiais de 3.500kPa de pressão máxima, 1 célula triaxial especial de aço inox com capacidade de 14Mpa, composto por: 1 prensa eletromecânica com capacidade de 50kN com teclado e display para operação “stand-alone”, controle de velocidade de 0,00001 até 89,9999mm/min, curso máximo 100mm, diâmetro do prato de 158mm, vão horizontal 380mm, vão vertical 800mm, interface USB para controle por computador, 3 células triaxiais de 3,5MPa para corpo de prova de até 76mm de diâmetro, 3 bases diâmetro de 38mm, 3 conjuntos de “top cap” diâmetro de 38mm, 6 controladores de pressão e volume (200cc/3Mpa) tipo Standard, 3 células de carga submersível capacidade 10kN, 3 eixos de carga para câmara triaxial, 3 transdutores de poro pressão de 3Mpa, 3 blocos de deaeração para transdutores de poro pressão, 1 transdutor de deslocamento linear de 50mm, 3 suportes para transdutor de deslocamento, 1 “datalogger” de 8 canais, 1 conversor de porta serial/USB, softwares para coleta execução de ensaios e processamento de dados, 1 kit de instalação hidráulica, 3 bases para CP de 50mm, 3 bases para CP de 75mm, 3 conjuntos de “top cap” para CP de 50 mm, 3 conjuntos de “top cap” para CP de 75mm, 1 kit de preparação de amostras para CP de 38mm, 1 kit de preparação de amostras para CP de 50mm, 1 kit de preparação de amostras para CP de 75mm, 1 célula triaxial especial em aço inox para CP de até 76mm de diâmetro com capacidade de 14Mpa, 2 controladores de pressão e volume especiais de (200cc/16Mpa), 1 conjunto com “top cap”, base e extensão para diâmetro de 50mm, 1 conjunto com “top cap” base e extensão para diâmetro de 75mm, 1 transdutor de poro pressão de 16Mpa, 1 bloco de deaeração para transdutores de poro pressão, 1 célula de carga submersível capacidade 25kN para trabalhos de até 64MPa, 1 suporte para transdutor de deslocamento, 1 válvula de alivio de pressão de 12Mpa, 200 membranas de látex para CP diâmetro de 38 x 180mm, 200 membranas de látex para CP diâmetro de 50 x 200mm, 200 membranas de látex para CP diâmetro de 76 x 240mm. | Resolução Gecex nº 322, de 4 de abril de 2022 | 2025-12-31 | I |  | 2022-05-01
9024.80.90 | 056 | Equipamentos para ensaio de coluna ressonante tipo “stokoe” para amostras de até 73mm de diâmetro, capacidade de 2MPa, célula de pressão gasosa com parte superior transparente e sistema eletromagnético, acelerômetro interno contrabalanceado acompanhado de 1 conjunto para ensaio em amostras de 50mm de diâmetro, e 1 conjunto para preparação e calibração de amostras de 50mm de diâmetro, 1 unidade de controle de coluna ressonante com interface USB para inclusão de cisalhamento torcional, 01 LVDT de +/- 10mm para medida de deslocamento axial com condicionador de sinais, 1 amplificador de carga para uso com o acelerômetro, coletor de dados de 16bits com 8 canais e interface RS232 para acoplamento em transdutores em 8 escalas diferentes, 1 controlador pneumático de simples canal com capacidade de 2Mpa, 1 transdutor de poro pressão de 2Mpa, 1 controlador de volume e pressão tipo standard capacidade de 2 MPa/200cc, 1 sistema de elevação da estrutura, 1 conversor USB-RS232, software para aquisição, controle e processamento de dados, kit de instalação hidráulica com incremento de medição do cisalhamento torcional. | Resolução Gecex nº 322, de 4 de abril de 2022 | 2025-12-31 | I |  | 2022-05-01
9024.80.90 | 057 | Equipamentos para ensaios acelerados de degradação de materiais combinado por umidade, temperatura e irradiação de luz ultravioleta, visível e infravermelho, sendo a última por meio de uma Iâmpada de arco de xenônio de 7500W , de potência variável, montada verticalmente com dois filtros ópticos interno/externo e refrigerada com água deionizada, acompanhado de carrossel rotativo de amostras para mais de 70 amostras de 69x145x3 mm, com bicos aspersores frontal e traseiro de água Dl, sensor de resistividade e circuito de bombeamento de água com sensor de nível baixo e trocador de calor por serpentina metálica, contendo sistema de controle e gerenciamento automático de execução de ciclos de testes, com espectro radiômetro de controle nas faixa 300-400 ou 340 ou 420 nanômetro, interface-de-operador com tela colorida sensível ao toque, saída de dados por canal USB, memória tipo SD e "ethernet"; controle de irradiância espectral com limite superior de 1,5W/m2 a 340nm ou 150W/m2 a 300-400nm e limite inferior de 0,15W/m2 a 340nm ou 20W/m2 a 300-400nm, valores estes atingidos em menos de um segundo após o comando de "início" do ensaio; controle automático do damper da câmara de ensaio permite o ajuste em menos de 3min da umidade relativa com faixa de trabalho de 10% a 75%, em fase de lâmpada de xenon acesa, e de até 100% em fase de lâmpada apagada, temperatura do painel negro (BPT ou BST) de 30 a 110 Graus Celsius em fase de operação, variedade de filtros ópticos em Borosilicato tipo S, Quartz, Right Light, SodaLime, Cira em Quartz, Cira em SodaLime, lanterna com filtros SF-5, proporciona variações na Distribuição Espectral de Energia simulando condições distintas de radiação como Luz-do-Dia, Luz-do-Dia com UV estendido e corte em 275nm na porção UV, Luz-de-Janela, Luz-de-Janela com redução de radiação lnfra-Vermelho; compensação automática e imediata de temperatura e umidade relativa da câmara de ensaio em função de variações das condições ambientais do laboratório pelo controlador da câmara; O controle de irradiância, umidade relativa, temperatura do painel negro e temperatura do ar é feito por um dispositivo integrado de sensores que fica posicionado ao nível das amostras refletindo as reais condições submetidas nas amostras; parâmetros de ensaio de irradiância, temperatura e umidade relativa do ar com faixas de tolerância ajustáveis para sinalização de alerta ou parada de teste, faixa de tolerância de irradiância ajustável de ±0,01W/m2 a 340 (0u 420nm) e 1W/m2 a 300-400nm, faixa de temperatura de ±1 Graus Celsius e da umidade relativa de ±5%. | Resolução Gecex nº 322, de 4 de abril de 2022 | 2025-12-31 | I |  | 2022-05-01
9024.80.90 | 058 | Combinações de equipamentos contendo bonecos/manequins, controlador e unidade de controle de posição de manequins com “software” de cálculo de posicionamento em tempo real, dotado de geolocalização global externa provinda de comunicação WLAN. | Resolução Gecex nº 322, de 4 de abril de 2022 | 2025-12-31 | I |  | 2022-05-01
9024.80.90 | 059 | Equipamentos para ensaios mecânicos em corpos de prova de rochas, com capacidade de compressão igual ou superior a 500kN, capacidade de tensão mecânica igual ou superior a 291kN, e atuador com deslocamento igual ou superior a 100mm. | Resolução Gecex nº 322, de 4 de abril de 2022 | 2025-12-31 | I |  | 2022-05-01
9024.80.90 | 060 | Classificadores de lâminas de madeira torneada de 2,5 a 4,2mm de espessura em diferentes níveis de elasticidade (MOE) através de conjunto de sensores que medem a variação da velocidade do som nas amostras permitindo a separação das mesmas através de marcação obtida por sinal digital; com medidor integrado de espessura com resolução de até 0,13mm e operando em faixa de densidade de lâmina entre 300 e 1.200kg/m3; PLC integrado com analisador de dados de espessura, temperatura, densidade, umidade, velocidade sônica e rigidez. | Resolução Gecex nº 322, de 4 de abril de 2022 | 2025-12-31 | I |  | 2022-05-01
9024.80.90 | 061 | Banheiras de testes de estanqueidade para recipientes internos, fabricados em polietileno de alta densidade, utilizados na fabricação de IBCs (Intermediate Bulk Containers); contendo: cabeçote de teste; estrutura de elevação; tanque de água com iluminação interna; cilindro elétrico de elevação; cabine de controle; grade de proteção; compressor de ar com pressão de operação de 6,3bar; câmera; anel pressurizador; monitor para câmera; com tempo de ciclo máximo de 80s; podendo serem utilizadas em recipientes internos com peso máximo de 25kg e capacidades volumétricas de 640L e medidas de 760(L) x 860(A) x 1.160mm(P) até 1.250L e medidas de 960(L) x 1.226(A) x 1.160mm(P). | Resolução Gecex nº 322, de 4 de abril de 2022 | 2025-12-31 | I |  | 2022-05-01
9024.80.90 | 062 | Penetrômetros hidráulicos, para ensaios de diversos tipos de solo, para uso em campo, através de penetração de cone eletrônico, capacidade hidráulica de penetração de 200kN, curso de 1.150mm integrados com grampo mecânico, velocidade de penetração de 200mm/s para testes CPT, velocidade para subida descarregado de 85mm/s, velocidade de descida descarregado de 165mm/s, dotados de: unidade hidráulica à diesel potência de 9,5kW com mangueiras hidráulicas, sistema de ancoragem com dispositivo hidráulico possuindo 2 vigas de ancoragem 4 pratos e 4 fusos de 1m para 4 ancoragens em solo, 2 ferramentas para grampo, 40 tubos de 1m para CPT com carrinho para transporte dos tubos, adaptador para conexão de cone de 5cm², 2 adaptadores de 0,3m, 2 redutores de atrito de 0,3m, sistema de aquisição de dados com GPS, sistema de medição e registro de profundidade, 1 computador portátil de campo com “software” de aquisição de dados e “software” de processamento de dados, 1 cabo especial para cone de 5cm² com 2m de comprimento, conjunto de cabos CPT com 2 cabos de 2m, 2 cabos de 30m sendo um deles para cone de 5cm², 5 acoplamentos para os cabos sendo um para cone de 5cm² e 2 adaptadores para aquisição de dados, 2 adaptadores de cabo para sistema de aquisição de dados, 1 kit de saturação para piezo cones, 2 piezo cones digitais de 15cm² de área para ensaio CPT contendo 5 pacotes de anéis de perfil quadrado e 5 pacotes de anéis filtrantes, 2 luvas de atrito, 1 pacote de ponteiras sobressalentes, 2 kits de selagem e 2 kits de escovas de compensação, 2 piezo cones digitais de 10cm² de área para ensaio CPT com 5 pacotes de anéis de perfil quadrado e 5 pacotes de anéis filtrantes, 2 luvas de atrito, 1 pacote de ponteiras sobressalentes, 2 kits de selagem, 2 kits de escovas de compensação, 1 piezo cone digital de 5cm² de área para ensaio CPT acompanhado de 50 anéis de perfil quadrado, 10 anéis filtrantes, 1 luva de atrito, 3 ponteiras sobressalentes, 10 kits de selagem e 1 escova de compensação. | Resolução Gecex nº 322, de 4 de abril de 2022 | 2025-12-31 | I |  | 2022-05-01
9024.80.90 | 063 | Equipamentos analisadores de propriedades mecânicas, pressão de contato, área de contato, força, momento, torque, velocidade, entre rolo de pintura e superfície plana, para uso em laboratórios em estudos das propriedades físico-químicas das tintas, com dimensões aproximadas de 6,5 polegadas de altura por 5 polegadas de largura, dotados de: 1 placa transdutora, 1 cabo para transdutor com conector angulado, 2 interfaces e fonte elétrica para o transdutor, 1 calibrador DAQ (dual) para transdutores, 1 calibrador adicional DAQ, 1 cabo de energia, 1 barramento de energia (16 bits), com terminais de aparafusamento, 1 estrutura metálica de sustentação mecânica em aço inoxidável, 1 quadro (superfície de aplicação), 1 "notebook", completados por sistema computadorizado de aquisição, calibração e monitoramento dos dados, ferramentas para montagem, apresentados desmontados em estojos e caixas. | Resolução Gecex nº 322, de 4 de abril de 2022 | 2025-12-31 | I |  | 2022-05-01
9024.80.90 | 064 | Máquinas com sistema eletromecânico com frequências entre DC (corrente direta) e 2.500Hz para ensaios de vibração, atuador com cabeçote expandido (head expander) de 700 x 700mm, com força de 65kN (senoidal / randômica) e 130kN (impacto), curso de 51mm (contínuo) e 76mm (máximo), velocidade máxima de 2m/s, guias de movimento paralelo, uma guia rolamentada inferior central anti-rotação, e capacidade de carga de 1t, com mesa deslizante (slip table) com dimensões totais de 700 x 800mm, dotadas de: amplificador de potência com 95kVA e ventilador remoto com potência de 18,5kW. | Resolução Gecex nº 322, de 4 de abril de 2022 | 2025-12-31 | I |  | 2022-05-01
9024.80.90 | 065 | Equipamentos de teste elastomérico, tração e compressão, teste de rigidez estática, dinâmica (N/mm), por pressão de 10+/-2Mpa, com carga aplicada de 0 a 9,8kN, deslocamento de +/-75mm e velocidade de 35cm/s a +/-18mm, pressão máxima de 180bar, célula de carga de 12,5kN para leitura de carga e LVDT para leitura de deslocamento e trabalho em frequências de 0,1 a 70Hz, com capacidade para realização de 30 a 60testes/h. | Resolução Gecex nº 322, de 4 de abril de 2022 | 2025-12-31 | I |  | 2022-05-01
9024.80.90 | 066 | Equipamentos para selagem e ensaios de resistência à tração da selagem a quente e a frio em diversos materiais como: filmes de polipropileno e celofane, filmes coextrusados, bandejas e copos termoformados, laminados e blisters, entre outros, com mandíbulas (mordentes) superior e inferior, tela "touchscreen", temperatura de trabalho do processo de selagem a quente: abaixo de 255 graus Celsius, com célula de carga de 2.000 ou 5.000g, com "software" em "pendrive" para instalação. | Resolução Gecex nº 322, de 4 de abril de 2022 | 2025-12-31 | I |  | 2022-05-01
9024.80.90 | 067 | Sistemas robóticos e automatizados para realização de ensaios em corpos de prova de tração e flexão em plásticos rígidos ou flexíveis, com capacidade de manuseio robótico de 35 a 50amostras/dia, armazenamento de até 250corpos de prova em suporte, compostos de dinamômetro, leitura de código de barras, medidores de espessura para amostras rígidas e flexíveis integradas ao equipamento de ensaio, garras com acionamento pneumático e força de 10kN, área de contato recartilhada de 25 x 25mm, suporte para ensaio de flexão com ajuste automático de distância, células de carga com capacidade de até 50kN, software para operação do equipamento e extração dos dados com integração com banco de dados externo, acoplamentos para realização de testes de tração e flexão com extensômetro de contato automático, suporte para colocação de corpos de prova, manuseio e remoção por braço robótico de seis eixos. | Resolução Gecex nº 322, de 4 de abril de 2022 | 2025-12-31 | I |  | 2022-05-01
9024.80.90 | 068 | Aparelhos para teste de impacto queda de dardo para testes de impacto em placas, filmes e produtos acabados com dardo de impacto instrumentado, operação através de “software” com sistema de alta energia para velocidades de impacto até 24m/s e energias de impacto até 1.800J, dispositivo lubrificação automática e limpeza da ponteira de impacto, câmara termostática para ensaios na faixa de temperatura de -70 a 150 graus Celsius, sistema anti ricocheteio para evitar segundo impacto na amostra, 220V/60Hz. | Resolução Gecex nº 322, de 4 de abril de 2022 | 2025-12-31 | I |  | 2022-05-01
9024.80.90 | 069 | Máquinas para ensaio de flexão e tração de placas, chapas, painéis e telhas planas, onduladas e estruturais de materiais a base de fibrocimento, com vão livre de ensaio ajustável de até 1.100mm de comprimento e até 1.200mm de largura, capacidade de carga de 20.000N, resolução de deformação de 0,01mm, velocidade máxima de ensaio com carga de até 100mm/min, controladas por computador com “software” dedicado. | Resolução Gecex nº 322, de 4 de abril de 2022 | 2025-12-31 | I |  | 2022-05-01
9024.80.90 | 070 | Sensores eletrônicos para ensaio e medição de deslocamento de rocha (bmm), que se descarta após o uso, feito de material plástico reforçado, alimentado por uma bateria de li-ion de 9V, sendo: dimensões: 98mm (d), frequência de transmissão: 66,95kHz, potência transmitida quando ativado: 3m w eirp, temperatura de operação: -20 a +65 graus Celsius, temperatura de armazenamento: O a +30 graus Celsius EMC: EN 300 330-2 v1.5.1 (2010-02), nas cores: laranja, vermelho, verde e amarelo, uma para cada tipo de rocha. | Resolução Gecex nº 322, de 4 de abril de 2022 | 2025-12-31 | I |  | 2022-05-01
9026.10.11 | 003 | Equipamentos ultrassônicos para medição e controle de vazão de vários tipos de líquidos, precisão aproximada 1%, 3 vias de saída, 4 a 20mA, resistência elétrica de 0 a 1K, saída pulsada OCT(largura do pulso 6 a 1,000ms, padrão de 200ms), 3 vias de entradas 4 a 20mA, precisão de 0,1%, aquisição de sinais de temperatura, pressão e nível, conexão a transdutor de temperatura Pt100 para medição de energia e calor, encapsulamento para interface serial RS485, atualização do “software” do medidor por meio de computador e suporte a protocolo MODBUS. | Resolução Gecex nº 323, de 4 de abril de 2022 | 2025-12-31 | I |  | 2022-05-01
9026.10.11 | 004 | Medidores monofásicos de vazão de gás ou água desenvolvido para operar no mar até 2.500m de profundidade, pressão até 690bar e temperatura -40oC à 120oC na injeção de gás ou água em poços submarinos de óleo e gás cujo funcionamento é por meio de medidor que usa dispositivos medidores de pressão diferencial no range de 0 – 1.300mbar, usa protocolo de comunicação CAN open 443. | Resolução Gecex nº 323, de 4 de abril de 2022 | 2025-12-31 | I |  | 2022-05-01
9026.10.11 | 005 | Equipamentos para uso no interior de módulo de controle submarino (SCM, subsea control module) que verifica a operação dos atuadores de válvulas hidráulicas por meio da conversão para leitura da vazão por indução eletromagnética nestes atuadores com limites pré-estabelecidos, projetados para operar em profundidade de até 2.500m e temperatura de -5oC à 50oC, tem intervalo de medição e 0,2 à 20 L/min, funcionam com tensão dentro do intervalo de 18 à 26VDC. | Resolução Gecex nº 323, de 4 de abril de 2022 | 2025-12-31 | I |  | 2022-05-01
9026.10.11 | 006 | Medidores de vazão eletrônicos fixos para medição de líquidos e gases; com sensores externos ou intrusivos; para uso em atmosfera explosiva ou uso em área não classificada; com medição sem parada de fluxo; com diâmetro externo da tubulação de 10 a 10.000mm; com medição de vazão em até 4 tubos em tubulação de até 4 cordas de velocidade; com tela gráfica; com função osciloscópio; com autodiagnóstico e com medição bidirecional contínua. | Resolução Gecex nº 323, de 4 de abril de 2022 | 2025-12-31 | I |  | 2022-05-01
9026.10.11 | 007 | Conjuntos sensores medidor de fluxo de água formado por um rotor contendo 3 hélices com material magnético e em seu exterior um sensor magnético que serve para monitorar o fluxo de água que flui pelo interior de um invólucro de plástico ou latão para uso em aquecedor de água a gás. | Resolução Gecex nº 323, de 4 de abril de 2022 | 2025-12-31 | I |  | 2022-05-01
9027.10.00 | 229 | Equipamentos de monitoramento contínuo de emissões gasosas provenientes da unidade de recuperação de energia de tratamento de esgoto, dotados de, sonda de amostragem em Aço inox 316 com aquecimento e "blowback" de ar (sopro temporizado para remoção de impurezas ), linha aquecida para transporte de amostra, medidor de particulado pelo princípio de tribo elétrico, analisadores de gases para a medição de SO2, Nox, CO, HCL, HF, H2O com tecnologia Infravermelho HOT-WET pelo princípio da bi frequência e correlação de filtros, O2 HOT-WET com tecnologia célula de zircônia, e de Totais Hidrocarbonetos HOT-WET pelo princípio de FID. Todos os componentes integrados em gabinete de aço carbono provido de ar-condicionado e Interface Homem Máquina do tipo tela de toque de 15 polegadas, conta com programador logico (PLC) para ajuste contínuo de todo sistema e envio de sinais e resultados, programação de “Spam”, rotina de checagem de zero, calibrações automáticas e correlações matemáticas através do “software”. | Resolução Gecex nº 322, de 4 de abril de 2022 | 2025-12-31 | III | Resolução GECEX nº 338, de 09 de maio de 2022 | 2022-05-16
9027.10.00 | 052 | Medidores de teor de gás carbônico (CO2) pelo cálculo da entropia com opcional para medição de oxigênio (O2) por medição ótica, dissolvidos em cervejas, bebidas em geral, fixos, para medições em linha, com capacidade de registro 500 medições, faixa de medição de 2,0 a 10,0g/l (CO2) e 0 a 2.000ppb (O2-opcional), com acessórios normais de funcionamento. | Resolução Gecex nº 322, de 4 de abril de 2022 | 2025-12-31 | I |  | 2022-05-01
9027.10.00 | 058 | Medidores ópticos de teor de oxigênio dissolvido em gases contidos em cervejas e bebidas em geral, fixos, para medições em linha, com capacidade de registro menor ou igual a 500 medições, faixa de medição de 0 a 200ppm, com acessórios normais de funcionamento. | Resolução Gecex nº 322, de 4 de abril de 2022 | 2025-12-31 | I |  | 2022-05-01
9027.10.00 | 059 | Medidores ópticos de teor de oxigênio dissolvido em cervejas e bebidas em geral, fixos e/ou portáteis, para medições em linha, com capacidade de registro =<500 medições (medidores fixos) e/ou =<400 medições (medidores portáteis), faixa de medição de 0 a 2.000ppb (cervejas e bebidas em geral), com acessórios normais de funcionamento. | Resolução Gecex nº 322, de 4 de abril de 2022 | 2025-12-31 | I |  | 2022-05-01
9027.10.00 | 060 | Aparelhos para medição de teor de oxigênio dissolvido (DO) e de gás carbônico dissolvidos em cervejas e bebidas em geral, fixos, para medições em laboratório ou no pré-engarrafamento, com capacidade de registro =<250 medições, faixas de medição: 0,00 a 4,18% (O2), 0,000 a 2,000mg/l (DO) e 2,0 a 15,0g/l (CO2), com acessórios normais de funcionamento. | Resolução Gecex nº 322, de 4 de abril de 2022 | 2025-12-31 | I |  | 2022-05-01
9027.10.00 | 063 | Equipamentos para monitoramento on-line dos gases dissolvidos no óleo isolante do transformador, medindo o conteúdo de umidade e as concentrações dos seguintes gases dissolvidos em 3 tanques dos transformadores com uma unidade: hidrogênio (H2), metano (CH4), etano (C2H6), etileno (C?H4), acetileno (C2H2), monóxido de carbono (CO), dióxido de carbono (CO2) e oxigênio (O2), utilizando a técnica de espectroscopia fotoacústica e expressão dos valores das concentrações de cada gás de forma individual e em unidades de partes por milhão (ppm). | Resolução Gecex nº 322, de 4 de abril de 2022 | 2025-12-31 | I |  | 2022-05-01
9027.10.00 | 064 | Equipamentos para monitoramento on-line dos gases dissolvidos no óleo isolante do transformador, medindo o conteúdo de umidade e as concentrações dos seguintes gases dissolvidos em cada transformador: hidrogênio (H2), metano (CH4), etano (C2H6), etileno (C?H4), acetileno (C2H2), monóxido de carbono (CO), dióxido de carbono (CO2), oxigênio (O2), utilizando a técnica de espetroscopia fotoacústica e expressão dos valores das concentrações de cada gás de forma individual e em unidades de partes por milhão (ppm). | Resolução Gecex nº 322, de 4 de abril de 2022 | 2025-12-31 | I |  | 2022-05-01
9027.10.00 | 065 | Equipamentos portáteis para análise de gases dissolvidos no óleo do transformador, medindo as concentrações dos seguintes gases dissolvidos: Hidrogênio (H2) 5 - 5.000ppm, Acetileno (C2H2 - 0,5-50.000ppm, Monóxido de Carbono (CO) 1 - 50.000ppm, Metano (CH4) 1 - 50.000ppm, Etano (C2H6)1 - 50.000ppm, Etileno (C?H4) q-50.000ppm, Dióxido de Carbono (CO2) 2 - 50.000ppm, precisão de ±3%, utilizando a técnica de espectroscopia fotoacústica e expressão os valores das concentrações de cada gás de forma individual e em unidades de partes por milhão (ppm), com emissão dos resultados a ser realizados por software interno através de um PC integrado ao equipamento. | Resolução Gecex nº 322, de 4 de abril de 2022 | 2025-12-31 | I |  | 2022-05-01
9027.10.00 | 066 | Equipamentos para monitoramento on-line dos gases dissolvidos no óleo isolante do transformador, medindo o conteúdo de umidade e as concentrações dos seguintes gases dissolvidos: Hidrogênio (H2), acetileno (C2H2), Monóxido de Carbono (CO), utilizando a técnica de espectroscopia fotoacústica e expressão dos valores das concentrações de cada gás de forma individual e em umidades de partes por milhão. | Resolução Gecex nº 322, de 4 de abril de 2022 | 2025-12-31 | I |  | 2022-05-01
9027.10.00 | 077 | Equipamentos de monitoramento de tendência de gases dissolvidos no óleo de transformador na faixa de 0 a 2.000ppm, através de medição combinada dos gases dissolvidos, com medição de conteúdo de água no óleo na faixa de 0 a 100% (RH) precisão +-2% (RH). | Resolução Gecex nº 322, de 4 de abril de 2022 | 2025-12-31 | I |  | 2022-05-01
9027.10.00 | 078 | Equipamentos de monitoramento de tendência de gases dissolvidos no óleo de transformador na faixa de 0 a 2.000ppm, através de medição combinada dos gases dissolvidos, com precisão das medidas +/-10% de leitura +/-25ppm (H2 equivalente), com sensibilidade relativa H2: 100% de concentração, CO: 15 +/-4% de concentração, C2H2: 8 +/- 2% de concentração e C2H4: 1,5 +/-0.5% de concentração. | Resolução Gecex nº 322, de 4 de abril de 2022 | 2025-12-31 | I |  | 2022-05-01
9027.10.00 | 079 | Equipamentos para monitoramento de 5 gases dissolvidos no óleo isolante de transformadores de potência, utilizando a técnica de espectroscopia fotoacústica, com expressão os valores das concentrações de cada gás de forma individual e em unidades de partes por milhão (ppm), hidrogênio (H2) 5 - 5.000ppm, acetileno (C2H2) 0,5-50.000ppm, monóxido de carbono (CO) 2 - 50.000ppm, metano (CH4) 2 - 50.000ppm, etileno (C2H4) 2-50.000ppm de umidade (H2O) 0 - 100%, com acurácia em gases de +/-5% ou +/-LDL (limite inferior de detecção, o que for maior, e para unidade +/-2% da umidade relativa; operando nas seguintes condições ambientais -40 a +55 graus Celsius, temperatura do óleo na válvula -20 a +120 graus Celsius e pressão do óleo na válvula 0 ~ 700kPa (0-100psi). | Resolução Gecex nº 322, de 4 de abril de 2022 | 2025-12-31 | I |  | 2022-05-01
9027.10.00 | 081 | Sensores paramagnéticos para medição da concentração de oxigênio em ventiladores mecânicos de UTI, incubadoras neonatais, sistema de entrega de anestésicos e áreas de monitoração, sem necessidade de calibração diária, para operação com concentração de oxigênio entre 0 e 100% de O2, com precisão, linearidade e repetibilidade de oxigênio menores que +/-0,2%, tempo de resposta entre 8 e 20s e faixa de operação em temperaturas entre 5 e 50 graus Celsius. | Resolução Gecex nº 322, de 4 de abril de 2022 | 2025-12-31 | I |  | 2022-05-01
9027.10.00 | 082 | Analisadores de teor real de dióxido de carbono (CO₂) e oxigênio (O₂) dissolvidos em bebidas pelo método MVE (método de expansão de múltiplos volumes), por meio de medição óptica, podendo analisar os gases de forma separada ou simultânea, para medição laboratorial ou durante o engarrafamento das bebidas e com volume de amostra mínimo necessário de 100ml, dotados de conexão com sistema de proteção e perfuração manual ou automático, capazes de executar análises diretas em latas com capacidade máxima para 0,5L, garrafas de vidro com capacidade máxima para 1L e garrafas de politereftalato de etileno (PET) com capacidade máxima para 3L, conexão para gás com pressão máxima de 6bar ou conexão direta em linha, faixa de medição para CO₂ de 0 a 12g/L a 30 graus Celsius e 0 a 20g/L <15 graus Celsius, repetibilidade de 0,01g/L e reprodutibilidade de 0,05g/L, faixa de medição para O₂ de 0 a 4ppm, repetibilidade de 2ppb, faixa de temperatura de -3 a +40 graus Celsius, faixa de pressão de 0 a 10bar absolutos, capacidade máxima para armazenar 500 resultados e os enviando por meio de USB, RS 232, RFID e “Bluetooth”. | Resolução Gecex nº 322, de 4 de abril de 2022 | 2025-12-31 | I |  | 2022-05-01
9027.10.00 | 086 | Analisadores para monitoramento “on-line” de gases de processo com conceito modular utilizando a espectroscopia de absorção direta (DAS, "direct absorption spectroscopy") no infravermelho via TDL ("tunable diode laser", ou laser de diodo sintonizável), com conceito de caminho óptico dobrado, dotados de: 1 cabeçote que contém a unidade emissora (fonte de luz) e receptora (detector) em um único invólucro a prova de explosão (zona 1) em aço inoxidável 316L, acoplado a um dos seguintes tipos de sonda (interface do processo) com cristal retro-refletor na ponta: sonda “in-situ” (com purga, sem purga, sem purga com filtro, sem purga com filtro e "blowback") com caminho óptico de 20, 40 ou 80cm, sonda “wafer” (para tubulações de 2", 3", 4" ou DN 50, DN 80, DN 100), ou sonda extrativa (sem purga com caminho óptico de 20, 40, 80, 100 ou 1.000cm); com sonda operando em temperaturas de processo de até 600 graus Celsius e pressão mínima de até 0,8bar (abs), com tecnologia ISM ("Intelligent Sensor Management") de diagnóstico inteligente do sensor para manutenção, com tecnologia “Spectra ID” (Spectra Identification) de identificação de picos de absorção, e certificação ATEX, FM, IECEx, e conformidade SIL 2. | Resolução Gecex nº 322, de 4 de abril de 2022 | 2025-12-31 | I |  | 2022-05-01
9027.10.00 | 088 | Bancadas dotadas de filtros que coletam material particulado existente no gás de exaustão oriundo do escapamento do veículo a combustão interna, dotadas de: sonda para coletar uma amostra do gás de exaustão de dentro do túnel de diluição, caixa de filtros para abrigar de 3 a 4 filtros por onde a amostra coletada do túnel de diluição passará, APC - sistema de contagem de partículas de fuligem para coletar uma amostra de gás de exaustão diluído em ar ambiente e contar as partículas de fuligem que estejam na faixa de 23nm a 2,5 micrometros, com temperatura de amostra de até 400 graus Celsius. | Resolução Gecex nº 322, de 4 de abril de 2022 | 2025-12-31 | I |  | 2022-05-01
9027.10.00 | 089 | Módulos analisadores de gás para medição de THC, de baixa concentração sob linha aquecida, dotados de: 1 analisador de gás THC, conexões elétricas, pneumáticas, linha de aquecimento e filtros. | Resolução Gecex nº 322, de 4 de abril de 2022 | 2025-12-31 | I |  | 2022-05-01
9027.10.00 | 090 | Analisadores de perda por evaporação de óleos lubrificantes, que operam na faixa de temperatura de 100 até 300ºC, com resolução de 0,1 e precisão de 0,2 graus Celsius, memória de temperatura via PT100, análise em vácuo entre 19 até 21mmHg, com precisão de 0,1mmHg, operando de acordo com as normas ASTM D5800, CEC L40-93, IP 421 e DIN 581. | Resolução Gecex nº 322, de 4 de abril de 2022 | 2025-12-31 | I |  | 2022-05-01
9027.10.00 | 092 | Medidores digitais de teor de oxigênio (O2) e/ou dióxido de carbono (CO2) dissolvidos em cervejas e bebidas em geral, para medições em linha e em laboratório, com faixa de medição de oxigênio de 0,0 até 2.000ppb e/ou faixa de medição de dióxido de carbono de 2,0 até 10,0g/L, com capacidade de programação de até 10 produtos e acessórios normais de funcionamento | Resolução Gecex nº 322, de 4 de abril de 2022 | 2025-12-31 | I |  | 2022-05-01
9027.10.00 | 110 | Equipamentos portáteis para análise de O2 pela tecnologia de sensor paramagnético, com tempo de resposta de aproximadamente 10 segundos à pressão de entrada de 10psig, precisão de 0,1%, dois alarmes ajustáveis, faixa de análise de 0 a 100% de oxigênio, com alça de transporte e porta configurável RS232. | Resolução Gecex nº 322, de 4 de abril de 2022 | 2025-12-31 | I |  | 2022-05-01
9027.10.00 | 117 | Equipamentos configuráveis para análise individual ou simultânea de gases O2 por meio da metodologia de óxido de zirconia e COe por meio da metodologia de calorimetria (filme catalítico), semi extrativo, com tempo de resposta inferior a 10 segundos (O2) e inferior a 20 segundos (COe), precisão de 1% da leitura ou 0,1% (O2), 5% da leitura ou 25ppm (COe - célúla de alta sensibilidade) e 5% da leitura ou 75ppm (COe - célula resistente a enxofre); faixa de medição de 0 a 25% (O2) e 0 a 6.000ppm (COe); semi extrativo, para instalações em áreas seguras ou classificadas; análise de amostras em alta temperatura e com alta concentração de particulados; comunicação 4 - 20MA. | Resolução Gecex nº 322, de 4 de abril de 2022 | 2025-12-31 | I |  | 2022-05-01
9027.10.00 | 120 | Equipamentos portáteis para análise de O2 pela tecnologia de sensor paramagnético, CO ou CO2, ambas pela tecnologia de infravermelho; com tempo de resposta de inferior a 15 segundos, pressão de entrada de até 10PSIG, precisão de 0,1% (O2) e 2% do fundo de escala (CO e CO2), 2 alarmes ajustáveis, faixa de análise de 0 a 100% (O2), 0 a 5% (CO) e configurável de 0 a 100% (CO2), com alça de transporte. | Resolução Gecex nº 322, de 4 de abril de 2022 | 2025-12-31 | I |  | 2022-05-01
9027.10.00 | 121 | Equipamentos configuráveis para análise individual ou simultânea de gases O2 por meio da metodologia paramagnética; CO, CO2 e/ou CH4 por infravermelho GFX (correlação de filtro de gás) ou SBSW (pulsado); e/ou N2O por infravermelho SBSW (pulsado), com tempo de resposta inferior a 15 segundos para 200ml/min (%O2), 20 segundos para 200ml/min (%CO, %O2 e %CH4) e 20 segundos para 2.000ml/min (ppm CO, ppm CO2, ppm CH4 e ppm N2O); precisão de 0,15% (O2), 1% do fundo de escala (%CO, %CO2 e %CH4), 1% do fundo de escala ou 0,1ppm (ppm CO2) e 1% do fundo de escala ou 0,5ppm (ppm CO, ppm CH4 e ppm N2O); para instalações em áreas seguras; comunicação 4 - 20MA e MODBUS. | Resolução Gecex nº 322, de 4 de abril de 2022 | 2025-12-31 | I |  | 2022-05-01
9027.10.00 | 122 | Equipamentos portáteis para análise de O2 pela tecnologia de sensor paramagnético e/ou CO2 pela tecnologia de infravermelho; com tempo de resposta inferior a 15 segundos, pressão de entrada de até 10psig, precisão configurável de 0,2%, 0,1% ou 0,05% (O2) e 2% do fundo de escala (CO2), dois alarmes ajustáveis, faixa de análise de 0 a 100% (O2) e configurável de 0 a 100% (CO2), com alça de transporte e porta configurável RS232. | Resolução Gecex nº 322, de 4 de abril de 2022 | 2025-12-31 | I |  | 2022-05-01
9027.10.00 | 124 | Analisadores de gás portátil para oxigênio e dióxido de carbono, dotados de: sensor de oxigênio cerâmico de estado sólido com faixa de medição de 0 a 85% para oxigênio e 0 a 100% para dióxido de carbono, com volume da amostra de 5ml, tempo de teste de 7 segundos, “touchscreen” de 3,5”, sem conexão e sem capacidade de memória. | Resolução Gecex nº 322, de 4 de abril de 2022 | 2025-12-31 | I |  | 2022-05-01
9027.10.00 | 125 | Analisadores de nitrogênio total para determinação de proteínas, por meio do método “Dumas”, em amostras alimentares e ambientais; para amostras sólidas e líquidas de 0,5mg até 1g; com limites de detecção de 0,003mg (Hélio) e 0,1mg (Argônio) de N absoluto; tempo de análise de 3 a 5 minutos; utilização de apenas 1 tubo de combustão e 1 de redução com carrossel de 6 colunas de adsorção de CO2 e temperaturas controladas via “software”; dispositivo para coleta das cinzas residuais da combustão da amostra; amostrador automático com 64 posições e acionamento pneumático; detector do tipo TCD; “software” para controle total de todos os parâmetros do instrumento e realização de teste de vazamento; tubos de combustão e redução em quartzo; possibilidade de utilização de Argônio ou Hélio como gás de arraste sem alterações de “hardware”. | Resolução Gecex nº 322, de 4 de abril de 2022 | 2025-12-31 | I |  | 2022-05-01
9027.10.00 | 126 | Equipamentos portáteis para medição de emissões gasosas a bordo do veículo em condições reais (PEMS), que realizam medições de monóxido de carbono (CO), dióxido de carbono (CO2), monóxido de nitrogênio (NO), dióxido de nitrogênio (NO2), hidrocarbonetos totalizados (THC) e metano (CH4), podendo ser incorporados ao sistema também medições de contagem de partículas (PN). | Resolução Gecex nº 322, de 4 de abril de 2022 | 2025-12-31 | I |  | 2022-05-01
9027.10.00 | 127 | Equipamentos para monitoramento “on-line” dos gases dissolvidos no óleo isolante do transformador, medindo o conteúdo de umidade e as concentrações dos seguintes gases dissolvidos em transformadores: metano (CH4), etano (C2H6), etileno (C2H4), acetileno (C2H2), monóxido de carbono (CO), dióxido de carbono (CO2) e oxigênio (O2), utilizando a técnica de infravermelho não-dispersivo (NDIR); e hidrogênio (H2), utilizando sensor microeletrônico dedicado, com expressão dos valores das concentrações de cada gás de forma individual e em unidades de partes por milhão (PPM). | Resolução Gecex nº 322, de 4 de abril de 2022 | 2025-12-31 | I |  | 2022-05-01
9027.10.00 | 128 | Equipamentos para monitoramento on-line dos gases dissolvidos no óleo isolante do transformador, medindo o conteúdo de umidade e as concentrações dos seguintes gases dissolvidos em transformadores: etileno (C2H4), acetileno (C2H2), monóxido de carbono (CO), utilizando a técnica de infravermelho não-dispersivo (NDIR); e hidrogênio (H2), utilizando sensor microeletrônico dedicado, com expressão dos valores das concentrações de cada gás de forma individual e em unidades de partes por milhão (PPM). | Resolução Gecex nº 322, de 4 de abril de 2022 | 2025-12-31 | I |  | 2022-05-01
9027.10.00 | 130 | Aparelhos para detecção de gases tóxicos, inflamáveis e oxigênio, por tecnologia de sensor catalítico para gases combustíveis e metano (CH4); por tecnologia de sensor eletroquímico para Oxigênio (O2), Monóxido de Carbono (CO), Sulfeto de Hidrogênio (H2S), Dióxido de Nitrogênio (NO2) e Dióxido de Enxofre (SO2), com detecção simultânea de até 4 gases; portáteis, com faixas de medição entre 0 e 100% LEL em incrementos de 1% para gases combustíveis, entre 0 e 5% por volume em incrementos de 0,01% para Metano (CH4), entre 0 e 30% por volume em incrementos de 0,1% para Oxigênio (O2), entre 0 e 1.000ppm em incrementos de 1ppm para Monóxido de Carbono (CO), entre 0 e 500ppm em incrementos de 0,1ppm para Sulfeto de Hidrogênio (H2S), entre 0 e 150ppm em incrementos de 0,1ppm para Dióxido de Nitrogênio (NO2), entre 0 e 150ppm em incrementos de 0,1ppm para Dióxido de Enxofre (SO2), montados em material de policarbonato com revestimento protetor emborrachado antiestático com grau de proteção IP66 e IP67, dotados de visor LCD, botões de operação, alarmes sonoro de 95dB, vibratório e luminoso para presença de gás, bateria fraca, falha da bomba de sucção e falha de sensores, compatível com baterias recarregáveis e alcalinas, com faixa de temperatura operacional compreendida entre -20 e +50 graus Celsius, com faixa de umidade operacional compreendida entre 15 e 95% sem condensação (contínua), com memória de dados interna com capacidade de 90 dias de registros contínuos em intervalo de 10 em 10 segundos, com ou sem bomba de sucção, compatíveis com “software” de gerenciamento online. | Resolução Gecex nº 322, de 4 de abril de 2022 | 2025-12-31 | I |  | 2022-05-01
9027.10.00 | 136 | Aparelhos para detecção com leitura direta e em tempo real de gases tóxicos, inflamáveis e oxigênio, por tecnologia de sensor catalítico para os gases combustíveis e Metano (CH4); por tecnologia de sensor eletroquímico para Amônia (NH3), Monóxido de Carbono (CO) de Baixo Range, Monóxido de Carbono (CO) de Alto Range, Monóxido de carbono (CO sem interferência de H2), Sulfeto de Hidrogênio (H2S), Cianeto de Hidrogênio (HCN), Dióxido de nitrogênio (NO2), Cloreto de Hidrogênio (HCL), Oxigênio (O2), Fosfina de Baixo Range (PH3), Fosfina de Alto Range (PH3), Dióxido de enxofre (SO2), Cloro (CL2), Dióxido de Cloro (CLO2), Hidrogênio (H2), Óxido Nítrico (NO); por tecnologia de sensor infravermelho para Hidrocarbonetos, para Metano (CH4) e Dióxido de Carbono (CO2); por tecnologia de sensor de foto ionização para compostos Orgânicos Voláteis (COVs), com detecção simultânea de até 6 gases, portáteis, com faixas de medição entre 0 e 100% LEL em incrementos de 1% para Gases Combustíveis, entre 0 e 5% por volume em incrementos de 0,1% para Metano, entre 0 e 500ppm em incrementos de 1ppm para Amônia (NH3), entre 0 e 1.500ppm em incrementos de 1ppm para Monóxido de Carbono (CO) de Baixo Range, entre 0 e 9.999ppm em incrementos de 1ppm para Monóxido de Carbono (CO) de Alto Range, entre 0 e 1.500ppm em incrementos de 1ppm para Monóxido de Carbono (CO sem interferência de H2), entre 0 e 500ppm em incrementos de 0,1ppm para Sulfeto de Hidrogênio (H2S), entre 0 e 30ppm em incrementos de 0,1ppm para Cianeto de Hidrogênio (HCN), entre 0 e 150ppm em incrementos de 0,1ppm para Dióxido de nitrogênio (NO2), entre 0 e 30ppm em incrementos de 0,1ppm para Cloreto de Hidrogênio (HCL), entre 0 e 30% por volume em incrementos de 0,1% para Oxigênio (O2), entre 0 e 5ppm em incrementos de 0,01ppm para Fosfina de Baixo Range (PH3), entre 0 e 1.000ppm em incrementos de 1ppm para Fosfina de Alto Range (PH3), entre 0 e 150ppm em incrementos de 0,1ppm para Dióxido de Enxofre (SO2), entre 0 e 50ppm em incrementos de 0,1ppm para Cloro (CL2), entre 0 e 1ppm em incrementos de 0,01ppm para Dióxido de Cloro (CLO2), entre 0 e 2.000ppm em incrementos de 1ppm para Hidrogênio (H2), entre 0 e 1.000ppm em incrementos de 1ppm para Óxido Nítrico (NO), entre 0 e 100% LEL em incrementos de 1% para Hidrocarbonetos, entre 0 e 100% por volume em incrementos de 1% para Metano (CH4), entre 0 e 100% LEL em incrementos de 1% para Metano (CH4), entre 0 e 5% por volume em incrementos de 0,01% para Dióxido de Carbono (CO2), entre 0 e 2.000ppm em incrementos de 0,1ppm para Compostos Orgânicos Voláteis (COVs), montados em material lexan, abs e aço inoxidável com revestimento protetor de borracha com grau de proteção IP64, dotados de visor LCD, botões de operação, alarmes sonoro de 95dB, vibratório e luminoso para presença de gás, bateria fraca, falha da bomba de sucção e falha de sensores, compatível com baterias recarregáveis e alcalinas, com faixa de temperatura operacional compreendida entre -20 e +55 ° C, com faixa de umidade operacional compreendida entre 15% e 95% sem condensação (contínua), com memória de dados interna com capacidade de 365 dias de registros contínuos em intervalo de 1 em 1 minuto, com ou sem bomba de sucção, compatível com “software” de gerenciamento online. | Resolução Gecex nº 322, de 4 de abril de 2022 | 2025-12-31 | I |  | 2022-05-01
9027.10.00 | 142 | Analisadores de material particulado de gases de escapamento de motores de combustão interna, pelo método de medição de filtro gravimétrico com amostragem diluída, aplicável a testes de homologação, saída de sinal analógica (0 a 10V), saída de sinal serial RS232 e "Ethernet", túnel de diluição, condicionamento da amostragem (temperatura, pressão e vazão) e do ar de diluição, temperatura máxima de exaustão de até 500 graus Celsius e contrapressão de trabalho de 0 a 600bar, contendo até 4 suportes para filtros de amostragem. | Resolução Gecex nº 322, de 4 de abril de 2022 | 2025-12-31 | I |  | 2022-05-01
9027.10.00 | 144 | Analisadores de gás portáteis para embalagens de atmosfera modificada (ATM), com faixa de medição de oxigênio de 0 a 85%, por meio de sensor cerâmico, volume de amostra de 5ml, tempo da amostra de 9s, com “touchscreen” de 3,5 polegadas, sem conexão e sem capacidade de testes de memória. | Resolução Gecex nº 322, de 4 de abril de 2022 | 2025-12-31 | I |  | 2022-05-01
9027.10.00 | 145 | Aparelhos para detecção de gases tóxicos, por tecnologia de sensor eletroquímico para Monóxido de Carbono (CO), Sulfeto de Hidrogênio (H@S), Oxigênio (O@), Dióxido de Nitrogênio (NO@), Dióxido de Enxofre (SO@), Amônia (NH#), Cloro (CL2), Dióxido de Cloro (CLO@), Fosfina (PH#), Cianeto de Hidrogênio (HCN), e Hidrogênio (H@); com detecção máxima de 1 gás, portáteis, com faixas de medição entre 0 e 1.500ppm em incrementos de 1ppm para Monóxido de Carbono (CO), entre 0 e 500ppm em incrementos de 0,1ppm para Sulfeto de Hidrogênio (H@S), entre 0 e 30% do volume em incrementos de 0,1 % para Oxigênio (O@), entre 0 e 150ppm em incrementos de 0,1ppm para Dióxido de Nitrogênio (NO@), entre 0 e 150ppm em incrementos de 0,1ppm para Dióxido de Enxofre (SO@), entre 0 e 500ppm em incrementos de 1ppm para Amônia (NH#), entre 0 e 100ppm em incrementos de 0,1ppm para Cloro (CL2), entre 0 e 1ppm em incrementos de 0,01ppm para Dióxido de Cloro (CLO@), entre 0 e 10 ppm em incrementos de 0,01ppm para Fosfina (PH#), entre 0 e 30ppm em incrementos de 0,1ppm para Cianeto de Hidrogênio (HCN), entre 0 e 2.000ppm em incrementos de 1ppm para Hidrogênio (H@), montados em material de policarbonato reforçado à prova de água com revestimento protetor à prova de choque e resistente à interferência da radiofrequência com grau de proteção IP64, dotados de visor LCD, botões de operação, alarmes sonoro de 95dB, vibratório e luminoso para presença de gás, bateria fraca e falha de sensores, compatível com bateria interna substituível, com faixa de temperatura operacional entre -40 e +60 graus Celsius, com faixa de umidade operacional entre 0 e 99% sem condensação (contínua), com memória de dados interna com capacidade de 360 dias de registros contínuos, compatível com "software" de gerenciamento online. | Resolução Gecex nº 322, de 4 de abril de 2022 | 2025-12-31 | I |  | 2022-05-01
9027.10.00 | 146 | Aparelhos para detecção contínua de gases tóxicos, inflamáveis e oxigênio, por tecnologia de sensor catalítico para os gases combustíveis; por tecnologia de sensor eletroquímico para amônia (NH3), monóxido de carbono (CO) de baixo range, monóxido de carbono (CO) de alto range, monóxido de carbono (CO sem interferência de H2), sulfeto de hidrogênio (H2S), cloro (CL2), hidrogênio (H2), cianeto de hidrogênio (HCN), dióxido de nitrogênio (NO2), oxigênio (O2) e dióxido de enxofre (SO2); por tecnologia de sensor de foto ionização para compostos orgânicos voláteis (COVS), com detecção simultânea de até 7 gases, portáteis, com faixas de medição entre 0 e 100% LEL em incrementos de 1% para gases combustíveis, entre 0 e 500ppm em incrementos de 1ppm para amônia (NH3), entre 0 e 1.500ppm em incrementos de 1ppm para monóxido de carbono (CO) de baixo range, entre 0 e 9.999ppm em incrementos de 1ppm para monóxido de carbono (CO) de alto range, entre 0 e 1.000ppm em incrementos de 1ppm para monóxido de carbono (CO sem interferência de H2), entre 0 e 500ppm em incrementos de 0,1ppm para sulfeto de hidrogênio (H2S), entre 0 e 50ppm em incrementos de 0,1ppm para cloro (CL2), entre 0 e 2.000ppm em incrementos de 1ppm para hidrogênio (H2), entre 0 e 30ppm em incrementos de 0,01ppm para cianeto de hidrogênio (HCN), entre 0 e 150ppm em incrementos de 0,1ppm para dióxido de nitrogênio (NO2), entre 0 e 30% por volume em incrementos de 0,1% para oxigênio (O2), entre 0 e 150ppm em incrementos de 0,1ppm para dióxido de enxofre (SO2), entre 0 e 2.000ppm em incrementos de 0,1ppm para compostos orgânicos voláteis (covs), montados em material do corpo externo de ligas de policarbonato resistentes a impacto com grau de proteção ip66, dotados de visor lcd, botões de operação, alarmes sonoro de 108db, vibratório e luminoso para presença de gás, bateria fraca, falha da bomba de sucção e falha de sensores, compatível com baterias internas recarregáveis, com faixa de temperatura operacional entre -20 a +55 graus Celsius, com faixa de umidade operacional entre 15 a 95% sem condensação (contínua), com memória de dados interna com capacidade de 90 dias de registros contínuos em intervalo de 10 em 10s, com transmissão de dados “wireless” entre os detectores (atual e mais 24 detectores) dentro do alcance do sinal de cada detector de até 300m, com ou sem bomba de sucção, compatível com software de gerenciamento “online”. | Resolução Gecex nº 322, de 4 de abril de 2022 | 2025-12-31 | I |  | 2022-05-01
9027.10.00 | 147 | Aparelhos para detecção contínua de gases tóxicos, por tecnologia de sensor eletroquímico para monóxido de carbono (CO), monóxido de carbono (CO sem interferência de H2), sulfeto de hidrogênio (H2S), dióxido de nitrogênio (NO2) e dióxido de enxofre (SO2), com detecção máxima de 1 gás, com tecnologia (DualSense) com 2 sensores idênticos e com operação simultânea para detecção do mesmo tipo de gás, portáteis, com faixas de medição entre 0 e 1.000ppm em incrementos de 1ppm para monóxido de carbono (CO), entre 0 e 1.000ppm em incrementos de 1ppm para monóxido de carbono (CO sem interferência de H2), entre 0 e 500ppm em incrementos de 0,1ppm para sulfeto de hidrogênio (H2S), entre 0 e 150ppm em incrementos de 0,1ppm para dióxido de nitrogênio (NO2), entre 0 e 150ppm em incrementos de 0,1ppm para dióxido de enxofre (SO2), montados em material de policarbonato com revestimento protetor emborrachado antiestático (parte superior da estrutura) e policarbonato condutor (parte inferior da estrutura), com grau de proteção IP66 e IP67, dotados de visor LCD, botões de operação, alarmes sonoro de 100dB, vibratório e luminoso para presença de gás, bateria fraca, e falha de sensores, com bateria interna substituível, com faixa de temperatura operacional entre -40 e +50 graus Celsius, com faixa de umidade operacional entre 15 e 95% sem condensação (contínua), compatível com software de gerenciamento “online”. | Resolução Gecex nº 322, de 4 de abril de 2022 | 2025-12-31 | I |  | 2022-05-01
9027.10.00 | 148 | Analisadores de gases, pelo método detecção de ionização de chama (FID), para medir a concentração de metano ou de hidrocarbonetos totais em uma amostra de gás, com tempo de resposta de 1,5s a 90% da escala, com ponto inferior da escala de 0 a 30ppm e ponto superior da escala de 30.000ppm. | Resolução Gecex nº 322, de 4 de abril de 2022 | 2025-12-31 | I |  | 2022-05-01
9027.10.00 | 149 | Aparelhos para detecção de gases tóxicos, inflamáveis e oxigênio, por tecnologia de sensor catalítico para os gases combustíveis e metano (CH4); por tecnologia de sensor eletroquímico para amônia (NH3), monóxido de carbono (CO), monóxido de carbono (CO sem interferência de H2), sulfeto de hidrogênio (H2S), cianeto de hidrogênio (HCN), dióxido de nitrogênio (NO2), oxigênio (O2), fosfina (PH3), dióxido de enxofre (SO2); por tecnologia de sensor infravermelho para metano (CH4) e dióxido de carbono (CO2), com detecção simultânea máxima de até 5 gases, portáteis, com faixas de medição entre 0 e 100% LEL em incrementos de 1% para gases combustíveis, entre 0 e 5% por volume em incrementos de 0,01% para metano (CH4), entre 0 e 500ppm em incrementos de 0,1ppm para amônia (NH3), entre 0 e 2.000ppm em incrementos de 1ppm para monóxido de carbono (CO), entre 0 e 1.000ppm em incrementos de 1ppm para monóxido de carbono (CO sem interferência de H2), entre 0 e 500ppm em incrementos de 0,1ppm para sulfeto de hidrogênio (H2S), entre 0 e 30ppm em incrementos de 0,1ppm para cianeto de hidrogênio (HCN), entre 0 e 150ppm em incrementos de 0,1ppm para dióxido de nitrogênio (NO2), entre 0 e 30% por volume em incrementos de 0,1% para oxigênio (O2), entre 0 e 10ppm em incrementos de 0,01ppm para fosfina (PH3), entre 0 e 150ppm em incrementos de 0,1ppm para dióxido de enxofre (SO2), entre 0% e 5% por volume em incrementos de 0,01% e entre 5% e 100% por volume em incrementos de 0,1% para metano (CH4), entre 0% e 5% por volume em incrementos de 0,01% para dióxido de carbono (CO2), montados em material de policarbonato com revestimento protetor emborrachado antiestático com grau de proteção IP68, composto de visor LCD, botões de operação, alarmes sonoro de 95 decibéis a uma distância de 10cm, vibratório e luminoso para presença de gás, bateria fraca, falha da bomba de sucção e falha de sensores, possui botão de pânico para acionamento manual dos alarmes sonoro e luminoso, possui sensor de ausência de movimento para acionamento automático dos alarmes sonoro e luminoso, compatível com baterias recarregáveis e alcalinas, com faixa de temperatura operacional entre -40 a +50 graus Celsius, com faixa de umidade operacional entre 15 a 95% sem condensação (contínua), com memória de dados interna com capacidade de 90 dias de registros contínuos em intervalo de 10 em 10 segundos, com comunicação de dados “wireless” podendo compartilhar a leitura dos gases e alarmes com mais 24 detectores dentro do alcance do sinal de cada detector de até 100m cada, compatível com software de gerenciamento “online” | Resolução Gecex nº 322, de 4 de abril de 2022 | 2025-12-31 | I |  | 2022-05-01
9027.10.00 | 150 | Aparelhos para detecção de gases tóxicos, inflamáveis e oxigênio, por tecnologia de sensor catalítico para os gases combustíveis e metano (CH4); por tecnologia de sensor eletroquímico para monóxido de carbono (CO), monóxido de carbono (CO sem interferência de H2), sulfeto de hidrogênio (H2S), cianeto de hidrogênio (HCN), dióxido de nitrogênio (NO2), oxigênio (O2), dióxido de enxofre (SO2), com detecção simultânea máxima de até 4 gases, portáteis, com faixas de medição entre 0 e 100% LEL em incrementos de 1% para gases combustíveis, entre 0 e 5% por volume em incrementos de 0,01% para metano (CH4), entre 0 e 2.000ppm em incrementos de 1ppm para monóxido de carbono (CO), entre 0 e 1.000ppm em incrementos de 1ppm para monóxido de carbono (CO sem interferência de H2), entre 0 e 500ppm em incrementos de 0,1ppm para sulfeto de hidrogênio (H2S), entre 0 e 30ppm em incrementos de 0,1ppm para cianeto de hidrogênio (HCN), entre 0 e 150ppm em incrementos de 0,1ppm para dióxido de nitrogênio (NO2), entre 0 e 30% por volume em incrementos de 0,1% para oxigênio (O2), entre 0 e 150ppm em incrementos de 0,1ppm para dióxido de enxofre (SO2), montados em material de policarbonato com revestimento protetor emborrachado antiestático com grau de proteção IP68, composto de visor LCD, botões de operação, alarmes sonoro de 95 decibéis a uma distância de 10cm, vibratório e luminoso para presença de gás, bateria fraca, falha da bomba de sucção e falha de sensores, possui botão de pânico para acionamento manual dos alarmes sonoro e luminoso, possui sensor de ausência de movimento para acionamento automático dos alarmes sonoro e luminoso, compatível com baterias recarregáveis e alcalinas, com faixa de temperatura operacional entre -40 a +50 graus Celsius, com faixa de umidade operacional entre 15 a 95% sem condensação (contínua), com memória de dados interna com capacidade de 90 dias de registros contínuos em intervalo de 10 em 10 segundos, com comunicação de dados “wireless” podendo compartilhar a leitura dos gases e alarmes com mais 24 detectores dentro do alcance do sinal de cada detector de até 100m cada, compatível com software de gerenciamento “online” | Resolução Gecex nº 322, de 4 de abril de 2022 | 2025-12-31 | I |  | 2022-05-01
9027.10.00 | 151 | Equipamentos analisadores e medidores de oxigênio, nitrogênio, e hidrogênio, em materiais inorgânicos por técnica de fusão de gás inerte, alimentados por tensão elétrica de aproximadamente 230VAC, frequência 60Hz, potência máxima consumida 12kVA, temperatura de operação de 5 a 35 graus Celsius, umidade de 50 a 80%, faixas de medida: oxigênio: 0 a 5%; nitrogênio: 0 a 3%; hidrogênio: 0 a 0,25%, sensibilidade de leitura de 0,001ppm, equipados com suporte de cadinhos, capazes de acoplar ao menos 95 cadinhos, com sistema de autolimpeza de eletrodos após análise, com mecanismo de introdução dupla, para introdução separada da amostra e do fluxo, com resfriador denominado vulgarmente de “Chiller” para altas temperaturas, para controle de qualidade em processo de produção de imãs de ligas de Nd-Fe-B. | Resolução Gecex nº 322, de 4 de abril de 2022 | 2025-12-31 | I |  | 2022-05-01
9027.10.00 | 152 | Aparelhos para detecção de compostos orgânicos voláteis por tecnologia de sensor de foto ionização, portátil, com faixa de medição entre 0 a 20.000ppm ou entre 0 a 20.000mg/m³, com resolução mínima de medição de 1ppb ou 0,001mg/m³, montados em material “lexan”, ABS e aço inoxidável com revestimento protetor de borracha, proteção IP65, visor LCD, botões de operação, dotado de alarme visual, sonoro com 95dB e vibratório para presença de gás, bateria fraca, falha da bomba de sucção e falha de sensor, operação com bateria recarregável ou alcalinas, com faixa de temperatura de operação entre -20 a +60 graus Celsius, com faixa de umidade operacional entre 0 a 99% sem condensação, memória interna com capacidade de 120.000 pontos de medição, comunicação USB para integração com “software” de “download” de dados e configuração. | Resolução Gecex nº 322, de 4 de abril de 2022 | 2025-12-31 | I |  | 2022-05-01
9027.10.00 | 155 | Equipamentos para monitoramento “on-line” de concentração de gás dissolvido no óleo isolante de transformadores e reatores, por meio de sensor de estado sólido, medindo os níveis de concentração de gás hidrogênio, com precisão mínima de 25ppm e faixa entre 25 e 5.000ppm, além de medir temperatura e umidade relativa do óleo isolante. | Resolução Gecex nº 322, de 4 de abril de 2022 | 2025-12-31 | I |  | 2022-05-01
9027.10.00 | 157 | Equipamentos para monitoramento on-line dos gases dissolvidos no óleo isolante do transformador, medindo o conteúdo de umidade (%) e hidrogênio (H2), utilizando um sensor sólido eletroquímico baseado em paládio para medição do hidrogênio e um sensor de tipo filme capacitivo fino imerso em óleo mineral de isolamento para medição da umidade expressando os valores da concentração de gás e umidade em unidades de partes por milhão (ppm), hidrogênio (H2) 0 a 5.000ppm, umidade (H2O) 0 a 100%, com acurácia no gás hidrogénio +/-25ppm ou +/-20% o que for maior, +/-2% para a umidade relativa; operando nas seguintes condições ambientais -50 até +55 graus Celsius, temperatura do óleo na válvula -20 a +100 graus Celsius, pressão do óleo na válvula entre 0 e 10bar e IP 67. | Resolução Gecex nº 322, de 4 de abril de 2022 | 2025-12-31 | I |  | 2022-05-01
9027.10.00 | 158 | Analisadores de gás, para medição e controle dos gases oriundos de biogás, biogás de esgoto, gases de aterro, ou outros gases; que contenham: CH4, CO2, O2, H2S; faixas de medição entre 0 e 100% do volume para CH4, entre 0 e 100% do volume para CO2, entre 0 e 25% do volume para O2, entre 0 e 10.000ppm para H2S; pressão nos pontos de medição de até 400mbar; montados em caixas de aço inox com grau de proteção IP 54; dotadas de: entradas e saídas analógicas e digitais; conexão "ethernet" e opcionais PROFINET, Modbus e outros; painel de controle com "display" gráfico “touchscreen”, menu de navegação multilinguística, interfaces e “software” de controle, conexões para os pontos de medição, sistema de monitoramento interno, interface de máquina; com sensores de temperatura e pressão, detector de água, controle de fluxo e bomba de gás interna, resfriador de gás tipo “peltier”; com unidade dessulforizadora operando sob lógica “fuzzy” para até 1.000m³/h. | Resolução Gecex nº 322, de 4 de abril de 2022 | 2025-12-31 | I |  | 2022-05-01
9027.10.00 | 159 | Analisadores portáteis multisensores para análise da qualidade dos gases isolantes SF6 ou g3, princípio de medição pela velocidade do som, com exatidão de +/- 0,5% e resolução de 0,1%, com sistema de sensores expansível com capacidade para medir a concentração de gases SO2, HF, H2S, CO e umidade, operando em faixas de pressão de 1,3 a 35bar absoluta, e bomba reversa de 1,3 a 10bar absoluta, com fluxo da medição de gás de 20litros/h, com saída para cilindro de gás de 1,3 a 10bar absoluta e saída para saco para captação de gás <1,015bar absoluta, contendo bateria de íon de lítio recarregável durante conexão por meio de fonte de alimentação elétrica corrente alternada 90 a 264V, 50/60Hz, dotados de conexão com válvula auto vedante e conexão de saída para cilindro de gás com válvula auto vedante DN8, com dois adaptadores de engate rápido para conexão de gás, armazenamento para mangueiras e cabo de alimentação, carregador de bateria, o sistema possui interface intuitiva “SF6-Q-Analyzer” contendo fluxograma de medição na tela do usuário, menu operável por meio de tela colorida “touchscreen” angular TFT de 7”, resolução 800 x 480, montado em painel azul, com conexão LAN e interface USB. | Resolução Gecex nº 322, de 4 de abril de 2022 | 2025-12-31 | I |  | 2022-05-01
9027.10.00 | 160 | Equipamentos analisadores e medidores simultâneos de carbono e enxofre, em materiais inorgânico, através do método C/S onde a amostra é vaporizada, e o vapor é analisado por 4 detectores de infravermelho para determinação de SO2, CO e 2CO2, alimentado por tensão elétrica de 200, 220, 230 ou até 240VAC, frequência de 50 ou 60Hz, consumo máximo da seção de combustão: 5kVA, consumo máximo da seção de processamento: 0,5kVA, faixas de medida: Carbono: 1,6ppm a 6% em peso; Enxofre: 2 ppm a 1% em peso, com possibilidade de alcançar até 100% diminuindo o peso da amostra, curvas de temperatura programáveis, sensibilidade de leitura de 0,01ppm, contendo: suporte de carregador automático com capacidade de até 20 amostras; limpador automático, que possibilita no mínimo 200 rotinas sem necessidade de desmonte manual de itens para limpeza, com controle de qualidade em processo de produção de imãs de ligas de Nd-Fe-B | Resolução Gecex nº 322, de 4 de abril de 2022 | 2025-12-31 | I |  | 2022-05-01
9027.10.00 | 162 | Analisadores portáteis de fluxo de gás, projetados para realizar testes em equipamentos médicos respiratórios e de fluxo de gás, com peso menor ou igual a 1,6kg e operando com fluxo máximo nas vias aéreas principais de ±300lpm e precisão de 1,7% ou 0,04lpm, pressão baixa operacional de ±160mbar, precisão de ±0,5% ou ±0,1mbar e resolução de 0,01mbar, pressão alta operacional de -0,8 a 10bar, precisão de ±1% ou ±7mbar e resolução de 1mbar, pressão operacional (canal de fluxo das vias aéreas) de ±160mbar, precisão de ±0,5% ou ±0,1mbar e resolução de 0,01mbar, pressão barométrica de 550 a 1.240mbar e precisão de ±1% ou ±5mbar, volume (canal de fluxo das vias aéreas) de 100L e precisão de ±1,75% ou 0,02l, temperatura (canal de fluxo das vias aéreas) de 0 a 50 graus Celsius, precisão de ±0,5⁰C e resolução de 0,1 graus Celsius, umidade (canal de fluxo das vias aéreas) de 0 a 100% UR e resolução de 0,1% UR e concentração de oxigênio (canal de fluxo das vias aéreas) de 0 a 100%, precisão de ±1% ou ±2% e resolução de 0,1%, e opcionalmente realizam a medição de fluxo ultrabaixo de ±750ml/min, precisão de ±1,7% ou 0,01slpm e resolução de 0,001lpm, e de pressão ultrabaixa de 0 a 10mbar, precisão de ±1% ou ±0,01mbar e resolução de 0,001mbar, dotados de tela colorida de LCD “touchscreen” de 7”, bateria interna recarregável e porta USB, e podendo conter pulmão de teste portátil de precisão e/ou detector de gás de anestesia. | Resolução Gecex nº 322, de 4 de abril de 2022 | 2025-12-31 | I |  | 2022-05-01
9027.10.00 | 163 | Equipamentos para testes de estanqueidade de evaporadores para aparelhos de ar condicionado automotivos, por aplicação interna de gás hélio em sobrepressão de até 40bar, com taxa de vazamento por sonda farejadora em até 2 x 10-5mbar l/s, capacidade do medidor de Cg ≥ 1,33/Cgk ≥ 1,33, tempo de ciclo de 0,18min/peça, dotados por painel IHM e display de cristal líquido. | Resolução Gecex nº 322, de 4 de abril de 2022 | 2025-12-31 | I |  | 2022-05-01
9027.10.00 | 164 | Equipamentos para monitoramento on-line ou portátil dos gases dissolvidos no óleo isolante do transformador, medindo o conteúdo de umidade e as concentrações de gases dissolvidos em tanques dos transformadores, expressando os valores das concentrações dos gases de forma individual ou composta. | Resolução Gecex nº 322, de 4 de abril de 2022 | 2025-12-31 | I |  | 2022-05-01
9027.10.00 | 166 | Equipamentos para monitoramento "on-line" dos gases dissolvidos no óleo isolante do transformador, medindo o conteúdo de umidade (%) e hidrogênio (H2),utilizando a técnica de espectrômetros de infravermelho por transformada de "Fourier" (FTIR), com concentração de cada gás de partes por milhão (ppm), hidrogênio ( H2) 25 a 5.000ppm acurácia ±25ppm ou ±20% o que for maior , monóxido de carbono (CO) 2 a 5.000ppm acurácia ±2ppm ou ±5%, dióxido de carbono (CO2) 5 a 20.000ppm acurácia ±5ppm ou ±5% , metano (CH4) 1 a 10.000ppm acurácia ±1ppm ou ±5% , acetileno (C2H2) 0,5 a 10.000ppm acurácia ±0.5ppm ou ±5%, etileno (C2H4) 2 a 10.000ppm acurácia ±2ppm ou ±5% , etano (C2H6) 2 a 10.000ppm acurácia ±2ppm ou ±5% , propeno (C3H6) 10 a 10.000ppm ±10ppm ou ±5%, propano (C3H8) 10 a 10.000ppm acurácia ±10ppm ou ±5%, umidade (H2O) 0 a 100% acurácia de ±2%; operando nas seguintes condições ambientais -50 até +55 Graus Celsius, temperatura do óleo na válvula -20 a +120 Graus Celsius, pressão do óleo na válvula de 0 a 10bar e IP 66. | Resolução Gecex nº 322, de 4 de abril de 2022 | 2025-12-31 | I |  | 2022-05-01
9027.10.00 | 167 | Equipamentos configuráveis para análise de O2; tecnologia de sensor paramagnético; uso em área classificada; possibilidade de sensor padrão ou resistente a solvente; faixa de medição de 0 a 25% de O2; tempo de resposta T90 menor que 6s; precisão menor que ±0,05% O2; limite de detecção menor que ±50ppm O2; repetibilidade de 0,02% de O2; temperatura de operação de -10 a +55 Graus Celsius; uma saída isolada 4-20mA/0-20mA. | Resolução Gecex nº 322, de 4 de abril de 2022 | 2025-12-31 | I |  | 2022-05-01
9027.10.00 | 168 | Unidades funcionais de coleta de gás do escapamento para análise de material particulado, compostas por: conjunto de diluição em ar ambiente com controle de temperatura, pressão e umidade, túnel para diluição com sonda de coleta da amostra, caixa de filtros para abrigar de 3 a 4 filtros onde a amostra coletada do túnel de diluição passará, controlador de temperatura da amostra nos filtros para mantê-los em 47 Graus Celsius +/-5 Graus Celsius, controlador de fluxo composto por válvulas solenoides e sistema de pressão negativa para manter o fluxo de amostragem constante, bancada de controle de temperatura e umidade para condicionamento dos filtros e sistema de automação para controle e monitoramento de todos os parâmetros. | Resolução Gecex nº 322, de 4 de abril de 2022 | 2025-12-31 | I |  | 2022-05-01
9027.10.00 | 169 | Unidades de teste de vazamento de gás hélio através de análise por espectrometria de massa, simulando o vazamento de combustível do sistema de injeção do motor de veículos leves, através de injeção de gás hélio de alta pressão até 250bar +/-10bar e baixa pressão 0,5bar no componente, simulando as condições de funcionamento do motor, compostas por: 2 câmeras a vácuo de testes de detecção de gás com precisão de 5.0E-13Pa.m3/s, (compressão de analise igual a 25MPa, concentração de He 100%); sistema de exaustão; sistema de carga e recuperação de gás hélio com taxa de recuperação igual ou maior que 98%; sistema de fixação e vedação; sistema de limpeza do gás da câmera; painel de controle elétrico e de gerenciamento das comunicações entre os sistemas, com ciclo de operação de até 45s. | Resolução Gecex nº 322, de 4 de abril de 2022 | 2025-12-31 | I |  | 2022-05-01
9027.10.00 | 171 | Equipamentos configuráveis com a possibilidade de medir O2, NH3, CO e/ou CH4; tecnologia espectroscopia a laser de diodo sintonizável de linha única; taxa de atualização de medição de 5leituras/s; tempo de resposta T90 de no mínimo 1s; pressão máxima com a possibilidade de ser 1,2 ou 2bar absoluto; temperatura máxima com a possibilidade de ser até 500, 600 ou 1.500 graus Celsius; instalação em área segura ou área classificada; classe de proteção IP66 e NEMA 4X; no mínimo uma saída analógica de 4 a 20mA; no mínimo um relê de “status”; comunicação digital Modbus TCP/IP “Ethernet”; alimentação 24V. | Resolução Gecex nº 322, de 4 de abril de 2022 | 2025-12-31 | I |  | 2022-05-01
9027.10.00 | 172 | Analisadores para medição de concentração de gases atmosféricos NOX, SO2, CO, CO2, O3, H2S, NH3, NMVOC utilizando-se do método de quimioluminescência de descompressão modulada, com capacidade de monitoramento contínuo e análise instantânea de gás utilizando-se do método de combustão seletiva modulada por fluxo cruzado combinado com um método de detecção de íons hidrogênio. | Resolução Gecex nº 322, de 4 de abril de 2022 | 2025-12-31 | I |  | 2022-05-01
9027.10.00 | 173 | Unidades de detecção de vazamento de gás hélio através de analise por espectrometria de massa, com sistema de bombeamento de 5L/s, detecção de gás com precisão de 0.01E-12 ~ E-6; com bomba molecular turbo de 31L/s; bomba rotativa de óleo de 30 a 36L/min; com “sniffer” (farejadores) de detecção de vazamento de 0.01E-8 ~ E-3 Pa･m³/s e controlador de painel de toque capacitivo de 7 polegadas. | Resolução Gecex nº 322, de 4 de abril de 2022 | 2025-12-31 | I |  | 2022-05-01
9027.10.00 | 174 | Analisadores de gás online para oxigênio, dotados de: sensor cerâmico de estado sólido, precisão: melhor que ±1% do valor mostrado e ± 1dígito em faixa calibrada, fluxo do sensor: 125mL por minuto, faixa de medição de 0 a 100% (calibração padrão de 0 a 20,9%), com 2 configurações de alarmes para concentração de oxigênio. | Resolução Gecex nº 322, de 4 de abril de 2022 | 2025-12-31 | I |  | 2022-05-01
9027.10.00 | 175 | Analisadores de gás online para oxigênio e dióxido de carbono, dotados de sensor ao oxigênio com precisão de ± 0,01% para faixa absoluta abaixo de 1% de oxigênio e ±1% relativa na faixa acima de 1% de oxigênio, com tempo de aquecimento de 10min, e sensor ao dióxido de carbono, infravermelho de feixe duplo com temperatura controlada, precisão ±0,5% absoluto e ±1,5% relativa da leitura, com tempo de aquecimento de 8min; com alcance de 0 a 100% para ambos os sensores. | Resolução Gecex nº 322, de 4 de abril de 2022 | 2025-12-31 | I |  | 2022-05-01
9027.10.00 | 176 | Analisadores de gases para quantificação de traços de humidade por princípio eletrolítico (P2O5 – pentóxido de fósforo), compostos de célula integrada em aço inoxidável e tubo interno em vidro com diâmetro 3,125mm e eletrodos com elemento sensor internos ao tubo, “display” LCD, equipados com sistema de controle de fluxo mecânico ou eletrônico, saídas de comunicação 4-20mA e RS232, relés de alarmes configuráveis. | Resolução Gecex nº 322, de 4 de abril de 2022 | 2025-12-31 | I |  | 2022-05-01
9027.10.00 | 177 | Módulos de sensores de gás para detecção de gás inflamável e tóxico, com temperatura de operação de -20 a +50 Graus Celsius, com faixa de detecção 0-100% LEL metano, 0 a 50ppm H2S, alarme áudio e visual, e sinalizador de som remoto. | Resolução Gecex nº 322, de 4 de abril de 2022 | 2025-12-31 | I |  | 2022-05-01
9027.10.00 | 178 | Sensores para leitura e analise dos gases de combustão para temperatura dos gases de escape na sonda até 450 Graus Celsius através de medição simultânea de oxigênio O2 de 0 a 21% e resíduo não queimado CO e (produto dos gases CO/H2) de 0 a 10.000ppm, para combustíveis admissíveis de hidrocarbonetos gasosos isentos de resíduos, óleo combustível leve, linhito e carvão, biomassa, sendo com consumo de aquecimento 10 a 25W, medição da velocidade do gás <2m/s, tempo de aquecimento 10min até a temperatura operacional ser atingida com rosca de montagem do sensor. | Resolução Gecex nº 322, de 4 de abril de 2022 | 2025-12-31 | I |  | 2022-05-01
9027.10.00 | 179 | Equipamentos portáteis para análise contínua de H2O em gás natural; com tecnologia de espectroscopia de absorção por diodo de laser; uso em área de propósitos gerais; possibilidade de conter nenhuma, 1 ou 2 saídas analógicas de 4 a 20mA; comunicação serial RS232. | Resolução Gecex nº 322, de 4 de abril de 2022 | 2025-12-31 | I |  | 2022-05-01
9027.10.00 | 180 | Medidores de amônia (NH3), para banco de teste de motores a diesel, (conforme norma de certificação WHDC), leituras de medidas iguais ou superior a 1Hz de frequência, precisão de 2% MDC dos pontos de ajuste com mistura de gases de calibração, repetibilidade de 1% do valor de leitura do gás em amplitude total. | Resolução Gecex nº 322, de 4 de abril de 2022 | 2025-12-31 | I |  | 2022-05-01
9027.10.00 | 181 | Sistemas de coleta e análise de emissões de gases de escape de motores alimentados à diesel, gasolina, etanol, CNG ou LPG, por meio de amostragem bruta e/ou diluída, configurados para análise de monóxido de carbono (CO), dióxido de carbono (CO2), hidrocarbonetos (HC), óxidos de nitrogênio (NOx), oxigênio (O2) e metano (CH4); Sistema de diluição por túnel de fluxo total, amostrador de volume constante com gabinete de armazenamento e calibração com orifício de fluxo crítico para emissões gasosas e particulados controlado por automação, sistema de transferência de exaustão, unidade de válvula para as bags; amostrador de particulado em massa com sistema de 4 fases por meio de elemento filtrante e sistema de controle, embutido em caixa com controle de temperatura; sistema de automação e controle com pacote de automação para execução e certificação de ciclos de testes de emissões. | Resolução Gecex nº 322, de 4 de abril de 2022 | 2025-12-31 | I |  | 2022-05-01
9027.10.00 | 184 | Analisadores de gases portáteis, nas versões para análise somente de oxigênio ou combinado sendo: análise de oxigênio e dióxido de carbono, com sensor cerâmico de estado sólido para oxigênio com faixa de medição de 0 a 85% (em ambas as versões); sensor infravermelho de feixe único para dióxido de carbono com faixa de medição de 0 a 100% (na versão analisador de oxigênio e dióxido de carbono); volume da amostra mínimo de 5mL, tempo de amostra mínimo de 7s, resolução de 0,1% para ambos os sensores, temperatura de trabalho de 0 a +40 Graus Celsius, menos de 95% de umidade relativa sem condensação, com "touchscreen" de 3,5 polegadas, com conexão WiFi (WPA, WPA2, WPA enterprise), alarme de fluxo de gás, configuração do usuário e podendo armazenar até 10 usuários, 100 produtos e 500leituras/produto. | Resolução Gecex nº 322, de 4 de abril de 2022 | 2025-12-31 | I |  | 2022-05-01
9027.10.00 | 185 | Analisadores de gás online para oxigênio, dotados de: sensor cerâmico de estado sólido para oxigênio, precisão: melhor que ±1% do valor mostrado e ±1 dígito em faixa calibrada, fluxo do sensor: 125ml/min, faixa de medição: 0 a 100% (calibração padrão 0 a 20,9%), com 2 configurações de alarmes de concentração de oxigênio e alarme de falha do sistema, saída atual 0/4 a 20mA como padrão ou opcional de 0 a 10V - escala pode ser definida pelo operador, ou seja, 0 a 1%, 0 a 100ppm, sinal de controle de medição externa 10 a 32VDC para iniciar/parar do analisador, fornecimento de gás de amostra por bomba interna, tensão de 115 ou 230V, disponível nas versões com "display" embutido ou "display" remoto. | Resolução Gecex nº 322, de 4 de abril de 2022 | 2025-12-31 | I |  | 2022-05-01
9027.10.00 | 186 | Equipamentos amostradores de particulado de gases de emissões diluídas, por meio de medição gravimétrica de partículas, com sonda de amostragem, distribuidor e expansor volumétrico, com preparação para analisador FID integrado no túnel de diluição, contendo conjunto de 4 unidades de filtração de partículas, unidade de armazenamento do conjunto de filtros de partículas com aquecimento e software de automação para controle gráfico parametrizável. | Resolução Gecex nº 322, de 4 de abril de 2022 | 2025-12-31 | I |  | 2022-05-01
9027.10.00 | 187 | Analisadores de gases on-line para medição de oxigênio e/ou dióxido de carbono, dotados de: sensor de zircônia para oxigênio com alcance de 0 a 100%, precisão: ±0,01% faixa absoluta abaixo 1% O2 e ±1% relativa em faixa acima 1% O2, tempo de aquecimento de 10min (versão analisador de oxigênio ou oxigênio e dióxido de carbono); sensor infravermelho de feixe duplo temperatura controlada, para dióxido de carbono, alcance de 0 a 100%, precisão de ±0,5% absoluto e ±1,5% relativa da leitura, tempo de aquecimento de 8min (versão analisador de dióxido de carbono ou oxigênio e dióxido de carbono); fornecimento de energia: 103-132/207-264VAC, 47-63Hz, conexões: 2 x RS232C, LAN 10/100 Mbit (Modbus TCP), USB, saída de corrente ou tensão, 24VDC lógica para início/parada da máquina e alarmes, disponível com tela LCD 5 polegadas ou sem tela, com ou sem sensores e válvula para controle do fluxo de gás (GasSave), multiplexador de canais com até 3 entradas, “kit” de proteção IP45, suporte para montagem e “software” para PC. | Resolução Gecex nº 322, de 4 de abril de 2022 | 2025-12-31 | I |  | 2022-05-01
9027.10.00 | 188 | Analisadores de TPO, "oxigênio total na embalagem", para bebidas envasadas, por meio de medição da pressão parcial e total dos gases na fase gasosa da embalagem e pelo princípio de medição optoquímica da molécula de oxigênio na fase gasosa e oxigênio dissolvido na fase líquida, permite inclusão do módulo para análise de dióxido de carbono (CO2) dissolvido pelo método de expansão de múltiplos volumes MVE, para análise de bebidas envasadas em latas, garrafas de vidro e garrafas PET com diâmetro de 35 a 90mm, altura de 30 a 370mm, com sistema automático de perfuração e limpeza, conexões para nitrogênio gasoso e ar comprimido a 6,2bar, faixa de medição para TPO 0 a 2ppm, repetibilidade de 5ppb ou 5%, faixa de temperatura 0 a 40 Graus Celsius, capacidade para armazenar até 5.000 resultados, com conexão por USB, RS 232, Ethernet e saída CAN-Bus, com tela LCD colorida de 7 polegadas. | Resolução Gecex nº 322, de 4 de abril de 2022 | 2025-12-31 | I |  | 2022-05-01
9027.10.00 | 189 | Unidades de monitoramento de gás (GMU), dotadas de: analisador de gás configuráveis com a possibilidade de medir O2, NH3, CO, C3H6 e/ou CH4 e outros gases; através de espectroscopia de absorção, comprimento do caminho óptico: tipicamente 0,1 a 1m, tempo de resposta de até 2s. classificação de proteção: IP66, 3 x saída analógica: “loop” de corrente de 4 a 20mA, 1 x saída digital: TCP/IP, MODBUS ou fibra ótica, 3 x saída de relé: 1A até 30 V DC/AC., 1 x entrada analógica de 4 a 20mA leitura de temperatura e pressão do processo, alimentação de entrada de 100 a 240 VCA, 50/60 Hz, 0,36 a 0,26A, fonte de saída de 24VDC, 900 a 1.000mA composto de monitores de fluxo de ar, reguladores de ar, controlador logico programável, ventilador/ soprador de ar, conexão para entrada e saída dos gases e uma interface homem máquina (hmi) para monitoramento do sistema. | Resolução Gecex nº 322, de 4 de abril de 2022 | 2025-12-31 | I |  | 2022-05-01
9027.10.00 | 190 | Analisadores de gás online para oxigênio, dotados de: sensor cerâmico de estado sólido para oxigênio, com precisão melhor que ±1% do valor mostrado e ±1 dígito em faixa calibrada, fluxo do sensor de 125ml/min, faixa de medição de 0 a 100% (calibração padrão 0 a 20,9%), com alarme de falha do sistema e 2 configurações de alarmes de concentração de oxigênio, saída atual 0/4 a 20mA como padrão ou opcional de 0 a 10V – a escala pode ser definida pelo operador, ou seja, 0 a 1%, 0 a 100ppm, sinal de controle de medição externa 10 a 32VDC para iniciar/parar do analisador, fornecimento de gás de amostra por pressão de gás, tensão de 115 ou 230V, disponível nas versões com “display” embutido ou “display” remoto. | Resolução Gecex nº 322, de 4 de abril de 2022 | 2025-12-31 | I |  | 2022-05-01
9027.10.00 | 191 | Equipamentos configuráveis para medição de umidade; sensor de nanoporos; faixa de medição de -110 a +20 Graus Celsius; Precisão de ±2 Graus Celsius; Repetibilidade de 0,8 Graus Celsius; tempo de resposta para 95% da faixa de medição de 3 minutos; calibração rastreável NIST; sensor de temperatura integrado. | Resolução Gecex nº 322, de 4 de abril de 2022 | 2025-12-31 | I |  | 2022-05-01
9027.10.00 | 192 | Equipamentos configuráveis para análise contínua com a possibilidade de medir H2O ou CO2 em gás natural; tecnologia espectroscopia de absorção a laser de diodo ajustável; repetibilidade típica podendo ser de ±1ppmv ou ±1% da leitura para medição de H2O e ±400ppmv ou ±2% da leitura para medição de CO2; saída analógica de 4 a 20mA; comunicação digital com a possibilidade de ser RS232, RS485 e/ou Ethernet; invólucro com a possibilidade de ser em aço inoxidável ou alumínio NEMA 3R, 4, 7, 9 ou 4X. | Resolução Gecex nº 322, de 4 de abril de 2022 | 2025-12-31 | I |  | 2022-05-01
9027.10.00 | 193 | Detectores de gases inflamáveis, tóxicos, oxigênio ou compostos orgânicos voláteis por tecnologia: catalítica, eletroquímica, infravermelho ou PID, com ou sem “display“ de alta resolução, retro iluminado para leitura, configuração e indicação de status, com ou sem alarme audiovisual, operação não intrusiva por controle remoto, 2 entradas para conexões elétricas 3/4 padrão NPT, invólucro a prova de explosão em aço inoxidável 316 ou alumínio fundido, intrinsicamente seguro para uso em áreas classificadas, índice de proteção IP65 ou superior, alimentação elétrica 24Vcc, comunicação analógica e digital via 4 a 20mA, “modbus“ e saídas relé e certificado internacional para uso em áreas de risco crítico. | Resolução Gecex nº 322, de 4 de abril de 2022 | 2025-12-31 | I |  | 2022-05-01
9027.10.00 | 195 | Equipamentos portáteis compactos para medição de concentrações de óxidos de nitrogênio (NO, NO2), monóxido de carbono (CO) e dióxido de carbono (CO2) dentro do gases de escape de veículos e motores a diesel e gasolina em condições reais de uso (PEMS), através do uso de analisadores de células de teste comprovados otimizados para o aplicativo móvel, condicionados por temperatura para garantir medições confiáveis em condições ambientais variáveis, na faixa de 0 a 5.000ppm para NO; de 0 a 2.500ppm para NO2; 0 a 5vol% para CO e 0 a 20vol% para CO2; acompanhados de: jogo de cabos, proteção, suporte de reboque, 2 braços de suporte, 1 mala de voo, protocolo de linearidade do analisador, manual de operação, software de controle e operação, linha de amostragem aquecida 0,85m com filtro aquecido integrado, sonda de amostra, módulo de calibração externa padrão eCal, cabos de conexão para o GAS PEMS iS e conjunto de tubos de conexão às garrafas de gás; módulos para gestão da energia elétrica necessária para operação do equipamento. | Resolução Gecex nº 322, de 4 de abril de 2022 | 2025-12-31 | I |  | 2022-05-01
9027.10.00 | 196 | Contadores de partículas portáteis capazes de medir as emissões do número de partículas (PN) em tempo real diretamente no tubo de escape de veículos automotivos, com unidade de pré-tratamento de partículas com 2 estágios de diluição, sendo 1 aquecido na faixa de 1 a 150 graus celsius garantindo apenas a concentração do número de partículas sólidas e outro com diluição fria na proporção de 5:1, com taxa global de diluição fixa de 10:1.; com taxa de fluxo de amostra de aproximadamente 0,5 [l/min]; faixa de medição da concentração de entrada de 3.000 a 3x10^7 [#/cm³]; com contador eletrônico de partículas (EPC), baseado em um princípio de medição eletrônica com capacidade de lidar com condições severas de estrada, como inclinações, vibrações, acelerações e condições ambientais estendidas (-10 a 45 graus celsius, até 3.000m de altitude); com sensor avançado de carregador difusor localizado na unidade principal PN PEMS; acompanhado de removedor de partículas voláteis com linha de aquecimento de 1,35m, elemento de aquecimento em Y-splitter, kit de sonda, conjunto de linha de transferência, Kit de amostra de sonda, kit de braço de montagem, caixa de bactéria incluindo suportes de fixação por amarração e cabos de conexão. | Resolução Gecex nº 322, de 4 de abril de 2022 | 2025-12-31 | I |  | 2022-05-01
9027.10.00 | 197 | Monitores de gás que permite até 4 sensores de gás integrados, com 4 canais de alta precisão com compensação de temperatura, alarme de 360 graus, visualizados através de luz por até 5m, com LED para avaliação de manutenção, capacidade de armazenamento de calibração, histórico de alarme e registro de dados, capacidade de programação de até 3 alarmes com avaliação de limite de exposição de curto prazo (STEL) e a média ponderada de tempo (TWA), "display" LCD, ajuste de luz de fundo, alimentação de entrada 9 a 24VDC para não IS e 9 a 17VDC para IS, temperatura de operação £ -20 a ³ + 40 graus celsius, grau de proteção IP67, consumo de corrente <25mA @ 24Vdc, <35mA @15Vdc, pode ou não ter: conectividade RS485, entrada externa 2 digitais, 1 analógica, saída externa 2 digitais programáveis e independentes. | Resolução Gecex nº 322, de 4 de abril de 2022 | 2025-12-31 | I |  | 2022-05-01
9027.10.00 | 198 | Detectores multigás portáteis, com invólucro emborrachado e tamanho: 43 x 130 x 84mm, com "display" na parte superior, que detecta até 5 gases diferentes através de sensores de tecnologia eletroquímica, catalítica, infravermelho ou por fotoionização (PID), com menu operacional em português, operação por um único botão, função de pausa e retomada de cálculo de TWA, indicação de status, alarme sonoro de 95dB, alarme vibratório, intrinsicamente seguro para uso em áreas classificadas com aprovação nacional Inmetro, registrando até 130h de dados de nível de gás de todos sensores em intervalos de 10s, alimentado por uma bateria recarregável de íon de lítio. | Resolução Gecex nº 322, de 4 de abril de 2022 | 2025-12-31 | I |  | 2022-05-01
9027.10.00 | 199 | Detectores multigás portáteis, com invólucro emborrachado, resistente a quedas de até 4m, de tamanho: 80 x 135 x 35mm, com "display", que detecta Oxigênio (02), monóxido de carbono (CO), sulfeto de hidrogênio (H2S) e gases inflamáveis através de sensores de oxigênio, eletroquímicos e catalíticos, com operação por um único botão, função de pausa e retomada de cálculo de TWA, indicação de "status", alarme sonoro de 95dB, alarme vibratório, intrinsicamente seguro para uso em áreas classificadas, registrando até 130hr de dados de nível de gás de todos sensores em intervalos de 10s, alimentado por uma bateria recarregável de íon de lítio. | Resolução Gecex nº 322, de 4 de abril de 2022 | 2025-12-31 | I |  | 2022-05-01
9027.10.00 | 200 | Detetores de gases tóxicos, oxigênio, ou gases inflamáveis, por tecnologias: eletroquímica ou catalítica; à prova de chamas ou intrinsecamente seguro; com saída 4-20mA de 2 ou 3 fios; tamanho 156 x 166 x 111mm ou 195 x 166 x 111mm; terminações de 0,5 a 2,5mm2, para montagem em parede e teto, com repetibilidade <2% FSD (Típico), com certificação INMETRO. | Resolução Gecex nº 322, de 4 de abril de 2022 | 2025-12-31 | I |  | 2022-05-01
9027.10.00 | 201 | Detectores de oxigênio, gases tóxicos ou inflamáveis, com tecnologia de detecção de gases através de sensores eletroquímicos, catalíticos, infravermelho ou fotoionização (PID), para montagem em parede e teto, tamanho 156 x 166 x 109mm, com saída de 2 fios 4-20mA, que pode ser conectado a uma rede endereçável usando saída Modbus RS-485, com alarme sonoro e visual local, display OLED frontal, operação não intrusiva por chave magnética e 3 relés internos de 1A 30Vdc, alarme 1, alarme 2 e falha, para conexão com dispositivos externos. | Resolução Gecex nº 322, de 4 de abril de 2022 | 2025-12-31 | I |  | 2022-05-01
9027.10.00 | 202 | Equipamentos de monitoramento continuo de emissões gasosas provenientes da unidade de recuperação de enxofre (processo Claus), dotados de: sonda de amostragem em "hastelloy", com aquecimento e "blowback" de vapor (sopro temporizado para remoção de impurezas ), linha aquecida para transporte de amostra, medidor de vazão por cintilação óptica, reguladores de pressão duplo estagio, analisadores de gases para a medição de SO2 e H2S de tecnologia ultravioleta - UV com feixe duplo , e de O2 com tecnologia célula de zircônia, montados em gabinete de fibra de vidro, com programador logico (PLC) para ajuste continuo de todo sistema e envio de sinais e resultados, programação de "Span, rotina de checagem de zero, calibrações automáticas e correlações matemáticas através do "software". | Resolução Gecex nº 322, de 4 de abril de 2022 | 2025-12-31 | I |  | 2022-05-01
9027.10.00 | 203 | Combinações de máquinas para coleta e análise contínua de gás gerado em processo de calcinação da produção de clínquer, compostas de: sonda de coleta de gás com camisa de resfriamento hidráulico e comprimento de inserção de 2.000mm, capaz de suportar temperaturas de até 1.400 graus Celsius, dispositivo para limpeza da sonda através de ar comprimido, sistema de amostragem patenteado de tubo único, capaz de suportar temperatura máxima de 1.400 graus Celsius e carga máxima de poeira de 2.000g/m³, filtro de amostra para partículas, gabinete de condicionamento e resfriamento de gás, gabinete de comando do analisador de gás com painel de toque HMI 6" e suporte a comunicação através de protocolo ethernet, analisador de gás para medição de CO, SO2, NO e O2. | Resolução Gecex nº 322, de 4 de abril de 2022 | 2025-12-31 | I |  | 2022-05-01
9027.10.00 | 204 | Analisadores de gases para medição de oxigênio ou oxigênio e dióxido de carbono em embalagens, dotados de: sensor infravermelho de feixe duplo para medição de dióxido de carbono (quando aplicável), sensor eletroquímico ou zircônia para medição de oxigênio; tempo de amostra igual ou superior a 5s, com tela de 5 polegadas, conexões: USB, Ethernet e RS232, podendo ou não conter: impressora, "software" para coleta de dados, seringa retrátil e leitor de código de barras. | Resolução Gecex nº 322, de 4 de abril de 2022 | 2025-12-31 | I |  | 2022-05-01
9027.10.00 | 205 | Equipamentos analisadores e medidores de gases de oxigênio e/ou dióxido de carbono, dotados de: sensor de zircônia para medição de oxigênio (quando aplicável) com faixa de medição de 0 a 100% e sensor infravermelho de feixe duplo com temperatura controlada para medição de dióxido de carbono (quando aplicável) com faixa de medição de 0 a 100%, conexões: RS232C, LAN 10/100 Mbit (Modbus TCP), USB, sinal de saída: lógica 24 VDC, com tela "touchscreen", com ou sem kit de proteção IP45 e "software" para coleta de dados. | Resolução Gecex nº 322, de 4 de abril de 2022 | 2025-12-31 | I |  | 2022-05-01
9027.10.00 | 206 | Analisadores de gás para oxigênio, portáteis, com faixa de medição de 0 a 100% por meio de sensor eletroquímico, volume de amostra mínimo de 5ml, resolução 0,1%, temperatura de trabalho de 0 a +40 Graus Celsius, menos de 95% umidade relativa sem condensação, com "touchscreen" de 3,5 polegadas, tempo de amostra mínimo de 7s, com alarme de fluxo de gás; podendo ou não haver conexão WiFi. | Resolução Gecex nº 322, de 4 de abril de 2022 | 2025-12-31 | I |  | 2022-05-01
9027.10.00 | 207 | Analisadores de gases para oxigênio e dióxido de carbono, portáteis, dotados de: sensor eletroquímico para oxigênio e sensor infravermelho de feixe único para dióxido de carbono, com faixa de medição de 0 a 100%, volume de amostra mínimo de 5ml, resolução 0,1%, temperatura de trabalho de 0 a +40 Graus Celsius, menos de 95% umidade relativa sem condensação, com "touchscreen" de 3,5 polegadas, tempo de amostra mínimo de 7s, com alarme de fluxo de gás; podendo ou não haver conexão WiFi. | Resolução Gecex nº 322, de 4 de abril de 2022 | 2025-12-31 | I |  | 2022-05-01
9027.10.00 | 208 | Equipamentos analisadores e medidores de oxigênio ou oxigênio e dióxido de carbono, dotados de: sensor de zircônia para medição de oxigênio e sensor infravermelho de feixe duplo para medição de dióxido de carbono (quando aplicável), precisão do sensor oxigênio: maior ou igual a 0,1%, ±1% da leitura, menor que 0,1%, ±0,001% absoluto, precisão do sensor de dióxido de carbono (quando aplicável): entre 0 e 100%, ±1,5% da leitura +0,5% absoluto; faixa de medição compreendida de 0 a 100%, conexões: RS232C, LAN 10/100 Mbit (Modbus TCP), USB, saída: lógica 24 VDC, com tela LCD, com ou sem ponto para coleta de gás do tanque de armazenamento para medição da pressão e da composição do gás e “kit” de proteção IP45. | Resolução Gecex nº 322, de 4 de abril de 2022 | 2025-12-31 | I |  | 2022-05-01
9027.10.00 | 209 | Instrumentos analisadores e medidores de oxigênio em embalagens através de fluorescência óptica, com tempo de aquecimento igual ou superior a 15min, temperatura de operação igual ou superior a 5 graus Celsius mas igual ou inferior a 40 graus Celsius, podendo a medição ser feita por sensor adesivo de platina, sensor de “platinium” em forma de botão tarraxa ou por agulha invasiva (o instrumento pode ou não estar acompanhado de um ou mais desses sensores ou da agulha). | Resolução Gecex nº 322, de 4 de abril de 2022 | 2025-12-31 | I |  | 2022-05-01
9027.10.00 | 210 | Detectores de ionização de chamas em cromatografia gasosa, com temperatura de operação de 150 graus Celsius, utilizados para medir os componentes provenientes da queima do gás extraído do fluido de perfuração, dotados de entrada de ar, entrada de amostra de hidrogênio, bobina de ignição, eletrodos e um termopar. | Resolução Gecex nº 322, de 4 de abril de 2022 | 2025-12-31 | I |  | 2022-05-01
9027.10.00 | 211 | Analisadores de CO2 em linha de produção de bebidas, com faixa de medição de 0 a 12g/L ou 0 a 20g/L e precisão de 0,05g/L, temperatura máxima de 121 graus Celsius por no máximo 30min ou menor que 95 graus Celsius por no máximo 4h ou 130 graus Celsius por no máximo 30min, tempo de medição de 4 ou 15s e grau de proteção IP65 e IP67, disponível nas versões com tela ou sem tela de indicação de parâmetros. | Resolução Gecex nº 322, de 4 de abril de 2022 | 2025-12-31 | I |  | 2022-05-01
9027.10.00 | 212 | Combinações de máquinas para amostragem e medição de gás veicular em dinamômetros, compostas de: bancada para análise de gás de escape diluída e/ou brutos, provenientes de veículos movidos a álcool e gasolina, com duplo circuito de amostra, analisadores de concentração de óxido de nitrogênio (NOx) por luminescência química com faixa de medição de 0 a 500ppm, de concentração de metano (CH4) por ionização de chama com faixa de medição de 0 a 500ppm, de concentração de dióxido de carbono (CO2) por infravermelho não dispersivo com faixa de medição de 0 a 6% de concentração de monóxido de carbono (CO) por infravermelho não dispersivo com faixa de medição de 0 a 5.000ppm, com válvulas, tubulação em aço inox, tubos de teflon, medidores de fluxo, cabos de alimentação e de rede com dispositivo de gerenciamento e controle com interface gráfica, gabinete de condicionamento de amostra para aquecimento da bancada de análise de emissões em conforme regulamentação CFR 1065/1066 (EUA); gabinete com analisador de gás hidrocarbonetos totais (THC) por ionização de chama com faixa de medição de 0 a 500ppmC; com amostrador de volume constante (CVS), dotado com interface para comunicação via rede CAN, com módulo misturador da amostra de emissões com ar ambiente em forma de "T", com transdutor de pressão absoluta e diferencial, sensor de temperatura e orifício de aproximação suave com vazão de até 31m³/min, com insuflador compressor por turbina de alta altitude (elevação de 2.300m), vazão de 31m³/min e alimentação 480V trifásico para extração da mistura diluída, válvula de fechamento automático para o misturador em forma de "T" faixa de atuação de 60 a 100psi, com armário com 12 sacos de amostra de gases diluídos, dispositivo de coleta de aldeídos e álcool não queimado da amostra do gás de escape diluído, dotado de gabinete com rodas, sistema de controle fluxo baseado em PC, recipientes de vidro, linha de amostragem de 6m de comprimento e vazão de amostragem de 0,6 a 5,0L/min e um sistema de automação para gerenciar ciclos de condução de testes de emissões veiculares. | Resolução Gecex nº 322, de 4 de abril de 2022 | 2025-12-31 | I |  | 2022-05-01
9027.10.00 | 213 | Detectores de gás para monitoramento e analise de gases combustíveis, gases tóxicos ou oxigênio, com uso simultâneo de até 2 sensores e saídas entre 4 e 20mA HART independentes com distância de até 100m, grau de proteção IP66, involucro em aço inoxidável 316, com 4 conexões mecânicas de entrada com rosca ¾ polegadas NPT ou M25, placa de circuito impresso PCB de fácil substituição, tampa frontal removível, “display” LCD OLED colorido integrado para visualização da leitura do gás em tempo real pelo indicador numérica, barra de progresso proporcional a leitura do gás e LEDs “status”, multilíngue com opção para menu em português, dois botões “touch” EZ na parte frontal, com conectores para alimentação, sinais de comunicação e sensores, com aprovações INMETRO, ANATEL, FM, ATEX, IECEx, SIL2, comunicação Bluetooth. | Resolução Gecex nº 322, de 4 de abril de 2022 | 2025-12-31 | I |  | 2022-05-01
9027.10.00 | 214 | Medidores de concentração de fuligem do gás de escape diluído com razão de diluição (DR) entre 2 e 20, medição na faixa de 0,001 até 150mg/m3, temperatura do gás de escape até 1.000 Graus Celsius, contrapressão do gás de escape de até 2.000mbar, interfaces de comunicação CAN, TCP/IP, analógica e USB, dotados de: unidade base e unidade de medição de fuligem, linha aquecida, cabo de comunicação e alimentação elétrica, unidade para redução de pressão, sonda de amostragem com sensor de temperatura integrado, podendo ter unidade de condicionamento para altitudes e/ou temperaturas extremas, fonte de alimentação, aparatos para montagem, condicionamento e movimentação. | Resolução Gecex nº 322, de 4 de abril de 2022 | 2025-12-31 | I |  | 2022-05-01
9027.10.00 | 215 | Analisadores de gases inflamáveis, tóxicos e oxigênio, com sensores de tecnologia eletroquímicos e catalíticos, intrinsecamente seguros para uso em áreas classificadas com aprovação nacional INMETRO ou sensores infravermelhos (IR) para uso em áreas classificadas como seguras, proteções contra imersão na água de 15cm a 1m em profundidade (grau de proteção IP67); com invólucros em policarbonato resistentes a quedas, proteções contra entrada de poeira e água (grau de proteção IP65), com medidas: 90 x 48 x 24mm, pesos médios de 118 a 139g, operam sobre as temperaturas -20 a +55 Graus Celsius (-4 a + 131 Graus fahrenheit) e umidade de 20 a 99% UR sem condensação, menu operacional com apenas um botão, visores LCD com luzes de fundo, demonstram as concentrações dos gases em tempo real, níveis de bateria, avisos de calibração à vencer com 30 dias podendo ser ajustado, leituras de pico e concentração média ponderada (TWA), taxas de dados pré definida para 1min podendo ser ajustada, armazenamentos de 900h em intervalo de 1 min (54.000 registros) 4.800 eventos, alarmes visuais em LED nas cores vermelho e azul, alarmes vibratórios internos, alarmes múltiplos sonoros de 95dB com seleções de tons para diferentes níveis de alarmes, tempo de aquecimento máximo de 90s, tempo de resposta: gases inflamáveis 20s, gases tóxicos 20s, oxigênio 10s, baterias de lítio recarregáveis ou não recarregáveis com duração de até 12h para unidade inflamável. | Resolução Gecex nº 322, de 4 de abril de 2022 | 2025-12-31 | I |  | 2022-05-01
9027.10.00 | 216 | Equipamentos para medição rápida da taxa de respiração de frutas, verduras, legumes e flores frescas, expressas em mililitros de ar por kg por 24h, dotados de sensores para determinação do consumo de O2 e produção de CO2 e C2H4, em até 4h, com algoritmo para processamento dos dados e transformação em parâmetros de respiração otimizada a serem transmitidos por “interface” ao equipamento de perfuração e computador, com cubas de acondicionamento pequenas, médias e grandes. | Resolução Gecex nº 322, de 4 de abril de 2022 | 2025-12-31 | I |  | 2022-05-01
9027.10.00 | 217 | Analisadores portáteis de gases tóxicos: CO (0-300ppm), H2S (0-100ppm); e Oxigênio: O2 (0-30%Vol.), com sensores de tecnologia eletroquímicos, intrinsecamente seguros para uso em áreas classificadas com aprovação Internacional ATEX II 1G Ex ia IIC T4 Ga, invólucros emborrachados resistentes a quedas, proteções contra entrada de poeira e água, contra imersão na água de 15cm a 1m em profundidade (grau de proteção IP66 e IP67), medidas: 91 x 54 x 32mm, operam entre as temperaturas -35 a +50 graus Celsius e umidade entre 15 e 95% U.R sem condensação, menu operacional com apenas um botão, visores LCD, concentrações dos gases em tempo real, aviso de termino de vida útil, alerta de calibração periódica, autotestes contínuos com intervalos de até 20h, registro dos 30 últimos eventos, alarmes visuais em LED vermelho, alarmes vibratórios, alarmes sonoros de até 90dB, baterias de lítio 3.6v não recarregáveis com duração de 2 anos ou 2.900 minutos em condições de alarme. | Resolução Gecex nº 322, de 4 de abril de 2022 | 2025-12-31 | I |  | 2022-05-01
9027.10.00 | 218 | Equipamentos para monitoramento On-Line dos gases dissolvidos no óleo isolante de transformadores: Hidrogênio (H2), Metano (CH4), Etano (C2H6), Etileno (C2H4), Acetileno (C2H2), Monóxido de Carbono (CO) e Dióxido de Carbono (CO2) através de tecnologia Infravermelho (NDIR) com filtro ótico ajustável e tecnologia MEMS, extração de gases através de vácuo parcial, auto calibração embarcada, estrutura hermética e com autodiagnóstico. | Resolução Gecex nº 322, de 4 de abril de 2022 | 2025-12-31 | I |  | 2022-05-01
9027.10.00 | 219 | Equipamentos para monitoramento “On-Line” de hidrogênio, umidade e temperatura para transformadores de potência, através de sensores de estado sólido, sem circulação forçada de óleo (térmica ou mecânica), livre de manutenção e sonda para instalação diretamente no fluxo de óleo. | Resolução Gecex nº 322, de 4 de abril de 2022 | 2025-12-31 | I |  | 2022-05-01
9027.10.00 | 220 | Equipamentos para monitoramento “On-Line” de metano, dióxido de carbono e umidade para biogás e biometano, através de sensores com tecnologia Infravermelho (NDIR), instalado diretamente no processo. | Resolução Gecex nº 322, de 4 de abril de 2022 | 2025-12-31 | I |  | 2022-05-01
9027.10.00 | 221 | Analisadores de condutividade térmica (TCD) totalmente automatizado operando a partir da combustão dinâmica da amostra (método dumas) para determinação de nitrogênio, carbono, hidrogênio e enxofre, e determinação de oxigênio por pirólise com mais de 20 configurações em um sistema e kit de análise 1.000 para cada configuração em traje padrão, equipado com até dois fornos totalmente independentes usando um único circuito pneumático. | Resolução Gecex nº 322, de 4 de abril de 2022 | 2025-12-31 | I |  | 2022-05-01
9027.10.00 | 222 | Medidores de gás, para verificação da concentração de hidrocarbonetos dos gases de emissões veiculares, atuando pelo método de ionização de chamas (FID), dotados de: um gabinete de aço no qual contém amostrador, detector e um controlador com display de cristal Líquido frontal, tensão de 127/220V; “interface” RS-232C; massa de 25kg; fluxo de 2L/min; ruído (% fundo de escala) <±1.0; Linearidade (% fundo de escala) <±1.0; Repetitividade (% fundo de escala) <±1.0; desvio (% fundo de escala/8h) <±1.0, utiliza gases 40% H2He e ar sintético zero para alimentar a chama aquecida de ionização de átomos de carbono, trabalhando com ranges sensíveis de 0 a 10ppmC até pelo menos 1.000ppmC. | Resolução Gecex nº 322, de 4 de abril de 2022 | 2025-12-31 | I |  | 2022-05-01
9027.10.00 | 223 | Instrumento para análise de até 05 gases de forma simultânea e contínua, por meio de tecnologia catalítica, para medição de gases potencialmente explosivos na faixa de 0-100%LIE. E por meio de tecnologia Eletroquímica para monitoramento de Oxigênio (O2, na faixa 0-25%vol), Monóxido de Carbono (CO, n faixa 0 – 2.000ppm), Sulfeto de Hidrogênio (H2S, na faixa de 0 – 100ppm) Óxido de Nitrogênio (NO, na faixa de 0 – 200ppm), Dióxido de Nitrogênio (NO2, na faixa de 0 – 50ppm), Dióxido de Enxofre (SO2, na faixa de 0 – 100ppm), Fosfina (PH3, na faixa de 0- 2.000ppm), Cianeto de Hidrogênio (HCN, na faixa de 0 – 50ppm), Amônia (NH3, na faixa de 0 – 300ppm), Dióxido de Carbono (CO2, na faixa de 0 – 5%Vol), Hidrogênio (H2, na faixa de 0 a 2.000ppm e faixa de 0 – 4%vol) Vapores Orgânicos (OV, na faixa de 0 – 200ppm), Aminas ( na faixa de 0 – 100ppm), Gases Odorantes(na faixa de 0 – 10ppm) Fosgênio (COCl2, na faixa de 0 – 10ppm) e Ozônio (O3, na faixa 0 – 10ppm) com sinalização de alarme por meio de 3 LEDs, e sinal sonoro de 90dB a 30cm, alimentado por bateria de NiMH, proteção IP67 e podendo operar em um ambiente Zona O, pode receber uma bomba elétrica para sucção remota de até 45m. | Resolução Gecex nº 322, de 4 de abril de 2022 | 2025-12-31 | I |  | 2022-05-01
9027.10.00 | 224 | Analisadores de processo para medição de umidade em gases, funcionamento pelo princípio de cristal de quartzo micro balança, dotados de gerador de umidade interna de 50ppmv rastreável pelo NIST, utilizado para verificação sob demanda da precisão e capacidade de resposta do analisador, escala de medição de 0,1 a 2.500ppmv, capacidade de leitura em ppmw, lb/mmscf, mg/Nm³, e ponto de orvalho em graus Celsius ou graus Fahrenheit, sensibilidade de 0,1ppmv ou 1% da leitura, precisão +/-0,1ppmv ou 10% da leitura de 1 a 2.500ppmv, reprodutibilidade +/-5% da leitura de 1 a 2.500 ppmv, vazão de operação 150sccm. | Resolução Gecex nº 322, de 4 de abril de 2022 | 2025-12-31 | I |  | 2022-05-01
9027.10.00 | 225 | Unidades para cromatografia gasosa montadas em gabinete para análise da composição do gás natural utilizados como combustível em grupos eletrogêneos de usinas termelétricas, dotadas de: cromatógrafo para gás natural do tipo modular para montagem em tubo com “software” embarcado para análise “in loco”, com gás transportador hélio; sondas para extração da amostra do gás com tecnologia de membrana para separar líquidos e partículas sólidas na extração do gás; bateria de lítio, cilindros para armazenamento dos gases de calibração e de transporte, carregados; filtros, medidores de fluxo, válvulas e demais componentes para operação. | Resolução Gecex nº 322, de 4 de abril de 2022 | 2025-12-31 | I |  | 2022-05-01
9027.10.00 | 226 | Analisadores de hidrocarbonetos totais (THC) baseado no princípio de medição padrão de detecção por ionização de chama; tempo de resposta ultrarrápido (1 milissegundo) permitindo a medição precisa de hidrocarbonetos não queimados durante a operação transiente do motor; princípio de Análise FID (DIC); componente analisado THC; 1 ou 2 canais; faixa de medição de 0 a 2.000 até 0 a 1.000.000ppmC; máximo tempo de resposta 0.9ms; zero “drift” <1% do fundo de escala/hora; span drift <1% FS/hora; vazão de gás na amostragem 6slpm por canal; tensão de alimentação de 100 a 240V/50/60Hz; potência 1.7kVA; gases necessários (todos em 2bar gauge) 40% H₂/He ou H₂/N₂ combustível, HC gás de calibração e N2; condições de operação (Temperatura) de 0 a -40 graus Celsius; comprimento da mangueira de 10m; conexão para o PC iguais a RS485 ou RS232; formato de saída de dados iguais a 0 a 10V analógico DC ou AK opcional | Resolução Gecex nº 322, de 4 de abril de 2022 | 2025-12-31 | I |  | 2022-05-01
9027.20.29 | 006 | Equipamentos de multitarefas (proteínas em sangue e urina, hemoglobinas variantes, hemoglobina glicada, imunotipagem e CDT) para eletroforese em fluxo líquido por capilaridade, com sistema automatizado utilizando tubo primário com módulo de homogeneização; autonomia no abastecimento de amostras; com capacidade de processamento de até 100testes/h; leitura de código de barras de "racks" e amostras; armazenamento ilimitado de resultados e potência de 300 a 350VA. | Resolução Gecex nº 322, de 4 de abril de 2022 | 2025-12-31 | I |  | 2022-05-01
9027.20.29 | 007 | Equipamentos para automatizar os testes de eletroforese em gel de agarose, equipados com 3 módulos: de migração, de coloração e de leitura dos géis, controlados automaticamente; com capacidade de processamento de até 54 amostras por corrida; controle por tela de comando em LCD colorido "touchscreen" e potência de 1.000VA. | Resolução Gecex nº 322, de 4 de abril de 2022 | 2025-12-31 | I |  | 2022-05-01
9027.20.29 | 010 | Eletroforeses capilares com sistema de detecção modular de alta sensibilidade com até 3 detectores incluindo ultravioleta visível, arranjo de diodos e fluorescência induzida por laser; controle de temperatura do capilar de 15 a 60 graus Celsius e controle de temperatura da amostra de 4 a 60 graus Celsius. | Resolução Gecex nº 322, de 4 de abril de 2022 | 2025-12-31 | I |  | 2022-05-01
9027.20.29 | 011 | Equipamentos para análises automatizadas de DNA, RNA e proteínas diversas, em plataforma única com capacidade para até 12 amostras simultâneas através de separação eletroforética de moléculas, capacidade de operação de até 4 microlitros das amostras, podendo ou não incluir componentes como cartucho de eletrodo, kit limpador de eletrodos, mecanismo de pressurização de gel para o chip ("priming station"), homogeneizador ("vórtex") de chip. | Resolução Gecex nº 322, de 4 de abril de 2022 | 2025-12-31 | I |  | 2022-05-01
9027.20.29 | 012 | Equipamentos para análise eletroforéticas automatizadas de biomoléculas, dotados de tiras com canaletas individuais ("screentapes") pré-empacotadas com matriz para eletroforese, capacidade de análise de 1 a 96 amostras por vez, com consumo mínimo de amostras de 1 a 2 microlitros, compatíveis com tiras de tubos de 0,2ml, podendo ou não ser compatível com placas de 96 poços. | Resolução Gecex nº 322, de 4 de abril de 2022 | 2025-12-31 | I |  | 2022-05-01
9027.20.29 | 013 | Equipamentos dotados de sistema de "scanner" para leitura de micro matrizes ("microarrays") de DNA, impressas em lâminas de vidro padrão, com capacidade de abastecimento contínuo de um cassete para 24 lâminas, contendo, ainda, suporte para cada uma das lâminas no cassete, com proteção de ozônio integrada para minimizar a degradação do sinal. | Resolução Gecex nº 322, de 4 de abril de 2022 | 2025-12-31 | I |  | 2022-05-01
9027.30.19 | 006 | Equipamentos para a quantificação de células CD4 e CD3, em amostra de sangue total, obtida por punção digital ou coleta venosa em EDTA, denominados citômetros de volume fixado de bancada portátil, utilizados para diagnóstico "in vitro" por meio de imunofluorescência. | Resolução Gecex nº 322, de 4 de abril de 2022 | 2025-12-31 | I |  | 2022-05-01
9027.30.19 | 012 | Espetrômetros de ressonância magnética com magneto supercondutor de frequência de 400MHz, para análises sólidas e/ou líquidas com console para controle e geração de radiofrequência, controlador de temperatura, microcomputador e “software” específico para análise de processamento e aquisição de dados. | Resolução Gecex nº 322, de 4 de abril de 2022 | 2025-12-31 | I |  | 2022-05-01
9027.30.19 | 018 | Sistemas de microscopia de infravermelho por transformada de “Fourier”, com faixa espectral de 7.600 a 450cm-1 na configuração padrão, podendo trabalhar com outras faixas espectrais acoplando mais de 1 detector interno, automaticamente selecionáveis, com interferômetro dinamicamente alinhado de alta velocidade, para identificação de micropartículas em laboratórios de controle de qualidade. | Resolução Gecex nº 322, de 4 de abril de 2022 | 2025-12-31 | I |  | 2022-05-01
9027.30.19 | 019 | Sistemas de espectrometria de massas de quadrupolo único (single quadrupolo), com range de massa de 1,2 a 1.100u, filamento duplo, filtro de massa duplo com préfiltro de íons fora do eixo para minimizar ruídos e fontes de íons com repelente, lentes de origem, lente RF; acoplados a cromatógrafo gasoso com detectores e injetores modulares, utilizados para análise qualitativa e quantitativa de amostras. | Resolução Gecex nº 322, de 4 de abril de 2022 | 2025-12-31 | I |  | 2022-05-01
9027.30.19 | 022 | Espectrômetros infravermelhos próximo (NIR-com radiação óptica IV)) por transformada de fourier com interferômetro, permanentemente alinhado, insensível à vibração e alta estabilidade para análise de amostras sólidas ou pastosas, com espelhos canto de cubo e rolamento sem fricção, divisor de feixes em substrato de quartzo; velocidade de medição de até 5varreduras/segundo em resolução de 8cm-1; resolução de 2cm-1; reprodutibilidade de número de onda melhor do que 0,04cm-1; precisão de número de onda melhor do que 0,1cm-1; precisão fotométrica de 0,1% T; com carcaça: robusta, compacta, óptica selada e dessecada; com laser classe 1; divisor de feixes em substrato de quartzo com revestimento proprietário; scanner mecânico com rolamento sem fricção e 4 velocidades do espelhos; detector de PbS de alta sensibilidade com correção de não-linearidade; detectores InGaAs e PbS e unidade de validação interna para qualificação de performance (PQ); sistema de rotação para copos de amostragem; software de controle espectroscópico com pacotes de específicos para controle e garantia de qualidade (CQ/GQ) e para análises quantitativas. | Resolução Gecex nº 322, de 4 de abril de 2022 | 2025-12-31 | I |  | 2022-05-01
9027.30.19 | 024 | Equipamentos para análise de composição química do aço por espectrometria de emissão ótica, automatizado com posicionamento das queimas nas amostras realizadas por robô, para análise química de conteúdo de carbono, manganês, fósforo e enxofre em aço líquido obtido em conversor LD, livre de preparação prévia das amostras de aço e com calibração automática, composto de gabinete com espectrômetro de emissão ótica, robô de movimentação da amostra integrado, sistema pneumático para manter a pressão positiva dentro do gabinete, interface por meio de tela e teclado e sistema de gerenciamento e comunicação via ethernet, destinado a usinas siderúrgicas integradas. | Resolução Gecex nº 322, de 4 de abril de 2022 | 2025-12-31 | I |  | 2022-05-01
9027.30.19 | 025 | Espectrômetros Infravermelho próximo (NIR) por Transformada de “Fourier” com “software” de controle, interferômetro tipo “RockSolid”, permanentemente alinhado, insensível a vibração e alta estabilidade para análise de amostras sólidas em processo de produção; classe de proteção NEMA 4/IP66; faixa espectral de 12.800 – 4.000cm-1; velocidade de medição de até 5varreduras/s em resolução de 8cm-1; resolução máxima de 2cm-1; reprodutibilidade de número de onda melhor do que 0,04cm-1; precisão de número de onda melhor do que 0,1cm-1; precisão fotométrica melhor do que 0,1% T; com carcaça: robusta, compacta, óptica selada e dessecada; com Laser Classe 1; divisor de feixes em substrato de quartzo com revestimento proprietário; scanner mecânico com rolamento sem sem fricção e 4 velocidades selecionáveis do espelhos; detector de InGaAs termoeletricamente resfriado e com temperatura controlada; unidade de validação interna para qualificação de performance (PQ); com multiplexador interno para 2 ou 6 canais de medição com conexão por meio de cabos de fibra óptica; processador de aquisição integrado para aquisição de dados por PC-independente, conversor 24bit A/D; distância ilimitada para o sistema de dados; banco óptico controlado por microprocessador, controle de velocidade digital, seleção automática de ganho, trocador de fendas, verificação avançada do sistema, controle remoto dos rotores automáticos opcionais de amostra; adaptação a sistemas de controle de processo via interfaces opcionais (4 a 20mA, OPC, Ethernet Industrial, Modbus, Profibus dP etc.); com cabos de fibra óptica com baixo teor de quartzo OH, preenchida com gel, vedada contra entrada de gás e revestida por capa protetora de PE eletricamente condutiva; com sensores para análise sem contato com a amostra com iluminação por 2 lâmpadas de tungstênio, área de medição: 10mm, grau de proteção NEMA6/PW12, Carcaça em Aço Inoxidável (1.4301) com janela de safira. | Resolução Gecex nº 322, de 4 de abril de 2022 | 2025-12-31 | I |  | 2022-05-01
9027.30.19 | 026 | Espectrômetros de infravermelho por transformada de “Fourier” (FTIR), faixa espectral: 8.000 a 340cm-1, resolução de 0,4 cm-1, relação sinal/ruído maior que 50.000:1 medidos em 1min, com 6 velocidades de varredura, com interferômetro que incorpora espelhos canto-de-cubo retro refletor duplo em arranjo de pêndulo duplo invertido garantindo alinhamento permanentemente, com divisor de feixe de substrato em biometo de potássio, insensível a vibração e com alta estabilidade para análise de amostras sólidas ou líquidas ou pastosas em laboratórios de análises, com carcaça; óptica selada e dessecada com todos os espelhos revestidos a ouro, lâmpada globar de material cerâmico, laser de diodo e pacote de softwares para controle do equipamento e análise. | Resolução Gecex nº 322, de 4 de abril de 2022 | 2025-12-31 | I |  | 2022-05-01
9027.30.19 | 029 | Analisadores de gasolina, diesel e combustível de aviação, portáteis; utilizando a técnica de FTIR (Espectroscopia de Infravermelho por Transformada de Fourier); tela sensível ao toque de 7"; resistentes a vibração; possuem interferômetro de “Michelson” de referência a laser; capacidade de varredura de 4.000 a 550cm-1 no comprimento de onda; resolução espectral de 2cm-1; célula em tubo em U oscilante para determinação da densidade; utilizam 8ml de amostra por teste; temperatura variável de 15 a 45 graus Celsius; tempo de análise de 60seg; célula única de ZnSe; teste de vazamento automático. | Resolução Gecex nº 322, de 4 de abril de 2022 | 2025-12-31 | I |  | 2022-05-01
9027.30.19 | 030 | Espectrômetros elementares de emissão ótica de eletrodo rotativo (RDE-OES) para monitoramento da condição de diferentes tipos de fluidos; atendem às normas ASTM D6595 para óleos e ASTM D6728 para combustíveis; tempo de análise de 30s; analisam de 15 até 31 elementos, dependendo da calibração na fábrica, de Li a Pb com faixa analítica 0 – 1.000ppm; volume de amostra de 2ml; temperatura de operação de 0 a 40 graus Celsius; termicamente estabilizado a 40 graus Celsius com resolução de +/-1 graus Celsius; faixa espectral de 201 a 810nm. | Resolução Gecex nº 322, de 4 de abril de 2022 | 2025-12-31 | I |  | 2022-05-01
9027.30.19 | 031 | Espectrômetros portáteis para análises de amostras, líquidas, géis, sólidos ou pós, com especificações de comprimento de onda 785nm, potência saída 300mW (maior que 215mW na amostra), faixa espectral 400 a 2.300cm-1, resolução 10cm-1, detector linear CCD, tela TFT com iluminação por LED, conexão por USB 2.0, bateria recarregável, temperatura de operação -20 a +40 graus Celsius. | Resolução Gecex nº 322, de 4 de abril de 2022 | 2025-12-31 | I |  | 2022-05-01
9027.30.19 | 032 | Espectrofotômetros de Infravermelho próximo por reflectância com faixa de 950 a 1.650nm, para análise quantitativa de diversos materiais através da interação da energia radiante com a matéria, bem como seus acessórios e consumíveis, com detector de InGaAs de 256 pixels, com sistema de segurança classe IP - 65 resistente a poeira e a umidade, dotados de 1 microcomputador e monitor com interface “touchscreen” integrado ao equipamento. | Resolução Gecex nº 322, de 4 de abril de 2022 | 2025-12-31 | I |  | 2022-05-01
9027.30.19 | 034 | Analisadores de fluxos segmentados; fotômetros capazes de receber células de 10mm a 100cm; com comprimento de onda de 340 a 1.050nm; faixa de detecção de até 6,5 unidades de absorbância; bomba peristáltica com 16 canais; motor de 24V; capaz de controlar até 4 reatores; taxa de sinal e ruído menor que 0,0003 unidades de absorbância; possibilidade de acoplamento com amostradores de 100 a 572 posições; unidade química capaz de acomodar até 5 módulos químicos. | Resolução Gecex nº 322, de 4 de abril de 2022 | 2025-12-31 | I |  | 2022-05-01
9027.30.19 | 035 | Espectrômetros de infravermelhos por transformada de Fourier, Faixa espectral com divisor de feixe de Brometo de potássio (KBr) de 8.000 a 350 cm-1 ou seleneto de Zinco (ZnSe) de 6.000 a 500 cm-1, fonte de Infra vermelho com tecnologia CenterGlow para otimizar a localização da área luminosa dentro da fonte de infravermelho, maximizando o fluxo de luz e garantindo uma intensidade constantemente alta, com interferômetro com tecnologia “tipo RockSolid” que incorpora espelhos retrorefletores de canto de cubo em um arranjo de pêndulo duplo invertido, baseado em um mecanismo de pivô sem desgaste localizado no centro de massa, que elimina opticamente a inclinação do espelho e previne mecanicamente o cisalhamento dos espelhos, além de ser resistente a vibrações e efeitos térmicos, com rolamento sem fricção, permanentemente alinhado, insensível a vibração e com alta estabilidade para análise de amostras sólidas ou líquidas ou pastosas, e pacote de software para analise. | Resolução Gecex nº 322, de 4 de abril de 2022 | 2025-12-31 | I |  | 2022-05-01
9027.30.19 | 041 | Espectrômetros de infravermelho por transformada de “Fourier” com interferômetro tipo “RockSolid”, com rolamento sem fricção, permanentemente alinhado, com divisor de feixe de substrato de quartzo, insensível a vibração e com alta estabilidade para análise de amostras sólidas ou pastosas em controle de qualidade ou garantia de qualidade, banco óptico controlado por microprocessador, controle de velocidade digital, seleção automática de ganho, “background” interno, verificação avançada de sistema; com ou sem tela sensível ao toque para medições por reflexão com acessório de rotação de copos de amostras de 97 ou 51mm ou placas de “petri”, e “software” de controle. | Resolução Gecex nº 322, de 4 de abril de 2022 | 2025-12-31 | I |  | 2022-05-01
9027.30.19 | 042 | Espectrômetros de ressonância de “spin” eletrônico (ESR) de bancada, otimizado para medir radicais livres, campo magnético de 0,348 Tesla, faixa de varredura de 500Gauss centralizada próxima ao fator-g, onde g=2 para “spin” eletrônico livre, para análises em controle de qualidade, pesquisa e desenvolvimento, com ou sem monitor e “softwares” de análises. | Resolução Gecex nº 322, de 4 de abril de 2022 | 2025-12-31 | I |  | 2022-05-01
9027.30.19 | 043 | Espectrômetros infravermelhos próximos (NIR) com faixa espectral de 200 a 2.100nm de alta resolução para obtenção de cristalinidade, polimorfismo, deformação e outras análises de banda, com detector de “InGaAs” com alcance do NIR até 2.100nm para espectroscopia de fotoluminescência infravermelha, com microcomputador e “software” específico para aquisição de dados. | Resolução Gecex nº 322, de 4 de abril de 2022 | 2025-12-31 | I |  | 2022-05-01
9027.30.19 | 044 | Espectrômetros portáteis (scanner) infravermelhos próximos (infra-red - nir) para realização de análises bromatológicas de matérias primas utilizadas na produção de ração animal com capacidade de determinar informações nutricionais referentes à composição química do alimento (umidade, matéria seca, proteína, carboidrato e fibra), munido de sensor de temperatura, bandeja de amostra a ser analisada, cabo USB e PLUGS para conexão a celulares com tecnologia "bluetooth". | Resolução Gecex nº 322, de 4 de abril de 2022 | 2025-12-31 | I |  | 2022-05-01
9027.30.19 | 045 | Espectrômetros Raman tipo "Czerny-Turner", com faixa de detecção espectral de 220 a 2.200nm, com distância focal de 800mm, componentes do conjunto óptico acromáticos e preparados para todos os comprimentos de onda de excitação, com três lasers Raman com diferentes comprimentos de onda (532nm, 633nm e 1.064nm), dois detectores tipo CCD (Silício e InGaAs), três grades de difração, microscópio óptico integrado (sem conexões por fibras ópticas), dois módulos de polarização, seis objetivas, suportes de amostras de diferentes características, sistema de posicionamento automático de amostras, transmissão de luz branca e estação de trabalho com PC industrial. | Resolução Gecex nº 322, de 4 de abril de 2022 | 2025-12-31 | I |  | 2022-05-01
9027.30.19 | 046 | Equipamentos para medição continua de revestimentos (multi-camadas) em tiras metálicas, independente do substrato, sem contato e não destrutível, dotados de 3 sondas óticas na face superior e 3 sondas óticas na face inferior, medição por processo de interferência de luz e processamento com algoritmos de software, velocidade do processo até 600m/min, com faixa de medição de 0,3 até 250mícrons, com desvio máximo de leitura de +/-3% da espessura do revestimento, temperatura de operação de 0 a 55 graus Celsius, velocidade de medição de até 150amostras/s, armazenamento de dados pelo sistema para interligação via OPC a sistemas de automação , operação através de interface própria, com IHM, mouse e teclados. | Resolução Gecex nº 322, de 4 de abril de 2022 | 2025-12-31 | I |  | 2022-05-01
9027.30.19 | 047 | Espectrômetros Raman portátil, com laser excitação 785nm, faixa de leitura 200 - 4.000cm-1,com resolução de comprimento de onda 10cm-1, e câmera 13mega pixels, com Interfaces “Wi-Fi”, USB, “bluetooth”, GSM, e grau de proteção IP67, contendo biblioteca espectral embutida, com leitor de código de barras e código QR. | Resolução Gecex nº 322, de 4 de abril de 2022 | 2025-12-31 | I |  | 2022-05-01
9027.30.19 | 048 | Espectrômetros de infravermelho por transformada de Fourier com interferômetro tipo RockSolid, permanentemente alinhado, com divisor de feixe de substrato de quartzo, insensível a vibração e com alta estabilidade com espelhos tipo canto de cubo revestidos com ouro, para análise de amostras líquidas com controle de temperatura por transmitância em células de fluxo de 1mm de caminho óptico ou frascos de vidro de 8mm de diâmetro externo; análise de amostras sólidas e pastosas por reflectância na esfera de integração em frasco de 97, ou 51, ou 370mm ou placa de petri, em controle de qualidade; com software de controle; banco óptico controlado por microprocessador, controle de velocidade digital, verificação avançada de sistema. | Resolução Gecex nº 322, de 4 de abril de 2022 | 2025-12-31 | I |  | 2022-05-01
9027.30.19 | 049 | Analisadores "on-line" de teor de elementos químicos em polpa de minério, com princípio de medição por espectroscopia a laser - "LIBS", apto à análise de até 12 linhas de amostras, montados em estrutura tipo container, dotados de : sonda de análise, painel de operações tipo IHM, painel central de controle, painel do transformador, painel do condicionador de água, painel do condicionador de ar, com ou sem sistema resfriador de água tipo "chiller", com ou sem painel condicionador de água destilada, com ou sem amostradores primários e seus acessórios (painéis eletropneumáticos e válvulas de amostragem), com ou sem multiplexadores, com ou sem demultiplexadores, com ou sem célula de medição e com ou sem computador para operação via sala de controle. | Resolução Gecex nº 322, de 4 de abril de 2022 | 2025-12-31 | I |  | 2022-05-01
9027.30.19 | 050 | Espectrômetros “Micro-Raman” confocal para imageamento multimodal de alto desempenho, baseado num espectrógrafo com possibilidade de uso ilimitados de grades difração, com instalação de até 4 lasers internos e ilimitados lasers adicionais de forma externa, até 6 lasers (interno + externo) totalmente automatizados e motorizados, com conceito de plataforma multimodal desenhado para diversas técnicas: Raman, Fotoluminescência, Raman de baixa frequência, Luminescência, Eletroluminescência e muitos outros, com faixa de detecção de 300 até 1.600nm, e corte mínimo de medição em 30cm-1 com alto desempenho de transmissão de luz através do caminho óptico. | Resolução Gecex nº 322, de 4 de abril de 2022 | 2025-12-31 | I |  | 2022-05-01
9027.30.19 | 051 | Espectrômetros confocal baseado num espectrógrafo de comprimento focal de 200mm com 4 grades de difração com troca totalmente automatizada e com possibilidade de até 3 lasers internos e capacidade para instalação de 1 laser externo com remoção de um interno estiver completo as posições internas totalmente automatizados. | Resolução Gecex nº 322, de 4 de abril de 2022 | 2025-12-31 | I |  | 2022-05-01
9027.30.19 | 052 | Instrumentos de medição simultânea de absorbância e EEM - matriz de emissão e excitação por fluorescência em associação com a tecnologia A-TEEM que fornece uma impressão digital molecular distinta com inúmeras aplicações em potencial. | Resolução Gecex nº 322, de 4 de abril de 2022 | 2025-12-31 | I |  | 2022-05-01
9027.30.19 | 053 | Espectrômetros “Raman” portáteis, com excitação 1.064nm, com faixa de trabalho e resolução de 8 a 11cm-1, com faixa de leitura 200 a 2.500cm-1, contendo detetor tipo “InGaAS” 512, e faixa de potência do laser ajustável de 30 a 490mw, contendo sistema de ajuste de foco, conformidade 21CFR11, grau de Proteção IP68, conformidade MIL STD 810G, câmera digital embutida, interface Wi-Fi e USB, tela sensível ao toque, conformidade SWGDRUG categoria A e C e biblioteca embutida com 13.000 espectros de referência, resistente a choque, resistente à queda e resistente à vibração. | Resolução Gecex nº 322, de 4 de abril de 2022 | 2025-12-31 | I |  | 2022-05-01
9027.30.19 | 054 | Espectrômetros “Raman” portáteis, com excitação 1.064nm e faixa de trabalho, com resolução de 8 a 11cm-1 e faixa de leitura 200 a 2.500cm-1, com detector tipo “InGaAS” 512 e faixa de potência do laser ajustável de 30 a 490mW, contendo sistema de ajuste de foco, conformidade 21CFR11, grau de Proteção IP68, câmera digital embutida, interface Wi-Fi e USB e tela sensível ao toque e leitor de código de barras. | Resolução Gecex nº 322, de 4 de abril de 2022 | 2025-12-31 | I |  | 2022-05-01
9027.30.19 | 055 | Equipamentos para realização de análises químicas "on-line" de materiais a granel, através da tecnologia do espectro de infravermelho próximo (NIR), sem a utilização de radiação ionizante, para aplicação em transportadores de correia, dotados de: cabeça de iluminação composta de um conjunto de fontes de luz emissoras de radiação NIR, incluindo um espectrômetro de infravermelho próximo (NIR) por transformada de "Fourier" (FTIR), e uma unidade de controle contendo PC industrial contendo interfaces, "software" básico para processamento de dados espectrais e acesso remoto via VPN, sistema de aquecimento e resfriamento, e fonte de alimentação, para operação em ambiente de trabalho com temperatura compreendida entre -40 e +55 graus celsius e em qualquer intervalo de humidade, com instalação em estrutura de alumínio com dimensões aprox. de 1.500 x 1.500 x 1.500mm (L x C x A). | Resolução Gecex nº 322, de 4 de abril de 2022 | 2025-12-31 | I |  | 2022-05-01
9027.30.19 | 056 | Espectrômetros de infravermelhos por transformada de Fourier, faixa espectral com divisor de feixe de Brometo de potássio (KBr) de 8.000 a 340cm-1 ou seleneto de Zinco (ZnSe) de 6.000 a 500cm-1 ou Iodeto de Césio (CsI) de 5.000 a 2.000cm-1 ou de Brometo de Potássio estendido (KBr*) de 11.000 a 350cm-1 de, com resolução espectral de 0,4cm-1, relação sinal ruído maior que 60.000:1 medido em 1min, na resolução de 4cm-1 por pico a pico, fonte de Infra vermelho com tecnologia “centerglow” para otimizar a localização da área luminosa dentro da fonte de infravermelho, com interferômetro com tecnologia "tipo RockSolid" que incorpora espelhos retrorrefletores de canto de cubo em um, arranjo de pêndulo duplo invertido, baseado em um mecanismo de pivô sem desgaste localizado no centro de massa, com rolamento sem fricção, permanentemente alinhado, insensível a vibração e com alta estabilidade para análise de amostras sólidas ou líquidas ou pastosas, possibilidade de acoplamento em 2 saídas laterais de técnicas como TGIR, microscopia de infravermelho, módulo HTS, módulo de foto modulação para técnicas de VCD ou PMIRRAS e pacote de “software” para análise. | Resolução Gecex nº 322, de 4 de abril de 2022 | 2025-12-31 | I |  | 2022-05-01
9027.30.19 | 057 | Instrumentos de medição de fluorescência e absorção de forma simultânea e totalmente automatizada, faixa de detecção de fluorescência de 250 a 1.100nm e absorção de 250 a 1.000nm, para análise de amostras liquidas, sólidas e pó, com acessórios para inserção de amostras e controle de microambiente. | Resolução Gecex nº 322, de 4 de abril de 2022 | 2025-12-31 | I |  | 2022-05-01
9027.30.19 | 058 | Espectrômetros de emissão óptica com plasma acoplado indutivamente com óptica de alta resolução, alimentado por tensão 230V ±10%) a 60Hz, cobertura espectral de 160 a 900nm, resolução de 2 ou 6pm em 200nm, com capacidade de observação do plasma em via axial e radial, para análise de altas e baixas concentrações na mesma amostra, dotados de: sistema óptico tipo duplo monocromador com rede “Echelle” e prisma de quartzo como pré-monocromador, gerador de radiofrequência de 40MHz e potência variável de 700 a 1.700W, ignição automática do plasma, trocador de calor tipo “Chiller” para resfriamento, bobina de indução refrigerada de 4 voltas, banco óptico encapsulado e purgado com argônio, geometria de plasma vertical, com distância focal de 400nm, detector de estado sólido tipo CCD para cobertura sequencial de toda faixa de comprimentos de onda, caixa de gás automatizada para todos os fluxos de gases, fenda de entrada com 5 configurações variáveis e fenda intermediária fixa, câmara de nebulização ciclônica, sistema de introdução de amostras de fácil acesso com bomba peristáltica de 4 canais. | Resolução Gecex nº 322, de 4 de abril de 2022 | 2025-12-31 | I |  | 2022-05-01
9027.30.19 | 059 | Goniofotômetro de medição automatizada de características fotométricas e ópticas da intensidade de luminosidade, para realizar testes combinados em luminárias e refletores com dimensões de 1.000 mm (largura) x 1.500 mm (altura), com posicionamento automático das amostras em relação ao eixo óptico, com precisão do ângulo de 0,2 Graus, potência máxima de saída de 300VA. | Resolução Gecex nº 322, de 4 de abril de 2022 | 2025-12-31 | I |  | 2022-05-01
9027.30.19 | 060 | Espectrômetros portáteis, com excitação de 785nm e faixa de trabalho de 400 a 2.300cm-1, com resolução de 8 a 10cm-1, contendo detector de arranjo CCD 1.024 x 64 pixels e com potência ajustável máxima de 100mW, laser “ORS” (Orbital Raster Scan) com movimentação circular e foco de iluminação de 0,04mm e varredura de 2mm, relação sinal x ruído entre 1.500 e 2.000, grau de proteção “MILSPEC” 810G e IP67, tela resistiva sensível ao toque de 3,7 polegadas compatível com o uso de luvas látex e nitrílicas, “interface” USB, biblioteca embarcada de substâncias comuns a análises forenses, sistema de reconhecimento automático de acessórios; alimentação externa 120-240V, USB, bateria externa e pilhas AA; compatibilidade com aplicativo de celular para uso remoto; acompanhado de padrão de calibração tolueno e acetonitrila. | Resolução Gecex nº 322, de 4 de abril de 2022 | 2025-12-31 | I |  | 2022-05-01
9027.30.19 | 061 | Analisadores robotizados para análise de demanda bioquímica de oxigênio (DBO); amostrador XYZ; exibição de resultados em tempo real; possibilidade de carregar o equipamento com amostras prioritárias durante a análise; "racks" e tubos removíveis; capacidade de realizar diluição; pode ser equipado com medidor de pH; pode ser equipado com garras para abertura e fechamento de tampas de frascos para DBO; pode acomodar de 3 a 8 bandejas de 18 posições; pode ser equipado com dosadores de semente, atenuador, ácido e base; pode ser equipado com detectores óticos de oxigênio. | Resolução Gecex nº 322, de 4 de abril de 2022 | 2025-12-31 | I |  | 2022-05-01
9027.30.19 | 062 | Espectrômetros infravermelho; faixa espectral de 7.800 a 350cm-1; resolução óptica menor que 0,009cm-1; linearidade 0,7%T; precisão do comprimento de onda de 0,0008cm-1 ou melhor; acurácia do comprimento de onda de 0,0005cm-1 ou melhor; capacidade de fonte dupla; selado e dessecado com janelas de compartimento de amostra em brometo de potássio; possibilidade ou não de atualização para sistema de faixa multiespectral com o acoplamento de módulos. | Resolução Gecex nº 322, de 4 de abril de 2022 | 2025-12-31 | I |  | 2022-05-01
9027.30.19 | 063 | Dispositivos de medição baseado em espectroscopia de decomposição induzida por laser (LIBS), com monitoramento em tempo real de uma panela de metal fundido em linha de galvanização contínua (CGL), para medição quantitativa da concentração de alumínio, ferro, magnésio e silício dissolvidos no zinco em vaso de linhas de galvanização contínua (CGL) definindo a concentração mínima e máxima de: alumínio 0,020% - 55%, ferro 0,008% -3 %, magnésio 0,001% - 6 % e silício 0,001% - 15%. | Resolução Gecex nº 322, de 4 de abril de 2022 | 2025-12-31 | I |  | 2022-05-01
9027.30.19 | 064 | Analisadores de fluxos segmentados; fotômetros capazes de receber células de 10mm a 100cm; com comprimento de onda de 340 a 1.050nm; faixa de detecção de até 6,5 unidades de absorbância; bomba peristáltica com 16, 21 ou 32 canais; motor de 24V; capaz de controlar até 4 reatores; taxa de sinal e ruído menor que 0,0003 unidades de absorbância; possibilidade de acoplamento com amostradores de 100 a 572 posições; unidade química capaz de acomodar até 5 módulos químicos. | Resolução Gecex nº 322, de 4 de abril de 2022 | 2025-12-31 | I |  | 2022-05-01
9027.30.19 | 065 | Espectrômetros "Raman" compactos, com 1 ou 2 comprimentos de onda utilizados para uma variedade de tipos de amostras, tais como líquidos, géis, sólidos ou pós com possibilidade de escolha de 1 modelo com sonda óptica ou com suportes especiais para as amostras, podendo possuir comprimento de onda de excitação de 532, 785 ou 1.064Nm quando com comprimento de onda único ou ainda 532 e 785Nm ou 532 e 1.064Nm ou 785 e 1.064Nm quando com comprimento de onda duplo, faixa espectral de 200 a 3.500cm-1 e/ou 100 a 2.300cm-1 e/ou 100 a 3.200m-1, resolução (FWHM) entre 9 a 12cm-1 e/ou 6 a 9cm-1 e/ou 12 a 17cm-1, com potência do laser de 50mW ou 0 a 450mW (ajustável ou não) e/ou de 0 a 50mW, com calibração do comprimento de onda automático via “software”, com tela colorida sensível ao toque de 10 polegadas. | Resolução Gecex nº 322, de 4 de abril de 2022 | 2025-12-31 | I |  | 2022-05-01
9027.30.19 | 066 | Analisadores de processo para medição de umidade em gases, funcionamento pelo princípio de cristal de quartzo micro balança, dotados de gerador de umidade interna de 1ppmv rastreável pelo NIST, utilizado para verificação sob demanda da precisão e capacidade de resposta do analisador, escala de medição de 0,1 a 100ppmv, capacidade de leitura em ppmw, lb/mmscf, mg/Nm3, e ponto de orvalho em graus Celsius ou graus Fahrenheit, Sensibilidade de 0,01ppmv ou 1% da leitura, Precisão +/-0,03ppmv ou 10% da leitura de 0 a 100ppmv, Reprodutibilidade +/-0,015ppm ou +/-5% da leitura, vazão de operação 150sccm. | Resolução Gecex nº 322, de 4 de abril de 2022 | 2025-12-31 | I |  | 2022-05-01
9027.30.19 | 067 | Espectrômetros de infravermelho por transformada de Fourier com interferômetro tipo “RockSolid”, permanentemente alinhado, com divisor de feixe de substrato de quartzo, insensível a vibração e com alta estabilidade com espelhos tipo canto de cubo revestidos com ouro para análise de amostras sólidas em processo de produção; com óptica selada e dessecada; com detector de InGaAs termoeletricamente resfriado e com temperatura controlada; unidade de validação interna para qualificação de performance (PQ); com 1 ou 2 ou 6 canais de medição com conexão por meio de cabos de fibra óptica, com baixo teor de OH, preenchida com gel, revestida por capa protetora de PE eletricamente condutiva; com sonda(s) para análise com ou sem contato com a amostra, tipo de imersão e/ou célula de fluxo e/ou cabeça de emissão. | Resolução Gecex nº 322, de 4 de abril de 2022 | 2025-12-31 | I |  | 2022-05-01
9027.30.20 | 017 | Sistemas analisadores para infravermelho próximo - NIR - compostos de: espectrofotômetro NIR de duplo feixe e grade de difração holográfica, multicanal analítico e opto-multiplexado, capazes de varrer faixas de comprimento de onda de 800 a 1.700nm ou de 1.000 a 2.100nm, para executar análises químicas em tempo real segundo conceito "insitu" pela transmissão de luz NIR usando cabo de fibra óptica analítica até uma sonda de processo e a um detetor rápido de "InGaAs", instalado em gabinete tipo NEMA 4 polegadas climatizado, para uso geral ou pressurizado com ar e certificado para áreas classificadas, tensão de operação 110/220Vac/60Hz; sistema de monitoramento de estabilidade; unidade PC industrial para controle do instrumento, com ou sem caixa I/O para comunicação; sonda de amostragem; cabo de fibra óptica analítica de ultra baixo teor de hidroxila; modelos quimiométricos de calibração/correlação. | Resolução Gecex nº 322, de 4 de abril de 2022 | 2025-12-31 | I |  | 2022-05-01
9027.30.20 | 021 | Sistemas de análise química "on-line" de minério de ferro, completos e automatizados, montados em contêiner refrigerado, com aparelho de fluorescência de raio-X integrado ao sistema, com bombeamento de gás hélio, compostos de 1 sistema de amostragem pneumático integrado por células de carga a ar, filtros e reguladores de pressão de ar, secador de ar, compressor de ar, moinho e secador de amostras, turbina e aquecedores e comandados por computador programável com software dedicado de visualização em interface homem-máquina, alimentados em 440V/60Hz, trifásico, potência 30kW, calibrado especificamente para teor definido de amostras. | Resolução Gecex nº 322, de 4 de abril de 2022 | 2025-12-31 | I |  | 2022-05-01
9027.30.20 | 024 | Equipamentos para análise espectrofotométrica de cores em folhas impressas em ofsete, atuando em conexão máxima com 4 máquinas impressoras, com velocidade máxima de 200mm/s para envio de informações de correção de entintamento às unidades de impressão. | Resolução Gecex nº 322, de 4 de abril de 2022 | 2025-12-31 | I |  | 2022-05-01
9027.30.20 | 032 | Espectrofotômetro de infravermelho por transformada de Fourier (FTIR) com faixa de comprimento de onda de 2.500 a 5.000nm, para análise "on-line" de plásticos, com leitura contínua em filmes de polímero em linha, para determinação de concentração de aditivos. | Resolução Gecex nº 322, de 4 de abril de 2022 | 2025-12-31 | I |  | 2022-05-01
9027.30.20 | 036 | Espectrofotômetros para medição de cores com resolução de comprimento de onda de 2nm, intervalo de dados de 10Nm e faixa de comprimento de onda compreendida de 360 a 700nm. | Resolução Gecex nº 322, de 4 de abril de 2022 | 2025-12-31 | I |  | 2022-05-01
9027.30.20 | 040 | Espectrofotômetros infravermelhos próximos - Near Infra Red (NIR) - com faixa de comprimento de onda de 1.100 a 2.600nm; janela superior rotativa - Rotation Top Window (RTW); modos de reflectância e transflectância; detector InGaAs fotossensor de Índio, Gálio e Arsênio customizado com sistema de ultra refrigeração e dupla faixa estendida (Vis/NIR) região do Visível e Near Infrared; monocromador de varredura; lâmpada com 10.000 horas de vida útil; com computador interno incluído. | Resolução Gecex nº 322, de 4 de abril de 2022 | 2025-12-31 | I |  | 2022-05-01
9027.30.20 | 042 | Espectrômetros de absorção atômica com “design” óptico com geometria “Littrow”, grade de difração com 1.800 linhas/mm, distância focal de 267mm, óptica com duplo feixe empregando fibras ópticas para transmissão de radiação e detector de estado sólido segmentado. | Resolução Gecex nº 322, de 4 de abril de 2022 | 2025-12-31 | I |  | 2022-05-01
9027.30.20 | 051 | Espectrofotômetros de infravermelho, para análise química quantitativa e qualitativa de diversos materiais, bem como seus acessórios e consumíveis, com faixa entre 14.700 a 350cm-1, resolução de até 0,5cm-1, relação sinal ruído superior a 9.300:1 pico a pico com leitura de 5s, precisão e exatidão do comprimento de onda de 0,01 e 0,1cm-1 respectivamente, dotados de cela de gás metano para padronização espectral e “software” no idioma português que permite a supressão automática do gás carbônico e umidade no espectro, portátil de 13kg, com conexão via Wi-Fi, USB ou TCP-IP, uso de baterias para trabalhos em campo, possui óptica selada e dessecada com interferômetro rotativo imune a inclinação que não requer alinhamento dinâmico. | Resolução Gecex nº 322, de 4 de abril de 2022 | 2025-12-31 | I |  | 2022-05-01
9027.30.20 | 052 | Espectrofotômetros com tecnologia de infravermelho próximo e reflectância e transflectância, baseados em arranjos de diodos digital, para análises diretas de amostras sólidas e líquidas, com resultados em até um minuto, comprimento de onda de 1.100 a 1.650nm e comprimento de banda ótica de 10,44 +/- 0,5nm, dotados de tela sensível ao toque "touch screen". | Resolução Gecex nº 322, de 4 de abril de 2022 | 2025-12-31 | I |  | 2022-05-01
9027.30.20 | 053 | Espectrofotômetros com tecnologia de infravermelho próximo, dotados de monocromador pré-dispersivo, para análises diretas de amostras sólidas e líquidas, com resultados em até um minuto, com comprimento de onda de 400 a 2.500nm, resolução espectral de 0,5nm e comprimento de banda ótica de 8,75 +/- 0,1nm. | Resolução Gecex nº 322, de 4 de abril de 2022 | 2025-12-31 | I |  | 2022-05-01
9027.30.20 | 054 | Espectrofotômetros com tecnologia de infravermelho próximo, dotados de monocromador pré-dispersivo, para análises diretas de amostras sólidas e líquidas, com resultados em até um minuto, com comprimento de onda de 850 a 2.500nm, resolução espectral de 0,5nm e comprimento de banda ótica de 8,75 +/- 0,1nm. | Resolução Gecex nº 322, de 4 de abril de 2022 | 2025-12-31 | I |  | 2022-05-01
9027.30.20 | 057 | Espectrofotômetros com tecnologia de infravermelho próximo por reflectância baseado em arranjos de diodos de alta resolução, para análises diretas no processo de produção de produtos sólidos e líquidos, com resultados contínuos, comprimento de onda de 1.100 a 1.650nm e definição de comprimento de onda de 0,5nm. | Resolução Gecex nº 322, de 4 de abril de 2022 | 2025-12-31 | I |  | 2022-05-01
9027.30.20 | 059 | Espectrofotômetros multiangulares, portáteis, para medição de cores e medição de caracterização dos pigmentos de efeitos das tintas, com ou sem câmera, com ou sem “display” LCD colorido, com aberturas da área de medição com 12, 15 ou 23mm de diâmetro, com 3 ou 4 pinos para estabilidade e precisão de leitura, com tempo máximo de medição inferior ou igual a 6s, acompanham padrões de referência para calibração nas cores branco e/ou verde e/ou ciano e/ou metálico de efeito, com memória interna para amostras, com faixa de temperatura de operação compreendido entre 5 e 42 graus Celsius, com umidade operacional relativa do ar máxima inferior ou igual a 85% (sem condensação), com iluminantes para medição de cores dos tipos A, C, D50, D65, F2, F7, F11 e F12, ou D65, com iluminação incidente no ângulo de 45° por meio de LEDs de alta e longa estabilidades, com ângulos de medição simultânea de -15, 15, 25, 45, 75 e 110°, ou 25, 45 e 110°, ou 15, 45 e 110°, ou 25, 45 e 75°, com escalas colorimétricas “Delta Ecmc, Delta E*, Int Emission, Flop Index, escala Sparkle, escala Graininess e escalas automotivas, ou Delta E94 e escala Graininess, ou Delta Ecmc, Delta E*” e “escala Sparkle, ou Delta Ecmc, Delta E* e escala Graininess”, com “range” espectral compreendido entre 400 e 700 nanômetros, com “range” de medição de refletância compreendido entre 0 e 600%, com repetibilidade colorimétrica inferior ou igual a 0,03 em “Delta E*”, ou inferior ou igual a 0,05 em “Delta E94”, com reprodutibilidade média acromática inferior ou igual a 0,2 em “Delta E*” e com reprodutibilidade média cromática inferior ou igual 0,5 em “Delta E*”. | Resolução Gecex nº 322, de 4 de abril de 2022 | 2025-12-31 | I |  | 2022-05-01
9027.30.20 | 060 | Espectrofotômetros com tecnologia de infravermelho próximo, para análises diretas de amostras de produtos lácteos e cárneos, tanto sólidas como líquidas, por transmitância com comprimento de onda de 850 a 1.100nm e por reflectância com comprimento de onda de 400 a 700nm, com resultados em até 25s. | Resolução Gecex nº 322, de 4 de abril de 2022 | 2025-12-31 | I |  | 2022-05-01
9027.30.20 | 063 | Espectrofotômetros para medição de cor, absorbância e transmitância com tela sensível ao toque, com configuração óptica de feixe único do tipo arranjo dotados de fibras óticas em combinação com um detector de matriz CCD de 2.048 pixels e lâmpada de xenônio, faixa de medição de 190 a 1.100Nm, resolução de comprimento de onda (absorbância de tolueno em hexano) maior que 1,5. | Resolução Gecex nº 322, de 4 de abril de 2022 | 2025-12-31 | I |  | 2022-05-01
9027.30.20 | 064 | Analisadores bioquímicos veterinário portáteis, resultados quantitativos, relatório, capacidade de armazenamento de 5.000 resultados, tempo de resposta de 12 minutos para a medição paralela de até 15 parâmetros para o diagnóstico clínico, analisados por métodos de colorimétrica, ponto final, cinética – turbodimetria e radioimunoensaio leitura por espectrofotometria, único sistema completo compostos reagentes liofilizados painéis dispostos em rotores selados, identificados com código de barras, para o processamento de amostras de sangue total, soro e de plasma com um volume mínimo de 100ul, tudo em um sistema de centrifugação, separação de amostras, diluição e calibração automática, resultados impressos em papel térmico autoadesivo com faixas de referência validadas em mais de 100 espécies animais; imprime indicadores de interferência de hemólise (HEM), icterícia (ITC), lipemia (LIP) e gravação da amostra de controle de qualidade, conectividade por meio de portas USB, A/B e "Ethernet", entrada de CD-ROM para atualização do sistema, integração do sistema LIS, requisito de potência mínima de 12V, possibilidade de conexão a baterias e não requer manutenção ou fluxo de água. | Resolução Gecex nº 322, de 4 de abril de 2022 | 2025-12-31 | I |  | 2022-05-01
9027.30.20 | 065 | Espectrofotômetros com tecnologia de infravermelho próximo por transmitância, para análises de produtos cárneos, com capacidade de análise em até 45s para 15 sub-amostras, nos parâmetros de gordura e umidade, com comprimento de onda de 850 a 1.050nm. | Resolução Gecex nº 322, de 4 de abril de 2022 | 2025-12-31 | I |  | 2022-05-01
9027.30.20 | 066 | Espectrofotômetros de bancada com feixe duplo, e radiação em cores, faixa de comprimento de onda entre 360 e 700nm, utilizados para medição de alvura, cor, brilho, opacidade e brancura do papel, cartão, celulose, tintas de revestimento e cargas, as medições seguem métodos estabelecidos em normas aplicáveis e a geometria ótica de medição é D/0, o equipamento possui computador equipado de “software” “ColourBrigthness” que atua diretamente no gerenciamento de calibração com padrões rastreáveis, com ou sem fluorescência, e impressora para emissão de relatórios. | Resolução Gecex nº 322, de 4 de abril de 2022 | 2025-12-31 | I |  | 2022-05-01
9027.30.20 | 067 | Espectrofotômetros para medição de cor por transmitância di:0°, de:0° ( iluminação difusa, visualização a 0 graus) e refletância di:8°, de:8° (iluminação difusão, visualização a 8graus, com inclusão e exclusão simultâneas de brilho especular (SCI/SCE), faixa de comprimento de onda de 360 a 740µm , com áreas de medição de refletância LAV: Ø 25,4mm / Ø 30 mm MAV: Ø 8mm / Ø 11 mm SAV:Ø 4mm / Ø 7 mm, repetibilidade com desvio padrão dentro de ΔE*ab 0.02 ao medir a placa de calibração branca 30 vezes a intervalos de 10 segundos após a realização da calibração; desvio padrão da refletância espectral de 0,1%; faixa de reflectância de 0 a 200% com de resolução de 0,01% e intervalo de medição de transmitância de 3s. | Resolução Gecex nº 322, de 4 de abril de 2022 | 2025-12-31 | I |  | 2022-05-01
9027.30.20 | 068 | Oxímetros de pulso, de dedo, para medir a saturação de oxigênio no sangue (SpO2 ) por meio da geração de duas fontes de luz com comprimento de onda distintos (radiações ópticas vermelhas e infravermelhas) e da medida de sua absorção pelo sangue, servindo também para acompanhar os batimentos cardíacos, com ou sem alarme, portátil, funcionamento à pilha, faixa de medição 30 – 250bpm, faixa de exibição 30 – 250bpm, com painel frontal com indicação da saturação de oxigênio, frequência de pulso e indicação de pilha fraca, com capa protetiva de silicone e estojo. | Resolução Gecex nº 322, de 4 de abril de 2022 | 2025-12-31 | I |  | 2022-05-01
9027.30.20 | 069 | Equipamentos portáteis de análise de amostra sanguínea de equinos por meio de reflectometria ótica, com utilização de sangue total, plasma e/ou soro para análise semi-quantitativa de doenças inflamatórias em equinos, utilizando proteína amiloide a (SAA), com alcance de 0 a 3.000microgramas/ml de sangue, com resultados em até 10min, possui memória interna, software algoritmo de leitura de SAA e funcionamento por bateria 9V. | Resolução Gecex nº 322, de 4 de abril de 2022 | 2025-12-31 | I |  | 2022-05-01
9027.30.20 | 070 | Espectrofotômetros portáteis, com a função de realizar medidas de cor SPIN e/ou SPEX com uma geometria onde a luz incide nas amostras de forma difusa e medida num ângulo de 8°; ou realizar medidas de cor spin e/ou SPEX com uma geometria onde a luz incide nas amostras num ângulo de 45° e medida num ângulo de 0°, com câmera integrada para mostrar na tela a imagem aumentada em 4,5 vezes da região de leitura da cor, com medição de fluorescência através de um fluorímetro com iluminação monocromática e cálculo dos índices DFI (delta fi) e de zero (delta e sem fluorescência), com range espectral para a medir fluorescência de 340 a 760 nanômetros com resolução de 10 nanômetros, com range espectral para as medições de cores de 400 a 700 nanômetros com resolução de 10 nanômetros, com repetibilidade colorimétrica de até 0.01 em “Delta E*”, com iluminação através de LEDS de alta e longa estabilidades, com 13 tipos de iluminantes para medir as cores (A, C, D50, D55, D65, D75, F2, F6, F7, F8, F10, F11 E UL30) com observadores de 2 ou 10°, com escalas colorimétricas (DELTA E*, DELTA E(H), DELTA EFMC2, DELTA E94, DELTA ECMC, DELTA E99, DELTA E2000), com índices colorimétricos (YIE313, YID1925, WIE313, CIE, BERGER, COLOR STRENGTH, OPACITY, METAMERISM, GRAYSCALE, JETNESS), com medição de brilho no ângulo de 60° com uma abertura de 5 x 10mm, com aberturas da área de medição com 8 ou 12mm de diâmetro, com display LCD colorido de 3,5 polegadas de posicionamento autoajustável e “touchscreen", com calibração automática e autodiagnósticos feitos diretamente da “docking station”, alimentação através de baterias internas recarregáveis, acompanha padrões de referência para calibração nas cores branco e verde e carregador ac bivolt, acondicionado em maleta para transporte. | Resolução Gecex nº 322, de 4 de abril de 2022 | 2025-12-31 | I |  | 2022-05-01
9027.30.20 | 071 | Espectrofotômetros com tecnologia de infravermelho médio com transformada de “Fourier” (FTIR), dotados de controle automático de umidade e diagnóstico inteligente, com sistema de feixe único de infravermelho cobrindo o range de aproximadamente 2 a 11 microns e sistema de bombeamento adaptativo com sensor de pressão incluso, para análise composicional de produtos lácteos líquidos e semisólidos, com capacidade de análise de até 30s para o leite, incluindo a capacidade de realizar triagem e detectar adulterantes no leite. | Resolução Gecex nº 322, de 4 de abril de 2022 | 2025-12-31 | I |  | 2022-05-01
9027.30.20 | 072 | Espectrofotômetros de uso agrícola, utilizados para detecção de vegetação baseada na fluorescência da clorofila, com temperatura de trabalho compreendida entre -30 e +60 Graus Celsius, altura ideal de trabalho de 1.100mm, com 4 canais de detecção e com comprimento de onda de 475 ±10nm. | Resolução Gecex nº 322, de 4 de abril de 2022 | 2025-12-31 | I |  | 2022-05-01
9027.30.20 | 073 | Espectrofotômetros de infravermelho por transformada de “Fourier” (FTIR), faixa espectral de 7.800 a 350cm-1; resolução de 0,9 a 16cm-1 escolhido pelo usuário; relação sinal/ruído 23.000:1 medido em 1 minuto e com janela de KRS-5 ou 30.000:1 usando janela de brometo de potássio; com interferômetro do tipo “Michelson” com angulação de 30 graus; sistema de alinhamento dinâmico, com velocidade de movimentação do espelho de 2,8mm/s; sistema óptico selado e com sistema de desumidificação por sílica e/ou eletrônico; com divisor de feixe de substrato em brometo de potássio revestido com germânio; fonte de infravermelho de material cerâmico de alta energia; laser semicondutor com controle de temperatura; detector de “DLATGS”; carcaça com indicação do controle de umidade; com orientação latitudinal ou longitudinal; com ou sem reflectância total atenuada (ATR) com cristal de diamante, com a frente integrada ao espectrofotômetro. | Resolução Gecex nº 322, de 4 de abril de 2022 | 2025-12-31 | I |  | 2022-05-01
9027.30.20 | 075 | Espectrofotômetros de infravermelho por transformada de "Fourier" (FTIR) com: faixa espectral de 7.800 a 350cm-1 na configuração padrão e/ou faixa espectral de 12.500-240cm-1 na configuração opcional; resolução de 0,25 a 16cm-1 com (Mid/Far) e/ou resolução de 2 a 16cm-1 com (NIR); relação de sinal/ruído de 60.000:1 na configuração padrão e/ou 30.000:1 na configuração microscópio e/ou 8.000:1 na configuração MCT, 2.000:1 na configuração "rapid scan" e/ou 10.000:1 na configuração NIR; interferômetro "michelson" selado, com angulação de 30º, equipado com alinhamento dinâmico avançado e desumidificador automático; velocidade do espelho móvel de 2 a 9mm/s na configuração padrão e/ou 10 a 40mm/s na configuração opcional; divisor de feixes de KBr recoberto com Ge na configuração padrão e/ou CsI recoberto com GE na configuração opcional e/ou CaF2 recoberto com silicone na configuração opcional; fonte de luz na configuração padrão de bloco cerâmico de alta energia para Mid/Far IR e/ou lâmpada de tungstênio para NIR na configuração opcional; ganho automático ou manual entre 1x e 128x. | Resolução Gecex nº 322, de 4 de abril de 2022 | 2025-12-31 | I |  | 2022-05-01
9027.30.20 | 076 | Espectrômetros de infravermelho próximo (NIR) por reflectância em faixas específicas e imagens de câmeras UHD, para leitura e análise quantitativa e qualitativa de frutas, vegetais e outros produtos (tamanho, cor, defeito), dotados de sistema de processamento de dados para analisar até 14produtos/s, com até 500 imagens geradas por produto analisado. | Resolução Gecex nº 322, de 4 de abril de 2022 | 2025-12-31 | I |  | 2022-05-01
9027.30.20 | 077 | Oxímetros de pulso portáteis não invasivo para saturação de oxigênio arterial e a frequência de pulso, baseado no princípio da espectrofotometria, com tela de LED colorida com capacidade de exibição continuada de valores numéricos de SpO2, faixa de medição de 0 a 100%, sendo acurácia de 3% entre 70 a 100%, pulso, com faixa de medição de 30 a 235bpm, barra de pulso e curva pletismográfica, ajustável em 7 níveis de brilho, com alarmes sonoro de para SpO2, pulso, sensor desconectado, dedo fora do sensor e indicação de bateria para pacientes adultos e pediátricos, necessita de sensor de dedo como acessório, com cabo USB para transmissão dos dados e "software" para análise de dados, com armazenamento e revisão por 72h. | Resolução Gecex nº 322, de 4 de abril de 2022 | 2025-12-31 | I |  | 2022-05-01
9027.30.20 | 078 | Espectrofluorímetros de duplo-escaneamento para microplaca de 6 a 384 poços, permitem seleção do comprimento de onda para excitação de 250 a 850 nanômetros e para emissão de 360 a 850 nanômetros em incrementos de 1 nanômetro através de monocromador, realizam leituras de ponto final, cinética, varredura espectral e escaneamento dos poços, auto-calibração com calibradores de fluorescência embutidos, utilizam como fonte de luz uma lâmpada de “flash” de xenônio e tubo fotomultiplicador (PMT) como detector, com controle da temperatura de ambiente 4 a 45 graus Celsius e agitação linear, acompanhados de “software” para leitura e análise de dados. | Resolução Gecex nº 322, de 4 de abril de 2022 | 2025-12-31 | I |  | 2022-05-01
9027.30.20 | 079 | Espectrofotômetros com tecnologia de monocromador para seleção do comprimento de onda com incrementos de 1 nanômetro para detecção de absorbância na faixa de 340 a 850 nanômetros em microplacas de 96 poços, com tecnologia multicanais de detecção em microplacas com 8 fotodetectores de referência e 8 fotodetectores de amostra, iluminação com lâmpada de “flash” xenônio e detecção com “silicon” fotodiodos, realizam leituras de ponto final, cinética, varredura espectral, com controle de temperatura ambiente até 45 graus Celsius e agitação linear, acompanhados de “software” para leitura e análise de dados. | Resolução Gecex nº 322, de 4 de abril de 2022 | 2025-12-31 | I |  | 2022-05-01
9027.30.20 | 080 | Espectrofotômetros com tecnologia de monocromador para seleção do comprimento de onda com incrementos de 1 nanômetro para detecção de absorbância na faixa de 190 a 1.000 nanômetros em microplacas de 96 e 384 poços e cubetas, possuem tecnologia multi-canais de detecção em microplacas com 8 fotodetectores de referência e 8 fotodetectores de amostra, 1 fotodetector de referência e 1 de amostra para leituras em cubetas, iluminação com lâmpada de flash xenônio e detecção com silicon fotodiodos, possuem correção do caminho óptico de modo temperatura independente, realizam leituras de ponto final, cinética, varredura espectral, com controle de temperatura ambiente até 45 graus Celsius e agitação linear, com ou sem acessório para quantificação DNA e RNA em microvolume de 2 ou 4 microlitros, acompanhados de “software” para leitura e análise de dados. | Resolução Gecex nº 322, de 4 de abril de 2022 | 2025-12-31 | I |  | 2022-05-01
9027.30.20 | 081 | Espectrofotômetros NIR com faixa de comprimento de onda de 1.100 a 2.500nm, apresentação de amostras através de janela superior com movimentos rotativos e longitudinais, modos de medida por reflectância e transflectância, detector de InGaAs, fotossensor de arsenito de indio gálio. monocromador de varredura pré dispersivo e padrões de referência e de comprimento de onda integrados no suporte do copo de amostra. | Resolução Gecex nº 322, de 4 de abril de 2022 | 2025-12-31 | I |  | 2022-05-01
9027.30.20 | 082 | Espectrofotômetros com fonte de luz pulsada de xenônio, comprimento de onda entre 360 e 780 nanômetros, com tela “touchscreen” colorida, conexões: USB, RS232 e Ethernet, com ou sem Eric 950 (medidor e quantificador dos contaminantes da tinta). | Resolução Gecex nº 322, de 4 de abril de 2022 | 2025-12-31 | I |  | 2022-05-01
9027.30.20 | 083 | Espectrofotômetros com sistema de dupla-injeção, com tela sensível ao toque de alta-resolução de 10 polegadas para microplacas de 6, 12, 24, 48 e 384 poços com seleção do comprimento de onda de 1 em 1 mícron por monocromador para detecção de absorbância na faixa de 230 a 1.000 mícron, fluorescência com leituras superior e inferior na faixa de excitação de 250 a 830 e emissão de 270 a 850 mícron, luminescência com leitura superior cobrindo de 300 a 850 mícron, iluminação com lâmpada de “flash” xenônio e detecção com “silicon” diodos e tubo fotomultiplicador ultra refrigerado, permitem personalização de protocolos com NFC (comunicação por campo de proximidade), correção do caminho óptico de modo temperatura independente para absorbância, ajustam a altura do detector de fluorescência e luminescência superiores, possuem assistente de optimização espectral, realizam leituras de ponto final, cinética, varredura espectral, varredura de poço, com controle de temperatura ambiente até 65 graus Celsius e agitação linear, orbital e duplo-orbital com ajuste de velocidade, compatíveis com acessório para quantificação DNA e RNA em micro volume de 2 ou 4 microlitros opcional, compatíveis com adaptador para cubetas opcional, acompanhados de “software” para leitura e análise de dados. | Resolução Gecex nº 322, de 4 de abril de 2022 | 2025-12-31 | I |  | 2022-05-01
9027.30.20 | 084 | Espectrofotômetros com tela sensível ao toque de alta-resolução de 10 polegadas para microplacas de 6, 12, 24, 48 e 384 poços com seleção do comprimento de onda de 1 em 1 mícron por monocromador para detecção de absorbância na faixa de 230 a 1.000 mícron, fluorescência com leituras superior e inferior na faixa de excitação de 250 a 830 e emissão de 270 a 850 mícron, luminescência com leitura superior cobrindo de 300-850 mícron, iluminação com lâmpada de “flash” xenônio e detecção com “silicon” diodos e tubo fotomultiplicador ultra refrigerado, permitem personalização de protocolos com NFC (comunicação por campo de proximidade), correção do caminho óptico de modo temperatura independente para absorbância, ajustam a altura do detector de fluorescência e luminescência superiores, possuem assistente de optimização espectral, realizam leituras de ponto final, cinética, varredura espectral, varredura de poço, com controle de temperatura ambiente até 65 graus Celsius e agitação linear, orbital e duplo-orbital com ajuste de velocidade, compatíveis com acessório para quantificação DNA e RNA em micro volume de 2 ou 4 microlitros opcional, compatíveis com adaptador para cubetas opcional, acompanhados de “software” para leitura e análise de dados. | Resolução Gecex nº 322, de 4 de abril de 2022 | 2025-12-31 | I |  | 2022-05-01
9027.30.20 | 085 | Espectrofotômetros com fonte de luz pulsada de xenônio, comprimento de onda entre 400 e 700nm, iluminantes: A, B, C, D50, D55, D65, D75 F2 F7 e F11, observadores: CIE 2° e CIE 10°, com ou sem Eric 950 (medidor e quantificador dos contaminantes da tinta). | Resolução Gecex nº 322, de 4 de abril de 2022 | 2025-12-31 | I |  | 2022-05-01
9027.30.20 | 086 | Espectrofotômetros de bancada, instrumentos para medição de cores na faixa espectral de 360 a 750nm, compostos de painel de status, com sistema de otimização "NetProfiler", porta de acesso a amostra, câmera de visualização e captura de imagem durante medição, sensores de temperatura e umidade, discos de abertura para diferentes tamanhos de amostras, braço de posicionamento para a amostra, gaveta de armazenamento integrada, compartimento de transmissão com direcionamento a laser e portas de conexão USB e "ethernet", com tecnologia de medição de matriz 2D CCD (Charge-Coupled Device), para utilização em laboratórios de pesquisas e aplicação na área de cosméticos. | Resolução Gecex nº 322, de 4 de abril de 2022 | 2025-12-31 | I |  | 2022-05-01
9027.30.20 | 087 | Espectrofotômetros com tecnologia de infravermelho próximo por reflectância baseado em arranjos de diodos de alta resolução “INGAAS”, detector de arranjo de diodos “INGAAS” para dispersão espectral de 1,1nm/pixel, para análises diretas no processo de produção de produtos sólidos e líquidos com resultados contínuos, tempo médio de análises por resultados de 2 a 3s, comprimento de onda de 1.100 a 1.650nm, exatidão do comprimento de onda menor que 0,5nm e ruído espectral menor que 60 micros AU. | Resolução Gecex nº 322, de 4 de abril de 2022 | 2025-12-31 | I |  | 2022-05-01
9027.30.20 | 088 | Espectrofotômetros com tecnologia de infravermelho próximo por transmitância lateral baseado em arranjos de diodos de alta resolução “si”, detector de arranjo de diodos “si” para dispersão espectral de 1,0nm/pixel, para análises diretas no processo de produção de produtos sólidos e líquidos com resultados contínuos, tempo médio de análises por resultados de 2 a 3s, comprimento de onda de 850 a 1.050nm, exatidão do comprimento de onda menor que 0,5nm e ruído espectral menor que 60 micros AU. | Resolução Gecex nº 322, de 4 de abril de 2022 | 2025-12-31 | I |  | 2022-05-01
9027.30.20 | 089 | Oxímetros de pulso, de dedo, para medir a saturação de oxigênio no sangue (SpO2) por meio da geração de 2 fontes de luz com comprimento de onda distintos (radiações ópticas vermelhas e infravermelhas) e da medida de sua absorção pelo sangue, servindo também para acompanhar os batimentos cardíacos, com ou sem alarme, portáteis, funcionamento à pilha, faixa de medição de 35 a 100%, faixa de exibição de batimentos cardíacos de 25 a 250bpm, precisão de até 3%, com painel frontal com indicação da saturação de oxigênio, frequência de pulso e indicação de pilha fraca. | Resolução Gecex nº 322, de 4 de abril de 2022 | 2025-12-31 | I |  | 2022-05-01
9027.30.20 | 090 | Espectrofotômetros com tecnologia de infravermelho próximo por transmitância, para análises de grãos, com monocromador de varredura com capacidade de 1.061 pontos de dados, faixa de comprimento de onda de 570 a 1.100nm, com tela sensível ao toque, calibrações por redes artificiais neurais e célula variável controlada automaticamente de 6 a 33mm. | Resolução Gecex nº 322, de 4 de abril de 2022 | 2025-12-31 | I |  | 2022-05-01
9027.30.20 | 091 | Espectrofotômetros com tecnologia de infravermelho próximo, para análises diretas de amostras sólidas e líquidas, incluindo os produtos lácteos, cárneos, rações e forragens em suas diversas formas, farinhas e grãos, com medição por reflectância ou transflectância para líquidos, com resultados em menos de um minuto para 32 varreduras, considerando 8 subamostras, sendo 4 varreduras por subamostra, com faixa de comprimento de onda de 400 a 2.500nm, largura de banda ótica de 8,75 +/-0,1nm, resolução de dados de 0,5nm, com 4.200 pontos de dados e nível de proteção ip65. | Resolução Gecex nº 322, de 4 de abril de 2022 | 2025-12-31 | I |  | 2022-05-01
9027.30.20 | 092 | Espectrofotômetros com tecnologia de infravermelho próximo, para análises diretas de rações em suas diversas formas, com medição por reflectância ou transflectância para líquidos, com resultados em menos de um minuto para 32 varreduras, considerando 8 subamostras, sendo 4 varreduras por subamostra, com faixa de comprimento de onda de 850 a 2.500nm, largura de banda ótica de 8,75 +/-0,1nm, resolução de dados de 0,5nm, com 3.300 pontos de dados e nível de proteção ip65. | Resolução Gecex nº 322, de 4 de abril de 2022 | 2025-12-31 | I |  | 2022-05-01
9027.30.20 | 093 | Oxímetros de pulso, de dedo, para medir a saturação de oxigênio no sangue (SpO2) por meio da geração de 2 fontes de luz com comprimento de onda distintos (radiações ópticas vermelhas e infravermelhas) e da medida de sua absorção pelo sangue, servindo também para acompanhar os batimentos cardíacos, com ou sem alarme, portáteis, funcionamento à pilha, faixa de medição de 0 a 100%, com precisão de 2% acima de 70%, faixa de exibição de batimentos cardíacos de 30 a 250bpm, aferição de frequência cardíaca com curva plestimográfica, de hemoglobina 35 a 100%, precisão de +-2%, painel frontal com indicação da saturação de oxigênio, frequência de pulso e indicação de pilha fraca. | Resolução Gecex nº 322, de 4 de abril de 2022 | 2025-12-31 | I |  | 2022-05-01
9027.30.20 | 094 | Oxímetros de pulso, de dedo, para medir a saturação de oxigênio no sangue (SpO2) por meio da geração de 2 fontes de luz com comprimento de onda distintos (radiações ópticas vermelhas e infravermelhas) e da medida de sua absorção pelo sangue, servindo também para acompanhar os batimentos cardíacos, com ou sem alarme, portáteis, funcionamento à pilha, faixa de medição de 0 a 100%, com precisão de 2% acima de 70%, faixa de exibição de batimentos cardíacos de 30 a 250bpm com precisão de 1%, com painel frontal do tipo digital tube “display” com indicação da saturação de oxigênio, frequência de pulso e indicação de pilha fraca. | Resolução Gecex nº 322, de 4 de abril de 2022 | 2025-12-31 | I |  | 2022-05-01
9027.30.20 | 095 | Espectrofotômetros de infravermelho próximo por transformada de Fourier (FTNIR), com interferômetro de polarização com prisma de cristal de dióxido de telúrio em forma de cunha, leitura no comprimento de onda de 800 a 2.500nm, equipados com par de lâmpadas alógenas idênticas de tungstênio, na versão laboratorial, com ou sem módulo adicional ou na versão para ambiente produtivo, com carcaça de blindagem IP54 ou IP65, com ou sem computador embarcado. | Resolução Gecex nº 322, de 4 de abril de 2022 | 2025-12-31 | I |  | 2022-05-01
9027.30.20 | 096 | Espectrofotômetros de infravermelho com tecnologia de arranjo de diodo, capazes de ler, em tempo real, nos comprimentos de onda na faixa do NIR de 900nm devendo atingir a faixa máxima igual a 1.700 ou 1.750nm e/ou na faixa do VIS de 350 a 920nm, equipados com 1 ou 2 lâmpadas de tungstênio, com ou sem câmera de vídeo integrada, para uso em ambiente industrial ou laboratorial, com ou sem flanges especiais de acoplamento em aço inoxidável para a fixação do sensor, com ou sem certificação para áreas classificadas Gas Ex Proof ou Dust Ex Proof, com o sem grau de proteção IP69, com ASDC (Advanced Spectral Drift Control) para controle ativo de temperatura a ±1 graus Celsius da temperatura de operação definida pelo sistema, com ou sem "software" quimiométrico com autocalibração das curvas, com ou sem “interface” para sistemas de controle de processo. | Resolução Gecex nº 322, de 4 de abril de 2022 | 2025-12-31 | I |  | 2022-05-01
9027.30.20 | 097 | Espectrofotômetros de infravermelho próximo, com tecnologia de arranjo de diodos capazes de ler no comprimento de onda de 900 a 1.700nm e/ou na faixa do visível de 400 a 900nm, leitura de amostras superior e/ou leitura de amostras inferior, com carcaça blindada IP69 em aço inox, tela sensível ao toque "touchscreen" e computador embutido, com “software” de autocalibração (AutoCal) e acessórios de leitura para funcionamento. | Resolução Gecex nº 322, de 4 de abril de 2022 | 2025-12-31 | I |  | 2022-05-01
9027.30.20 | 098 | Oxímetros de pulso de dedo, portáteis, destinados a medir a saturação de oxigênio no sangue (SpO2) e sua frequência cardíaca, com faixa de medição da saturação de SpO2 de 0 a 100% interferência a luz ambiente inferior a +/-1%, ciclo de atualização de dados menor que 12s, fonte de alimentação com 2 pilhas alcalinas AAA, indicador de nível de bateria localizado no painel frontal e desligamento automático quando não utilizado. | Resolução Gecex nº 322, de 4 de abril de 2022 | 2025-12-31 | III | Resolução GECEX nº 338, de 09 de maio de 2022 | 2022-05-16
9027.50.10 | 035 | Aparelhos automáticos para medição de teores de substratos, enzinas, eletrólitos, proteínas, drogas de abuso e drogas terapêuticas por meio de leitura fotométrica, medição de eletrodos seletivos de íons e turbidimetria, em fluidos biológicos, com velocidade máxima de processamento de 1.000testes/h, método de agitação ultrassônica sem contato e capacidade de carregamento de 60 reagentes em compartimento refrigerado e 150 amostras. | Resolução Gecex nº 322, de 4 de abril de 2022 | 2025-12-31 | I |  | 2022-05-01
9027.50.10 | 037 | Aparelhos automáticos para medição de teores de substratos, enzimas, eletrólitos, proteínas, por meio de leitura fotométrica (colorimetria), medição de eletrodos seletivos de íons e turbidimetria, em fluidos biológicos, com velocidade máxima de processamento de 100 a 2.000testes/hora, capacidade máxima de carregamento de 17 a 80 reagentes em compartimento refrigerado e carregamento máximo de 30 a 300 amostras. | Resolução Gecex nº 322, de 4 de abril de 2022 | 2025-12-31 | I |  | 2022-05-01
9027.50.10 | 038 | Equipamentos de análises químicas automatizados, utilizados para determinação qualitativas e quantitativas in vitro de analitos em fluidos corporais, como amostras de soro/plasma, urina, LCR, sobrenadante, dentre outros; com capacidade máxima de processamento de até 300 testes fotométricos/h, 450 testes ISE/h e 150 amostras ISE/h; por meio de fotometria potenciometia (ISE); podendo realizar o armazenamento de até 10.000 (amostras de rotina, STAT e de CQ); equipados com sistema de pipetagem com ciclo de 12s; método de mistura por agitação ultrassônica sem contato (15 níveis); acompanha módulo de informática como computador, monitor, teclado e mouse. | Resolução Gecex nº 322, de 4 de abril de 2022 | 2025-12-31 | I |  | 2022-05-01
9027.50.10 | 039 | Equipamentos para análise de reação em cadeia de polimerase (PCR) em tempo real baseado em placa, utilizados para a análise da expressão de genes, genotipagem SNP e escaneamento de mutação por meio de fusão de alta resolução (HRM); dotados de tecnologia de ciclador de bloco térmico para obter dados de homogeneidade entre os poços; unidades de ciclador de bloco térmico intercambiável de 96 e 348 poços; com capacidade de purificar até 96 amostras/h, volumes de reação 5 – 20μl (384 poços), 10 – 100μl (96 poços), LED de amplo espectro alta intensidade (390 – 710mm); com “software” pré-instalado para solicitação de TM, análise de quantificação absoluta, análise de quantificação relativa, genotipagem de desfecho e genotipagem da curva de fusão. | Resolução Gecex nº 322, de 4 de abril de 2022 | 2025-12-31 | I |  | 2022-05-01
9027.50.10 | 040 | Analisadores de acessos aleatórios contínuos, utilizados para determinação “in vitro” de bioquímica clínica e parâmetros de electrólitos em amostras de soro, plasma, urina ou sangue total HBA1C; com capacidade de processar aproximadamente 30amostras/dia, utilizando a análise fotométrica e uma unidade opcional para eléctrodos de iões selectivos (ISE); com velocidade para testes de fotométricos de 60 a 85testes/h, para testes ISE de 180testes/h e para testes fotométricos e ise juntos de 60 a 100testes/h; com carregamento contínuo de tubos de amostras primárias e secundárias em até 8 posições, com entrada de prioridade de amostras STAT; sistema de canais abertos com até 5 canais. | Resolução Gecex nº 322, de 4 de abril de 2022 | 2025-12-31 | I |  | 2022-05-01
9027.50.10 | 041 | Sensores para processo em linha para determinação de cor para bebidas através do princípio de absorção, com faixa de medição de 0 a 3AU, 1 a 3 comprimentos de onda, resolução de 0,001AU, reprodutibilidade de +/- 1%, linearidade melhor que +/- 0,5% de transmissão, temperatura de operação da amostra de 0 a 110 graus Celsius, pressão máxima da amostra 10 bar. | Resolução Gecex nº 322, de 4 de abril de 2022 | 2025-12-31 | III | Resolução GECEX nº 338, de 09 de maio de 2022 | 2022-05-16
9027.50.20 | 010 | Máquinas para exame laboratorial de soro humano, por meio de fotometria, com tecnologia de quimioluminescência e micropartículas magnéticas, providas de carregador de amostras, carregador de reagentes, módulo de reação, incubadora, estação de lavagem e câmara de leitura. | Resolução Gecex nº 322, de 4 de abril de 2022 | 2025-12-31 | I |  | 2022-05-01
9027.50.20 | 041 | Analisadores de enxofre total "on-line" para combustíveis, com detector por fluorescência ultravioleta pulsada (PUVF), injeção de amostra de 1 microlitro, controle automático de intensidade de lâmpada UV, câmara de mistura utilizando ar, pirolizador, para uma ou 2 correntes de processo, para uso em área classificada consistente com método ASTM D-5453. | Resolução Gecex nº 322, de 4 de abril de 2022 | 2025-12-31 | I |  | 2022-05-01
9027.50.20 | 044 | Analisadores automatizados e computadorizados para realização de testes bioquímicos de urina por refletância, através de fotômetro de reflexão e mitologia. | Resolução Gecex nº 322, de 4 de abril de 2022 | 2025-12-31 | I |  | 2022-05-01
9027.50.20 | 057 | Analisadores automatizados e portáteis para a mensuração de perfil lipídico; perfil lipídico mais glicose; CT, HDL, glicose; ALT/AST; PCR de alta sensibilidade através do método de fotometria de reflectância. | Resolução Gecex nº 322, de 4 de abril de 2022 | 2025-12-31 | I |  | 2022-05-01
9027.50.20 | 063 | Analisadores químicos automatizados, para diagnósticos “in vitro”, usados em laboratórios clínicos e projetados para a determinação quantitativa “in vitro” de químicos clínicos em amostras de soro, plasma, urina e fluido cérebro-espinhal. | Resolução Gecex nº 322, de 4 de abril de 2022 | 2025-12-31 | I |  | 2022-05-01
9027.50.20 | 070 | Analisadores automatizados de acesso randômico para realização de dosagens bioquímicas e turbidimétricas, por leitura fotométrica diretamente do rotor de reação, com capacidade de execução de 400 testes/h, com conjunto completo de LDEs para cobrir todos os comprimentos de onda (340, 405, 505, 535, 560, 600,635, 670nm), capacidade para até 88 reativos, em frascos de 20 e 60 ml e de até 135 amostras. | Resolução Gecex nº 322, de 4 de abril de 2022 | 2025-12-31 | I |  | 2022-05-01
9027.50.20 | 071 | Analisadores automatizados de acesso randômico para realização de dosagens bioquímicas e turbidimétricas, por leitura fotométrica diretamente do rotor de reação, com capacidade de execução de 150testes/h, capacidade para até 30 reativos, em frascos de 20 e 50ml e de até 72 amostras. | Resolução Gecex nº 322, de 4 de abril de 2022 | 2025-12-31 | I |  | 2022-05-01
9027.50.20 | 079 | Analisadores automáticos, portáteis, de bioquímica, com microcentrífuga interna acoplada aos equipamentos, por meio de medição óptica da intensidade de reflexão da reação de coloração do reagente, por análise do ponto final (EPA) ou por análise da taxa de reação (RPA) em amostras de soro, plasma ou sangue total, com capacidade para medição de 22 parâmetros, com 5 comprimentos de onda (405, 550, 575, 610 e 820nm), com velocidade de medição de 63 amostras/h. | Resolução Gecex nº 322, de 4 de abril de 2022 | 2025-12-31 | I |  | 2022-05-01
9027.50.20 | 080 | Analisadores automáticos, portáteis, para diagnóstico "in vitro", metodologia de fotometria de reflectância e biosensor de eletroquímica, com memória para 500 resultados, em sangue total, soro ou plasma. | Resolução Gecex nº 322, de 4 de abril de 2022 | 2025-12-31 | I |  | 2022-05-01
9027.50.20 | 081 | Analisadores automáticos, portáteis, para diagnóstico "in vitro", de parâmetros de perfis cardíaco e hemostático, em amostras de sangue total, plasma ou soro, metodologia de fluorometria. | Resolução Gecex nº 322, de 4 de abril de 2022 | 2025-12-31 | I |  | 2022-05-01
9027.50.20 | 086 | Analisadores bioquímicos laboratoriais “in vitro”, metodologia de fotometria com leitura monocromática e bicromática, incubadora interna de amostras com capacidade de até 15 posições, tela sensível ao toque e impressora. | Resolução Gecex nº 322, de 4 de abril de 2022 | 2025-12-31 | I |  | 2022-05-01
9027.50.20 | 088 | Leitoras de Microplaca de Elisa, metodologia fotométrica com microprocessador controlador; capacidade de 96 testes em até 5s; tela sensível ao toque e impressora térmica embutida. | Resolução Gecex nº 322, de 4 de abril de 2022 | 2025-12-31 | I |  | 2022-05-01
9027.50.20 | 089 | Analisador automático de acesso randômico para medir em fluídos biológicos os teores de substratos, enzimas, proteínas e eletrólitos, por leitura fotométrica, absorbância e turbidimetria, com velocidade 200 a 400testes/h, número de cubetas de reação de 60 a 90, 18 a 94 posição de amostras e no mínimo 26 posições de reagentes com função refrigeradora. | Resolução Gecex nº 322, de 4 de abril de 2022 | 2025-12-31 | I |  | 2022-05-01
9027.50.20 | 092 | Aparelhos laboratoriais para análise de amostras de urina em tiras reativas por meio de fotometria de reflectância de 3 ou 4 comprimentos de onda; capacidade de leitura de 12 parâmetros, velocidade máxima de 240 a 600testes/hora e memória para armazenamento entre 1.000 e 10.000 amostras. | Resolução Gecex nº 322, de 4 de abril de 2022 | 2025-12-31 | I |  | 2022-05-01
9027.50.20 | 093 | Analisadores automatizados de acesso randômico para realização de dosagens bioquímicas e turbidimétricas, por leitura fotométrica diretamente do rotor de reação, com capacidade de execução de 200testes/h e capacidade para 88 reativos em frascos de 20 e 60ml. | Resolução Gecex nº 322, de 4 de abril de 2022 | 2025-12-31 | I |  | 2022-05-01
9027.50.20 | 095 | Analisadores automáticos e computadorizados para medições turbidimetricas, 54 posições para amostras de soro, plasma, urina ou líquor, metodologia de fotometria em comprimentos de onda de 340, 380, 405, 450, 510, 540, 575, 600, 620, 660 e 700nm, carregamento contínuo, lâmpada de xênon, módulo de reação com capacidade de até 360 cubetas descartáveis, temperatura de reação de 37 graus Celsius. | Resolução Gecex nº 322, de 4 de abril de 2022 | 2025-12-31 | I |  | 2022-05-01
9027.50.20 | 096 | Analisadores automatizados para a mensuração de velocidade de hemossedimentação (VHS) baseando-se em microfotometria por capilaridade usando análise cinética do fluxo, com verificação do fotômetro por meio do controle da água e controle de qualidade estatístico interno, com capacidade para até 160amostras/h, leitor de código de barras interno. | Resolução Gecex nº 322, de 4 de abril de 2022 | 2025-12-31 | I |  | 2022-05-01
9027.50.20 | 097 | Analisadores automatizados para a mensuração de velocidade de hemossedimentação (VHS) baseando-se em microfotometria por capilaridade usando análise cinética do fluxo, com verificação do fotômetro por meio do controle da água e controle de qualidade estatístico interno, com processamento de amostras em modo automático ou manual, sistema de lavagem automática. | Resolução Gecex nº 322, de 4 de abril de 2022 | 2025-12-31 | I |  | 2022-05-01
9027.50.20 | 098 | Analisadores automatizados para a mensuração de velocidade de hemossedimentação (VHS) baseando-se em microfotometria por capilaridade, usando análise cinética do fluxo, com somente 30µl de amostra em EDTA, processamento de amostras de tubos sem tampa em modo manual, monitor LCD sensível ao toque, “software” intuitivo, leitor de código de barras externo, controle de látex. | Resolução Gecex nº 322, de 4 de abril de 2022 | 2025-12-31 | I |  | 2022-05-01
9027.50.20 | 099 | Extratores sólido-líquido automatizados, para extração rápida de óleos e gorduras em alimentos, amostras sólidas inorgânicas, preparação de amostras para análises ambientais e de resíduos, dotados de tubos de extração, condensador e sistema coletor de solvente; sistema totalmente blindado à prova de faíscas, eliminando o risco de incêndio; acionamento pneumático da porta e suporte de tubos; dispositivo de segurança para limitar a temperatura da base de aquecimento em 135, 200 ou 300 graus Celsius, evitando o superaquecimento da amostra; sistema de reciclo para recuperação de solvente; sistemas com 2, 4 ou 6 posições; controle de até 4 unidades via computador e “software”; compatíveis com qualquer banho de circulação para resfriamento do condensador (com pressão de 0,3bar); sistema retroiluminado para acompanhamento das extrações; alarmes sonoro e com luzes LED. | Resolução Gecex nº 322, de 4 de abril de 2022 | 2025-12-31 | I |  | 2022-05-01
9027.50.20 | 103 | Analisadores computadorizados para sequenciamento de nova geração (NGS) de ácidos nucleicos por síntese; metodologia de nucleotídeos marcados com fluorescência, com excitação através de luz de LED; com capacidade de até 3 "flowcells" em paralelo e possibilidade de carregamento contínuo. | Resolução Gecex nº 322, de 4 de abril de 2022 | 2025-12-31 | I |  | 2022-05-01
9027.50.20 | 104 | Analisadores computadorizados para detecção quantitativa e qualitativa, em tempo real, de sequências de ácidos nucleicos, por meio de métodos químicos de PCR, a base de fluorescência, com excitação por meio de luz de LED; 2 rotores intercambiáveis com capacidade para acomodar até 36 tubos de 0,2ml ou até 72 tubos de 0,1ml. | Resolução Gecex nº 322, de 4 de abril de 2022 | 2025-12-31 | I |  | 2022-05-01
9027.50.20 | 105 | Aparelhos automáticos para ensaios imunoenzimáticos, utilizando a tecnologia ELISA, com absorbância por meio de fotometria em microplacas, com capacidade máxima de processamento variando de 2 a 7 microplacas simultâneas e quantidade máxima de até 16 ensaios por microplaca, equipados com sistema de pipetagem, transportador de placa, lavadora e leitora de “ELISA”, 4 posições de microplacas com funções de incubação e agitação, sistema de "racks" com identificação por código de barras. | Resolução Gecex nº 322, de 4 de abril de 2022 | 2025-12-31 | I |  | 2022-05-01
9027.50.20 | 106 | Sistemas digestores com aquecimento por radiação infravermelha; construídos em aço e alumínio com resistência à corrosão por ácido; resistência elétrica para aquecimento dos tubos por indução; sistema de exaustão inclusa para coleta dos vapores ácidos gerados durante a digestão; até 9 diferentes programações de temperatura de aquecimento; sistema com uniformização da temperatura em todo o bloco; isolamento térmico; dispositivo de segurança para proteção contra superaquecimento e oscilações de rede elétrica; temperatura máxima de 650 graus Celsius. | Resolução Gecex nº 322, de 4 de abril de 2022 | 2025-12-31 | I |  | 2022-05-01
9027.50.20 | 107 | Analisadores de ELISA em tiras, totalmente automatizados, com tecnologia SMC – Sensotronic Memorized Calibration – com 3 carrosséis com capacidade total de 30 testes, realizando até 30 resultados em menos de 90 minutos por meio da metodologia enzimaimunoensaio. | Resolução Gecex nº 322, de 4 de abril de 2022 | 2025-12-31 | I |  | 2022-05-01
9027.50.20 | 108 | Analisadores fotométricos para testes de hemoglobina glicada, sistema controlado por “software” de análises fotométrica; dotados de unidade de controle, unidade de amostragem e unidade de análise; aplicados no processamento de amostras (de sangue e hemolisado); com capacidade de carregamento/descarga de 30 "racks"; cada “rack” pode alojar até 5 tubos de amostras; com capacidade de processamento de até 400 testes/h; identificação do reagente automática realizada por RFID; com porta STAT (amostras processadas com prioridade), disco de reagente com 60 posições para o cassete de reagente, leitor de código de barras para identificar "racks" e tubos de amostras, rotor de "racks", esteiras transportadoras de "racks"; acompanha computador responsável pelo controle do equipamento, monitor “touchscreen”, teclado virtual, mouse e impressora. | Resolução Gecex nº 322, de 4 de abril de 2022 | 2025-12-31 | I |  | 2022-05-01
9027.50.20 | 109 | Sistemas automatizados constituídos de módulo de controle e incubação para análise de bactérias (gram positivas/ gram negativas), anaeróbios e leveduras através do monitoramento da luz refletida obtida do sensor e a alteração em refletância a medida que os organismos produzem CO2, para uso laboratorial e industrial, com capacidade de análise pelo mesmo modulo de controle de 60 testes até 1.440 testes através de acoplamento de novos módulos de incubação. | Resolução Gecex nº 322, de 4 de abril de 2022 | 2025-12-31 | I |  | 2022-05-01
9027.50.20 | 110 | Analisadores automatizados e computadorizados utilizados para realizar testes moleculares (extração de ácidos nucleicos, amplificação e detecção) baseados na reação de PCR em tempo real (reação de cadeia da polimerase), podendo realizar 3 testes diferentes a partir de uma única amostra; dotados de: módulo de abastecimento de amostras, módulo de transferência, módulo de processamento e módulo analítico; com capacidade de até 5 suportes de "racks" para o buffer de entrada, cada suporte com 15 "racks", cada rack com 5 tubos de amostra, possibilitando processar até 375 tubos de amostra. | Resolução Gecex nº 322, de 4 de abril de 2022 | 2025-12-31 | I |  | 2022-05-01
9027.50.20 | 111 | Equipamentos automatizados e computadorizados, para realização de ensaios imunoenzimáticos, metodologia elisa e imunofluorescência, leitura automática dos códigos de barras das amostras, capacidade máxima de 240 amostras, 162 posições para diluições de triagem, 192 posições para diluições de títulos, capacidade para preparar até 30 lâminas de imunofluorescência, capacidade para preparar até 6 microplacas de elisa, 49 posições de padrões/controles, 12 posições de reagentes, 9 posições de diluentes (tampões de amostras), 4 posições de tampões de lavagem, 12 "racks" de amostras (com 20 posições cada de 10-16mm de diâmetro), 4 agulhas laváveis (revestidos de cerâmica), 8 canais de lavagem, leitor fotométrico com 8 canais (comprimento de onda mensurável de 400 – 800nm). | Resolução Gecex nº 322, de 4 de abril de 2022 | 2025-12-31 | I |  | 2022-05-01
9027.50.20 | 112 | Analisadores bioquímicos laboratoriais in vitro, com métodos de medição de ponto final, tempo fixo, cinética, bicromáticos, absorbância e multicalibração, tela LCD colorida de 7 polegadas sensível ao toque, impressora interna embutida e interface USB, RS232 e "Ethernet" para transmissão de dados. | Resolução Gecex nº 322, de 4 de abril de 2022 | 2025-12-31 | I |  | 2022-05-01
9027.50.20 | 114 | Equipamentos para diagnóstico “in vitro” concebido para realizar testes de HBA1C e perfil lipídico, com processamento em sequência de ambos os testes em até 15min; processamento de teste hbac1 em amostras de sangue capilar total, sangue venoso total com anticoagulante (EDTA ou heparina) e de teste LIPID em amostras de sangue capilar total, sangue venoso total com anticoagulante (EDTA), plasma com anticoagulante (EDTA); registro automático dos dados de testes realizados como hora e data do teste, ID dos operadores e doentes, informações sobre soluções CQ, disco de verificação óptica e resultados de testes. | Resolução Gecex nº 322, de 4 de abril de 2022 | 2025-12-31 | I |  | 2022-05-01
9027.50.20 | 115 | Aparelhos portáteis utilizados para a medição quantitativa do nível de glicose, colesterol, triglicérides e lactato, em amostra de sangue total capilar recém coletado, por meio de medição fotométrica de reflexão realizada utilizando tiras teste; faixa de medição para glicose sanguínea de 20 a 600mg/dl, para colesterol de 150 a 300mg/dl, para triglicérides de 70 a 600mg/dl, para lactato (valor sanguíneo) de 0,8 a 21,7mmol/l e para lactato (valor plasmático) de 0,7 a 26mmol/l; tempo de medição para glicose de até 12seg, para colesterol até 180seg, para triglicérides até 174seg e para lactato até 60seg; memória para armazenamento de até 100 valores medidos com data, hora e informação adicional por parâmetro de teste. | Resolução Gecex nº 322, de 4 de abril de 2022 | 2025-12-31 | I |  | 2022-05-01
9027.50.20 | 116 | Sistemas analíticos completos dotados de fotômetro de duplo feixe, cabos de fibra ótica e célula de amostragem; gabinete tipo NEMA 4 climatizado, para uso geral ou pressurizado com ar e certificado para áreas classificadas, tensão de operação 24 VDC, 3A, configurado com até 6 filtros ópticos e com detectores de Si (450 a 1.050nm) ou InGaAs (800 a 1.650nm) ou xlnGaAs (1.000 a 2.150nm). | Resolução Gecex nº 322, de 4 de abril de 2022 | 2025-12-31 | I |  | 2022-05-01
9027.50.20 | 117 | Analisadores robotizados para análise de demanda química de oxigênio (DQO); amostrador XYZ; exibição de resultados em tempo real; possibilidade de carregar o equipamento com amostras prioritárias durante a análise; "racks" e tubos removíveis; função de pré e pós-diluição; função diluição e fortificação de amostras; resolução 0,1nm; faixa de operação entre 340 e 900nm; temperatura de operação de 10 a 40 graus Celsius; largura da banda espectral de 4nm; faixa de operação de absorbância de até 3 unidades de absorbância; saída USB. | Resolução Gecex nº 322, de 4 de abril de 2022 | 2025-12-31 | I |  | 2022-05-01
9027.50.20 | 118 | Equipamentos analisadores fotômetros automáticos para testes de ácidos nucleicos, com alimentação de entrada de 100 a 240Vac/50-60Hz, e alimentação de saída 15Vdc/8.6A, botão de alimentação, luz indicadora de alimentação, porta de entrada para tubos, capacidade de armazenamento de até 20.000 resultados de testes, programado com sistema analisador, com função de reconhecimento automático de lote do reagente, preparação de reagentes, extração de ácidos nucleicos, amplificação por meio de reação em cadeia de polimerase (PCR), detecção em tempo real e interpretação de resultados; com velocidade do resultado do teste da amostra de até 20min, conectividade HL7 e POCT1-A; dotados de "display" digital com “ecrã” tátil e teclado incorporados, leitor de código de barras por meio de radiação óptica, dispositivo para conexão com impressoras externas. | Resolução Gecex nº 322, de 4 de abril de 2022 | 2025-12-31 | I |  | 2022-05-01
9027.50.20 | 119 | Equipamento de teste de ácidos nucléicos (RNA e DNA) totalmente automatizado, que executa os passos de extração utilizando a tecnologia de amplificação mediada pela transcrição (TMA), liberando os resultados de amostras de urina, escovados cervicais, secreções vaginais, anais e uretrais, plasma e soro, com produtividade da amostra de 3,5h para o primeiro resultado. Capacidade de processamento completo de até 275 amostras em 8h ou 750 amostras em 16h. | Resolução Gecex nº 322, de 4 de abril de 2022 | 2025-12-31 | I |  | 2022-05-01
9027.50.20 | 120 | Analisadores para diagnóstico em vitro de amostras de urina em tiras reativas, metodologia de fotometria da reflectância de duplo comprimento de onda (525nm e 635nm), com capacidade de realização de 500testes/h, tela sensível ao toque, impressora interna, armazenamento de até 2.000 resultados. | Resolução Gecex nº 322, de 4 de abril de 2022 | 2025-12-31 | I |  | 2022-05-01
9027.50.20 | 121 | Analisadores automáticos e computadorizados para realização de testes de coagulação em plasma humano citratado, com metodologia de leitura coagulométrica, cromogênica e imunoturbidimétrica, através de unidade ótica de leitura com comprimentos de onda de 408, 588, 625 e 800nm, com capacidade de 1.000 cubetas de reação, de 75 a 225 amostras, 57 cassetes de reagente e processamento de 195 até 390testes/h. | Resolução Gecex nº 322, de 4 de abril de 2022 | 2025-12-31 | I |  | 2022-05-01
9027.50.20 | 122 | Equipamentos automatizados para ensaios imunoenzimáticos, utilizando metodologia "ELISA", com absorbância por meio de fotometria em microplacas, com capacidade inicial para 200tubos de amostras (10 "racks" com 20 posições cada e sistema de identificação por código de barras) e possibilita o carregamento contínuo, armazenagem interna de até 16 suportes de reagentes de ensaio, capacidade para até 12 microplacas, dotados de 3 braços robóticos de precisão para transporte, pipetagem de amostras e pipetagem de reagentes, módulo de lavagem das microplacas, leitor de microplacas, 12 posições para incubação de microplacas com função de agitação, monitor com tela sensível ao toque. | Resolução Gecex nº 322, de 4 de abril de 2022 | 2025-12-31 | I |  | 2022-05-01
9027.50.20 | 123 | Sistemas automatizados e computadorizados, para realização de ensaios imunoenzimáticos, metodologia ELISA, para soro, plasma e líquido cerebrospinal, com identificação automática de amostras, reagentes e placas de diluição; capacidade máxima de até 700 amostras; 10 canais de pipetagem simultânea com agulhas fixas revestidas de cerâmica; 2 lavadoras de ELISA de 8 canais cada, com capacidade de utilizar até 3 tampões de lavagem cada; configurável com incubadoras, com e/ou sem “shaker”; leitor fotométrico com 8 canais de leitura; capacidade de processamento simultâneo de até 15 placas de ELISA. | Resolução Gecex nº 322, de 4 de abril de 2022 | 2025-12-31 | I |  | 2022-05-01
9027.50.20 | 124 | Módulos óticos de reação, com capacidade para 96 ou 384 amostras, operando com 5 ou 6LED’S com comprimento de luz controlado (filtrado) para excitação do material e 5 ou 6 fotodiodos de detecção simultânea em uma única amostra, abertura e fechamento automatizado, detecção para reações “singleplex” ou “multiplex”, para uso em processo de detecção de reação em cadeia da polimerase (PCR) em tempo real. | Resolução Gecex nº 322, de 4 de abril de 2022 | 2025-12-31 | I |  | 2022-05-01
9027.50.20 | 125 | Analisadores computadorizados para detecção qualitativa, em tempo real, de sequências de ácidos nucleicos, através de métodos químicos de PCR, a base de fluorescência, com excitação através de luz de LED; 6 canais de leituras fotométricas; utilização de cartuchos com reagentes e sondas específicas para cada patógeno. | Resolução Gecex nº 322, de 4 de abril de 2022 | 2025-12-31 | I |  | 2022-05-01
9027.50.20 | 126 | Analisadores automáticos e computadorizados para a realização de testes bioquímicos; metodologia por fotometria; configurável com ou sem estação de lavagem; posições para colocação de reagentes refrigerada; posições para colocação de amostras de pacientes; configurável com ou sem leitor de código de barras integrado. | Resolução Gecex nº 322, de 4 de abril de 2022 | 2025-12-31 | I |  | 2022-05-01
9027.50.20 | 127 | Analisadores de microplacas, automáticos, para realização do processamento completo de amostras, com processamento simultâneo de até 7 microplacas, destinadas à imunoensaio enzimático (EIA), com funções de pré-diluição, pipetagem, distribuição de amostras e reagentes, incubação, lavagem, transporte de placas, medições e avaliações fotométricas, contando com painel de programação e controle para ensaios pré-definidos ou programados pelo usuário, capacidade de pré-diluição de 288 amostras, plataforma de carregamento com capacidade para 198 tubos primários, capacidade de pipetagem para 4 microplacas, torre de incubação com 4 câmaras reguladas individualmente, capacidade de lavagem para 4 garrafas. | Resolução Gecex nº 322, de 4 de abril de 2022 | 2025-12-31 | I |  | 2022-05-01
9027.50.20 | 128 | Leitoras de microplacas com 8 canais para análise de "ELISA" qualitativa e quantitativa com rastreabilidade total, um canal de referência, fonte de luz através de 4 diodos tipo LED, faixa de medição entre 0 e 4OD, intervalo e seleção do comprimento de onda entre 400 e 750nm, 8 filtros de interferência, largura de banda de 10nm a 50% de transmissão. | Resolução Gecex nº 322, de 4 de abril de 2022 | 2025-12-31 | I |  | 2022-05-01
9027.50.20 | 129 | Analisadores bioquímicos automáticos de acesso randômico real para testes de química clínica e turbidimetria para diagnóstico “in vitro” (IVD), velocidade máxima igual ou superior a 100testes/h, com carregamento de amostras de forma contínua e pré-diluição automática, sistema de refrigeração do reagente, lavagem automática das cuvetas de reação, leitor de código de barras das amostras e reagentes, caminho ótico de 6mm, exatidão de +/-2nm no pico do comprimento de onda, disco de filtro com 10 posições, sendo 8 posições com filtros de interferência de comprimentos de onda compreendidos entre 340 e 700nm, 1 posição livre e 1 posição sólida para leitura no escuro, e foto amplificador com faixa fotométrica e linearidade de 0,0 a 2,5Abs. | Resolução Gecex nº 322, de 4 de abril de 2022 | 2025-12-31 | I |  | 2022-05-01
9027.50.20 | 130 | Sistemas de microscopia totalmente automatizada e computadorizada para leitura de lâminas de imunofluorescência de substratos de células, tecidos e pontos antígenos, também em mosaico fornecendo o diagnóstico na tela do computador; identificação de padrões para Hep-2 (FAN), ANCA e padrões mistos, incluindo seus títulos; classificação dos resultados como positivos ou negativos inclusive para "Crithidia Luciliae" (DNA); processamento rápido (13s/imagem); fusão dos resultados por paciente para um processo diagnóstico totalmente digital; arquivamento digital das imagens de fluorescência e seus resultados; troca bidirecional dos dados com o sistema de informação laboratorial (LIS); compartimento para até 500 poços (para lâminas de 50 ou 10 poços); alimentação automática das lâminas; leitor de código QR Code Integrado; leitura por LED na fonte de luz 620 a 630nm; câmeras digitais de alta resolução; capacidade para até 3 objetivas (10x, 20x e 40x) com foco automático. | Resolução Gecex nº 322, de 4 de abril de 2022 | 2025-12-31 | I |  | 2022-05-01
9027.50.20 | 131 | Analisadores para identificação da presença de microrganismos, em produtos comercialmente estéreis, tais como leite UHT, achocolatados, creme de leite, leite de soja, sucos UHT, cosméticos, etc, por meio do método de detecção por Bioluminescência de Adenosina Trifosfato (ATP) em amostras com reagentes, com capacidade para medições máximas até 1.000.000RLU e dotados de equipamento, no qual o usuário tem acesso aos injetores e válvulas e suporte preto, com tampa preta para inserção das micropoços de análise, além de acessórios e computador, teclado, mouse, monitor e “no-break” e “interface” com programa “software” específico para captura, armazenamento e gerenciamento dos dados e emissão de relatórios das medições. | Resolução Gecex nº 322, de 4 de abril de 2022 | 2025-12-31 | I |  | 2022-05-01
9027.50.20 | 132 | Analisadores para identificação da presença de resíduos antimicrobianos em leite cru e em produtos tais como creme de leite, leite condensado, leite evaporado, soro de leite, por meio de análise em tiras de fluxo lateral, com incubação em temperaturas que podem variar entre 40 a 56 graus Celsius, com reconhecimento automático das fitas através do conjunto ótico calibrado para os testes. | Resolução Gecex nº 322, de 4 de abril de 2022 | 2025-12-31 | I |  | 2022-05-01
9027.50.20 | 133 | Analisadores para identificação da quantidade de resíduos de micotoxinas em grãos e alimentos por meio da tecnologia de análise em tiras de fluxo lateral, com incubação em temperaturas de 45 graus Celsius, com reconhecimento automático das fitas através do conjunto ótico calibrado para os testes. | Resolução Gecex nº 322, de 4 de abril de 2022 | 2025-12-31 | I |  | 2022-05-01
9027.50.20 | 134 | Equipamentos portáteis e automáticos para testes de diagnóstico “in vitro” em micro-amostras biológicas; metodologia imunofluorescência; analises e resultados qualitativos e quantitativos; leitura fotométrica em comprimentos de ondas específicos; uso de tiras com biosensores para regulação de temperatura das amostras, medição de hematócritos, adição de reagentes específicos fluorocromos e separação de partículas magnéticas; opera diretamente na rede elétrica e/ou com baterias internas recarregáveis; identificação de reagentes e controles por rádio frequência (RFID); reação microfluídica em tira-teste descartável; opera isoladamente; “software” próprio; “interface” com sistemas de gerenciamento de dados sem fio; tela sensível ao toque; capacidade para armazenamento de até 1.000 resultados de testes com data, hora e comentários; arquivos de calibração de lote; 2 portas USB; leitor RFID 13,56MHz, 0 dBi (EIRP); banda “bluetooth” ISM de 2,4 GHz; 2.400 a 2.483,5MHz. | Resolução Gecex nº 322, de 4 de abril de 2022 | 2025-12-31 | I |  | 2022-05-01
9027.50.20 | 135 | Equipamentos para leitura óptica de tiras de fluxo lateral com incubação incorporada, para análises de microtoxinas, contendo programa de gerenciamento de dados "data manager", suporte de “blockchain”, com tela sensível ao toque de 7 polegadas, com capacidade de testar de forma independente e simultânea 4 amostras, voltagem de 100 a 240V CA ±10%, ciclos 50/60Hz ±5%, portas USB tipo A e USB tipo B. | Resolução Gecex nº 322, de 4 de abril de 2022 | 2025-12-31 | I |  | 2022-05-01
9027.50.20 | 136 | Equipamentos termocicladores para PCR (Reação em Cadeia da Polimerase) em tempo real com interpretação automatizada de resultados e medição automatizada da altura dos tubos, compostos de 4 ou 5 canais de fluorescência para 48, 96, 192 ou 384 amostras. | Resolução Gecex nº 322, de 4 de abril de 2022 | 2025-12-31 | I |  | 2022-05-01
9027.50.20 | 137 | Analisadores semiautomáticos para química clínica, com conjunto completo de LED (340-670nm) para cobrir todos os componentes de onda: 340, 405, 505, 535, 560, 600, 635, 670nm, sistema óptico com largura de banda 5 m } 1nm, com cubeta de fluxo de 18 microlitros, capacidade de armazenagem de 1.000.000 de resultados e capacidade 10.000 novos testes adicionais, de calibração multiponto, com sistema fluídico do tipo bomba de motor de passo de volume de aspiração 100- 5000microlitros. | Resolução Gecex nº 322, de 4 de abril de 2022 | 2025-12-31 | I |  | 2022-05-01
9027.50.30 | 001 | Instrumentos de medição de índice de refração não automático, por medição da luz refletida por meio de um sensor ótico, com cálculo direto da concentração de soluções por meio de tabelas e fórmulas, com medição e controle da temperatura por efeito de “Peltier”, com faixa de medição compreendida de 1,3200 a 1,7000 e 1,32000 a 1,58000, resolução de 0,0001 e 0,00001, faixa de medição de temperatura compreendida de 5 a 100ºC e 5 a 75ºC e resolução da temperatura de 0,1 e 0,01ºC. | Resolução Gecex nº 322, de 4 de abril de 2022 | 2025-12-31 | I |  | 2022-05-01
9027.50.30 | 003 | Refratômetros compactos para medir amostras de consistências variadas desde líquidos a pastas (turvas, coloridas ou opacas) sem influência de umidade, temperatura e vibrações, com faixa de medição do índice de refração nD com 1,3 a 1,66 ou 1,3 a 1,72, com resolução nD e exatidão nD de +/-0,0001, faixa de medição em escala Brix de 0 a 100% com resolução de 0,01 % e precisão de 0,05 % e comprimento de onda de 589nm, temperatura com correção na faixa de 20 a 25 graus Celsius ou 15 a 60 graus Celsius, dotados de métodos pré-instalados de índice de refração, brix, sacarose, frutose, glicose, açúcar invertido e mais de outros 100 métodos disponíveis, podendo ser atualizados no refratômetro e com interface de dados de RS-232, 2 portas UBS, 1 USB para serial e impressora "Ethernet". | Resolução Gecex nº 322, de 4 de abril de 2022 | 2025-12-31 | I |  | 2022-05-01
9027.50.30 | 004 | Refratômetros automáticos de alta performance para medir o índice de refração de amostras líquidas e sólidas com alta precisão, faixa de medição do índice de refração nD 1,26 - 1,72; resolução nD +/-0,000001 ou +/-0,00001; precisão de +/- 0,00002 ou +/- 0,0001; medição em escala Brix de 0 a 100% com resolução de +/-0,001% ou +/-0,01%; precisão de +/-0,015% ou +/-0,05%; comprimento de onda de 589nm; temperatura controlada por peltier na faixa de 4 – 85 graus Celsius; precisão de temperatura de +/- 0,03 ou +/- 0,05, interfaces 1 x USB + 3 x USB tipo B + 1 x entrada CAN bus + 1 x saída CAN bus + 1 x RS 232. | Resolução Gecex nº 322, de 4 de abril de 2022 | 2025-12-31 | I |  | 2022-05-01
9027.50.30 | 005 | Refratômetros automáticos para medir o índice de refração (nD), Brix (% de sacarose) ou concentração por meio de fórmulas ou tabelas de amostras líquidas ou sólidas, através do princípio de medição da luz refletida em um prisma (safira artificial ou sintética), faixa de medição do índice de refração (nD) compreendido entre 1,26 e 1,72, com ou sem controle de temperatura no prisma e/ou na tampa por efeito "Peltier" na faixa de medição de temperatura compreendida de 10 a 110 Graus Celsius com resolução (nD) de +/-0,000001 ou +/-0,00001 ou +/-0,0001 e exatidão (nD) de +/-0,00002 ou +/-0,00003 ou +/-0,0001; faixa de medição em escala Brix compreendido entre 0 e 100% com resolução de +/-0,01% ou +/-0,1% e exatidão de +/-0,01% ou +/-0,03% ou +/-0,1% ou +/-0,015%,;com tela sensível ao toque (touchscreen), com "display" interno ou externo ao equipamento de 4,3 ou 8 ou 10,4 polegadas anti reflexo, a cores, memória interna de 16 ou 32 Gb; interfaces de comunicação com 1 ou 3 portas USB, porta serial RS232 com ou sem porta ethernet Cat5 (RJ45), com ou sem tecnologia para detecção de limpeza do prisma e bolhas de ar na amostra. | Resolução Gecex nº 322, de 4 de abril de 2022 | 2025-12-31 | I |  | 2022-05-01
9027.50.30 | 007 | Refratômetros, aparelho para medir açúcares presentes na uva, com precisão de +/-0,00007nD (+/-0,05% em massa) escala de 0,3%, repetibilidade de +/-0,000035nD (+/-0,025% em massa), com faixa de índice de refração desde 1,317 a 1,5318nD e faixa de medição de brix entre 0 e 95%, temperatura de processo entre -5 e 105 Graus Celsius, pressão de processo de 100mbar a 14bar e temperatura ambiente variando de -10 a 45 Graus Celsius, com sensores podendo possuir classe proteção: IP67/ EN60529, com diferentes tipos de conexões para integração do processo, “software” de gerenciamento integrado e demais acessórios normais de uso. | Resolução Gecex nº 322, de 4 de abril de 2022 | 2025-12-31 | I |  | 2022-05-01
9027.50.30 | 008 | Refratômetros portáteis, para medir teor de concentração de ureia no fluido arla 32, com precisão de até 1% (teor), variação de 0 a 70%. | Resolução Gecex nº 322, de 4 de abril de 2022 | 2025-12-31 | I |  | 2022-05-01
9027.50.30 | 009 | Refratômetros automáticos de alta performance com prisma de safira sintética e classe de proteção IP 68 para medir o índice de refração de amostras líquidas e sólidas com alta precisão, faixa de medição do índice de refração nD 1,26 - 1,72; resolução nD +/-0,000001 ou +/-0,00001; exatidão de +/-0,00002 ou +/-0,0001; medição em escala Brix de 0 a 100% com resolução de +/-0,001 ou +/-0,01%; exatidão de +/-0,015% ou +/-0,05%; comprimento de onda de 589nm; temperatura controlada por “peltier” na faixa de 4 a 125 graus Celsius; exatidão de temperatura de +/-0,03 ou +/-0,05 graus Celsius, interfaces 1 x USB + 3 x USB tipo B + 1 x entrada CAN bus + 1 x saída CAN bus + 1 x RS 232. | Resolução Gecex nº 322, de 4 de abril de 2022 | 2025-12-31 | I |  | 2022-05-01
9027.50.30 | 010 | Refratômetros automáticos com múltiplos comprimentos de onda e prisma de ítrio-alumínio-granado para medir o índice de refração de amostras líquidas e sólidas com alta precisão, faixa de medição do índice de refração nD 1,30 - 1,72; resolução nD +/-0,000001; exatidão de +/-0,00004; medição em escala Brix de 0 a 100% com resolução de +/-0,001%; exatidão de +/-0,03%; comprimentos de onda de 58nm (padrão) e adicionalmente 435,8nm, 480nm, 486,1nm, 488nm, 514,5nm, 532nm, 546,1nm, 632,8nm, 643,8nm, 656,3nm; temperatura controlada por “Peltier” na faixa de 10 a 70 graus Celsius; exatidão de temperatura de +/-0,03 graus Celsius, operados remotamente por computador. | Resolução Gecex nº 322, de 4 de abril de 2022 | 2025-12-31 | I |  | 2022-05-01
9027.50.30 | 011 | Refratômetros de alta precisão para medição de índice de refração, brix e açúcar invertido, com precisão de +/-0,0002nD (+/-0,1% em massa) ou +/-0,0001nD (+/-0,05% em massa), e repetibilidade de +/-0,0001nD (+/-0,05% em massa) ou +/-0,00005nD (+/-0,025% em massa), com faixa de índice de refração dE 1,310 A 1,491 ou 1,31 a 1,54 ou 1,31 a 1,46 e faixa de medição de brix entre 0 e 100%, temperatura de processo entre 0 e 100 graus Celsius ou - 20 e +120 graus Celsius ou 0 e +105 graus Celsius, pressão de processo de 100mbar a 10bar ou 100mbar a 10bar, com sensores podendo possuir classe proteção: IP65; IP67/Nema 6P, com diferentes tipos de conexões para integração do processo. | Resolução Gecex nº 322, de 4 de abril de 2022 | 2025-12-31 | I |  | 2022-05-01
9027.50.30 | 012 | Equipamentos configuráveis para medição de índice de refração; faixa de medição de 1,3170 a 1,5318nD; precisão de ±0,00004nD (±0,02Bx); tempo de resposta de 2s; alimentação 24V; saída analógica 0 a 20mA ou 4 a 20mA; “interface” digital com a possibilidade de ser RS422 ou RS485; proteção IP67. | Resolução Gecex nº 322, de 4 de abril de 2022 | 2025-12-31 | I |  | 2022-05-01
9027.50.40 | 001 | Sacarímetros digitais automáticos para a medição de graus de rotação óptica de arco, graus Z (ISS) e percentual (%) de pureza do açúcar e amido, em cana de açúcar, açúcar refinado, açúcar invertido ou melaço, com as seguintes características: escala de medição de +/- 89,9º de arco de rotação óptica, +/-259º Z; resolução de 0,01 ou 0,001º de rotação óptica de arco; exatidão de 0,01 ou 0,02° Z (ISS); com 1 comprimento de onda fixo de 589nm ou 2 comprimentos de ondas selecionáveis de 589 e 880nm ou 4 comprimentos de ondas selecionáveis de 589, 880, 587 e 882nm; prisma polarizador, tipo: “Glan Thompson” de Calcita; correção de temperatura entre 18 e 40 graus Celsius; faixa da sonda de temperatura 10 até 40 graus Celsius; exatidão do sensor de temperatura de +/- 0,1 graus Celsius; controle de temperatura por banho de água externo com opcional de aquecimento/resfriamento eletrônico (Temptrol TM) de 18 até 35 graus Celsius; câmara de amostra para tubos de amostra de até 200mm de comprimento; controle automático de sensibilidade a 589nm que mede amostras com transmitância de até 0,1% (OD de até 3.0) ou de até 0,01 % (OD de até 4.0); com fonte de luz através de lâmpadas halógenas ou de LED; painel de controle e comando com "display" sensível ao toque (touchscreen) com dimensões de 12 x 16cm com retroiluminação em LED de 8 ou 10,4”. | Resolução Gecex nº 322, de 4 de abril de 2022 | 2025-12-31 | I |  | 2022-05-01
9027.50.90 | 219 | Equipamentos contadores de partículas de aerossóis, remotos, com 2 até 8 canais de detecção de 0,3 a 25μm (micrômetros), 2 canais de modo farmacêutico para 0,5 e 5μm, taxa de fluxo de 1pé3/min (28,3L/min), bomba de exaustão com filtros, desligamento automático para sonda coberta, potência 100 a 240VAC, com 1 até 1,5A, 50/60Hz, interface com "Ethernet", Modbus TCP, gabinete de aço inoxidável (grau 316L) passivado; compatível com diversos softwares de gestão de dados. | Resolução Gecex nº 322, de 4 de abril de 2022 | 2025-12-31 | III | Resolução GECEX nº 338, de 09 de maio de 2022 | 2022-05-16
9027.50.90 | 220 | Detectores de chama com matriz de detecção infravermelha de multiespectro em 4 faixas distintas do espectro infravermelho (IR4) ou tecnologia que combina um sensor ultravioleta (UV) com um sensor de infravermelho (IR), com alcance de detecção menor ou igual a 70m, com tempo de resposta menor ou igual a 12s, com distância mínima de imunidade de soldagem à arco entre 1,5 e 4,6m, com as configurações de saída: escalonada entre 0 e 20mA, comunicação Modbus, comunicação HART, com ou sem relés de advertência alarme e falhas, dotados de: registro de eventos, LED status, grau de proteção IP66/IP67 , com possibilidade de teste de integridade usando lâmpada de testes, invólucro de aço inoxidável na cor vermelho à prova de explosão para ambientes corrosivos e marinhos, com monitoramento contínuo de caminho óptico e o circuito eletrônico do detector COPM, 2 conexões mecânicas de entrada com rosca ¾ polegadas NPT ou M25, com aprovações INMETRO, FM, ATEX, IECEx e SIL3. | Resolução Gecex nº 322, de 4 de abril de 2022 | 2025-12-31 | III | Resolução GECEX nº 338, de 09 de maio de 2022 | 2022-05-16
9027.50.90 | 221 | Analisadores semiautomáticos para medir em fluidos biológicos os teores de substratos, enzimas, drogas, proteínas e eletrólitos, por leitura fotométrica, absorbância e turbidimetria, 5 comprimentos de onda, desligamento automático da lâmpada, impressora embutida, memória para 60 programações e 2.200 resultados. | Resolução Gecex nº 322, de 4 de abril de 2022 | 2025-12-31 | III | Resolução GECEX nº 338, de 09 de maio de 2022 | 2022-05-16
9027.50.90 | 222 | Analisadores semiautomáticos para medir em fluidos biológicos os teores de substratos, enzimas, drogas, proteínas e eletrólitos, por leitura fotométrica, absorbância e turbidimetria, sem potenciometria, tela LCD colorida com sistema de análise pré cadastradas para 12 espécies, memória para 200 programações e 3.000 resultados, com função de desligamento automático da lâmpada, possibilidade de conexão de mouse, teclado, exportação de resultados via porta USB, comunicação com interfaceamento unidirecional. | Resolução Gecex nº 322, de 4 de abril de 2022 | 2025-12-31 | III | Resolução GECEX nº 338, de 09 de maio de 2022 | 2022-05-16
9027.50.90 | 002 | Analisadores computadorizados para diagnóstico de desordens hemostáticas, com 4 canais de testes para diagnóstico diferencial e sistema de detecção ópticomecânico. | Resolução Gecex nº 322, de 4 de abril de 2022 | 2025-12-31 | I |  | 2022-05-01
9027.50.90 | 027 | Aparelhos automáticos computadorizados para medir desordens hemostáticas (coagulômetro), adequados para medir tempo de protrombina (tempo de "quick"), tempo de tromboplastina parcial ativado, concentração de fibrogênio e tempo de trombina e estudos de fatores por medida da densidade ótica. | Resolução Gecex nº 322, de 4 de abril de 2022 | 2025-12-31 | I |  | 2022-05-01
9027.50.90 | 052 | Analisadores automáticos para realização de testes de coagulação em plasma humano citratado com metodologia microcentrífuga nefelométrica com canais para leitura coagulométrica, cromogênica e imunológica através de leitura com comprimento de onda de 405 e 660nm, com 2 probes de aspiração. | Resolução Gecex nº 322, de 4 de abril de 2022 | 2025-12-31 | I |  | 2022-05-01
9027.50.90 | 053 | Analisadores automáticos e computadorizados para realização de testes de coagulação em plasma humano citratado, com metodologia de leitura coagulométrica, cromogênica e imunológica com unidade ótica de leitura com comprimento de onda de 671nm, com capacidade para 800 cuvetas de reação em tubo primário de diversos tamanhos e sem necessidade de adaptadores, para realização de testes de coagulação. | Resolução Gecex nº 322, de 4 de abril de 2022 | 2025-12-31 | I |  | 2022-05-01
9027.50.90 | 057 | Aparelhos automatizados para análises bioquímicas em fluidos corporais, para dosar enzimas, substratos e proteínas específicas, pelos métodos de colorimetria, turbidimetria, com ou sem potenciometria. | Resolução Gecex nº 322, de 4 de abril de 2022 | 2025-12-31 | I |  | 2022-05-01
9027.50.90 | 058 | Analisadores desenvolvidos para medir, fotometricamente, tiras de urina, contendo 11 parâmetros de área reativa (bilirrubina, urobilinogênio, cetonas, ácido ascórbico, glicose, proteínas, sangue, pH, nitrito, leucócitos e densidade). | Resolução Gecex nº 322, de 4 de abril de 2022 | 2025-12-31 | I |  | 2022-05-01
9027.50.90 | 060 | Aparelhos para medir reações fotométricas por meio de absorbância, com velocidade de 240testes/h e capacidade para armazenar 24 ou 36 reagentes, com opção de instalação de módulo ISE (aumentando a velocidade para 400testes/h). | Resolução Gecex nº 322, de 4 de abril de 2022 | 2025-12-31 | I |  | 2022-05-01
9027.50.90 | 064 | Aparelhos para análises bioquímicas de fluidos fisiológicos, por fotocolorimetria, cinética, turbidimetria e potenciometria, com tecnologia ICT para determinação de eletrólitos (sódio, potássio e cloro), com velocidade de processamento igual ou superior a 400testes fotométricos/h ou de 600testes de eletrólitos (ISE)/h, ou igual ou superior a 800testes/h quando processados simultaneamente, acompanhados de "rack" de amostras múltiplas de 5 posições. | Resolução Gecex nº 322, de 4 de abril de 2022 | 2025-12-31 | I |  | 2022-05-01
9027.50.90 | 074 | Aparelhos automáticos de 2 ou 4 canais para medir desordens hemostáticas (coagulômetro), adequados para medir tempo de protombina (tempo de "quick"), tempo de tromboplastina parcial ativado, concentração de fibrinogênio e tempo de trombina e estudos de fatores através de detecção mecânica e foto-óptica. | Resolução Gecex nº 322, de 4 de abril de 2022 | 2025-12-31 | I |  | 2022-05-01
9027.50.90 | 075 | Aparelhos para análises bioquímicas de fluidos fisiológicos por colorimetria, turbidimetria e absorbância, com capacidade para realizar pelo menos 200testes/hora e capacidade para armazenar 45 ou mais reagentes. | Resolução Gecex nº 322, de 4 de abril de 2022 | 2025-12-31 | I |  | 2022-05-01
9027.50.90 | 077 | Sistemas modulares totalmente automatizados e computadorizados de PCR em tempo real com extração, amplificação e detecção do DNA e RNA, com 6 canais ópticos com utilização de cartucho. | Resolução Gecex nº 322, de 4 de abril de 2022 | 2025-12-31 | I |  | 2022-05-01
9027.50.90 | 079 | Analisadores automatizados que combinam em um só instrumento teste para enxofre, nitrogênio, enxofre e nitrogênio e haletos, utilizando respectivamente os métodos de detecção por piro-fluorescência, piro-quimiofluorescência e cromatografia iônica de combustão quando presentes seus módulos detectores; multiconfiguráveis para permitir a instalação de módulos específicos com alcance de faixas analíticas específicas; com capacidade de acesso remoto; funcionam com amostras sólidas, líquidas, gasosas e de GLP (gás liquefeito de petróleo). | Resolução Gecex nº 322, de 4 de abril de 2022 | 2025-12-31 | I |  | 2022-05-01
9027.50.90 | 080 | Sistemas de análise ótica da câmara de combustão através de sensor ótico, com aquisição, gerenciamento de sinais de radiação luminosa em base de ângulo de virabrequim, para medição e estudo da intensidade, campo de velocidade, propagação, detecção e mapeamento da pré-detonação, estabilidade, formação de mistura e qualidade de queima da chama de combustão em motores de combustão interna automotivos. | Resolução Gecex nº 322, de 4 de abril de 2022 | 2025-12-31 | I |  | 2022-05-01
9027.50.90 | 081 | Aparelhos automáticos para medir em amostras de soro, plasma e urina, os teores de substratos, enzimas e proteínas por meio da absorbância e turbidimetria, com velocidade de até 100testes/h e capacidade para armazenar até 28 reagentes. | Resolução Gecex nº 322, de 4 de abril de 2022 | 2025-12-31 | I |  | 2022-05-01
9027.50.90 | 086 | Sistemas automatizados abertos, de bancada, para o diagnóstico molecular que automatiza completamente a lise celular, extração de ácido nucleico, purificação, amplificação e detecção do alvo de diversos tipos de espécimes, processando diferentes tipos de amostras e diferentes tipos de testes, simultaneamente, compostos de instrumento de diagnóstico, monitor com processador embutido, teclado, mouse, leitor de código de barras e 4 “racks” de amostras, com capacidade de processamento e análises de até 24 amostras por vez com liberação dos resultados em até 2,5 horas. | Resolução Gecex nº 322, de 4 de abril de 2022 | 2025-12-31 | I |  | 2022-05-01
9027.50.90 | 088 | Equipamentos para triagem de doadores de sangue por meio da metodologia de Amplificação Mediada por Transcrição (TMA). | Resolução Gecex nº 322, de 4 de abril de 2022 | 2025-12-31 | I |  | 2022-05-01
9027.50.90 | 094 | Coagulômetros semi-automáticos para realização de testes de coagulação em plasma citratado com metodologia de nefelometria (óptica colorimétrica), com 2 canais independentes para leitura coagulométrica dos parâmetros TP (PT), TTPA (APTT), TT, FIB, entre outros, com 12 posições de incubação da amostra e 5 posições de incubação de reagentes, com capacidade de armazenamento de 10.000 resultados de amostra. | Resolução Gecex nº 322, de 4 de abril de 2022 | 2025-12-31 | I |  | 2022-05-01
9027.50.90 | 096 | Analisadores automáticos para a medição rápida de VHS (velocidade de hemossedimentação), em sangue total, através de método de medição indireta por infravermelho, possuem 40 canais de amostras para teste e método de trabalho selecionável de 30 ou 60min com capacidade para realizar até 80testes/h, ajustam automaticamente os valores de temperatura de VHS, armazenam, visualizam e imprimem os resultados de eritrócitos, as curvas do processo de sedimentação e os valores VHS. | Resolução Gecex nº 322, de 4 de abril de 2022 | 2025-12-31 | I |  | 2022-05-01
9027.50.90 | 097 | Coagulômetros semi-automáticos para realização de testes de coagulação em plasma citratado com metodologia de nefelometria (óptica colorimétrica), com 4 canais independentes para leitura coagulométrica dos parâmetros TP (PT), TTPA (APTT), TT, FIB, entre outros, com 24 posições de incubação da amostra e 6 posições de incubação de reagentes, com capacidade de armazenamento de 10.000 resultados de amostra. | Resolução Gecex nº 322, de 4 de abril de 2022 | 2025-12-31 | I |  | 2022-05-01
9027.50.90 | 098 | Coagulômetros semi-automáticos para realização de testes de coagulação em plasma citratado com metodologia de nefelometria (óptica colorimétrica), com 1 canal para leitura coagulométrica dos parâmetros TP (PT), TTPA (APTT), TT, FIB, entre outros, com 5 posições de incubação da amostra e 2 posições de incubação de reagentes, com capacidade de armazenamento de 10.000 resultados de amostra. | Resolução Gecex nº 322, de 4 de abril de 2022 | 2025-12-31 | I |  | 2022-05-01
9027.50.90 | 102 | Analisadores automáticos modulares de enxofre e cloro por fluorescência de raios-X na faixa de 0 até 12,5keV por energia dispersiva na faixa de medição de 0 a 9,99%, com faixa de medição para enxofre de 0,7ppm até 10% e cloro de 0,6ppm até 10%, volume de amostra até 5ml, para análise de substâncias com matrizes orgânicas e inorgânicas, com módulo opcional carrossel de amostras para 8 posições, operando sob vácuo no detector com pressão menor do que 5mbar, realizam curva de calibração com infinitos pontos, possuem saídas de comunicação USB e “Ethernet” e em conformidade com as ASTM D7220, ASTM D4294, IP 532, ISO 13032, ISO 8754 e ISO 20847. | Resolução Gecex nº 322, de 4 de abril de 2022 | 2025-12-31 | I |  | 2022-05-01
9027.50.90 | 103 | Analisadores automáticos modulares de enxofre total por fluorescência de raios-X de 0 até 10keV por energia dispersiva na faixa de medição de 0 a 9,99%, limite detecção de até 5ppm, volume de amostra de 4 a 10ml, para análise de substâncias com matrizes orgânicas, com módulo opcional para carrossel de até 8 amostras, em conformidade com as normas ASTM D4294, ISO 8754 e JIS K2541/B7995, com correção da razão C/H, tempo de análise ajustável entre 10 e 600 segundos, saídas USB para cartão de memória e para conexão externa com computador e filtro ótico de nióbio. | Resolução Gecex nº 322, de 4 de abril de 2022 | 2025-12-31 | I |  | 2022-05-01
9027.50.90 | 104 | Instrumentos para extração automatizada de ácidos nucleicos (DNA) de amostras líquidas, amplificação e detecção do DNA alvo (para análises químicas), por meio das tecnologias da reação em cadeia da polimerase (PCR) ou amplificação por deslocamento de cadeia (SDA), as quais emitem sinais fluorescentes de acordo com o material amplificado, com capacidade para analisar até 30 ou 46 amostras por vez, dependendo do teste. | Resolução Gecex nº 322, de 4 de abril de 2022 | 2025-12-31 | I |  | 2022-05-01
9027.50.90 | 107 | Máquinas automatizadas para realização de testes de imunologia em soro ou plasma humano, por meio de fotometria, com tecnologia de eletroquimioluminescência (ECL), velocidade de até 170 testes/h, capacidade máxima para carregamento entre 30 e 300 amostras, capacidade de canais para reagentes entre 18 e 25 e detecção de coágulos em amostras. | Resolução Gecex nº 322, de 4 de abril de 2022 | 2025-12-31 | I |  | 2022-05-01
9027.50.90 | 108 | Contadores de partículas aerossóis, portáteis pelo método de dispersão de luz, com 6 canais para contagem de partículas, taxa de fluxo podendo variar de 28,3L/min +/-5% até 100L/min +/-5% para atender aplicações em monitoramento rotineiro, remoto e móvel da sala limpa, com monitor táctil colorido integrado de 8,4 polegadas e impressora térmica embutida, com fonte de alimentação de 100-264V, 50/60Hz, 150W, bateria de lítio, 4 entradas de sensores ambientais de 4 a 20mA, bomba e filtro interno de saída de amostra, comunicação "Ethernet" ou RS-232 e download dos dados via USB, Facility Net e Data Analyst, com “software” interativo em português e exibição em demais idiomas. | Resolução Gecex nº 322, de 4 de abril de 2022 | 2025-12-31 | I |  | 2022-05-01
9027.50.90 | 109 | Equipamentos contadores de partículas de aerossóis pelo método de dispersão de luz, com canais de detecção de 0,3, 0,5, 1,0 e 5,0micrômetros (micrômetro), taxa de fluxo de 1,0pé3/min (28,3L/min), 2 LEDs de status e atividade, bomba integrada com exaustão com filtros, potência 100-240VAC, 1A, 50/60Hz - UPS (fonte de alimentação universal), interface com "Ethernet", Modbus TCP, comunicações OPC, saída opcional de 4 a 20mA (2 canais de dados e 1 canal de status), 5 saídas de estado sólido opcionais e 3 entradas de 4 a 20mA. | Resolução Gecex nº 322, de 4 de abril de 2022 | 2025-12-31 | I |  | 2022-05-01
9027.50.90 | 110 | Equipamentos de imunoensaio automatizados para exame laboratorial em soro humano, com tecnologia de quimioluminescência e partículas magnéticas, com braços independentes para amostras e reativos; carga contínua de reativos, amostras e consumíveis; dotados de unidade de separação magnética, unidade de agitação e homogeneização, estação de lavagem e área de leitura com até 150 posições de reação. | Resolução Gecex nº 322, de 4 de abril de 2022 | 2025-12-31 | I |  | 2022-05-01
9027.50.90 | 111 | Analisadores automáticos e computadorizados para diagnóstico clínico molecular a partir de ácidos nucléicos amplificados (DNA/RNA) de doenças infecciosas, triagem genética, fármaco-genética e marcadores para predisposições genéticas, através de ensaios “multiplex”, metodologia “microarray” eletrônico, com excitação em 626nm e emissão em 668nm da luz vermelha e com excitação em 525nm e emissão em 553nm da luz verde; 3 filtros ópticos (verde, vermelho e neutro); câmera CCD embutida. | Resolução Gecex nº 322, de 4 de abril de 2022 | 2025-12-31 | I |  | 2022-05-01
9027.50.90 | 112 | Analisadores automáticos para ensaios de hemostasia de testes de coagulação, cromogênicos e imunoturbidimétricos através de medição fotométrica por 2 canais foto-óticos com comprimentos de onda de 405, 570 e 740nm, capacidade para até 100testes/h e 58testes/h no modo misto, equipados com módulo diluidor e válvula de dispensação, pipetador automático com detecção por nível capacitivo aquecido a 37 graus Celsius, 22 posições de amostras divididas em dois “racks” e sistema de “rinse” para limpeza do pipetador. | Resolução Gecex nº 322, de 4 de abril de 2022 | 2025-12-31 | I |  | 2022-05-01
9027.50.90 | 113 | Analisadores para determinação dos parâmetros básicos do segundo estágio da hemostasia em testes de coagulação e imunoturbidimétricos através de medição fotométrica por monocanal foto-ótico com comprimento de onda de 400nm e modulação de pulso variável, dotados de bloco de incubação para 8 amostras e 2 cavidades para reagente, aquecido a 37 graus Celsius. | Resolução Gecex nº 322, de 4 de abril de 2022 | 2025-12-31 | I |  | 2022-05-01
9027.50.90 | 114 | Analisadores automáticos para medir a taxa de sedimentação de eritrócitos (EST) das amostras sanguíneas anticoaguladas com EDTA com processamento e leitura diretamente no tubo primário, sem aspiração de amostra, metodologia de analise ótica por fotodiodo; livre de resíduos sólidos e líquidos; variação da mensuração : de 0 a >140mm/hr; volume mínimo de amostra : 1,5ml; volume máximo de amostra : 4ml; trabalha com pares de elementos ótico-eletrônico (fotodiodo e fototransistor); temperatura de trabalho 15 a 35 graus Celsius. | Resolução Gecex nº 322, de 4 de abril de 2022 | 2025-12-31 | I |  | 2022-05-01
9027.50.90 | 115 | Analisadores automáticos de coagulação com múltiplas formas de medida baseado em modo mecânico, cromogênico e imunoturbidimétrico. | Resolução Gecex nº 322, de 4 de abril de 2022 | 2025-12-31 | I |  | 2022-05-01
9027.50.90 | 116 | Máquinas automatizadas para realização de testes de imunologia, por meio de fotometrica, com tecnologia de eletroquimioluminescência (ECL), velocidade de até 300testes/h, capacidade máxima para carregamento de 300 amostras, 48 canais de reagentes e detecção de coágulos em amostras. | Resolução Gecex nº 322, de 4 de abril de 2022 | 2025-12-31 | I |  | 2022-05-01
9027.50.90 | 117 | Aparelhos automatizados de bancada para amplificação, sequenciamento e análise de amostras com capacidade de gerar entre 15 e 120Gb por corrida por meio da tecnologia SBS – sequenciamento por síntese com capacidade de leitura de entre 300pb (2 x 150pb) e 600pb (2 x 300pb) dos fragmentos de DNA de forma totalmente automatizada, e tempo de corrida com variação compreendido entre 4 e 60h. | Resolução Gecex nº 322, de 4 de abril de 2022 | 2025-12-31 | I |  | 2022-05-01
9027.50.90 | 118 | Aparelhos automatizados para amplificação, sequenciamento e análise de amostras com capacidade de gerar até 6.000 Gigabases de dados por corrida por meio da tecnologia SBS (sequenciamento por síntese) com capacidade de leitura de até 300 pares de bases (2 x 150pb) dos fragmentos de DNA de forma automatizada. | Resolução Gecex nº 322, de 4 de abril de 2022 | 2025-12-31 | I |  | 2022-05-01
9027.50.90 | 119 | Analisadores automáticos e computadorizados para realização de testes de coagulação em plasma humano citratado, com metodologia de leitura coagulométrica, cromogênica e imunoturbidimétrica, através de unidade ótica de leitura com comprimento de onda de 405 e 620nm, com capacidade de 240 cubetas de reação, 100 amostras, 70 frascos de reagente e processamento de 140testes/hora. | Resolução Gecex nº 322, de 4 de abril de 2022 | 2025-12-31 | I |  | 2022-05-01
9027.50.90 | 120 | Aparelhos para análise de drenabilidade e/ou morfologia das fibras e palitos que compõe a polpa empregada no processo de produção de papel e celulose, com interface operacional de campo, podendo conter de 1 até 20 pontos de coletas de amostra do material a ser analisado, através de coletores especiais instalados diretamente na tubulação do processo para medição em tempo real. | Resolução Gecex nº 322, de 4 de abril de 2022 | 2025-12-31 | I |  | 2022-05-01
9027.50.90 | 121 | Aparelhos para identificação e suscetibilidade a antimicrobianos de bactérias aeróbicas, anaeróbicas e leveduras com relevância clínica, dotados de sistema de processamento de cartões incubados com monitorização contínua por leitura cinética de crescimento e atividade metabólica de micro-organismos, com capacidade de preparar relatórios parciais durante o processo de leitura de resultados por sistema ótico de luz visível, por diodos emissores de luz, e por fotodetectores de silicone. | Resolução Gecex nº 322, de 4 de abril de 2022 | 2025-12-31 | I |  | 2022-05-01
9027.50.90 | 122 | Equipamentos de análises químicas (imunoanálise) automáticos, compactos e multiparamétricos, dotados de: módulo de informática com processador central e microprocessadores de controle de aplicação do protocolo de imunoensaio; scanner ótico para leitura de resultados utilizando tecnologia “ELFA” e “ELISA” com leitura final em fluorescência; e módulo analítico em seções permitindo realização de vários testes simultâneos com reagentes distribuidos em barretes, sem interferência do operador. | Resolução Gecex nº 322, de 4 de abril de 2022 | 2025-12-31 | I |  | 2022-05-01
9027.50.90 | 123 | Analisadores de fluxo segmentado contínuo (fluxo segmentado de ar), utilizados para determinação colorimétrica de nutrientes dissolvidos em amostras ambientais (água, água do mar, solo, plantas e fertilizantes), dotados de bomba peristáltica, coletor químico, detector e “software” para aquisição de dados, com mais de 700 aplicações documentadas e capacidade máxima de 100amostras/h. | Resolução Gecex nº 322, de 4 de abril de 2022 | 2025-12-31 | I |  | 2022-05-01
9027.50.90 | 124 | Instrumentos para análise de exame laboratorial de soro humano com tecnologia de quimioluminescência e uso de 1 tubo fotomultiplicador para captação da reação e micro partículas magnéticas, providas de gerenciador de reagentes e amostras, módulo de reação, esteira de incubação e estação de lavagem, pipetadores, coletar de solução a granel, coletor de resíduo líquido e interface do operador com tela sensível ao toque, dispositivo apontador e leitor de código de barras com capacidade máxima de produção de até 600testes/h. | Resolução Gecex nº 322, de 4 de abril de 2022 | 2025-12-31 | I |  | 2022-05-01
9027.50.90 | 125 | Instrumentos para análise de exame laboratorial de soro humano com tecnologia de quimioluminescência e uso de 1 tubo fotomultiplicador para captação da reação e micro partículas magnéticas, dotados de gerenciador de reagentes e amostras; módulo de processamento incluindo analisador, carregador de amostras e de reagentes, módulo de reação; módulo de incubação e estação de lavagem, e módulo de controle do sistema dotados de computador, monitor com tela sensível ao toque e leitor de código de barras, com capacidade máxima de produção de até 200testes/h. | Resolução Gecex nº 322, de 4 de abril de 2022 | 2025-12-31 | I |  | 2022-05-01
9027.50.90 | 126 | Contadores hematológicos de até 22 parâmetros, com diferencial em 5 partes (3 histogramas - leucócitos, hemácias e plaquetas), com tecnologia por meio de impedância eletrônica, absorção espectrofotométrica, válvulas eletrônicas, utilizando o método reagente lisante, livre de cianeto, velocidade de até 45 amostras/h, com volume aproximado de 28µl, dotados de monitor LCD colorido com tela tipo "touchscreen" e leitor de código de barras. | Resolução Gecex nº 322, de 4 de abril de 2022 | 2025-12-31 | I |  | 2022-05-01
9027.50.90 | 127 | Analisadores automáticos modulares de enxofre total por fluorescência de raios-X de 0 até 10keV por energia dispersiva na faixa de medição de 0 a 9,99%; volume de amostra de 4 a 10ml para análise de substâncias com matrizes orgânicas; com módulo opcional para carrossel de até 8 amostras; em conformidade com as normas ASTM D4294, ISO 8754 e JIS K2541/B7995; com correção da razão C/H, tempo de análise ajustável entre 10 e 600s; saídas USB para cartão de memória e para conexão externa com computador; chave de segurança para acionamento do tubo de raio-X. | Resolução Gecex nº 322, de 4 de abril de 2022 | 2025-12-31 | I |  | 2022-05-01
9027.50.90 | 128 | Analisadores automatizados por combustão para análise de compostos sulfurados e/ou nitrogenados, utilizando respectivamente os métodos de detecção por fluorescência ultravioleta e quimiluminescência; análise de amostras sólidas, líquidas, gasosas e de GLP (gás liquefeito de petróleo) utilizando acessórios opcionais específicos; controle automático de fluxo dos gases, feito por controladores eletrônicos de fluxo de gases (GFC); utilização de Hélio ou Argônio como gás de arraste; utilização de oxigênio como gás comburente; controlado totalmente via “software” que atende à CFR21 part 11; faixa de análise de ppb a %; precisão varia de 0,03 a 5% dependendo do tipo de amostra; forno com temperatura programável da ambiente até 1.100 graus Celsius; tempo de análise menor que 5 minutos. | Resolução Gecex nº 322, de 4 de abril de 2022 | 2025-12-31 | I |  | 2022-05-01
9027.50.90 | 129 | Polarímetros circulares digitais automáticos, para medição de rotação óptica e concentração de amostras e/ou rotação específica e escalas customizáveis para amostras, com escala de medição de +/-89,9°, resolução de 0,001° e precisão e repetibilidade de +/-0,01 ou 0,005° e comprimento de onda é de 589Nm, com temperatura e controle de medição feita por meio de sensor “Pt100” na parte interna da célula ou placa de controle de quartzo com transferência ao instrumento por meio de wireless, medição com precisão de +/-0,2 ou 0,1 graus Celsius e a temperatura do Peltier com variação de 20 a 25 graus Celsius ou 15 a 35 graus Celsius, inclui identificação automática de tubo polarimétrico/placa de controle de quartzo (ToolmasterTM) e transferência wireless dos dados de temperatura, com possibilidade de extração e importação de dados via USB (3 portas), RS-232, CAN-Bus e "Ethernet"; aparelho totalmente compatível com 21 CFR Part 11. | Resolução Gecex nº 322, de 4 de abril de 2022 | 2025-12-31 | I |  | 2022-05-01
9027.50.90 | 131 | Analisadores automáticos para ensaios de bioquímica através da tecnologia de fotometria, turbidimetria e eletrólitos, para auxílio no diagnóstico in vitro de alterações e doenças, com capacidade de até 1.800testes/h em amostras de sangue ou plasma sanguíneo (soro) ou fluído cerebroespinhal (CSF) ou urina, com seleção de 11 comprimentos de onda nostestes de fotometria na faixa de 340 a 805 nanômetros, capacidade detestes automáticos repetitivos e detestes adicionais baseados nos primeirostestes ou na combinação detestes, com 2 compartimentos refrigerados para reagentes com até 70 posições cada e sistema dispensador com 2 ponteiras com sensoriamento de nível de líquido. | Resolução Gecex nº 322, de 4 de abril de 2022 | 2025-12-31 | I |  | 2022-05-01
9027.50.90 | 132 | Analisadores automáticos de imunoensaios com tecnologia utilizando avançado marcador quimioluminescente éster de acridina, para auxílio no diagnóstico in vitro de alterações e doenças, com capacidade entre 220 e 440testes/h em amostras de sangue ou plasma sanguíneo (soro) ou fluído amniótico ou urina, capacidade detestes automáticos repetitivos a partir da amostra original e detestes adicionais baseados nos primeirostestes ou na combinação detestes, com compartimento de reagentes com controle de temperatura e umidade e sistema dispensador com 3 ponteiras com sensoriamento de nível de líquido. | Resolução Gecex nº 322, de 4 de abril de 2022 | 2025-12-31 | I |  | 2022-05-01
9027.50.90 | 133 | Aparelhos modulares para processamento de amostras e determinação final dos parâmetros de contagem de até 47 parâmetros hematológicos, sendo: 20 parâmetros de leucócitos (WBC) e 21 parâmetros de hemácias (RBC) em dispersão óptica e fluorescência, 6 parâmetros de plaquetas por dispersão óptica, análise de hemoglobina por espectrofotometria de absorção, contagem de reticulócitos por marcação fluorescente do RNA em volume de amostra de 100µl (aberto e/ou fechado), com avaliações gráficas, por meio de tecnologia laser "MAPSS" (Multiângulo de Dispersão e Separação da Luz Polarizada) com 7 ângulos de dispersão e marcadores fluorescentes, dotados de tela tipo "touchscreen" (ou dotados de tela tipo "touchscreen" e “software” de controle e gerenciamento do sistema), com possibilidade de integração em linha, capacidade de análise de até 119amostras/h para CBC mais diferencial, ou de até 70amostras/h para CBC mais diferencial mais reticulócitos. | Resolução Gecex nº 322, de 4 de abril de 2022 | 2025-12-31 | I |  | 2022-05-01
9027.50.90 | 134 | Aparelhos automatizados controlados por “software”, para análise de medição da concentração de iões sódio (NA+), potássio (K+) e cloreto (CL-) em amostras de soro/plasma, urina, líquido cerebrospinal, sobrenadante e outros; com velocidade de processamento de 900 ou de 1.800testes/h; com tempo máximo de 6 ou 12s para o ciclo de pipetagem de amostra; método de agitação ultrassônico. | Resolução Gecex nº 322, de 4 de abril de 2022 | 2025-12-31 | I |  | 2022-05-01
9027.50.90 | 135 | Equipamentos modulares automatizados e de PCR em tempo real computadorizado, utilizado para extrair, amplificar, purificar e preparar ácidos nucleicos para testes de PCR em tempo real ,amplificar e detectar amostras de ácidos nucleicos previamente preparadas, para o diagnóstico in vitro ou de rastreio; com capacidade de processar até 96 testes em um período de 2 a 3 horas. | Resolução Gecex nº 322, de 4 de abril de 2022 | 2025-12-31 | I |  | 2022-05-01
9027.50.90 | 136 | Analisadores hematológicos automatizados, utilizados na contagem de células sanguíneas, com diferencial leucocitária de 6-partes, citometria de fluxo fluorescente, com metodologia de impedância com foco hidrodinâmico, método SLS-hemoglobina livre de cianeto; com aplicação de parâmetros padrões em sangue total, pré-diluição, modo “low wbc” e modo líquidos biológicos; com capacidade de processar até 70 amostras/h; dotados ou não de “sampler” para carregamento contínuo de amostras; com modo de análise de tubos fechados e abertos, simultaneamente, ou apenas análise de tubos fechados; tela sensível ao toque. | Resolução Gecex nº 322, de 4 de abril de 2022 | 2025-12-31 | I |  | 2022-05-01
9027.50.90 | 137 | Aparelhos portáteis para avaliação quantitativa de imunoensaios, para diagnóstico de doenças cardiovasculares, desenvolvem testes em formato de tira-teste, em amostra de sangue venoso total; com capacidade de realizar até 10 testes com bateria carregada; em amostras de 150μl; dotados de memória com capacidade de armazenar até 2.000 resultados de testes. | Resolução Gecex nº 322, de 4 de abril de 2022 | 2025-12-31 | I |  | 2022-05-01
9027.50.90 | 138 | Polarímetros modulares circulares para medição de rotação óptica, com escalas de +/-89,9° de faixa de medição, 0,001° e/ou 0,0001° de resolução, +/-0,0020° ou 0,0025° ou menor que 0,0020° de precisão, repetibilidade de +/-0,002° ou 0,001°, rotação específica com comprimento de onda corrigido de 589nm e até 8 comprimentos de onda de 365, 405, 436, 578, 633 e 880nm, % concentração (g/100ml, g/L, g/100cm³, kg/m³), escala Internacional de Açúcar (temperatura não compensada), funções matemáticas e escalas definidas pelo usuário. | Resolução Gecex nº 322, de 4 de abril de 2022 | 2025-12-31 | I |  | 2022-05-01
9027.50.90 | 139 | Analisadores automáticos de bioquímica de urina, baseados em sistema óptico com câmera digital e fonte luminosa com diodos emissor de luz (LED), com capacidade de análise de até 240 amostras/h e de carregamento de até 200 amostras de uma só vez, contendo computador integrado com monitor colorido e tela sensível ao toque, podendo conter entrada de dados por código de barras externo. | Resolução Gecex nº 322, de 4 de abril de 2022 | 2025-12-31 | I |  | 2022-05-01
9027.50.90 | 141 | Analisadores hematológicos automatizados, quantitativo e de multiparâmetros previsto para diagnósticos “in vitro”, classifica e enumera os parâmetros seguintes em sangue total e com modo para líquidos biológicos; realiza a análise de amostras em tubos abertos; utiliza tecnologia de citometria de fluxo fluorescente para contar e analisar as células; com velocidade de processamento de até 70amostras/h. | Resolução Gecex nº 322, de 4 de abril de 2022 | 2025-12-31 | I |  | 2022-05-01
9027.50.90 | 142 | Detectores de chamas/fogo “multi-espectrum”, capazes de detectarem “espectrum” de luz com comprimento de onda UV, IR e visível, com sensibilidade espectral de 185 a 260 nanômetros para UV, 400 a 700 nanômetros para luz visível e 0,7 a 3,5 mícrons para IR, sensibilidade ajustável entre “muito alta”, “alta”, “media” e “baixa”, tempo de resposta entre 3 a 5s para uma distância de 30m e entre 3 a 10s para uma distância de 60m, angulo de visão de 90° e “range”de 60m, indicação visual “azul” para alimentação, “vermelho” para alarmes e “amarelo” para falhas, 2 entradas para conexões elétricas ¾ padrão NPT ou M25, invólucro a prova de explosão em aço inoxidável 316 polido ou alumínio com acabamento marítimo em epóxi cor vermelha, índice de proteção IP66, alimentação elétrica 24Vcc, comunicação analógica e digital via 4 a 20mA, “modbus” e saídas relé, com ou sem comunicação “Hart”, temperatura de operação entre -40 a 85 graus Celsius e humidade entre 5 a 98%, podendo ou não estar acompanhado do suporte de montagem. | Resolução Gecex nº 322, de 4 de abril de 2022 | 2025-12-31 | I |  | 2022-05-01
9027.50.90 | 143 | Detectores de chama/fogo “multi-espectrum”, capazes de detectar “espectrum” de luz com comprimento de onda IR e visível, com sensibilidade espectral de 400 a 700 nanômetros para luz visível e 0,7 a 5 mícrons para IR, sensibilidade ajustável entre “muito alta”, “alta”, “media” e “baixa”, tempo de resposta entre 3 a 5s para uma distância de 30m e entre 3 a 10s para uma distância de 60m, angulo de visão de 90 ou 110° e “range” de 60m, indicação visual “azul” para alimentação, “vermelho” para alarmes e “amarelo” para falhas, 2 entradas para conexões elétricas 3/4 padrão NPT ou M25, invólucro a prova de explosão em aço inoxidável 316 polido ou alumínio com acabamento marítimo em epóxi cor vermelha, índice de proteção IP66, alimentação elétrica 24Vcc, comunicação analógica e digital via 4 a 20mA, “modbus” e saídas relé, temperatura de operação entre -40 a 85 graus Celsius para um ângulo de visão de 110º e entre -60 a 85º para um ângulo de visão de 90° e humidade entre 5 a 98%, podendo ou não estar acompanhado do suporte de montagem. | Resolução Gecex nº 322, de 4 de abril de 2022 | 2025-12-31 | I |  | 2022-05-01
9027.50.90 | 144 | Analisadores para determinação dos parâmetros básicos do segundo estágio da hemostasia em testes de coagulação e imunoturbidimétricos por meio de medição fotométrica por monocanal foto-ótico com comprimento de onda de 405nm, dotados de bloco de incubação para 4 amostras e 1 cavidades para reagente, aquecido a 37,4 graus Celsius +/- 0,4 graus Celsius. | Resolução Gecex nº 322, de 4 de abril de 2022 | 2025-12-31 | I |  | 2022-05-01
9027.50.90 | 145 | Analisadores computadorizados do móvel para medição de partículas em produtos triturados, através de difração a laser e processamento das imagens em um sistema para determinar a distribuição do tamanho de partículas, com capacidade de medição do tamanho das partículas na faixa de 10 a 5.000micrômetros, consumo de 0,25kW e ar comprimido de 10 a 15Nm³/h. | Resolução Gecex nº 322, de 4 de abril de 2022 | 2025-12-31 | I |  | 2022-05-01
9027.50.90 | 146 | Aparelhos automatizados para amplificação, sequenciamento e análise de amostras com capacidade de gerar até 6.000 Gigabases de dados por corrida por meio da tecnologia SBS (sequenciamento por síntese) com capacidade de leitura de até 500 pares de bases (2 x 250pb) dos fragmentos de DNA de forma automatizada. | Resolução Gecex nº 322, de 4 de abril de 2022 | 2025-12-31 | I |  | 2022-05-01
9027.50.90 | 147 | Analisadores automáticos portáteis, utilizados para determinar quantitativamente o tempo de protrombina “PT”, utilizando amostra de sangue capilar ou sangue total (sangue total venoso não anticoagulado), ideal para monitorar valores de coagulação, analisador com visor eletrônico e funcionamento a pilhas/bateria, sendo 4 pilhas de 1,5V tipo AA ou bateria especial recarregável, com memória capaz de armazenar até 2.000 testes, com tamanho de amostras de 8microlitros e resultado de teste em até 60s. | Resolução Gecex nº 322, de 4 de abril de 2022 | 2025-12-31 | I |  | 2022-05-01
9027.50.90 | 148 | Equipamento de PCR em tempo real, por meio de tecnologia de reação em cadeia da polimerase (PCR), utilizados para análise da expressão gênica, estudo de mutações, quantificação e detecção de ácidos nucleicos; consumíveis plásticos com placas de 96 poços, tiras de 8 tubos, com volumes de reação de 10 a 50μl (microlitro), com tempo de corrida menor que 40min para PCR de 3 passos com 40 ciclos e menor 1,5h para HRM; memória para armazenamento de até 50 corridas. | Resolução Gecex nº 322, de 4 de abril de 2022 | 2025-12-31 | I |  | 2022-05-01
9027.50.90 | 149 | Analisadores de diagnóstico de biologia molecular, para extração e amplificação/detecção de DNA/RNA, totalmente integrados e automatizados que utilizam a tecnologia de PCR (Reação em Cadeia da Polimerase) com detecção de sinal de fluorescência em tempo real, de automação completa amostra-resultado em laboratórios clínicos, dotados de 4 unidades de processamento independentes contendo robô manipulador, robô pipetador, cartuchos de uso único (descartável), estação de carregamento de amostras, rack de amostras, interface do operador dotado de monitor com tela sensível ao toque e leitor de código de barras, capacidade operacional de até 144 amostras e rendimento máximo de 300 testes em aproximadamente 8h de trabalho. | Resolução Gecex nº 322, de 4 de abril de 2022 | 2025-12-31 | I |  | 2022-05-01
9027.50.90 | 150 | Analisadores de exames para triagem neonatal, sistema totalmente automatizado destinado a determinação quantitativa in vitro de analitos para triagem neonatal que efetua dosagens laboratoriais pelo método de fluorimetria por tempo resolvido e fluorescência imediata, em amostra de papel filtro, realiza no mínimo, 1.000 amostras de papel filtro em microplaca por corrida, no prazo máximo de 12h; tempo de leitura ajustável de 0,1 a 600s/poço da placa, contem estação de lavagem, dispensador de reagentes, sistema de detecção, agitador e transportador de placas; carregamento de amostras automatizado e randomizado, com dispositivo leitor de código de barras incorporado para identificação das placas; computador e “software” para gerenciamento dos dados dos pacientes, curvas de calibração por lote e controle de qualidade, permitir leitura de códigos de barras e identificação da posição das amostras nas microplacas; detector de nível e alarme para amostras e reativos, sistema totalmente rastreável (identificação individual de placas e insumos por código de barras). | Resolução Gecex nº 322, de 4 de abril de 2022 | 2025-12-31 | I |  | 2022-05-01
9027.50.90 | 151 | Analisadores de exames para triagem neonatal, sistema totalmente automatizado destinados a determinação quantitativa in vitro de analitos para triagem neonatal que efetua dosagens laboratoriais pelo método de fluorimetria por tempo resolvido, em amostra de papel filtro, capacidade de carregamento de até 1.152 amostras, possui incubador com agitação, lavadora de placas, dispensador de reagentes, removedor de discos de papel filtro, dispensador de solução intensificadora (enhancement), leitor de código de barras, sistema transportador de placas e fluorômetro (contador), tempo de leitura ajustável de 0,1 a 600s/poço da placa, com controle de temperatura realizado automaticamente, inclui bancada própria, computador e software. | Resolução Gecex nº 322, de 4 de abril de 2022 | 2025-12-31 | I |  | 2022-05-01
9027.50.90 | 152 | Aparelhos automáticos para análises bioquímicas de fluidos fisiológicos para auxílio no diagnóstico “in vitro” de alterações e doenças, com tecnologia de turbidimetria, imunoturbidimetria e metodologia “loci”, velocidade de processamento de 437testes fotométricos/h, 187testes eletrólitos (ise)/h ou 167testes de imunoensaio/h, capacidade de testes automáticos repetitivos a partir da amostra original e de testes adicionais baseados nos primeiros testes, compartimentos refrigerados para reagentes com 44 posições e sistemas dispensadores com 2 ponteiras dotadas de sensor de nível de líquido, filtros ópticos rotativos, detecção de coágulos, detecção de volume e insuficiência de amostra, capacidade máxima de armazenamento de 16.650testes, acompanhados de unidade de processamento de dados integrada e monitor 17polegadas com tela sensível ao toque. | Resolução Gecex nº 322, de 4 de abril de 2022 | 2025-12-31 | I |  | 2022-05-01
9027.50.90 | 153 | Leitores semi-automáticos destinado a determinação quantitativa/qualitativa in vitro de analitos para triagem neonatal que efetua dosagens laboratoriais pelo método de fluorimetria por tempo resolvido e fluorescência imediata, em amostra de papel filtro, tempo de leitura ajustável de 0,1 a 600s por poço da placa com desempenho de fluorisceína com limite de detecção menor que 10fmol/poço da placa, computador e Software. | Resolução Gecex nº 322, de 4 de abril de 2022 | 2025-12-31 | I |  | 2022-05-01
9027.50.90 | 154 | Polarímetros digitais automáticos, para determinação de rotação óptica, rotação específica, rotação específica plus e concentração de amostras com escala de medição de +/-89,9° de arco de rotação óptica, resolução de 0,01 ou 0,001 ou 0,0001° com exatidão mínima entre +/-0,01 a 0,0004° arco com amostras que possuem até 1 grau de rotação óptica para medições; com possibilidade de possuir de 1 até 6 comprimentos de onda compreendidos entre 325 a 633nm; precisão do sensor de temperatura de +/-0,1 graus Celsius e com ou sem controle de temperatura eletrônico tipo peltier "temptroltm" com variação de 15 a 40 graus Celsius para tubos de amostra de até 200mm de comprimento; possibilidade de extração e exportação de dados via porta usb, RS-232 e “ethernet” para conexão de rede; tela “touchscreen” (sensível ao toque) de 8 ou 10,4”; aparelho totalmente compatível com 21 CFR parte 11, com sistema operacional embutido, com proteção contra escrita e segura contra malware e vírus, memória interna de disco compacto não removível de no mínimo 8 GB, tela plana de no mínimo 8", embutida, anti reflexo, sensível ao toque, fixa ou ajustável a diferentes alturas para conforto do operador. | Resolução Gecex nº 322, de 4 de abril de 2022 | 2025-12-31 | I |  | 2022-05-01
9027.50.90 | 155 | Sistemas automatizados para a picotagem de amostras de sangue seco para determinação quantitativa in vitro de analitos para triagem neonatal que efetua dosagens laboratoriais pelo método de fluorimetria por tempo resolvido e fluorescência imediata, possui câmera embutida e monitor para visualização do cartão da amostra e do processo de picotagem a cores e em tempo real com 4 cabeças de picotagem de 1,5, 3,2, 4,7 e 6,0mm, capacidade para 9 microplacas ou 6 microplacas + 3 placas de poço profundo. | Resolução Gecex nº 322, de 4 de abril de 2022 | 2025-12-31 | I |  | 2022-05-01
9027.50.90 | 156 | Analisadores automáticos para diagnóstico "in vitro", utilizados em testes de coagulação sanguínea através dos métodos coagulométrico, cromogênico e imunológico, com princípio de medição foto-óptico, contínuo e sequencial, comprimentos de onda de 405, 575 e 660 nanometro, capacidade para até 60testes/h, entrada de amostras com leitor de código de barras, com 13 posições de reagentes, dotados de 1 "rack" com capacidade máxima de 10 tubos de amostras, calibração automática pré-definida, armazenamento de até 600 amostras e 3.000 resultados, acompanhados de unidade de processamento de dados integrada com tela sensível ao toque, leitor de código de barras 2d e impressora gráfica integral. | Resolução Gecex nº 322, de 4 de abril de 2022 | 2025-12-31 | I |  | 2022-05-01
9027.50.90 | 157 | Analisadores automáticos para ensaios de hemostasia de diagnóstico "in vitro", utilizados em testes de coagulação sanguínea através dos métodos coagulométrico (20 canais únicos), cromogênico, imunoensaio e método de agregação, com princípio de medição foto-óptico, contínuo e sequencial, comprimentos de onda de 340, 405, 575, 660 e 880 nanometro, capacidade para até 400testes/h e 36 poços para incubação simultânea, verificação qualitativa para hemólise, lipemia e icterícia, capacidade máxima de 100 amostras (10 "racks" de amostras com até 10 tubos cada), curva de calibração de 250 parâmetros, acompanhados de unidade de processamento de dados integrada, monitor 19 polegadas com tela sensível ao toque, teclado e mouse, leitor de código de barras, podendo conter impressora gráfica. | Resolução Gecex nº 322, de 4 de abril de 2022 | 2025-12-31 | I |  | 2022-05-01
9027.50.90 | 158 | Analisadores automáticos para ensaios de hemostasia de diagnóstico "in vitro", utilizados em testes de coagulação sanguínea por meio dos métodos coagulométrico (10 canais dedicados), cromogênico, imunoensaio e método de agregação plaquetária, com princípio de medição ótico, contínuo e sequencial, comprimentos de onda de 340, 405, 575, 660 e 800 nanometro, capacidade para até 180testes/h e 10 poços para incubação simultânea, verificação qualitativa para hemólise, lipemia e icterícia, capacidade máxima de 50 amostras (5 "racks" de amostras com até 10 tubos cada), curva de calibração de 250 parâmetros, acompanhados de unidade de processamento de dados integrada, monitor 24" com tela sensível ao toque, teclado e mouse, leitor de código de barras, podendo conter impressora gráfica. | Resolução Gecex nº 322, de 4 de abril de 2022 | 2025-12-31 | I |  | 2022-05-01
9027.50.90 | 159 | Analisadores semiautomáticos portáteis ópticos de coagulação em volumes de 20 microlitros de amostras de sangue total venoso citratado, para quantificar a concentração de analitos TP (RNI)/TTPA/TCA/TT/FIB, apresentando resultados em até 5min impressos em impressora externa, precisão com Cv igual ou inferior a 5%, memória para 300 resultados de testes, utilizando tiras contendo reagente liofilizado que podem ser armazenadas em temperatura ambiente, equipamento com porta ethernet para “upload” de dados, “display touchscreen” de 3,5”, com 2 baterias recarregáveis (acumuladores) e respectivo adaptador externo de 9V/2A, para uso na saúde humana ou veterinária. | Resolução Gecex nº 322, de 4 de abril de 2022 | 2025-12-31 | I |  | 2022-05-01
9027.50.90 | 160 | Analisadores de imunoensaio automatizados, de bancada, para exame laboratorial de amostras biológicas humanas para diagnósticos in vitro, com tecnologia de quimioluminescência baseada em partículas magnéticas, sistema de detecção do tipo fotomultiplicador (PMT), velocidade de até 120testes/h, dotados de gerenciador de amostras, identificação com leitor de código de barras, dispensação de amostras e de reagentes, módulo de incubação e estação de lavagem, monitor com tela sensível ao toque. | Resolução Gecex nº 322, de 4 de abril de 2022 | 2025-12-31 | I |  | 2022-05-01
9027.50.90 | 161 | Medidores do efeito "casca de laranja" do acabamento de pintura, com laser na cor vermelha, com display colorido e "touchscreen" ou display mono cromático e botão lateral "scrool wheel" ou sem display, operado manualmente ou via um braço robótico, com medição de escalas tipo (LW, SW, WA, WB, WC, WD, WE, B, DOI, NOTE 1M, NOTE 3M, GL, DI, OP, AO, FAM, ACY, LU, SH, OP, CF, RATING, DOI, PAG, CF, GD) ou (LW, SW, WA, WB, WC, WD, B, DOI, NOTE 1M, NOTE 3M, GL, DI, OP, AO, FAM, ACY, LU, SH, OP, CF, RATING, DOI, PAG, CF, GD) ou (NID NISSAN E NID2) ou (W1, W2, W3, W4, G, F) ou (NID NISSAN NID2, NID2), com ou sem medição de névoa na escala DU (DULLNESS), tamanho dos “scans” das amostras de 0, 5, 10 e 20cm ou 5, 10 e 20cm, curvatura da amostra igual ou maior que 300mm, resolução 375 pontos por cm, repetibilidade de 4% ou <0,4 ou "8% ou <0,8", reprodutibilidade de "6% ou <0,6" ou "12% ou <1,2", possui memória de gravação de todos os dados durante a medição de 100 ou 1.500 ou 2.000 leituras, possibilita a transferência dos dados para um computador via interface usb ou rs-422, acondicionado em maleta para transporte. | Resolução Gecex nº 322, de 4 de abril de 2022 | 2025-12-31 | I |  | 2022-05-01
9027.50.90 | 162 | Analisadores automáticos bioquímicos que processa 180testes/h no módulo fotométrico e 360testes/h no módulo ISE, totalizando 540testes/h, quando combinados os 2 módulos, comporta até 80 reagentes simultaneamente e utiliza um volume de reação entre 100 e 360microlitros, possui 56 cubetas de reação, divididas em 8 segmentos de 7 cubetas. | Resolução Gecex nº 322, de 4 de abril de 2022 | 2025-12-31 | I |  | 2022-05-01
9027.50.90 | 163 | Equipamentos para medição de brilho, que realiza medição em ângulo de 20° na faixa de medição entre 0 e 2.000gu com área de medição de 10 x 10mm e/ou 60° na faixa de medição entre 0 e 1.000gu com área de medição de 9 x 15mm ou 2 x 4mm e/ou 85° na faixa de medição entre 0 e 160gu com área de medição de 5 x 38mm e/ou 45° na faixa de medição entre 0 e 180gu com área de medição de 9 x 13mm e/ou 75° na faixa de medição entre 0 e 140gu com área de medição de 7 x 24mm, com precisão de repetibilidade de 0,1gu e reprodutibilidade de 0,2gu para o intervalo de medição entre 0 e 20gu e com precisão de repetibilidade de 0,2gu e reprodutibilidade de 0,5gu para o intervalo de medição entre 20 e 100gu e/ou com precisão de repetibilidade de 0,2% e reprodutibilidade de 0,5% para o intervalo de medição entre 100 e 2.000gu, com tempo de medição de 0,5s/geometria, com memória para 999 medições com registro da data e da hora, com interface de comunicação via cabo com porta usb, funcionamento através de bateria alcalina de 1,5V tipo pilha aa, com interface de usuário/menu e programação disponível em 8 idiomas selecionáveis (inglês, francês, espanhol, italiano, alemão, japonês, chinês e português), com memória para 50 padrões de referência, possui a função passa/falha de medição em relação ao padrão de referência, com fonte de luz LED, opera em temperaturas entre 15 e 40 graus Celsius. | Resolução Gecex nº 322, de 4 de abril de 2022 | 2025-12-31 | I |  | 2022-05-01
9027.50.90 | 164 | Instrumentos contadores hematológicos de até 22 parâmetros, com diferencial em 5 partes (3 histogramas - leucócitos, hemácias e plaquetas),com tecnologia por meio de impedância eletrônica, absorção espectrofotométrica, válvulas eletrônicas, utilizando o método reagente lisante, livre de cianeto, velocidade de até 45amostras/h, com volume aproximado de até 28ml, dotados de monitor LCD colorido com tela tipo "touchscreen", leitor de código de barras, com ou sem carregador automático. | Resolução Gecex nº 322, de 4 de abril de 2022 | 2025-12-31 | I |  | 2022-05-01
9027.50.90 | 165 | Aparelhos portáteis para medição de contaminação (ou sujidades) em superfícies ou em amostras de água (luminômetros), para uso em indústrias alimentícias, ambientes de saúde e dispositivos médicos, por meio do método de detecção por Bioluminescência de Adenosina Trifosfato (ATP) em amostra com reagentes, com capacidade para medições máximas de até 1.000.000RLU e dotados de tela sensível ao toque “touchscreen” colorida; transferência de dados sem fio “wireless”; interface com programa “software” específico para captura, armazenamento e gerenciamento dos dados e emissão de relatórios das medições; bateria de lítio, cabo USB, conectores e base de apoio. | Resolução Gecex nº 322, de 4 de abril de 2022 | 2025-12-31 | I |  | 2022-05-01
9027.50.90 | 166 | Equipamentos automatizados para análise de imagem facial, constituídos de um sistema de escaneamento óptico com câmera digital (resolução 20.2MP) e fonte luminosa fluorescente, lente tipo EF, cabos e conexões USB e RS-232, tensão de 100 a 240Vca/50/60Hz , 2A, controlados por “software” exclusivo, dotados de computador, monitor, impressora e um conjunto contendo: 1 mesa e 1 banqueta ajustáveis para instalação adequada do equipamento, próprios para verificarem a efetividade da ação do tratamento da redução de rugas, porfirinas e manchas de pele pela radiação ultravioleta (UV), linhas de expressão e poros visíveis. | Resolução Gecex nº 322, de 4 de abril de 2022 | 2025-12-31 | I |  | 2022-05-01
9027.50.90 | 167 | Analisadores semiautomáticos portáteis e semiautomáticos de imunoensaio por fluorescência óptica em volumes de 5 até 75 microlitros de amostras de soro, e/ou plasma e/ou sangue total, para quantificar a concentração de analitos NT pro BNP, e/ou Troponina I, e/ou Procalcitonina, e/ou PCR / hs - PCR, e/ou Beta-HCG, e/ou D-dimero, e/ou HbA1c, e/ou Cistatina C, e/ou Ck-MB, e/ou Mioglobina, e/ou T3, e/ou T4 e/ou TSH, apresentando resultados de 3 até 15min em impressora incorporada, utilizando apenas testes que podem ser armazenados em temperatura ambiente até 30ºC, para uso na saúde humana ou veterinária. | Resolução Gecex nº 322, de 4 de abril de 2022 | 2025-12-31 | I |  | 2022-05-01
9027.50.90 | 168 | Analisadores semiautomáticos de bioquímica seca por absorbância óptica, da área de cor de tiras reagentes individuais ou painéis, utilizando volumes de 10 microlitros de amostras de soro de sangue, para quantificar a concentração de analitos ALT (TGP), e/ou AST (TGO), e/ou CHE (colesterol), e/ou ALB (albumina), e/ou CRE (creatinina), e/ou UREA (ureia), e/ou UA (ácido úrico), e/ou GLU (glicose), e/ou CK-MB, e/ou CK, LDH (desidrogenase lática), e/ou HBDH (3-hidroxibutirato desidrogenase), e/ou AMY (amilase), e/ou LPS (lipase), para uso na saúde humana ou veterinária. | Resolução Gecex nº 322, de 4 de abril de 2022 | 2025-12-31 | I |  | 2022-05-01
9027.50.90 | 169 | Aparelhos automatizados, com até 8 canais, para detecção da formação de coágulo para realizar ensaios cromogênicos e imunológicos, em modo de acesso aleatório, usando amostras de plasmas coletados a partir de sangue anticoagulado com citrato de sódio. | Resolução Gecex nº 322, de 4 de abril de 2022 | 2025-12-31 | I |  | 2022-05-01
9027.50.90 | 170 | Plataformas analíticas integradas de bioquímica e imunoensaios por quimioluminescência, com capacidade de carregamento de 300 amostras simultâneas, processamento e gerenciamento da distribuição dos tubos de amostras (soro, plasma, urina e fluidos biológicos), transferência automática das amostras desde o módulo de carregamento até as unidades analíticas de imunoensaios e bioquímica, módulo bioquímico com capacidade de processar 1.200testes/h, 68 posições de reagentes e com braços independentes para amostras e reativos; módulo de quimioluminescência capazes de realizar 240testes/h e capacidade de 36 reagentes refrigerados, carga contínua de reativos, amostras e consumíveis; dotados de unidade de separação magnética, unidade de agitação e homogeneização, estação de lavagem e área de leitura com até 150 posições de reação. | Resolução Gecex nº 322, de 4 de abril de 2022 | 2025-12-31 | I |  | 2022-05-01
9027.50.90 | 171 | Câmaras de intemperismo acelerado através de lâmpadas de xenon, com operações pelo modo de irradiação ou condensação, com a função de reproduzir os danos causados pelo espectro completo da luz solar e/ou chuva e/ou orvalho em diversos tipos de materiais, com capacidade para 17 ou 55 amostras de 51mm de largura x 102mm de comprimento, com 1 ou 3 lâmpadas de 1.800W cada de arco único de xenon refrigerada com ar, com controle de irradiância das lâmpadas através de ajuste automático realimentado de acordo com a norma ISO 17025, com potência máxima de irradiação de cada lâmpada de 0,80w/m2 em 340ηm com "filtro luz do dia" e/ou 1,50w/m2 em 420ηm com "filtro luz do dia" e/ou 70w/m2 em tuv (ultra violeta total) com "filtro luz do dia", permite o uso de filtros ópticos para simulação da variação de ambientes dos tipos (daylight-b/b, daylight-f, daylight-q, extended uv-q/b, extended uv-quartz, window-b/sl, window-ir, window-q, window-sf5) ou (daylight-b/b, daylight-q, extended uv-q/b, window-b/sl, window-b04, window-q, window-ir, window-ir inner), com bandeja plana que possibilite a imersão das amostras, com ou sem mecanismo de condensação para simular a umidade do ar, com ou sem sistema de “spray” d´água para criar choque térmico ou alcançar a erosão mecânica, possui recurso exclusivo de segurança com interruptores para bloqueio elétrico da câmara com a abertura das tampas laterais de acesso, possui recurso exclusivo de segurança com um sensor que informa com alarme sonoro e mensagem de erro se o fluxo d’água está comprometido, permite autocalibração através de calibrador universal externo com seus sensores calibrados e certificados ISO 17025, com inclinação das amostras em relação ao plano horizontal da câmara de 10 ou 90 graus, possui sistema controlador de temperatura baseado em sensor intercambiável entre o painel preto e o painel isolado, com ou sem resfriador de ar acoplado, com ou sem sistema de controle de temperatura da água por imersão da amostra, com controlador que monitora o “status” e o desempenho de todos os sistemas e as condições de exposição, com sistema de reconhecimento automático de falhas com geração de alarmes, com sistema que realiza o autodiagnóstico de verificação de erros, com interface usuário/máquina com programação em cinco idiomas selecionáveis (inglês, francês, espanhol, italiano e alemão), com memória para gravação de ciclos e normas pré-programadas. | Resolução Gecex nº 322, de 4 de abril de 2022 | 2025-12-31 | I |  | 2022-05-01
9027.50.90 | 172 | Equipamentos portáteis para o processamento e análise de testes moleculares, que utilizam tecnologia isotérmica de ácido nucleico para a rápida detecção qualitativa e discriminação de RNA viral e DNA bacteriano de doenças infecciosas como Gripe (vírus influenza tipo "A" e "B"), RSV - Respiratory syncytial virus (vírus sincicial respiratório), Strep A (bactérias estreptococos do grupo A) e Covid-19 (coronavírus - Sars-CoV-2), contendo os seguintes componentes: fonte de alimentação e adaptador, manual do utilizador e guia de início rápido. | Resolução Gecex nº 322, de 4 de abril de 2022 | 2025-12-31 | I |  | 2022-05-01
9027.50.90 | 173 | Dispositivos com módulos de análise automática de autenticidade de documentos com itens de segurança, com sistema ótico motorizado de alta resolução e ampliação, com módulos de imagem hiperespectral, módulo de espectrometria de alta resolução, módulos para leitura de “chips RFID”, conjunto de fonte luz de faixa espectral visível, infravermelho e ultravioleta, conjunto de sistema de filtros das câmeras, filtros para sistema ótico e para luzes espectrais com diferentes limiares de passagem, câmera de vídeo de alta resolução, interface de conexão rápida usb 3.0, com lupa espectral de vídeo, e mesa de translação nos eixos X e Y. | Resolução Gecex nº 322, de 4 de abril de 2022 | 2025-12-31 | I |  | 2022-05-01
9027.50.90 | 174 | Câmaras de envelhecimento acelerado para simulação de danos causados pela luz solar e chuva, de espectro total, utilizadas em laboratório de testes de calçados, trabalhando com radiações ópticas ultravioleta, visível e infravermelho, compostas por: câmara de fotoestabilidade de matriz plana com bandeja deslizante para amostras de tamanho até 251 x 457mm e capacidade para até 17 amostras, lâmpada de arco de xenônio com potência de 1.800W para simulação realística do espectro completo de luz solar incluindo UV, detector de intensidade UV com ponto de controle de 340nm, painel negro isolado para medição de temperatura em superfície após ser exposta a luz, spray de água para pulverização na amostra e reprodução de ambientes com umidade, fonte de alimentação de energia de 230V -1 fase, filtro de ar lavável, de valor unitário (CIF) não superior a R$98.790. | Resolução Gecex nº 322, de 4 de abril de 2022 | 2025-12-31 | II |  | 2022-05-01
9027.50.90 | 175 | Contadores automáticos de partículas por bloqueio de luz laser (obscuração de luz) para contagem de partículas em produtos farmacêuticos(injetáveis e oftálmicos), com viscosidade de até 50cP, taxa de fluxo de amostra 10 a 100ml/min, design para assegurar uma amostragem pequena (1ml) até grandes volumes (>1.000ml), alimentação 100/230VAC, 50/60Hz, com sensor com certificado de calibração de fábrica com durabilidade de 6 meses e faixa medição de 1,3 a 150um, com "software"/licenças de operação, que viabiliza a programação dos POPs no contador, revisão e aprovação do fluxo de trabalho no contador, assinaturas eletrônicas, registros eletrônicos seguros direto do contador. | Resolução Gecex nº 322, de 4 de abril de 2022 | 2025-12-31 | I |  | 2022-05-01
9027.50.90 | 176 | Contadores automáticos de partículas portáteis por bloqueio de luz laser (obscuração de luz) para contagem de partículas em líquidos(óleos, água, combustíveis e glicol), com faixa de viscosidade de 1 à 425cSt sem diluição, taxa de fluxo de amostra de 15, 30 e 50mL/min taxas de fluxo fixas, calibração ISO MTD, escolha de até 9 canais de tamanhos de partículas, com pressão local de 100psig, bomba interna para leitura de fluídos até 150Cst, acima disso necessita pressão externa, contador com autodiagnóstico, comunicação por porta ethernet e porta USB, bateria recarregável de lítio-íon com tempo de funcionamento de 6h de amostragem continua num intervalo de 3min, adaptador CA: universal 100-240VAC, exporte digital de dados e também por impressora térmica embutida, "display" colorido sem "touchscreen". | Resolução Gecex nº 322, de 4 de abril de 2022 | 2025-12-31 | I |  | 2022-05-01
9027.50.90 | 177 | Contadores de partículas aerossóis, portáteis pelo método de dispersão de luz, com 6 canais para contagem de partículas, taxa de fluxo de 28,3L/min +/-5% para atender aplicações em monitoramento rotineiro, remoto e móvel da sala limpa, com monitor LCD de alta resolução e de alta sensibilidade de 10 polegadas e impressora térmica embutida, com fonte de alimentação de 80 a 264V, 47 - 63Hz, bateria de lítio, material do contador em aço inoxidável 316, classificação IP20, Comunicação Ethernet, 3 portas de host USB, porta DIN proprietária para sonda de sensor de umidade relativa e temperatura, download de dados via USB, com possibilidade de carregar mapa de amostragem para monitoramento ambiental de rotina e configuração de amostragem para cada localidade diretamente no contador. | Resolução Gecex nº 322, de 4 de abril de 2022 | 2025-12-31 | I |  | 2022-05-01
9027.50.90 | 178 | Contadores de partículas aerossóis, portáteis pelo método de dispersão de luz, com 6 canais para contagem de partículas, taxa de fluxo de 50L/min +/-5% para atender aplicações em monitoramento rotineiro, remoto e móvel da sala limpa, com monitor LCD de alta resolução e de alta sensibilidade de 10 polegadas e impressora térmica embutida, com fonte de alimentação de 80 a 264V, 47 - 63Hz, bateria de lítio, material do contador em aço inoxidável 316, classificação IP20, comunicação Ethernet, 3 portas de "host" USB, porta DIN proprietária para sonda de sensor de umidade relativa e temperatura, "download" de dados via USB, com possibilidade de carregar mapa de amostragem para monitoramento ambiental de rotina e configuração de amostragem para cada localidade diretamente no contador. | Resolução Gecex nº 322, de 4 de abril de 2022 | 2025-12-31 | I |  | 2022-05-01
9027.50.90 | 179 | Equipamentos para ensaios acelerados de degradação de materiais por lâmpadas de Xenon com irradiação para reproduzir o espectro da radiação solar (UV, luz visível e infravermelho), temperatura e umidade em materiais diversos, com duas ou três lâmpadas de Xenon de 2.200W cada, resfriadas a ar, montadas verticalmente no centro de carrossel rotativo de amostras com capacidade para 28 ou 38 amostras de 45mm de largura por 135mm de comprimento, com controle automático de irradiância em malha fechada com valor máximo de 0,96W/m² em 340nm com "filtro luz de dia" e/ou 120W/m² em 300-400nm com "filtro luz do dia", permite o uso de filtros ópticos (Daylight, Xenochrome 300, Xenochrome 320, TM) para simular variações na distribuição espectral de energia simulando ambientes distintos, com ou sem dispositivo de aspersão de água para criar choque térmico de chuva e erosão mecânica nas amostras, com sistema de geração e controle de umidade relativa do ar por umidificador ultrassônico de baixíssimo consumo de água, com reservatório integrado de capacidade de mais de 50 litros para água de umidificação e aspersão, bomba de água e sensores de nível para abastecimento automático ou não, com interface-operador-máquina com tela colorida sensível ao toque e controle e ajuste em vários idiomas (português, espanhol, inglês, alemão, chinês, francês, holandês, italiano, turco, japonês, coreano, polonês, checo, húngaro, russo), métodos de testes internacionais pré-carregados e espaço para personalizar até 10 métodos de teste, saída de dados por RS232 e cartão de memória, interface ethernet de comunicação, painel negro, de 40 a 100 graus Celsius, permite compensação automática de temperatura do ar e umidade relativa, com ou sem resfriador de ar, em função de variações das condições ambientais do laboratório, com ajuste de irradiância, temperatura de painel negro, temperatura do ar e umidade relativa em faixas de tolerância ajustáveis para sinalização de alerta ou parada de teste - faixa de tolerância de irradiância ajustável em incrementos de ±0,01W/m² em 340 (ou 420nm) e 1W/m² em 300-400nm, incrementos de temperatura de ±1 grau Celsius e umidade relativa de ±5%, possui sensores calibrados ISO17025, com controle que permite a programação e operação remota do equipamento por computador PC, não fornecido, com envio de e-mails automáticos para casos específicos, possui dispositivos de segurança nas portas da câmara e de acesso a lâmpadas de Xenon interconectados com o sistema elétrico geral, com recurso de auto ligamento automático se desejável após restabelecimento de queda de força elétrica. | Resolução Gecex nº 322, de 4 de abril de 2022 | 2025-12-31 | I |  | 2022-05-01
9027.50.90 | 180 | Aparelhos portáteis para medição de parâmetros de qualidade de cerveja, água e mosto desde o início do processo de fermentação ao engarrafamento do produto acabado, por meio de analisador termostatizado utilizando tecnologia fotométrica através de pontos de luz LED, aplicados diretamente em processos produtivos, sem o uso de compostos tóxicos, com capacidade para realizar simultaneamente até 16 medições, sendo para cerveja e mosto as medições das propriedades e seus ranges de medição de açúcares fermentáveis (de 0,1 a 200g/L), ácido lático D + L (de 150 a 3.500ppm), amargura (de 50 a 80IBU), volume de álcool (de 0,001 a 17%vol), VDKs (de 0,05 a 2mg/L), vitalidade do fermento (de 0,5 a 2,6AP), pH de mosto (de 3,60 a 6,00), amido (de 0,1 a 5g/L), ácido acético (de 20 a 220mg/L), Nitrogênio Amino Livre “FAN” (de 5 a 350mg/L), dióxido de enxofre (de 1,0 a 30,0ppm), polifenóis (de 5 a 550 mg/L), com tempo de teste máximo de 1 a 25min, e para água as medições das propriedades e seus ranges de medição de cálcio (de 20 a 250ppm), magnésio (de 2,0 a 50,0ppm), bicarbonato (de 1 a 300ppm), cloreto e potássio (de 50 a 500ppm), sulfato (de 10 a 250ppm), zinco (de 0,05 a 1ppm) e alcalinidade (de 5 a 600mg/L), com tempo de teste máximo de 1 a 10min, com módulo fotométrico com até 6 comprimentos de onda diferentes em 4 células de análise, sistema interno pré calibrado com “software” específico para captura, armazenamento (.CSV e .XML), gerenciamento de dados e emissão de relatórios das medições, dispositivo integrado para impressão de relatórios, tela sensível ao toque “touchscreen” colorida LCD tipo TFT (Transistor de Película Fina), com conexões tipo USB, “Bluetooth” e “Ethernet”, acompanhados de frascos para acondicionamento de amostras, pipeta para adição correta de amostras aos frascos e “kit” de reagentes. | Resolução Gecex nº 322, de 4 de abril de 2022 | 2025-12-31 | I |  | 2022-05-01
9027.50.90 | 182 | Equipamentos contadores de partículas de aerossóis pelo método de dispersão de luz, de 2 até 8 canais de detecção de 0.3 a 25 micrômetros, 2 canais de modo farmacêutico para 0.5 e 5 micrômetros, taxa de fluxo de 1,0pé3/min (28,3L/min), 2 LEDs de “status” e atividade, bomba integrada com exaustão com filtros, desligamento automático para sonda coberta, potência 100 a 240VAC, 1A, 50/60Hz, adaptador de fonte de alimentação POE externo AC para DC de porta única opcional, “interface” com "Ethernet", Modbus TCP, saída opcional de 4 a 20mA, roteador PoE de 8 portas opcional compatível com diversos “softwares” de gestão de dados. | Resolução Gecex nº 322, de 4 de abril de 2022 | 2025-12-31 | I |  | 2022-05-01
9027.50.90 | 183 | Contadores de partículas aerossóis, portáteis pelo método de dispersão de luz, com até 8 canais configuráveis para contagem de partículas, taxa de fluxo de 28,3 até 100L/min +/-5%, e armazenamento de até 10.000 dados completos, para atender aplicações em monitoramento rotineiro, remoto e móvel da sala limpa, com monitor táctil colorido integrado de 8,4 polegadas e impressora térmica opcional, com fonte de alimentação de 100 a 264V, 50/60Hz, 150W, com bateria de lítio, 4 entradas de sensores ambientais de 4 a 20mA, bomba e filtro interno de saída de amostra, comunicação “Ethernet”, e download dos dados via USB e diversos “softwares” de gestão de dados. | Resolução Gecex nº 322, de 4 de abril de 2022 | 2025-12-31 | I |  | 2022-05-01
9027.50.90 | 184 | Aparelhos para a análise de carbono orgânico total (TOC), podendo analisar amostras líquidas por padrão e opcionalmente amostras sólidas, através do método de oxidação por combustão catalítica (a 680 graus Celsius), utilizando um detector de Infravermelho não dispersivo (NDIR), com capacidade para determinar o teor de carbono total, teor de carbono inorgânico, teor de carbono orgânico total e teor de carbono orgânico não-purgável, e opcionalmente determinar o teor de carbono orgânico volátil, teor de carbono orgânico total por adição (volátil + não-purgável) e teor de nitrogênio total (por decomposição térmica catalítica a 720 graus Celsius, com detector de quimiluminescência), com opcional para análise de amostras sólidas por combustão catalítica oxidativa a 900 graus Celsius, amostras salinas com até 3% de sal e amostras com sólidos suspensos; com capacidade de detecção para teor de Carbono de 0 a 30.000mgC/L, e de Carbono inorgânico de 0 a 35.000mgC/L, com limite de detecção de até 4microgramasC/L conforme o modelo; amostrador automático para amostras líquidas e sistema automático de injeção com volume de amostra ajustável; diluição automática de amostras; provisão para remoção de carbono inorgânico por adição de ácido e borbulhamento automático; possibilidade de operação por visor de LCD e teclado ou por computador (conforme o modelo); seleção automática da melhor curva de calibração para cada faixa de trabalho; apresentação dos resultados com média de área e concentração, desvio padrão e coeficiente de variação entre as leituras. | Resolução Gecex nº 322, de 4 de abril de 2022 | 2025-12-31 | I |  | 2022-05-01
9027.50.90 | 185 | Aparelhos para a análise de carbono orgânico total (TOC) em amostras líquidas de água, através do método de oxidação por combustão catalítica (a 680), utilizando um detector de Infravermelho não dispersivo (NDIR), com capacidade para determinar teor de carbono total e teor de carbono orgânico não-purgável, e opcionalmente determinar o teor de carbono inorgânico, o teor de carbono orgânico volátil, teor de carbono orgânico total (volátil + não-purgável) e teor de nitrogênio total (por decomposição térmica catalítica a 720 graus Celsius, com detector de quimiluminescência); com faixa de medição para teor de carbono e carbono orgânico não-purgável de 0 a 1, 0 a 5 e de 0 a 1.000mgC/L com reprodutibilidade ±2%; diluição automática de amostras; dispondo de sistema de injeção único capaz de realizar ingestão, descarga, diluição e injeção da amostra, com válvula de 8 vias de cerâmica, para troca das linhas de fluxo (de 1 a 6 linhas); unidade de amostragem para amostras com grande quantidade de sólidos suspensos (uni- ou multifluxo) ou para amostras com poucos sólidos suspensos (multifluxo ou retrolavagem), com opcional para análise de amostras salinas com até 3% de sal; sistema de remoção de carbono inorgânico por adição de ácido e borbulhamento automático; dispondo de funções de conversão de Carbono orgânico total em Carbono orgânico dissolvido (COD), para controle da carga total de poluentes; com operação por tela LCD colorida sensível ao toque, suportando dispositivo de armazenamento de dados por porta USB, permitindo conexão com rede e avaliação dos resultados em tempo real. | Resolução Gecex nº 322, de 4 de abril de 2022 | 2025-12-31 | I |  | 2022-05-01
9027.50.90 | 186 | Contadores de partículas aerossóis, portáteis, pelo método de dispersão de luz, com 6 canais para contagem de partículas, taxa de fluxo de 100L/min +/-5% para atender aplicações em monitoramento rotineiro, remoto e móvel da sala limpa, com monitor LCD de alta resolução e de alta sensibilidade de 10 polegadas e impressora térmica embutida, com fonte de alimentação de 80 a 264V, 47 a 63Hz, bateria de lítio, material do contador em aço inoxidável 316, classificação IP20, Comunicação Ethernet, 3 portas de host USB, porta DIN proprietária para sonda de sensor de umidade relativa e temperatura, “download” de dados via USB com “software” em português e outros idiomas, e possibilidade de carregar o mapa de amostragem para monitoramento ambiental de rotina e configuração de amostragem para cada localidade diretamente no contador. | Resolução Gecex nº 322, de 4 de abril de 2022 | 2025-12-31 | I |  | 2022-05-01
9027.50.90 | 187 | Aparelhos portáteis para medição de contaminação (ou sujidades) em superfícies ou em amostras de água (luminômetros), para uso em indústrias alimentícias, ambientes de saúde e dispositivos médicos, por meio do método de detecção por Bioluminescência de Adenosina Trifosfato (ATP) em amostras com reagentes, com capacidade para medições máximas até 1.000.000RLU e dotados de tela sensível ao toque “touchscreen” colorida; transferência de dados por cabo USB; “interface” com programa “software” específico para captura, armazenamento e gerenciamento dos dados e emissão de relatórios das medições; bateria de lítio, cabo USB, conectores e base de apoio. | Resolução Gecex nº 322, de 4 de abril de 2022 | 2025-12-31 | I |  | 2022-05-01
9027.50.90 | 188 | Unidades funcionais para medidas de pressão e umidade no espaço vazio em contêineres (frascos, ampolas e cartuchos), com altura máxima de 180mm, faixa do diâmetro do contêiner de 8,65 até 86mm, fechados por meio de laser, compostas de: 1 dispositivo de entrada, que contém correia transportadora de 1.200mm, bastidor rotatório, sistema que monitora contêineres vazios e deitados; 1 módulo de inspeção, com "bastidor rotatório" para os contêineres a serem inspecionados, dispositivo de ajuste de altura dos contêineres e unidade laser para a medida da pressão e da umidade na parte superior dos contêineres; 1 unidade de saída, com dois "bastidores rotatórios", dispositivos para aceitar/rejeitar contêineres testados, bandeja (dimensões de 150 x 390mm) equipada com monitor, por onde saem os contêineres aprovados; 1 controlador lógico programável com tela sensível ao toque. | Resolução Gecex nº 322, de 4 de abril de 2022 | 2025-12-31 | I |  | 2022-05-01
9027.50.90 | 189 | Combinações de máquinas, de base única, semiautomática, para inspeção de sólidos suspensos em líquidos contidos em contêineres farmacêuticos (seringas, ampolas, cartuchos e frascos), com volumes variando entre 0,5 até 1.000ml, capazes de inspecionar até 9.000contêineres/h, compostas de: 1 alimentador, na forma de bastidor rotatório dos contêineres farmacêuticos; 1 aparelho para inspeção via luz visível, espelhos e lentes, com capacidade de girar os contêineres farmacêuticos, equipado com dispositivo de marcação de contêineres recusados e programa de controle; 1 unidade de saída que permite duas possibilidades: contêineres aprovados e contêineres reprovados. | Resolução Gecex nº 322, de 4 de abril de 2022 | 2025-12-31 | I |  | 2022-05-01
9027.50.90 | 190 | Analisadores automáticos para diagnóstico "in vitro" utilizados para determinação quantitativa de proteínas plasmáticas especiais (soro, plasma, urina e líquido cefalorraquidiano - LCR), que utilizam radiações ópticas visíveis através da metodologia denominada de nefelometria, com capacidade de análise simultânea de até 15 ensaios e diluição da amostra de 1:1 até 1:32.000, compostos por rotor de amostras contendo 3 segmentos para até 45 tubos de amostras (1 segmento de cubetas em tubo, 1 segmento de cubetas "eppendorf" e 1 segmento de cubetas hitachi), rotor de reagentes para frascos de 2,5 ml e 5ml, com capacidade de 15 posições de segmentos para um máximo de 30 reagentes ou 45 controles de qualidade, estação de diluição com capacidade de 16 tiras de diluição com 6 cubetas de diluição cada, para um máximo de 96 pré-diluições, estação úmida para ciclo de lavagem, rotor de cubetas com capacidade de 10 segmentos com 9 cubetas cada, para um máximo de 90 diluições, sistema ótico com leitor de códigos de barras, sonda montada no braço de transferência, recipientes para líquidos, sensores de nível, tubo em espiral e tubagem, frequência de 50/60Hz, bivolt, acompanhados de unidade de processamento de dados para monitoramento e controle do sistema, "software" de instalação dedicados para seu funcionamento e respectivas licenças de uso, monitor LCD, mouse, teclado, cabos, suportes e acabamentos para montagem. | Resolução Gecex nº 322, de 4 de abril de 2022 | 2025-12-31 | I |  | 2022-05-01
9027.50.90 | 191 | Aparelhos luminômetro com fotodiodo de silício para detecção de luz, portátil, com tela touchscreen, conexão “Wi-Fi”, cabo USB, unidade “flash” e programa de gerenciamento de dados, com ou sem sistema RFID. | Resolução Gecex nº 322, de 4 de abril de 2022 | 2025-12-31 | I |  | 2022-05-01
9027.50.90 | 192 | Analisadores genéticos para sequenciamento e genotipagem de DNA ou RNA; tecnologia de sequenciamento de semicondutores de íons; executa o sequenciamento por síntese de DNA a partir de 1ng de DNA ou RNA; utiliza nucleotídeos sem marcação; realiza múltiplos testes simultaneamente; gera sequencias entre 35 e 600 pares de base; capacidade de geração de dados entre 0,3 a 50Gb; capacidade de sequenciar desde pequenos painéis gênicos até exomas e transcriptomas; permite escalabilidade no volume de dados gerados e flexibilidade do desenho experimental; tempo de corrida entre 2 e 5h; “interface” de comando em touchscreen; sistema de análise primária; chamada de bases e variantes integrado ao instrumento; compatibilidade com “software” de análise de variantes e anotação; tecnologia de comunicação RFID para leitura dos cartuchos de reagentes. | Resolução Gecex nº 322, de 4 de abril de 2022 | 2025-12-31 | I |  | 2022-05-01
9027.50.90 | 193 | Analisadores de PCR (Reação em Cadeia da Polymerase) em tempo real; detecção quantitativa e qualitativa; análise em placas de 96 poços (100 microlitros) e/ou tubos de 8 tiras (100 microlitros); sistema de termociclagem com base em “peltier”; sistema óptico de câmera CCD com excitação por lâmpada halogênica; 5 filtros ópticos; volume de reação entre 10 e 30 microlitros; distinção entre 5.000 e 10.000 equivalências de genomas; metodologia de fluorescência. | Resolução Gecex nº 322, de 4 de abril de 2022 | 2025-12-31 | I |  | 2022-05-01
9027.50.90 | 194 | Equipamentos computadorizados para sequenciamento e genotipagem de DNA ou RNA; tecnologia de sequenciamento de semicondutores de íons; executam o sequenciamento por síntese de DNA a partir de 1ng de DNA ou RNA; utilizam nucleotídeos sem marcação; realiza múltiplos testes simultaneamente; gera sequencias entre 100 e 400 pares de base; capacidade de geração de dados entre 0,3 a 50 Gb; capacidade de sequenciar desde pequenos painéis gênicos até exomas e transcriptomas; permite escalabilidade no volume de dados gerados e flexibilidade do desenho experimental; “interface” de comando em touchscreen; tecnologia de comunicação RFID para leitura dos cartuchos de reagentes; capazes de realizar etapas de preparação automática de fita molde, amplificação clonal de bibliotecas genéticas e sequenciamento/genotipagem; tempo de corrida entre 14 e 30h; sistema de análise primária; chamada de bases e variantes integrado ao instrumento; capacidade de geração de dados de até 48 a 60 milhões de sequências por corrida; possibilidade de sequenciar no mesmo equipamento desde painéis gênicos oncológicos, de doenças raras e infecciosas; permite flexibilidade e escalabilidade no volume de dados gerados de 12-15 milhões de sequências por “lane” do “chip”; capacidade de processamento paralelo de até 4 “lanes”; sistema de análise de bioinformática incluindo chamada de bases, mapeamento de sequencias contra referência, chamada de variantes (SNVs), e anotação de variantes e/ou transcritos integrado ao instrumento; integra a preparação da biblioteca, a preparação do modelo e o sequenciamento em um único instrumento de um dia corrida automatizada; suporta execuções de sequenciamento de amostra para resultados e biblioteca para resultados de até 32 amostras de DNA ou RNA por corrida; preparação de biblioteca automatizada, incluindo síntese de cDNA, para até 400 bibliotecas de leitura de base; carregamento automatizado de partículas. | Resolução Gecex nº 322, de 4 de abril de 2022 | 2025-12-31 | I |  | 2022-05-01
9027.50.90 | 195 | Sistemas computadorizados para análise de PCR em tempo real de nova geração; detecção quantitativa; analise em placas de 96 poços 0,1ml (de 10 a 30 microlitros) e/ou placas de 96 poços 0,2ml (de 10 a 100 microlitros); fonte de excitação de luz LED branca; sistema óptico de detecção com 4 filtros; Faixa de excitação e detecção óptico entre 450 e 600nm e/ou 500 e 640nm; amplificações múltiplas simultâneas de até 4 alvos; sistema de termociclagem com base em “peltier”; metodologia de fluorescência. | Resolução Gecex nº 322, de 4 de abril de 2022 | 2025-12-31 | I |  | 2022-05-01
9027.50.90 | 196 | Analisadores de PCR (Reação em Cadeia da Polymerase) em tempo real; detecção quantitativa; analise em placas de 96 poços 0,1 ml (de 10 a 30 microlitros) e/ou placas de 96 poços 0,2 ml (de 10 a 100 microlitros) e/ou placas de 384 poços (de 5 a 20 microlitros); fonte de excitação de luz LED branca; sistema óptico de detecção com 6 filtros para placas de 96 poços e 5 filtros para placas de 384 poços; Faixa de excitação e detecção óptico na placa de 96 poços entre 450 e 680nm e/ou 500 e 730nm e na placa de 384 poços entre 450 e 650nm e/ou 500 e 700nm; amplificações múltiplas simultâneas de até 6 alvos nas placas de 96 poços e de até 5 alvos nas placas de 384 poços; sistema de termociclagem com base em “peltier”; metodologia de fluorescência. | Resolução Gecex nº 322, de 4 de abril de 2022 | 2025-12-31 | I |  | 2022-05-01
9027.50.90 | 197 | Analisadores de PCR (reação em cadeia da polymerase) em tempo real; detecção quantitativa e qualitativa; análise em placas de 96 poços em blocos de 0,2ml; volume de reação entre 10 e 100 microlitros; sistema de termociclagem com base em “peltier”; fonte de excitação por LED branco brilhante com faixa entre 450 e 600nm/500 e 640nm; 3 filtros ópticos. | Resolução Gecex nº 322, de 4 de abril de 2022 | 2025-12-31 | I |  | 2022-05-01
9027.50.90 | 198 | Analisadores de PCR (reação em cadeia da polymerase) em tempo real; detecção quantitativa e qualitativa; capacidade de amostra (poços) 96 ou 384; volume de reação 96-poços 0,1ml bloco: 10 a 30ml, 96-poços 0,2ml bloco: 10 a 100 microlitros, 384-poços bloco: 5 a 20microlitros, cartão de ensaio “TaqMan”: ~1.5 microlitros; Fonte de excitação: LED luz branca; 21 filtros; Excitação 450 –680nm; faixa de emissão de 500 a 730nm; faixa de temperatura de 4 a 99,9 Graus Celsius.; metodologia de fluorescência; “login” com autenticação facial; microfones e alto-falantes para “feedback” e comandos de voz. | Resolução Gecex nº 322, de 4 de abril de 2022 | 2025-12-31 | I |  | 2022-05-01
9027.50.90 | 199 | Analisadores de PCR (Reação em Cadeia da Polymerase) digital; detecção quantitativa e qualitativa “Endpoint”; “Chip” nanofluídico de 10mm² com até 20.000 poços; Tempo de leitura de -30segundos por amostra; Fonte de excitação: LED luz branca; Volume de Leitura 14,5 microlitros; metodologia de fluorescência; termociclador de bloco plano duplo; com tela sensível ao toque (Touchscreen); para quantificação de padrões moleculares, quantificação absoluta de DNA, detecção de patógenos, variação do número de cópias, detecção de alvos raros, testes ambientais e de alimentos. | Resolução Gecex nº 322, de 4 de abril de 2022 | 2025-12-31 | I |  | 2022-05-01
9027.50.90 | 200 | Analisadores de PCR (Reação em Cadeia da Polymerase) em tempo real; detecção quantitativa e qualitativa; análise em placas de Padrão de 96 poços (10 a 100 microlitros), rápido 96-well (10 a 30 microlitros), 384-well (5 a 20microlitros), cartões microfluidos qPCR (~1 microlitro); comprimento de onda de excitação/detecção:6 excitação (450 a 670nm), 6 emissões (500 a 720nm); alcance dinâmico de até 9 logs de alcance linear; faixa de temperatura (métrica): 4 a 100 Graus Celsius.; blocos de ciclagem térmica intercambiáveis; sistema de termociclagem com base em peltier. | Resolução Gecex nº 322, de 4 de abril de 2022 | 2025-12-31 | I |  | 2022-05-01
9027.50.90 | 201 | Analisadores de PCR (Reação em Cadeia da Polymerase) em tempo real; detecção quantitativa e qualitativa; Volume de reação placa de matriz “TaqMan” de 96 poços, 96 poços Fast, 384 poços ou “TaqMan”; 1,5 vezes de reações “singleplex” com faixa dinâmica de 10 logs; 6 canais de filtro de excitação e emissão desacoplados com 21 combinações de filtros para multiplexação e flexibilidade química; metodologia de fluorescência. | Resolução Gecex nº 322, de 4 de abril de 2022 | 2025-12-31 | I |  | 2022-05-01
9027.50.90 | 202 | Analisadores de PCR (Reação em Cadeia da Polymerase) em tempo real; detecção quantitativa e qualitativa; Método de Detecção SYBR, detecção de primeira sonda; Volume de reação 96 poços (Padrão ou rápido), 384 poços ou “array cards TaqMan Low Density Array”; Sistema para genotipagem de e análise de Expressão Gência; 1 LEDs Branco para excitação; Sistema “OptiFlex” com 6 filtros de emissão (500 a 720nm), 6 filtros de excitação (450 a 670nm), 21 opções de cores; sensibilidade de até 9 logs de detecção; base de termociclagem o sistema “Peltier”; faixa dinâmica de até 9 registros de faixa dinâmica linear. | Resolução Gecex nº 322, de 4 de abril de 2022 | 2025-12-31 | I |  | 2022-05-01
9027.50.90 | 204 | Detectores de gás pontual sem fio, livre de calibração em campo, para monitoramento de concentração de gases de hidrocarbonetos no ambiente na faixa de 0 a 100% LEL, com limite de detecção de 10% LEL, tempo de resposta menor igual a 5s, precisão na medição de ±3% LEL ou ±10% da leitura, sendo válido o que for maior, podendo operar em temperaturas de -30 a +55 graus Celsius e umidade relativa de 0 a 100% UR, com funcionamento através de bateria descartável de cloreto de tionil-lítio com autonomia de até 2 anos por conjunto de baterias, proteção de ingresso contra água e pó IP 66/67, contendo internamente um sensor ultrassônico de velocidade do som e um sensor de absorção ótico infravermelho de feixe único e triplo comprimento de onda, composto por um invólucro principal e suporte de montagem em aço inoxidável 316L, uma célula de medição incorporada, uma antena de comunicação ou um conector de antena para a antena estendida cujo o comprimento do cabo de conexão pode variar entre 5, 10 ou 20m de comprimento, uma tampa de proteção para a célula de medição em poliamida, um compartimento da bateria em poliamida e uma tampa para o compartimento de bateria também em poliamida. | Resolução Gecex nº 322, de 4 de abril de 2022 | 2025-12-31 | I |  | 2022-05-01
9027.50.90 | 205 | Aparelhos para medições físicas (coordenadas) por fotometria, à base de diversos sensores (fotossensíveis), tipo diodo emissor de luz infravermelha (LED), dotados de unidade de processamento e comunicação via rede com fio e com opção para “wireless”, denominado de “alvo eletrônico”, montados em estrutura e refletindo a luz em uma fita refletora, localizado no vão da estrutura vazada, próprios para análise da qualidade de projéteis, de diferentes calibres e versões, através de ensaios balísticos de precisão. | Resolução Gecex nº 322, de 4 de abril de 2022 | 2025-12-31 | I |  | 2022-05-01
9027.50.90 | 206 | Analisadores de carbono orgânico total (TOC), para amostras de águas farmacêuticas, micro eletrônica e Saneamento, faixa dinâmica de 0,03ppb a 50ppm, operados pela tecnologia de análise através de membrana permeável a CO2 e detecção por condutividade, com módulo para teste simultâneo de condutividade estágio 1 e tempo de análise de 4s no modulo turbo, com o sem auto amostrador embarcado. | Resolução Gecex nº 322, de 4 de abril de 2022 | 2025-12-31 | I |  | 2022-05-01
9027.50.90 | 207 | Leitoras de gotas para análise de amostras submetidas à reação de PCR digital em gotas, pelo processo de singulação das gotas em linha e uso de detector ótico de duas cores para captura de sinal fluorescente ou não, realizando a contagem das gotas PCR-positivas e PCR-negativas, precisão de ±10%, faixa linear dinâmica com 5 ordens de magnitude, capacidade para placas de 96 amostras. | Resolução Gecex nº 322, de 4 de abril de 2022 | 2025-12-31 | I |  | 2022-05-01
9027.50.90 | 208 | Sistemas para detecção e monitoramento de temperatura de roda e rolamento, utilizando tecnologia de termografia por microbolômetro, com taxa de amostragem de 7 milhões de amostras por segundo, para linha férrea, bitola ferroviária de 1.000 a 1.600mm, com ou sem dormente, com capacidade de detecção de temperatura variando de -40 a 450 graus Celsius, dotados de scanners térmicos capazes de fornecer 76.800 pontos de dados térmicos ou mais, com ou sem leitores de TAG integrados, montado em estrutura do tipo bangalô ou case ou rack. | Resolução Gecex nº 322, de 4 de abril de 2022 | 2025-12-31 | I |  | 2022-05-01
9027.50.90 | 209 | Equipamentos de análise de turbidez pelo método nefelométrico, no comprimento de onda de 660nm, aprovados pela EPA, com a tecnologia de detecção de 360 x 90 graus. | Resolução Gecex nº 322, de 4 de abril de 2022 | 2025-12-31 | I |  | 2022-05-01
9027.50.90 | 210 | Aparelhos automáticos para análise bioquímica, a partir de amostras de plasma, soro e sangue total, pelos métodos de colorimetria, turbidimetria e eletrodo íon seletivo (ISE), princípio de química seca sem utilização de água, para uso veterinário ou humano, testes individuais com tempo de medição de 2 a 6min para colorimetria, capacidade de 128testes combinados/h. | Resolução Gecex nº 322, de 4 de abril de 2022 | 2025-12-31 | I |  | 2022-05-01
9027.50.90 | 211 | Medidores de turbidez com design higiênico, para medição em linha e em tempo real da densidade óptica de líquidos, monitoramento de processos e detecção de desvios com segurança, operando através de lente de safira com sensor de luz LED a 180 graus para análise de absorção e turbidez em infravermelho, com comprimento de onda de até 880nm (NIR) e comprimento do caminho óptico de 5mm, em tubulações de linhas das indústrias de processamento, tecnologia ambiental, alimentos e bebidas, em processos de separação de fases, controle de separador, monitoramento de filtro, medições de concentração e monitoramento de qualidade, com ou sem adaptador de processo com função retrátil manual ou automática, com medições de densidade óptica de 0 a 6 OD, de unidades de absorção de 0 a 3 AU, de EBC de 0 a 3.250, unidades de absorção de 0 a 13.000 FAU, unidades de turbidez de 0 a 13.000 TEF e de 0 a 26.650mg/l de matéria seca/litro e/ou outras unidades personalizadas com calibração de 2 até 6 pontos, com corrente de saída de 4 até 20mA, capacidade de comutação de até 200mA, temperatura de operação de 0 até 140 graus Celsius e pressão de operação máxima de até 10bar, com análises configuráveis das medições e parametrização através de “software” e/ou “interface” ( “display”) com 3 chaves de comando, alimentação de 12 a 30VDC, saída digital e analógica integrada, com tecnologia para contato seguro com produtos alimentícios e classes de proteção IP69K e/ou IP67, qualidade de acabamento eletropolido <0,37 micrometro Ra, com vedação direta na conexão cônica, livre de elastômero, acompanhados ou não de cabos, conexões, adaptador, certificados para superfícies/materiais e filtro para recalibração. | Resolução Gecex nº 322, de 4 de abril de 2022 | 2025-12-31 | I |  | 2022-05-01
9027.50.90 | 212 | Medidores de turbidez com design higiênico, para medição em linha e em tempo real da densidade óptica de líquidos, monitoramento de processos e detecção de desvios com segurança, em tubulações de linhas das indústrias de processamento, tecnologia ambiental, alimentos e bebidas, em processos de separação de fases, monitoramento de filtro e medições de concentração, operando através de lente de safira com sensor de luz LED para análise de turbidez e temperatura, com comprimento de onda de até 880nm e comprimento do caminho óptico de 5, 10 e 20mm, com faixas de medição de 0 até 100%, com medição de 0 até 500 EBC, unidades de absorção de 400 a 2.000 FAU e unidades de matéria/litro de 1g/l~0,1% TS até 5,0g/l~0,4% TS, com ou sem adaptador de processo com função retrátil manual ou automática, com durabilidade superior a 100.000h, corrente de entrada digital de 1,6mA e de saída de 4 até 20mA, limite de corrente ajustável de 3,5mA até 22,5mA, temperatura de operação de 0 até 140 graus Celsius e pressão de operação máxima de até 10bar, com análises configuráveis das medições e parametrização através de “software” e/ou “interface” (“display”) com 3 chaves de comando, alimentação de 12 a 30VDC, saídas digital e analógica integradas, com tecnologia para contato seguro com produtos alimentícios e classes de proteção IP69K e/ou IP68, qualidade de acabamento eletropolido <0,37 micrometro Ra, com vedação direta na conexão cônica, com ou sem sistema de vedação livre de elastômero, acompanhados ou não de cabos, conexões e adaptadores. | Resolução Gecex nº 322, de 4 de abril de 2022 | 2025-12-31 | I |  | 2022-05-01
9027.50.90 | 213 | Medidores de turbidez com sistema de conexão modular, com sensor de retroespalhamento e design higiênico, para medição em linha e em tempo real da densidade óptica de líquidos, monitoramento de processos e detecção de desvios com segurança, em tubulações de linhas das indústrias de processamento, tecnologia ambiental, alimentos e bebidas, em processos de separação de fases, monitoramento de filtro e medições de concentração, operando através de lente de safira com sensor de luz LED para monitoramento da turbidez de líquidos, com comprimento de onda de até 880nm, com faixas de medição de 0 até 100% de turbidez e de unidade de alta resolução (HRU), com resolução de 0,01%, precisão de +-1,5% e reprodutibilidade <1% do valor final, com ou sem medição de aprox. 700 a 6.000 EBC ou unidades de absorção de 2.800 a 24.000 FAU, com durabilidade superior a 100.000h, corrente de entrada de aprox. 1,6mA e de saída de 4 até 20mA, limite de corrente ajustável de 3,5mA até 22,5mA, temperatura de operação de 0 até 141 graus Celsius e pressão de operação máxima de até 20bar, com análises configuráveis das medições e parametrização através de “software” e/ou “interface” (“display”) tipo “touch”, tensão de alimentação de 12 a 36 VDC, saída digital e analógica integrada, com tecnologia para contato seguro com produtos alimentícios e classes de proteção IP69K, com sistema de vedação livre de elastômero, acompanhados ou não de cabos, conexões, dispositivo para verificação e teste, certificados de calibração para superfícies/materiais e adaptadores, de valor unitário (CIF) não superior a R$ 9.755,87. | Resolução Gecex nº 322, de 4 de abril de 2022 | 2025-12-31 | II |  | 2022-05-01
9027.50.90 | 214 | Analisadores de carbono orgânico total (TOC), para amostras de águas farmacêuticas e microeletrônicas com faixa dinâmica de 0,03 a 2.500ppb como TOC e 0,01 a 800μS/cm de condutividade, operados pela tecnologia de análise através de membrana permeável a CO2 e detecção por condutividade, com módulo para teste simultâneo de condutividade e tempo de análise 3min, com ou sem amostrador para múltiplos padrões. | Resolução Gecex nº 322, de 4 de abril de 2022 | 2025-12-31 | I |  | 2022-05-01
9027.50.90 | 215 | Equipamentos para análise de polimerase "chain reaction" quantitativo ("qPCR") em tempo real, com funções de amplificação, detecção e análise totalmente integradas, cujo termobloco é compatível com tubos e placas de 96 poços, com volume de 0,1ml, sendo compostos de 6 "peltiers", dotado de módulo rápido de reação ("fast") com rampas de aquecimento e resfriamento, compatível com reações utilizando fluoróforos intercalantes, sondas ou High Resolution Melting ("HRM"), e seu volume de reação varia entre 10 e 30 microlitros, podendo ou não acompanhar cartuchos moduladores com até 6 filtros. | Resolução Gecex nº 322, de 4 de abril de 2022 | 2025-12-31 | I |  | 2022-05-01
9027.50.90 | 216 | Analisadores pré-analítico para preparação teste de amostras de citologia de base liquida, automatizado, com identificação de amostra, impressão de rótulo direto no frasco de saída, colocação e retirada de tampas de tubos de entrada e saída, impressora de rotulo direto no frasco de saída, com agitados por vórtex, com aliquotagem, com colocação dos tubos de saída diretamente no rack de amostras de transferências, com rendimento de máximo de 228 amostras em aproximadamente 8 horas de trabalho, com “interface” entre o operador e o equipamentos através de tela “touchscreen”. | Resolução Gecex nº 322, de 4 de abril de 2022 | 2025-12-31 | I |  | 2022-05-01
9027.50.90 | 217 | Analisadores para sexagem de sêmen com fluxo de célula por canais microscópios com capacidade de análise de 17.000 a 30.000 células por segundo, dotadas de laser detector de conteúdo de DNA de espermatozoide, computador de alta velocidade customizado para processar DNA e determinar o gênero da célula, e laser de corte para eliminar espermatozoides indesejados. | Resolução Gecex nº 322, de 4 de abril de 2022 | 2025-12-31 | I |  | 2022-05-01
9027.81.00 | 001 | Espectrômetro de massa do tipo quadrupolo tandem, com faixa de massa de 2- 2.048m/z, com fonte de íons de interface ortogonal dupla e detector fotomultiplicador. | Resolução Gecex nº 322, de 4 de abril de 2022 | 2025-12-31 | I |  | 2022-05-01
9027.81.00 | 002 | Espectrômetro de massas híbrido do tipo quadrupolo (TOF), com faixa de massa de 20 a 100.000m/z no analisador de tempo de vôo e detector multiplicador de elétrons com eletrônica hibrida ADC. | Resolução Gecex nº 322, de 4 de abril de 2022 | 2025-12-31 | I |  | 2022-05-01
9027.81.00 | 003 | Espectrômetros de massa tipo quádruplo simples, com faixa de massa de 2 a 3.072m/z, com fonte de íons de interface ortogonal dupla e detector fotomultiplicador para acoplamento com cromatógrafo líquido. | Resolução Gecex nº 322, de 4 de abril de 2022 | 2025-12-31 | I |  | 2022-05-01
9027.81.00 | 004 | Espectrômetros detectores de massas com fonte com geometria duplo ortogonal, analisador quadrupolo simples de alta resolução com faixa de massas de 30 a 1.250m/z e detector fotomultiplicador. | Resolução Gecex nº 322, de 4 de abril de 2022 | 2025-12-31 | I |  | 2022-05-01
9027.81.00 | 005 | Espectrômetros de massa para monitoramento ambiental contínuo, com membrana de permeação na entrada e/ou para monitoramento contínuo de processo com microcapilar na entrada fonte iônica de 1kV, filtro de massa por varredura de setor magnético, detectores "Faraday" e/ou emissão de elétrons secundários (SEM), controle eletrônico microprocessado, sistema de bombeamento para alto vácuo, painéis de calibração, amostrador/seletor contínuo RMS (rapid multistream sampler), montado em abrigo tipo "shelter" de paredes duplas em aço, sistema para refrigeração, pressurização, sistema de detecção de atmosferas explosivas ou falta de oxigênio, iluminação e alarmes. | Resolução Gecex nº 322, de 4 de abril de 2022 | 2025-12-31 | I |  | 2022-05-01
9027.81.00 | 006 | Espectrômetros de massas com fonte de íons, cortina de gás, quadrupolos de focalização Q0 e célula de colisão Q2, com fluxo máximo de 3.000microlitros/min e temperatura máxima de 750 graus Celsius. | Resolução Gecex nº 322, de 4 de abril de 2022 | 2025-12-31 | I |  | 2022-05-01
9027.81.00 | 007 | Espectrômetros de massas híbridos do tipo quadrupolo, com faixa de massa de 20 a 100.000m/z no analisador de tempo de voo e 20 a 16.000m/z no analisador quadrupolo (modo de transmissão). | Resolução Gecex nº 322, de 4 de abril de 2022 | 2025-12-31 | I |  | 2022-05-01
9027.81.00 | 008 | Máquinas automáticas para detecção de contaminação, por elementos petroquímicos, aromáticos e coloridos, em garrafas vazias de PET retornáveis, através de espectrômetro de massa, sensores ópticos de detecção de substâncias contamináveis através da cor, capacidade máxima de 36.000vasilhames/h, com ou sem sistema de injeção de carbonato de cálcio, e sistema de rejeição de garrafas na entrada. | Resolução Gecex nº 322, de 4 de abril de 2022 | 2025-12-31 | I |  | 2022-05-01
9027.81.00 | 009 | Espectrômetros de massa de processo, com fonte iônica de 1kV, filtro de massa por varredura de setor magnético, detectores "Faraday" e/ou emissão de elétrons secundários, controle eletrônico microprocessado, sistema de bombeamento para alto vácuo, painéis de calibração, amostrador/seletor contínuo RMS (“rapid multistream sampler”) ou válvulas solenoides. | Resolução Gecex nº 322, de 4 de abril de 2022 | 2025-12-31 | I |  | 2022-05-01
9027.81.00 | 010 | Espectrômetros de massa com analisadores quadrupolo, tempo de vôo (QTOF), módulo de separação por mobilidade iônica (IMS), faixa de massa compreendida de 20 a 64.000m/z e resolução de 50.000 (FWHM). | Resolução Gecex nº 322, de 4 de abril de 2022 | 2025-12-31 | I |  | 2022-05-01
9027.81.00 | 011 | Espectrômetros de massa, de bancada, para diagnóstico in vitro, por meio da detecção rápida de bactérias, microbactérias, fungos leveduriformes e filamentosos em amostras clinicas, através da identificação e caracterização automatizada de proteínas pela metodologia de espectrometria de massa por ionização e dessorção a laser assistida por matriz, com capacidade de processar, em média, de 100 a 150amostras/h. | Resolução Gecex nº 322, de 4 de abril de 2022 | 2025-12-31 | I |  | 2022-05-01
9027.81.00 | 012 | Espectrômetros de massas com plasma de argônio acoplado indutivamente, com interface dotada de 3 cones, defletor de íons quadrupolar para deflexão dos íons a 90º em relação ao sistema de introdução de amostras, estabilidade em longo prazo com RSD <4% durante 4 horas de operação, taxas de aquisição de dados de até 100.000pontos/s, faixa de massas entre 1 e 285amu, 3 canais para introdução de gases na cela para remoção de interferentes e “background” na massa 220 <1 contagem por segundo. | Resolução Gecex nº 322, de 4 de abril de 2022 | 2025-12-31 | I |  | 2022-05-01
9027.81.00 | 013 | Espectrômetros de massas do tipo triplo quadrupolo com “design” vertical, velocidade de varredura de 25.000da/s, troca de polaridade de 10ms, estabilidade de massas de 0,05amu em 24 horas, faixa dinâmica de 6 ordens, monitoramento de 450 transições MRM por segmento de tempo, mais de 40.000 transações de íons por método e detector capaz de monitorar íons positivos e negativos simultaneamente. | Resolução Gecex nº 322, de 4 de abril de 2022 | 2025-12-31 | I |  | 2022-05-01
9027.81.00 | 014 | Cromatógrafos a gás acoplados a espectrômetro de massas, portáteis, com faixa de massas entre 41 e 500amu, analisador de massas “Ion Trap Toroidal” aquecido entre 100 e 180 graus Celsius, com resolução melhor que a unitária para a faixa de massas entre 41 e 300amu e nominal até a massa 500, com compartimento para uso de cilindro de hélio integrado, coluna para aquecimento resistivo com contato direto para obter rampas de aquecimento de 150ºC/min, e sistema de vácuo de duplo estágio com bomba de diafragma e turbomolecular. | Resolução Gecex nº 322, de 4 de abril de 2022 | 2025-12-31 | I |  | 2022-05-01
9027.81.00 | 015 | Espectrômetros de massa para monitoramento ambiental contínuo, com membrana de permeação na entrada (MIMS), fonte iônica de 1kV, filtro de massa por varredura de setor magnético, detectores “Faraday” e emissão de elétrons secundários, controle eletrônico microprocessado, sistema de bombeamento para alto vácuo, painéis de calibração, amostrador/seletor contínuo RMS (Rapid Multistream Sample), temperatura ambiente compreendida de 12 a 25 graus Celsius e tempo de análise compreendido de 0,3 a 1 segundo por componente de gás. | Resolução Gecex nº 322, de 4 de abril de 2022 | 2025-12-31 | I |  | 2022-05-01
9027.81.00 | 016 | Espectrômetros de massas com plasma de argônio acoplado indutivamente, com interface dotada de 3 cones, defletor de íons quadrupolar para deflexão dos íons a 90º em relação ao sistema de introdução de amostras, estabilidade em longo prazo com RSD menor que 4% durante 4h de operação, taxas de aquisição de dados de até 100.000pontos/s, faixa de massas compreendida entre 1 e 285amu, 1 canal para introdução de gases na cela para remoção de interferentes e background na massa 220 menor que 1 contagem por segundo e estabilidade para calibração de massas de menor que 0,05amu durante 8h de operação. | Resolução Gecex nº 322, de 4 de abril de 2022 | 2025-12-31 | I |  | 2022-05-01
9027.81.00 | 017 | Espectrômetros de massas por tempo de voo (EMTdV), com taxa de aquisição de 1 a 500espectros/s, contendo reflectron e detector do tipo “microchannel plate” (MCP), com faixa de massas entre 10 e 1.500m/z, fonte de ionização por impacto de elétrons (EI), sistema de modulação térmico de estágio duplo com quatro jatos e sistema cromatográfico com modulador térmico, forno primário e secundário. | Resolução Gecex nº 322, de 4 de abril de 2022 | 2025-12-31 | I |  | 2022-05-01
9027.81.00 | 018 | Espectrômetros de massa, de bancada, para diagnóstico in vitro, por meio da detecção rápida de bactérias, micobactérias, fungos leveduriformes e filamentosos em amostras clinicas, através da identificação e caracterização automatizada de proteínas pela metodologia de espectrometria de massa por ionização e dessorção a laser, assistida por matriz, dotado de espectrômetro, computador, impressora e "softwares" para demonstração dos resultados, com capacidade de processar, em média, de 100 a 400amostras/h. | Resolução Gecex nº 322, de 4 de abril de 2022 | 2025-12-31 | I |  | 2022-05-01
9027.81.00 | 019 | Espectrômetros de massas de alta resolução, com faixa de massa de 20 a 40.000m/z no analisador de tempo de voo, com analisador híbrido quadrupolo – tempo (Q-TOF) que opera a pressão atmosférica, com ionização por “electrospray” (ESI), com partes internas dotadas de tecnologia de duplo funil, quadrupolo hiperbólico, duas bombas turbo moleculares para alto vácuo e uma bomba externa, possuí tecnologia FSR, que permite trabalhar com sensibilidade máxima e maior resolução sem restrição em relação à velocidade de aquisição de dados, equipamento de bancada, capaz de realizar medidas de massa exata e padrão isotópico real em modo MS e MS/MS contendo 1 ou 2 computadores para operação e pacote de “softwares” para aquisição e processamento de dados. | Resolução Gecex nº 322, de 4 de abril de 2022 | 2025-12-31 | I |  | 2022-05-01
9027.81.00 | 020 | Espectrômetros de massa do tipo quadrupolo, com: faixa de massa de 2 a 2000m/z; sensibilidade de 200.000 : 1 (RMS); estabilidade de massas atômica de 0,05u/24h; exatidão da massa atômica de 0,1u; tempo de mínimo de pausa de 1ms; tempo mínimo de permanência de 0,8ms; velocidade máxima de varredura de 30.000u/s com passos de 0,1u: 300.000pontos/s; tempo de troca de polaridade de 5ms; fluxo de LC aplicável de 1µl/min (microlitro por minuto) a 2ml/min (mililitro por minuto); velocidade máxima de transições de monitoramento de reações múltiplas (MRM) de 555anais/s; temperatura de dessolvatação igual ou maior que 500 Graus Celsius; faixa dinâmica de 7 ordens de grandeza; sistema LC e bomba rotativa. | Resolução Gecex nº 322, de 4 de abril de 2022 | 2025-12-31 | I |  | 2022-05-01
9027.81.00 | 021 | Espectrômetros de massa do tipo quadrupolo, com: faixa de massa de 2 a 2000m/z; sensibilidade de 500.000: 1 (RMS); estabilidade de massas atômica de 0,05u/24h; exatidão da massa atômica de 0,1u; tempo de mínimo de pausa de 1ms; tempo mínimo de permanência de 0,8ms; velocidade máxima de varredura de 30.000u/s com passos de 0,1u: 300.000 pontos/s; tempo de troca de polaridade de 5ms; fluxo de LC aplicável de 1µl/min (microlitro por minuto) a 2ml/min (mililitro por minuto); velocidade máxima de transições de monitoramento de reações múltiplas (MRM) de 555 canais/s; temperatura de dessolvatação igual ou maior que 500 Graus Celsius; faixa dinâmica de 7 ordens de grandeza; sistema LC e bomba rotativa. | Resolução Gecex nº 322, de 4 de abril de 2022 | 2025-12-31 | I |  | 2022-05-01
9027.81.00 | 022 | Espectrômetros de massa do tipo quadrupolo, com: faixa de massa de 2 a 2000m/z; sensibilidade de 1.500.000 : 1 (RMS); estabilidade de massas atômica de 0,05u/24h; exatidão da massa atômica de 0,1u; tempo de mínimo de pausa de 1ms; tempo mínimo de permanência de 0,8ms; velocidade máxima de varredura de 30.000u/s com passos de 0,1u: 300.000 pontos/s; tempo de troca de polaridade de 5ms; fluxo de LC aplicável de 1µl/min (microlitro por minuto) a 2ml/min (mililitro por minuto); velocidade máxima de transições de Monitoramento de Reações Múltiplas (MRM) de 555canais/s; temperatura de dessolvatação igual ou maior que 500 Graus Celsius; faixa dinâmica de 7 ordens de grandeza; sistema LC e bomba rotativa. | Resolução Gecex nº 322, de 4 de abril de 2022 | 2025-12-31 | I |  | 2022-05-01
9027.81.00 | 023 | Espectrômetros de massas com analisadores quadrupolo e tempo de voo (QTOF) e módulo de separação por mobilidade iônica (IMS) para medidas de massas de 20 a 64.000m/z com resolução de 75.000 (FWHM). | Resolução Gecex nº 322, de 4 de abril de 2022 | 2025-12-31 | I |  | 2022-05-01
9027.81.00 | 024 | Espectrômetros de massas com fonte de ionização por elétrons (EI), energia de 10 a 200eV, 2 analisadores quadrupolos, cédula de colisão curvada e detector fotomultiplicador fora do eixo, para medidas de massa de 2 a 1.250m/z. | Resolução Gecex nº 322, de 4 de abril de 2022 | 2025-12-31 | I |  | 2022-05-01
9027.81.00 | 025 | Espectrômetros de massas híbrido, do tipo quadrupolar com análise de tempo de voo (q-tof), com faixa de massa de 10 a 2.000m/z no quadrupolo e m/z 10 a 40.000 no analisador de tempo de voo, taxa máxima de aquisição 100Hz, resolução de 30.000 (fwhm), podendo receber fluxos de cromatógrafos líquidos de 1mL/min a 2ml/min, com ionização por "eletrospray" (esi), com analisadores de massas por filtros hiperbólicos de molibdênio, com lentes de entrada e saída, cela de colisão multipolar de ultra alta velocidade, detector do tipo placa de microcanais (mcp), dispondo de uma bomba mecânica externa, uma turbo molecular de tripla entrada e uma simples, para a produção de vácuo interna; utilizando ar seco e nitrogênio para ionização e argônio como gás de colisão, possuindo sistema de calibração automática, apresentado como uma unidade funcional, para ser acoplado e um cromatógrafo líquido, para a análise de produtos químicos e materiais diversos. | Resolução Gecex nº 322, de 4 de abril de 2022 | 2025-12-31 | I |  | 2022-05-01
9027.81.00 | 026 | Espectrômetros de massas para análises proteômicas através do método quantitativo. com faixa de massa padrão de m/z 40-6.000 até m/z 8.000, taxa de varredura de até 40Hz na configuração de resolução 7.500am/z200, precisão em massa externa de<3ppm em 24h e interna de <1ppm ao longo de 24h sensibilidade de MS/MS 50fg reserpina na coluna S/N 100:1 e SIM: 50 fg reserpina na coluna S/N 150:1, faixa dinâmica de >5000 e, multiplexação de até 20 precursores por varredura. | Resolução Gecex nº 322, de 4 de abril de 2022 | 2025-12-31 | I |  | 2022-05-01
9027.81.00 | 027 | Espectrômetros de massas para uso industrial ou de ciências aplicadas com fonte de íons de plasma operando impedância de rádio frequência de estado sólido, digital, ~27MHz, faixa de potência de RF: 400 a 1.600W, analisadores quadrupolo com frequência a 2MHz, Intervalo de massa de 2 a 290u, velocidade de varredura >3.700amu·s Li a U com massas de 40 intervalos, estabilidade de massa <±0,025u/dia, sistema de detecção de íons com tempo mínimo de espera 100 microsegundos em pulso e analógico e faixa dinâmica >10 ordens de magnitude (<1 - >5·109cps). | Resolução Gecex nº 322, de 4 de abril de 2022 | 2025-12-31 | I |  | 2022-05-01
9027.81.00 | 028 | Espectrômetros de massas para uso na indústria farmacêutica, ambiental, de segurança alimentar, pesquisa clínica e toxicologia forense, filtros de massa quadrúpole com raio de campo de até 5,25mm, faixa de massa m/z 5-2000 e estabilidade em massa dentro de ±0,1, resolução de Q1 e Q3 ajustáveis a 0,2 Da largura de pico (FWHM) em toda a faixa de massa, monitoramento de reações selecionadas (SRM) com até 30.000SRMs definível e até 600 SRMs/s e SRMs cronometrado, destinado a identificar e quantificar compostos inorgânicos e orgânicos em espécimes humanos, para uso diagnóstico in vitro. | Resolução Gecex nº 322, de 4 de abril de 2022 | 2025-12-31 | I |  | 2022-05-01
9027.81.00 | 029 | Espectrômetros de massas com analisador de tempo de voo (TOF) e fonte de ionização Electrospray (ESI) acoplado a um sistema de Cromatografia Líquida de Ultra Performance (UPLC), com faixa de massas em modo positivo de 50 a 2.000m/z ou 400 a 7.000m/z e em modo negativo de 50 a 2.000m/z ou 400 a 5.000m/z e fluxo de trabalho dedicado a soluções para biofármacos. | Resolução Gecex nº 322, de 4 de abril de 2022 | 2025-12-31 | I |  | 2022-05-01
9027.81.00 | 030 | Espectrômetros de massas com analisador quadrupolo simples e fonte de ionização de inserção direta com probe de sólidos, com faixa de massas de 30 a 1.250m/z e detector fotomultiplicador. | Resolução Gecex nº 322, de 4 de abril de 2022 | 2025-12-31 | I |  | 2022-05-01
9027.81.00 | 031 | Espectrômetros de massas com analisador de tempo de voo (TOF) e fonte de ionização Electrospay (ESI), com faixa de massas em modo positivo de 50 a 2.000m/z ou 400 a 7.000m/z e em modo negativo de 50 a 2.000m/z ou 400 a 5.000m/z. | Resolução Gecex nº 322, de 4 de abril de 2022 | 2025-12-31 | I |  | 2022-05-01
9027.81.00 | 035 | Equipamentos de espectrometria de massa por plasma com detector ortogonal para análise de metais, nanopartículas únicas e laser ablação, sistema padrão de introdução de amostra resfriada por Peltier, bomba de pistão e uma válvula de 7 portas de acoplamento fechado, sistema “Plasma And Shield Torch System (STS)”, Sistema de Reação de Octópolos de 4ª Geração (ORS4) e Gerador de Plasma RF 27MHz, contendo ainda bomba turbo de fluxo, bomba rotativa externa, nebulizador concêntrico com padrão de baixo fluxo de amostra (~0,2ml/min), câmara de nebulização de duplo passo do tipo Scott de quartzo, bomba peristáltica de 10 cilindros de baixa pulsação. | Resolução Gecex nº 322, de 4 de abril de 2022 | 2025-12-31 | III | Resolução GECEX nº 338, de 09 de maio de 2022 | 2022-05-16
9027.89.12 | 001 | Viscosímetros digitais para medição da amostra de gelatina utilizada no processo de fabricação de cápsulas rígidas de medicamentos, com leituras multilinguagem em Cº e Fº, precisão de ±1%, repetibilidade de ±0,2%, sensor interno de temperatura RTD, potência de 1,5kW, temperatura de trabalho compreendida de -20 a 170 graus Celsius, painel de leitura. | Resolução Gecex nº 322, de 4 de abril de 2022 | 2025-12-31 | I |  | 2022-05-01
9027.89.12 | 002 | Analisadores automáticos de viscosidade cinemática utilizando tubos “Ubbelohde” para produtos derivados de petróleo, com capacidade para 2 tubos viscosimétricos com tecnologia de detecção por infravermelho (NIR) ou por temperatura (NTC), na faixa de 0,2 a 25.000mm²/s a 40 graus Celsius, com temperatura podendo ser programada de -40 a 150 graus Celsius com estabilidade de +/-0,01 graus Celsius e resolução de 0,0025 graus Celsius, capacidade do uso de até 2 solventes para limpeza, que por sua vez é feito automaticamente ao fim do teste, “software” capaz de monitorar até 16 instrumentos, realizar o cálculo do índice de viscosidade, realizar cálculo de misturas de amostras com diferentes viscosidades e diagnostico do instrumento. | Resolução Gecex nº 322, de 4 de abril de 2022 | 2025-12-31 | I |  | 2022-05-01
9027.89.12 | 003 | Analisadores automáticos de viscosidade cinemática utilizando tubos “Houllion” para produtos derivados de petróleo, com capacidade para 4 tubos viscosimétricos, na faixa de 2 a 2.000mm²/s a 40 graus Celsius, com temperatura podendo ser programada de 20 a 120 graus Celsius com estabilidade de +/-0,01 graus Celsius, além da capacidade do uso de até 2 solventes para limpeza, que por sua vez é feito automaticamente ao fim do teste, “software” capaz de monitorar até 4 instrumentos, realizar o cálculo do índice de viscosidade, realizar cálculo de misturas de amostras com diferentes viscosidades e diagnostico do instrumento. | Resolução Gecex nº 322, de 4 de abril de 2022 | 2025-12-31 | I |  | 2022-05-01
9027.89.12 | 004 | Viscosímetros capilares automático de multifaixas, para determinação de viscosidade cinemática para produtos translúcidos e opacos seguindo a norma ASTM D445, na faixa de temperatura de ambiente +5 a 150 graus Celsius com precisão de 0,01 graus Celsius em operação em temperatura entre 20 e 100 graus Celsius, usando dois banhos independentes; podendo ser configurados com módulo de preaquecimento em até 100 graus Celsius; módulo para limpeza utilizando 4 solventes e módulo de controle de resfriamento do banho; operam na faixa de 0,5 a 5.000mm²/s usando tubos capilares de vidro com baixa dilatação térmica, com 3 faixas de viscosidade diferentes incorporadas em um único tubo capilar; possuindo carrossel de acionamento elétrico com capacidade para 26 amostras para cada banho, totalizando 52 amostras; utilizam 18ml de amostra por teste. | Resolução Gecex nº 322, de 4 de abril de 2022 | 2025-12-31 | I |  | 2022-05-01
9027.89.12 | 005 | Viscosímetros em linha para monitoramento e controle de viscosidade podendo ser imerso diretamente no líquido na tubulação de produção e/ou tanque, com tela para exibição continua da viscosidade na temperatura de processo e na temperatura de referência podendo ser viscosidade dinâmica, cinemática ou ambas ao mesmo tempo, permitindo controle de 24 horas de suspensões, lubrificantes, adesivos de amido e outros processos líquidos, supervisionados por controlador logico programável (CLP) para manter o processo de produção em uma faixa de viscosidade definida, garantindo a qualidade do produto consistente e reduzindo perdas, instalados diretamente na tubulação ou tanque, com faixa de viscosidade no intervalo de 1 a 50.000MPa.s, podendo trabalhar de -5 a 200 graus Celsius, pressão de 0 a 25bar. | Resolução Gecex nº 322, de 4 de abril de 2022 | 2025-12-31 | I |  | 2022-05-01
9027.89.12 | 006 | Viscosímetros de bancada, com sistema simultâneo capaz de medir viscosidade dinâmica, viscosidade cinemática e densidade, em uma única medição, com capacidade máxima para 30 amostras/h, faixa de medição de viscosidade entre 0,2 e 30.000mm²/s e na faixa de densidade entre 0,6 e 3g/cm³, com faixa de temperatura de +15 a +100 graus Celsius ou -60 a +135 graus Celsius; capazes de medir volume de amostra entre 1,5 e 5ml ou 2,5 e 6ml e volume de solvente entre 1,5 e 6ml ou 2,5 e 10ml, conforme metodologia ASTM D7042 e EN 16896 ou ainda adicionalmente às normas ASTM D4052 e ISO 12185, com possibilidade de trabalhar com classes de precisão ultrarápido, rápido e preciso ou ainda adicionalmente o modo ultrapreciso, com possibilidade de automação opcional com seringa simples (5 ou 10ml) ou 45 frascos com 35ml ou 71 frascos com 12ml; dotados de partes úmidas dentro do instrumento de cobre, titânio, aço inoxidável A4 e Inconel, necessidade de condições ambientais de 15 até 35 graus Celsius e 80% de umidade não condensante, memória de armazenamento de dados até 1.000 resultados de medição, dispositivo com interface com tela sensível ao toque, teclado opcional, mouse e leitora de código de barras 2D, conectividade por 4 entradas USB (2.0 velocidade completa), 1x Ethernet (100 Nbut), 1x saída CAN, 1x RS-232 e 1x VGA. | Resolução Gecex nº 322, de 4 de abril de 2022 | 2025-12-31 | I |  | 2022-05-01
9027.89.12 | 007 | Viscosímetros utilizados para medir a viscosidade de um fluído estático através de uma paleta que gira em uma velocidade controlada e pré-determinada com variação de velocidade de 20 a 2.000rpm e em geral a variação da viscosidade de 20 a 50.000cP em 80rpm e 10 a 25.000cP em 160rpm; amplitude térmica do sistema de 0 até 99,9 graus Celsius e com taxa de aquecimento de até 14 graus Celsius/min. | Resolução Gecex nº 322, de 4 de abril de 2022 | 2025-12-31 | I |  | 2022-05-01
9027.89.12 | 008 | Analisadores automáticos de viscosidade cinemáticas utilizando tubos “Houllion” para produtos derivados de petróleo, conforme ASTM D7279 e ASTM D2270; com capacidade para 4 tubos viscosimétricos, na faixa de 2 a 2000mm²/s a 40 graus Celsius, com temperatura podendo ser programada de 20 a 120 graus Celsius com estabilidade de +/-0,01 graus Celsius, possibilidade ou não do uso de até 2 solventes para limpeza, que por sua vez é feito automaticamente ao fim do teste, “software” capaz de monitorar até 4 instrumentos, realiza o cálculo do índice de viscosidade, realiza cálculo de misturas de amostras com diferentes viscosidades e diagnóstico do instrumento. | Resolução Gecex nº 322, de 4 de abril de 2022 | 2025-12-31 | I |  | 2022-05-01
9027.89.12 | 009 | Analisadores automáticos de viscosidade para produtos de polpa celulósica utilizando tubos capilares equipados com 2 eletrodos de platina cada para medição automática do tempo de fluxo, com capacidade para 3 tubos viscosimétricos, cada um conectado a um sistema de vácuo por meio de uma válvula de controle de elevada precisão com unidade de controle (PC) com “software” capaz de realizar automaticamente o cálculo do índice de viscosidade e viscosidade intrínseca da polpa. | Resolução Gecex nº 322, de 4 de abril de 2022 | 2025-12-31 | I |  | 2022-05-01
9027.89.12 | 010 | Viscosímetros rotacionais para determinação da viscosidade dinâmica (aparente) com reconhecimento automático de sistemas de “spindle” (geometria) com acoplamento magnético para conexão de “spindle” (geometria), com sistema “TruMode” para ajuste automático de rotação, podendo efetuar leituras em um único ponto (single point) ou em múltiplos pontos de viscosidade (multiple point), com velocidade rotacional de 0,1 a 200rpm ou 0,01 a 250rpm, e torque máximo de 0,0673mN.m/0,7187mN.m/5.7496mN.m, com tela LCD colorida sensível ao toque de 3,5 ou 7". | Resolução Gecex nº 322, de 4 de abril de 2022 | 2025-12-31 | I |  | 2022-05-01
9027.89.12 | 011 | Viscosímetros cinemáticos portáteis para medição de viscosidade com temperatura controlada a 40 graus Celsius; tecnologia de célula dividida com espaçamento de 100 mícron; volume de amostra de 60 microlitro; faixas de medição de 0 a 700cSt ou 10 a 350cSt; de acordo com ASTM D8092; cálculo de viscosidade a 100 graus Celsius; precisão +/-3% até 350cSt e +/-5% para viscosidade maior que 350cSt; repetibilidade +/-3% até 350cSt e +/-5% para viscosidade maior que 350cSt; resolução de temperatura +/- 0,1 graus Celsius; “display” colorido sensível ao toque com ângulo de cor fixo. | Resolução Gecex nº 322, de 4 de abril de 2022 | 2025-12-31 | I |  | 2022-05-01
9027.89.12 | 012 | Viscosímetros eletrônicos em linha para controle de viscosidade de fluido em impressora flexográfica apto para trabalho em atmosfera explosiva, mede a viscosidade do fluido através de um sistema de sensores de vibração; consta de painel de controle, cabo, sensor medidor de temperatura externo e "o-ring" de silicone encapsulado com teflon campo de medida de 9/140s (Ford-4) com sensibilidade de 0,1s. | Resolução Gecex nº 322, de 4 de abril de 2022 | 2025-12-31 | I |  | 2022-05-01
9027.89.12 | 013 | Analisadores automáticos de viscosidade para produtos de polpa de celulose, com capacidade para realizar automaticamente corte de amostra, pesagem, desintegração e dissolução de até 96folhas de celulose/dia, usando tubos capilares, equipados com dispositivo de corte, balança de precisão, copos de amostra e mesa rotativa, viscosímetro e 6 estações de trabalho incluindo dispersão, dissolução, medição, limpeza e secagem, com software com interface HMI. | Resolução Gecex nº 322, de 4 de abril de 2022 | 2025-12-31 | I |  | 2022-05-01
9027.89.12 | 014 | Microviscosímetros digitais automáticos para medição de tempo de queda e viscosidades intrínseca e relativa em líquidos de baixas viscosidades por meio da técnica do rolamento de esfera, permitindo modulação com densímetro digital de bancada para medição automática e simultânea também da viscosidade dinâmica e cinemática, operando no range de 0,3 a 10.000mPa.s em ângulos de inclinação de 15 a 80 graus com temperatura controlada por elementos “Peltier” no range de -20 a 100 graus celsius; precisão de viscosidade de até 0,5%; precisão de temperatura de 0,02 graus celsius; precisão do ângulo de inclinação de 0,1 grau e precisão do tempo de medição de 0,05%, operados por sistema operacional próprio ou por densímetro digital acoplado, com tela sensível ao toque e dados exportados por USB (4 portas), Ethernet, RS-232 e CAN-Bus. | Resolução Gecex nº 322, de 4 de abril de 2022 | 2025-12-31 | I |  | 2022-05-01
9027.89.12 | 015 | Viscosímetros para teste físico das características em farinhas para os diferentes produtos de pão e massas alimentícias, dotado de “touchscreen”, desviação da velocidade 0%, controle de segurança com duas mãos quando o Mixer é aberto, conexão via porta USB 2.0 (4x), LAN, HDMI, WLAN, “software” de operação para tablets, monitores “touchscreen” e “smartphones”, (compatível com diversos sistemas operacionais), cabeçote misturador de medida tipo 300H, calibrado, pás removíveis em aço inox, volume 300g, com controle de temperatura líquido, sistema dosador para titulação automática, termômetro circulador de líquido tipo CD200F, 230V 60Hz, A.C, monofásico, bureta externa completa para medição de misturadores S300N com todas as peças adicionais, balança de precisão para farinha e massa, carga 0,1g a 1600g, completo com 2 fusíveis G 5 x 20mm 4 A/T, 2 fusíveis G 5 x 20mm 6,3 A/T, 2 elementos LED verde 24V, 2 elementos LED azul 24V, 2 elementos LED branco 3UW, diodo emissor de luz vermelha 24V, agitador com conecto “push-pull”, disco de fibra para o acoplamento, espátula plástica para farinha, espátula plástica para massa, Interruptor 230V, Elemento de aquecimento, Interruptor “float”, com utilização de líquido protetor que previne o crescimento de algas e bactérias, com alimentação elétrica: 230/240V, 50/60Hz monofásico A.C., 3,2A. | Resolução Gecex nº 322, de 4 de abril de 2022 | 2025-12-31 | I |  | 2022-05-01
9027.89.12 | 020 | Viscosímetros cinemáticos digitais, faixa de medição de viscosidade cinemática 0,3 a 5.000mm²/s, faixa de temperatura de +15 a +100 graus Celsius (escolha de uma ou duas temperaturas nessa faixa), temperatura controlada por elemento sólido metálico (peltier) sem necessidade de banho termostático; repetibilidade para viscosidade cinemática 0,1%, reprodutibilidade para viscosidade cinemática 0,35%, resolução de quatro algarismos decimais para viscosidade, repetibilidade para temperatura de 0,005 graus Celsius, reprodutibilidade para temperatura de 0,03 graus Celsius, resolução de 3 algarismos significativos para temperatura, volume mínimo de amostra de 1,5ml com seringa ou 3,5ml com funil e volume mínimo de solvente para limpeza de 5ml com seringa ou 10ml com funil, conforme metodologia ASTM D7042, com possibilidade de trabalhar com classes de precisão precisa ou ultrarrápida, com operação com seringa ou funil, necessidade de condições ambientais de 15 até 35 graus Celsius e 80% de umidade não condensante, memória de armazenamento de dados até 1.000 resultados de medição, dispositivo com interface com tela sensível ao toque, teclado e mouse opcionais, bateria para operação sem eletricidade opcional, conectividade por 3 entradas USB A, 1 entrada USB B, 1x Ethernet (100Mbit). | Resolução Gecex nº 322, de 4 de abril de 2022 | 2025-12-31 | III | Resolução GECEX nº 338, de 09 de maio de 2022 | 2022-05-16
9027.89.99 | 100 | Analisadores hematológicos compactos com volume de aspiração de somente 25µl, modo de aspiração: análise de tubos fechados e/ou abertos, com capacidade de armazenamento de resultados até 100.000 amostras e velocidade de até 70amostras/hora. | Resolução Gecex nº 322, de 4 de abril de 2022 | 2025-12-31 | I |  | 2022-05-01
9027.89.99 | 101 | Equipamentos automáticos de triagem e classificação de tubos de coletas de materiais biológicos com códigos de barras de até 30 dígitos, com recipiente de entrada em forma de funil com capacidade de até 500 tubos e 7 compartimentos de saída, sendo cada um com capacidade de até 200 tubos, com velocidade de triagem de até 2.000tubos/hora, painel de controle tipo monitor “touch screen”, com ou sem leitor de códigos de barras 2D, identificação visual do tipo de tubo e módulo(s) extensor(es) de saída de 5 compartimentos cada. | Resolução Gecex nº 322, de 4 de abril de 2022 | 2025-12-31 | I |  | 2022-05-01
9027.89.99 | 102 | Equipamentos para diagnóstico in vitro, para identificação (ID) de bactérias, leveduras e micro-organismos semelhantes e à execução de testes de susceptibilidade antimicrobiana (AST), através de painel combinado dotados de 2 lados: um lado ID, com substratos desidratados, diversos indicadores colorimétricos e fluorimétricos para identificação das bactérias e outro lado AST, com diversas concentrações de agentes antimicrobianos, controles de crescimento, controles de fluorescência e um indicador de redox (óxido - redução) para determinar a susceptibilidade e crescimento bacteriano na presença de agentes antimicrobianos, dotados de painel touchscreen, para monitoramento e exibição dos resultados, com capacidade para realizar simultaneamente até 100 testes, a cada 24 horas. | Resolução Gecex nº 322, de 4 de abril de 2022 | 2025-12-31 | I |  | 2022-05-01
9027.89.99 | 103 | Analizadores hematológicos totalmente automatizados para contagem de células sanguíneas, com análise de 22 parâmetros, identificação com histograma de três populações leucocitárias, com metodologia de impedância. | Resolução Gecex nº 322, de 4 de abril de 2022 | 2025-12-31 | I |  | 2022-05-01
9027.89.99 | 104 | Equipamentos para repasse e/ou ensaio de resistência de fibras ópticas à tensão mecânica por melo da aplicação de uma carga equivalente de 3,0 à 20,0N em velocidade de até 2.500m/min, dotados de desenrolador motorizado com capacidade para bobinas até 50kg, unidade de controle de tensão, polias puxadoras motorizadas e sincronizadas e enrolador motorizado com capacidade para bobinas de até 10kg com controle automático de espalhamento. | Resolução Gecex nº 322, de 4 de abril de 2022 | 2025-12-31 | I |  | 2022-05-01
9027.89.99 | 105 | Analisadores automáticos de fluidez e névoa, seguindo as normas ASTM D97, D5771, D2500 e D5950 para derivados de petróleo; possuindo cabeças de medição independentes para determinação e fluidez e/ou névoa, sem cabos ou fios aparentes de conexão; faixa de temperatura da jaqueta -105 a 55 graus Celsius; com sistema adiabático de refrigeração embutido com gás hélio; tela sensível ao toque de 7” resistiva; detecção através de sensores óticos. | Resolução Gecex nº 322, de 4 de abril de 2022 | 2025-12-31 | I |  | 2022-05-01
9027.89.99 | 106 | Analisadores automáticos de ponto de congelamento, seguindo as normas ASTM D7153 para combustível de aviação; sistema óptico com raio “laser” e filtro polarizador para detecção do ponto de congelamento; tela sensível ao toque de 7” resistiva; volume de amostra 3,5ml; sistema de detecção de opacidade para contaminantes; sistema de refrigeração adiabático por compressão de hélio com diafragma que oscila em alta frequência embutido no equipamento. | Resolução Gecex nº 322, de 4 de abril de 2022 | 2025-12-31 | I |  | 2022-05-01
9027.89.99 | 107 | Analisadores automáticos de ponto de entupimento, seguindo as normas ASTM D6371 para derivados de petróleo; sistema óptico da passagem da amostra pela pipeta; tela sensível ao toque de 7” resistiva; bomba de vácuo embutida com controle entre 150 e 300mmH2O; programação pode ser linear ou por passos de 1 a 120 graus Celsius/h; armazenar até 30 amostras diferentes para controle de qualidade; sistema de refrigeração adiabático por compressão de hélio com diafragma que oscila em alta frequência embutido no equipamento, na faixa de -105 a 55 graus Celsius. | Resolução Gecex nº 322, de 4 de abril de 2022 | 2025-12-31 | I |  | 2022-05-01
9027.89.99 | 108 | Reômetros Híbridos para ensaios oscilatórios de fluxo e viscoelasticidade de materiais sólidos e líquidos, contendo: copo de arrasto, suporte magnético, transdutor para reequilíbrio da força e sensor de posição real, com velocidade angular de 300rad/s e força de até 50N. | Resolução Gecex nº 322, de 4 de abril de 2022 | 2025-12-31 | I |  | 2022-05-01
9027.89.99 | 109 | Analisadores de imagens de partículas de 200nm a 5cm, com capacidade para analisar as formas, contar as partículas e medir o tamanho de grãos secos num intervalo de 7 a 5.000 micrometros, e de grãos molhados num intervalo de 1 a 3.000 micrometros, com tempo de medição variável de 2 a 10 minutos, por processo de dispersão mecânica e vácuo, com alimentador vibratório e câmera de alta resolução. | Resolução Gecex nº 322, de 4 de abril de 2022 | 2025-12-31 | I |  | 2022-05-01
9027.89.99 | 110 | Analisadores automáticos portáteis para análise de líquidos na indústria e em laboratório, com faixa de medição de densidade de 0 a 3g/cm³, em temperatura de 0 a 40 graus Celsius e pressão de 0 a 1.000mPa.s, com precisão da densidade de 0,001g/cm³, temperatura de 0,2 graus Celsius e repetibilidade d.p de densidade de 0,0005g/cm³ e temperatura ambiente de -10 a +50 graus Celsius, para operarem com volume de amostra de 2ml, com capacidade armazenamento interno de 1.024 resultados medidos, alimentado por 3 baterias alcalinas de 1,5V, interface “bluetooth” e RFID. | Resolução Gecex nº 322, de 4 de abril de 2022 | 2025-12-31 | I |  | 2022-05-01
9027.89.99 | 111 | Reômetros modulares, compactos, para análises de viscosidade (curvas de viscosidade, tixotropia, tensão de escoamento) e parâmetros viscoelásticos (módulo de armazenamento e módulo de perda) com motor EC síncrono (eletronicamente comutado – DC sem escovas), com sensor de força normal integrado ao rolamento de ar, com acoplamento das geometrias de medição por engate rápido, dispensando a utilização de chaves e parafusos, com reconhecimento automático dos acessórios, com a transferência de todos os dados relevantes para a análise, permitindo opcionalmente utilizar módulos adicionais para análise de pós e sólidos como célula de pós, análise DMA, célula de pressão de até 1.000bar e outros, com visor colorido que fornece informações como força normal, gap e temperatura da amostra, com interface USB para comunicação direta com o computador, Interface “Ethernet” para comunicação direta ou em rede, 4 interfaces analógicas para ativar dispositivos externos e 3 auxiliares para a leitura de dispositivos externos, acompanha “software” intuitivo com perfis diferenciados para usuários iniciantes e especialistas, inclui procedimentos pré-definidos e permite criar procedimentos de acordo com a preferência do usuário, faixa de torque: 0,5nNm a 300mNm, faixa de velocidade angular: 10-9 a 314rad/s, faixa de frequência angular: 10-7 a 628rad/s; faixa de força normal: 0,005 a 70N, faixa de temperatura: -160 a +1.000 graus Celsius. | Resolução Gecex nº 322, de 4 de abril de 2022 | 2025-12-31 | I |  | 2022-05-01
9027.89.99 | 112 | Reômetros modulares, compactos para análises de viscosidade (curvas de viscosidade, tixotropia, tensão de escoamento) e parâmetros viscoelásticos (módulo de armazenamento e módulo de perda), com motor por rolamento de esferas ou rolamento a ar, composto por torre única, não sendo necessários módulos adicionais para acomodar controladores eletrônicos ou partes mecânicas e motoras, com acoplamento das geometrias de medição por engate rápido, que dispensa a utilização de chaves e parafusos, com reconhecimento automático dos acessórios, com a transferência de todos os dados relevantes para a análise, com luzes para iluminação que permitem visualização clara da amostra e da superfície de medição, com visor colorido que fornece informações como gap e temperatura da amostra, acompanha “software” intuitivo com perfis diferenciados para usuários iniciantes e especialistas, inclui procedimentos pré-definidos e permite criar procedimentos de acordo com a preferência do usuário, com interface USB para comunicação direta com o computador, interface “Ethernet” para comunicação direta ou em rede, 2 interfaces analógicas para ativar dispositivos externos e interface auxiliar para a leitura de dispositivos externos, com faixa de torque entre 1µNm e 125mNm, a faixa de velocidade varia entre 10-3rpm e 1.500rpm, a faixa de frequência angular está entre 10-4 e 157rad/s e a faixa de temperatura desde -40 a +400 graus Celsius. | Resolução Gecex nº 322, de 4 de abril de 2022 | 2025-12-31 | I |  | 2022-05-01
9027.89.99 | 113 | Analisadores de tamanho de partículas (granulômetros), para pó e/ou suspensões, por difração a laser ou espalhamento de luz e/ou com medição de potencial zeta em conjunto ou isoladamente, com faixas de 0,2 a 500 micrômetros, ou 0,3 a 500 micrômetros ou 0,04 a 500 micrômetros ou 0,1 a 500 micrômetros, ou 0,04 a 2.500 micrômetros ou 0,1 a 2.500 micrômetros ou 0,3 nanômetros a 10 micrômetros. | Resolução Gecex nº 322, de 4 de abril de 2022 | 2025-12-31 | I |  | 2022-05-01
9027.89.99 | 114 | Medidores de ponto de fulgor, automáticos, para aplicações em combustíveis de biodiesel, diesel, óleo de aquecimento, querosene, lubrificantes, materiais betuminosos, solventes, produtos químicos ou outros potencialmente inflamáveis, seguindo os métodos “Cleveland”, ou “Pensky-Martens”, ou “TAG”, ou “ABEL”, para determinação do ponto de fulgor, temperaturas de -30 a 400 graus Celsius, que permitam calibração dinâmica e que possuam cabeçote multifuncional único giratório para os métodos de vaso fechado, com possiblidade de utilização de “software” para monitorar, ler e avaliar os dados dos testes e programar os instrumentos conectados, com opcional de uso de acessórios para calibração dos instrumentos no local e para os sensores de temperatura. | Resolução Gecex nº 322, de 4 de abril de 2022 | 2025-12-31 | I |  | 2022-05-01
9027.89.99 | 115 | Analisadores de CO2 em linha de produção de bebidas, com faixa de medição de 0 a 12g/L ou 0 a 20g/L (0 a 6 ou 10vol) e precisão de 0,05g/L (0,025vol), repetibilidade de +/-0.01g/L ou 0,025g/L, faixa da temperatura de medição de - 5 graus Celsius a +40 graus Celsius ou -5 graus Celsius a +30 graus Celsius ou -3 graus Celsius a +30 graus Celsius, e temperatura máxima de 95 graus Celsius por no máximo 4 horas ou 121 graus Celsius por no máximo 30min, tempo de medição de 4, 15 ou 24 segundos e grau de proteção IP65 e/ou IP67. | Resolução Gecex nº 322, de 4 de abril de 2022 | 2025-12-31 | I |  | 2022-05-01
9027.89.99 | 116 | Instrumentos para análises bioquímicas de fluidos fisiológicos, por fotometria e potenciometria, com tecnologia ICT para determinação de eletrólitos (Sódio, Potássio e Cloro), dotados de gerenciador de reagentes e amostras; módulo de processamento incluindo analisador, carregador de amostras e de reagentes, módulo de reação; módulo de incubação e estação de lavagem, e módulo de controle do sistema, dotados de computador, monitor com tela sensível ao toque e leitor de código de barras, com capacidade máxima de produção de até 1.350testes/h, acompanhados de "racks" de amostras múltiplas com 5 posições, com possibilidade de integração de até 4 módulos em linha. | Resolução Gecex nº 322, de 4 de abril de 2022 | 2025-12-31 | I |  | 2022-05-01
9027.89.99 | 117 | Sistemas de análise e isolamento de células individualizadas e preparo de DNA e RNA para análises genéticas; processamento de até 96 células individuais contra até 96 alvos de RNA mensageiro ou até 96 transcriptomas completos em até uma hora. | Resolução Gecex nº 322, de 4 de abril de 2022 | 2025-12-31 | I |  | 2022-05-01
9027.89.99 | 118 | Sistemas automatizados e computadorizados de PCR em tempo real, com 4 canais ópticos de detecção, para genotipagem, perfil de expressão gênica, PCR digital e análise de célula individualizada; processamento automático de 12 a 192 amostras contra 12 a 96 alvos, dependendo do kit de reagentes. | Resolução Gecex nº 322, de 4 de abril de 2022 | 2025-12-31 | I |  | 2022-05-01
9027.89.99 | 119 | Sistemas de preparo de bibliotecas de DNA para sequenciamento do DNA alvo por NGS (next generation sequencing); capacidade de processamento de até 48 amostras para até 4.800 alvos ou até 192 amostras para até 2.400 alvos; tamanho de fragmento de 150 a 500pb (pares de base); tela sensível ao toque. | Resolução Gecex nº 322, de 4 de abril de 2022 | 2025-12-31 | I |  | 2022-05-01
9027.89.99 | 120 | Analisadores automáticos de ponto de entupimento, seguindo as normas ASTM D6371, para derivados de petróleo; detectores óticos; tela sensível ao toque de 7" resistiva; bomba de vácuo embutida com controle de pressão de 150 a 300mmH2O; programação pode ser linear ou por passos de 1 a 120 graus Celsius/h; capazes de armazenar até 30 amostras diferentes para controle de qualidade; sistema de refrigeração adiabático por compressão de hélio com diafragma, que oscila em alta frequência, embutido no equipamento, na faixa de -105 a 55 graus Celsius; faixa de temperatura da amostra de -95 a 51 graus Celsius; precisão de 0,1 graus Celsius; capazes de armazenar até 200 resultados e 40 produtos. | Resolução Gecex nº 322, de 4 de abril de 2022 | 2025-12-31 | I |  | 2022-05-01
9027.89.99 | 121 | Analisadores automáticos modulares de ponto de fulgor TAG, para produtos derivados de petróleo; com faixa de temperatura de -30 a 120 graus Celsius; PT100 capazes de operar de -50 a 400 graus Celsius; taxa de aquecimento programável de 0,2 a 6 graus Celsius/min; além do módulo opcional de extinção de incêndio; sistema automático de elevação da tampa; módulo opcional de resfriamento por “Peltier”; ignição elétrica ou a gás; transdutor de pressão com capacidade de 66 a 110kPa; com tela colorida sensível ao toque de 7"; podendo armazenar até 500 resultados e 200 programas. | Resolução Gecex nº 322, de 4 de abril de 2022 | 2025-12-31 | I |  | 2022-05-01
9027.89.99 | 122 | Equipamentos para determinação do ponto de fluidez e névoa, automáticos, pelo método “Mini” ASTM D7689; possuindo carrossel de amostra de 20 posições; utilizam apenas 0,5ml de amostra; sistema óptico de determinação de névoa e diferencial de pressão para determinação de fluidez; tela sensível ao toque de 7" resistiva; resolução da leitura de temperatura de 0,1 graus Celsius; construção de carta controle; sistema de resfriamento embutido e compacto, por compressão adiabática de gás Hélio, capaz de atingir temperaturas abaixo de -95 graus Celsius; registro dos últimos 200 resultados; cadastro de até 40 produtos. | Resolução Gecex nº 322, de 4 de abril de 2022 | 2025-12-31 | I |  | 2022-05-01
9027.89.99 | 123 | Analisadores automáticos de fluidez e névoa, seguindo as normas ASTM 097, D5771, 02500 e D5950, para derivados de petróleo; possuindo cabeças de medição independentes para determinação e fluidez e/ou névoa, sem cabos ou fios aparentes de conexão; faixa de temperatura da jaqueta -105 a 55 graus Celsius, programável em até 20 etapas; faixa de temperatura da amostra de -95 a 51 graus Celsius; precisão de 0,1 graus Celsius; com sistema adiabático de refrigeração embutido com gás Hélio; tela sensível ao toque de 7" resistiva; detecção através de sensores óticos; capazes de armazenar até 200 resultados e 40 produtos. | Resolução Gecex nº 322, de 4 de abril de 2022 | 2025-12-31 | I |  | 2022-05-01
9027.89.99 | 124 | Analisadores semiautomáticos de tiras de urina, disponíveis em até 12 parâmetros: pH, SG, GLU, PRO, BLD, URO, KET, BIL, NIT, LEU, CRE (somente 12S), ALB (somente 12S); armazenamento de até 5.000 amostras, rendimento de 480 amostras/h, com conexão de leitor de código de barras portátil. | Resolução Gecex nº 322, de 4 de abril de 2022 | 2025-12-31 | I |  | 2022-05-01
9027.89.99 | 125 | Blocos para aquecimento em alumínio com controle preciso de temperatura (+/-0,5%) para digestão de amostras; capacidade para até 99 programas com até 40 estágios de aquecimento; 30 métodos de digestão pré-definidos; taxa de aquecimento variável; capacidade para trabalhar com tubos de digestão de 100 ou 250 ou 300 ou 400ml e bloco de aquecimento com 8 ou 20 ou 40 posições; temperatura máxima de aquecimento de 430 graus Celsius; "display" colorido; sistema opcional de elevação das bandejas de tubos; métodos pré-definidos para todas as digestões “Kjeldahl” estabelecidas; sistema de exaustão de gases ácidos; alarmes de erros sonoros e visuais; bandeja de tubos com visualização do processo de digestão; interface USB para exportação de dados para “software” que trabalhe com a tecnologia de sistema de gerenciamento de informações laboratoriais. | Resolução Gecex nº 322, de 4 de abril de 2022 | 2025-12-31 | I |  | 2022-05-01
9027.89.99 | 126 | Contadores automáticos de partículas portáteis por bloqueio de luz laser, taxa de fluxo de amostra de 25ml/min, concentração máxima de partículas até 24.000part/ml, com erro de coincidência menor que 7,8%, faixa de análise de 2 até 100 micrômetros para a norma ISO4402 ou de 4 até 70 micrômetros para a norma ISO11171, 8 canais, amostragem sem pressão até 6bar ou com pressão de 3 até 420bar, visor gráfico com tela sensível ao toque, visor e impressora térmica de 32 colunas que mostram 3 códigos ISO, classes de limpeza NAS e SAE, volumes e número de partículas, transferência de dados 8 bit ASCII – RS 232, alimentação externa de 90 até 230V, operação com bateria integrada, bomba de pistão cerâmico com fluxo constante controlado, software básico para transferência de dados armazenados, CPU de 32 bits e 4.096 canais internos, sensor com pressão para evitar bolhas, opera com sensor volumétrico, armazena mais de 4.000 medições, “software” com senha para diferentes níveis de usuários. | Resolução Gecex nº 322, de 4 de abril de 2022 | 2025-12-31 | I |  | 2022-05-01
9027.89.99 | 127 | Equipamentos automáticos para determinação de perda por evaporação de óleos de motor; equipamento totalmente livre de "wood’s metal" (liga leve); controle de vácuo de 0 a 20mmH2O; temperatura de operação 250 graus Celsius; resolução de 0,1 graus Celsius; controlador de tempo de análise de 0 a 1 hora; sistema para recuperação dos vapores de Enxofre e Fósforo; volume de amostra de 65g; "display" colorido sensível ao toque, calibração de pressão utilizando placas de orifício intercambiáveis. | Resolução Gecex nº 322, de 4 de abril de 2022 | 2025-12-31 | I |  | 2022-05-01
9027.89.99 | 128 | Contadores automáticos de partículas por bloqueio de luz laser (obscuração de luz) para contagem e distribuição do tamanho de partículas em líquidos com viscosidade até 1.600cSt, bomba externa com filtro e desumidificador de ar para gerar pressão e vácuo, com 16 ou 32 canais ajustáveis para determinação dos tamanhos das partículas, agitação magnética integrada, juste de “threshold” por meio de conversos D/A, tamanho de contêiner/amostra de 1 a 2.000ml, volume de análise de 100 a 1.000ml, fluxo constante de amostra e controle por volume exato da seringa por um motor de passo, com operação diretamente em "display" gráfico LCD com resolução de 320 x 240 pixels, impressora térmica de 32 colunas, transferência de dados 8bit ASCII – RS 232, e sensor com capacidade para concentração máxima de partículas de 13.000 ou 24.000 ou 120.000part/ml, com erro de coincidência de 7,8%, faixa de análise de 0,5 até 400 micrometros, “software” controle externo para controle, registro de dados e elaboração de relatórios de análise. | Resolução Gecex nº 322, de 4 de abril de 2022 | 2025-12-31 | I |  | 2022-05-01
9027.89.99 | 129 | Contadores automáticos de partículas por bloqueio de luz laser (obscuração de luz) portáteis para contagem e distribuição do tamanho de partículas em líquidos em base aquosa; com 32 canais de tamanhos de partículas; "display" gráfico LCD sensível ao toque; equipamento pode ser configurado para medir até 200.000 partículas por ml; impressora térmica de 32 colunas; transferência de dados 8 bits ASCII – RS 232, CPU de 32 bits com programação de até 4.096 canais internos; fonte de alimentação externa de 90 até 230V ou 12 à 30V ou via bateria integrada com até 3 horas de operação; com bomba de pistão cerâmico robusto com fluxo constante controlado; calibração do sensor com esferas de látex; armazena mais de 4.000 medições; edição dos métodos de análise e elaboração de relatórios de análise. | Resolução Gecex nº 322, de 4 de abril de 2022 | 2025-12-31 | I |  | 2022-05-01
9027.89.99 | 130 | Analisadores automáticos modular de ponto de fulgor “Cleveland”; com faixa de temperatura ambiente a 400 graus Celsius; sensor de temperatura capaz de operar de -50 a 400 graus Celsius; taxa de aquecimento programável de 0,5 a 17 graus Celsius/min; módulo opcional de extinção de incêndio; módulo opcional de detecção de “Ponto de Fulgor” por temperatura ou óptico ou por ionização; ignição elétrica ou a gás; transdutor de pressão com capacidade de 66 a 110kPa; com tela colorida sensível ao toque de 7”; armazenamento de até 500 resultados e 200 programas. | Resolução Gecex nº 322, de 4 de abril de 2022 | 2025-12-31 | I |  | 2022-05-01
9027.89.99 | 131 | Analisadores automáticos modular de ponto de fulgor de pequena escala; atende ASTM D3828 e ISO 3679; com cuba fixa; com faixa de temperatura de -30 a 300 graus Celsius; termorresistência capaz de operar de -50 a 450 graus Celsius; taxa de aquecimento programável de 0,2 a 6 graus Celsius/min; módulo opcional de extinção de incêndio; módulo opcional de resfriamento por “Peltier”; ignição elétrica ou a gás; sensor de pressão barométrica embutido; com tela colorida sensível ao toque de 7”; podendo armazenar até 500 resultados e 200 programas. | Resolução Gecex nº 322, de 4 de abril de 2022 | 2025-12-31 | I |  | 2022-05-01
9027.89.99 | 132 | Analisadores automáticos modular de ponto de fulgor “Pensky Martens”; com faixa de temperatura entre 30 a 400 graus Celsius; termorresistência capaz de operar de -50 a 450 graus Celsius; resolução de 0,1 graus Celsius; taxa de aquecimento programável de 0,5 a 12 graus Celsius/min; módulo opcional de extinção de incêndio; modulo opcional do sistema de elevação da tampa da cuba; ignição elétrica ou a gás; velocidade de agitação ajustável de 0 a 300rpm; sensor de pressão barométrica; com tela colorida sensível ao toque de 7”; podendo armazenar até 500 resultados e 200 programas. | Resolução Gecex nº 322, de 4 de abril de 2022 | 2025-12-31 | I |  | 2022-05-01
9027.89.99 | 133 | Analisadores hematológicos totalmente automatizados para contagem e diferenciação de células sanguíneas, com analise de até 23 parâmetros, 3 histogramas e 3 gráficos de dispersão, com tecnologia de citometria de fluxo (FCM), impedância DC, com capacidade de processamento de até 60amostras/h, para uso veterinário. | Resolução Gecex nº 322, de 4 de abril de 2022 | 2025-12-31 | I |  | 2022-05-01
9027.89.99 | 134 | Analisadores hematológicos totalmente automatizados para contagem e diferenciação de células sanguíneas, com analise de até 18 parâmetros e 3 histogramas, com metodologia de impedância elétrica por contagem e livre de cianeto, com capacidade de processamento de até 25amostras/h, utilizando volume da amostra de 20μl para pré diluído e 13μl para sangue total, para uso veterinário. | Resolução Gecex nº 322, de 4 de abril de 2022 | 2025-12-31 | I |  | 2022-05-01
9027.89.99 | 135 | Analisadores bioquímicos semiautomáticos para análises laboratoriais e clínicas, com 2 modos de teste: fluxo contínuo e cubeta, com testes bicromáticos para métodos de ponto final, ponto fixo, absorção e cinético, com possibilidade de programação de até 200 testes, alcance dos comprimentos de ondas entre 340 e 670nm, com capacidade de armazenamento de mais de 3.000 resultados de amostras e mais de 1.000 resultados QC, com troca rápida entre 4 opções de temperatura, monitor de curva/dados de reação e temperatura em tempo real, para uso veterinário. | Resolução Gecex nº 322, de 4 de abril de 2022 | 2025-12-31 | I |  | 2022-05-01
9027.89.99 | 136 | Tituladores automáticos para SO2 livre e total em vinhos, com balança de alta precisão para quantificação exata do volume de iodo gasto na titulação, com faixa de trabalho de 1 a 300mg/L, com sistema de borbulhamento “Bubble” para extração de SO2 livre em vinhos tintos, rose e mostos e posterior titulação com iodo. | Resolução Gecex nº 322, de 4 de abril de 2022 | 2025-12-31 | I |  | 2022-05-01
9027.89.99 | 137 | Re-hidratadores e aclimatadores automáticos para leveduras e bactérias maloláticas para vinhos controlado por um PLC ( controlador lógico programável) via "touchscreen", com tanque de 1.200L, dotados com sistema de recirculação solução para homogeneizar e solubilizar, com sistema de abatimento da espuma, com sistema para emissão de ar, com sistema de enchimento automático, com sistema de resfriamento das leveduras com mosto (climatização com adição gradativa de mosto/vinho), sistema de aquecimento com resistência em aço inox e sinal acústico, com sistema de controle automático para evitar ‘choque térmico’ das leveduras, com sistema de lavagem integrada, com sistema de controle de nível máximo, mínimo e esvaziamento total, com bomba de esvaziamento total/ recirculação com válvula pneumática em 3 vias mantida em 10bar. | Resolução Gecex nº 322, de 4 de abril de 2022 | 2025-12-31 | I |  | 2022-05-01
9027.89.99 | 138 | Módulos para análise de teor alcoólico utilizando princípio NIR (Near Infra Red), preparados para análises de todos os tipos de cervejas, misturas de cerveja, sidras, melaços, uísques, conhaques, vinhos, saquês e mostos, capazes de realizar medições em cervejas com faixa do conteúdo de álcool entre 0 a 12%v/v,extrato original entre 0 a 30°Plato e repetibilidade do conteúdo de álcool de 0,01% v/v, repetibilidade do extrato original de 0,03°Plato, vinhos com faixa de medição é feita entre 0 a 20%v/v (os dados podem ser exibidos até 30%v/v), repetibilidade de +/-0,01%v/v e bebidas alcoólicas destiladas na faixa de medição entre 35 a 65%vol (os dados podem ser exibidos de 0 a 90%vol), com repetibilidade de 0,01%vol no enchimento automático ou 0,03%vol no enchimento manual, capaz de executar análises em 3 a 4 minutos desde o enchimento até o resultado e dotados de termostatização automática por meio de termostato integrado isento de calibração para cada tipo de produto a ser analisado. | Resolução Gecex nº 322, de 4 de abril de 2022 | 2025-12-31 | I |  | 2022-05-01
9027.89.99 | 139 | Reômetros rotacionais para testes de viscosidade dinâmica de amostras, capazes de processar amostras com baixa viscosidade a amostras semi-sólidas, com capacidade para medição de viscosidade entre 1 e 10-9mPas e resolução andular de 2μrad, com velocidade de processamento de 0,01 a 1.200L/min, possuindo torque de 0,20 a 75mNm, com tensão de cisalhamento 0,5 a 3.000Pa e índice de cisalhamento 10-2 a 4.000L/s, medição em amostras com temperatura entre -20 a 180 graus Celsius, capaz de executar determinações pontuais, curvas de fluxo, curvas de viscosidade e estudos de comportamento reológico das amostra do tipo: avaliação de amostras com viscosidade ideal (newtoniana), comportamento de diluição por cisalhamento (pseudoplástica) e amostras com espessamento por cisalhamento (expansível), sistema com a possibilidade de medição e avaliação de velocidade, torque, taxa de cisalhamento, tensão de cisalhamento, viscosidade dinâmica, temperatura, tempo, deformação, viscosidade cinemática, elasticidade e limite de elasticidade, podendo executar operação "stand-alone" ou via “software” RheoCompass e inclusão de sistemas de controle de temperatura, sistema equipado com tecnologia “ToolmasterTM”, para reconhecimento automático das geometrias de medição utilizadas, com as interfaces LAN-"Ethernet" e RS-232, para comunicação com PC e rede. | Resolução Gecex nº 322, de 4 de abril de 2022 | 2025-12-31 | I |  | 2022-05-01
9027.89.99 | 140 | Aparelhos portáteis pré-calibrados, para avaliar a função renal humana por meio da medição de taxas de creatinina em amostras de sangue total (arterial, venoso ou capilar), por meio de tiras sensoras que utilizam a metodologia de enzimas e amperometria, faixa de medição de 0,3 a 12mg/dl (27 a 1.056 micromol/l), tempo de análise de até 30 segundos, volume da amostra de 1,2 microlitros, capacidade de armazenamento de até 400 testes. | Resolução Gecex nº 322, de 4 de abril de 2022 | 2025-12-31 | I |  | 2022-05-01
9027.89.99 | 141 | Sensores de oxigênio em linha para processo, para medições altamente precisas na faixa de rastreamento (0 a 2.000ppb) e ampla gama (0 a 22,5ppm) para bebidas, sem necessidade de calibração, utilizados em temperatura do processo entre -5 a 40 graus Celsius sem congelação, máximo de 99 graus Celsius, com pressão do processo de no máximo 12bar/174psi e a temperatura ambiente desde -5 a 50 graus Celsius sem congelamento, com diferentes tipos de conexões para integração do processo. | Resolução Gecex nº 322, de 4 de abril de 2022 | 2025-12-31 | I |  | 2022-05-01
9027.89.99 | 142 | Equipamentos modulares para processamento automático contínuo, pré-analítico, de amostras de microbiologia, de uso em laboratórios de análises bacteriológicas para a saúde humana, com inoculação de caldo de enriquecimento, semeadura, preparação de lâminas de GRAM, com ou sem dispensador de discos de antibióticos e etiquetagem de placas, lâminas e tubos de amostras de urina, "swabs", escarro, fezes ou qualquer amostra líquida, independentemente do formato do recipiente, com carregamento contínuo de até 9 diferentes placas, capacidade do carrossel de 9 silos para até 378 placas, diâmetros de alça de 1 a 30 microlitros, capacidade de produção de 120 a 150placas/h. | Resolução Gecex nº 322, de 4 de abril de 2022 | 2025-12-31 | I |  | 2022-05-01
9027.89.99 | 143 | Equipamentos de teste físico laboratorial, utilizados para avaliação da qualidade da farinha referente à sua capacidade de absorção da água e resistência ao amassamento durante o processo de fabricação de pães, com torque máximo de 20Nm e velocidade compreendida de 0 a 200min-1. | Resolução Gecex nº 322, de 4 de abril de 2022 | 2025-12-31 | I |  | 2022-05-01
9027.89.99 | 144 | Sensores de oxigênio em linha para processo, para medições altamente precisas na faixa de rastreamento (0 a 2.000ppb) e ampla gama (0 a 22,5ppm) para análise de bebidas, com princípio de medição baseado em mudança de fase por fluorescência, sem necessidade de calibração, construção segundo diretrizes EHEDG, utilizados em temperatura do processo entre -5 e 40 graus Celsius sem congelação, máximo de 99 graus Celsius, com pressão do processo de no máximo 12bar/174psi e a temperatura ambiente desde -5 a 50 graus Celsius sem congelamento, alimentação 24VDC, interfaces de comunicação com 2 saídas 4 a 20mA e 1 saída digital, e 1 entrada digital, e comunicações Fieldbus, Profibus dp, Profinet IO, Ethernet/IP, Modbus, Devicenet, com diferentes tipos de conexões para integração do processo. | Resolução Gecex nº 322, de 4 de abril de 2022 | 2025-12-31 | I |  | 2022-05-01
9027.89.99 | 145 | Analisadores automáticos compactos de álcool e extrato para cerveja, conteúdo de álcool, densidade, grau de fermentação aparente e real, calorias, conteúdo de extrato real, aparente e original, gravidade presente e original e gravidade específica através de aproximadamente 40ml de amostra desgaseificada, análise de álcool na faixa de medição de 0,5 a 15% v/v, de densidade desde 0,95 a 1,2g/cm³ e temperatura de 10 a 32 graus Celsius, com precisão de 0,2% v/v de álcool e 0,001g/cm³ de densidade, e repetibilidade de 0,1% v/v de álcool e 0,0005g/cm³ de densidade, dotados de bomba peristáltica integrada, teclas sensíveis, "bluetooth", entrada USB, entrada RS-232 e capacidade para 1.000 resultados de medição no modo padrão e 100 resultados de medição por ID (até 40 IDs) no modo de monitoramento de fermentação. | Resolução Gecex nº 322, de 4 de abril de 2022 | 2025-12-31 | I |  | 2022-05-01
9027.89.99 | 147 | Combinações de máquinas, configuráveis, para automação de laboratórios de análises clínicas destinadas ao gerenciamento e distribuição de tubos de amostras biológicas por meio de “software” dedicado e esteiras, com velocidade de triagem igual ou superior a 750tubos/h, compostas de: 1 ou mais módulos de entrada/saída para gerenciamento e distribuição de tubos, uma ou mais esteiras de comprimento variável com interface para conexão com os módulos ou com os equipamentos de análises de bioquímica, imunologia, hematologia, hemostasia, urinálise, microbiologia, hemoglobina glicada, eletroflorese de proteína, nefelometria, entre outros, e podendo conter 1 ou mais módulos entre as seguintes opções: leitores de códigos de barra, de inspeção de tubos, entrada de rack de tubos, saída de rack de tubos, “bulk” de entrada tubos, analisador de qualidade da amostra, centrífugas, destampadores, seladores de tubos, removedores de selos de tubos, aliquotadores, tampadores de alíquotas, armazenamento refrigerado de amostras, detecção de volume, homogeneizadores, armazenamento temporário (buffer), descarte de tubos, pipetadores duplos, kit de comunicação, pontes, esteiras verticais, esteiras lineares elevadas, esteiras em “L”, esteiras em “U”, esteiras em “T”, esteiras espaçadoras lineares, mesas para suporte de equipamentos de análises, conjuntos de pés de elevação para equipamentos e "racks" de amostras; acompanhadas de unidade de processamento de dados para monitoramento e de distribuidores de conexões de rede, CDs com “software” de instalação e licenças de uso, conjunto de ferramentas, conexões e acabamentos para montagem, alinhamento e funcionamento dos módulos e esteiras. | Resolução Gecex nº 322, de 4 de abril de 2022 | 2025-12-31 | I |  | 2022-05-01
9027.89.99 | 148 | Sistemas de monitoramento da condição de diferentes tipos de óleos e fluidos; espectrômetro de emissão ótica com identificação de 15 a 31 elementos; faixa espectral de 203 a 810nm; volume de amostra de 2ml; atende as normas ASTM D6595 para óleos, dotados de contador automático de partículas com opcional para ferrografia e classificação de partículas, com limite de saturação de 10.000.000 de partículas por ml com erro 2%, correção de erros para bolhas e volume de amostra de 5 a 30ml, variando com a viscosidade; atende às normas ISO 4406, ASTM D6786 e NAS 1638 para contagem de partículas; espectrômetro de infravermelho médio 950 – 3.850cm-1, segundo ASTM D7889; volumes de amostra de 100µl; análise de fluidos escuros com fuligem de até 2%, volume de amostra de 60µl; temperatura de operação de 10 a 50 graus Celsius; faixa analítica para número de acidez total (TAN) 0-6mg KOH/g; número de base total (TBN) 0-70mg KOH/g; nitração 0,5-18abs/cm; sulfatação 16-39abs/0,1mm; fuligem 0-2%; glicol 0,2-10%; aditivos 0-100%; e água dissolvida 100ppm (opcional); viscosímetro cinemático com faixa de operação de 1–700cSt a 40 graus Celsius; precisão de +/-3% e cálculo da viscosidade a 100 graus Celsius. | Resolução Gecex nº 322, de 4 de abril de 2022 | 2025-12-31 | I |  | 2022-05-01
9027.89.99 | 149 | Sistemas de determinação do teor cetano em combustível diesel; conforme ASTM D 613 (ISO 5165); rotação 900rpm; temperatura de refrigeração da camisa do cilindro 212°F; temperatura de lubrificação do óleo de motor 135°F; temperatura do ar de admissão 150°F; cabeçote de compressão variável de taxa 8:1 até 36:1; medidor digital 115VAC (50 ou 60Hz) do avanço da injeção e atraso da ignição; motor sincrônico de resistência de 3 fases. | Resolução Gecex nº 322, de 4 de abril de 2022 | 2025-12-31 | I |  | 2022-05-01
9027.89.99 | 150 | Analisadores automáticos de ponto de névoa, fluidez e congelamento; temperatura selecionável graus Celsius ou °F; armazenamento interno de até 5.000 testes; tela colorida LCD sensível ao toque de 15”; sistema de refrigeração “Peltier” integrado; volume de amostra de 0,15ml; faixa de temperatura de -88 a 70 graus Celsius; resolução 0,1 graus Celsius; saídas USB A e B, RS-232 e "Ethernet"; método de detecção DLS - tecnologia por luz difusa. | Resolução Gecex nº 322, de 4 de abril de 2022 | 2025-12-31 | I |  | 2022-05-01
9027.89.99 | 151 | Analisadores automáticos para medição de liberação de ar; aparelho de bancada com balança de densidade, aquecimento, sistema de controle de temperatura e regulagem de pressão integrados; "display" 7” TFT colorido e sensível ao toque; armazenamento de até 10.000 testes; proteção ao redor do frasco de teste; sistema de exaustão; intertravamento impede aquecimento sem fluxo de ar; abastecimento com ar comprimido ou bomba externa requer 75kPa e 40L/min; volume de amostra de 200ml; temperatura ambiente até 75 graus Celsius; resolução da temperatura de amostra +/-0,1 graus Celsius e para o ar +/-0,2 graus Celsius; resolução de densidade de +/-0,001g/ml; saídas USB e "Ethernet" RJ45. | Resolução Gecex nº 322, de 4 de abril de 2022 | 2025-12-31 | I |  | 2022-05-01
9027.89.99 | 152 | Analisadores automáticos de teste de oxidação térmica em combustível de aviação; porta de teste deslizante evita exposição do operador; volume de amostra de 600ml; temperatura do teste de 100 a 380 graus Celsius; faixa de pressão de 0 a 280mmHg; taxa de fluxo de amostra de combustível 1 a 9,99ml/min; com resolução de +/-2%; sensor de temperatura tipo K; faixa de temperatura do sensor de 0 a 500 graus Celsius; faixa de teste programável de 4 a 600 minutos; temporizador de aeração do combustível de 6 minutos; taxa de fluxo de fluido refrigerante de 38L/h; frascos de amostragem e descarte vedados; leitor de tubos de aquecimento inteligente IHT via RFID integrado. | Resolução Gecex nº 322, de 4 de abril de 2022 | 2025-12-31 | I |  | 2022-05-01
9027.89.99 | 153 | Analisadores portáteis de óleos e fluidos por infravermelho; atendem a norma ASTM D7889; região de infravermelho médio 950 – 3.850cm-1; volume de amostra de 100µl; temperatura de operação de 10 a 50 graus Celsius; faixa analítica para número de acidez total (TAN) 0-6mg KOH/g; número de base total (TBN) 0-70mg KOH/g; nitração 0,5-18abs/cm; sulfatação 16-39abs/0,1mm; fuligem 0-2%; glicol 0,2-10%; aditivos 0-100%; e água dissolvida 100ppm (opcional); armazenamento de dados de até 5.000 testes; “display” colorido 320 x 320; bateria de íon lítio recarregável com duração de 6 a 8 horas. | Resolução Gecex nº 322, de 4 de abril de 2022 | 2025-12-31 | I |  | 2022-05-01
9027.89.99 | 154 | Analisadores automáticos de separabilidade de água em óleos; 4 estações de teste controladas de forma independente; cronômetro integrado com lembretes sonoros e visuais, tela com “display” LCD sensível ao toque; pás automatizadas com elevação motorizada; vidro de proteção altamente resistente; tempo de estabilização de temperatura da amostra ajustável; banho com volume de 5L; volume de amostra de 40ml; temperatura do teste de 54 a 82 graus Celsius; resolução da temperatura do banho +/-1 graus Celsius; velocidade de agitação 1.500rpm com resolução de +/-15rpm. | Resolução Gecex nº 322, de 4 de abril de 2022 | 2025-12-31 | I |  | 2022-05-01
9027.89.99 | 155 | Contadores automáticos de partículas por bloqueio de luz laser (obscuração de luz) para análise de partículas em óleos; atendem às normas ISO 4406 e ASTM D6786; com câmera opcional de alta velocidade – 100quadros/s e resolução 640 x 480 pixels para distribuição de tamanho e classificação de até 7 classes de partículas de desgaste; classes de limpeza ISO; opção com ferrografia para contagem e distribuição de partículas de ferrosas e ferro total; limite de saturação de 10.000.000 de partículas por ml com erro de 2%; análise de fluidos escuros de até 2% de fuligem; correção de erros para bolhas; classificação automática de partículas maiores que 25 mícrons; temperatura de operação de 5 a 40 graus Celsius; volume de amostra de 5–30ml variando de acordo com a viscosidade; amostras com viscosidade acima de 320cSt processadas sem diluição; amostrador de até 24 amostras (opcional). | Resolução Gecex nº 322, de 4 de abril de 2022 | 2025-12-31 | I |  | 2022-05-01
9027.89.99 | 156 | Analisadores automáticos de viscosidade e densidade; temperatura selecionável graus Celsius ou °F; armazenamento interno de até 5.000 testes; tempo de resposta das 4 análises de 25 minutos; injeção automática de amostras; tela colorida LCD sensível ao toque de 15”; sistema autolimpante com ciclo automático de descarga sem solvente; sistema de refrigeração "Peltier" integrado; volume de amostra de 0,15ml para testes; saídas USB A e B, RS-232 e "Ethernet"; faixa de temperatura de -80 a 70 graus Celsius para ponto de névoa e fluidez; medição em 15 graus Celsius de densidade; medição de viscosidade a 40 graus Celsius; método de detecção DLS - tecnologia por luz difusa. | Resolução Gecex nº 322, de 4 de abril de 2022 | 2025-12-31 | I |  | 2022-05-01
9027.89.99 | 157 | Analisadores de tamanho de partículas (granulômetros), para pó e/ou suspensões, por difração a laser ou espalhamento de luz e/ou com medição de potencial zeta em conjunto ou isoladamente, com faixas de 0,021 - 2.000micra. | Resolução Gecex nº 322, de 4 de abril de 2022 | 2025-12-31 | I |  | 2022-05-01
9027.89.99 | 158 | Sistemas de determinação do teor de octanagem pelos métodos RON e MON, conforme ASTM D 2699 (ISO 5164) e ASTM D 2700 (ISO 5163); 600rpm ou 900rpm para os métodos MON e RON, respectivamente; temperatura da camisa 212°F, temperatura do óleo 135°F; cilindro de compressão com faixa disponível de 4:1 até 18:1; motor sincrônico e de resistência de 3 fases; medidor de detonação calibrado de fábrica 115VAC, 50 ou 60Hz, convertem mudanças na detonação da combustão para 1 sinal analógico com 1 “display” de intensidade de escala 0 a 100. | Resolução Gecex nº 322, de 4 de abril de 2022 | 2025-12-31 | I |  | 2022-05-01
9027.89.99 | 159 | Analisadores automáticos de ponto de congelamento, viscosidade e densidade; temperatura selecionável graus Celsius ou °F; armazenamento interno de até 5.000 testes; tempo de resposta das 3 análises de 15 minutos; injeção automática de amostras; tela colorida LCD sensível ao toque de 15”; sistema autolimpante com ciclo automático de descarga sem solvente; sistema de refrigeração “Peltier” integrado; volume de amostra de 0,15ml para testes; saídas USB A e B, RS-232 e "Ethernet"; faixa de temperatura de -80 a 70 graus Celsius para ponto de congelamento; medição em 15 graus Celsius da densidade; medição de viscosidade a -20 graus Celsius e -40 graus Celsius, e medição de temperatura a 12cSt; método de detecção DLS- tecnologia por luz difusa. | Resolução Gecex nº 322, de 4 de abril de 2022 | 2025-12-31 | I |  | 2022-05-01
9027.89.99 | 160 | Aparelhos portáteis autocodificados para medição de níveis de glicose no sangue, por meio de biossensor amperométrico (eletroquímico) gerado pela reação química da enzima gdh-fad; faixa de medição de 10 a 600mg/dl, tempo de medição menor que 4s, memória para armazenamento de até 720 resultados com data e hora, conectividade via “bluetooth” e porta USB, área de aplicação de amostra sanguínea de aproximadamente 5mm; acompanhados ou não de tira teste, lanceta e lancetador. | Resolução Gecex nº 322, de 4 de abril de 2022 | 2025-12-31 | I |  | 2022-05-01
9027.89.99 | 161 | Equipamentos automatizados de preparação e coloração de lâminas de amostras clínicas com capacidade de realizar 120lâminas/h usando 40µl de amostra. | Resolução Gecex nº 322, de 4 de abril de 2022 | 2025-12-31 | I |  | 2022-05-01
9027.89.99 | 162 | Analisadores de eletrólitos para medição de íons por meio do sistema ISE em amostras de sangue, plasma, soro e urina com volume de 60ul e tempo de resposta de 35 segundos. | Resolução Gecex nº 322, de 4 de abril de 2022 | 2025-12-31 | I |  | 2022-05-01
9027.89.99 | 163 | Termorresistências, tipo RTD Pt100, com ou sem poço termométrico, classificação nuclear mecânica CS-1, classificação nuclear sísmica SISM-1, classificação nuclear elétrica 1E, com resistência a radiação de até 7,65Mrads (LOCA), com cabo de extensão para interligação por meio de conexões especiais, conjunto sensor RTD, com poço termométrico e cabo de extensão qualificados para trabalhos em submersão de até 4m por mais de 72 horas, durante acidente nuclear com perda do fluido refrigerante-LOCA, atendendo o requisito IP-68. | Resolução Gecex nº 322, de 4 de abril de 2022 | 2025-12-31 | I |  | 2022-05-01
9027.89.99 | 164 | Autoanalisadores hematológicos quantitativos e contadores de glóbulos vermelhos, brancos e plaquetas, com contagem da diferencial em 3 partes e medição da concentração de hemoglobina, para uso de diagnóstico in vitro em laboratórios veterinários. | Resolução Gecex nº 322, de 4 de abril de 2022 | 2025-12-31 | I |  | 2022-05-01
9027.89.99 | 165 | Analisadores hematológicos com desempenho de 60 amostras/h, calibração manual e automática, diferenciação de WBC em 5 partes, sensor de nível para os reagentes, memória 100.000 amostras com histogramas; 2 canais de contagem, impedância, para WBC, RBC e PLT, colorimetria para dosagem de hemoglobina; limpeza automática da agulha de aspiração. | Resolução Gecex nº 322, de 4 de abril de 2022 | 2025-12-31 | I |  | 2022-05-01
9027.89.99 | 166 | Equipamentos laboratoriais de diagnóstico in vitro (IVD), automatizados, para processo de PCR e análise de fusão dos produtos resultantes da PCR, com resultados interpretados e apresentados por “software”, análise de patógenos realizada através da utilização de bolsas de reagentes. | Resolução Gecex nº 322, de 4 de abril de 2022 | 2025-12-31 | I |  | 2022-05-01
9027.89.99 | 167 | Analisadores automatizados, utilizados para analisar e emitir resultados para microscopia de urina, resultados quantitativos de eritrócitos e leucócitos, para a determinação semiquantitativa de células epiteliais escamosas e não escamosas, bactérias, cilindros hialinos e a determinação qualitativa de cilindros patológicos, cristais, leveduras, muco e esperma na urina; analisador com capacidade de processar até 116testes/h, com capacidade de carregamento/descarga de 75 amostras; 15 "racks" com 5 posições cada, rack padrão RD; aplicados para teste como RBC glóbulos vermelhos, WBC glóbulos brancos, NEC células epiteliais não escamosas, SEC células epiteliais escamosas, YEA leveduras, CRY cristais, BACbactérias, HYA cilindros hialinos, SPRM esperma, MUC muco e PAT cilindros patológicos; com cassete com 400 cubetas para análise de urina pro microcospia, com capacidade de armazenamento de até 10.000 amostras incluindo imagens; acompanha computador responsável pelo controle do equipamento, monitor "touchscreen", teclado virtual e mouse. | Resolução Gecex nº 322, de 4 de abril de 2022 | 2025-12-31 | I |  | 2022-05-01
9027.89.99 | 168 | Analisadores automáticos para a medição in vitro de PH, gases sanguíneos (BG), eletrólitos (ISE), hematócrito (HCT), metabólitos (GLU, LAC), hemoglobina total (THB), derivados da hemoglobina (O2HB, HHB, COHB, METHB), saturação de oxigênio (SO2) e bilirrubina neonatal (BILI), com processamento de 30 amostras/h, tempo de medição da amostra de 120s, utilizados em amostras de sangue total, soluções para diálise, soluções aquosas, material de CQ; dotados de monitor de LCD integrado de 10,4 polegadas (tela de toque); acompanha 1 leitor de códigos de barras (padrão), 1 caneta USB, 1 rolo de papel de impressão, com impressora integrada. | Resolução Gecex nº 322, de 4 de abril de 2022 | 2025-12-31 | I |  | 2022-05-01
9027.89.99 | 169 | Equipamentos para medição de densidade e grau de compactação de solos ou de misturas asfálticas, por meio da medição da rigidez dielétrica do material, portátil, elétrico, capacidade de medição para profundidades de 25 a 100mm no caso de misturas asfálticas, diâmetro do sensor de 28cm, bateria recarregável com autonomia de até 13 horas e tempo de recarga de 4 horas, capacidade de medição simultânea de umidade e densidade na profundidade de até 30cm em solos, capacidade de medição da temperatura de superfícies de misturas asfálticas por infravermelho, GPS incorporado para identificação do local da medição, uso em campo durante ou após trabalhos de compactação, memória com capacidade de armazenamento de até 1.000 resultados de ensaios e 20 calibrações de diferentes materiais, “display” colorido sensível ao toque. | Resolução Gecex nº 322, de 4 de abril de 2022 | 2025-12-31 | I |  | 2022-05-01
9027.89.99 | 170 | Equipamentos eletro-hidráulico para ensaios dinâmicos em misturas asfálticas, capacidade da célula de carga 30kN, curso do pistão 100mm, largura entre colunas de 600mm, vão livre vertical com 800mm, unidade hidráulica de pressão 900kPa, câmara de temperatura controlada de -20 a 80ºC, com dispositivos 3 LVDTs destinados ao ensaio de módulo dinâmico para amostras de diâmetro 10 x 15cm, dispositivo de tração indireta com 2 LVDTs destinados ao ensaio do módulo de resiliência para amostras de 10cm ou de 15cm de diâmetro, frequência máxima de 100Hz, “software” para sistema operacional com sistema de aquisição de dados. | Resolução Gecex nº 322, de 4 de abril de 2022 | 2025-12-31 | I |  | 2022-05-01
9027.89.99 | 171 | Analisadores de eletrólitos usados para medições de sódio, potássio, cálcio ionizado e lítio, metodologia de medição de eletrodo seletivo de íon (ISE) sem troca de membranas, determinação precisa de valores de eletrólitos em amostras de sangue total, soro ou plasma, urina, solução de diálise ou materiais de CQ; utilizados no diagnóstico de patologias renais, metabólicas e cardiovasculares; com capacidade de processar até 60 amostras/h sem impressão ou até 45 amostras/h com impressão; reagentes e lixo na forma de “pack” evitando contato com material biológico; acompanham teclado e impressora. | Resolução Gecex nº 322, de 4 de abril de 2022 | 2025-12-31 | I |  | 2022-05-01
9027.89.99 | 172 | Analisadores de hematologia automatizados, utilizados para contagem de células do sangue, classificação de leucócitos em 5 partes e medição da concentração de hemoglobina em exames clínicos, fornecem resultados de análise quantitativa de 23 a 29 parâmetros, 3 histogramas e 4 diagramas de dispersão DIFF, com metodologia de impedância elétrica para determinar os dados de RBC e PLT, método colorimétrico para a determinação de hemoglobina (HGB) e a citometria de fluxo baseada no método de dispersão a laser de 3 ângulos para WBC 5diff. | Resolução Gecex nº 322, de 4 de abril de 2022 | 2025-12-31 | I |  | 2022-05-01
9027.89.99 | 173 | Analisadores de tamanho de partículas, "online", aptos a retirar amostras automaticamente de 1 até 3 fluxos de processo para partículas de tamanho entre 0,5 e 1.000micrômetros, dotados de painel com tela de interface com o usuário tipo "touchscreen", sistema de amostragem secundária e cabeçote do sensor; um ou mais sensores primários e uma ou mais válvulas de descarga. | Resolução Gecex nº 322, de 4 de abril de 2022 | 2025-12-31 | I |  | 2022-05-01
9027.89.99 | 174 | Analisadores de sedimentos urinários com operação por microscopia automatizada, capacidade de análise de até 120amostras/h, armazenamento em memória interna de até 10.000 resultados (incluindo imagens com tamanho de 1.280 x 960 pixels), dotados de unidade principal com centrífuga, microscópio, leitor de código de barras, suporte de cartuchos e gestor de "racks", unidades de enxágue e resíduos, e unidade de processamento de dados e imagens com "software" integrado, podendo conter periféricos (monitor colorido, teclado ou mouse). | Resolução Gecex nº 322, de 4 de abril de 2022 | 2025-12-31 | I |  | 2022-05-01
9027.89.99 | 175 | Instrumentos de deslizamento dinâmico, para determinar o coeficiente de atrito (COF) pelo método BCRA, dotados de: 4 rodas, motor de engrenagem com bateria de Li-ION para movimentação de 2 rodas a 17mm/s, sensor LVDT, microprocessador A/D e “display” de LCD. | Resolução Gecex nº 322, de 4 de abril de 2022 | 2025-12-31 | I |  | 2022-05-01
9027.89.99 | 176 | Analisadores de umidade por micro-ondas, para análise de tabaco em fardos ou caixas, sendo analisador on-line, sem contato, que scaneia o tabaco e mede seus níveis de umidade e densidade, velocidade de scaneamento de menos de 2s por caixa/fardo, temperatura de operação -5ºC a +45ºC, unidade de processamento, “display” digital de umidade e indicador de medição, conexão do medidor de peso, fonte de alimentação 24VDC. | Resolução Gecex nº 322, de 4 de abril de 2022 | 2025-12-31 | I |  | 2022-05-01
9027.89.99 | 177 | Equipamentos ópticos para monitoramento online de partículas por meio de absorção da luz, para detecção do nível de sujeira em fluidos, com capacidade de detectar partículas de diâmetro igual ou superior a 4 micrômetros, com pressão nominal de até 420bar dinâmico e de até 600bar estático, temperatura de operação de -20 graus Celsius até 80 graus Celsius e vazão entre 50 e 400ml/min. | Resolução Gecex nº 322, de 4 de abril de 2022 | 2025-12-31 | I |  | 2022-05-01
9027.89.99 | 178 | Sondas micro-ondas para medir a umidade, temperatura e concentração de sólidos solúveis em soluções açucaradas, e brix do açúcar na massa cozida; construídas em aço inoxidável, com “range” de calibração para umidade de 2 a 50% (conteúdo de água),“range” de calibração para brix de 50 a 98° brix, “range” de calibração para temperatura de 0 a 100 graus Celsius, sensor de temperatura, cabo único de interligação de 4m com 12 fios 22AWG via engate, alimentação de +15V a +30 VDC, 4W máx, 2 saídas analógicas com fonte de corrente de 0 a 20MA ou 4 a 20MA (configurável), comunicação RS485 com porta opto-isolada de 2 fios, volume de detecção de esfera de 100mm (4”), com parte sensora em uma única antena para medição. | Resolução Gecex nº 322, de 4 de abril de 2022 | 2025-12-31 | I |  | 2022-05-01
9027.89.99 | 179 | Analisadores de bebidas combinado para medição de Brix, %Diet ou Acidez total (TA), CO2, teor alcoólico, inversão de açúcar, extrato original, extrato real e temperatura com faixa de medição de 0 a 50 Brix ou 0 a 15 Brix ou 0 a 150% Diet ou 0 a 12,5 Brix, precisão menor 0,02 Brix ou menor que 1% ou +/-0,1 Brix, faixa concentração de CO2 0 a 6 volumes, 0 a 12g/L, precisão de 0,025 vol. (0,05 g/L), ou +/-0,05g/L (+/-0,025vol), teor alcoólico 0 a 16% w/w ou 0 a 20%v/v, precisão 0,04%w/w, faixa de temperatura de 0 a 30 graus Celsius ou 0 a 25 graus Celsius ou -3 a 30 graus Celsius ou configuração exclusiva para cerveja com medição de extrato real faixa 0 a 12 Plato, extrato original 0 a 35 Plato, precisão 0,04%w/w, concentração de CO2 0 a 6 vol, 0 a 12g/L, precisão 0,025vol (0,05 g/L), faixa medição álcool 0 a 12%w/w ou 0 a 15%v/v, precisão 0,02%w/w, faixa temperatura -3 a 25 graus Celsius. ou configuração exclusiva para vinhos com medição extrato de faixa 0 a 10%w/w, precisão 0,04%w/w, medição CO2 0 a 6vol ou 0 a 12g/L, precisão de 0,025vol (0,05g/L), faixa medição de álcool 0 a 16%w/w ou 0 a 20%v/v, precisão 0,04%w/w. | Resolução Gecex nº 322, de 4 de abril de 2022 | 2025-12-31 | I |  | 2022-05-01
9027.89.99 | 180 | Instrumentos de teste automático para a determinação da estabilidade oxidativa, em produtos como: comida, cosméticos, sabores e fragrâncias e produtos farmacêuticos, trabalhando em faixa de pressão de até 1.800kPa, entrada de oxigênio máximo 800kPa, faixa de temperatura de até 180 graus Celsius, permitindo trabalhar com “software” opcional. | Resolução Gecex nº 322, de 4 de abril de 2022 | 2025-12-31 | I |  | 2022-05-01
9027.89.99 | 181 | Medidores de densidade portátil de líquidos pelo método do tubo em U oscilante, com sensor de temperatura para medição da amostra diretamente na célula de medição, com controle do instrumento por meio de celular "smartphone", com o uso de App, conexão via "bluetooth", faixa de medição de densidade de 0,7 a 1,2g/cm³, temperatura de 5 a 30 graus Celsius, exatidão de 0,005g/cm³, resolução de 0,001g/cm³, repetibilidade de 0,002g/cm³; volume de amostra de 2ml. | Resolução Gecex nº 322, de 4 de abril de 2022 | 2025-12-31 | I |  | 2022-05-01
9027.89.99 | 182 | Equipamentos portáteis para analises de concentração de líquidos binários através da tecnologia do tubo U oscilante, para uso geral ou área classificada (II 2 G Ex ib IIC T4), com faixa de trabalho de 0 a 3g/cm³, temperatura de 0 a 40 graus Celsius, operação em temperatura ambiente de -10 a +50 graus Celsius ou -10 a +40 graus Celsius, precisão de 0,001g/cm³, precisão de temperatura de 0,2 graus Celsius, repetibilidade de 0,0005g/cm³, para operarem com volume de amostra de 2ml, capacidade de armazenamento interno de 1.024 resultados medidos, e interface de comunicação "Bluetooth" e RFID. | Resolução Gecex nº 322, de 4 de abril de 2022 | 2025-12-31 | I |  | 2022-05-01
9027.89.99 | 183 | Analisadores bioquímicos automáticos para análises laboratoriais e clínicos, por via química seca, com capacidade de até 945testes/h, com volume de amostra por teste de 2 a 80micrômetros, com 150 posições de reagente, com metodologia de química seca e quimioluminiscência, carga e descarga contínua, com controles das funções do tipo “touchscreen” e gerenciados por programa dedicado. | Resolução Gecex nº 322, de 4 de abril de 2022 | 2025-12-31 | I |  | 2022-05-01
9027.89.99 | 184 | Analisadores automatizados destinados a realizar teste “in vitro” em amostras de sangue total, soro, plasma, soluções de dialisado com acetato e bicarbonato, e líquido pleural; com capacidade de processar até 31amostras/h; com tempo de medição total das amostras de até 120s; dotados de impressora integrada, tela tátil/unidade do PC e leitor de código de barras. | Resolução Gecex nº 322, de 4 de abril de 2022 | 2025-12-31 | I |  | 2022-05-01
9027.89.99 | 185 | Equipamentos para dissolução de amostras em ácidos ou bases em laboratório, por micro-ondas, com potência máxima de 1.900W; cavidade de micro-ondas capaz de suportar volume de até 70,5 litros; porta responsiva fabricada em aço inoxidável, com 4 travas internas para prevenir a emissão de radiação de micro-ondas em caso de fechamento inadequado ou desalinhamento; capacidade de processamento de no máximo 44 amostras simultaneamente com volumes de 100ml; controle individual de temperatura interna de todos os vasos por meio de sensor de temperatura sem contato direto, com terminal de controle com tela LCD. | Resolução Gecex nº 322, de 4 de abril de 2022 | 2025-12-31 | I |  | 2022-05-01
9027.89.99 | 186 | Equipamentos analisadores de tamanho de partículas por difração a laser, com“range”de 0,01 até 3.500micrômetros (dependendo da preparação e tipo de amostra) em faixa de lente única de alinhamento automático; alimentado por tensão de 100 a 240V, 50 ou 60Hz, potência máxima 200W; dimensões: largura 690mm, profundidade 300mm, altura 450mm; taxa de aquisição de dados 10kHz; com módulos de dispersão de amostra de pós secos, suspensões e emulsões. | Resolução Gecex nº 322, de 4 de abril de 2022 | 2025-12-31 | I |  | 2022-05-01
9027.89.99 | 187 | Analisadores de tamanho de partículas (granulômetros), para pó e/ou suspensões, por difração a laser ou espalhamento de luz e/ou com medição de potencial zeta em conjunto ou isoladamente, com faixas analíticas de 0,1 a 1.000 micra ou 0,1 a 2.600 micra ou 0,02 a 2.600 micra ou 0,01 a 3.500 micra ou 1 nanômetro a 9.500 nanômetros. | Resolução Gecex nº 322, de 4 de abril de 2022 | 2025-12-31 | I |  | 2022-05-01
9027.89.99 | 188 | Analisadores automáticos portáteis, utilizados para realizar testes de coagulação e determinar quantitativamente o tempo de protrombina "PT" ou tempo de tromboplastina parcial ativada (APTT), utilizando amostra de sangue arterial, venoso e capilar, ideal para monitorar valores de coagulação, analisador com visor eletrônico e funcionamento a bateria universal, equipamento com memória capaz de armazenar até 2.000 testes, com tamanho de amostras de 8μl (microlitros) e resultado de teste em até 5 minutos. | Resolução Gecex nº 322, de 4 de abril de 2022 | 2025-12-31 | I |  | 2022-05-01
9027.89.99 | 189 | Analisadores de microseparabilidade de água em combustível de aviação e diesel portátil; realiza medida de capacidade de separação da água em combustível com resultado expresso em porcentagem (%); atuador do êmbolo e sistema de filtração embutidos; de acordo com a ASTM D3948; volume de amostra de 50ml; resolução de 1%; temperatura de operação de 0 a 40 graus Celsius; "display" LCD. | Resolução Gecex nº 322, de 4 de abril de 2022 | 2025-12-31 | I |  | 2022-05-01
9027.89.99 | 190 | Analisadores de partículas ferrosas; de acordo com a ASTM D8120; dotados de par de bobinas magnéticas acionadas por campo magnético de partículas de ferro, níquel e cobalto; faixa de medição de 0 a 10.000ppm para óleos e opcional de 0 a 2.000ppm ou 15% para graxas; tempo de teste de 30s; limite de detecção de 3ppm para óleo e de 7ppm para graxa; repetibilidade de 3%; volume de amostra de 1,5ml para óleo e de 0,75ml para graxa; armazenamento interno de dados de até 2.000 amostras; tela de 6” com "display" sensível ao toque. | Resolução Gecex nº 322, de 4 de abril de 2022 | 2025-12-31 | I |  | 2022-05-01
9027.89.99 | 191 | Analisadores de ponto de congelamento por sistema óptico com raio laser e filtro polarizador; tempo de análise de 15 minutos; sistema de refrigeração integrado; taxa de resfriamento de 12 graus Celsius/min; taxa de reaquecimento de 3 +/-0,5 graus Celsius/min; faixa de temperatura de temperatura ambiente a -100 graus Celsius; conforme ASTM D7153; armazena até 200 resultados; tela sensível ao toque e colorida de 7”; saída para USB e impressora; volume de amostra de 10ml; limpeza automática. | Resolução Gecex nº 322, de 4 de abril de 2022 | 2025-12-31 | I |  | 2022-05-01
9027.89.99 | 192 | Analisadores hematológicos automatizados, utilizados na contagem de células sanguíneas, com diferencial leucocitário de 3-partes, metodologia de detecção por corrente direta, método HGB fotometria livre de cianeto; com aplicação de parâmetros padrões em sangue total ou pré-diluído; com capacidade de processar até 60amostras/h; com modo de análise em tubos abertos; tela sensível ao toque. | Resolução Gecex nº 322, de 4 de abril de 2022 | 2025-12-31 | I |  | 2022-05-01
9027.89.99 | 193 | Analisadores multiparâmetros para fluidos refrigerantes para medição de até 9 parâmetros; parâmetros medidos: tipo de fluido, clareza, cor, contaminação, teor de glicol (%), ponto de fervura, ponto de congelamento, nitritos (PPM), ureia (%) e DEF (%); tempo de medição de 45s para os 9 parâmetro medidos; espectrômetro duplo por IR (Infravermelho) e UV/Visível; faixa de medição de 200 a 750nm para UV/Vis e 750 a 1.100 para IR; ajuste polinomial de 2 e 3° ordem; volume de amostra necessária de 15ml; temperatura de operação de 0 a 40 graus Celsius; armazenamento interno de 16GB. | Resolução Gecex nº 322, de 4 de abril de 2022 | 2025-12-31 | I |  | 2022-05-01
9027.89.99 | 194 | Equipamentos para análise de goma com superaquecedor integrado para diesel e combustível de aviação; possibilidade ou não de 3 ou 5 postos de operação; conforme a ASTM D381 e ISO 6246; controle de temperatura por meio de um controlador proporcional integral derivativo - PID; injeção de ar quente; e possibilidade ou não de injeção de vapor de água por acoplamento ao gerador de vapor; resistor interno para aquecimento; faixa de temperatura de 140 a 260 graus Celsius; volume de amostra de 100ml; monitoramento do fluxo de controle de ar e/ou vapor por meio de manômetro calibrado. | Resolução Gecex nº 322, de 4 de abril de 2022 | 2025-12-31 | I |  | 2022-05-01
9027.89.99 | 195 | Medidores portáteis de diluição de combustível em óleos lubrificantes; sensor de vapor de superfície "SAW" para hidrocarbonetos; faixa de medição de combustível de 0,2 a 15% - de acordo com a ASTM D8004; repetibilidade de +/-5%; possibilidade ou não de armazenamento de até 3 curvas de calibração; volume de amostra de 0,5ml; tempo de medida de 1 minuto; leitura em porcentagem; temperatura de operação de 5 a 35 graus Celsius; armazenamento de dados de até 4GB; transferência de dados por USB; bateria de Li-íon recarregável e com duração de 3 a 4 horas; purga e limpeza automática do sistema. | Resolução Gecex nº 322, de 4 de abril de 2022 | 2025-12-31 | I |  | 2022-05-01
9027.89.99 | 196 | Analisadores automatizados e portáteis, utilizados em diagnóstico “in vitro” para a determinação quantitativa dos níveis de glicose no sangue em amostras venosas, capilares, arteriais e neonatais, amostras de até 0,6μl; analisadores com memória capazes de armazenar até 2.000 resultados, com tempo de teste de 5s; dotados de bateria de íon-lítio recarregável, com autonomia de até 100 testes com carga completa, área para inserção da tira-teste, leitor do chip código e tela "touchscreen" com leitor de código de barras. | Resolução Gecex nº 322, de 4 de abril de 2022 | 2025-12-31 | I |  | 2022-05-01
9027.89.99 | 197 | Analisadores de biodiesel em combustível de aviação, destilados médios e residuais; por tecnologia de cartucho de extração de fase sólida (SPE) e espectroscopia de infravermelho (FTIR) com “Transformada de Fourier”; de acordo com a ASTM D7797 e D7963; tempo de análise de 15 minutos; faixa de medição do equipamento de 0 a 150mg/kg para combustível de aviação e 0 a 20% para destilados médios e residuais; volume de amostra de 50ml; resultado em ppm ou mg/kg; faixa de temperatura de operação de 5 a 35 graus Celsius. | Resolução Gecex nº 322, de 4 de abril de 2022 | 2025-12-31 | I |  | 2022-05-01
9027.89.99 | 198 | Aparelhos portáteis utilizados para determinar quantitativamente o tempo de protrombina (pt/valor quick/inr), em amostras de sangue capilar ou sangue total venoso não tratado, para a realização de testes de coagulação; tempo de resultado de medição 1min, memória para armazenamento de até 300 valores de resultados com hora e data; área de aplicação de amostra sanguínea de pelo menos 8μl​ (microlitro). | Resolução Gecex nº 322, de 4 de abril de 2022 | 2025-12-31 | I |  | 2022-05-01
9027.89.99 | 199 | Equipamentos automatizados para a diagnostico in vitro para o crescimento e detecção rápida de microbactérias, a partir de diferentes amostras clínicas (exceto sangue e urina) e teste de suscetibilidade a fármacos (AST ou DST), através do princípio da fluorescência, sensível a concentração de oxigênio no meio da cultura (tubo indicador do crescimento de microbactérias), com capacidade máxima para testar entre 320 e 960 tubos, simultaneamente, e fornecer informes visuais indicativos diferenciando amostras positivas, amostras negativas e amostras em andamento. | Resolução Gecex nº 322, de 4 de abril de 2022 | 2025-12-31 | I |  | 2022-05-01
9027.89.99 | 200 | Equipamentos automatizados para cultura de sangue e líquidos biológicos através da detecção de CO2 produzido por bactérias e fungos, em frascos aeróbios, anaeróbios e pediátricos ou consumo de O2 pelas microbactérias, em frascos “Myco/F”, através do princípio da fluorescência, com capacidade para monitorar, agitar e incubar de 1 a 200 frascos de maneira simultânea e fornecer informes visuais indicativos diferenciando amostras positivas, amostras negativas e amostras em andamento. | Resolução Gecex nº 322, de 4 de abril de 2022 | 2025-12-31 | I |  | 2022-05-01
9027.89.99 | 201 | Equipamentos automatizados para diagnóstico em vitro, através de rápida detecção de CO2 produzido por bactérias e fungos em amostras clínicas, através do princípio da fluorescência com capacidade para monitorar, agitar e incubar no máximo 40 frascos, fornecendo alarmes tanto visuais quanto sonoros, em caso de amostras positivas. | Resolução Gecex nº 322, de 4 de abril de 2022 | 2025-12-31 | I |  | 2022-05-01
9027.89.99 | 202 | Equipamentos para diagnóstico in vitro, para identificação (ID) de bactérias, leveduras e microrganismos semelhantes e à execução de testes de susceptibilidade antimicrobiana (AST), através de painel combinado dotados de 2 lados: um lado ID, com substratos desidratados, para identificação das bactérias e outro lado AST, com diversas concentrações de agentes antimicrobianos, controles de crescimento, controles de fluorescência para determinar a susceptibilidade antimicrobiana, com capacidade para realizar no máximo 50 testes por vez. | Resolução Gecex nº 322, de 4 de abril de 2022 | 2025-12-31 | I |  | 2022-05-01
9027.89.99 | 203 | Sistemas para integração de analisadores automáticos hematológicos de 110testes/h, que realizam contagem de diferencial de leucócitos, eritroblastos e reticulócitos para uso de diagnóstico “in vitro” em laboratórios clínicos, com preparador e corador de lâminas automatizado com capacidade para 120lâminas/h, formando uma linha de análise celular. | Resolução Gecex nº 322, de 4 de abril de 2022 | 2025-12-31 | I |  | 2022-05-01
9027.89.99 | 204 | Sistemas para integração de analisadores automáticos hematológicos de 200testes/h, que realizam contagem de diferencial de leucócitos, eritroblastos e reticulócitos para uso de diagnóstico in vitro em laboratórios clínicos, com até 2 preparadores e coradores de lâminas automatizados com capacidades individuais de 120lâminas/h, formando uma linha de análise celular. | Resolução Gecex nº 322, de 4 de abril de 2022 | 2025-12-31 | I |  | 2022-05-01
9027.89.99 | 205 | Tituladores químicos automáticos para identificação da concentração de ácidos mistos (HF com HNO4), cloretos, ferro, bicromato de sódio e desengraxante de banhos químicos, com faixa de potencial da entrada de medição entre –2.400 e +2.400mV; resolução de potencial da entrada de medição analógica e digital de 0,1mV. | Resolução Gecex nº 322, de 4 de abril de 2022 | 2025-12-31 | I |  | 2022-05-01
9027.89.99 | 206 | Analisadores hematológicos automatizado; compacto; com tela LCD "touchscreen" colorida; contagem de 20 parâmetros; análise dos resultados em 3 histogramas: WBC, RBC, PLT; memória para 40.000 resultados incluindo histogramas; velocidade de 60amostras/h. | Resolução Gecex nº 322, de 4 de abril de 2022 | 2025-12-31 | I |  | 2022-05-01
9027.89.99 | 207 | Analisadores imunodiagnósticos de soro, plasma e urina, com acesso randômico e tecnologia de transdutor de pressão com detecção, gerenciamento e sinalização de coágulo, método de ensaio de quimioluminescência utilizando éster de acridina, velocidade de processamento de 240testes/h, incluindo o uso de ponteiras e cubetas descartáveis, capacidade de testes adicionais baseados nos primeiros testes, compartimento refrigerado para reagentes com 30 posições, capacidade máxima de armazenamento de 1.000.000testes/qc, posição de amostra de emergência dedicada, acompanhados de unidade de processamento de dados integrada e monitor 22" com tela sensível ao toque. | Resolução Gecex nº 322, de 4 de abril de 2022 | 2025-12-31 | I |  | 2022-05-01
9027.89.99 | 208 | Aparelhos automáticos portáteis com respectivo acumulador, com ou sem sua base recarregadora elétrica, para medição quantitativa da concentração de hemoglobina (Hb) na faixa de 6,5 a 22g/dL e de Hematócrito (Hct) na faixa de 20% a 65%, em amostras de sangue total capilar e venoso de 1,6 microlitros, tempo de teste de 40s, contador incorporado de amostras com registro de data/h, com medições eletroquímicas realizadas por meio de biossensor de correntes e impedâncias em tiras de teste de uso único, sem uso de parâmetros calculados, sem calibração e sem codificação, para uso médico-hospitalar-laboratorial na saúde humana. | Resolução Gecex nº 322, de 4 de abril de 2022 | 2025-12-31 | I |  | 2022-05-01
9027.89.99 | 209 | Dispositivos de coloração automatizado concebido para utilização em laboratórios de citologia/anatomia patológica como unidade de bancada autônoma para coloração de amostras histológicas e citológicas em lâminas, possibilita programar até 14 protocolos, apresenta 24 estações, 2 opções de suportes de lâmina (20 lâminas e 30 lâminas) e rende de 400 a 600lâminas/dia. | Resolução Gecex nº 322, de 4 de abril de 2022 | 2025-12-31 | I |  | 2022-05-01
9027.89.99 | 210 | Máquinas para medir tensão, batimento axial e planicidade de corpo de serra circular com diâmetro máximo de 1.600mm, com 3 eixos controlados numericamente, um eixo para giro da serra, um eixo para do posicionamento do sensor de medição e um eixo para posicionar o rolo de flexão. | Resolução Gecex nº 322, de 4 de abril de 2022 | 2025-12-31 | I |  | 2022-05-01
9027.89.99 | 211 | Tituladores químicos automáticos para identificação da concentração de ácidos mistos (HF com HNO3), cloretos, ferro, bicromato de sódio e desengraxante de banhos químicos, com faixa de potencial da entrada de medição entre –2.400 e +2.400mv, resolução de potencial da entrada de medição analógica e digital de 0,1mv, completos, dotados de 1 titulador com agitador, 1 módulo de titulação, 4 módulos de dosagem, 3 agitadores mecânicos para trocador de amostra, 1 módulo principal amostrador “pick and place” médio, 3 módulos pickand place sem agitador, 1 módulo de bombas peristálticas (2 canais), 1 módulo de bombas peristálticas (4 canais), 1 eletrodo de PH com pt1000 para amostras difíceis e alta temperatura (u/02mm), 1 eletrodo de AG com revestimento de AG2S “plug in” g e sem cabo, 1 eletrodo combinado de anel de ouro com sistema de referência “long life”, 2 unidades de controle para dosagem, 1 titulador termométrico com software, 2 “racks” de amostras 9 x 250ml, 1 suporte plástico de eletrodo para tituladores, 1 sensor termo-sonda para titulador, 3 cabeças de titulação, 2 adaptadores para béqueres em pp 120ml, 2 hastes de agitador mecânico 30mm, 1 haste de agitador mecânico 20mm, 1 base de “rack” - espaço para 2 bandejas, 1 módulo base m/l - espaço para até 6 módulos, 3 bandejas de amostras - 16 x 120ml, 3 interfaces de medição analógica, 1 cabo com plugue/soquete mdl 0,5m, 2 cabos com plugue/soquete mdl 1m, 2 cabos com plugue/soquete mdl 2m, 2 cabos de eletrodo cabeça g/plugue p 1,5m, 1 cabo de eletrodo cabeça u/plugue p 1,5m, 1 tampa para espaço de módulo, 1 garra para béqueres de 120 e 250ml 40 - 66mm, 1 conjunto de acessórios para bomba peristáltica 2 canais – aquoso, 1 licença de “software” para instrumento adicional (gravado em pen drive), 1 licença de “software” para uso “stand-alone” (gravado em pen drive), 1 hélice de plástico para agitadores. | Resolução Gecex nº 322, de 4 de abril de 2022 | 2025-12-31 | I |  | 2022-05-01
9027.89.99 | 212 | Analisadores automáticos de densidade, concentração e teor alcoólico com capacidade de análise de outros parâmetros como gravidade api, brix, plato, inpm, gl, gravidade específica, tabelas de ácidos e bases, por meio da tecnologia de medição método de oscilação mecânica do tubo em U, análise de densidade na faixa de 0 a 3g/cm³, pressão de 0 a 10bar e temperaturas de trabalho (controlado via peltier) compreendida entre 0 e 105 graus Celsius, com exatidão de densidade de 0,0002 ou 0,0001 ou 0,00005 ou 0,00001g/cm³, repetibilidade compreendido entre 0,0001 e 0,000005g/cm³, com medidor interno de pressão barométrica, com volume mínimo de aproximadamente 1ml de amostra, com câmera de visualização da célula ou tubo em U "videoview" com amplificação do tamanho da célula de aproximadamente 2x, 6x ou 10x, possibilidade de extração e exportação de dados via porta USB, rs-232 e “ethernet” para conexão de rede, com sistema operacional embutido, com proteção contra escrita e segura contra malware e vírus, memória interna de disco compacto não removível de no mínimo 8Gb, tela plana de no mínimo 10,4", embutida, anti reflexo, sensível ao toque e ajustável a diferentes alturas para conforto do operador. | Resolução Gecex nº 322, de 4 de abril de 2022 | 2025-12-31 | I |  | 2022-05-01
9027.89.99 | 213 | Analisadores hematológicos totalmente automatizados para a realização de morfologia celular em laboratório de hematologia, exibindo os glóbulos vermelhos e estimativa de plaquetas, sendo capazes de localizar e classificar até 200leucócitos/tipo de célula através de esfregaço sanguíneo, com capacidade de análise de aproximadamente 16lâminas/h, carrossel com até 30 posições e armazenamento de até 10.000 lâminas. | Resolução Gecex nº 322, de 4 de abril de 2022 | 2025-12-31 | I |  | 2022-05-01
9027.89.99 | 214 | Máquinas de teste de alta carga para medição de desgaste de propriedades lubrificantes; carga de teste programável de 0 a 800kg; possibilidade ou não de sistema de baixa carga de 0 a 50kg +/-0,02kg; velocidade programável de 1 a 1.800rpm; sistema de carregamento pneumático fechado; controle de temperatura programável até 200 graus Celsius; sistema de fricção com faixa padrão de 0 a 250lbs; possibilidade ou não de sistema de fricção de baixo alcance de 0 a 10lbs; escudo de segurança. | Resolução Gecex nº 322, de 4 de abril de 2022 | 2025-12-31 | I |  | 2022-05-01
9027.89.99 | 215 | Sistemas automáticos robóticos cartesianos (xyz) de amostragem para conexão com viscosímetro cinemático de tubo “Houillon”; suporta até 4 banhos viscosimétricos; possibilidade de até 4 bandejas de amostras com 100 posições cada ou 4 bandejas de amostras com 20 posições cada; sistema para medição de nível do líquido de 3 a 150mm com precisão de +/-0,1mm; sistema de entrada de amostra com 2 válvulas; taxa de amostragem de 90amostras/h. | Resolução Gecex nº 322, de 4 de abril de 2022 | 2025-12-31 | I |  | 2022-05-01
9027.89.99 | 216 | Aparelhos portáteis com respectivo acumulador, com ou sem sua base recarregadora elétrica, próprios para medição quantitativa da concentração de lactato na faixa de 0,3 a 20mmol/l (2,7 a 180mg/dl), em amostras de sangue total arterial e venoso de 0,6microlitros, tempo de teste de 13s, sem interferências de hematócrito, ácido ascórbico, ácido úrico, acetaminofen (paracetamol) e bilirrubina, com medições eletroquímicas à base de nanotecnologia realizadas por meio de biossensor incorporado em tiras de teste de uso único, sem calibração e sem codificação, para uso veterinário ou médico-hospitalar-laboratorial na saúde humana. | Resolução Gecex nº 322, de 4 de abril de 2022 | 2025-12-31 | I |  | 2022-05-01
9027.89.99 | 217 | Aparelhos para teste de imunofluorescência para detecção rápida e semi-qualitativa de drogas no suor da impressão digital humana (picogramas), leitor de teste rápido imunofluorecente, detecção substâncias ilícitas, resultado em até 5min, impressora, teste com RFID, calibração anual, “software” de computador, substâncias detectadas pelo teste rápido: cocaína - crack/maconha - haxixe/anfetaminas/metanfetaminas/morfina - opióides/e os metabólitos de cada substância acima. | Resolução Gecex nº 322, de 4 de abril de 2022 | 2025-12-31 | I |  | 2022-05-01
9027.89.99 | 218 | Aparelhos leitores de teste rápido, imunocromatográfico, de saliva humana para detecção de 8 substâncias ilícitas, resultado em até 13min, impressora bluetooth, GPS acoplado ao aparelho, teste com “QR Code”, calibração anual, “software” de computador, substâncias detectadas pelo teste rápido: cocaína - crack/maconha – haxixe/anfetaminas/metanfetaminas/morfina – opioides/oxicodona /ecstasy /benzodiazepínicos. | Resolução Gecex nº 322, de 4 de abril de 2022 | 2025-12-31 | I |  | 2022-05-01
9027.89.99 | 219 | Analisadores automáticos para a medição in vitro de gases sanguíneos (BG), eletrólitos (ISE), lactato (O2) e co-oximetria total (CO2), incluindo bilirrubina total neonatal (NBILI) e hemoglobina total (THB), utilizados em amostras de sangue total heparinizado, seringa e capilar, fluido pleural, dialisado, com processamento de 100/250/400/750 testes/cartucho, tempo de medição da amostra de aproximadamente 60s, cartucho de controle de qualidade automático (AQC) com 3 níveis independentes, agenda personalizada "qc" e ampola de "qc", sistema de comunicação "wireless", acompanhados de leitor de códigos de barras integrado, tela sensível ao toque e impressora. | Resolução Gecex nº 322, de 4 de abril de 2022 | 2025-12-31 | I |  | 2022-05-01
9027.89.99 | 220 | Equipamentos automáticos para determinação da estabilidade oxidativa, em produtos como comida, cosméticos, sabores, fragrâncias e produtos farmacêuticos, trabalhando em faixa de pressão de até 1.800kPa, entrada de oxigênio máximo 700kPa, faixa de temperatura de até 180 graus Celsius, aptos para amostras a partir de 5ml ou 4g, com célula de medição em inox alumínio revestida em ouro, permitindo trabalhar com "software" opcional. | Resolução Gecex nº 322, de 4 de abril de 2022 | 2025-12-31 | I |  | 2022-05-01
9027.89.99 | 221 | Equipamentos para análise de área superficial e poros (volume e distribuição de tamanho) por adorsorção de gás com duas a quatro estações de análises permitindo realizar medidas de área superficial BET, STSA, isotermas de adsorção e dessorção, faixa de tamanho de poro 0,35 a 500nm, área superficial mínima de 0,01m2, volume mínimo de poro 2,2x10-6mL/g, com estações para degaseificação de até 4 amostras simultaneamente com análises embutidas no mesmo equipamento e faixa de temperatura para degaseificação ambiente a 450 graus Celsius, com tela “touchscreen” integrada. | Resolução Gecex nº 322, de 4 de abril de 2022 | 2025-12-31 | I |  | 2022-05-01
9027.89.99 | 222 | Equipamentos para analisar área superficial e poros (microporos, meso e macroporos) por adorsorção de gás, e com opção de quimissorção totalmente integrada, de uma a três estações de análise permitindo realizar medidas de área superficial BET, STSA, isotermas de adsorção e dessorção, e ensaios de quimissorção, temperatura máxima do forno em quimissorção 1.100 graus Celsius, como opcional pode-se optar por espectrômetro de massas embutido, faixa de tamanho de poro 0,35 a 500nm, área superficial mínima de 0,01m2, volume mínimo de poro 2,2x10-6mL/g, transdutores de pressão que atuam de forma independente com pressão de 0,1 a 1.000torr, quatro estações independentes para degaseificação de até 4 amostras, embutidas no equipamento, com faixa de temperatura para degaseificação ambiente a 450 graus Celsius. | Resolução Gecex nº 322, de 4 de abril de 2022 | 2025-12-31 | I |  | 2022-05-01
9027.89.99 | 223 | Picnômetros a gás, para medidas de volume e densidade de pós, espumas e sólidos porosos, de uma a cinco posições de análise, volume de amostra entre 0,1 e 135cm3, faixa de pressão entre 1 e 20psig. | Resolução Gecex nº 322, de 4 de abril de 2022 | 2025-12-31 | I |  | 2022-05-01
9027.89.99 | 224 | Equipamentos para medição de concentração e densidade através do princípio de tubo, com diâmetro interno de 6,3mm, faixa de densidade até 3.000 ou até 2.000kg/m³, construídos com partes em contato com o produto em aço inox 1.4404 ou Hastelloy C-276 ou Incoloy 825 ou tântalo, com precisão de 0,1 ou 0,05kg/m³, repetibilidade de 0,02 ou 0,01kg/m³, faixa de temperatura de operação de -40 a 125 graus Celsius, precisão de temperatura de 0,1 graus Celsius, disponível nas versões com tela ou sem tela de indicação de parâmetros e pressão máxima de operação de 50bar. | Resolução Gecex nº 322, de 4 de abril de 2022 | 2025-12-31 | I |  | 2022-05-01
9027.89.99 | 225 | Sensores de análise de água faz a medição de fluidos de processo de produção em um duto contendo gás, água e óleo, ele é projetado para instalações submarinas de produção de petróleo e é usado com o propósito de auxiliar o gerenciamento de reservatórios e/ou para a garantia de fluxo de óleo COM Interface de comunicação Modbus/TCP, Modbus/RS485, Canbus, com Tubulação Conectada: 4 1/16 API 6A BX-155 e pressão de projeto: até 10 000psi (690 bar) e Faixa de Temperatura de Operação: -50 F à 302 F (-46oC à 150oC). | Resolução Gecex nº 322, de 4 de abril de 2022 | 2025-12-31 | I |  | 2022-05-01
9027.89.99 | 226 | Analisadores de eletrólitos com leitura direta sem troca de eletrodos de até 6 parâmetros com a combinação de sódio, potássio, cálcio ionizado, cloreto, lítio e PH, metodologia de medição direta por eletrodo íon seletivo (ISE) sem troca de membranas, para testes em amostras de soro, plasma, sangue total ou urina. | Resolução Gecex nº 322, de 4 de abril de 2022 | 2025-12-31 | I |  | 2022-05-01
9027.89.99 | 227 | Blendadores e/ou carbonatadores de bebidas in line, com sensor combinado para medição de densidade e velocidade do som, faixas de até 2.000kg/m³ e 800 a 2.000m/s respectivamente, com repetibilidade 0,01kg/m³ e 0,01m/s, medição de álcool de 0 a 12% p/p, precisão +/- 0,02% ou 0 a 15% v/v, precisão <0,02%, medição de extrato real de 0 a 12; plato com precisão de +/- 0,04% p/p e faixa medição de extrato original de 0 a 35; plato com precisão de +/- 0,04 p/p. E/ou sensor para medição de CO2 e/ou O2, com faixa de medição de 0 to12 g/L / precisão +/- 0.05 g/L e 0 ppb a 2.000ppb com precisão ≤ +/- 1 ppb ou +/- 3% respectivamente, com precisão de medição de CO2 quando aplicável de 0,5 a 6,5g/L ou 0,1 a 6,5g/L, pressão máxima 10bar com válvulas de controle, painel de operação e quando elétrico. | Resolução Gecex nº 322, de 4 de abril de 2022 | 2025-12-31 | I |  | 2022-05-01
9027.89.99 | 228 | Aparelhos automáticos para análises hematológicas, para uso em diagnóstico in vitro, utilizados para contagem de células do sangue humano e determinação dos parâmetros de WBC, RBC, HGB, MCV E PLT, com capacidade de processamento de até 60amostras/h, realização de entre 22 e 26 parâmetros hematológicos, capacidade de armazenamento de 10.000 resultados, amostragem tanto de tubos abertos como de tubos fechados, capacidade de processamento de volumes de aspiração de no mínimo 100 microlitros, dotados de impressora ticket integrada com leitor de código de barras manual, monitor integrado com tela sensível ao toque, função antiobstrução, com limpeza e manutenção automática, e calibragem automática ou manual. | Resolução Gecex nº 322, de 4 de abril de 2022 | 2025-12-31 | I |  | 2022-05-01
9027.89.99 | 229 | Aparelhos analisadores de ligas de alumínio, pela técnica da resistência a pulsos elétricos ESZ (eletric sensing zone), para analisar e medir a concentração total e distribuição dos tamanhos das inclusões não-metálicas em alumínio líquido, usados para amostrar em vários locais ao longo das linhas de fundição com medição de inclusão em tempo real, com medição de tamanho de partícula de 20 a 155mícron, detecção de tamanho de partícula de 15 a 300mícron, concentração de inclusão (numérica) de 0,05 a 1.000k/kg, reprodutibilidade em alta concentração de inclusão de aproximadamente 10%, reprodutibilidade em baixa concentração de inclusão dominado por ruído estatístico, massa típica da amostra por fusão de 17,5g, volume típico de amostra fundida de 7,5 ml, intervalo típico de amostra de dados de 80s. | Resolução Gecex nº 322, de 4 de abril de 2022 | 2025-12-31 | I |  | 2022-05-01
9027.89.99 | 230 | Analisadores portáteis automáticos para gases sanguíneos, eletrólitos e metabólitos em amostras de sangue total arterial ou venosa; utilizando cartucho reagente com “microchips” para testes múltiplos, individual e descartável; aspiração automática da amostra; calibração automática; parâmetros pH, pO2, pCO2, Na+, K+, Ca++, Cl-, Glu, Lac, e hematócrito; impressora térmica embutida; capacidade de armazenamento de até 10.000 resultados; monitor embutido e sensível ao toque. | Resolução Gecex nº 322, de 4 de abril de 2022 | 2025-12-31 | I |  | 2022-05-01
9027.89.99 | 231 | Contadores automáticos de partículas com opcional para ferrografia e classificação de partículas, com limite de saturação de 10.000.000 de partículas/mL com erro 2%, correção de erros para bolhas e volume de amostra de 5 a 30mL, variando com a viscosidade; atende às normas ISO 4406, ASTM D6786 e NAS 1638 para contagem de partículas; espectrômetro de infravermelho médio 950 – 3.850cm-1, segundo ASTM D7889; volumes de amostra de 100µl; análise de fluidos escuros com fuligem de até 2%, volume de amostra de 60µL; temperatura de operação de 10 a 50 graus Celsius; faixa analítica para número de acidez total (TAN) 0-6mg KOH/g; número de base total (TBN) 0-70mg KOH/g; nitração 0,5-18abs/cm; sulfatação 16-39abs/0,1mm; fuligem 0-2%; glicol 0,2-10%; aditivos 0-100%; e água dissolvida 100ppm (opcional); viscosímetro cinemático com faixa de operação de 1–700cSt a 40 graus Celsius; precisão de +/-3% e cálculo da viscosidade a 100 graus Celsius. | Resolução Gecex nº 322, de 4 de abril de 2022 | 2025-12-31 | I |  | 2022-05-01
9027.89.99 | 232 | Painéis digitais para controle de motores de octanagem; de acordo com as normas ASTM D2699; faixa de número de octano de 40 a 120; controle de rotação de 550 a 950rpm +/- 1%; controle do ângulo de ignição de 10° a 30° BTDC; temperatura do condensador 0 a 110 graus Celsius +/- 1.5 graus Celsius; controle de temperatura do óleo de 20 graus Celsius a 70 graus Celsius +/- 8 graus Celsius ; pressão do óleo 0 a 50psi; vácuo 0 a 6 in H2O; temperatura de entrada de ar 20 a 40 graus Celsius +/- 2.8 graus Celsius; temperatura da mistura ar/combustível 100° a 180 graus Celsius +/- 1 graus Celsius. | Resolução Gecex nº 322, de 4 de abril de 2022 | 2025-12-31 | I |  | 2022-05-01
9027.89.99 | 233 | Equipamentos para digestão com aquecimento por radiação infravermelha; construídos em aço e alumínio com resistência à corrosão por ácido; resistência elétrica para aquecimento dos tubos por indução; sistema de exaustão inclusa para coleta dos vapores ácidos gerados durante a digestão; até 99 diferentes programações de temperatura de aquecimento; sistema com uniformização da temperatura em todo o bloco; isolamento térmico; dispositivo de segurança para proteção contra superaquecimento e oscilações de rede elétrica; temperatura máxima de 650 graus Celsius; atualizável para diferentes tamanhos de tubos 100 a 800mL. | Resolução Gecex nº 322, de 4 de abril de 2022 | 2025-12-31 | I |  | 2022-05-01
9027.89.99 | 234 | Equipamentos para monitoramento da condição de diferentes tipos de óleos e fluidos: espectrômetro de infravermelho médio 950 – 3.850cm-1, segundo ASTM D7889; volumes de amostra de 100 microlitros; análise de fluidos escuros com fuligem de até 2%, volume de amostra de 60 microlitros; temperatura de operação de 10 a 50 graus Celsius; faixa analítica para número de acidez total (TAN) 0-6mg KOH/g; número de base total (TBN) 0-70mg KOH/g; nitração 0,5-18abs/cm; sulfatação 16-39abs/0,1mm; fuligem 0-2%; glicol 0,2-10%; aditivos 0-100%; e água dissolvida 100ppm (opcional); viscosímetro cinemático com faixa de operação de 1–700cSt a 40 graus Celsius; precisão de +/-3% e cálculo da viscosidade a 100 graus Celsius; e analisador de partículas ferrosas; de acordo com a ASTM D8120; possui par de bobinas magnéticas acionadas por campo magnético de partículas de ferro, níquel e cobalto; faixa de medição de 0 a 10.000ppm para óleos e opcional de 0 a 2.000ppm ou 15% para graxas; tempo de teste de 30 segundos; limite de detecção de 3ppm para óleo e de 7ppm para graxa; repetibilidade de 3%; volume de amostra de 1,5ml para óleo e de 0,75ml para graxa; armazenamento interno de dados de até 2.000 amostras; tela de 6” com display sensível ao toque. | Resolução Gecex nº 322, de 4 de abril de 2022 | 2025-12-31 | I |  | 2022-05-01
9027.89.99 | 235 | Equipamentos para monitoramento da condição de diferentes tipos de óleos e fluidos: espectrômetro de infravermelho médio 950 – 3.850cm-1, segundo ASTM D7889; volumes de amostra de 100µl; análise de fluidos escuros com fuligem de até 2%, volume de amostra de 60µl; temperatura de operação de 10 a 50 graus Celsius; faixa analítica para número de acidez total (TAN) 0-6mg KOH/g; número de base total (TBN) 0-70mg KOH/g; nitração 0,5-18abs/cm; sulfatação 16-39abs/0,1mm; fuligem 0-2%; glicol 0,2-10%; aditivos 0-100%; e água dissolvida 100ppm (opcional); e viscosímetro cinemático com faixa de operação de 1–700cSt a 40 graus Celsius; precisão de +/-3% e cálculo da viscosidade a 100 graus Celsius. | Resolução Gecex nº 322, de 4 de abril de 2022 | 2025-12-31 | I |  | 2022-05-01
9027.89.99 | 236 | Equipamentos para ensaios de rigidez dielétrica em óleos isolantes, com tensões máximas compreendido de 75 a 100kVrms; com resolução de 0,1kV; exatidão de ±1kV; tempo de detecção de ruptura dielétrica menor ou igual a 11us e sistema de monitoramento de taxa de elevação de tensão. | Resolução Gecex nº 322, de 4 de abril de 2022 | 2025-12-31 | I |  | 2022-05-01
9027.89.99 | 237 | Equipamentos para realização de ensaios de fator de perdas dielétricas e resistividade, em óleos isolantes; fator de perdas dielétricas compreendido de 0 até 4, com resolução de 10E-6 até 110 graus Celsius, utilizando método de ponte de medição automatizado; com permissividade relativa compreendida de 1 a 30, com resolução de 10E-2; com resistividade especifica compreendida de 2,5M a 100TΩm, com resolução de 10E-2. | Resolução Gecex nº 322, de 4 de abril de 2022 | 2025-12-31 | I |  | 2022-05-01
9027.89.99 | 238 | Aparelhos para medir a concentração de álcool etílico na corrente sanguínea sem uso de bocal, calibração a cada 12 meses, testes ilimitados, avisa quando precisa ser calibrado “led” azul piscando, avisa quando precisa trocar bateria “led” vermelho piscando, resultados em luz “leds”, verde (aprovado), amarelo (cuidado) e vermelho (reprovado), possui software para impressão de resultados e gerenciamento, 4 pilhas AA recarregáveis, aparelho desliga sozinho ou dois clicks no botão de iniciar desliga o mesmo, carregador de pilhas, tamanho 220 x 47 x 35mm, temperatura de operação: 5 a 50 graus Celsius, faixa de medição: 0 a 2mg/L. Valor unitário (CIF) da mercadoria de no máximo R$ 1.034,80. | Resolução Gecex nº 322, de 4 de abril de 2022 | 2025-12-31 | II |  | 2022-05-01
9027.89.99 | 239 | Unidades de avaliação IHM com tela 8,4 polegadas colorida, 640 x 480 pixels, sensível ao toque, com conexão através de "ethernet" (LAN) para conexão com sensores de densidade, velocidade do som, concentração em linha ou viscosidade, fazendo leitura de extrato, álcool e extrato original de cerveja, medição de álcool em destilarias, brix e adoçantes, CO2 em cervejas e refrigerantes, densidade, gravidade específica, gravidade API para derivados de petróleo, densidade de gases, entre outros, com saídas digitais e analógicas, com placa com conexões PROFIBUS DP, PROFINET IO, "ethernet"/IP, Modbus TCP, DeviceNet. | Resolução Gecex nº 322, de 4 de abril de 2022 | 2025-12-31 | I |  | 2022-05-01
9027.89.99 | 240 | Equipamentos para medição de velocidade do som e concentração através do princípio de velocidade do som, com faixa de velocidade de som de 800 a 2.500m/s ou 200 a 1.000m/s, podendo ser construídos em aço inoxidável, liga "hastelloy", "monel" 400 ou revestido com ródio, com reprodutibidade de 0,1m/s e 0,02 Graus Celsius, repetibilidade de 0,005m/s ou 0,01m/s, para temperatura de -25 a 125 Graus Celsius, disponível nas versões com tela ou sem tela de indicação de parâmetros. | Resolução Gecex nº 322, de 4 de abril de 2022 | 2025-12-31 | I |  | 2022-05-01
9027.89.99 | 241 | Equipamentos para medição de densidade e concentração através do princípio combinado de densidade e velocidade do som, com faixa de densidade máxima de 2.000kg/m3, velocidade do som de 800 a 2.000m/s, construído em liga "hastelloy", com repetibilidade de 0,01kg/m3 e 0,01m/s, medição 0,05kg/m3 e 0,1m/s, precisão de temperatura 0,1 Graus Celsius para densidade e 0,02 Graus Celsius para velocidade do som, podendo operar em temperaturas na faixa de -25 a 125 Graus Celsius, disponível nas versões com tela ou sem tela de indicação de parâmetros. | Resolução Gecex nº 322, de 4 de abril de 2022 | 2025-12-31 | I |  | 2022-05-01
9027.89.99 | 242 | Equipamento com sistema de fluxo dinâmico para análise rápida de área superficial de amostras sólidas, realizando a determinação através de um ponto e/ou multi pontos, com opção de 1 ou 2 ou 3 estações, cada estação é 100% independente, três estações de preparação de amostra incorporadas com temperatura máxima de 350 Graus Celsius e opcional de 450 Graus Celsius, medição de área superficial acima de 1m3, mistura de gases integrada, transdutor de pressão e "software" incluso. | Resolução Gecex nº 322, de 4 de abril de 2022 | 2025-12-31 | I |  | 2022-05-01
9027.89.99 | 243 | Equipamentos para análise de densidade aparente, através de compactação automática, com disponibilidade de uma ou duas estações, com opção de tamanho dos cilindros de 250 ou 10 ou 25 ou 50 ou 100 ou 500 ou 1.000ml, taxa nominal de 260batidas/min, altura da batida de 3mm, com display LCD, contagem regressiva automática e redefinição, com plataforma rotacional automática, controles liga/desliga/iniciar, parar e reiniciar. | Resolução Gecex nº 322, de 4 de abril de 2022 | 2025-12-31 | I |  | 2022-05-01
9027.89.99 | 244 | Analisadores elementares para determinação de teores de enxofre e/ou carbono de amostras orgânicas, sólidas e líquidas, através de combustão por um forno de resistência, com detectores do tipo de absorção infravermelha, controlado por PC e "software" com permissão para acesso remoto, podendo conter ou não detector de faixa dupla (DR), controle de alta temperatura (HT) de até 1.550 Graus Celsius e carregador automático de até 100 posições. | Resolução Gecex nº 322, de 4 de abril de 2022 | 2025-12-31 | I |  | 2022-05-01
9027.89.99 | 245 | Analisadores elementares para carbono e/ou nitrogênio e/ou enxofre por combustão em forno cerâmico horizontal com capacidade de controlar a temperatura até 1.450 Graus Celsius, com detectores independentes otimizados para cada elemento, condutividade térmica para nitrogênio e infravermelho para carbono e enxofre, medição simultânea destes elementos em um intervalo de aproximadamente 5min, com carregador automático de acesso aleatório para 100amostras, para utilização de massa de amostra de até 3g em bote cerâmico reutilizável. | Resolução Gecex nº 322, de 4 de abril de 2022 | 2025-12-31 | I |  | 2022-05-01
9027.89.99 | 246 | Analisadores elementares para determinação de teores de oxigênio e/ou nitrogênio de amostras metálicas, refratárias, minérios e outros através de combustão por um forno de indução, com capacidade de detecção simultânea através de duas células diferentes, uma de infravermelho (IR) para o oxigênio e outra de termo condutividade para o nitrogênio, com limites inferiores de detecção de 0,5ppm para os dois elementos e 1g de amostra, podendo conter ou não carregadoras automáticos de 20 posições e dispositivos autolimpantes, controlado por PC e software que permite acesso remoto. | Resolução Gecex nº 322, de 4 de abril de 2022 | 2025-12-31 | I |  | 2022-05-01
9027.89.99 | 247 | Analisadores elementares para determinação de teores de oxigênio e/ou nitrogênio e/ou hidrogênio de amostras metálicas, refratárias, minérios e outros através de combustão por um forno de indução, com detecção simultânea utilizando 5 células diferentes, sendo três de infravermelho (IR) para o oxigênio, uma para o hidrogênio e uma de termo condutividade para o nitrogênio, com limites inferiores de detecção de 0,05ppm para o nitrogênio e oxigênio e de 1 ppm para o hidrogênio, considerando 1g de amostra, podendo conter ou não carregadores automáticos de 20 posições e dispositivos autolimpantes, controlados por PC e "software" que permite acesso remoto. | Resolução Gecex nº 322, de 4 de abril de 2022 | 2025-12-31 | I |  | 2022-05-01
9027.89.99 | 248 | Analisadores elementares de combustão para detecção simultânea de níveis de carbono e hidrogênio/umidade presentes em amostras orgânicas e inorgânicas, com três detectores de infravermelho, sendo duas células para carbono e uma para hidrogênio/umidade, com forno aquecido contendo um tubo de combustão de quartzo, em atmosfera inerte ou oxidante, com capacidade de controle de temperatura até 1.100 Graus Celsius e precisão de 1% do ponto de ajuste, com "software" que permite utilização de temperatura isotérmica e rampas de aquecimento. | Resolução Gecex nº 322, de 4 de abril de 2022 | 2025-12-31 | I |  | 2022-05-01
9027.89.99 | 249 | Analisadores termogravimétricos (TGA) com capacidade de analisar ininterruptamente em uma mesma amostra o teor de umidade, voláteis e de cinzas em diversas tipos de amostras orgânicas e inorgânicas, minerais ou sintéticas, com forno com ajuste de temperaturas de 100 a 1.000 Graus Celsius, precisão de +/- 2%, bandeja cerâmica giratória que comporta até 20 amostras e uma célula de pesagem monolítica de 4 casas, blindada e protegida de interferência ambiental e de outros componentes internos, com recurso de taxa de rampa de aquecimento de até 50 Graus Celsius/min, operado por software analítico próprio através de monitor com tela sensível ao toque. | Resolução Gecex nº 322, de 4 de abril de 2022 | 2025-12-31 | I |  | 2022-05-01
9027.89.99 | 250 | Analisadores termogravimétricos (TGA) para determinação de umidade, com balança interna com precisão de 4 casas decimais com a possibilidade de utilização de massas entre 1 e 3g para 16 ou 10 amostras simultâneas, com capacidade de atingir 150 Graus Celsius em 12min e exatidão de ajuste de temperatura de +/-2%, controlados por PC e "software" que permitem acesso remoto. | Resolução Gecex nº 322, de 4 de abril de 2022 | 2025-12-31 | I |  | 2022-05-01
9027.89.99 | 251 | Analisadores elementares por combustão de oxigênio, com forno de dois estágios com capacidade de controle de temperatura até 1.050 Graus Celsius, com detectores independentes otimizados para cada elemento, condutividade térmica para nitrogênio e infravermelho para carbono e hidrogênio, com capacidade de medição simultânea destes elementos em um intervalo de aproximadamente 3,5min, carregador automático de acesso aleatório de 30 amostras e com opcional de até 120 amostras, capacidade para utilizar uma massa de amostra de até 500mg, operado por "software" analítico próprio através de monitor com tela sensível ao toque. | Resolução Gecex nº 322, de 4 de abril de 2022 | 2025-12-31 | I |  | 2022-05-01
9027.89.99 | 252 | Analisadores elementares para carbono e/ou nitrogênio por combustão, com forno vertical de dois estágios com capacidade de controlar a temperatura até 1.050 Graus Celsius e detectores independentes otimizados para cada elemento, com condutividade térmica para nitrogênio e infravermelho para carbono, capacidade de medição simultânea destes elementos em um intervalo de aproximadamente 3min, com carregador automático de acesso aleatório de 30 amostras e com opcional de até 120 amostras, capacidade para utilizar uma massa de amostra de até 1g, operado por "software" analítico próprio através de monitor com tela sensível ao toque. | Resolução Gecex nº 322, de 4 de abril de 2022 | 2025-12-31 | I |  | 2022-05-01
9027.89.99 | 253 | Equipamentos de aliquotagem de amostras cérvico-vaginais totalmente automatizados que processa até 300amostras/8h, com tempo médio de 90s/amostra. | Resolução Gecex nº 322, de 4 de abril de 2022 | 2025-12-31 | I |  | 2022-05-01
9027.89.99 | 254 | Analisadores de ponto de fulgor automático de acordo com a norma ASTM D93; faixa de trabalho de temperatura ambiente + 5 Graus Celsius a 400 Graus Celsius; termo resistência de aço inoxidável; correção de pressão automática realizada por barômetro interno integrado; unidade de temperatura selecionável Graus Celsius ou °F; memória para até 2.000 resultados e 30 perfis de operadores; modo de aquecimento rápido com taxa maior que 10 Graus Celsius /min ou de acordo com o metodologias A, B ou C da norma ASTM D93; possibilidade ou não de uso com módulo de extinção de incêndio; refrigeração por ventoinha; tela de cristal líquido colorida e sensível ao toque; opções de linguagem em inglês, russo ou alemão. | Resolução Gecex nº 322, de 4 de abril de 2022 | 2025-12-31 | I |  | 2022-05-01
9027.89.99 | 255 | Analisadores automáticos de pressão de vapor em combustíveis; faixa de pressão de 0 a 1.000kPa; resolução da pressão de 0 a 3 casas decimais definidos pelo usuário; precisão da pressão de +/- 0,2kPa; unidades de pressão kPa ou psi; faixa de temperatura de 0 a 120 Graus Celsius; método do pistão para tripla e simples expansão; tela de cristal líquido e sensível ao toque; armazenamento de dados e transferência via USB. | Resolução Gecex nº 322, de 4 de abril de 2022 | 2025-12-31 | I |  | 2022-05-01
9027.89.99 | 256 | Analisadores hematológicos totalmente automáticos, para contagem e diferenciação de células sanguíneas com análise de até 33 parâmetros (sendo 24 parâmetros convencionais e mais 9 parâmetros de pesquisa), contagem diferencial de WBC (white blood cells) em 5 partes, diferenciação por meio da tecnologia laser "DynaScatter" e contagem por impedância por meio da tecnologia "DynaHelix Flow". | Resolução Gecex nº 322, de 4 de abril de 2022 | 2025-12-31 | I |  | 2022-05-01
9027.89.99 | 257 | Equipamentos automáticos de processamento e análise de imagens por computador para utilização com as lâminas de amostras cervicais citológicas líquidas, podendo ser usado como um microscópio convencional ou em modo automatizado, que apresenta 22 campos de visão para análise em aproximadamente 90s. | Resolução Gecex nº 322, de 4 de abril de 2022 | 2025-12-31 | I |  | 2022-05-01
9027.89.99 | 258 | Equipamentos para realização de testes imunohematológicos, com funções de pipetagem de amostras, preparo de suspensões, adição de reagentes, incubação, centrifugação, leitura e interpretação de reações de aglutinação, operando através de cartões de gel com 6 microtubos, 2 braços de pipetagem independentes, carregamento continuo de amostras de sangue e reagentes sem parada do equipamento, carregamento de líquidos e descarregamento de rejeitos a qualquer momento, mesmo enquanto o sistema estiver processando as amostras, capacidade máxima de 180 amostras, 240 cartões e 28 frascos de reagentes. | Resolução Gecex nº 322, de 4 de abril de 2022 | 2025-12-31 | I |  | 2022-05-01
9027.89.99 | 259 | Equipamentos para realização de testes imunohematológicos, incluindo a titulação automatizada de anticorpos, com funções de pipetagem de amostras, preparo de suspensões, adição de reagentes, incubação, centrifugação, leitura e interpretação de reações de aglutinação, operando através de cartões de gel com 6 microtubos, manuseio por um braço robótico de 6 eixos e um braço independente de pipetagem, carregamento continuo de amostras de sangue e reagentes sem parada do equipamento, carregamento de líquidos e descarregamento de rejeitos a qualquer momento, mesmo enquanto o sistema estiver processando as amostras, estabilidade de reagentes em uso por até 7 dias a bordo, capacidade máxima de 50 amostras, 164 cartões e 34 frascos de reagentes, podendo contar com mesa apoio. | Resolução Gecex nº 322, de 4 de abril de 2022 | 2025-12-31 | I |  | 2022-05-01
9027.89.99 | 260 | Dispositivos automáticos de localização celular, utilizados para a análise da morfologia das células sanguíneas em amostras de sangue periférico, com capacidade para armazenamento primário de até 1.500 lâminas e com capacidade ilimitado no armazenamento secundário, possui tempo de processamento de até 10lâminas/hora, voltagem de entrada 12VCC, corrente de entrada 7ADC, fonte de alimentação entre 100 a 240V, frequência de voltagem 50 a 60Hz. | Resolução Gecex nº 322, de 4 de abril de 2022 | 2025-12-31 | I |  | 2022-05-01
9027.89.99 | 261 | Aparelhos para medir a concentração de álcool etílico na corrente sanguínea, etilômetro de controle de partida para realizar a medição da concentração de álcool no ar expirado pelo motorista, evitando que a partida do veículo seja dada se o nível de álcool deste condutor estiver acima de um limite predefinido, sensor eletroquímico (célula de combustível ), faixa de temperatura -40 a +85 graus Celsius, faixa de medição de 0 a 2mg/L, precisão de ±0.03 a 0.20mg/l, visualização por “display” LCD gráfico, registro de 100.000 ocorrências de memória, tempo de análise de 5 a 25s. | Resolução Gecex nº 322, de 4 de abril de 2022 | 2025-12-31 | I |  | 2022-05-01
9027.89.99 | 262 | Analisadores portáteis utilizados em diagnóstico “in vitro” para medição de gases sanguíneos, eletrólitos, metabólitos e hematócrito, em amostras de sangue arterial, venoso, venoso misto e capilar de até 92microlitros, contendo entrada para cartão de teste, bateria recarregável de íon-lítio com autonomia para realizar até 70 testes, capacidade de calcular valores analíticos e apresentar resultados de teste em até 45s, dotados de sistema de comunicação sem fio (wireless e bluetooth), memória interna para até 2.000resultados, sistema de leitura de códigos de barras integrado, teclado, tela sensível ao toque, caneta para navegação e fonte de energia. | Resolução Gecex nº 322, de 4 de abril de 2022 | 2025-12-31 | I |  | 2022-05-01
9027.89.99 | 263 | Analisadores digitais “on line” de suspensão de partículas sólidas imersas em líquidos e polpas, por meio de ultrassom com sensor e analisador integrados com alimentação elétrica de 18 a 32VDC em invólucro de aço inoxidável e classe IP68 para operar com pressão de trabalho variando entre 1 à 16bar e temperatura variando entre 0 à 110 graus Celsius em uma faixa de medição variando entre 700 a 3.000g/L. | Resolução Gecex nº 322, de 4 de abril de 2022 | 2025-12-31 | I |  | 2022-05-01
9027.89.99 | 264 | Etilômetros portáteis para avaliação do ar pulmonar profundo com range de medição de 0 a 3mg/l com capacidade para diferenciar quando for álcool residual na boca, por meio de ciclo duplo de medição das amostras de ar exalado e, indicando no resultado final do teste dotados ou não de uma impressora portátil para registro em papel do resultado desta medição. | Resolução Gecex nº 322, de 4 de abril de 2022 | 2025-12-31 | I |  | 2022-05-01
9027.89.99 | 265 | Tituladores automáticos potenciométricos, com bureta (Dosino) de 10.000 passos de precisão, para análises de “nº kappa”, seguindo a norma ISO 302 e para análises de pureza da celulose (alfa celulose), seguindo norma “Tappi 235”, dotados de: titulador potenciométrico automático com 2 entradas de medição; “software” para controle e geração de dados do sistema que reconhece todos os periféricos automaticamente, permite visualização da curva em tempo real, dispõe de até 25 fórmulas para cálculo de cada método para expressar os resultados, realiza análise estatística para cálculos de média e desvio-padrão, possui relatório personalizado com logotipo desejado e informações completas da análise podendo ser impresso, salvo e exportado para sistema LIMS; amostrador automático com uma bomba de membrana embutida; bomba peristáltica externa para aspiração e descarte das soluções após titulações; “rack” com 12 posições para béqueres de 250ml; unidade de dosagem de 20ml e uma de 50ml; 2 motores de dosagem; eletrodo combinado de vidro para titulações em meio não-aquoso e eletrodo combinado de platina para titulação “redox”, ambos inteligentes e com “chip” de memória; 2 agitadores magnéticos. | Resolução Gecex nº 322, de 4 de abril de 2022 | 2025-12-31 | I |  | 2022-05-01
9027.89.99 | 266 | Analisadores automáticos de sal em óleo conforme a norma ASTM D3230; tempo de teste de 30s; faixa de temperatura de -20 a 150 Graus Celsius; resolução de 0,1 Graus Celsius; faixa de condutividade de 0,0 a 151lbs/1.000bbl e resolução de 0,1lbs/1.000bbl; faixa de análise de 0,0 a 430g/m³ e resolução de 0,1g/m³; exibição automática da concentração de sal nas unidades lbs/1.000bbl ou g/m3. | Resolução Gecex nº 322, de 4 de abril de 2022 | 2025-12-31 | I |  | 2022-05-01
9027.89.99 | 267 | Analisadores hematológicos totalmente automatizados, com 3 partes diferenciais de células brancas sanguíneas (WBC), 21 parâmetros mais 3 histogramas, diluição automática da amostra, calibração automática e manual, metodologia de impedância elétrica e colorimétrica, com ou sem impressora embutida. | Resolução Gecex nº 322, de 4 de abril de 2022 | 2025-12-31 | I |  | 2022-05-01
9027.89.99 | 268 | Sistemas combinados para medição de temperatura do aço em estado líquido em processo de produção em forno elétrico trifásico na indústria siderúrgica, com tecnologia de fibra ótica, sem necessidade de abertura da porta do forno para eficiência térmica e energética, operação em todas as faixas de temperatura do aço líquido entre menor ou igual a 1.500 Graus Celsius e maior ou igual a 1.700 Graus Celsius, taxa de 50 amostragens de temperatura/s, compostos de bobina calibrada de cabo de fibra ótica para captação da luz e transmissão da luminosidade, placa pirométrica para conversão da intensidade da luz em micro voltagem e posterior conversão em temperatura, alimentador do cabo de fibra ótica para imersão no banho de aço líquido, tubo suporte de borbulhamento e tubos guia de aço inoxidável de 4/5 polegadas SCH 40, unidade de controle PLC (Programador Lógico Programável) com entrada de energia e ar comprimido, caixa de junção com indicadores luminosos do funcionamento do sistema e chave interruptora do alimentador, botoeira bi manual (manual/automático) com funções de avanço/recuo do cabo de fibra ótica, setups, botão de emergência e reset de segurança, processador (PC) com monitor HDMI Full HD 23,8 polegadas, com conexão a IHM (Interface Homem Máquina) e rede serial, ProfiBus, ProfiNet, TCP/IP, Ethernet IP, ModBus RTU ou ModBus TCP. | Resolução Gecex nº 322, de 4 de abril de 2022 | 2025-12-31 | I |  | 2022-05-01
9027.89.99 | 269 | Analisadores hematológicos semiautomáticos, para contagem e diferenciação de células sanguíneas com análise de até 25 parâmetros (sendo 23 parâmetros convencionais e mais 2 parâmetros de pesquisa). Contagem diferencial de WBC* em 5 partes, diferenciação através da tecnologia laser “DynaScatter” e contagem por impedância baseada no método “Coulter”. | Resolução Gecex nº 322, de 4 de abril de 2022 | 2025-12-31 | I |  | 2022-05-01
9027.89.99 | 270 | Equipamentos para medição automática de densidade/compactação em peças cerâmicas e porcelanatos, por meio de ar comprimido, com ou sem sistema de corte das provas, precisão de medição aproximada 0,005g/cm3, tempo de medição aproximado de 30s/prova, tela de controle por toque (touchscreen). | Resolução Gecex nº 322, de 4 de abril de 2022 | 2025-12-31 | I |  | 2022-05-01
9027.89.99 | 271 | Equipamentos para teste de condutividade e permeabilidade de propantes utilizados em fraturamento hidráulico para estimulação de poços de petróleo e gás, compostos por: 2 células de teste, 2 tanques de fluido com capacidade de 13l cada, acumulador de fluido com capacidade 2.000ml, 2 câmaras de sílica com capacidade de 500ml, 2 bombas de fluxo com capacidade entre 10 a 7.500psi, pressão de refluxo de até 3.000psi e temperatura de até 350°F. | Resolução Gecex nº 322, de 4 de abril de 2022 | 2025-12-31 | I |  | 2022-05-01
9027.89.99 | 272 | Aparelhos de triagem de álcool na corrente sanguínea, totalmente automatizado, não invasivo, projetados para garantir precisão, segurança e fácil manuseio, tem longa vida útil em ambientes adversos e sensíveis à segurança suportando vibrações, sujeira, poeira e umidade, é ideal para as áreas de saúde, mineração, construção e indústrias de gás e petróleo, sensor eletroquímico (célula de combustível), apresenta resultados em menos de 5s, faixa de medição de 0 a 2,00mg/l, especificidade apenas álcool; nenhuma resposta a cetonas ou hidrocarboneto, temperatura de operação -5 a 50 Graus Celsius, para serem acoplados a uma catraca ou porta, utilizado para o controle de acesso de pessoas em locais restritos, sendo interligados com o sistema de segurança das empresas. | Resolução Gecex nº 322, de 4 de abril de 2022 | 2025-12-31 | I |  | 2022-05-01
9027.89.99 | 273 | Analisadores elementares para determinação de teores de carbono e/ou enxofre em diversos tipos de amostras metálicas, refratárias, minérios e outros materiais inorgânicos, por meio de combustão por um forno de indução de no mínimo 18MHz e 2,2kW e detecção por meio de células de infravermelho (IR), cujos limites de detecção inferiores podem atingir de 0,6 a 2ppm para os elementos, controlados por PC e software que permite acesso remoto, com ou sem carregadores automáticos de 10 e 60 posições, com calibração por um ponto ou multipontos, capacidade de acoplamento ao limpador automático do tubo de combustão, de valor unitário (CIF) não superior a R$ 119.288,08. | Resolução Gecex nº 322, de 4 de abril de 2022 | 2025-12-31 | II |  | 2022-05-01
9027.89.99 | 274 | Equipamentos escalonáveis capazes de automatizar todas as etapas do teste de ácido nucléico, incluindo extração, amplificação e detecção do alvo em ensaios multiplex baseados em “microarrays” em único cartucho, possuindo “design” modular com 5 configurações diferentes, que variam de 3 a 24 compartimentos de testes. | Resolução Gecex nº 322, de 4 de abril de 2022 | 2025-12-31 | I |  | 2022-05-01
9027.89.99 | 275 | Contadores de partículas automáticos para utilização na determinação da classe de limpeza de fluído hidráulico em linhas pressurizadas até 6bar, podendo serem portátileis, “inline ou online”. | Resolução Gecex nº 322, de 4 de abril de 2022 | 2025-12-31 | I |  | 2022-05-01
9027.89.99 | 276 | Aparelhos para análise indireta da área superficial específica e tamanho de partícula de amostra de pó de NdFeB, em acordo com a norma ASTM B330-12, através da medição de permeabilidade do ar durante a variação de porosidade e altura da amostra, capazes de realizar compactação e compressão da amostra e exibir dados em tempo real em computador, com tensão de alimentação de 120 a 240VCA, frequência de alimentação de 50 a 60Hz, corrente nominal de 1A, faixa de tamanho da partícula da amostra de 0,2 a 75 micrometros, faixa de porosidade de 0,2 a 0,9%, precisão de compressão menor do que 0,05mm, com transdutores de pressão dupla para medição da queda de pressão no leito de pó da amostra, e "software" para controle de operação, aquisição e tratamento de dados, e geração de relatórios em formato PDF. | Resolução Gecex nº 322, de 4 de abril de 2022 | 2025-12-31 | I |  | 2022-05-01
9027.89.99 | 277 | Unidades de análise automática "on-line" para monitoramento e identificação de contaminantes em CO2, montadas em contêiner climatizado, com tecnologia baseada em espectroscopia de absorção óptica com identificação mínima de 21 componentes diferentes através de 2 módulos de espectrômetro, com limites de detecção de 0,004 a 4ppm, com multiplexador de gás com até 8 pontos de entrada, sistema de controle e inspeção da qualidade do gás, unidade de conversão de enxofre com detecção de 0,15ppm, gabinete de análise para medição de componentes do CO2, analisador de O2 com detecção de até 1 ppm, módulo de validação para monitoramento de funções de rotina, válvulas e tubulações, controladores, redutores, controladas por software e painel de controle. | Resolução Gecex nº 322, de 4 de abril de 2022 | 2025-12-31 | I |  | 2022-05-01
9027.89.99 | 278 | Unidades de monitoramento de cloro livre, dióxido de cloro ou ozônio em água, equipamento integrado à tecnologia 3D, que permite sua conexão via internet, analisa amostra de água a cada 6s, por meio de sensor potenciostático, calculando residual de cloro no sistema e com possibilidade de fazer ajuste por meio de controle PID (Proporcional, Integral e Derivativo) das dosagens de químicos para controle microbiológico, faixas de medição: Cloro livre e Dióxido de cloro 0 a 20mg/L, Ozônio 0 a 10mg/L, com precisão de +/- 2% da faixa completa de compensação. | Resolução Gecex nº 322, de 4 de abril de 2022 | 2025-12-31 | I |  | 2022-05-01
9027.89.99 | 279 | Equipamentos de monitoramento e controle de parâmetros de água de alimentação de caldeira, como pH, condutividade, temperatura, ORP (Potencial de Óxido Redução) e corrosão, com dispositivo de comunicação por modem ethernet, celular integrados, analisando a cada 6 segundos por meio de sensores óptico-fluorescentes, residual de produto químico e calculando índices microbiológicos e de incrustação, após a leitura dos parâmetros, utiliza água de recirculação para dosagem de produtos químicos líquidos patenteados para controle microbiológico, de incrustação e corrosão no sistema de água. | Resolução Gecex nº 322, de 4 de abril de 2022 | 2025-12-31 | I |  | 2022-05-01
9027.89.99 | 280 | Equipamentos de monitoramento e controle de parâmetros de água de torre de resfriamento, como pH, condutividade, temperatura, ORP (Potencial de Óxido Redução) e corrosão, com dispositivo de comunicação por modem ethernet, celular integrados, analisando a cada 6s por meio de sensores óptico-fluorescentes, residual de produto químico e calculando índices microbiológicos e de incrustação, após a leitura dos parâmetros, utiliza água de recirculação para dosagem de produtos químicos líquidos patenteados para controle microbiológico, de incrustação e corrosão no sistema de água. | Resolução Gecex nº 322, de 4 de abril de 2022 | 2025-12-31 | I |  | 2022-05-01
9027.89.99 | 281 | Equipamentos de monitoramento e controle de parâmetros de água de torre de resfriamento, como pH, condutividade, temperatura, ORP (Potencial de Óxido Redução) e corrosão, com dispositivo de comunicação por modem ethernet, celular integrados, analisando a cada 6s, por meio de sensores óptico-fluorescentes, residual de produto químico e de incrustação. Após a leitura dos parâmetros, utiliza água de recirculação para dosagem de produtos químicos sólidos ou líquidos para controle microbiológico, de incrustação e corrosão no sistema de água, com bomba dosadora. | Resolução Gecex nº 322, de 4 de abril de 2022 | 2025-12-31 | I |  | 2022-05-01
9027.89.99 | 282 | Equipamentos para monitoramento e determinação de vazão volumétrica e fração de volume de gás ou quantidade de gás em liquido ou outro meio, incluindo gases que se manifestam na forma de bolha ou espuma, através de sonar passivo, com processamento de arranjos sonares para captar som e interpretar a turbulência do fluxo gerada pelo fluxo de fluido ou gases e o som gerado pela tubulação, e instrumentação do processo, transmitido através de uma ou mais saídas analógicas de 4 à 20mA, com saída de pulso, saída de alarme, com interface, com capacidade de determinação da fração volumétrica de gás (CO2, O2 E OUTROS), utilizado atrelado a sistemas de desaeração para controle de formação de espuma em processos como, por exemplo, de fermentação. | Resolução Gecex nº 322, de 4 de abril de 2022 | 2025-12-31 | I |  | 2022-05-01
9027.89.99 | 283 | Sistemas de monitoramento da condição de diferentes tipos de óleos e fluidos; espectrômetro de infravermelho médio 950 - 3.850cm-1; conforme ASTM D7889; volumes de amostra de até 100microlitros; análise de fluidos escuros com fuligem em porcentagem; temperatura de operação de 10 a 50 Graus Celsius; faixa analítica para número de acidez total (TAN) 0-6mg KOH/g; número de base total (TBN) 0-70mg KOH/g; nitração 0-50abs/cm; sulfatação 0-75abs/0,1mm; leitura de água dissolvida até 100ppm e leitura de água livre de 0,03-6,5% ou 300 a 65.000ppm; viscosímetro cinemático com faixa de operação de 1-700cSt a 40 Graus Celsius; precisão de +/-3% para a faixa de viscosidade de 1 a 320cSt e precisão de +/-5% para a faixa de 320 a 700cSt; volumes de amostra de 60microlitros; cálculo da viscosidade a 100 Graus Celsius. | Resolução Gecex nº 322, de 4 de abril de 2022 | 2025-12-31 | I |  | 2022-05-01
9027.89.99 | 284 | Sistemas analisadores de sangue total para testes rápidos (point of care) de perfis metabólicos básicos; resultados em até 70s a partir da aspiração da amostra; reagentes em cartuchos multi-uso podendo ser configurado para 75, 150, 300 ou 450 testes; metodologias amperiometria, potenciometria e condutividade. | Resolução Gecex nº 322, de 4 de abril de 2022 | 2025-12-31 | I |  | 2022-05-01
9027.89.99 | 285 | Sonômetros para medição de níveis de pressão sonora e análises de sinais de áudio, medindo espectros de alta resolução RTA e FFT, Tempo de reverberação RT60, Polaridade, Retardo e distorção harmônica THD+N, com recursos opcionais de medição de inteligibilidade da fala STIPA, curvas de critério de ruído NC, calibração de cinema, análise de aprovação/reprovação e aquisição de medições remotas. | Resolução Gecex nº 322, de 4 de abril de 2022 | 2025-12-31 | I |  | 2022-05-01
9027.89.99 | 286 | Sensores de oxigênio em linha para processo, para medições altamente precisas na faixa de rastreamento 0 a 2.000ppb ou ampla faixa 0 a 24ppm para análise de bebidas, precisão menor ou igual a +/-1ppb +/-3% ou +/-0,042ppm +/-3%, repetibilidade menor ou igual a 0,5ppb ou 1% ou menor ou igual a 0,024ppm ou 1%, com princípio de medição baseado em mudança de fase por fluorescência, sem necessidade de calibração, construção segundo diretrizes EHEDG, grau de proteção IP65 e IP67/NEMA 6, utilizados em temperatura ambiente entre -5 e 50 Graus Celsius, temperatura máxima de CIP/SIP 99 Graus Celsius, temperatura da amostra -5 a 65 Graus Celsius, com pressão do processo de no máximo 12bar/174psi, alimentação 24VDC, disponível nas versões com tela ou sem tela de indicação de parâmetros. | Resolução Gecex nº 322, de 4 de abril de 2022 | 2025-12-31 | I |  | 2022-05-01
9027.89.99 | 287 | Aparelhos etilômetros evidenciais com célula de infravermelho, GPS Interno, teste e reteste no mesmo sopro, teste evidencial e passivo no mesmo aparelho, não desliga quando tira o bocal, impressora térmica via “Bluetooth”, com diferenciação entre álcool na boca e no ar alveolar durante o sopro, bateria interna com até 20h de operação ininterrupta, carregador veicular e de parede, maleta protetora, “software” de computador, tamanho 85 x 255 x 46mm, princípio de medição: espectômetro infravermelho sensível à molécula de etanol com um comprimento de onda de 9,46micrometros, frequência da medição: pronto para o sopro (teste) em menos de 30s, temperatura de operação: -10 a 50 Graus Celsius, faixa de medição: 0 a 2mg/L. | Resolução Gecex nº 322, de 4 de abril de 2022 | 2025-12-31 | I |  | 2022-05-01
9027.89.99 | 288 | Analisadores bioquímicos automáticos para análises laboratoriais e clínicos, por via química seca, com capacidade de até 755testes/h, com volume de amostra por teste de 2,5 a 11 micrômetros, com 97 posições de reagente, com metodologia de química seca, carga e descarga contínua, com controles das funções do tipo "touchscreen" e gerenciados por programa dedicado. | Resolução Gecex nº 322, de 4 de abril de 2022 | 2025-12-31 | I |  | 2022-05-01
9027.89.99 | 289 | Máquinas automáticas para preparação de esfregaço sanguíneo com realização de 2 esfregaços por vez, podendo obter lâminas reproduzíveis com ampla área de trabalho, operado por alavanca e não requer uma fonte de energia externa ou bateria. | Resolução Gecex nº 322, de 4 de abril de 2022 | 2025-12-31 | I |  | 2022-05-01
9027.89.99 | 290 | Analisadores hematológicos automáticos, para medição simultânea de 19 parâmetros (uso veterinário) ou 21 parâmetros (uso saúde humana), com capacidade de realizar a contagem de células sanguíneas de até 60amostras/h, com 2 agulhas de diluição separadas (WBC e RBC), Tela LCD colorida com resolução de 240 x 320 píxeis e tamanho de 5,7 polegadas, podendo conter impressora, com sistema de limpeza e calibração totalmente automatizados. | Resolução Gecex nº 322, de 4 de abril de 2022 | 2025-12-31 | I |  | 2022-05-01
9027.89.99 | 291 | Equipamentos para monitoramento da condição de diferentes tipos de óleos e fluidos; espectrômetro de infravermelho médio de 950 a 3.850cm-1; conforme ASTM D7889; volumes de amostra de até 100 microlitros; análise de fluidos escuros com fuligem em porcentagem; temperatura de operação de 10 a 50 Graus Celsius; faixa analítica para número de acidez total (TAN) 0-6mg KOH/g; número de base total (TBN) 0-70mg KOH/g; leitura de água dissolvida até 100ppm e leitura de água livre de 0,03 - 6,5% ou 300 a 65.000ppm; viscosímetro cinemático com faixa de operação de 1 – 700cSt ou 10 - 350 cSt a 40 Graus Celsius; precisão de +/-3% para a faixa de viscosidade de 1 - 350cSt e 10 - 350cSt; precisão de +/-5% para a valores maiores que 350cSt; conforme ASTM D 8092; volumes de amostra de 60microlitros; cálculo da viscosidade a 100 Graus Celsius; analisador do teor total de ferro total; resultados em até 30s; volume de amostra de 1,5ml para óleo e de 0,75ml para graxa; faixa de análise de 0 - 10.000ppm para óleos; possibilidade ou não de determinação de graxa na faixa de 0 - 15%; conforme ASTM D8120; limite de detecção de 3ppm para óleo e 7ppm para graxa; temperatura de operação 10 a 40 Graus Celsius; armazenamento interno de dados de até 2.000 amostras; repetibilidade 3%. | Resolução Gecex nº 322, de 4 de abril de 2022 | 2025-12-31 | I |  | 2022-05-01
9027.89.99 | 292 | Sistemas de monitoramento da condição de diferentes tipos de óleos e fluidos; contador automático de partículas com possibilidade ou não de análise ferrográfica e/ou classificação de partículas; faixa de medição de até 5.000.000partículas/ml; correção de erros para bolhas; volume de amostra de 5 a 30ml variando com a viscosidade; de acordo com as normas ISO 4406, ASTM D6786 e NAS 1638 para contagem de partículas; espectrômetro de infravermelho médio de 950 a 3.850cm-1; conforme ASTM D7889; volumes de amostra de até 100microlitros; análise de fluidos escuros com fuligem em porcentagem; temperatura de operação de 10 a 50 Graus Celsius; faixa analítica para número de acidez total (TAN) 0-6mg KOH/g; número de base total (TBN) 0-70mg KOH/g; leitura de água dissolvida até 100ppm e leitura de água livre de 0,03-6,5% ou 300 a 65.000ppm; viscosímetro cinemático com faixa de operação de 1–700cSt ou 10-350 cSt a 40 Graus Celsius; precisão de +/-3% para a faixa de viscosidade de 1-350cSt e 10-350cSt; precisão de +/-5% para a valores maiores que 350cSt; conforme ASTM D 8092; volumes de amostra de 60microlitros; cálculo da viscosidade a 100 Graus Celsius. | Resolução Gecex nº 322, de 4 de abril de 2022 | 2025-12-31 | I |  | 2022-05-01
9027.89.99 | 293 | Aparelhos para testes de áudio com chave de nível de ruído selecionável de -40 ou -20 ou -10db, com as funções de gerador de ruído rosa com varredura de frequência entre 20Hz a 20kHz, gerador de tom de frequência fixo de 1kHz com atenuador de volume de saída, teste de fase de cabos através de led com indicador entre os pinos 1, 2 e 3, leitor de sinal com ajuste manual para medida de até -25dbu, leitor de excesso de nível com indicação a partir +10dbu, teste de voltagem com range entre 44 a 52V entre pinos 2 e 3 com leds indicadores, sistema de monitoração e analise de áudio via auto falante embutido ou através de headphone com plug p2 com ajuste de volume, teste de continuidade de cabos xlr (macho ou femea) entre pinos 1, 2 e 3 com voltagem máxima de leitura de 3,3V, possui adaptador de ¼ polegadas e plug p10, com impedância de entrada na conexão xlr de 3k ohms, com impedância de entrada no adaptador de 1/4 polegadas de 600 ohms ou 3k ohms, carregamento de bateria via porta micro usb. | Resolução Gecex nº 322, de 4 de abril de 2022 | 2025-12-31 | I |  | 2022-05-01
9027.89.99 | 294 | Equipamentos de monitoramento online de condição de óleo e fluídos por avaliação da degradação e contaminação, com recursos tais como analisador colorimétrico para degradação de óleo, com valores de índice de degradação de 0 a 180%; contador e classificador de partículas pelas normas ISO 4406 e NAS1638 acima de 2µm; analise morfológica de partículas acima de 20mm – ferrografia analítica; viscosidade máxima de trabalho ISO VG460 até 80 Graus Celsius, vazão ótima de trabalho 0,2L/min, pressão máxima da linha de 150bar. | Resolução Gecex nº 322, de 4 de abril de 2022 | 2025-12-31 | I |  | 2022-05-01
9027.89.99 | 295 | Equipamentos medidores de coeficiente de atrito estático e cinético que também são capazes de testar a resistência de adesivos quando acompanhados dos acessórios T-peel e peel 180 graus, com faixa de velocidade de 10 a 50cm/min, distância de viagem de 2,5 a 30,5cm, podendo ou não conter bloco (sled) igual ou superior a 100g e célula de carga igual ou superior a 5N, com monitor “touchscreen” 7 polegadas e capacidade para armazenamento de dados, podendo ou não possuir mesa aquecida e podendo ou não conter os seguintes acessórios: impressora USB ESC/POS, “software” para coleta e fornecimento de dados, acessórios para teste “T-peel” e “peel” 180 graus, entre outros. | Resolução Gecex nº 322, de 4 de abril de 2022 | 2025-12-31 | I |  | 2022-05-01
9027.89.99 | 296 | Equipamentos de detecção molecular de organismos patogênicos em amostras de alimentos e/ou amostras de ambientes de produção de alimentos, por meio da utilização simultânea da amplificação isotérmica de DNA mediada por loop (LAMP) e a detecção por Bioluminescência, para uso em laboratório e que realizam em um único protocolo a execução de até 96 amostras de vários tipos em uma corrida (ou ensaio) e a análise simultânea de até 8 patógenos, com capacidade de detecção de 1 a 5 UFC (unidades formadoras de colônias) de patógeno alvo por amostra, interface com programa “software” específico para armazenamento e gerenciamento dos dados gerados durante os ensaios e emissão de relatórios personalizados, cabo de alimentação e de USB, aquecedor conectável das amostras, bandeja de carregamento rápido das amostras, bloco de resfriamento das amostras e ferramentas de tampar/destampar os tubos com solução de Lise (“Lysis”) e de reagentes. | Resolução Gecex nº 322, de 4 de abril de 2022 | 2025-12-31 | I |  | 2022-05-01
9027.89.99 | 297 | Equipamentos para teste de osmolalidade para utilização durante o processo "upstream", processamento "downstream", formulação, com capacidade de detectar osmolalidade até 4.000mOsm/kg de H2O, com tela "touchscreen", com motor de resfriamento, com leito de código de barras, com capacidade de amostra única, temperatura de armazenamento entre 20 a +45 graus celsius (-4 a +113 graus fahrenheit), com resolução 1MOsm/kg H2O. | Resolução Gecex nº 322, de 4 de abril de 2022 | 2025-12-31 | I |  | 2022-05-01
9027.89.99 | 298 | Sistemas automatizados e computadorizados de acesso randômico contínuo para testes de diagnósticos "in vitro"; metodologia FEIA - Fluoroenzimaimunoensaio; câmara de armazenamento de reagentes refrigerado integrado; módulo de processamento com câmara de imunorreação e câmara de reação enzimática com fluorímetro para fazer a leitura da fluorescência; leitor de código de barras integrado; modulo de carregamento de amostras com capacidade de carregamento de até 800amostras simultâneas; modulo de lavagem automática; modulo de pipetagem automática; modulo de preparo de solução de lavagem automático. | Resolução Gecex nº 322, de 4 de abril de 2022 | 2025-12-31 | I |  | 2022-05-01
9027.89.99 | 299 | Controladores portáteis de sistema de infusão contínua de insulina com medição de taxas glicêmicas no sangue, por meio da análise da variação eletroquímica com a amostra sanguínea em tiras-teste, controladores com calculadora de bolus integrada e com função de controle remoto via conexão "bluetooth" do sistema de infusão contínua de insulina, acompanhados ou não de microbomba, aplicador de cânula, estojo, cabo usb e carregador. | Resolução Gecex nº 322, de 4 de abril de 2022 | 2025-12-31 | I |  | 2022-05-01
9027.89.99 | 300 | Analisadores de tamanho de partículas (granulômetros), para pó e/ou suspensões e/ou aerosóis e "sprays", por difração a laser, ou imagem, ou espalhamento de luz, com 1 a 8 lentes complementares ou intercambiáveis para a faixa de medição entre 0,1 a 875 microns ou 0,1 a 8.750 microns ou 1 a 7 lentes de medição complementares ou intercambiáveis para faixa entre 0,55 a 33.792 microns ou uma faixa de medição entre 0,5 nanometros a 10 microns. | Resolução Gecex nº 322, de 4 de abril de 2022 | 2025-12-31 | I |  | 2022-05-01
9027.89.99 | 301 | Analisadores "in-line" automatizados e contínuos, com tecnologia de espectroscopia óptica para análise de moléculas orgânicas em processos de mostura de grãos para produção de cerveja, com análise de 6 parâmetros principais como grau de polimeriação (DP) e seus principais componentes constantes na atividade enzimática e na correlação de fermentabilidade, análise de Glucose (w/w%), Maltose + Maltotriose (w/w%), Grau Plato (w/w%), RDF (Grau Real de Fermentabilidade) e temperatura ( graus celsius), operando com tecnologia única e patenteada do fenômeno quântico onda evanescente que permite medir suas perturbações no espectro de Infravermelho médio (MIR) em faixa superior a 400cm-1 e inferior a 4.000cm-1, com faixas espectrais de análise de partículas dissolvidas de 1nm e de granulação de 1 micrometros, com operações de espectroscopia com digitalização, otimização e controle do processo de mostura em tempo real sem necessidade de processamento de amostras manuais, registro do espectro da tina de mostura através de sistema de calibração multivariável, controle de pico de gelatinização, com intervalos de 30s de monitoramento da mostura e limites de detecção de até 100ppm, permitindo aumento da capacidade da tina de mostura em até 25%, redução do uso de enzimas em até 30%, com otimização de adjuntos com economia de até 15% na conta de grãos, aumento no grau real de fermentabilidade (RDF) em até 3% e maior produção de álcool, com cabeçote de análise com célula de diamante, temperatura de operação de 5 a 90 graus celsius, com função de recirculação de solução de limpeza para sua câmara de medição, controlados por unidade de controle com "learning machine" com integração à automação da produção através de conexão de rede Ethernet e "software" de análise e controle de dados em tempo real, acompanhados de tubos, bomba, válvulas e conexões de interligação. | Resolução Gecex nº 322, de 4 de abril de 2022 | 2025-12-31 | I |  | 2022-05-01
9027.89.99 | 302 | Contadores automáticos de partículas por bloqueio de luz laser (obscuração de luz) para contagem de partículas em líquidos(óleos, água, combustíveis e glicol), com faixa de viscosidade de 1 à 425 cSt sem diluição, tamanhos de partículas entre 2 e 100um, taxa de fluxo de amostra entre 10 - 100ml/min, concentração máxima de amostra de 18.000partículas/ml, calibração ISO MTD, escolha de até 18 canais de tamanhos de partículas, Necessidade de pressão externa para operação através de ar comprimido ou bomba de ar/vácuo, contador com autodiagnóstico, comunicação por porta ethernet e 2 portas USB, alimentação de 110 à 240V, exporte digital de dados sem necessidade de impressora térmica externa, display de 7 polegadas colorido sem "touchscreen". | Resolução Gecex nº 322, de 4 de abril de 2022 | 2025-12-31 | I |  | 2022-05-01
9027.89.99 | 303 | Sistemas semiautomáticos para coloração e padronização de lâminas utilizados em análises hematológicas, com capacidade de coloração de até 60lâminas/h, pacote de coradores suficientes para até 900 lâminas, ajuste de bomba adaptável pelo usuário para coloração padronizada de células em lâminas para que sejam analisadas na sequência em um microscópio, dotado de plataforma de carregamento de alimentação contínua com engrenagem em espiral, sistema de processamento "Platen", controles de precisão, secador de lâminas coradas, gaveta de resíduos independente, gaveta de coleção de lâminas, mecanismo de manutenção simplificada e ligação de 110 - 230V. | Resolução Gecex nº 322, de 4 de abril de 2022 | 2025-12-31 | I |  | 2022-05-01
9027.89.99 | 304 | Sistemas de contagem automático de partículas; faixa de medição de óleo de 1,5 a 100micrometros; fluxo de calibração de 30ml/min; concentração máxima de partículas de 25.000partículas/ml; tempo aproximado de processamento da amostra 3 a 4min; precisão de ±2% na coleta de volume de amostra; diluição automática de amostras com volume final de até 30ml; copos de amostra com capacidade máxima de 32ml; contagem de partículas de acordo com as normas ISO 4406:1999 e SAE 4059. | Resolução Gecex nº 322, de 4 de abril de 2022 | 2025-12-31 | I |  | 2022-05-01
9027.89.99 | 305 | Espectrômetros de emissão óptica de plasma acoplado indutivamente controlados por "software"; faixa de comprimento de onda de 175 a 777 nanômetros; tempo de leitura de aproximadamente 3s; para medições na faixa de UV (menor que 200 nanômetros) a óptica tem a possibilidade de ser purgada com argônio ou nitrogênio; modo de espera com economia de argônio; parâmetros de medição podem ser editados; sistema de excitação com frequência de 27,12MHz e potência de 0,7 a 1,7kW; ignição automática de plasma; gerador de 27MHz para potência de plasma constante; pode ou não ser equipado com as interfaces de plasma radial (SOP) ou axial (EOP); resfriamento de água (EOP) com taxa de fluxo de 1,5 até 2,5L/min, pressão da água de 1 até 5bar e temperatura de entrada de 5 até 25 graus Celsius; escape de plasma (EOP) de 80 até 120m³/h e (SOP) de 100 até 140m³/h; gerador maior ou igual a 250m³/h; detector CCD para determinação de concentração em PPB. | Resolução Gecex nº 322, de 4 de abril de 2022 | 2025-12-31 | I |  | 2022-05-01
9027.89.99 | 306 | Equipamentos detectores de vazamento de gás dióxido de carbono em embalagens com atmosfera modificada, dotados de: sensor infravermelho não dispersível (NDIR) de feixe único para detecção de dióxido de carbono, conexões: USB e LAN RJ45, com tela "touchscreen", vácuo na câmara: igual ou inferior a 800mbar, voltagem: 115 ou 230VAC ou bivolt (100 - 264VAC), com geração de vácuo por meio de bomba integrada ou por ejetor de vácuo por Venturi, podendo ou não conter conexão de mangueira de pressão de ar. | Resolução Gecex nº 322, de 4 de abril de 2022 | 2025-12-31 | I |  | 2022-05-01
9027.89.99 | 307 | Tituladores professionais com: 1 interface de medida para eletrodo e bureta para dosagem de titulante (Iodo); 1 módulo de dosagem e 1 interface de medida para eletrodo e bureta para dosagem de titulante (Iodo); 4 módulos de solventes para dosagem de soluções auxiliares (2xNaOH e 2xH2SO4); 1 amostrador robótico dotado de braço articulado capaz de movimentar béqueres em três dimensões (X Y Z), compostos por duas torres para realização de titulações paralelas e independentes, uma torre com 4 bombas peristálticas para aspiração e lavagem dos dois sistemas de titulação, além de 2 racks para 16 béqueres de 120ml cada, acompanham 2 cilindros de dosagem de 20ml, 2 eletrodos dupla folha de platina para titulações redox de SO2 em vinhos e demais acessórios para pleno funcionamento do sistema. | Resolução Gecex nº 322, de 4 de abril de 2022 | 2025-12-31 | I |  | 2022-05-01
9027.89.99 | 308 | Equipamentos para testes de integridade e medição da força da selagem em embalagens flexíveis, rígidas, porosas e folhas laminadas, com pressão do fornecimento de ar entre 4.0 e 6.5bar, conexões: LAN e USB, tela LCD, com ou sem “software” para combinações de testes e “software” FDA 21 CFR part 11. | Resolução Gecex nº 322, de 4 de abril de 2022 | 2025-12-31 | I |  | 2022-05-01
9027.89.99 | 309 | Sistemas para determinação da curva de retenção de água em amostras de solos, através de placas de cerâmica, para uso em laboratório, com 1 extrator de 15bar, 4 placas cerâmicas de 15bar, 1 extrator de 5bar, 4 placas cerâmicas de 1bar, 12 pacotes com 12 anéis diâmetro de 53 x 10mm para as amostras, painel de controle, compressor adequado de 220V e pressão máxima de 20bar com conexões. | Resolução Gecex nº 322, de 4 de abril de 2022 | 2025-12-31 | I |  | 2022-05-01
9027.89.99 | 310 | Equipamentos modulares automatizados de bancada controlado via “software”, utilizados durante as etapas de pesquisa e desenvolvimento e controle de qualidade de medicamentos para saúde humana para a avaliação do perfil de dissolução “in vitro” da substância ativa em diferentes meios de dissolução preparados e dispensados automaticamente nas cubas através de sistema de enchimento automático com detecção gravimétrica; capacidade para executar 8 lotes de 6 amostras de forma sequencial e sem interferência do usuário, utilizando os aparatos de dissolução compendiais (pás, cestos ou âncoras japonesas), com coletas simultâneas e em tempos pré-determinados pelo usuário em todas as cubas por meio de cânulas automatizadas equipadas com sondas para o registro de temperatura do meio; sistema para a filtração das amostras e troca dos filtros entre as coletas; reposição do meio, quando necessário; além de executar a drenagem e limpeza das cubas de dissolução após a condução dos ensaios, evitando resíduos e contaminação cruzada entre os diferentes testes; todas as etapas do processo podem ser registradas através de conjunto de câmeras integrado para suportar na interpretação dos resultados. | Resolução Gecex nº 322, de 4 de abril de 2022 | 2025-12-31 | I |  | 2022-05-01
9027.89.99 | 311 | Medidores digitais de parâmetros físico-químicos de vinhos, espumantes e sucos por meio de técnica espectroscópica em infravermelho com avalição matemática dos espectros via transformadas de Fourier (FTIR), requerendo 14ml de amostra para um tempo de medição de até 31s/amostra, que inclui os parâmetros etanol, frutose, glicose, sacarose, açúcares redutores, acidez total, acidez volátil, ácido málico, ácido tartárico, ácido lático, ácido glucônico, pH, densidade, Brix, extrato, glicerol e nitrogênio prontamente assimilável, com sistema de gerenciamento de bibliotecas, com sistema Peltier para termostatizar as amostras para 20 graus Celsius, com conexão por USB 2.0, RS-232, Can-Bus, Ethernet, WiFi, HDMI e saída para impressora, com tela sensível ao toque TFT colorida de 10,1 polegadas e com ou sem amostrador automático. | Resolução Gecex nº 322, de 4 de abril de 2022 | 2025-12-31 | I |  | 2022-05-01
9027.89.99 | 312 | Dispositivos de localização automática de células para contagem diferencial de leucócitos, caracterização da morfologia dos eritrócitos e contagem estimada de plaquetas, com capacidade de carregamento de até 200 lâminas de uma só vez; organizam e sugerem uma classificação celular (pré-classificação) para os leucócitos, fluidos biológicos e medula óssea, permitindo identificar, confirmar ou modificar a classificação proposta, podendo ser acompanhado de um sistema de compartilhamento e visualização de imagens a distância, permitindo a realização da análise em tempo real e/ou módulo de leitura e classificação de células provenientes de líquidos biológicos e medula óssea. | Resolução Gecex nº 322, de 4 de abril de 2022 | 2025-12-31 | I |  | 2022-05-01
9027.89.99 | 313 | Equipamentos medidores de brilho, com fonte de luz tungstênio-halogênio, comprimento de onda efetiva de 572nm, com tela "touchscreen", comunicações de dados: "Wi-fi", "Ethernet" e USB, com ou sem aplicativos para impressão, análises estatísticas, exportação de dados e/ou para gerenciamento de dados. | Resolução Gecex nº 322, de 4 de abril de 2022 | 2025-12-31 | I |  | 2022-05-01
9027.89.99 | 314 | Equipamentos analisadores de permeabilidade aos gases de vapor d'água, dotados de: sensor infravermelho modulado, tela "touchscreen", com faixa de temperatura de teste entre 20 e 40 graus Celsius ±0,2 graus Celsius, faixas de teste de umidade relativa controlada sendo 100% e entre 50 e 90% de umidade relativa ±3UR, repetibilidade: 2% ou 0,05 g/(m2.dia) - o que for maior -, podendo ou não conter: células (cartuchos) com área de teste reduzida, "software" apenas para monitoramento remoto ou "software" para coleta de dados e monitoramento remoto. | Resolução Gecex nº 322, de 4 de abril de 2022 | 2025-12-31 | I |  | 2022-05-01
9027.89.99 | 315 | Equipamentos modulares de desativação cíclica de catalisadores em leito fluidizado, por impregnação de metais e hidrotérmica, montados em "skids" independentes, compostos de: 4 reatores de quartzo com capacidade individual de 75 a 200g e temperatura de operação entre 700 e 900 graus Celsius; unidade automatizada de carregamento e descarregamento de amostra; uma estação misturadora de gases O2/H2/C3H6/SO2; módulo de alimentação de gases, composto de válvulas de bloqueio, filtros, reguladores de pressão, válvulas de segurança e controle de vazão, com pressão de operação máxima de 20barg; módulo de alimentação de água desmineralizada para geração de vapor, operando com vaso de 3L, projetados para operar em 3bar a 25 graus Celsius e capacidade de vaporização máxima de 100g/h de água; 4 módulos de injeção de carga de óleo de 2,5L cada, montados em balança eletrônica, e bombas de injeção de óleo com vazões selecionáveis de 5 a 25g/min; materiais das partes molhadas compostas de quartzo, aço inox 316 ou "teflon"; com controle por controlador lógico programável (PLC), estação remota de Supervisão (SCADA) e uma Interface Humana-Máquina (IHM); 14 protocolos de desativação pré-programados com possibilidade de customização; comunicação "Ethernet". | Resolução Gecex nº 322, de 4 de abril de 2022 | 2025-12-31 | I |  | 2022-05-01
9027.89.99 | 316 | Dissolutores de comprimidos totalmente automático, com 8 ou 14cubas, permitindo conexão com amostrador automático ou diluidor de amostras, tela sistema sensível ao toque, e “software” em conformidade com norma reguladora internacional 21CFR11, com interface para conexão, comunicação e salvamento de dados na rede para banco de dados seguro, com controle de acesso por biometria ou senhas. | Resolução Gecex nº 322, de 4 de abril de 2022 | 2025-12-31 | I |  | 2022-05-01
9027.89.99 | 317 | Máquinas de preparação de amostras para exames laboratoriais, largura de borda a borda de 390mm, comprimento de 270mm e altura de 210mm, para preparação de lâminas de citologia através do sistema de “esfregaço automático” com diferentes programações de depuração e sucção dependendo do espécime, processador de lâminas utiliza uma amostra de células ou fluidos do corpo humano para fazer uma impressão em lâmina de vidro em filtro duplo com membrana para posterior coloração e análise em microscópio, capacidade de 2 lâminas simultâneas, podendo processar até 100lâminas/h, fonte de alimentação de entrada 100 - 240V – 50/60Hz – 1,5A e tensão de saída 12V – 5.0A, equipamento principal de 10kg, com LCD verde alfanumérico de 4 linhas e conexão para 2 tubos de drenagem dos resíduos até o reservatório externo, tempo de aspiração (VCTIME = 0 a 60s), pressão de aspiração (VCPRE1 = 0 a 99), tempo de esfregaço (VCPRE2 = 0 a 20s), pressão do esfregaço (TRANHOLD = 0 a 99). | Resolução Gecex nº 322, de 4 de abril de 2022 | 2025-12-31 | I |  | 2022-05-01
9027.89.99 | 318 | Aparelhos automatizados para realização de testes microbiológicos em produtos alimentícios através de monitoramento de alterações de amostras em frascos de incubação por tecnologia óptica (luz diodo e ultravioleta), com capacidade para leitura de até 32 amostras, potência elétrica de 120W, tensão elétrica de 85 a 240vac e frequência elétrica de 50/60Hz, compostos por 1 ou 2 gavetas de incubação, com ou sem sistema de “software”. | Resolução Gecex nº 322, de 4 de abril de 2022 | 2025-12-31 | I |  | 2022-05-01
9027.89.99 | 319 | Equipamentos para medição de sorção de gás e vapores (água, solventes orgânicos) por técnica vácuo-volumétrica, com 2 ou 4 estações analíticas, permitindo realizar isotermas de adsorção e dessorção, BET, e cinéticas com gases (orgânicos, álcoois, aminas, dentre outros), com faixa de temperatura para análises de -20 Graus Celsius (opcional -40 Graus Celsius) até 100 Graus Celsius, com opcional de estações para degaseificação de até 4 amostras “in-situ” até 400 Graus Celsius, com bomba turbo-molecular para operação de baixa pressão ou bomba de óleo externa, com “software” para aquisição e tratamento de dados. | Resolução Gecex nº 322, de 4 de abril de 2022 | 2025-12-31 | I |  | 2022-05-01
9027.89.99 | 320 | Equipamentos para medir o atrito entre pneu e pavimento rodoviário ou aeroportuário, homologado pela “ICAO”, devendo ser rebocado por veículos de passeio ou utilitários, com sistema de umedecimento automático da superfície a ser medida capazes de regular a espessura do filme de água durante a medição, sistema de controle da coleta de dados de atrito durante o tráfego do equipamento sobre o pavimento. | Resolução Gecex nº 322, de 4 de abril de 2022 | 2025-12-31 | I |  | 2022-05-01
9027.89.99 | 321 | Potenciostatos, galvanostatos e analisadores de impedância com faixa de potencial de +/-10V, corrente de +/-30mA e frequência de 10µHz a 1MHz. | Resolução Gecex nº 322, de 4 de abril de 2022 | 2025-12-31 | I |  | 2022-05-01
9027.89.99 | 322 | Detectores de passagem de “Pig” Ultrassônico ativo (elemento raspador de limpeza da tubulação), para utilização em meio líquido ou gasoso; com detecção de esferas de até 10m/s; com possibilidade de funcionamento com até dois sensores; com saída em relé; com medição de tubulações de diâmetro até 1.500mm; com faixa de temperatura entre 0 e 50 Graus Celsius. e proteção. | Resolução Gecex nº 322, de 4 de abril de 2022 | 2025-12-31 | I |  | 2022-05-01
9027.89.99 | 323 | Máquinas automáticas para esterilização através de ar quente seco (despirogenização) de ampolas e frascos de pequeno volume parenteral (SVP) e frascos maiores, utilizados para dosagem asséptica de produtos líquidos assépticos farmacêuticos, dotadas de túnel transportador com abertura e fechamento automático de portas capaz de aquecer o objeto tratado a temperatura de 250 graus Celsius ao percorrer 9m, com sistema de pressurização com variação automática e pressão máxima de 75Pa, reciclagem simétrica do ar (50% à esquerda e 50% à direita), sistema de compensação de expansão da estrutura metálica durante o aquecimento sem geração de partículas, sistemas automáticos de compensação de pressão com geração de sobre pressão na zona quente e em cascata para a câmara de refrigeração e alimentação, sistema de segurança com desligamento automático, sistema de exaustão, zona de resfriamento sem sistema de polimerização de glicol, câmara de resfriamento realizada com 100% de reciclagem de ar, com resistores dedicados e dutos de ar separados, sendo um para ar frio durante o processo normal, um para ar quente durante o ciclo DH, permitindo o ciclo DH sem drenagem do ciclo de água gelada, realização de resfriamento forçado ao final do ciclo DH, com interface homem-máquina (IHM) com tela de interação em cristal líquido sensível ao toque e controlador lógico programável (CLP). | Resolução Gecex nº 322, de 4 de abril de 2022 | 2025-12-31 | I |  | 2022-05-01
9027.89.99 | 324 | Analisadores de permeabilidade a gases de oxigênio, dotados de sensor coulométrico, com faixa de medição com área de amostra de 50cm2 compreendida entre 0,005 e 200cc/m2/dia, controle de umidade relativa compreendido entre 0%, 5 e 90% ±3%, controle de temperatura compreendido entre 10 e 40 Graus Celsius ±0,2 Graus Celsius, com “interface” "touchscreen", com ou sem cartucho para redução da área de amostra. | Resolução Gecex nº 322, de 4 de abril de 2022 | 2025-12-31 | I |  | 2022-05-01
9027.89.99 | 325 | Analisadores de permeabilidade a gases de vapor d'água em embalagens, dotados de sensor infravermelho, com faixa de medição para área de amostra de 50cm2 compreendida entre 0,005 e 100g/m2/dia, controle de umidade relativa de 100% e 5% a 90% ±3UR, controle de temperatura compreendido entre 10 e 40 Graus Celsius, com “interface” "touchscreen", com ou sem cartucho para redução da área de amostra. | Resolução Gecex nº 322, de 4 de abril de 2022 | 2025-12-31 | I |  | 2022-05-01
9027.89.99 | 326 | Analisadores de permeabilidade a gases de vapor d’água, dotados de sensor infravermelho, com faixa de teste compreendida de 0.05 a 100 g/(m2.dia), resolução 0.0001g/(m2.dia) e repetibilidade de 2% ou 0,05 g/(m2.dia) – o que for maior - para área de amostra de 50cm2, com possibilidade de redução da área de amostra para 5cm2 com faixa de teste de 0,5 a 1000 g/(m2.dia), capacidade de medição de até 4 amostras simultâneas, 2 células de teste por cartucho, faixas de teste de umidade relativa controladas compreendidas de 50 a 90% e 100% ±3%, faixa de temperatura de teste compreendida entre 20 e 40 Graus Celsius ±0,2 Graus Celsius, espessura máxima do filme até 20 mil, 0.5mm, gás de teste: Nitrogênio (99.7% N2 ou melhor), conexões: Ethernet e 2 portas USB, podendo ou não conter os seguintes acessórios: monitor "touchscreen" 10 polegadas, conexão para monitoramento remoto, “software” para coleta e gerenciamento de dados de teste, cartuchos, entre outros. | Resolução Gecex nº 322, de 4 de abril de 2022 | 2025-12-31 | I |  | 2022-05-01
9027.89.99 | 327 | “Kits” contendo módulo de conjunto hidráulico, tampa lateral esquerda, tampa lateral direita, tampa superior, placa principal, placa “driver”, fonte de alimentação e tampa frontal com display e impressora; para fabricação de analisadores hematológicos totalmente automatizados, com 3 partes diferenciais de células brancas sanguíneas (WBC), 20 parâmetros mais 3 histogramas, diluição automática da amostra, calibração automática e manual, metodologia de impedância elétrica e colorimétrica, com impressora embutida e “display LCD Touch”. | Resolução Gecex nº 322, de 4 de abril de 2022 | 2025-12-31 | I |  | 2022-05-01
9027.89.99 | 328 | Geradores de gotas para particionamento de amostras a serem submetidas à reação de PCR digital, pelo uso de tecnologia nano fluídica, via emulsão da amostra com óleo, capacidade de produção de até 20.000nano gotas/amostra, capacidade de carga de até 8 amostras, tamanho da amostra de 20 microlitros. | Resolução Gecex nº 322, de 4 de abril de 2022 | 2025-12-31 | I |  | 2022-05-01
9027.89.99 | 329 | Analisadores de acesso aleatório totalmente automatizado, orientados para a amostra química clínica com capacidade de testes fotométricos/hora: de 200 até 350; Testes de ISE/hora: de 120 até 135 com capacidade integrada: até 108 posições de amostra e 42 posições de reagente consumo de água de 1,5 a 2,5L/h, volume de amostra: 2 a 120 microlitros, volume do reagente: 2 a 240 microlitros (1 a 4 adições de reagente / teste volume de reação: 120 a 300 microlitros incubadora: 9 x 10 posições de cuvetes descartáveis, totalmente 90 posições de cuvete, fotômetro com 12 posições de filtro, faixa de absorvância: 0 a 3,5A para uso em diagnóstico in vitro. | Resolução Gecex nº 322, de 4 de abril de 2022 | 2025-12-31 | I |  | 2022-05-01
9027.89.99 | 330 | Equipamento de monitoramento de vácuo e fechamento, com monitor de fechamento universal avançado e monitoramento de fechamento on-line para detecção de vazamentos, baixo vácuo, condições de pressão para recipientes de 250ml a 3,5kg com metal padrão ou fechos de fácil abertura, transportador com rejetor pneumático para aplicação em transportador de velocidade variável. | Resolução Gecex nº 322, de 4 de abril de 2022 | 2025-12-31 | I |  | 2022-05-01
9027.89.99 | 331 | Analisadores de permeabilidade a gases de oxigênio, dotados de sensor coulométrico, com faixa de medição com área de amostra de 50cm2 compreendida entre 0,05 e 200cc/(m2.dia), controle de umidade relativa compreendido entre 0%, 5 e 90%, controle de temperatura compreendido entre 10 e 40 graus Celsius, com interface “touchscreen”, podendo ou não conter cartucho para redução da área de amostra. | Resolução Gecex nº 322, de 4 de abril de 2022 | 2025-12-31 | I |  | 2022-05-01
9027.89.99 | 332 | Equipamentos analisadores de tamanho e forma de partículas, com método de análise de imagem dinâmica a seco através de duas câmeras de alta precisão com resolução de 0,8 mícron por pixel e taxa de aquisição de imagens de mais 300imagens/s, com dispersão de ar pressurizado de 0 a 460kpa, capazes de medir partículas de 0,8 mícron a 5mm, contendo: modulo universal de dispersão de sólidos 'X-DRY' com extensão traseira, cartucho 'X-JET' para dispersão de alta pressão e reticulo de calibração. | Resolução Gecex nº 322, de 4 de abril de 2022 | 2025-12-31 | I |  | 2022-05-01
9027.89.99 | 333 | Analisadores automáticos de quimissorção por métodos de fluxo, com pressão de entrada de 70 a 140kPA, temperatura máxima de 1.100 graus célsius, potência forno 575W, temperatura máxima da manta 350 graus célsius, potência da manta 125W, redução em temperatura programada (TPR), dessorção em temperatura programada (TPD), compatível com gases H2, O2, CO, CO2, N2O, SO2, NH3, N2, Ar, Kr, He. | Resolução Gecex nº 322, de 4 de abril de 2022 | 2025-12-31 | I |  | 2022-05-01
9027.89.99 | 334 | Detectores de passagem de PIG ultrassônicos ativos para utilização em líquidos ou gases, fornecido em invólucro de alumínio ou inox, com possibilidade de funcionamento com até dois sensores intrusivos ou externos; com saída em relé; com medição de tubulações de diâmetro até 1.500mm; e com RS232 ou RS485 para protocolo JBUS/MODBUS. | Resolução Gecex nº 322, de 4 de abril de 2022 | 2025-12-31 | I |  | 2022-05-01
9027.89.99 | 335 | Aparelhos portáteis para determinação do nível de glicose em sangue total capilar, venoso, arterial ou neonatal recém coletado, através do sistema de medição amperométrica via enzima glicose oxidase ou glicose desidrogenase com resultados em até 5s, teste realizado com coleta de até 1 microlitro, que possibilita a codificação da tira reagente pelo próprio usuário, dotados de memória que armazena até 500 testes, com média automática de 7, 14 e 30 dias ou média pré ajustável pelo usuário, podendo ser ou não ser “smart” com conexão “bluetooth”, acompanhado ou não de “kit” para realização de testes. | Resolução Gecex nº 322, de 4 de abril de 2022 | 2025-12-31 | I |  | 2022-05-01
9027.89.99 | 336 | Analisadores de permeabilidade a gases de oxigênio, dotados de sensor coulométrico, com faixa de teste compreendida de 0,05 a 200cc/(m2.dia), resolução de 0,0001cc/(m2.dia) e repetibilidade de 1% ou 0,02cc/(m2.dia) para área de amostra de 50cm2, capacidade de medição de até 4 amostras simultâneas, 2 células de teste por cartucho, faixa de temperatura teste de umidade relativa controlada: somente 0%, faixa de temperatura de teste compreendido entre 20 e 40 Graus Celsius ±0.2 Graus Celsius, espessura máxima do filme: até 20 mil – 0.5mm, gás de arraste: mistura de hidrogênio e nitrogênio (2%/98%), gás de teste: 100% oxigênio (99.9% puro), conexões: Ethernet e USB, voltagem 120/240V, podendo ou não conter os seguintes acessórios: tela “touchscreen” 10 polegadas, conexão para monitoramento remoto, “software” para coleta e gerenciamento de dados de teste, cartuchos, entre outros. | Resolução Gecex nº 322, de 4 de abril de 2022 | 2025-12-31 | I |  | 2022-05-01
9027.89.99 | 337 | “Kits” contendo modulo principal, tampa frontal, tampa traseira, placa principal, fonte de alimentação, eletrodos de sódio, potássio, cálcio, cloro, PH e referência, tubulação da bomba peristáltica e impressora; para fabricação de analisadores de eletrólitos com leitura direta sem troca de eletrodos de até 5 parâmetros com a combinação de sódio, potássio, cálcio ionizado, cloreto e PH, metodologia de medição direta por eletrodo íon seletivo (ISE) sem troca de membranas com faixa de leitura de 0,3 a 10mmol/L para eletrodo de K; 20 a 200mmol/L para eletrodos de Na e Cl; 0,30 a 5mmol/L para eletrodo de Ca; 6 a 9 para eletrodo de PH e resolução de 0,01mmol/L para eletrodos de K, Ca e PH e 0,1mmol/L para eletrodos de Na e Cl, para testes em amostras de soro, urina, plasma ou sangue total, com impressora térmica embutida, “display” LCD e teclado de membrana. | Resolução Gecex nº 322, de 4 de abril de 2022 | 2025-12-31 | I |  | 2022-05-01
9027.89.99 | 338 | Medidores de condutividade por indução com sistema de conexão modular, para medição em linha da condutividade de fluidos líquidos ou pastosos com faixa de medição de condutividade de 0 até 999mS/cm, medição de mudança de fases de fluidos líquidos ou pastosos e água e/ou água e solução CIP, entre outros fluidos, com faixa de medição de temperatura de -20 até 150 graus Celsius, operando em tubulações com tamanho nominal de DN40 a DN50 em linhas de processos industriais higiênicos das indústrias alimentícias, farmacêuticas e de laticínios, com tempo de resposta de condutividade menor que 1 segundo (t90), resolução de condutividade de 1 a 1.000µS/cm, reprodutividade menor que 1%, precisão de +/-2% e estabilidade de +/-0,5%, com 14 faixas de medição básicas e 4 faixas de medição comutáveis externamente, saída analógica de 4 até 20mA, temperatura de operação de 0 até 150 graus Celsius e pressão de operação de 10bar, com análises configuráveis das medições e parametrização através de “software” e/ou “interface” (“display”) com 3 chaves de comando, corpo em aço inox 1.4305, alimentação de 18 a 32 VDC, com classes de proteção IP69K e IP68, com ou sem cabos, conexões USB e conectores modulares. | Resolução Gecex nº 322, de 4 de abril de 2022 | 2025-12-31 | I |  | 2022-05-01
9027.89.99 | 339 | Aparelhos leitores de teste rápido toxicológico através da saliva humana, resultado em até 5min, com impressora acoplada, GPS acoplado ao aparelho, teste de controle de qualidade, calibração anual, "software" de computador, tela “touchscreen”, termômetro interno, leitor de “QR code”, LED de status de resultado, sensor de posição, cartão de memória, cabo USB, adaptador de carregador de automóvel, carregador “bi volt”, bateria interna com duração de 8h em operação, controle de acesso para cada usuário e anonimizarão de dados do aparelho. | Resolução Gecex nº 322, de 4 de abril de 2022 | 2025-12-31 | I |  | 2022-05-01
9027.89.99 | 340 | Medidores automáticos de propriedades térmicas e propriedades dependentes do tempo por meio da técnica de caracterização termo-óptica de substâncias quando oscila-se o índice de refração das mesmas, operando para amostras líquidas, pastosas e sólidas, no range de 4 a 125 graus celsius, faixa de medição do índice de refração nD 1,30 a 1,72; resolução nD +/-0,000001; exatidão de +/-0,00002; temperatura controlada por “Peltier” com exatidão de +/-0,03 graus celsius, amplitude mínima de modulação de temperatura de 0,1 graus celsius, período mínimo de modulação de temperatura de 10s, operados remotamente por computador. | Resolução Gecex nº 322, de 4 de abril de 2022 | 2025-12-31 | I |  | 2022-05-01
9027.89.99 | 341 | Medidores automáticos do ponto de entupimento a filtro frio em diesel e biodiesel por meio da técnica de resfriamento escalonado ou linear e sucção a vácuo do combustível por um período de 60s, com 2 barreiras de detecção por infravermelho sem contato, faixa de operação de -60 a 45 graus Celsius e taxa de resfriamento controlável de 6 a 100 graus Celsius/h e sistema de vácuo controlado eletronicamente, com memória para 1.000 resultados, 90 programas definidos pelo usuário, operação por tela sensível ao toque, resultados exportados por portas USB (4 portas), RS-232 e Ethernet. | Resolução Gecex nº 322, de 4 de abril de 2022 | 2025-12-31 | I |  | 2022-05-01
9027.89.99 | 342 | Sistemas de processamento de líquido ultrassônico de alto volume de 1.500W, com frequência de 20kHz para trabalhar a uma potência de 220V/60Hz, completos e prontos para operação dotados de: conversor ultrassônico modelo CV 294, “booster” BHN294T21, sonda padrão 630-0697 - diâmetro da ponta: 1 polegada (25mm) e 10 polegadas de comprimento com uma amplitude máxima de 100 micron, liga sólida de titânio: Ti-6Al-4V, autoclavável, cabo conversor - P / N 201-0106 e “kit” de ferramentas fornecido com 2 chaves de boca No. de peça 888-00054 com volume de processamento entre 1 a 10L. | Resolução Gecex nº 322, de 4 de abril de 2022 | 2025-12-31 | I |  | 2022-05-01
9027.89.99 | 343 | Sensores de leitura de sujicidade para plantas solares para leituras de perdas de transmissão em porcentagem de luz solar, que é bloqueada ou espalhada de forma que não atinja as células solares reais 0 a 50%, com sensores de temperatura do painel, comunicação RS-485 de 2 fios. | Resolução Gecex nº 322, de 4 de abril de 2022 | 2025-12-31 | I |  | 2022-05-01
9027.89.99 | 344 | Analisadores de gotas equipados com unidades de dosagem para até 3 líquidos, operam na faixa de temperatura de -30 até 400 graus celsius, utilizados em testes simples de molhar ou para medir energia livre de superfície (SFE), controlada por “software” permitindo ajuste preciso na dinâmica de dosagem para fazer a medida exata de angulo de avanço e ângulos de recuo no contato do líquido com a superfície. | Resolução Gecex nº 322, de 4 de abril de 2022 | 2025-12-31 | I |  | 2022-05-01
9027.89.99 | 345 | Sensores para medição de concentração e densidade através do princípio de tubo oscilatório, com diâmetro interno de 2mm na versão em vidro e 2,1mm na versão em aço inoxidável, faixa de densidade de 500 até 2.000kg/m³, com precisão de 1kg/m³ ou 0,001g/cm³, faixa de temperatura do processo de -10 a 60 graus Celsius ou 10 a 80 graus Celsius ou até 95/30min, pressão máxima de operação de 6 ou 16bar, nas opções com ou sem invólucro. | Resolução Gecex nº 322, de 4 de abril de 2022 | 2025-12-31 | I |  | 2022-05-01
9027.89.99 | 346 | Equipamentos automáticos gerenciadores de amostras biológicas com a função de triagem, movimentação e leitura de código de barras dos tubos de amostras e transporte para gavetas de saída, com capacidade de processamento de 2.000tubos/h. | Resolução Gecex nº 322, de 4 de abril de 2022 | 2025-12-31 | I |  | 2022-05-01
9027.89.99 | 347 | Picnômetros a gás, para medidas de volume e densidade de pós, espumas e sólidos porosos, de 1 a 5 posições de análise, volume de amostra de 0,25 a 135cm3, precisão do transdutor maior que 0,1%, com resolução de pressão 0,0001psi, com controle de temperatura opcional. | Resolução Gecex nº 322, de 4 de abril de 2022 | 2025-12-31 | I |  | 2022-05-01
9027.89.99 | 348 | Reômetros modulares, compactos, para análises de viscosidade (curvas de viscosidade, tixotropia, tensão de escoamento) e parâmetros viscoelásticos (módulo de armazenamento e módulo de perda) com motor EC síncrono (eletronicamente comutado – DC sem escovas), com sensor de força normal integrado ao rolamento de ar, com acoplamento das geometrias de medição por engate rápido, dispensando a utilização de chaves e parafusos, com reconhecimento automático dos acessórios, permitindo opcionalmente utilizar módulos adicionais para análise de pós e sólidos como célula de pós, análise DMA, célula de pressão de até 1.000bar e outros, com visor colorido que fornece informações como força normal, gap e temperatura da amostra, com “interface” USB para comunicação direta com o computador, “interface” “Ethernet” para comunicação direta ou em rede, interfaces analógicas e auxiliares para dispositivos externos, faixa de torque: 5nNm a 200mNm, ou 0,5nNm a 230mNm, ou 50nNm a 300mNm, faixa de velocidade angular: 0 a 314rad/s, ou 0 a 220rad/s, ou 0 a 628rad/s, faixa de frequência angular: 10-7 a 628rad/s; faixa de força normal: -50 a 50N, ou -70 a 70N, faixa de temperatura: -160 a +1.000 graus Celsius, ou -160 a 600 graus Celsius, ou -160 a 950 graus Celsius. | Resolução Gecex nº 322, de 4 de abril de 2022 | 2025-12-31 | I |  | 2022-05-01
9027.89.99 | 349 | Analisadores de sorção de gás à altas pressões, modelos com limite superior de 100 ou 200bar de pressão absoluta, com 1 ou 2 estações, e 2 ou 4 entradas de gás, equipado com bomba de vácuo, com precisão do transdutor <±0,05%f.s, máxima temperatura de desgaseificação 500 graus Celsius, dados de pressão mínima 0,0005bar. | Resolução Gecex nº 322, de 4 de abril de 2022 | 2025-12-31 | I |  | 2022-05-01
9027.89.99 | 350 | Porosímetros automatizados para medida de distribuição de tamanho de poros por intrusão de mercúrio em amostras sólidas com duas estações de baixa pressão e uma ou duas estações de alta pressão, faixa de pressão de 0,2 até 66.000psia para análise de poros de 0,0036 até 1.100 micron, resolução de volume: ±0,0001CC, precisão de volume de ±1%. | Resolução Gecex nº 322, de 4 de abril de 2022 | 2025-12-31 | I |  | 2022-05-01
9027.89.99 | 351 | Sensores para medição de concentração e densidade através do princípio de tubo oscilatório, com diâmetro interno de 6,3mm, faixa de densidade até 1.500 ou 3.000 ou até 2.000kg/m³, construídos com partes em contato com o produto em aço inox 1.4404 ou liga níquel-cromo-molibdênio ou níquel-ferro-cromo ou tântalo, com incerteza de medição de 0,5 ou 0,1 ou 0,05kg/m³, repetibilidade de 0,2 ou 0,02 ou 0,0kg/m³, faixa de temperatura do processo de -40 a 125 graus Celsius para classes T1 a T4 ou -40 a 95 graus Celsius para classe T5, precisão de temperatura de 0,1 graus Celsius, disponível nas versões com tela ou sem tela de indicação de parâmetros e pressão máxima de operação de 50 ou 180bar. | Resolução Gecex nº 322, de 4 de abril de 2022 | 2025-12-31 | I |  | 2022-05-01
9027.89.99 | 352 | Porômetros de fluxo capilar para medidas de distribuição de tamanho de poros comunicantes (filtros, membranas), com operação na faixa de pressão de 0 a 100psi, ou 0 a 30psi e 0 a 300psi, ou 0 a 30psi e 0 a 500psi, mede poros na faixa de 0,07 a 100 micron, ou <0,03 a 500 micron, ou <0,02 a 500 micron, com precisão de detecção da pressão de +/-0,05%f.s., resolução de pressão 16bit A/D. | Resolução Gecex nº 322, de 4 de abril de 2022 | 2025-12-31 | I |  | 2022-05-01
9027.89.99 | 353 | Micro “Rotary Riffler” para divisão de amostras de 120cm³ em 8 porções representativas, dimensionadas adequadamente para medições em seu analisador de tamanho de partícula, de sorção de gás ou de intrusão de mercúrio, com tigela vibradora em alumínio ou niquelada, com capacidade máxima de 120cm³, volumes do tubo coletor de 4 e 15cm³, para tamanho máximo de partícula 2,5mm. | Resolução Gecex nº 322, de 4 de abril de 2022 | 2025-12-31 | I |  | 2022-05-01
9027.89.99 | 354 | Analisadores automatizados de acesso randômico para diagnósticos in vitro utilizando do princípio de medição TRACE (Time Resolved Amplified Cryptate Emission) para determinar a concentração de PCT (procalcitonina) em soro humano e plasma de EDTA ou heparina, com até 16 imunoensaios diferentes e com rendimento de até 115testes/h, e realizar até 600 testes sem intervenções, volume da amostra de 20microlitros/teste, análise em placas de 120 poços de reação e 42 poços de diluição. | Resolução Gecex nº 322, de 4 de abril de 2022 | 2025-12-31 | I |  | 2022-05-01
9027.89.99 | 355 | Analisadores hematológicos totalmente automatizados para a realização de morfologia celular em laboratório de hematologia, exibindo os glóbulos vermelhos e estimativa de plaquetas, sendo capazes de localizar e classificar até 200 leucócitos/tipo de célula através de esfregaço sanguíneo, com capacidade de análise de aproximadamente 30lâminas/h, carrossel com até 96 posições e armazenamento de até 40.000 lâminas. | Resolução Gecex nº 322, de 4 de abril de 2022 | 2025-12-31 | I |  | 2022-05-01
9027.89.99 | 356 | Aparelhos portáteis utilizados para a medição quantitativa do nível de glicemia, em amostra de sangue total capilar recém coletado, de medidas 76 x 45 x 15,5mm e 29g; por meio de medição fotométrica de reflexão realizada utilizando tiras teste; faixa de medição para glicose sanguínea de 20 a 600mg/dl; com “display” LCD como “interface” de uso; com botão de liga e desliga e duas setas de funcionalidades; tempo de medição para glicose de 6s; com média automática de 7, 14 e 30 dias; memória para armazenamento de até 300 valores medidos com data e hora. | Resolução Gecex nº 322, de 4 de abril de 2022 | 2025-12-31 | I |  | 2022-05-01
9027.89.99 | 358 | Analisadores hematológicos semiautomático para contagem de células vermelhas, brancas e plaquetas, com diferenciação de 3 partes para células brancas (WBC), 21 parâmetros mais 3 histogramas, 60testes/h, capacidade de armazenamento de mais de 200 mil resultados, diluição automática da amostra, calibração automática e manual, com impressora externa. | Resolução Gecex nº 322, de 4 de abril de 2022 | 2025-12-31 | I |  | 2022-05-01
9027.89.99 | 359 | Medidores digitais de densidade e concentração de líquidos, faixa de densidade 0 a 3g/cm³, faixa de temperatura 0 a 100 graus Celsius, pressões de até 10bar, com precisão para densidade de 0,0001, 0,00005 ou 0,000005g/cm³, precisão para temperatura de 0,05; 0,03 ou 0,01 grau Celsius, repetibilidade para densidade de 0,00005, 0,00001, ou 0,000001g/cm³, repetibilidade para temperatura de 0,02 , 0,01 ou 0,001 grau Celsius, tempo de medição de 30 ou 40s, correção de viscosidade em toda a faixa de medição, volume mínimo de amostra de 1ml, tela sensível ao toque, comunicação USB, Ethernet, VGA, CAN, S-Bus e RS-232, armazenamento interno para 1.000 resultados no mínimo, com possibilidade de modularização com trocadores de amostra automáticos e medidores de viscosidade, índice de refração, álcool, CO2 e O2. | Resolução Gecex nº 322, de 4 de abril de 2022 | 2025-12-31 | I |  | 2022-05-01
9027.89.99 | 360 | Medidores digitais de densidade e concentração de líquidos, faixa de densidade 0 a 3g/cm³, faixa de temperatura 0 a 100 graus Celsius, pressões de até 10bar, com precisão para densidade de 0,0001, 0,00005 ou 0,000005g/cm³, precisão para temperatura de 0,03; 0,02 ou 0,01 grau Celsius, repetibilidade para densidade de 0,00001, 0,000005 ou 0,000001g/cm³, repetibilidade para temperatura de 0,02, 0,01 ou 0,001 grau Celsius, tempo de medição de 20, 30 ou 40s, correção de viscosidade em toda a faixa de medição, volume mínimo de amostra de 1ml, tela sensível ao toque, comunicação USB, Ethernet, CAN e RS-232, armazenamento interno para 10.000 resultados no mínimo, com possibilidade de modularização com trocadores de amostra automáticos e medidores de pH, álcool, CO2, O2 e cor. | Resolução Gecex nº 322, de 4 de abril de 2022 | 2025-12-31 | I |  | 2022-05-01
9027.89.99 | 361 | Sensores de medição da radiação solar classe B, destinados à pesquisa de medição de radiação solar tipo termopilha, compatível com a norma ISO 9060, com cabo de 10m, com temperatura de operação 40 a +80 graus Celsius, range spectral de 285 a 2.800mm, sensibilidade de 5 a 20uV/W/m², radiação máxima de 2.000W/m², tempo de resposta de 63% <6s e tempo de resposta 95% <18s, campo de visão 180 graus, precisão <0,1. | Resolução Gecex nº 322, de 4 de abril de 2022 | 2025-12-31 | I |  | 2022-05-01
9027.89.99 | 362 | Equipamentos, para diagnostico "in vitro", automatizados para detecção rápida de bactérias, fungos e micobactérias em amostras clínicas de sangue e líquidos nobres, através de tecnologia fluorimétrica, que monitora a produção de CO2 ou consumo de O2 gerado pelo metabolismo ou respiração celular desses microrganismos, com capacidade para monitorar, agitar e incubar até 200 frascos de maneira continua e simultânea, em intervalos de 10 minutos, fornecendo alarmes tanto visuais, quanto sonoros, em caso de amostras positivas. | Resolução Gecex nº 322, de 4 de abril de 2022 | 2025-12-31 | I |  | 2022-05-01
9027.89.99 | 363 | Analisadores hematológicos automáticos, para contagem e diferenciação de células sanguíneas com análise de até 31 parâmetros, incluindo contagem diferencial em 5 partes de WBC e reticulócitos, através da tecnologia laser "DynaScatter" e contagem por impedância através da tecnologia "DynaHelix Flow", utilizando módulo LASER azul para a contagem de reticulócitos e módulo LASER vermelho para as demais diferenciais, podendo ler as amostras automaticamente ou manualmente, podendo conter impressora, kit com "software", podendo ter duas entradas USB e uma entrada Ethernet/LAN, podendo conter Racks de amostras extras. | Resolução Gecex nº 322, de 4 de abril de 2022 | 2025-12-31 | I |  | 2022-05-01
9027.89.99 | 367 | Equipamentos para indicação de tempo de exposição com ou sem coleta automatizada dos princípios ativos de comprimidos e substâncias farmacológicas, dotado de pá e cesto com malha de aço inoxidável 40 mesh e 381 mícrons, pás sobre disco e/ou cilindro giratório, elevador motorizado, aquecedor e circulador de água, impressora de transferência térmica, cubas de vidro para dissolução com volume de 1 a 2 litros, tampas, eixos receptores, colar de travamento e ferramentas de ajuste, sonda de medição de temperatura com unidade portátil do vaso de dissolução, dispensador manual ou automático de formas farmacêuticas, coletor de amostras de 6 ou 8 posições podendo conter sensor de temperatura individual. | Resolução Gecex nº 322, de 4 de abril de 2022 | 2025-12-31 | III | Resolução GECEX nº 338, de 09 de maio de 2022 | 2022-05-16
9027.89.99 | 368 | Sensores para medição de concentração e densidade através do princípio de tubo oscilatório, cujo material do tubo pode ser em vidro ou aço inoxidável, faixa de densidade de 500 até 2.000kg/m³, com precisão de 1kg/m³ ou 0,001g/cm³, faixa de temperatura do processo de -10 a 60 graus Celsius ou 10 a 80 graus Celsius ou até 95 por 30min, pressão máxima de operação de 6 ou 16bar, nas opções com ou sem tela sensível ao toque. | Resolução Gecex nº 322, de 4 de abril de 2022 | 2025-12-31 | III | Resolução GECEX nº 338, de 09 de maio de 2022 | 2022-05-16
9027.89.99 | 369 | Equipamentos para análise de área superficial e poros (volume e distribuição de tamanho) por adorsorção de gás com 2 a 4 estações de análises permitindo realizar medidas de área superficial (BET, NSA, STSA e Langmuir), isotermas de adsorção e dessorção, faixa de tamanho de poro 0,35 a 500nm, área superficial específica inferior de 0,01m2/g, volume mínimo de poro 1,2 x 10 - 8cm³, com estações para degaseificação de até 4 amostras simultaneamente com análises embutidas no mesmo equipamento e faixa de temperatura para degaseificação até 425 graus Celsius, com tela "touchscreen" integrada. | Resolução Gecex nº 322, de 4 de abril de 2022 | 2025-12-31 | III | Resolução GECEX nº 338, de 09 de maio de 2022 | 2022-05-16
9027.89.99 | 370 | Instrumentos analisadores on-line de tamanhos de partículas – granulometria em polpa de minério, com medição por apalpamento mecânico, apto a medição de 1 a 3 fluxos de amostras, com uma faixa de medição de 25 a 600µm, dotados de painel com tela de interface com o usuário tipo “touchscreen”, sistema de amostragem secundária, cabeçote sensor e com opcionais de medição de densidade e pH. | Resolução Gecex nº 322, de 4 de abril de 2022 | 2025-12-31 | III | Resolução GECEX nº 338, de 09 de maio de 2022 | 2022-05-16
9027.89.99 | 371 | Analisadores automáticos compactos de densidade e concentração, que realizam análises através da tecnologia do tubo em U oscilante, de acordo com o método "Repeated Fade-out", possibilidade de integração de acessórios para analisar amostras pastosas, não homogêneas, com sedimentos ou partículas, ou "sprays" aerossol, capacidade de análise de densidade na faixa de 0 a 3g/cm³, pressão de 0 a 10bar e temperatura de 15 a 40 graus Celsius ou 15 a 60 graus Celsius ou 0 a 100 graus Celsius, com precisão de densidade 0,001 ou 0,0001g/cm3 ou 0,00005g/cm³, repetibilidade de 0,0002 ou 0,00005g/cm³ ou 0,000005g/cm³, com volume mínimo de aproximadamente 1mL de amostra, dotados de câmera de visualização do tubo U "U-view", entrada ethernet, com 3 ou 4 entradas USB, conexão RS232, sistema automático de detecção de erros de preenchimento e bolhas "Filling Check" e correção de toda a faixa de viscosidade, capaz de analisar outros parâmetros como gravidade específica, tabelas de álcool, tabelas de açúcar/extrato, tabelas de ácidos e bases e funções API. | Resolução Gecex nº 322, de 4 de abril de 2022 | 2025-12-31 | III | Resolução GECEX nº 338, de 09 de maio de 2022 | 2022-05-16
9027.89.99 | 001 | Equipamentos laboratoriais para determinação da atividade enzimática, enzima alfa-milase em cereais, principalmente em trigo, centeio e cevada. | Resolução Gecex nº 322, de 4 de abril de 2022 | 2025-12-31 | I |  | 2022-05-01
9027.89.99 | 002 | Equipamentos laboratoriais para determinação de teor de glúten em farinhas de trigo. | Resolução Gecex nº 322, de 4 de abril de 2022 | 2025-12-31 | I |  | 2022-05-01
9027.89.99 | 003 | Aparelhos automáticos para contagem das células sanguíneas com determinação de células vermelhas, de plaquetas e de leucócitos (neutrófilos, células medianas e linfócitos). | Resolução Gecex nº 322, de 4 de abril de 2022 | 2025-12-31 | I |  | 2022-05-01
9027.89.99 | 004 | Analisadores hematológicos totalmente automatizados para contagem e diferenciação de células sanguíneas, com análise de até 26 parâmetros com a tecnologia DHSS (Sistema Seqüencial Hidrodinâmico Duplo) combinando citoquímica, impedância e citometria de fluxo e sistema múltiplo de distribuição de amostras (MDSS). | Resolução Gecex nº 322, de 4 de abril de 2022 | 2025-12-31 | I |  | 2022-05-01
9027.89.99 | 005 | Analisadores hematológicos totalmente automatizados para contagem e diferenciação de células sanguíneas, com análise de até 18 parâmetros com metodologia de impedância e fotometria, utilizando volume da amostra de 10µl por teste. | Resolução Gecex nº 322, de 4 de abril de 2022 | 2025-12-31 | I |  | 2022-05-01
9027.89.99 | 006 | Aparelhos automáticos de contagem de células sanguíneas, para análise, com sistema seqüencial hidrodinâmico duplo (DHSS) para medição do volume da célula e análise de conteúdo em fluxo único. | Resolução Gecex nº 322, de 4 de abril de 2022 | 2025-12-31 | I |  | 2022-05-01
9027.89.99 | 007 | Aparelhos portáteis, já codificados ou automaticamente codificados, para medir as taxas de glicemia no sangue, por meio de corrente elétrica biosensor gerada no processo da enzima química FAD-GDH. | Resolução Gecex nº 322, de 4 de abril de 2022 | 2025-12-31 | I |  | 2022-05-01
9027.89.99 | 008 | Analisadores automatizados e computadorizados de hemostasia de acesso randômico, com capacidade de realização de 2 metodologias simultâneas, sendo leitura óptica e leitura mecânica padrão ouro chamada "Método Ball". | Resolução Gecex nº 322, de 4 de abril de 2022 | 2025-12-31 | I |  | 2022-05-01
9027.89.99 | 009 | Analisadores automáticos de gasometria sanguínea, eletrólitos, metabólitos e hematócrito, por tecnologia de biosensores, utilizando cartuchos multiuso contendo todos os componentes necessários ao funcionamento do sistema. | Resolução Gecex nº 322, de 4 de abril de 2022 | 2025-12-31 | I |  | 2022-05-01
9027.89.99 | 010 | Aparelhos automáticos para contagem de células sanguíneas com determinação de células vermelhas, de plaquetas e de leucócitos além de determinação da concentração de hemoglobina. | Resolução Gecex nº 322, de 4 de abril de 2022 | 2025-12-31 | I |  | 2022-05-01
9027.89.99 | 011 | Analisadores automatizados e computadorizados de uroanálise, com capacidade de realização de testes do sedimento de urina por microscopia. | Resolução Gecex nº 322, de 4 de abril de 2022 | 2025-12-31 | I |  | 2022-05-01
9027.89.99 | 012 | Analisadores de tamanho de partículas (granulômetros), para pó e/ou suspensões, por difração a laser ou espalhamento de luz e/ou com medição de potencial zeta em conjunto ou isoladamente, com faixas de 0,2 a 500 micra ou 0,04 a 500 micra ou 0,04 a 2.500 micra ou 0,005 a 1.000 micra ou 1 nanômetro a 6 micra ou 2 nanômetros a 6 micra ou 10 nanômetros a 6 micra. | Resolução Gecex nº 322, de 4 de abril de 2022 | 2025-12-31 | I |  | 2022-05-01
9027.89.99 | 013 | Multisensores eletrônicos para operar em fundo de poço de petróleo no monitoramento das seguintes variáveis: pressão e temperatura do poço, pressão de descarga de bomba submersa, temperatura e vibração do motor e corrente de fuga do sistema elétrico de bombeamento submerso. | Resolução Gecex nº 322, de 4 de abril de 2022 | 2025-12-31 | I |  | 2022-05-01
9027.89.99 | 014 | Contadores hematológicos de até 18 parâmetros, com diferencial em 3 partes (3 histogramas - leucócitos, hemácias e plaquetas), com tecnologia por meio de impedância eletrônica, absorção espectrofotométrica, válvulas eletrônicas, utilizando o método reagente lisante livre de cianeto, velocidade de até 60amostras/h, com volume de 9,8µl, dotados de monitor LCD colorido com tela tipo "touch screen" e leitor de código de barras. | Resolução Gecex nº 322, de 4 de abril de 2022 | 2025-12-31 | I |  | 2022-05-01
9027.89.99 | 015 | Contadores hematológicos de até 34 parâmetros, por meio de tecnologia laser "MAPSS" (Multiângulo de Dispersão e Separação da Luz Polarizada), cuja análise gera até 12 gráficos de análise das populações celulares (leucócitos, hemácias, plaquetas e reticulócitos), com capacidade de análise diferencial de 84amostras/h e armazenamento de 10.000 resultados com gráficos, dotados de tela tipo "touch screen". | Resolução Gecex nº 322, de 4 de abril de 2022 | 2025-12-31 | I |  | 2022-05-01
9027.89.99 | 016 | Contadores automáticos de partículas por bloqueio de luz laser (obscuração de luz) para contagem e distribuição do tamanho de partículas em líquidos, taxa de fluxo de amostra entre 10 e 50ml/min, concentração máxima de partículas até 200.000P/ml (erro de coincidência menor que 7,8%), escolha de até 32 canais de tamanhos de partículas, amostragem sem pressão ou até 420bar, "display" gráfico LCD - "backlit", impressora térmica e fonte de alimentação. | Resolução Gecex nº 322, de 4 de abril de 2022 | 2025-12-31 | I |  | 2022-05-01
9027.89.99 | 017 | Equipamentos para caracterizar o comportamento reológico da massa sujeita a mistura e variação de temperatura, medindo o torque (expresso em Nm) produzindo pela passagem da massa pelos 2 braços misturadores, permitindo estudo dos parâmetros reológicos e enzimáticos, capacidade de hidratação, tempo de desenvolvimento, estabilidade, enfraquecimento da proteína, atividade enzimática, gelatinização e retrogradação do amido. | Resolução Gecex nº 322, de 4 de abril de 2022 | 2025-12-31 | I |  | 2022-05-01
9027.89.99 | 018 | Aparelhos portáteis para medição de taxas de glicose (d-glicose) e de B-cetona (B-Hidroxibutirato) no sangue por meio de processo eletroquímico (PQ) em tiras de testes que utilizam a enzima GDH-NAD (enzima glicose desidrogenase), consistindo de leitor de código de barras com teclado alfa numérico e visor de monitoramento embutido. | Resolução Gecex nº 322, de 4 de abril de 2022 | 2025-12-31 | I |  | 2022-05-01
9027.89.99 | 019 | Detectores de "interface" por radio-frequência, utilizados na medição e controle de processos de separação líquido/líquido e vapor/líquido, com faixa de medição compreendida em 0 a 100% de água em hidrocarboneto, pressão de trabalho de até 207bar e temperatura de trabalho entre 0 a 232 graus Celsius. | Resolução Gecex nº 322, de 4 de abril de 2022 | 2025-12-31 | I |  | 2022-05-01
9027.89.99 | 020 | Medidores contínuos de concentração de água em hidrocarbonetos, através de absorção de micro-ondas, com funcionamento não afetado pela variação de salinidade do processo, com faixa de medição compreendida entre 0 e 100% de água em hidrocarboneto, pressão de trabalho de 0 a 255bar, repetibilidade de 0,2% exatidão de 1% do fundo de escala. | Resolução Gecex nº 322, de 4 de abril de 2022 | 2025-12-31 | I |  | 2022-05-01
9027.89.99 | 021 | Medidores contínuos de concentração de água em hidrocarbonetos, através de absorção de micro-ondas, com funcionamento não afetado pela variação de salinidade do processo, com faixa de medição compreendida entre 0 e 20% de água em hidrocarboneto, pressão de trabalho de 0 a 345bar, repetibilidade de 0,1% exatidão de range variando de 0 a 20% e exatidão absoluta variando de 0,05 e 2% do fundo de escala. | Resolução Gecex nº 322, de 4 de abril de 2022 | 2025-12-31 | I |  | 2022-05-01
9027.89.99 | 022 | Analisadores de partículas de urina totalmente automatizados para analisar e emitir resultados de 5 parâmetros de análise (hemácias, leucócitos, células epiteliais, cilindros, bactérias), 6 parâmetros de aviso/investigação (cristais, leveduras, cilindros patológicos, células pequenas redondas, muco e espermatozoides) e informações para fins de investigação (informações sobre o tamanho das hemácias, concentração de urina e infecção do trato urinário), usando citometria de fluxo fluorescente por meio de um laser semicondutor. | Resolução Gecex nº 322, de 4 de abril de 2022 | 2025-12-31 | I |  | 2022-05-01
9027.89.99 | 023 | Dispositivos de localização automática de células para contagem diferencial de leucócitos, caracterização da morfologia dos eritrócitos e contagem estimada de plaquetas, com capacidade de carregamento de até 96 lâminas de uma só vez; localizam e mostram automaticamente imagens de células sanguíneas presentes em esfregaços de sangue periférico corados com corante "Romanowsky", organizam e sugerem uma classificação celular (pré-classificação) para os leucócitos, permitindo identificar, confirmar ou modificar a classificação proposta; apresentam e propõem características morfológicas (pré-caracterização) numa imagem de perspectiva geral dos eritrócitos e possibilitam a confirmação ou modificação dessa pré-caracterização; apresentam uma imagem de perspectiva geral e proporciona o cálculo estimado de plaquetas. | Resolução Gecex nº 322, de 4 de abril de 2022 | 2025-12-31 | I |  | 2022-05-01
9027.89.99 | 024 | Analisadores hematológicos automáticos quantitativos e contadores diferenciais de leucócitos para uso de diagnóstico in vitro em laboratórios clínicos. | Resolução Gecex nº 322, de 4 de abril de 2022 | 2025-12-31 | I |  | 2022-05-01
9027.89.99 | 025 | Aparelhos portáteis para medir taxas de glicemia no sangue, por meio de sensor eletroquímico coulométrico, compostos por monitor para medição, lancetador, 10 lancetas, 1 estojo e, acompanhados ou não, de 10 tiras, para a realização dos testes. | Resolução Gecex nº 322, de 4 de abril de 2022 | 2025-12-31 | I |  | 2022-05-01
9027.89.99 | 026 | Equipamentos automáticos gerenciadores de amostras biológicas com a função de triagem, movimentação e leitura de código de barras dos tubos de amostras e transporte para gavetas de saída, com capacidade de processamento de 1.500 tubos/hora. | Resolução Gecex nº 322, de 4 de abril de 2022 | 2025-12-31 | I |  | 2022-05-01
9027.89.99 | 027 | Equipamentos destinados ao gerenciamento de tubos de amostras (sangue ou urina), para automatização de laboratórios de análises clínicas nas etapas pré e pós-analíticas, para alta velocidade de triagem, dotado de: 1 módulo de identificação consistindo de leitor de código de barras e câmera para identificação dos tubos de amostras, 1 esteira de 2 pistas para movimentação dos tubos e dispositivos tipo “pick & place” entre as estações e os módulos de processamento com painel de controle com tela tipo “touch screen”, 4 estações fixas para o carregamento e descarregamento de tubos de amostras, podendo ser configurado com até 4 módulos para o processamento das amostras, tais como módulo de abertura de tubos primários e/ou módulo de preparação de tubos secundários e/ou módulo de aliquotagem com capacidade para detectar a presença de coágulos na aspiração e dispensação da amostra para tubos secundários e posterior etiquetagem de tubos secundários (tubos de alíquotas) e/ou módulo de fechamento dos tubos primários e/ou secundários; com velocidade de aliquotagem compreendida entre 410 e 560tubos/h. | Resolução Gecex nº 322, de 4 de abril de 2022 | 2025-12-31 | I |  | 2022-05-01
9027.89.99 | 028 | Equipamentos modulares destinados à automatização de diagnósticos clínicos laboratoriais, através do gerenciamento computadorizado dos dados coletados nos exames de tubos de amostras nas etapas pré e pós-analíticas, dotados de módulos de entrada e de saída com painel de controle; esteira de 2 pistas para movimentação dos tubos; identificador de tubos de amostras, equipado ou não com um ou mais módulos de separação, de centrifugação, de abertura (destampagem), de fechamento (selagem) para retampar tubos secundários, de retirada de lacres, de armazenamento e recuperação em soroteca refrigerada ou não, de conexões em diversos formatos. | Resolução Gecex nº 322, de 4 de abril de 2022 | 2025-12-31 | I |  | 2022-05-01
9027.89.99 | 029 | Equipamentos modulares destinados à automatização de diagnósticos clínicos laboratoriais, através do gerenciamento computadorizado dos dados coletados nos exames de tubos de amostras nas etapas pré e pós-analíticas, dotados de módulos de entrada e de saída com painel de controle; esteira de 2 pistas para movimentação dos tubos; identificador de tubos de amostras; módulo de aliquotagem, equipado ou não com um ou mais módulos de separação; de centrifugação; de abertura (destampagem); de fechamento (selagem) para retampar tubos secundários; de retirada de lacres; de armazenamento e recuperação em soroteca refrigerada ou não; de conexões em diversos formatos. | Resolução Gecex nº 322, de 4 de abril de 2022 | 2025-12-31 | I |  | 2022-05-01
9027.89.99 | 030 | Equipamentos automatizados de bancada para detecção rápida de bactérias, fungos e microbactérias em amostras clínicas de sangue através de hardware e “software” próprio que monitora a rápida detecção de CO2 produzido por bactérias e fungos e O2 pelas microbactérias em amostras clínicas, através do princípio da fluorescência, com capacidade para monitorar, agitar e incubar até 200 frascos de maneira contínua e simultânea, em intervalos de 10 minutos, fornecendo alarmes tanto visuais, exibidas no visor LCD, quanto sonoros, em caso de amostras positivas. | Resolução Gecex nº 322, de 4 de abril de 2022 | 2025-12-31 | I |  | 2022-05-01
9027.89.99 | 031 | Equipamentos para a detecção in vitro de microbactérias em amostras clínicas (exceto sangue e urina), processadas e inoculadas em tubos de 7ml com sensor fluorescente sensível a concentração de oxigênio no meio da cultura (tubo indicador do crescimento de microbactérias), com ciclo de teste de 60 em 60 minutos e com capacidade máxima para testar entre 320 e 960 tubos simultaneamente. | Resolução Gecex nº 322, de 4 de abril de 2022 | 2025-12-31 | I |  | 2022-05-01
9027.89.99 | 032 | Módulos automatizados para cultura de sangue através de rápida detecção de CO2 produzido por bactérias e fungos e O2 pelas microbactérias em amostras clínicas, através do princípio da fluorescência, com capacidade para monitorar, agitar e incubar até 200 frascos de maneira contínua e simultânea, em intervalos de 10 minutos, fornecendo alarmes tanto visuais quanto sonoros, em caso de amostras positivas. | Resolução Gecex nº 322, de 4 de abril de 2022 | 2025-12-31 | I |  | 2022-05-01
9027.89.99 | 033 | Aparelhos portáteis para medir taxas de glicose e ß-cetona no sangue, por meio de eletroquímica amperométrica gerada no processo, compostos por monitor para medição, acompanhado ou não de calibrador, lancetador, 10 lancetas, tiras de testes, manual e estojo ou envelope, para a realização dos testes. | Resolução Gecex nº 322, de 4 de abril de 2022 | 2025-12-31 | I |  | 2022-05-01
9027.89.99 | 034 | Agregômetros de plaquetas, capazes de realizar testes para análise da função plaquetária em amostras de plasma rico em plaquetas, pelo método da transmitância de luz ou em amostras de sangue total pelo método de impedância elétrica ou ainda através dos dois mencionados modos de agregação, podendo ou não realizar estudos simultâneos de secreção de grânulos plaquetários pelo método da luminescência/liberação de ATP, com feixe de luz infravermelho e ferramenta de autocalibração, quando realizando testes pelo método de transmitância de luz; utiliza eletrodo descartável ou reutilizável ou ambos, quando utilizando método de impedância. | Resolução Gecex nº 322, de 4 de abril de 2022 | 2025-12-31 | I |  | 2022-05-01
9027.89.99 | 035 | Monitores de pasteurização para controle de microrganismos contidos na cerveja e bebidas em geral, para cálculo de unidades de pasteurização na faixa =<9999,9UPs, gamas de temperatura de 0 a 105ºC, de 1 e/ou 2 leituras de temperatura e/ou com opção de leitura de pressão, completo com pertences normais de funcionamento. | Resolução Gecex nº 322, de 4 de abril de 2022 | 2025-12-31 | I |  | 2022-05-01
9027.89.99 | 036 | Analisadores automáticos de H2S, em produtos líquidos de petróleo, incluindo diesel marítimo, óleos combustíveis e insumos para o refino, para determinar a quantidade de sulfeto de hidrogênio (H2S) de forma autônoma, a partir do método já inserido no instrumento; faixa de medição de 0,01 a 250mg/kg em amostras na fase líquida com viscosidade na faixa de 30 a 3.000mm²/s, com controle automático do fluxo de ar; sensor eletroquímico para detecção do sulfeto de hidrogênio; frascos para capturar condensados excedentes; sistema de controle de temperatura com elemento “Peltier”; filtros de ar e particulados. | Resolução Gecex nº 322, de 4 de abril de 2022 | 2025-12-31 | I |  | 2022-05-01
9027.89.99 | 037 | Analisadores de óleo em água, através do princípio de fluorescência induzida por “laser” ultravioleta, com sonda de medição intrusiva, dispositivo automático de inserção e retração da sonda na linha principal, sistema automático de limpeza por ultrassom, unidade eletrônica de multiponto com até 12 pontos de medição, range de medição de 0 a 2.000ppm (mg/l) de óleo em água, temperatura de operação entre 0 a 120 graus Celsius e pressão variando entre 0 a 70barg. | Resolução Gecex nº 322, de 4 de abril de 2022 | 2025-12-31 | I |  | 2022-05-01
9027.89.99 | 038 | Módulos automatizados para diagnóstico em vitro, através de rápida detecção de CO2 produzido por bactérias e fungos e em amostras clínicas, através do princípio da fluorescência, compostos de módulo, tablet e scaner, com capacidade para monitorar, agitar e incubar até 160 frascos de maneira contínua e simultânea, em intervalos de 10 minutos, fornecendo alarmes tanto visuais quanto sonoros, em caso de amostras positivas. | Resolução Gecex nº 322, de 4 de abril de 2022 | 2025-12-31 | I |  | 2022-05-01
9027.89.99 | 039 | Analisadores imunodiagnóstico de sangue, com tecnologia de detecção de quimioluminiscência amplificada e detecção dos endógenos na amostra, com a qualidade dos resultados assegurada, computadorizados, com controles das funções do tipo "touch screen" e gerenciados por programa dedicado. | Resolução Gecex nº 322, de 4 de abril de 2022 | 2025-12-31 | I |  | 2022-05-01
9027.89.99 | 040 | Analisadores imunodiagnósticos e de bioquímica de sangue, com a tecnologia de química seca e quimioluminescência amplificada, utilizados para realizar testes clínicos distintos em amostras de fluidos corporais, com a integração de bioquímica, turbidimetria e testes imunológicos em única plataforma, minimizando o tempo de execução, computadorizados, com controles das funções do tipo "touchscreen" e gerenciados por programa dedicado. | Resolução Gecex nº 322, de 4 de abril de 2022 | 2025-12-31 | I |  | 2022-05-01
9027.89.99 | 041 | Analisadores térmicos simultâneos, de uso laboratorial, para medição das mudanças em massa e dos efeitos térmicos em uma faixa de temperatura entre -150 e 2.400ºC, para aplicação em medições de TG/TGA-DSC ou TGA-DTA. | Resolução Gecex nº 322, de 4 de abril de 2022 | 2025-12-31 | I |  | 2022-05-01
9027.89.99 | 042 | Aparelhos portáteis para medir taxas de glicose de ß-cetona no sangue, por meio de eletroquímica amperométrica gerada no processo, com calculadora integrada para o controle da dose diária de insulina, dotados de monitor para medição, acompanhados ou não de lancetador, de 10 lancetas, de cabo USB, de estojo ou envelope, para a realização dos testes. | Resolução Gecex nº 322, de 4 de abril de 2022 | 2025-12-31 | I |  | 2022-05-01
9027.89.99 | 043 | Aparelhos portáteis utilizados para monitoramento (leitura e tendência dos níveis) de glicose no líquido intersticial através da leitura de sensor descartável (não incluso), por meio de processo eletroquímico, com porta de tira-teste para usar o medidor integrado para medir as taxas de glicose e de ß-cetona (ß-hidroxibutirato) no sangue por intermédio de tiras de teste específicas para estas últimas aplicações, dotados de: "kit" do leitor, dotados de: 1 aparelho leitor, 1 cabo USB, 1 adaptador de energia, com porta USB e "software" interativo de registros e controle de dados. | Resolução Gecex nº 322, de 4 de abril de 2022 | 2025-12-31 | I |  | 2022-05-01
9027.89.99 | 044 | Analisadores automáticos modulares para determinar concentrações de líquidos binários em bebidas gaseificadas, dotados de módulos para determinação de acidez, concentração de dióxido de carbono (CO2) por método de expansão de múltiplos volumes (MVE) de CO2 real e oxigênio (O2) dissolvidos em líquidos, através de medição ótica, com capacidade de acoplagem ao módulo de viscosidade, tipo queda de bola, com resultado em 30 segundos, sistema de autoamostragem, possibilidade de conexão por todos os módulos à unidade de concentração e apresentação dos resultados em tela sensível ao toque, sem necessidade de sistema auxiliar para capturar resultados, faixa de trabalho do sistema de concentração 0 a 3g/cm³, em temperatura de 0 a 95 graus Celsius, com volume de amostra mínimo necessário para operação de 30ml para uso em todos os módulos, capacidade de armazenamento interno de 1.000 resultados medidos, correção automática de viscosidade por toda faixa das amostras, auditoria digital, proteção por senha com 3 níveis de usuário, exportação de dados a prova de falsificação e assinatura eletrônica. | Resolução Gecex nº 322, de 4 de abril de 2022 | 2025-12-31 | I |  | 2022-05-01
9027.89.99 | 045 | Analisadores automáticos modulares para determinar concentrações de líquidos derivados de petróleo, dotados de célula de medição feito em liga especial, com faixa de medição de 0 a 3g/cm³, exatidão de 0,0001g/cm³ e repetibilidade de 0,00005g/cm³, temperatura de -10 a 200 graus Celsius e pressão de 0 a 500bar, faixa de trabalho para viscosidade de até 35.000cSt a 20 graus Celsius com correção da viscosidade em toda faixa de trabalho, capacidade para conexão a um sensor de pressão externo de 4 a 20mA e conexão com adaptador de gás liquefeito de petróleo e acessório para enchimento com betume e asfalto. | Resolução Gecex nº 322, de 4 de abril de 2022 | 2025-12-31 | I |  | 2022-05-01
9027.89.99 | 046 | Sistemas modulares e integrados de medição de isolação acústica “Transmission Loss” e absorção acústica “sound absorption”, para peças ou componentes automotivos, com dimensões 1,0 x 1,2m, 1,0 x 1,8m ou 1,5 x 2,0m, dotados de base rolante, câmera de emissão sonora para medir a pressão do som em 5 posições, com microfone e 6 altos falantes de geração de ruído aéreo; caixa intermediária, quadro de fixação, câmara receptora com microfone e 3 autofalantes com potência de 50W, dispositivo de levantamento pneumático da base rolante, câmera de emissão e quadro de fixação. | Resolução Gecex nº 322, de 4 de abril de 2022 | 2025-12-31 | I |  | 2022-05-01
9027.89.99 | 047 | Módulos eletrônicos de sonda lambda com sensor de oxigênio para medição/aquisição e calibração da central de injeção eletrônica em sistemas veiculares. | Resolução Gecex nº 322, de 4 de abril de 2022 | 2025-12-31 | I |  | 2022-05-01
9027.89.99 | 048 | Analisadores automáticos portáteis para estudo de concentração de líquidos binários, para uso em área classificada com certificado de fabricação ATEX 2040 X, para equipamentos intrinsicamente seguros, com faixa de trabalho de 0 a 3g/cm³, em temperatura de -10 a +50 graus Celsius, com precisão 0,001g/cm³, temperatura de 0,2 graus Celsius e repetibilidade 0,0005g/cm³, para operar com volume de amostra de 2ml, capacidade de armazenamento interno de 1.024 resultados medidos e interface de comunicação IrDA, OBEX/LPT e RFID. | Resolução Gecex nº 322, de 4 de abril de 2022 | 2025-12-31 | I |  | 2022-05-01
9027.89.99 | 049 | Analisadores automáticos modulares para determinar concentrações de ácido sulfúrico, dotados de tubo em vidro borasilicato e célula e velocidade do som, com faixa de medição da concentração de 0 a 3g/cm³ e velocidade do som de 1.000 a 2.000m/s, faixa de temperatura de 0 a 70 graus Celsius, precisão da concentração de 0,000005g/cm³ e velocidade do som de 0,5m/s, repetibilidade da concentração de 0,000001g/cm³, velocidade do som de 0,1m/s e temperatura de 0,001 graus Celsius. | Resolução Gecex nº 322, de 4 de abril de 2022 | 2025-12-31 | I |  | 2022-05-01
9027.89.99 | 050 | Alveógrafos para medir as propriedades visco-elásticas da farinha de trigo, potência de 1.300W, com capacidade de realizar até 12 testes em 8h, dotados de masseira para formação da massa, cortador de massa, rolo metálico, mesa de laminação, placas de repouso, espátulas, bureta graduada em percentual de umidade de 11,6 a 17,8% (precisão 0,1%), câmara para o descanso e insuflação da massa para determinação da força, tenacidade e extensibilidade da massa. | Resolução Gecex nº 322, de 4 de abril de 2022 | 2025-12-31 | I |  | 2022-05-01
9027.89.99 | 051 | Alveógrafos para medir as propriedades visco-elásticas da farinha de trigo, potência de 2.300W, com capacidade de realizar até 20 testes em 8h, dotados de masseira para formação da massa, cortador de massa, rolo metálico, mesa de laminação, placas de repouso, espátulas, sistema de injeção de solução salina automático e sistema integrado de resfriamento. | Resolução Gecex nº 322, de 4 de abril de 2022 | 2025-12-31 | I |  | 2022-05-01
9027.89.99 | 052 | Analisadores imunodiagnósticos de sangue, com capacidade de até 42amostras/ciclo, utilizando tecnologia de aglutinação por colunas, com a utilização de cassetes, capacidade máxima de 140cassetes/ciclo, com a qualidade dos resultados assegurada, computadorizados, com controles das funções por meio de aquisição de imagens e gerenciados por programa dedicado. | Resolução Gecex nº 322, de 4 de abril de 2022 | 2025-12-31 | I |  | 2022-05-01
9027.89.99 | 053 | Equipamentos portáteis utilizados em cirurgias abertas, com câmera de foco especial (NIRF) acoplada a braço multiarticulado com giro de 360o graus, para visualização da circulação sanguínea, vasos linfáticos e perfusão tecidual através da obtenção de imagem por fluorescência no infravermelho próximo a partir da injeção intravenosa do verde indocianina (ICG), dotado de: software, monitor de vídeo colorido de grau medico em cores HD gerando imagens por fluorescência em tempo real e simultâneo conectado a vídeo, podendo ou não imprimir dados, contendo gravador e entrada USB. | Resolução Gecex nº 322, de 4 de abril de 2022 | 2025-12-31 | I |  | 2022-05-01
9027.89.99 | 054 | Equipamentos portáteis para obtenção de imagem por fluorescência em luz visível (VIS) e infravermelho próximo (NIR) de alta definição (HD) que permitem a visualização da circulação dos vasos sanguíneos, linfáticos e perfusão tecidual a partir de injeção venosa de verde indocianina (IGC), dotados de: vídeo processador conectado a câmera de foco especial capaz de fornecer iluminação para VIS/NIR no laparoscópico cirúrgico através de um cabo guia de luz flexível, processador de imagem para gerar em cores HD imagens por fluorescência em tempo real e simultâneo conectado a vídeo HD colorido grau medico fornecendo NIRF, contendo carrinho específico, monitor, gravador de vídeo HD, bandeja de esterilização para câmera e cabo guia de luz | Resolução Gecex nº 322, de 4 de abril de 2022 | 2025-12-31 | I |  | 2022-05-01
9027.89.99 | 055 | Analisadores automáticos modulares para determinar concentrações de líquidos, dotados de célula de medição feita em aço inoxidável, com faixa de medição de 0 a 3g/cm³, exatidão mínima de 0,0001g/cm³ e repetitividade mínima de 0,00002g/cm³, temperatura de 0 a 100 graus Celsius e pressão de 0 a 10bar, detecção automática de bolhas por pressão, limpeza e secagem automática da célula de medição realizada por 2 solventes, módulo de ultrassom para auxílio na limpeza da célula de medição, injeção da amostra realizada na posição vertical e módulo carrossel de amostras com aquecimento para 40 posições. | Resolução Gecex nº 322, de 4 de abril de 2022 | 2025-12-31 | I |  | 2022-05-01
9027.89.99 | 056 | Analisadores de eletrólitos para a determinação de até 3 eletrólitos dentre sódio, potássio, cálcio ionizado, cloreto e lítio, por meio de eletrodo íon seletivo, com eletrodos sem manutenção e sem troca de membranas. | Resolução Gecex nº 322, de 4 de abril de 2022 | 2025-12-31 | I |  | 2022-05-01
9027.89.99 | 057 | Analisadores hematológicos totalmente automatizados, com 3 partes diferenciais de células brancas sanguíneas (WBC), 20 parâmetros mais 3 histogramas, com produtividade de até 60amostras/h, diluição automática da amostra, calibração automática e manual, metodologia de impedância elétrica e espectrofotometria para dosagem de hemoglobina, com impressora integrada. | Resolução Gecex nº 322, de 4 de abril de 2022 | 2025-12-31 | I |  | 2022-05-01
9027.89.99 | 058 | Analisadores contínuos de concentração de água para gases e líquidos, para faixas de -100 a 20o C de ponto de orvalho ("dew point"), dotados de 1 sensor que utiliza a variação da capacitância de um elemento primário, valendo-se da característica higroscópica do filme ultrafino (hiperfino) de óxido de alumínio usado como dielétrico do micro capacitor, alimentados por "loop", fonte externa ou bateria, validação ou compartimento de medição com visor de leitura. | Resolução Gecex nº 322, de 4 de abril de 2022 | 2025-12-31 | I |  | 2022-05-01
9027.89.99 | 059 | Analisadores de eletrólitos com leitura direta sem troca de eletrodos de até 4 parâmetros com as combinações sódio, potássio, cloro e lítio, metodologia de medição direta por eletrodo íon seletivo (ISE) sem troca de membranas, para testes em amostras de soro, urina ou sangue total. | Resolução Gecex nº 322, de 4 de abril de 2022 | 2025-12-31 | I |  | 2022-05-01
9027.89.99 | 060 | Aparelhos portáteis para determinação do nível de glicose em sangue total capilar recém-coletado, pelo método de biossensor de glicose oxidase com resultados em até 5s, teste realizado com apenas 1µL, dotados de bip sonoro e visual em caso de hipoglicemia e hiperglicemia, faixa de leitura 20 - 600mg/dl e faixa de hematócrito 30 - 55%. | Resolução Gecex nº 322, de 4 de abril de 2022 | 2025-12-31 | I |  | 2022-05-01
9027.89.99 | 061 | Analisadores bioquímicos de soro, plasma, urina, por via química seca, com capacidade de até 300resultados/h, com capacidade única no processo de amostras, incluindo o uso de uma ponteira descartável, detecção de bolha de coágulos, que permitem resultados reportados sem preocupações, com controles das funções do tipo "touchscreen", e gerenciados por programa dedicado. | Resolução Gecex nº 322, de 4 de abril de 2022 | 2025-12-31 | I |  | 2022-05-01
9027.89.99 | 062 | Aparelhos portáteis para determinação do nível de glicose em sangue total capilar recém coletado, pelo método de biossensor de glicose oxidase com resultados em até 5s, teste realizado com apenas 1ml, que possibilite a codificação da tira reagente pelo próprio usuário, dotados de memória que armazena entre 150 e 500 testes, acompanhado ou não de kit para realização de testes. | Resolução Gecex nº 322, de 4 de abril de 2022 | 2025-12-31 | I |  | 2022-05-01
9027.89.99 | 063 | Analisadores bioquímicos de sangue, por via química seca, com capacidade de até 8.940 testes, com volume de amostra por teste de 2 a 17µL, com carga e descarga contínuas, com controles das funções do tipo "touchscreen" e gerenciados por programa dedicado. | Resolução Gecex nº 322, de 4 de abril de 2022 | 2025-12-31 | I |  | 2022-05-01
9027.89.99 | 064 | Contadores “on-line” e contínuos de células vivas e/ou viáveis e partículas inertes, em águas farmacêuticas, por meio do princípio de detecção laser-fluorescência induzida de NADH (dinucléotido de nicotinamida e adenina reduzida) e riboflavina em micróbios, com limite de detecção biológica de uma célula de diâmetro máximo de 50 micrômetros, usando taxa de fluxo interna ao equipamento de 30 mililitros por minuto. | Resolução Gecex nº 322, de 4 de abril de 2022 | 2025-12-31 | I |  | 2022-05-01
9027.89.99 | 065 | Analisadores potenciométricos com faixa de medição de +/-2.000mV, resolução de 0,1mV e polarização de 0 a 24mA. | Resolução Gecex nº 322, de 4 de abril de 2022 | 2025-12-31 | I |  | 2022-05-01
9027.89.99 | 066 | Analisadores automáticos modulares de ponto de fulgor para produtos derivados de petróleo, com faixa de temperatura entre -20 a 400 graus Celsius, módulo de teste “Pensky Martens”, TAG e Abel, além do módulo opcional de extinção de incêndio, módulo opcional do sistema de elevação da tampa da cuba, módulo opcional de resfriamento por “Peltier”, ignição elétrica ou a gás, com tela “touchscreen” de 7”, podendo armazenar até 500 resultados, 200 programas, além de cadastrar os usuários. | Resolução Gecex nº 322, de 4 de abril de 2022 | 2025-12-31 | I |  | 2022-05-01
9027.89.99 | 067 | Analisadores automáticos de pressão de vapor para gasolina e solventes com temperatura programável de 0 a 100 graus Celsius +/-0,1 graus Celsius, faixa de pressão de 0 a 1.000kPa +/-0,2kPa, medição do líquido do vapor entre faixas de expansão de 0,5 a 4 frações para um volume máximo de 1ml, armazenamento de até 20 operadores, 5 perfis de controle de qualidade e 100 resultados obtidos. | Resolução Gecex nº 322, de 4 de abril de 2022 | 2025-12-31 | I |  | 2022-05-01
9027.89.99 | 068 | Analisadores modulares portáteis de óleos e graxas em água e solo com faixa de concentração de 0,1 a 2.000ppm, utilizando a lei de “Beer-Lambert” como técnica de medição, com tela “touchscreen”, armazena mais de 2.000 curvas de calibração com 20 pontos, bateria interna, possui modulo para leituras em ATR ou por transmissão, porta USB e RS232 para transmissão de dados. | Resolução Gecex nº 322, de 4 de abril de 2022 | 2025-12-31 | I |  | 2022-05-01
9027.89.99 | 069 | Aparelhos portáteis para medir taxas de glicose no sangue, por meio da análise da variação de cor presente em tiras-teste, resultado da reação da glicose sanguínea com a enzima Mut Q-GDH 2 pelo método biossensor fotométrico, com faixa de medição de 10 a 600mg/dL e resultados em até 5 segundos com capacidade de armazenar até 500 testes e transferir os dados via conexão USB. | Resolução Gecex nº 322, de 4 de abril de 2022 | 2025-12-31 | I |  | 2022-05-01
9027.89.99 | 070 | Aparelhos portáteis para medir taxas de glicose no sangue, por meio da análise da variação eletroquímica gerada com a amostra sanguínea em tiras-teste com a química variante de desidrogenase de glicose quinoproteína (Mut Q GDH) pelo método biossensor eletroquímico, com faixa de medição de 10 a 600mg/dL e resultados em até 5 segundos, com capacidade de armazenar até 500 resultados e transferir dados via infravermelho, acompanhados ou não de lancetador, lancetas, tiras-teste e estojo. | Resolução Gecex nº 322, de 4 de abril de 2022 | 2025-12-31 | I |  | 2022-05-01
9027.89.99 | 071 | Analisadores de coagulação totalmente automatizados, para realização de testes laboratoriais in vitro em amostras de plasma, metodologia de indução magnética, com 4 canais independentes de leitura e alimentação contínua de até 1.000 cubetas. | Resolução Gecex nº 322, de 4 de abril de 2022 | 2025-12-31 | I |  | 2022-05-01
9027.89.99 | 072 | Analisadores de coagulação totalmente automatizados, para realização de testes laboratoriais in vitro em amostras de plasma, metodologia de substrato cromogênico, imunoturbidimétrico e indução magnética, com alimentação contínua de até 1.000 cubetas. | Resolução Gecex nº 322, de 4 de abril de 2022 | 2025-12-31 | I |  | 2022-05-01
9027.89.99 | 073 | Aparelhos automáticos para medição da temperatura, pressão atmosférica e umidade (estabilidade) da espuma de cervejas, em laboratórios, com capacidade de programação na memória de até 9 produtos, capacidade de registro na memória do aparelho de até 400 medições, faixa de medição de 5 a 999s, gamas de temperatura de 10 a 40 graus Celsius, com adaptação para a exportação de dados para computadores ou impressoras e acessórios normais de funcionamento. | Resolução Gecex nº 322, de 4 de abril de 2022 | 2025-12-31 | I |  | 2022-05-01
9027.89.99 | 074 | Analisadores químicos "on-line" de suspensão de partículas sólidas em líquidos ("slurry") para medição em tempo real de teor e concentração mineral de elementos químicos (Au, Ni, Cu, Mn, Cr, Mo, Al, Nb, V, Ti, Zn, Co, Fe, entre outros) em polpas de minério, por meio de espectroscopia óptica, com sistema automático de coleta e manipulação de amostras, com atualização de dados em intervalos de 15 segundos, dotados de um conjunto de gabinetes com processador óptico contendo fonte de luz e cabo com fibra óptica; cabeça de escaneamento e amostrador pneumático com acionamento por linha de ar de instrumentação de 6 a 8bar, montados em carretel para instalação em linha, através de flanges customizadas; processador de dados; painel de interface para conexões com a fonte de alimentação (220/230 VAC, 60Hz) e ao controlador lógico programável (CLP) e conexão “WiFi”; e "gateway" de comunicação remota à internet. | Resolução Gecex nº 322, de 4 de abril de 2022 | 2025-12-31 | I |  | 2022-05-01
9027.89.99 | 075 | Combinações de máquinas, configuráveis, para automação de laboratórios de análises clínicas, destinadas ao gerenciamento e distribuição de tubos de amostras biológicas por meio de "software" dedicado e esteiras, com velocidade de triagem igual ou superior a 750tubos/h, compostas de: 1 ou mais módulos de entrada/saída para gerenciamento e distribuição de tubos, 1 ou mais esteiras de comprimento variável com interface para conexão com os módulos ou com os equipamentos de análises de bioquímica, imunologia, hematologia, hemostasia, uranálise, microbiologia e podendo conter um ou mais módulos entre as seguintes opções: leitores de códigos de barra, de inspeção de tubos, entrada de rack de tubos, saída de rack de tubos, "BULK" de entrada de tubos, centrífugas, destampadores, seladores de tubos, removedores de selos de tubos, aliquotadores, tampadores de alíquotas, armazenamento refrigerado de amostras, detecção de volume, homogeneizadores, armazenamento temporário ("BUFFER"), descarte de tubos, pipetadores duplos, kit de comunicação, esteiras em "L", esteiras em "U", esteiras em "T", esteiras espaçadoras lineares, mesas para suporte de equipamentos de análises, conjuntos de pés de elevação para equipamentos de "racks" para tubos; acompanhadas de unidade de processamento de dados para monitoramento e de distribuidores de conexões de rede, CDs com “software” de instalação e licenças de uso, conjunto de ferramentas, conexões e acabamentos para montagem, alinhamento e funcionamento dos módulos e esteiras. | Resolução Gecex nº 322, de 4 de abril de 2022 | 2025-12-31 | I |  | 2022-05-01
9027.89.99 | 076 | Analisadores de tamanho de partículas (granulometros) para pó e/ou suspensões e/ou aerossóis e sprays, por difração a laser ou espalhamento de luz e/ou com medição de potencial zeta em conjunto ou isoladamente, com faixas 0,1 a 1.000 mícrons ou 0.01 a 3.500 mícrons ou 0.3 nanômetros a 10 mícrons ou 0,3 nanômetros a 5 mícrons. | Resolução Gecex nº 322, de 4 de abril de 2022 | 2025-12-31 | I |  | 2022-05-01
9027.89.99 | 077 | Analisadores de eletrólitos com leitura direta sem troca de eletrodos de até 5 parâmetros com a combinação de sódio, potássio, cálcio ionizado, cloreto e PH, metodologia de medição direta por eletrodo íon seletivo (ISE) sem troca de membranas, para testes em amostras de soro, urina, plasma ou sangue total. | Resolução Gecex nº 322, de 4 de abril de 2022 | 2025-12-31 | I |  | 2022-05-01
9027.89.99 | 078 | Analisadores hematológicos totalmente automatizados, com 3 partes diferenciais de células brancas sanguíneas (WBC), 20 parâmetros mais 3 histogramas, diluição automática da amostra, calibração automática e manual, metodologia de impedância elétrica e colorimétrica, com impressora embutida. | Resolução Gecex nº 322, de 4 de abril de 2022 | 2025-12-31 | I |  | 2022-05-01
9027.89.99 | 079 | Equipamentos amostradores de ar microbiológico, portáteis, com tela de leitura táctil sensível ao toque VGA 4,3 polegadas para operação de amostragem de ar, com fonte de alimentação de 100 - 240VCA, 50/60Hz, 1,5A, bateria de íons de lítio, cabeçote impactador, filtros de exaustão do ar, compatível para uso em amostragem do gás comprimido, monitoramento de isolador, amostragem e conexão remota para o equipamento, com taxa de fluxo de amostragem podendo variar de 25L/min até 100L/min, comunicação Modbus TCP; USB para download de dados e porta USB para conexão com impressora, com “software” interativo em português e exibição em demais idiomas. | Resolução Gecex nº 322, de 4 de abril de 2022 | 2025-12-31 | I |  | 2022-05-01
9027.89.99 | 080 | Dispositivos digitais e automatizados de análise de imagens de partículas de urina para uso em diagnóstico in vitro, com ajuste automático do foco, sedimentação das células e captura das imagens por meio de câmera móvel, com capacidade analítica de modo automático de 1,6ml e modo de emergência de 0,6ml, com diferenciação de até 8 classes de partículas, com parâmetro entre 40 e 80 imagens por amostra, velocidade de processamento entre 30 e 50 amostras/h, com volume de aspiração de 0,3ml e volume requerido entre 0,6 e 1,6ml; potência de 100 a 240V AC (50/60Hz). | Resolução Gecex nº 322, de 4 de abril de 2022 | 2025-12-31 | I |  | 2022-05-01
9027.89.99 | 081 | Analisadores de partículas de urina de diagnóstico in vitro para a determinação de até 17 parâmetros clínicos na urina e de até 9 parâmetros em outros líquidos biológicos, usando citometria de fluxo fluorescente por meio de 1 laser semicondutor, com aspiração automática da amostra até o envio do resultado, visualizados através de tela embutida no analisador ou impressos externamente; velocidade de análise de até 105 amostras/h e uso de líquidos biológicos (reagentes) de até 20/h, de potência 100 a 240V (50/60Hz). | Resolução Gecex nº 322, de 4 de abril de 2022 | 2025-12-31 | I |  | 2022-05-01
9027.89.99 | 082 | Analisadores químicos de urina, automatizados, de diagnóstico in vitro por meio de fotometria por reflectância e refratometria para a determinação de até 16 parâmetros clínicos na urina, com detecção automática de reação das tiras de teste após alteração de cor, com aspiração da amostra até o envio de resultados, visualizados em uma tela embutida no analisador ou enviados para um computador; velocidade de processamento de 276 amostras/h, com volume de aspiração de 0,23ml e volume requerido de 1,0ml; potência de 100 a 240V AC (50/60Hz). | Resolução Gecex nº 322, de 4 de abril de 2022 | 2025-12-31 | I |  | 2022-05-01
9027.89.99 | 083 | Analisadores hematológicos automatizados para contagem e diferenciação de células sanguíneas com análise de até 55 parâmetros, novo “diff-nrbc”, PTL óptico, Ret e líquidos biológicos, autonomia para até 120testes/h, carregador automático giratório de 4 lados, baixo volume de amostragem de 100µl. | Resolução Gecex nº 322, de 4 de abril de 2022 | 2025-12-31 | I |  | 2022-05-01
9027.89.99 | 084 | Dispositivos de localização automática de células para contagem diferencial de leucócitos, caracterização da morfologia dos eritrócitos e contagem estimada de plaquetas, o sistema localiza e apresenta automaticamente imagens de células sanguíneas em esfregaços de sangue periférico, com capacidade de carregamento de até 12 lâminas por vez; com armazenamento dos resultados de até 4.000 lâminas (20GB) no computador local e velocidade de processamento de até 20 lâminas/h; potência de 100 a 240VAC (50/60Hz). | Resolução Gecex nº 322, de 4 de abril de 2022 | 2025-12-31 | I |  | 2022-05-01
9027.89.99 | 085 | Dispositivos de localização automática de células para contagem diferencial de leucócitos, caracterização da morfologia dos eritrócitos e contagem estimada de plaquetas, com capacidade de carregamento contínuo das lâminas integrado com o preparador e corador de lâminas automático; rendimento de aproximadamente 30 lâminas/h para pedidos completos contendo eritrócitos, plaquetas e leucócitos de até 100 células; com armazenamento dos resultados de até 4.000 lâminas (20GB) no computador local e velocidade de processamento de até 15 lâminas/h para diferencial (100WBCs + 10x) e de até 3 lâminas/h para diferencial (100WBCs + 10x + 50x); potência de 100 a 240VAC (50/60Hz). | Resolução Gecex nº 322, de 4 de abril de 2022 | 2025-12-31 | I |  | 2022-05-01
9027.89.99 | 086 | Equipamentos automáticos para diagnóstico "in vitro" de bactérias em amostras biológicas líquidas e não-líquidas, por meio da incubação e digitalização de imagens de "placas de Petri", para identificar placas sem crescimento bacteriano (negativas) ou com crescimento bacteriano (possíveis positivas), com capacidade para incubar até 1.150 placas/dia e digitalizar até 80 placas/h. | Resolução Gecex nº 322, de 4 de abril de 2022 | 2025-12-31 | I |  | 2022-05-01
9027.89.99 | 087 | Analisadores hematológicos automatizados para uso em laboratórios veterinários e em laboratórios de consultórios veterinários, capazes de diferenciar a população de leucócitos de cachorros e gatos em 3 classes e a de gado e equino em 2 classes; temperatura ambiente do analisador entre 15 e 30ºC e umidade relativa de 30 a 85%, com voltagem de 100 a 240V (50/60Hz) e consumo de energia de 150VA ou menos, tempo de análise de aproximadamente 125s (desde o início da análise até a apresentação do relatório de análise), volume de amostra aspirado de aproximadamente 15µL, com velocidade de aproximadamente de 25 amostras/h. | Resolução Gecex nº 322, de 4 de abril de 2022 | 2025-12-31 | I |  | 2022-05-01
9027.89.99 | 088 | Analisadores hematológicos com desempenho de 60amostras/hora, calibração manual e automática, diferenciação de WBC em 3 partes, sensor de nível para os reagentes, memória 50.000 amostras com histogramas; 2 canais de contagem, impedância, para WBC, RBC e PLT, colorimetria para dosagem de hemoglobina; limpeza automática da agulha de aspiração. | Resolução Gecex nº 322, de 4 de abril de 2022 | 2025-12-31 | I |  | 2022-05-01
9027.89.99 | 089 | Equipamentos com medição direta por eletrodo de íon seletivo (ISE) sem troca de membranas, capacidade máxima de 60amostras/hora, para determinação de até 5 eletrólitos dentre sódio, potássio, cálcio ionizado, cloreto, lítio e pH, em amostras primárias de soro, plasma e sangue total, podendo ou não medir em amostras secundárias de urina diluída. | Resolução Gecex nº 322, de 4 de abril de 2022 | 2025-12-31 | I |  | 2022-05-01
9027.89.99 | 090 | Aparelhos automáticos de bancada para contagem de células sanguíneas e medição da hemoglobina contida nas células vermelhas do sangue através do método “Coulter”, com processamento igual a 60testes/h, determinação de 26 parâmetros a partir de 110µL de amostra de sangue total e capacidade de memória para 100.000 resultados, incluindo histogramas. | Resolução Gecex nº 322, de 4 de abril de 2022 | 2025-12-31 | I |  | 2022-05-01
9027.89.99 | 091 | Aparelhos automáticos de bancada para contagem de células sanguíneas e medição da hemoglobina contida nas células vermelhas do sangue através do método “Coulter”, com processamento igual ou superior a 30amostras/h, determinação máxima de 22 parâmetros a partir de 25µL de amostra de sangue total no modo normal e 50µL no modo de pré-diluição e capacidade de memória para 10.000 resultados, incluindo histogramas. | Resolução Gecex nº 322, de 4 de abril de 2022 | 2025-12-31 | I |  | 2022-05-01
9027.89.99 | 092 | Analisadores de cloretos e sulfurados totais por microcoulometria por meio da combustão da amostra em um tubo de pirólise por fluxo de colisão; com possibilidade de configuração de módulos automáticos para introdução de amostras líquidas e/ou gasosas e/ou gases liquefeitos e/ou sólidas; forno interno de posição fixa; temperatura de operação de até 1.250 graus Celsius; operam com "software" específico, com acesso remoto. | Resolução Gecex nº 322, de 4 de abril de 2022 | 2025-12-31 | I |  | 2022-05-01
9027.89.99 | 093 | Gabinetes para análise de número kappa, que representa a concentização de lignina presente na polpa de celulose e adicionalmente o comprimento, largura da fibra e quantidade de palitos na polpa com alimentação elétrica corrente alternada de 180 a 250V, potência máxima consumida 980W, interface de comunicação com operador tipo “touchscreen”, classe de proteção do gabinete IP65, alimentação de água 3 a 8bar de pressão, alimentação de ar de 4 a 6bar de pressão, comunicação com protocolo “Modbus”, velocidade de análise de 3 a 6 minutos, podendo receber de 1 a 16 linhas de amostras. | Resolução Gecex nº 322, de 4 de abril de 2022 | 2025-12-31 | I |  | 2022-05-01
9027.89.99 | 094 | Sensores “bluetooth” para medição de temperatura do concreto em processo de hidratação. | Resolução Gecex nº 322, de 4 de abril de 2022 | 2025-12-31 | I |  | 2022-05-01
9027.89.99 | 095 | Aparelhos automáticos para contagem das células sanguíneas com determinação de células vermelhas, de plaquetas e de leucócitos (neutrófilos, células medianas e linfócitos) por meio de Citrometria de Fluxo Florescente, Impedância e Foco Hidrodinâmico e Método de Sulfato Lauril de Sódio livre de cianeto, com velocidade máxima de até 100 análises por hora e 5 canais de medição. | Resolução Gecex nº 322, de 4 de abril de 2022 | 2025-12-31 | I |  | 2022-05-01
9027.89.99 | 096 | Transmissores multiparâmetros e multicanais de variáveis analíticas, com comunicação digital para sensores digitais, para aplicações industriais, disponibilizados com invólucros de proteção IP65 ou IP66, podendo ter 1, 2 ou 4 canais, com tensão de alimentação 100 a 240VAC e 20 a 30VDC, e operação clara com todos os diagnósticos dos sensores digitais na tela do transmissor, em tela sensível ao toque, possui porta USB e com comunicação 4 – 20mA e/ou comunicação Profibus DP, com 2, 4 ou 8 reles. | Resolução Gecex nº 322, de 4 de abril de 2022 | 2025-12-31 | I |  | 2022-05-01
9027.89.99 | 097 | Contadores de elementos urinários (hemácias normais e anormais, leucócitos, cilindros, células epiteliais, leveduras, cristais, muco e bactérias) por meio de microscopia morfológica automatizada com digitalização de imagens. | Resolução Gecex nº 322, de 4 de abril de 2022 | 2025-12-31 | I |  | 2022-05-01
9027.89.99 | 098 | Equipamentos de varredura diferencial, com potência compreendida de 0 a +/-500mW, temperatura de aquecimento compreendida de 1 a 80 graus Celsius, resolução da temperatura de 0.1 graus Celsius, resolução de potência de 0.1µW. | Resolução Gecex nº 322, de 4 de abril de 2022 | 2025-12-31 | I |  | 2022-05-01
9027.89.99 | 099 | Sistemas de identificação e visualização em imagem, de fontes de ruídos sonoros, dotados por uma esfera de alumínio de 20cm de diâmetro com cinco câmeras (1.328 x 1.048) e 64 microfones com range dinâmico de 110db com conversores ADC individuais de 24bits e 44.1kHz conectados em série entre si e a um processador baseado em FPGA, com “software” de análise por meio de algoritmo de “beamformig”. | Resolução Gecex nº 322, de 4 de abril de 2022 | 2025-12-31 | I |  | 2022-05-01
9027.90.99 | 003 | Tubos de aquecimento em alumínio tipo 6061-T6 para instrumentos analíticos de avaliação de depósitos de oxidação térmica de querosene de aviação, contendo razão entre magnésio e silício de no máximo 1,9 e quantidade total de silicato de magnésio de 1,85%, tendo comprimento total de 161,925 +/-0,254mm, seção central com comprimento de 60,325 +/-0,051mm, diâmetro central de 3,175 +/-0,051mm, diâmetro dos ombros de 4,724 +/-0,025mm e diâmetro interno de 1,651 +/-0,051mm com acabamento da superfície mecânica de acordo com as normas ISO 3.274 e ISO 4.288, com 50 +/-20 nanômetros. | Resolução Gecex nº 322, de 4 de abril de 2022 | 2025-12-31 | I |  | 2022-05-01
9027.90.99 | 004 | Túneis de diluição de exaustão de veículos a gasolina e a diesel em ar ambiente, polidos eletricamente com processo galvânico inverso, possuindo equipamento de filtro de ar de 3 estágios H14 HEPA, entradas de exaustão de diesel e gasolina, conexões para coleta de particulados, contagem de partículas não reagindo a gases de exaustão, dotados de tubos de aço, filtros, conexões e adaptadores. | Resolução Gecex nº 322, de 4 de abril de 2022 | 2025-12-31 | I |  | 2022-05-01
9027.90.99 | 007 | Analisadores de gases, para coleta e envio de amostras para câmara de medição com fechamento vedado, por meio de perfuração e enchimento de latas e garrafas (PET e vidro), capazes de trabalhar embalagens com volume máximo de 0,5L para latas, 1L para garrafas de vidro e 3L para garrafas PET, com suprimento necessário de ar comprimido com pressão relativa de 6 +/-0,5bar (87 +/-7psi) quando o dispositivo for conectado a determinadores de CO2 ou linha de nitrogênio 99,999 % com pressão relativa de 6 +/-0,5 bar (87 +/-7psi) quando o dispositivo for conectado a determinadores de O2. | Resolução Gecex nº 322, de 4 de abril de 2022 | 2025-12-31 | I |  | 2022-05-01
9027.90.99 | 008 | Amostradores automáticos para injeção de amostra em densímetros, viscosímetros e/ou refratômetros, capazes de realizar injeções únicas ou por meio de carrossel de múltiplas posições com tubos de 24, 35, 36, 48, 71 ou 96 posições para os frascos, cada tubo com capacidade para 2, 5, 10, 12, 45 ou 50ml, com injeção de amostras por bomba peristáltica ou bomba pistão, capaz de processar amostras em temperatura ambiente ou aplicando aquecimento até alcançar a temperatura máxima de 95 graus Celsius variando de acordo com a viscosidade da amostra processada, capaz de trabalhar com viscosidades igual ou superior que 0mPas.s e igual ou menor que 36.000mPas.s, sistema anticontaminante com até 3 agentes para limpeza interna e externa das agulhas de injeção eliminado contaminação cruzada. | Resolução Gecex nº 322, de 4 de abril de 2022 | 2025-12-31 | I |  | 2022-05-01
9027.90.99 | 009 | Cartões biossensores (Prime Sensors Cards), próprios para uso como partes de aparelhos analisadores automatizados “in vitro” de gases, e/ou eletrólitos e/ou metabólitos em amostras de soro, plasma ou sangue, de uso médico-hospitalar-laboratorial para a saúde humana, com medições feitas através de eletrodos miniaturizados, de uso múltiplo com capacidade para 200 a 400 testes nominais (220 a 440 testes no máximo) de PO2, e/ou PCO2, e/ou pH, e/ou Hct, e/ou tHb, e/ou Na, e/ou Cl, e/ou K, e/ou TCO2, e/ou iCa, e/ou iMg, e/ou Glu, e/ou Lac, e/ou SO2, e/ou O2HB, e/ou COHb, e/ou MetHb, e/ou HHb, e/ou tBil, e/ou HbF, e/ou Uréia e/ou Creatinina, em amostras de 50 a 210 microlitros, através de processo eletroquímico e individual, com conexão hidráulica e eletrônica com o aparelho analisador. | Resolução Gecex nº 322, de 4 de abril de 2022 | 2025-12-31 | I |  | 2022-05-01
9027.90.99 | 010 | Estações automáticas de detectores de gases, para carregamento de bateria, testes de respostas, ajustes de leituras, e transferência dos dados para armazenamento em "nuvem", com “display” LCD, conexão de rede através de suporte "Ethernet" 10/100, conexão à internet através de cabo RJ45, alimentação bi-volt (120-240v), com opção de 3 ou 6 portas de entrada de gás, com faixa de temperatura operacional compreendida entre 0 e +50 graus Celsius, com faixa de umidade relativa operacional compreendida entre 0 e 80% a até 30 graus Celsius, podendo chegar até 50% a 50 graus Celsius. | Resolução Gecex nº 322, de 4 de abril de 2022 | 2025-12-31 | I |  | 2022-05-01
9027.90.99 | 013 | Amostradores automáticos para injeção de amostra em instrumentos que rodam sistemas operacionais (OS) embutidos, com suportes (estantes) personalizados para suas garrafas ou aquecidos com capacidade de 50 tubos de ensaios com dimensões de 16 x 100mm ou 70 tubos de ensaios com dimensões 13 x 100mm ou opcionalmente dúzias de capacidades e configurações de frascos de amostra, com modo de injeção por deslocamento de gás em pressão e/ou modo de sucção, capazes de trabalhar com viscosidade da amostra de até 36.000mPa-S (cP), com até 3 enxágues disponíveis para lavagem de agulha dentro e fora, com atributo de retorno de amostra de 95% que permite que a amostra seja devolvida ao frasco de amostra, com detecção de nível de solvente baixo, seleção de método específico de suporte (estante), tempos de secagem e enxágue variáveis, com opção leitor de código de barras para etiquetas embutidas com frasco giratório ou etiqueta portátil, reconhecimento de frasco vazio automatizado, com capacidade de coleta de dados automatizada. | Resolução Gecex nº 322, de 4 de abril de 2022 | 2025-12-31 | I |  | 2022-05-01
9027.90.99 | 014 | Aparelhos automáticos para análises hematológicas, utilizados para contagem de células do sangue e determinação dos parâmetros de wbc, rbc, hb, mcv, plt e reticulócitos, dotados de 3 modos de aspiração de amostras, sendo modo manual com tubo fechado, modo manual com tubo aberto ou modo automatizado, com capacidade de até 150 amostras, com 15 "racks" e capacidade de 10 tubos cada, velocidade de 120amostras/h, recurso para reteste de amostra, dotados de monitor com tela sensível ao toque (touchscreen) e leitor de códigos de barras de até 14 dígitos, unidade de processamento de dados, monitor, mouse, teclado e cabo de ligação, necessários ao seu funcionamento. | Resolução Gecex nº 322, de 4 de abril de 2022 | 2025-12-31 | I |  | 2022-05-01
9027.90.99 | 017 | Aparelhos para preparar e corar automaticamente esfregaços sanguíneos em lâminas de microscópios para análise de diferencial e exames de microscópio, para serem ligados exclusivamente a sistemas de análise hematológica de diagnóstico "in vitro", utilizados como extensores e coradores de lâminas, com variação de critérios definidos para confecção e identificação de lâminas, preparação das lâminas baseadas em faixas de referência, flags de morfologia e informação demográfica, com capacidade de ajuste da extensão do ângulo e da velocidade, capacidade de carregamento de até 150 lâminas e processamento de até 96lâminas/h, interface de software com operador flexível, descarte segregado de material potencialmente infectante, podendo ser utilizados para corar lâminas manuais. | Resolução Gecex nº 322, de 4 de abril de 2022 | 2025-12-31 | I |  | 2022-05-01
9027.90.99 | 018 | Transmissores com tela colorida para sensores de processo, montada em estrutura metálica circular acoplada diretamente no equipamento ou de forma remota, para controle ou configuração de sensores de densidade, ou velocidade do som, ou densidade combinado com velocidade do som, ou sensor de oxigênio, ou refratômetros, ou sensores de CO2, ou viscosímetros, com tensão de alimentação DC 24V, consumo máximo 3W. | Resolução Gecex nº 322, de 4 de abril de 2022 | 2025-12-31 | I |  | 2022-05-01
9027.90.99 | 019 | Equipamentos para reômetros modulares compactos, que permitem realizar análise dinâmico-mecânica em modo de torção, tensão, flexão e compressão, com faixa de força normal de 0,0005N a 40N, faixa de deslocamento vertical de 0,01 a 9.400micrômetros, faixa de frequência de 0,001 a 100Hz, faixa de temperatura de -160 a +600 Graus Celsius. | Resolução Gecex nº 322, de 4 de abril de 2022 | 2025-12-31 | I |  | 2022-05-01
9027.90.99 | 020 | Módulos de transporte de tubos de amostras entre até 10 aparelhos de diagnósticos de análises bioquímicas e imunológicas, com tecnologia bidirecional, movidos por eletromagnetismo, com velocidade variável de até 2m/s, dotados de sensores eletrônicos para controle de movimento de tubos de amostras, interruptor de intertravamento para desativação automática, tampa plástica de proteção do módulo, podendo conter carros transportadores com 2 posições de carregamento de recipientes. | Resolução Gecex nº 322, de 4 de abril de 2022 | 2025-12-31 | I |  | 2022-05-01
9027.90.99 | 022 | Sistemas para carregamento automatizado de amostras em equipamento de análise hematológica, com capacidade para 10 racks com 10 tubos de amostra cada e capacidade total de até 100 tubos de amostras; sistema de homogeneização “on board” e sensor de reconhecimento de tampa para assegurar que apenas tubos perfuráveis serão homogeneizados e processados; dotados de leitor de código de barras integrado para identificação de amostras. | Resolução Gecex nº 322, de 4 de abril de 2022 | 2025-12-31 | I |  | 2022-05-01
9027.90.99 | 023 | Equipamentos eletrônicos microcontrolados, para impressão de dados numéricos, conforme registro de parâmetros dos analisadores hematológicos humano e veterinário, monocromática, em bobina térmica, de 57 x 25m. | Resolução Gecex nº 322, de 4 de abril de 2022 | 2025-12-31 | I |  | 2022-05-01
9027.90.99 | 024 | Cabines de escova construídas em aço, com dimensões de 170 x 250 x 800mm, para medidores de umidade de lâminas de madeira, dotadas de cartões de medição de umidade e conversor de voltagem. | Resolução Gecex nº 322, de 4 de abril de 2022 | 2025-12-31 | I |  | 2022-05-01
9027.90.99 | 025 | Conjuntos de escovas metálicas, dotados de suporte para fixação, para serem utilizados em cabine com dimensões de 170 x 250 x 800mm, para medição de umidade das lâminas de madeira. | Resolução Gecex nº 322, de 4 de abril de 2022 | 2025-12-31 | I |  | 2022-05-01
9027.90.99 | 026 | Painéis elétricos para serem utilizados em medidores de umidade de lâminas de madeira, dotados de “software” de análise para cálculo dos valores de umidade das lâminas, “interface” de usuário com tela de toque, conversores de energia e dimensões de 1.300 x 600 x 400mm, de valor unitário (CIF) não superior a R$ 78.300,00. | Resolução Gecex nº 322, de 4 de abril de 2022 | 2025-12-31 | II |  | 2022-05-01
9027.90.99 | 027 | Placas com altura total de 14,4mm largura de 85,4mm e comprimento de 127,8mm para análise de 96 amostras químicas e bioquímicas com volumes de amostras de até 10microlitros depositados em poços metálicos com diâmetro de 6,86mm em formato central hexagonal para formação dos cristais para análises por espectrometria de massas dessorvidas termicamente com laser de diodo. | Resolução Gecex nº 322, de 4 de abril de 2022 | 2025-12-31 | I |  | 2022-05-01
9027.90.99 | 028 | Sensores de pH para conexão a densímetro digital de bancada e medição de pH em líquidos diversos como bebidas, produtos químicos, fármacos, alimentos, combustíveis e cosméticos operando pela técnica de potenciometria com eletrodos para operação a pressões ambientes ou pressões da ordem de até 6bar, que conta com sensor de temperatura imbutido, para leitura simultânea tanto de pH quanto de temperatura e mais outros parâmetros de acordo com os módulos conectados, como densidade, viscosidade, índice de refração, entre outros, operando no range de 0 a 14pH, com precisão de 0,02 no range de 3 a 7pH e resolução de 0,01 em todo o range, sendo calibrado com padrões tamponados de pH de 4,01, 7 e 10pH, operado via sistema operacional de densímetro digital, que exporta os resultados em saídas tipo RS-232, Ethernet e USB e tem capacidade de armazenamento de até 10.000 dados. | Resolução Gecex nº 322, de 4 de abril de 2022 | 2025-12-31 | I |  | 2022-05-01
9027.90.99 | 029 | Condicionadores de amostras para termostatizar amostras de bebidas geladas, com tempo de residência de 90s, volume de amostra 7ml, pressão máxima de operação de 6bar (87psi), consumo de potência de 250VA, controle de voltagem de 100 a 240V, com fonte de alimentação elétrica independente, e temperatura de operação fixa e imutável a 33 graus Celsius, com tela indicadora de temperatura e “status” de operação. | Resolução Gecex nº 322, de 4 de abril de 2022 | 2025-12-31 | I |  | 2022-05-01
9027.90.99 | 030 | Turbidímetros digitais para medição de turbidez e turvação em líquidos por meio do método de medição da razão entre os detectores posicionados a 0, 25 e 90 graus, com luz incidente tipo LED operando a 650nm temperatura controlada por “Peltier”, faixa de temperatura de -5 a 40 graus Celsius, com porta CAN-Bus, Ethernet, RS-232 e USB, faixa de turbidez de 0 a 100EBC, precisão de 0,02EBC, tempo de medição de 1 a 2min, para ser acoplado com densímetro digital. | Resolução Gecex nº 322, de 4 de abril de 2022 | 2025-12-31 | I |  | 2022-05-01
9027.90.99 | 031 | Fontes de introdução de amostras e ionização química à pressão atmosférica, utilizadas em espectrometria de massas, iniciada por dessorção térmica com laser de diodo e velocidade de análise inferior a 1s para medição de moléculas orgânicas ionizadas em fase gasosa por agulha metálica para emissão de descarga corona operada a pressão de gás de 60 a 120psi sob temperatura de 20 a 30 graus Celsius em umidade relativa máxima de 80% com carregador automático de até 10 placas de amostras e ajustável por base motorizada. | Resolução Gecex nº 322, de 4 de abril de 2022 | 2025-12-31 | I |  | 2022-05-01
9027.90.99 | 033 | Equipamentos para reômetros modulares para medição reológica de pós através de célula de cisalhamento de pós, com volume de amostras de 4,3 a 18,9ml, faixa de torque de 0,5nNm a 300mNm, tensão normal de cisalhamento até 30kPa e compactação até 110kPa, opções de temperatura de -20 a 180 graus Celsius ou -160 a 600 ou até 1.000 graus Celsius, ou célula de fluxo de pós com volume da amostra de 60 a 120ml, faixa de torque de 10nNm a 300mNm, tensão normal até 22kPa. | Resolução Gecex nº 322, de 4 de abril de 2022 | 2025-12-31 | III | Resolução GECEX nº 338, de 09 de maio de 2022 | 2022-05-16
9027.90.99 | 034 | Sensores para uso em detectores de gás portátil, para monitoramento e análise de gases combustíveis, gases tóxicos ou oxigênio, conforme especificação de cada sensor, com circuitos eletrônicos integrados de aplicação específica, função “plug-and-play” para identificação automática pelo detectores de gás, com corpo cilíndrico com dimensões aproximadas de 16mm de diâmetro e 15mm de altura total (incluindo corpo do sensor e pinos), com 4 pinos para conexão elétrica com placas de circuito impresso. | Resolução Gecex nº 322, de 4 de abril de 2022 | 2025-12-31 | III | Resolução GECEX nº 338, de 09 de maio de 2022 | 2022-05-16
9028.10.19 | 001 | Instrumentos do tipo contador de gases de padrão industrial, microprocessado, de tecnologia termal (dispersão de calor), capacidade de totalização mássica ou normalizada de gases sem a necessidade de elementos de compensação de temperatura e pressão, sem partes móveis no elemento de medição, construção em aço inox ou alumínio, saída elétrica do tipo 4 - 20mA para comunicação com sistemas de automação industrial, precisão igual ou melhor que 1,5% do fundo de escala ou do valor medido. | Resolução Gecex nº 322, de 4 de abril de 2022 | 2025-12-31 | I |  | 2022-05-01
9028.10.19 | 002 | Contadores de gases, do tipo medidor de vazão ultrassônico, dotados de 6 pares de transdutores (6 trajetórias), com medição unidirecional e bidirecional, para tamanhos de 3 a 36 polegadas, faixa de pressão de 2 a 250bar. | Resolução Gecex nº 322, de 4 de abril de 2022 | 2025-12-31 | I |  | 2022-05-01
9028.30.31 | 001 | Equipamentos padrão de referência em potência e energia trifásico com classe de 400 ou 200 ou 100ppm, com faixa de corrente de 5mA a 200Aca, com faixa de tensão de 30V a 600Vca, com medição nos 4 quadrantes, com seleção automáticas de faixas, com entrada de pulsos, com saída de pulsos, com porta USB, com porta RJ-45, com porta RS-232, com 3 entradas de potencial, com 3 entradas de corrente, com fonte de alimentação, com “display” colorido sensível ao toque, com os seguintes opcionais – sensores de pulsos para medidores de energia eletromecânicos ou eletrônicos, cabos de corrente de 120 ou 200A, com adaptadores, com conversores, com alicates de corrente. | Resolução Gecex nº 323, de 4 de abril de 2022 | 2025-12-31 | I |  | 2022-05-01
9028.30.31 | 002 | Equipamentos analisadores portáteis de medidores trifásicos instalados, com classe de 400 ou 200ppm, com geração de corrente de 10mA a 30Aca com potência de 50VA por fase e frequência entre 45 a 65Hz em passos de 0,001Hz, com geração de tensão de 20 a 600Vca com potência de 30VA por fase e frequência entre 45 a 65Hz em passos de 0,001Hz, com faixa de alimentação auxiliar de 90 a 300Vca, com controle de fase de 0 a 359,95 graus, com “display” colorido de LCD de 8,4 polegadas, sensível ao toque, com “software” embarcado, com portas USB, com 1 porta Ethernet 10/100 e com cabo RJ-45, com porta VGA, com porta de comunicação RS-232, com entrada de pulso KYZ, com porta I/O, com porta para sensor ótico, com porta de pulso tipo BNC, com “LED” de pulso, com 3 entradas de TC, com medição simultânea nos 4 quadrantes de energia e potência, podendo ter 1 ou mais cabos de alimentação monofásico, com cabo de potencial trifásico, podendo ter 1 ou mais cabos de corrente trifásicos, podendo ter bolsa para transporte dos cabos e acessórios, podendo ter 1 ou mais conjunto de cabos, podendo ter 1 ou mais tipos de unidades óticas para captar pulsos de medidores eletromecânicos ou eletrônicos, podendo ter 1 ou mais pontas de corrente, podendo ter 1 ou mais pontas de potencial externa, podendo ter 1 ou mais pontas para extensão e adaptadores, podendo ter 1 ou mais cabos KYZ, podendo ter 1 ou mais cabos de potencial e corrente, podendo ter 1 ou mais kit para comparação de padrões, podendo ter leitora de código de barras, podendo ter adaptador trifásico. | Resolução Gecex nº 323, de 4 de abril de 2022 | 2025-12-31 | I |  | 2022-05-01
9030.10.10 | 035 | Equipamentos detectores para monitoramento e medição de radiação ionizante Gama, para veículos de carga com sucata metálica, dotados de 3 armários com blocos de detector de cintilação, 23,5 litros cada unidade com blindagem em chumbo e temperatura de operação de –30° a +60 graus Celsius; 2 barreiras óticas de presença e central computadorizada para visualização e armazenamento das medidas dos monitoramentos feitos. | Resolução Gecex nº 322, de 4 de abril de 2022 | 2025-12-31 | I |  | 2022-05-01
9030.10.10 | 036 | Equipamentos detectores para monitoramento e medição de radiação ionizante Gama, próprios para instalação em garras de manuseio de sucatas metálicas, dotados de unidade de detecção de cintilação com cápsula de cristal de NaI (TI) - iodeto de sódio dopado por tálio, módulo de bateria com transmissor/receptor via rádio com alcance superior a 100m e receptor digital remoto para cabine, para visualização e armazenamento das informações das medidas do monitoramento. | Resolução Gecex nº 322, de 4 de abril de 2022 | 2025-12-31 | I |  | 2022-05-01
9030.10.10 | 037 | Dosímetros com tecnologia luminescente oticamente estimulada (OSL) para monitoração da radiação X, gama e beta, em serviço de dosimetria utilizando detectores de oxido de alumínio (AOC) para medir a exposição à radiação. | Resolução Gecex nº 322, de 4 de abril de 2022 | 2025-12-31 | I |  | 2022-05-01
9030.10.10 | 038 | Equipamentos detectores de fluxo de nêutrons do canal fonte, PN50-6, do tipo câmara de boro 10, com “range” de 1E-1 a 2E+5nv, dotados de: suporte próprio para instalação, pré amplificador de sinal NV320.21, servidor DAK260i, cabos de conexão e eletrônica. | Resolução Gecex nº 322, de 4 de abril de 2022 | 2025-12-31 | I |  | 2022-05-01
9030.10.10 | 039 | Equipamentos detectores de fluxo de nêutrons do canal intermediário, KNK-50-5 ACH, do tipo câmara de boro 10, com “range” de 1E + 2nv a 1E + 10nv dotados de: suporte próprio para instalação, conversor de sinal NV102.2 montados em caixa de proteção, servidor DAK260, cabos de conexão e eletrônica. | Resolução Gecex nº 322, de 4 de abril de 2022 | 2025-12-31 | I |  | 2022-05-01
9030.10.10 | 040 | Equipamentos detectores de fluxo de nêutrons do canal fonte, do tipo câmara de boro 10, com “range” de 1E-1nv a 2E+5nv dotados de: suporte próprio para instalação, pré-amplificador de sinal NV320.21, servidor DAK260i, cabos de conexão e eletrônica. | Resolução Gecex nº 322, de 4 de abril de 2022 | 2025-12-31 | I |  | 2022-05-01
9030.10.10 | 041 | Tubos de hélio detectores de nêutron térmico e epitérmico para a “Ferramenta EcoScope”, consistido de um cilindro para receber gás hélio a uma pressão de 5 a 20psi e um fio passante pelo interior do cilindro para passagem de alta tensão entre 1.500 a 2.500V, utilizados nas operações de perfilagem de poços de petróleo. | Resolução Gecex nº 322, de 4 de abril de 2022 | 2025-12-31 | I |  | 2022-05-01
9030.10.10 | 042 | Monitores de Nêutron utilizados para corrigir contagem de nêutrons na “ferramenta EcoScope”, consistido de um cintilador orgânico, um fotocátodo, um multiplicador de elétrons, ânodos e uma fonte de alta tensão (1.000 a 2.000V), protegidos por carcaça de aço inoxidável e com fios que ligam os detectores ao conector macho de múltiplos pinos, utilizados nas operações de perfilagem de poços de petróleo. | Resolução Gecex nº 322, de 4 de abril de 2022 | 2025-12-31 | I |  | 2022-05-01
9030.10.10 | 043 | Detectores de “Raios Gamma” utilizados na seção de Nêutron na “ferramenta EcoScope”, consistido de um cristal de iodeto de sódio e tálio, um fotocátodo, um multiplicador de elétrons e uma fonte de alta tensão (1.000 a 2.200V), protegidos por carcaça de aço inoxidável e com fios que ligam os detectores ao conector macho de múltiplos pinos. | Resolução Gecex nº 322, de 4 de abril de 2022 | 2025-12-31 | I |  | 2022-05-01
9030.10.10 | 044 | Detectores de “Raios Gamma”, formados por cristal de iodeto de sódio associados ao componente químico tálio, protegidos por carcaça de aço inoxidável e com fios que ligam os detectores ao conector macho de múltiplos pinos, utilizados nas operações de perfilagem de poços de petróleo. | Resolução Gecex nº 322, de 4 de abril de 2022 | 2025-12-31 | I |  | 2022-05-01
9030.10.10 | 045 | Feixes de instrumentação interna do núcleo do reator dotados de detectores de fluxo de nêutrons tipo SPND (Self-Powered Neutron Detector/ detector auto-alimentado) com emissor de Ródio (Rh) ou com emissor de Platina (Pt), termopares de qualificação nuclear (1E), sensores de nível do tipo termal de qualificação nuclear (1E), detectores de compensação, módulo condicionador de termopares com qualificação nuclear (1E), unidades condicionadoras de sensores de nível e cabos de conexão. | Resolução Gecex nº 322, de 4 de abril de 2022 | 2025-12-31 | I |  | 2022-05-01
9030.10.10 | 046 | Medidores de radiação ionizante, compostos de sensor e interface serial de comunicação rs485, com trilho metálico de 147mm montado, para serem aplicados em aparelho de raios-X móvel. | Resolução Gecex nº 322, de 4 de abril de 2022 | 2025-12-31 | I |  | 2022-05-01
9030.10.10 | 047 | Equipamentos de leitura de dosímetros OSL (Optically Stimulated Luminescence -tecnologia de Luminescencia Oticamente Estimulada) para medidas de exposição a radiações ionizantes, que utiliza sistema de contagem de fótons e algoritmo de cálculo de dose altamente sensível, capaz de mensurar doses de 10 micro Sieverts até 10 Sievierts e a energia da radiação de 5keV até 10MeV, com capacidade de leitura de dosímetros em alta velocidade, 12-13s/monitor, e uso exclusivo de dosímetros de óxido de alumínio (Al2O3:C). | Resolução Gecex nº 322, de 4 de abril de 2022 | 2025-12-31 | I |  | 2022-05-01
9030.10.90 | 001 | Equipamentos medidores de nível de radiação em processo de diagnóstico e inspeção radiológica em pessoas, pelo princípio de medição do produto dose-área (DAP), capazes de mensurar taxas de dose-área de (40 a 400.000) micro-Gray.cm²/s para tensões de tubo de raios X de 50 a 150kV, com tempo de irradiação mínimo de 1 milissegundo, através de câmara de ionização retangular não transparente com dimensões de 31 x 20 x 290mm, área ativa de 8 x 242mm² e interface de, comunicação serial RS-232. | Resolução Gecex nº 322, de 4 de abril de 2022 | 2025-12-31 | I |  | 2022-05-01
9030.10.90 | 003 | Sensores eletrônicos para detecção de raios Gama, temperatura operativa entre -20 e 150 graus Celsius, sinal de saída por pulso TLL com pulsos de 1,5 a 4,5 microssegundos, involucrado em um tubo cilíndrico de titânio e aço inoxidável. | Resolução Gecex nº 322, de 4 de abril de 2022 | 2025-12-31 | I |  | 2022-05-01
9030.10.90 | 004 | Instrumentos detectores de radiação do tipo contador por cintilação de alta sensibilidade que combina um único cristal sólido e rígido em formato cilíndrico ou retangular de iodeto de césio, iodeto de sódio ou de polímero, um tubo fotomultiplicador ou um fotomultiplicador de silício de alta sensibilidade com circuito de controle de alta tensão e um circuito eletrônico de tratamento do sinal, grau de proteção ip65. | Resolução Gecex nº 322, de 4 de abril de 2022 | 2025-12-31 | I |  | 2022-05-01
9030.10.90 | 005 | Unidades de medição dos níveis de radiação próprios para aplicação em equipamentos de raios X de diagnóstico por imagem, dotadas de display integrado e teclas de controle diretamente conectadas à câmera de medição e com interface serial para conexão a impressora ou display secundário, tensão de funcionamento de 10 a 30Vcc e potência de 3W. | Resolução Gecex nº 322, de 4 de abril de 2022 | 2025-12-31 | I |  | 2022-05-01
9030.10.90 | 006 | Câmaras de ionização próprias para medição da radiação que atravessa o paciente durante o exame de diagnóstico por imagens, aplicadas como acessório em sistema com tubos de raio X de tensão de 40 a 150kV, com faixa de leitura de taxa de dose de 0,5 a 1.000uGy/s, resolução digital de 0.025uGy, tempo de exposição de 1ms a 10s, tolerância de sensibilidade entre sensores de campo menor que 5%, fator de atenuação menor que 1,04, camada semi redutora menor que 0,75mm Al, faixa de tensão de trabalho de 12 a 16Vcc e com interface de comunicação serial. | Resolução Gecex nº 322, de 4 de abril de 2022 | 2025-12-31 | I |  | 2022-05-01
9030.10.90 | 007 | Instrumentos detectores de radiação do tipo contador por cintilação de alta sensibilidade que combina um único cristal sólido e rígido em formato cilíndrico ou retangular de iodeto de césio, iodeto de sódio ou de polímero, um tubo fotomultiplicador ou um fotomultiplicador de silício de alta sensibilidade com circuito de controle de tensão e um circuito eletrônico de tratamento do sinal de padrão industrial, para uso em indústrias siderúrgicas no processo de lingotamento contínuo em moldes de produção de aço, sendo aplicado no molde e realizando a medição da radiação gama proveniente de uma fonte radioativa (não inclusa no equipamento) através da fluorescência provocada em seu cristal para inferir a altura de aço no molde, contendo invólucro em aço inoxidável 304 (1.4301), grau de proteção IP66 e/ou IP67, sinal elétrico de saída em RS-485, temperatura mínima de operação -20 graus Celsius, com cristais disponíveis nas dimensões Ø40 x 50mm, Ø25 x 50mm, 150 x 100 x 50mm ou 150 x 100 x 25mm. | Resolução Gecex nº 322, de 4 de abril de 2022 | 2025-12-31 | I |  | 2022-05-01
9030.32.00 | 001 | Multímetros com dispositivo registrador, utilizados como aparelho para medição de consumo elétrico, para a aquisição e monitorização de dados e medição do consumo elétrico, podendo ser monofásico ou trifásico com neutro ou trifásico sem neutro, completamente sem fio, dispositivo pode ser acessado pela plataforma web e por meio de aplicativo para “smartphones” e “tablets”, dispositivo com plataforma patenteada e algoritmo de inteligência artificial e “machine learning”, comunicação por “Wi-Fi” e “narrowband-iot (nb-iot)”, com potência entre 2 e 4W, corrente nominal 65A (16mm2), potência aparente entre 1,5 e 4,5VA, com alcance de tensão entre 85 e 440V, frequência entre 50 e 60Hz, alcance de frequência entre 2,405 e 2,480GHz, temperatura de operação entre -10 e 45 Graus Celsius, grau de proteção ip40, encriptação aes128, umidade (não condensante) para operação entre 10 e 90%. | Resolução Gecex nº 322, de 4 de abril de 2022 | 2025-12-31 | I |  | 2022-05-01
9030.32.00 | 002 | Multímetros com dispositivo registrador, utilizado como aparelho para medição de consumo elétrico, para a aquisição e monitorização de dados e medição do consumo elétrico, podendo este ser monofásico ou trifásico, completamente sem fio, dispositivo pode ser acessado pela plataforma web e por meio de aplicativo para “smartphones” e “tablets”, dispositivo com plataforma patenteada e algoritmo de inteligência artificial e “machine learning”, comunicação por “Wi-Fi” e “narrowband-iot (nb-iot)”, com potência entre 2 e 3w, corrente nominal de 63A, potência aparente entre 2,8 e 6VA, com alcance de tensão entre 85 e 440V, frequência entre 50 e 60Hz, alcance de frequência entre 2,405GHz e 2,480GHz, temperatura de operação entre -10 e 45 Graus Celsius, grau de proteção ip40, encriptação aes128. | Resolução Gecex nº 322, de 4 de abril de 2022 | 2025-12-31 | I |  | 2022-05-01
9030.32.00 | 003 | Multímetros com dispositivo registrador, “wibeee box”, utilizados como aparelho para medição de consumo elétrico, para a aquisição e monitorização de dados e medição do consumo elétrico, podendo este ser monofásico ou trifásico, com fio, com até 3 canais para conexão de transformadores de corrente de núcleo bipartido, dispositivo pode ser acessado pela plataforma web e por meio de aplicativo para “smrtphones e tablets”, dispositivo com plataforma patenteada e algoritmo de inteligência artificial e “machine learning”, comunicação por “Wi-Fi” e “narrowband-iot (nb-iot)”, corrente nominal 60 e 300A, com classe de precisão de 1% para corrente e tensão, potência aparente entre 1,5 e 4,5Va, com alcance de tensão entre 85 e 265V, frequência entre 50 e 60Hz, alcance de frequência entre 2,405 e 2,480GHz, temperatura de operação entre -10 e 45 Graus Celsius, grau de proteção ip20, encriptação aes128, umidade (não condensante) para operação entre 10 e 90%. | Resolução Gecex nº 322, de 4 de abril de 2022 | 2025-12-31 | I |  | 2022-05-01
9030.32.00 | 004 | Multímetros com dispositivo registrador, utilizados como aparelho para medição de consumo elétrico, para a aquisição e monitorização de dados e medição do consumo elétrico, trifásico, com fio, contando com sensores de corrente flexíveis, dispositivo pode ser fixado em parede ou em trilho din, dispositivo pode ser acessado pela plataforma web e por meio de aplicativo para “smartphones” e “tablets”, dispositivo com plataforma patenteada e algoritmos de inteligência artificial e “machine learning”, comunicação por “Wi-Fi” e “narrowband-iot (nb-iot)”, corrente nominal 350 e 5.000A, com classe de precisão de 1% para corrente e tensão, potência aparente entre 4,5 e 9VA, com alcance de tensão entre 100 e 480V, frequência entre 50 e 60Hz, alcance de frequência entre 2,405 e 2,480GHz, temperatura de operação entre -10 e 45 Graus Celsius, grau de proteção ip20, encriptação aes128, umidade (não condensante) para operação entre 5 e 95%. | Resolução Gecex nº 322, de 4 de abril de 2022 | 2025-12-31 | I |  | 2022-05-01
9030.32.00 | 005 | Medidores de potência elétrica, trifásicos, para aplicação em aerogeradores, com capacidade para estabelecimento de conexão trifásica em delta ou em estrela; operação com tensão de entrada de 120 a 600Vac, correntes elétricas de entrada de 5 a 10A e frequências de 0 a 60Hz; capacidade de fornecimento de atualizações de todas as leituras de tensões e correntes em intervalos de 50 milissegundos e 1 segundo; leituras de potência ativa, reativa e aparente, fator de potência e frequência em intervalos de 100 milissegundos e 1 segundo, disponíveis via portas RS-485; dotados de 4 portas de comunicação digital independente (RS-485) e “display touchscreen” em LCD ou LED. | Resolução Gecex nº 322, de 4 de abril de 2022 | 2025-12-31 | I |  | 2022-05-01
9030.32.00 | 006 | Sistemas de monitoramento de baterias para aplicações de UPS em geral e “data centers” composto por PB-Gate gateway inteligente, com 512MB RAM, sensor de “string” de bateria com alimentação externa de 12 ou 36V, sensores de célula de bateria de 2 ou 12V de tensão, com ou sem display para operação local, cabo de comunicação sensor célula, cabo de medição de bateria, sensor hall para PB 600, fonte de alimentação e gabinete pré montado. | Resolução Gecex nº 322, de 4 de abril de 2022 | 2025-12-31 | I |  | 2022-05-01
9030.32.00 | 007 | Equipamentos para testes de disjuntores de energia de média e alta tensão, com capacidade para execução dos testes de tempos (oscilografia), resistência de contato estática e dinâmica, análise da corrente da bobina de acionamento, tensão mínima de acionamento da bobina, medição do movimento (deslocamento) e aceleração mecânica do disjuntor, com conexão única, podendo ser composto de 7 fontes de tensão de 0 a 300VCC ou 0 a 240VCA, frequência de 15 a 400Hz, e 7 fontes de corrente de 0 a 55A CC ou 0 a 40A CA frequência de 15 a 400Hz, 7 medidores de corrente de 0 a 55A CC ou 0 a 40A CA, 8 a 11 medidores de tensão de 0 a 300V CC/CA, com dispositivo de registro interno, 4 entradas binárias, com 1 a 4 conexões para acessórios de “interface” EtherCAT, podendo ou não ser acompanhado de acessório para expansão das portas EtherCAT, medição de resistência dinâmica com 2 fontes de corrente de 100A CC e 2 medidores de tensão de 100A CC, ou análise de deslocamento com transdutores mecânicos, kits de acoplamento e “interface” analógica com 3 medidores de tensão de 5 a 30V CC e 3 medidores de corrente de 10 a 50mA, alimentado por tensão monofásica de 100 a 240V AC, 50/60Hz, conexão com computador através de Ethernet, controlados por “software” de computador, com cabos de conexão, alimentação, comunicação e caixa de transporte rígida, de valor unitário (CIF) não superior a R$ 129.181,50. | Resolução Gecex nº 322, de 4 de abril de 2022 | 2025-12-31 | II |  | 2022-05-01
9030.33.19 | 001 | Sistemas de radiocomunicadores de baixa latência para detecção, transmissão ultrarrápida (menos que 6ms) da ocorrência de curtos circuitos para religadores automáticos instalados em sistemas de distribuição de energia para melhorar a coordenação e seletividade da proteção e realizar esquemas de controle de alta velocidade compostos de 1(um) módulo central para concentração de dados provenientes de até 12 módulos transmissores de faltas em redes de energia. | Resolução Gecex nº 323, de 4 de abril de 2022 | 2025-12-31 | I |  | 2022-05-01
9030.33.19 | 002 | Equipamentos para localização da ocorrência de curtos circuitos (corrente de falta) em redes de distribuição de energia elétrica subterrânea, dotados de 1 radiocomunicador portátil com indicadores visual para indicação do circuito subterrâneo sob defeito e 1 módulo concentrador transmissor wireless na faixa de frequência de 900MHz das mensagens criptografadas provenientes de até 12 sensores de faltas instalados nos cabos subterrâneos. | Resolução Gecex nº 323, de 4 de abril de 2022 | 2025-12-31 | I |  | 2022-05-01
9030.33.19 | 005 | Aparelhos para fornecimento de condicionamento de sinal, aquisição de dados e processamento básico, para montagem em rack, integrável a hardwares e softwares existentes, com monitoramento de até 8 sensores em uma única faixa por módulo, com detector de laço integrado, conector Ethernet para conexão ao controlador "host", adaptador de 12VDC, 110VAC incluído, conectores PT circulares de 8 pinos, terminal de parafuso de 8 pinos na entrada e saída de laço, conector circular de 6 pinos na saída de relé e com 2 opções de interface. | Resolução Gecex nº 323, de 4 de abril de 2022 | 2025-12-31 | I |  | 2022-05-01
9030.33.19 | 006 | Módulos eletrônicos de monitoramento remoto com comunicação em rádio frequência para controle, detecção e localização de anomalias elétricas em plantas fotovoltaicas, baseado em “microcontrolador” de 32 bits capaz de registrar e controlar os parâmetros medidos na caixa de junção fotovoltaica “stringbox”, operando em “real time”, executando medição de correntes de “string” em até 32 canais de até 50 ampères e tensão de usina fotovoltaica de até 1.500Vdc, com tecnologia de sensores de efeito HALL de três eixos para medição de corrente com erro máx.. de +/- 0,5%, e medição de tensão com erro máximo de +/- 1%, contendo: uma placa processamento, uma placa de monitoramento de tensão, e de uma a até oito placas de monitoramento de corrente com 4 entradas cada, três tipos de interfaces de comunicação 1x Modbus (TCP/IP) e 2x Modbus RTU (RS-485) e 1x banda ISM (frequência operacional de 900 mhz) sem fio, três tipos de entradas digitais de uso geral, um sensor de temperatura analógico interno e duas conexões externas de 3 fios PT100, próprio para ser instalado em caixa de junção fotovoltaica “stringbox”, com ou sem display de 2x 20 caracteres, operando com temperaturas de -40 a +85 Graus Celsius. | Resolução Gecex nº 323, de 4 de abril de 2022 | 2025-12-31 | I |  | 2022-05-01
9030.33.29 | 001 | Dispositivos de alta precisão para medida de corrente contínua em malha fechada, por efeito Hall ou por fibra ótica, capazes de medir correntes contínuas de até 500kA, nos ranges 0-5kA, 0-10kA, 0-20kA, 0-30kA, 0-45kA, 0-60kA, 0-80kA, 0-100kA,0-130kA, 0- 155kA, 0-180kA, 0-255kA, 0-260kA, 0-300kA, 0-350kA, 0-400kA, 0-450kA, 0-500kA, dotados de cabeça de medição para ser instalada ao redor do barramento condutor, unidade eletrônica de medição e cabos multicondutores ou de fibra ótica para interligação da cabeça de medição à unidade eletrônica. | Resolução Gecex nº 322, de 4 de abril de 2022 | 2025-12-31 | I |  | 2022-05-01
9030.33.29 | 002 | Dispositivos detectores de corrente e defeitos de conexão em circuitos elétricos, próprios para realização de testes de continuidade e retenção em conectores, com capacidade máxima de alimentação de até 240V, tensão operacional média de 12V, e corrente operacional média de 1,2mA, em corrente contínua, com detectores de defeitos de compressão de montagem (com capacidade média de correção entre 0,3 e 1,5N), detecção de circuitos cruzados ("crossed circuit"), e terminais incorretos ("terminal push-out"); dotados de: terminais (vias de conexão), carcaça de aço e plástico, dispositivo de retenção mecânica e dispositivo de testes elétricos de detecção de corrente, apresentados sem dispositivos registradores. | Resolução Gecex nº 322, de 4 de abril de 2022 | 2025-12-31 | I |  | 2022-05-01
9030.33.29 | 003 | Sensores eletrônicos baseados em tecnologia ótica para medições com precisão +/-0.5% em tensões de 4 a 35kV e correntes de 4 a 25kA, com suporte de tensão de impulso de até 220kV e frequência de 60Hz, medição até a 50ª harmônica, próprios para instalação direta em linhas vivas via braçadeiras de fio de alumínio anti-rotação, com cabo e conector para processador óptico. | Resolução Gecex nº 322, de 4 de abril de 2022 | 2025-12-31 | I |  | 2022-05-01
9030.33.90 | 011 | Aparelhos de monitoramento de falta de energia elétrica com tensão de operação mínima de 5kV e máxima de 69kV, monitoramento de corrente com precisão de +/-1% até 600A, operação em 50 ou 60Hz de frequência nominal, capacidade de suportar correntes de até 25kA em 10 ciclos, modem celular integrado com potência de 2W para comunicação “penta-band” via rede 3G/4G, instalação sem necessidade de secção da linha, com sistema de supervisão tipo SCADA via protocolo de comunicação DNP3 nível 2, bateria interna carregada via transformador de corrente integrado e monitoramento local via 2 LEDs multicores. | Resolução Gecex nº 322, de 4 de abril de 2022 | 2025-12-31 | I |  | 2022-05-01
9030.33.90 | 012 | Equipamentos para controle da tensão, proteção e funcionamento de instalações de reatância capacitiva, dotados de 42 varistores de óxido metálico com tensão nominal (Ur) de 128kV, tensão de operação contínua (Uc) 89kV, capacidade de absorção de energia 9.050kJ e corrente nominal de descarga 65kA, com 3 centelhadores de disparo controlados ("MAC TAG") para proteção rápida da reatância capacitiva e dos varistores por meio de desvio da corrente, tensão de disparo controlado ("flashover voltage forced triggering") igual ou superior a 300kV pico, corrente de curto circuito nominal igual ou superior a 40kArms/0,25s, nível de isolação igual ou superior a 6.500kV pico, dispositivo de desvio de corrente isolado a gás SF6, tensão nominal para a terra 550kV e tensão nominal do polo 145kV, nível de isolação para terra 1.550kV pico, corrente nominal 4.000A e corrente de fechamento igual ou superior a 110kA pico, tensão de reinserção igual ou superior a 300kV, mecanismo de operação a mola, e elo de conexão da plataforma ao solo por intermédio de até 6 colunas de sinais (2 por fase), tensão nominal 550kV, distância de escoamento de 11.000mm, quantidade de fibras ópticas igual ou superior a 12 unidades | Resolução Gecex nº 322, de 4 de abril de 2022 | 2025-12-31 | I |  | 2022-05-01
9030.33.90 | 013 | Analisadores de circuitos elétricos, portáteis, digitais, para avaliação de grandezas elétricas de ativos como motores, transformadores e geradores, com multifunção operando como analisadores de energia elétrica, medidores de potência elétrica e mecânica, além de tensão, corrente e resistência do isolamento. | Resolução Gecex nº 322, de 4 de abril de 2022 | 2025-12-31 | I |  | 2022-05-01
9030.33.90 | 016 | Equipamentos para controle da tensão, proteção e funcionamento de instalações de reatância capacitiva, dotados de: 30 a 90 varistores de óxido metálico com tensão nominal (Ur) superior a 100kV e inferior a 250kV, tensão de operação contínua (Uc) superior a 30kV e inferior a 80kV, capacidade de absorção de energia superior a 2500kJ por coluna e corrente nominal de descarga igual ou superior a 50kA; 3 centelhadores de disparo controlados ("MAC TAG") para proteção rápida da reatância capacitiva e dos varistores por meio de desvio da corrente, tensão de disparo controlado ("flashover voltage forced triggering") igual ou superior a 100kVpico e inferior a 250kVpico, corrente de curto circuito nominal igual ou superior a 50kArms por 1s; dispositivo de desvio de corrente isolado a gás SF6, tensão nominal fase-terra de 550kV/√3, tensão nominal da câmara igual ou superior a 145kV, tensão suportável nominal a impulso atmosférico 1.550kV, corrente nominal 4.000A, tensão de reinserção nominal igual ou superior a 300kV, mecanismo de operação a mola; elo de conexão da plataforma ao solo por intermédio de até 6 colunas de sinais (2 por fase), tensão nominal 550kV, distância de escoamento igual ou superior a 11.000mm, quantidade de fibras ópticas igual ou superior a 12 unidades. | Resolução Gecex nº 322, de 4 de abril de 2022 | 2025-12-31 | I |  | 2022-05-01
9030.33.90 | 019 | Equipamentos para controle da tensão, proteção e funcionamento de instalações de reatância capacitiva, dotados de varistores de óxido metálico, com ou sem resistores de amortecimento, links ópticos, dispositivos de proteção rápido "CAPTHOR", painel de operação "OSU" e capacitor de acoplamento, corrente de curto circuito nominal igual ou superior a 63kArms/0,50s, nível de isolação igual ou superior a 180kV pico, dispositivo de desvio de corrente isolado a gás SF6 "Bypass breaker", tensão nominal para a terra 550kV e tensão nominal do polo igual ou superior 170kV, nível de isolação para terra igual ou superior 1.550kV pico, corrente nominal igual ou superior 2.000A e corrente de fechamento igual ou superior a 89,6kA pico, tensão de reinserção igual ou superior a 200kV, mecanismo de operação a mola, e elo de conexão da plataforma ao solo por intermédio de até 6 colunas de sinais (2 por fase), tensão nominal 550kV, distância de escoamento de no mínimo 11.000mm, quantidade de fibras ópticas igual ou superior a 16 unidades, sistema de proteção e controle "MACH3" dotado de painéis metálicos com módulos e dispositivos de aquisição de dados por fibras óticas, computadores, GPS e "switches". | Resolução Gecex nº 322, de 4 de abril de 2022 | 2025-12-31 | I |  | 2022-05-01
9030.33.90 | 020 | Instrumentos destinados à medida e controle automático de tensão, montados em cubículos (painéis) dotados de: estação de controle, dotada de até 5 colunas de painéis, estação de operação (Interface Homem-Máquina), dotada de 1 coluna de painéis, estação de interface, dotada de até 4 colunas de painéis, dotada de até 4 colunas de painéis a serem utilizados nas instalações de compensador estático de reativos (CER). | Resolução Gecex nº 322, de 4 de abril de 2022 | 2025-12-31 | I |  | 2022-05-01
9030.33.90 | 022 | Máquinas automáticas, sem dispositivo registrador, para testes de induzidos de motores elétricos, como: resistência de bobina compreendida entre 0,1 até 1 Ohm, resistência 180 Graus da bobina compreendida entre 0,5 até 10 Ohm, percentual de diferença de peça padrão, resistência de solda do comutador com o fio de cobre em 0,5mOhm, exame de isolação com 1 e 1,5kV; com tempo de ciclo menor que 10s, dotadas de sistema de posicionamento automático (carga e descarga); duas estações de medição; módulo de alta tensão; estrutura em aço e proteções mecânicas em acrílico; Interface homem-máquina com tela para acessar menu de funções, parâmetros e dados do equipamento; ferramental constituído de alojamento dos induzidos para auxiliar no posicionamento; pontas de prova para contato mecânico e teste, e elevador mecânico pneumático para movimentar o induzido dentro do equipamento. | Resolução Gecex nº 322, de 4 de abril de 2022 | 2025-12-31 | I |  | 2022-05-01
9030.33.90 | 023 | Sensores de corrente do tipo "multicore" com saída de 600A/10V, classe de isolamento de 15kV, temperatura de operação de -40 a 65 graus Celsius, com deslocamento de fase 0 graus nominal com tolerância de +/-1,5 graus, próprios para aplicação em redes de distribuição elétrica. | Resolução Gecex nº 322, de 4 de abril de 2022 | 2025-12-31 | I |  | 2022-05-01
9030.39.90 | 019 | Equipamentos de monitoramento "on-line" de descargas parciais medidas como pulsos elétricos no tanque principal dos transformadores de potência e buchas capacitivas, através de alterações em capacitância e fator de potência, com 3 medições em buchas de AT ou 3 adicionais em buchas de BT, utilizando módulo de comunicação ASCII/Modbus RTU sobre RS-485 isolado, ou Modbus RTU sobre fibra óptica multimodo serial com conector ST ou Multi Mestre: TCP Modbus sobre "Ethernet" RJ-45 e/ou fibra óptica multimodo de 10Mbps (conector ST). | Resolução Gecex nº 322, de 4 de abril de 2022 | 2025-12-31 | I |  | 2022-05-01
9030.39.90 | 029 | Medidores de capacitância digital, para medição de capacitores individuais ou banco de capacitores (sem a necessidade de remoção das unidades capacitivas), com faixa de medição entre 0µF e 2.000µF com 0,05% de resolução, faixa de temperatura entre -10⁰C e 50⁰C. | Resolução Gecex nº 322, de 4 de abril de 2022 | 2025-12-31 | I |  | 2022-05-01
9030.39.90 | 034 | Máquinas para testes elétricos (3 em 1) em motores de corrente contínua, programáveis, compreendendo resistência do induzido, rigidez dielétrica e isolamento, e medições adicionais de resistência de bobinas, resistência de soldas, curto à massa, proteção térmica e estresse de fio, dotadas de CLP, controlador de condutibilidade dielétrica com medições em milissegundos, modulação automática da tensão para verificar corrente de fuga, medição da isolação e resistência dielétrica com resolução de 0,001Ohm, potência de 1kW, ciclo <24s. | Resolução Gecex nº 322, de 4 de abril de 2022 | 2025-12-31 | I |  | 2022-05-01
9030.39.90 | 035 | Máquinas móveis para teste de disparo de fusível, em alta corrente por período delimitado, dotadas de gerador de corrente de 100A, controlador lógico programável, registrador de dados, escala de 0,01Ohm, monitor de visualização, tempo máximo de teste de 60s, limite de sobretensão <5V, sistema de gestão visual Andon. | Resolução Gecex nº 322, de 4 de abril de 2022 | 2025-12-31 | I |  | 2022-05-01
9030.39.90 | 037 | Equipamentos eletrônicos digitais de medição de grandezas elétricas, tensão de teste >9 e <11V para detecção de falhas e monitoramento da degradação de motores AC/DC, geradores, transformadores, bobinas e enrolamentos desenergizados; diagnóstico de curtos no enrolamento através dos parâmetros de Ângulo de Fase(°) e I/F(%) em conformidade à Norma IEEE std 1415-2006; frequência de medição variável entre 25 e 800Hz; alimentados por bateria recarregável de NiCd ou Li-ION. | Resolução Gecex nº 322, de 4 de abril de 2022 | 2025-12-31 | I |  | 2022-05-01
9030.39.90 | 038 | Processadores com 4 baias para conexão de até 4 sensores ópticos de medição de alta precisão de corrente e tensão e monitoração de condições de temperatura e vibração, com conversão de medição em sinais digitais para transmissão via redes de comunicação, armazenamento interno 16GB, portas de comunicação USB, “Inter-integrated Circuit” (I2C), "Ethernet" RJ45, Console Port, IO discreto definido por “software” 10-pinos, porta “thermistor” 2-fios, saídas analógicas de baixa energia (0–10 Vac) e “Serial Peripheral Interface” (SPI). | Resolução Gecex nº 322, de 4 de abril de 2022 | 2025-12-31 | I |  | 2022-05-01
9030.39.90 | 040 | Equipamentos portáteis para teste elétrico/eletrônico e diagnose da arquitetura eletrônica veicular para fins de diagnóstico de manutenção (denominado comercialmente como “Scanner Automotivo”), que permite identificar por varredura códigos de diagnóstico de problema - DTC (Diagnostic Trouble Codes) de anomalias, falhas e erros dos componentes que integram os elementos sensoriais (sensores) do controle eletrônico de um veículo e executa a leitura deste diagnóstico através dos protocolos padronizados do tipo OBD (On board Diagnostics = Diagnostico embarcado), rápida inicialização de 5s, seleção de modo OBDII/EOBD, conexão física por meio do padrão OBDII-16pinos/HD26 com possibilidade de adaptação por meio de conversores para formatos específicos de montadoras de veículos e, é dotado de: “software” proprietário dedicado com sistema operacional SMX e banco de dados dotado de no mínimo: 27 diferentes marcas de montadoras, 900 modelos de veículos, 4.000 sistemas automotivos alocados em cartão de memória tipo “flash Usd” (secure digital); "hardware" em involucro plástico contendo processador “clock” de 250MHz, 128MB de memória DDR e 16MB de memória flash integrada; empunhadura emborrachada anatômica; teclado de operações do tipo membrana; porta para cabo de dados conector do tipo HD26 para conexão veicular; porta para cartão micro Usd (secure digital); porta mini USB, haste/suporte para utilização em bancada; compartimento interno para 6 pilhas tipo AA; tela "display" gráfico colorido sensível ao toque de LCD resistivo colorido SWVGA resolução 640 x 480 pixels com tamanho de 5,6” de diagonal; cabo OBD; cabo adaptador HD26/3 pinos; adaptador DA5 - OBDII-16 pinos/HD26; cabo com garras para alimentação externa do cabo de 3 pinos com a bateria do veículo; com ou sem pilhas; dimensões do equipamento: 232,4 x 148,6 x 47mm (L x A x P). | Resolução Gecex nº 322, de 4 de abril de 2022 | 2025-12-31 | I |  | 2022-05-01
9030.39.90 | 042 | Máquinas automáticas para medir o nível de metal exposto (área sem verniz) de latas de alumínio para bebidas, através da medição da corrente elétrica de fuga entre a parede interna de latas revestidas com verniz e o eletrodo da máquina, por meio de solução eletrolítica, com capacidade para medir latas de tamanhos variados, dotadas de: sistema de alimentação por transportador de 6 pistas, módulo de medição de metal exposto, sistemas de manuseio e de classificação “Aprovada/Rejeitada”, indicador de ultrapassagem do limite do metal exposto, indicadores para reabastecimento e de concentração de eletrólito, computador (dual mirrored SSHD), monitor sensível ao toque (touchscreen), teclado, resistor padrão de aferição, unidade de UPS (no break), gabinete com ar condicionado e sistema automático de teste do resistor de calibração durante o ciclo de operação da máquina; com capacidade de medição de até 3 latas/min. | Resolução Gecex nº 322, de 4 de abril de 2022 | 2025-12-31 | I |  | 2022-05-01
9030.39.90 | 044 | Estações inteligentes para diagnósticos de condição de vida útil e recarga otimizada em baterias de 12V (instaladas ou não no veículo) dos tipos: chumbo ácido (convencional e selada); EFB; AGM; GEL; AGM ESPIRAL e LÍTIO, para baterias de motocicletas, baterias automotivas, baterias para veículos comerciais leves e pesados e baterias para veículos fora de estrada, utilizadas para partida de motores a combustão, diagnose completa da saúde da bateria por meio de testes de condutância e de resistência dinâmica, testes dos sistemas de arranque e recarga 12 ou 24V, identificação de defeitos como soldas abertas ou curtos-circuitos, seleção automática do algoritmo de teste para baterias com concentração de eletrólito (densidade) baixa ou alta, proteção de segurança para recarga com tensão a partir de 1V, uniformidade nos procedimentos de testes com emissão de códigos únicos para validação de garantia, testes baseados nas normas IEC, EN, SAE, JIS, DIN, CCA, CA (100 – 1.700A), tensão de alimentação do equipamento de 90 a 230V (bivolt automático), frequência de 50/60Hz, temperatura de operação compreendida entre 0 e 49 graus Celsius, corrente de carga de até 70A, sistema de proteção contra inversão de polaridade com aviso sonoro e texto indicativo no mostrador LCD, modo de carga para manutenção garante alimentação estabilizada, garras do tipo jacaré (positivo/negativo) antifaiscantes com sensor de temperatura, carcaça plástica com painel frontal contendo mostrador para monitoramento (voltagem, A, amper-hora, temporizador, e outros) em LCD matricial retro iluminado, teclado alfanumérico do tipo membrana e 4 luzes “led” para monitorar as operações em execução, equipado com impressora térmica integrada para impressão de relatório de resultados de testes (tensão, estado de saúde, corrente de partida declarada, corrente de partida encontrada, data e hora do teste, código criptografado com o resultado do teste, nome do operador, 8 linhas para inserção de dados da oficina como endereço, telefone, contatos), porta USB, compartimento com cartão de memória do tipo SD (Secure Digital Card) para armazenamento de dados de testes e atualizações do software, 5 compartimentos para módulos de expansão (leitor de código de barras, transmissão de dados de teste via Wi-fi, interface "bluetooth", amperímetro para verificação de fuga de corrente e voltímetro), acompanha cabos elétricos e garras para conexão | Resolução Gecex nº 322, de 4 de abril de 2022 | 2025-12-31 | I |  | 2022-05-01
9030.39.90 | 046 | Transdutores multimedidores de grandezas elétricas (corrente, tensão, potência ativa, potência reativa, frequência) com tempo de resposta inferior a 10ms, possuindo porta USB para configuração das variáveis e porta de comunicação em protocolo PROFIBUS DP-V1, classe de precisão 0.2 para frequência de trabalho de 40 a 70 Hertz; entradas e saídas com isolamento galvânico de 4Kv AC/min; tensão nominal de entrada de 100 a 400V; corrente nominal de entrada de 1 a 5A. | Resolução Gecex nº 322, de 4 de abril de 2022 | 2025-12-31 | I |  | 2022-05-01
9030.39.90 | 047 | Analisadores de segurança elétrica portáteis, desenvolvidos para área biomédica na execução de testes em campo de equipamentos eletromédicos seguindo as normas iec62353 e/ou iec60601-1, incluindo medições de tensão na faixa 90 a 264Vca RMS com precisão de +/- 2 % da leitura, medições de correntes de consumo dos equipamentos sob teste com capacidade para faixa de 0 a 20A com precisão de +/- 5% da leitura, medições não destrutivas de resistência de aterramento com correntes de teste iguais ou superiores a 200mA AC e medições de corrente de fuga, com ou sem memória interna para registros dos testes e podendo conter funcionalidade adicional de simulação de ECG e/ou forma de onda de desempenho. | Resolução Gecex nº 322, de 4 de abril de 2022 | 2025-12-31 | I |  | 2022-05-01
9030.39.90 | 053 | Máquinas automáticas de medição de valores elétricos para pilhas/baterias tamanho R20 em alta velocidade com capacidade de 400pilhas R20/min, com técnica de medição multicanal para aumento da precisão, unidade OCV margem de erro +-2mV, unidade CCV margem de erro +-2mV, unidade SI margem de erro +-0,2%; sistema pneumático para distinguir pilhas, com alimentador automático antes da medição e depois da medição com separação organizada das pilhas qualificadas e não qualificadas, com dispositivo registrador, com controlador lógico programável (PLC) com “touchscreen” interconectado para gerenciamento centralizado, módulo coletor de dados para análise de qualidade das pilhas, trifásico, dimensões C x L x A: 4.330, 1.100 e 2.310mm. | Resolução Gecex nº 322, de 4 de abril de 2022 | 2025-12-31 | I |  | 2022-05-01
9030.39.90 | 054 | Equipamentos automáticos para realização de testes de grandezas elétricas, testes funcionais, programação em reguladores eletrônicos de alternadores de uso em veículos automotivos, tratores e escavadeiras, através de comunicação “Local Inter Conect network (LIN)” com tempo de resposta em micro segundos, dotados de: dispositivos de teste elétrico de tensão (faixa de trabalho igual ou superior a 14V, mas inferior ou igual a 48V com precisão de 0,001%), corrente (faixa de medição de nano ampere com precisão de 0,001%), capacitância(faixa de medição micro “farad” com precisão de 0,001%), Indutância (faixa de medição mili henry com precisão de 0,001%), resistividade (faixa de medição em mili Ohm com precisão de 0,001%), temperatura por medição indireta (faixa de medição mili volts com precisão de 0,001%), frequência (faixa de medição mega hertz com precisão de 0,001%); Interface de comunicação e programação do chip dos reguladores eletrônicos através de comunicação serial, com gravação do modelo, planta de fabricação e tipo de produto capazes de realizar e analisar testes funcionais de falhas, interrupções, rotações, tensões de análise, tensões de trabalho; tensão de alimentação principal 440V AC – trifásico com uma potência máxima de 14kVA. | Resolução Gecex nº 322, de 4 de abril de 2022 | 2025-12-31 | I |  | 2022-05-01
9030.39.90 | 055 | Equipamentos elétricos para teste de carregamento e descarregamento de células de baterias individuais com faixa de tensão compreendida entre 1 e 6VDC e corrente de 400A; com teste paralelo de temperatura, tensão, corrente e tempo, com dispositivo registrador de dados; com até 3 faixas de comutação de corrente dinâmica automática para até 1mA de precisão. | Resolução Gecex nº 322, de 4 de abril de 2022 | 2025-12-31 | I |  | 2022-05-01
9030.39.90 | 056 | Máquinas para medição de resistência elétrica e teste de isolação elétrica, com capacidade de armazenagem de dados; com dispositivo de gravação a laser e leitura da imagem gravada de injetores de combustível diesel do tipo "common rail", com nível de automação de 100%; com capacidade de: medição da resistência elétrica da bobina do grupo magnético com resolução menor que 0,001ohm e correção do valor conforme temperatura medida; medição da isolação elétrica do grupo magnético com aplicação de tensão contínua de 1.000V com campo de medição de 100.000 até 100.000.000 ohm; gravação laser para inscrição em superfícies metálicas ou composto plástico com comprimento de onda de 1.062 +/-3nm, pulso de frequência entre 1 e 200kHz, diâmetro focal mínimo de 45 mícron e campo de gravação de 170 x 170mm; sistema de visão com câmera para leitura de códigos 2D, e verificação de gravação. | Resolução Gecex nº 322, de 4 de abril de 2022 | 2025-12-31 | I |  | 2022-05-01
9030.39.90 | 057 | Analisadores portáteis de desfibriladores com ou sem capacidade de testes de marcapassos transcutâneos, contendo interface de usuário intuitiva, “display” de LCD com iluminação traseira, porta USB para transferência de dados para computador pessoal (PC) através de “software” específico, 10 saídas ECG independentes que fornecem 12 combinações de condutor para sinais clínicos padronizados, alimentação através de baterias recarregáveis NIMH de longa duração, com medições em desfibriladores com ajuste automático de energia na faixa de 0,1 a 600J e exatidão de ±1%, nível de disparo do pulso de 20V e amplitude de pulso na faixa de 1 a 50ms e precisão de ±0,1ms, fornecidos com maleta de proteção, placas de contato, fonte de alimentação com cabo de força e guia de usuário, podendo vir acompanhados de acessório de carga selecionável e mídia óptica com “software”. | Resolução Gecex nº 322, de 4 de abril de 2022 | 2025-12-31 | I |  | 2022-05-01
9030.39.90 | 058 | Analisadores de bisturis elétricos, que operam em modo individual ou contínuo e realizam simulações de resistência de carga na faixa de 0 a 5.200Ohm (precisão de ±2,5%), medições de potência nas faixas de 0 a 9,9W (precisão de ±5% +1W) e de 10 a 500W (precisão de ±5%), medições de corrente RMS na faixa de 0 a 5.500mA (precisão de ±2,5% de leitura + 1mA), medições de tensão de 10kV pico a pico (precisão de ± 10% de leitura + 50V) e fator de crista de 1,4 a 16, medições de corrente de fuga de alta frequência com carga fixa de 200Ohm (precisão de ±2,5%) e teste de monitor de qualidade de contato (MQC) na faixa de 0 a 475Ohm (precisão de ±0,5Ohm na faixa de 0 a 10Ohm e de ±5% na faixa superior ou igual a 11Ohm), dotados de tela de LCD, porta USB e memória interna para armazenagem de até 5.000 registros de testes, e podendo conter “software” de automação de testes, eletrodos, clipes e/ou cabos. | Resolução Gecex nº 322, de 4 de abril de 2022 | 2025-12-31 | I |  | 2022-05-01
9030.39.90 | 060 | Equipamentos para teste elétrico através de pontas de teste móveis para testar placas de circuito impresso não montadas" e detectar curtos-circuitos, ligações interrompidas e semi interrompidas, com pontos de solda de mínimo 89 mícrons, por meio de pontas de teste móveis, que se movimentam mecanicamente através de eixos cartesianos X e Y com resolução de 15 mícrons, na área vertical de teste sendo comandados pela leitura de programa de "software", carregado no computador da máquina que determina as extremidades das ligações elétricas de uma placa de circuito impresso aplicando medida de resistência de 0,1 a 35mOhms, à resolução de 1 microOhm, tensão ajustável de 20 a 500V e uma corrente elétrica também ajustável de 5 a 200mA a uma velocidade mínima de 3.000pontos/min, monitorados através de duas câmeras que buscam o ponto zero das coordenadas e auxiliam na busca dos defeitos encontrados, registro do histórico do teste em tela do computador com opção de impressão por impressora. | Resolução Gecex nº 322, de 4 de abril de 2022 | 2025-12-31 | I |  | 2022-05-01
9030.39.90 | 061 | Equipamentos com dupla função de medição de corrente residual e de fuga (RCM) com detecção de falhas para proteção de instalações elétricas certificação DGUV V3 e a segunda função de medição e análise de qualidade de energia elétrica com aplicações em correntes alternadas (CA) com memória de massa de até 256Mb, frequência de escaneamento igual ou inferior a 25,6kHz. | Resolução Gecex nº 322, de 4 de abril de 2022 | 2025-12-31 | I |  | 2022-05-01
9030.39.90 | 062 | Sistemas de teste inteligente para aplicação de alta corrente primária com tecnologia DSP com regulação automática da saída de corrente através de conexão “spire-trought”, capazes de testar reles, religadores, disjuntores, TC, TP, seccionadoras, malha de aterramento com correntes de teste de até 3,8kA em modo contínuo e 13kA por um período de 3s comandado por unidade de controle portátil com testes padronizados e dispositivo registrador, constando saída auxiliar de 0-35A ou 200V com ajuste de frequência de 20 a 400Hz, 1 entrada de corrente 0 - 20A, 1 entrada de tensão de 0 a 300V, 1 entrada binaria por contato seco ou tensão, porta de comunicação RS 485, interface IRDA, RJ 45, acompanham cabos de conexão, sendo o sistema montado em caixa com rodas e alças dobrável para transporte. | Resolução Gecex nº 322, de 4 de abril de 2022 | 2025-12-31 | I |  | 2022-05-01
9030.39.90 | 063 | Medidores de resistência de isolamento com capacidade de tensão de até 15kV e corrente até 10mA com faixa de medição de 40 Teraohm, indicador de descargas parciais, taxa de absorção do dielétrico, índice de polarização e valor de descarga do dielétrico, capazes de aplicar tensão em degrau e teste com rampa, com função de queima pontual, medição de capacitância de até 49,99 microfarads, filtros digitais usando médias de até 200 segundos para medições em locais com interferência eletromagnética em ambientes de até 1.200kV CA, controlados através de celular ou “tablet”, com comunicação “bluetooth”, dispositivo registrador, montado em case própria IP67, acompanhado de conjunto de cabos de teste e cabo de alimentação. | Resolução Gecex nº 322, de 4 de abril de 2022 | 2025-12-31 | I |  | 2022-05-01
9030.39.90 | 064 | Medidores de resistência dinâmica de contato com capacidade para aplicar corrente de até 200 ou 600A e leitura de até 1.000 miliohm, com entrada para medição “dual ground”, sensor de temperatura, leitura de tensão de até 6Vdc, tela sensível ao toque, impressora térmica, 5 modos de operação pré-definidos, dispositivo registrador, porta de comunicação USB-B, USB-A montado em case própria IP67, acompanhado de conjunto de cabos de teste e cabo de alimentação. | Resolução Gecex nº 322, de 4 de abril de 2022 | 2025-12-31 | I |  | 2022-05-01
9030.39.90 | 065 | Equipamentos automáticos para limpeza e medição de grandezas elétricas (como: tensão AC/DC, capacitância e tangencia) em capacitores, controle automático de operações por controlador logico programável (CLP) com painel “touch” colorido, disponibilidade de operar com capacitores de 20 até 100mm de comprimento e de 10 até 60mm de diâmetro, tensão de alimentação 415/380Vca, frequência 50/60Hz, trifásico, potência 12kW, pressão de alimentação de ar 6bar, faixa de medição de tensão CA 0-1.200V, faixa de medição de tensão CC de 0 -a 2.500V, faixa de medição de capacitância 0,5 até 120MDF, dimensões 2.960 x 1.700 x 2.400mm. | Resolução Gecex nº 322, de 4 de abril de 2022 | 2025-12-31 | I |  | 2022-05-01
9030.39.90 | 066 | Máquinas de teste elétrico para medição de parâmetros elétricos de induzidos de motores elétricos, como: resistência da bobina com capacidade compreendida entre 0,100 e 1,000 ohms, resistência de solda compreendida na ordem de 0,010 à 0,300 miliohms, assimetria das bobinas com tensão compreendida entre 400 à 600V e resistência à isolação com 900V; montado em estrutura metálica, dotadas de: 1 painel elétricos com painel de comando IHM integrado, 1 dispositivo de carga e descarga de induzidos, 1 cabeçote de teste, dispositivo de contactação e medição do induzido; com capabilidade Cg e CgK de 1,33, RR <10% e resolução <1% para todas as características do produto. | Resolução Gecex nº 322, de 4 de abril de 2022 | 2025-12-31 | I |  | 2022-05-01
9030.39.90 | 067 | Máquinas de teste elétrico para medição de parâmetros elétricos de induzidos de motores elétricos, como: resistência da bobina com capacidade compreendida entre 0,100 e 1,000 ohms, resistência de solda compreendida na ordem de 0,010 à 0,300 miliohms, assimetria das bobinas com tensão compreendida entre 400 à 600V e resistência à isolação com 900V, montadas em estrutura metálica, dotadas de: 1 painel elétrico com painel de comando IHM integrado, 1 dispositivo de gravação à laser, 1 sistema de exaustão de resíduos, 1 cabeçote de teste, dispositivo de contactação e medição do induzido; com capabilidade Cg e CgK de 1,33, RR <10% e resolução <1% para todas as características do produto. | Resolução Gecex nº 322, de 4 de abril de 2022 | 2025-12-31 | I |  | 2022-05-01
9030.39.90 | 068 | Controles de bancos de capacitores (CBC) para redes de distribuição de energia, com capacidade de implementação usando a metrologia no local (inclui configurações de controle de tensão, vars, corrente, temperatura e tempo), resistentes a temperatura de -40 a +85 graus celsius, compatíveis com a utilização de sensores de tensão e corrente operando de 0 a 10V, comunicação modular, comunicação via celular e rádio usando o protocolo DNP3, dotados de: módulos de comunicação RS-232 e Ethernet SELECTCOMM disponíveis para conexão a sistemas SCADA e de gerenciamento de distribuição, porta de dados USB usada por "software" próprio para comunicação com o controle, painel frontal com teclas e tela LCD para programar/interrogar o controle e exibir informações de medição e alarme e carcaça com proteção IP65. | Resolução Gecex nº 322, de 4 de abril de 2022 | 2025-12-31 | I |  | 2022-05-01
9030.40.30 | 001 | Instrumentos para verificação de sistemas de comunicação do tipo GPON e/ou XGS-PON, portáteis, avalia e detecta problemas em uma rede GPON e/ou XGS-PON, fornece uma análise abrangente da camada GTC: OAM, PLOAM e OMC, analisador de protocolo FTTH (Fiber to the Home - Fibra para o lar) para redes PON; permite a visualização da topologia de rede GPON e/ou XGS-PON: ONTs detectados, ONTs e OLT, status operacional, canais de dados estabelecidos. Efetua Avaliação do grau de conformidade com o ITUG.Padrão 984.x / G.988, 987.2 / G.989.3 / G.988, gerando uma lista de inconsistências e violações da norma; calibração automática; tela sensível ao toque no tamanho de 11,6 polegadas HD; “Interface Wifi” 802.11ac para fins de detecção e gerenciamento de IP. “Interfaces” XGS-PON: “Downstream”: SC/APC Single Mode 1577nm(10Gbps) e “Upstream”: SC/APC Single Mode 1.270nm (10 Gbps); “Interface” GPON: “Downstream”: SC/APC Single Mode 1490nm (2,5 Gbps) e “Upstream”: SC/APC Single Mode 1.310nm (1,25 Gbps). Ali | Resolução Gecex nº 323, de 4 de abril de 2022 | 2025-12-31 | I |  | 2022-05-01
9030.40.90 | 018 | Aparelhos testadores e medidores de radiofrequência concebidos para telecomunicações, com microprocessador incorporado e capacidade para testes de calibração de módulos de comunicação de tecnologia 4G (LTE) e/ou outras tecnologias e/ou geração de sinais para simulações. | Resolução Gecex nº 323, de 4 de abril de 2022 | 2025-12-31 | I |  | 2022-05-01
9030.40.90 | 031 | Monitores de forma de onda para monitoramento necessário à produção, pós-produção, distribuição e transmissão e conteúdo de vídeo digital de alta definição (HD), de definição padrão (SD), e resoluções superiores. | Resolução Gecex nº 323, de 4 de abril de 2022 | 2025-12-31 | I |  | 2022-05-01
9030.40.90 | 032 | Sondas NGN para monitoramento do tráfego de dados na rede em múltiplas interfaces, com configurações mínimas de processador “high-end” incorporado “Quad-core” Q9400, 8GB de memória DDR, 800MHz, disco rígido de 1 a 6TB, comporta até 3 módulos de interface de linha (LIM – Line Interface Module) e um processador de sessão de 3 chips. | Resolução Gecex nº 323, de 4 de abril de 2022 | 2025-12-31 | I |  | 2022-05-01
9030.40.90 | 034 | Aparelhos para testes, automatizados, de interfaces de rede para analisar, configurar e gerar simultaneamente tráfego Gigabit "Ethernet" (GE) em estruturas de rede, a nível IPv4/IPv6 e VLAN, com índice máximo de ruído de 58,5dBa. | Resolução Gecex nº 323, de 4 de abril de 2022 | 2025-12-31 | I |  | 2022-05-01
9030.40.90 | 035 | Estações de análise de fibra óptica, destinadas à medição de geometria da fibra óptica monomodo e multimodo (diâmetros nominais da casca até 140 micrômetros), além de perda espectral de alto desempenho (atenuação e comprimento de onda), combinando com medidor do diâmetro do campo modal, e medidor da geometria do revestimento e medidor da curvatura da fibra. | Resolução Gecex nº 323, de 4 de abril de 2022 | 2025-12-31 | I |  | 2022-05-01
9030.40.90 | 038 | Fontes de luz visível utilizadas para testes em redes de “Banda Larga” de longa distância, para detecção precisa dos vazamentos de luz passando através do cabo de fibra óptica; com alcances de 5/10/14/15km; para potências de saída ≥1/≥10/≥15/≥30mW, Lazer nível CLASS IIIA/CLASS IIIB; emissor LD; comprimento de onda 650nm +/-10nm; frequência CW/2Hz e tempo de bateria em CW de 3 a 13h, e tempo de bateria em 2Hz de até 6 a 23h; conector óptico universal com adaptador de 2,5mm (FC/SC/ST); com temperatura de operação de -10 a +50 graus Celsius e temperatura de armazenamento de -20 a +70℃. | Resolução Gecex nº 323, de 4 de abril de 2022 | 2025-12-31 | I |  | 2022-05-01
9030.40.90 | 042 | Aparelhos localizadores de falhas e medição de redes em sistemas de telecomunicações, xDSL/DLA, “Digital Subscriber Line/Linha Digital de Assinante”, com Sistema Operacional Aberto, operado por tela de LCD de 5" sensível ao toque com tecnologia refletiva para trabalho sob a luz do sol, com bateria de 8.200mAh para carga completa em 4h e autonomia de 9h continuas para trabalho na função XDSL, ou até e 720h em modo de espera; dotados de: Smartphone, Testes xDSL, GPS, Medidor de Potência Óptica, Fonte Óptica de Luz Visível, Testes para IPTV, Localização de Pares, Testador de Continuidade em cabo UTP,” Par Trançado Não Blindado”, Teste de Conectividade de Rede, Mapeador de Rede Lan, Testador de Velocidade de Download, FTP Cliente, ”File Transfer Protocol/Protocolo de Transferência de Arquivos”, Leitor de código de Barras, e Câmera Fotográfica. Proteção contra poeira, umidade e água borrifada, resistente a quedas de até 1,2m. | Resolução Gecex nº 323, de 4 de abril de 2022 | 2025-12-31 | I |  | 2022-05-01
9030.40.90 | 043 | Sondas para monitoramento do tráfego em redes de telecomunicação em múltiplas interfaces, com hardware interno incorporando: 2 processadores, memória RAM de 128Gb ou superior, 1 a 8 discos rígidos, 1 ou 2 módulos de interface de linha (LIM - Line Interface Module) com 4 portas 10/100/1Gbps, 1 porta iLO 10/100. | Resolução Gecex nº 323, de 4 de abril de 2022 | 2025-12-31 | I |  | 2022-05-01
9030.40.90 | 044 | Equipamentos para teste e calibração de potência de transmissão e de recepção em dBm (nível de potência em decibéis em relação ao nível de referência de 1mW) de componente PON (Passive Optical Network/Rede óptica passiva) para redes de telecomunicações, denominado sistema de teste automático de quatro canais, constituído de: teste auxiliar de introdução de máquina, tensão de 220V, dimensional de 390 x 340 x 140mm; terminal do sistema de teste com porta de rede CH1~CH4, LAN1 e LAN2, tensão de 220V, dimensional de 430 x 280 x 45mm; testador da razão de extinção com dimensional de 270x220x110mm. | Resolução Gecex nº 323, de 4 de abril de 2022 | 2025-12-31 | I |  | 2022-05-01
9030.40.90 | 045 | Instrumentos optoeletrônicos utilizados para detecção de pulsos de 270Hz, 1kHz, 2kHz e comprimento de onda 800 a 1.700 nanómetro (SM), em fibras ópticas, precisão de +10dB a 30dBm (Onda Contínua) / +10dB a -25dBm (Sinal Modulado), com bateria 9v ou 2 pilhas AA, com ou sem OPM. | Resolução Gecex nº 323, de 4 de abril de 2022 | 2025-12-31 | I |  | 2022-05-01
9030.40.90 | 046 | Instrumentos portáteis para testes/análises em redes ópticas PON/GPON de sistemas de telecomunicações, com operações de medição de atenuação óptica, distância, perda no retorno e eventos em "links" ópticos, através dos comprimentos de onda entre 1.310 a 1.650nm e/ou 850 a 1.300nm utilizando o princípio de reflexão óptica no domínio do tempo OTDR (Optical Time Domain Reflectometer), dotados de entrada USB tipo C para alimentação/recarga de bateria, compatíveis com adaptadores AC/DC (100-240VAC / 5V-3A), com "display" tipo "multi touch" capacitivo permitindo a utilização pelo usuário nos modos "touchscreen" e modos de teclado físico e configuração/operação/leitura remota, teclado físico dotado de botão giratório (knob) para configuração simples de cursores para medição de perda (dB), distancia (km) e eventos correlatos, modo de teste configurável para emissão de pulsos individuais com largura configurável pelo usuário ou tipo multipulsos onde o equipamento emite pulsos com larguras distintas para análise de redes PON/GPON, com análise individual dos traços/curvas de cada pulso gerado e em cores distintas, capacidade de geração simultânea de arquivos de relatório em extensão PDF e arquivos para análise com extensão .SOR, CSV, SET, SMP, BMP e JPG, capacidade para armazenamento maior ou igual a 1.000 traços/curvas, taxa de atualização máxima de 5 vezes/s, índice de refração de 1,30000 a 1,79999 (intervalos de 0,00001), zona morta de até 0,75m com atenuação de até 4m, com até 2 portas ópticas de comunicação e "range" dinâmico (dB) 27 a 42dB, largura do pulso de 5 a 20.000ns, precisão de perda de medição de ±0,03 a 0,05 dB/dB e de retorno óptico de ±2dB, compatíveis com classes de laser 1, 1M e 3R, dotados de estrutura multitarefas permitindo simultaneamente a monitoração em modos OTDR, inspeção de fibras (FIP), fonte de luz (OLS), fonte de luz visível (VLS) e medidor/verificador de potência óptica (OPC), função de análise/verificação de cabos multifibras com função "pass/fail" individual para cada fibra, funções de análises avançadas como análise multitraços para avaliação/comparação entre curvas, análise diferencial para comparação de perdas de links de fibra óptica ao longo do tempo, análise em duas vias para comparação das perdas para pulsos emitidos entre as duas extremidades do link óptico, com capacidade para receber instalação externa de sondas microscópicas tipo USB para medição de potência e inspeção de conectores, com utilização de fonte de luz estabilizada, compatíveis com conexão LAN. | Resolução Gecex nº 323, de 4 de abril de 2022 | 2025-12-31 | I |  | 2022-05-01
9030.40.90 | 047 | Estações de análise de fibra óptica, destinadas à medição de geometria das fibras ópticas monomodo e multimodo (diâmetros nominais da casca até 140µm), além de perda espectral de alto desempenho (atenuação e comprimento de onda), para fibras monomodo padrão, cobrindo o "range" de 1.000 até 1.650nm, repetibilidade de <0,005 dB RMS e tempo de medição de <25s, acompanham os sistemas monitor de tela sensível ao toque (touchscreen). | Resolução Gecex nº 323, de 4 de abril de 2022 | 2025-12-31 | I |  | 2022-05-01
9030.40.90 | 048 | Estações de análises de fibra óptica, destinadas unicamente à medição de geometria de revestimento da fibra óptica monomodo e multimodo, utiliza técnica de imagem de campo escuro permitindo a medição em fibras com revestimento naturais ou coloridos; comprimento de onda de 970nm nominal, acompanham as estações de análise monitor com tela sensível ao toque (touchscreen). | Resolução Gecex nº 323, de 4 de abril de 2022 | 2025-12-31 | I |  | 2022-05-01
9030.40.90 | 049 | Equipamentos medidores de perda de retorno automatizados, concebidos especialmente para telecomunicações para medir a perda de inserção e de reflexão óptica (IL e RL) em componentes ópticos monomodo 1.301/1.550nm, possui tela “touchscreen” de 5 polegadas, 5 interfaces USB (sendo 4 USB-A e 1 USB-B), 1 interface Ethernet e “bluetooth”, inclui cabeça de teste remota RD-S com detector esférico e conector FC/APC, cordões ópticos, “jumpers”, adaptadores ópticos SD01/FC, SD12/MT, SD17/MTP e SD03/SC, acompanham os instrumentos cabo de alimentação, cabo USBA-USBB e cabo Ethernet. | Resolução Gecex nº 323, de 4 de abril de 2022 | 2025-12-31 | I |  | 2022-05-01
9030.40.90 | 050 | Aparelhos opeletronicos para caracterização, testes e supervisão da rede de fibra óptica, com fixação em “rack”, operando por injeção de pulsos ópticos e análise de espectro temporal tipo “end-to-end”, com chave óptica de 1 a 16 portas, faixa dinâmica de 42dB, comprimento de onda de 1.650nm e alimentação DC -48V ou AC/DC 100 - 240V, acesso local ou remoto TCP/IP. | Resolução Gecex nº 323, de 4 de abril de 2022 | 2025-12-31 | II | Resolução GECEX nº 339, de 09 de maio de 2022 | 2022-05-16
9030.82.10 | 001 | Equipamentos para testes automáticos de circuitos integrados semicondutores de memórias do tipo DRAM, LPDRAM, eMCP, eMMC e NAND Flash, com capacidade de testagem de até 20 componentes por vez, com capacidade de operação de testes em frequência de até 3.200MHz, equipamento realiza padrões de testes funcionais elétricos e paramétricos, do tipo corrente alternada (AC) tais como: varredura automática por tempo, varredura automática por pulso, varredura automática de “clock”, verificação de curtos circuitos no componente, retenção de dados e do tipo corrente contínua (DC) tais como: fuga de corrente, falhas de contato, contendo soquetes para realização do contato elétrico entre o circuito integrado e o equipamento, necessários para a realização dos testes, com “software” incorporado e uma estação de trabalho que consiste em um monitor, um teclado e um mouse conectados no computador principal do testador, fazendo a interface entre o equipamento e o usuário, para realização de manutenção, programação e operação do equipamento. | Resolução Gecex nº 323, de 4 de abril de 2022 | 2025-12-31 | I |  | 2022-05-01
9030.84.90 | 012 | Sistemas automatizados, para medição de fator de potência da isolação, tangente delta, em transformadores elétricos monofásicos e trifásicos, disjuntores e outros equipamentos elétricos, sistema com ou sem computador de operação, modo de supressão de ruídos, executa testes na faixa de frequência de até 400 ou 1.000Hz, tensão de saída: ajustável de até 12 ou 15kV, corrente de saída de até 180 ou 400mA, capacitor isolado a gás como referência interna, exatidão fator de dissipação de 0,5 % e resolução 0,01%, com ou sem carrinho transportador e cabos de ligação com conectores. | Resolução Gecex nº 322, de 4 de abril de 2022 | 2025-12-31 | I |  | 2022-05-01
9030.84.90 | 016 | Analisadores trifásicos, automáticos, de transformadores de potência e distribuição com "display" e memória interna, medição de resistência 0,1µ a 300kO com exatidão de 0,1 a 1%, relação de 1 a 100.000 com exatidão de 0,05 a 5%, teste de curtocircuito, comutador de “tap”, fases arbitrárias, balanço magnético, aquecimento, resfriamento, corrente de até 32A e tensão de até 100V, fase com exatidão de 0,25 a 1%. | Resolução Gecex nº 322, de 4 de abril de 2022 | 2025-12-31 | I |  | 2022-05-01
9030.84.90 | 017 | Equipamentos para teste de transformadores de instrumentos (transformadores de corrente e transformadores de potencial), com capacidade de geração de tensão elétrica (0 a 120V - 16 a 400Hz) e corrente elétrica (0 a 5A - 16 a 400Hz), tendo como ajuste de amplitude e frequência realizado automaticamente através das rotinas de teste e medição de sinais analógicos de retorno com filtros de frequência passa-faixa, controlados por meio de "software" interno ou em computador capaz de realizar testes de relação de transformação, resistência de enrolamento, carga (burden), classe de exatidão, ângulo de fase, determinação da característica de magnetização, reatância de dispersão e curva de excitação; comunicação através de conexão USB 2.0; alimentados por tensão monofásica de 100 - 240VAC, 50/60Hz, com conector IEC 60320; acompanha cabos de conexão e cabo de alimentação e capa protetora, contendo ou não "booster" de amplificação e contendo ou não caixa de transporte rígida. | Resolução Gecex nº 322, de 4 de abril de 2022 | 2025-12-31 | I |  | 2022-05-01
9030.84.90 | 020 | Sistemas de calibração portátil trifásico com fonte eletrônica trifásica de tensão até 480V e corrente até 200A e padrão de referência classe melhor ou igual a 0,05% com calculador de erro integrado. | Resolução Gecex nº 322, de 4 de abril de 2022 | 2025-12-31 | I |  | 2022-05-01
9030.84.90 | 022 | Medidores de descargas parciais e Rádio Interferência (RIV), com ou sem computador, com ou sem impedância de medição, com ou sem calibrador de RIV, com ou sem calibrador de descargas parciais, com ou sem capacitor de acoplamento, largura da banda aproximada de 30kHz a 1,5MHz para medir descargas parciais de 850 a 1.150kHz para medir RIV, com jogo de cabos de medição e conexões. | Resolução Gecex nº 322, de 4 de abril de 2022 | 2025-12-31 | I |  | 2022-05-01
9030.84.90 | 023 | Bancadas para teste de módulo de controle submarino (SEM) para simulação da comunicação de sensores, com computador embarcado, instrumentos eletrônicos para medição de sinais elétricos, potência e comunicação, módulo eletrônico para teste de qualidade de comunicação, equipamento de rede para leitura e registro de dados, tensão de trabalho de 230VAC e frequência de 50Hz. | Resolução Gecex nº 322, de 4 de abril de 2022 | 2025-12-31 | I |  | 2022-05-01
9030.84.90 | 025 | Analisadores de resposta em frequência para análise de transformadores e outros equipamentos elétricos, com ou sem computador de operação interno ou externo, testes na faixa de medição de até 10MHz, tensão de saída de até 11V pico a pico em 50 ou até 12V pico a pico em 50Ω e até 24V pico a pico em 1MΩ, precisão de até +/-0.5dB ou mais preciso, registro de magnitude, impedância, fase e outros parâmetros. | Resolução Gecex nº 322, de 4 de abril de 2022 | 2025-12-31 | I |  | 2022-05-01
9030.84.90 | 028 | Simuladores de sinais vitais portáteis desenvolvidos para testes de aparelhos de eletrodiagnósticos denominados de monitores multiparamétricos, para realização de simulações com precisão de ECG com frequência na faixa de no mínimo 30 a 300bpm, arritmia e teste de desempenho, respiração com frequência de no mínimo 10 a 100batimentos/min, temperatura e pressão arterial (invasiva e/ou não invasiva), com display de LCD e porta de comunicação USB, podendo conter memória interna para registro das simulações e testes e recursos para realização de testes de marcapasso e saturação de oxigênio no sangue (SpO2). | Resolução Gecex nº 322, de 4 de abril de 2022 | 2025-12-31 | I |  | 2022-05-01
9030.84.90 | 030 | Equipamentos para registro de dados magneto métricos para análise de concentração de tensão, sistema TSC (dispositivo de digitalização para leitura dos valores de intensidade de campo e comprimento do movimento do sensor a uma velocidade de até 1,3m/s, memória flash compatíveis com computadores IBM e registro de parâmetros de inspeção), faixa de medições HP ±2.000A/m, erro relativo básico do campo magnético medido para cada canal 5%, o erro relativo do comprimento medido não excede 5%, passo de varredura mínimo/máximo 1/128mm, número de canais de medição de valor Нр de 2 a 32, faixa de temperatura operacional -15 + 55 Graus celsius, faixa de umidade operacional de 45 a 85%, teclado de até 52 posições, transferência de dados para o PC através de RS232 ou USB, microprocessador até 32Bit, memória RAM até 8Mb, memória “flash” até 256Mb, dimensão máxima 290 х 205 х 55mm. | Resolução Gecex nº 322, de 4 de abril de 2022 | 2025-12-31 | I |  | 2022-05-01
9030.84.90 | 031 | Medidor de descargas parciais e de rádio interferência (RIV) e localizador de descargas parciais em cabos, largura da banda para descargas parciais de 10kHz a 1,5MHz, e rádio interferência de 33kHz a 1,497MHz, linearidade para descargas parciais: menor que ±5%, tensão de entrada 0,14V a 140VAC (RMS), impedância de entrada 50 Ohms, em conformidade com as normas IEC 60270, NEMA e CISPR, com jogo de cabos de medição e conexões, impedância de medição, calibrador e capacitor de acoplamento. | Resolução Gecex nº 322, de 4 de abril de 2022 | 2025-12-31 | I |  | 2022-05-01
9030.84.90 | 032 | Combinações de máquinas para testar equipamentos elétricos de 230kV, isoladores e para-raios, para os testes de tensão suportável de impulso atmosférico, impulso de manobra e impulso de corrente, contendo gerador de impulso de corrente, contendo gerador de impulso com tensão de carga igual ou superior a 1.600kV, com equipamento digital de registro de tensão de impulso e da corrente de impulso de resolução mínima de 250Ms/s e 16Bits, compostas de transformador elevador, retificador de +/-100kV, gerador de impulsos atmosféricos de 1.600kV, divisor de tensão misto amortecido para impulsos atmosféricos, divisor de tensão resistivo para impulsos de frente íngreme, shunts para medição de corrente de impulsos, boninas para medição de corrente de impulso, unidade digital de controle, registrador de formas de onda, unidade de disparo de gerador (reserva), demais peças de reposição e reserva para manutenção. | Resolução Gecex nº 322, de 4 de abril de 2022 | 2025-12-31 | I |  | 2022-05-01
9030.89.90 | 008 | Máquinas automáticas para teste e seleção de capacitores, com velocidade máxima de operação igual ou superior a 80 unidades por minuto. | Resolução Gecex nº 323, de 4 de abril de 2022 | 2025-12-31 | I |  | 2022-05-01
9030.89.90 | 013 | Equipamentos para monitoração de sinais de vídeo, áudio e dados digitais, compressão MPEG-2 e/ou MPEG-4 (H.264) e análise de protocolos de transmissão de televisão digital. | Resolução Gecex nº 323, de 4 de abril de 2022 | 2025-12-31 | I |  | 2022-05-01
9030.89.90 | 050 | Simuladores eletrônicos multiparamétricos, utilizados para realizar simulações com precisão das 12 derivações de ECG, arritmia, ritmo sinusal normal, onda de teste de desempenho, marcapasso e segmento ST, respiração, temperatura e 4 canais de pressão não invasiva, com bateria recarregável e tela sensível ao toque. | Resolução Gecex nº 323, de 4 de abril de 2022 | 2025-12-31 | I |  | 2022-05-01
9030.89.90 | 051 | Simuladores eletrônicos para teste de monitores de pressão não invasiva (PNI) utilizados para realizar simulação da pressão sanguínea dinâmica não invasiva até 400mmHg, calibração de pressão estática, teste de vazamento automático, teste de vazamento de manguito, mangueira e conectores, teste na válvula de alívio de pressão, simulações de PNI em condições de pacientes adulto, neonato, arritmias, interferências respiratórias e “display” LCD colorido. | Resolução Gecex nº 323, de 4 de abril de 2022 | 2025-12-31 | I |  | 2022-05-01
9030.89.90 | 052 | Simuladores eletrônicos de oximetria de pulso (SpO@) utilizados para realizar a simulação da saturação de oxigênio (SP02) na faixa de 35% a 100% e a frequência cardíaca (FC) na faixa de 25 a 250bpm em diferentes amplitudes e estado de pacientes, “display” LCD colorido sensível ao toque, possibilidade de seleção de diferentes curvas R e alimentação com bateria interna recarregável. | Resolução Gecex nº 323, de 4 de abril de 2022 | 2025-12-31 | I |  | 2022-05-01
9030.89.90 | 054 | Máquinas para testes elétricos e/ou testes funcionais e/ou teste dos sinais de radiofrequência (RF), próprio para placas de circuito impresso montada ou baterias, ou componentes elétrico/eletrônico, ou partes de aparelho celular ou “tablet”, ou aparelho celular ou “tablet” montado. | Resolução Gecex nº 323, de 4 de abril de 2022 | 2025-12-31 | I |  | 2022-05-01
9030.89.90 | 057 | Equipamentos para diagnóstico de cabos isolados e acessórios em média tensão, à frequência VLF (0,1Hz), com tensão máxima compreendida de 62 a 80kV, em valor de pico; com determinação de intensidade de descargas parciais em PC, com faixa de medição compreendida de 1pC a 100nC, taxa de amostragem de 10nS, com sistemas de supressão de ruído e softwares específicos de análise de dados; com localização da posição dos defeitos que geram as descargas baseados em princípios de reflectometria, no intervalo compreendido de 10 a 12.800m. | Resolução Gecex nº 323, de 4 de abril de 2022 | 2025-12-31 | I |  | 2022-05-01
9030.89.90 | 058 | Equipamentos eletrônicos para simulação de oximetria (SpO2), utilizados para testar e medir o desempenho de oxímetros de pulso e monitores de paciente, com simulação de saturação de SpO2 na faixa de 80 a 100%, frequência cardíaca (FC) na faixa de 30 a 245bpm (precisão de ± 1% da leitura) e taxa de perfusão baixa (0,2%), média (2%) e alta (10%), dotados de tela de LCD com indicador da intensidade do sinal e bateria de íons de lítio recarregável com duração de funcionamento de no mínimo 10h de uso, e opcionalmente de maleta de transporte. | Resolução Gecex nº 323, de 4 de abril de 2022 | 2025-12-31 | I |  | 2022-05-01
9030.89.90 | 059 | Equipamentos para testes de tensão aplicadas em cabos isolados de média tensão, utilizando tecnologia VLF senoidal; com frequências compreendida de 0,01 até 0,1Hz; distorção de sinal igual ou inferior a 5%; tensão aplicada máxima igual ou superior a 24kV em valor eficaz (RMS). | Resolução Gecex nº 323, de 4 de abril de 2022 | 2025-12-31 | I |  | 2022-05-01
9030.89.90 | 060 | Calibradores multifuncionais automatizados para calibração de equipamentos elétrico com geração e medição de tensão até 300.00V, corrente até 110mA, resistência até 10.000kW, frequência até 500kHz, com emissão de documentação conforme requisitos ISO. | Resolução Gecex nº 323, de 4 de abril de 2022 | 2025-12-31 | I |  | 2022-05-01
9030.89.90 | 062 | Equipamentos para localização de falhas em cabos isolados de média tensão utilizando métodos baseados em reflectometria no domínio do tempo; contendo um gerador de pulsos, com energia máxima compreendida de 1.000 a 3.200J; tensões máximas aplicadas compreendida de 16 a 36kV. | Resolução Gecex nº 323, de 4 de abril de 2022 | 2025-12-31 | I |  | 2022-05-01
9030.89.90 | 063 | Equipamentos para teste de sistemas elétricos controlado através de aplicativo ou “software” obtendo resultados de teste conclusivos e automatizados das funções de proteção de reles, com capacidade de geração de tensão (4 saídas de até 300 ou 900V em serie) e corrente elétrica (3 saídas até 60A + 3 até 5A) tendo como ajustes ângulo de fase de 0 a 360 Graus e frequência 0 a 2.000Hz, constando de 6 entradas binarias e 4 saídas a rele, 1 entrada para medição CC, porta Ethernet IEC 61850, LAN, USB tipo A e B, “wi-fi” integrado, montado em case rígida com rodas e alças telescópica acompanhado de cabos de conexão e alimentação. | Resolução Gecex nº 323, de 4 de abril de 2022 | 2025-12-31 | I |  | 2022-05-01
9030.90.10 | 001 | Microprocessadores eletrônicos de circuito impresso, sem dispositivo próprio de entrada e saída, constituídos por circuitos eletrônicos projetados e fabricados especificamente para leitura e aquisição de dados digitais para ferramentas que utilizam radiação ionizante na medição de hidrocarbonetos, na exploração e produção de petróleo, dotados de uma placa eletrônica com mais de 7 camadas de fibra de vidro e diversos componentes eletrônicos, envolvida em uma blindagem à base de polímeros e resistente até 150 graus Celsius. | Resolução Gecex nº 322, de 4 de abril de 2022 | 2025-12-31 | I |  | 2022-05-01
9030.90.10 | 002 | Câmaras de medição de estado sólido de 3 campos 460 x 472mm, para aparelho de raio-x fixo, região visível de 43 x 43cm, compostas de cabo ultra flexível, blindado, 15m de comprimento, conector com 3 pinos blindado e pré-amplificador, conversor de sinais de baixa ionização para sinal EMC estável, utilizado para medir as doses de raios-x nos exames de radiologia médica. | Resolução Gecex nº 322, de 4 de abril de 2022 | 2025-12-31 | I |  | 2022-05-01
9030.90.90 | 005 | Dispositivos de interface de conexão para sistema de testes elétricos, testes funcionais e calibração dos sinais de radiofrequência, próprios para aparelhos portáteis de telefonia celular. | Resolução Gecex nº 323, de 4 de abril de 2022 | 2025-12-31 | I |  | 2022-05-01
9030.90.90 | 006 | Sondas de contato com mola e ponta de acesso para testes em dispositivos de placas de circuito impresso, conectores, terminais, módulos de chicotes automotivos, e outros componentes elétricos e eletrônicos, dotadas de; barril em níquel-prata, bronze ou latão revestidos de prata ou ouro; êmbolo fabricado em cobre berílio, aço ou material sintético e revestimento progressivo em níquel galvânico, níquel químico, ouro ou ródio; e mola em fio de música com temperatura de trabalho máxima 80 graus Celsius, aço inoxidável com temperatura de trabalho máxima 250 graus Celsius ou cobre berílio não magnético com temperatura de trabalho máxima 200 graus Celsius, revestida em prata ou ouro; principalmente usada para distâncias entre 2 pontos de teste (centers) 50mil, 75mil e 100mil. | Resolução Gecex nº 323, de 4 de abril de 2022 | 2025-12-31 | I |  | 2022-05-01
9030.90.90 | 008 | Cartuchos plásticos para preenchimento de baias vazias para processador de sensores ópticos. | Resolução Gecex nº 323, de 4 de abril de 2022 | 2025-12-31 | I |  | 2022-05-01
9030.90.90 | 010 | Dispositivos (JIG) para posicionamento/suporte, próprio para placas de circuito impresso montada ou baterias, ou componentes elétrico/eletrônico, ou partes de aparelho celular ou “tablet”, ou aparelho celular ou “tablet” montado; confeccionados em plástico e/ou metal, podendo conter, mecanismo pneumáticos, cilindros, conectores, adaptadores, sensores, placas de circuito impresso, circuitos elétricos, chaveador, cabos, botões, antenas, microfone, alto-falante, tampas, insertos, peças de fixação, “led” (diodo emissor de luz), parte integrante de sistema de teste elétrico e/ou testes funcionais e/ou teste dos sinais de radiofrequência (RF), utilizados como guia em processo de montagem aparelhos eletrônicos. | Resolução Gecex nº 323, de 4 de abril de 2022 | 2025-12-31 | I |  | 2022-05-01
9030.90.90 | 013 | Dispositivos de conexão denominados de cabos de instrumentação e controle, livres de halogênios, para interligação de Instrumentos nucleares, válvulas nucleares e equipamentos nucleares alocados dentro do reator até painéis elétricos instalados fora da contenção, onde os cabos instalados dentro da contenção devem possuir qualificação (1E) K1 conforme norma IEEE-323, qualificação Sísmica SISM-1 conforme norma IEEE-344, TID-Total Incidency Dose de 225 Mrad, são formados por condutores em cobre estanhado, encordoamento classe 5, Isolação 300 a 600V, bitolas de 1, 1,5 e 2,5mm², blindagem total e individual em fita de alumínio com fio de dreno de 0,5mm²; resistência a radiação de 2,9Mrad (condições normais) e 7,65Mrad (LOCA); temperatura de 90 Graus Celsius (normal) e 155 Graus Celsius (LOCA); pressão de 282Pa (normal) e 5,5bar a (LOCA); material de isolação em XLPE isento de halogênio - polietileno reticulado, não propagante de chama; capa externa em base de EVA isento de halogênio. | Resolução Gecex nº 323, de 4 de abril de 2022 | 2025-12-31 | I |  | 2022-05-01
9030.90.90 | 014 | Componentes de sistema montado para "upgrade" (SGA 1200-60 para SG2400-120) de equipamentos para testar buchas condensivas de potência até 550kV, para os testes de tensão suportável de impulso atmosférico pleno e cortado, impulso de manobra contendo gerador de impulsos com tensão de carga igual ou maior a 2.400kV. | Resolução Gecex nº 323, de 4 de abril de 2022 | 2025-12-31 | I |  | 2022-05-01
9030.90.90 | 015 | Dispositivos especializados de varredura de 6 canais de alta sensibilidade com transdutores “flux-gate” de 3 componentes integrados e conversor analógico-digital, para diagnósticos magneto métricos sem contato de gasodutos e oleodutos enterrados a uma profundidade de 2 a 3m. | Resolução Gecex nº 323, de 4 de abril de 2022 | 2025-12-31 | I |  | 2022-05-01
9030.90.90 | 016 | Dispositivos do tipo caixa de blindagem eletromagnética com função de suprimir as interferências causadas por radiofrequência (RFI), com isolação maior que 40dB, podendo conter ou não antenas, conexões e suportes para acomodação de aparelhos e/ou placas de circuito impresso montadas, destinados a serem utilizados para os testes de rádio frequência (RF) de aparelhos de telefonia celular e/ou “tablets” e/ou placas de circuito impresso montadas. | Resolução Gecex nº 323, de 4 de abril de 2022 | 2025-12-31 | I |  | 2022-05-01
9031.10.00 | 141 | Máquinas automáticas para balanceamento de conjuntos de núcleos turbocompressores CHRA, com sensibilidade de 0,05gmm/kg, para diâmetros de até 85mm, com rotação máxima em baixa velocidade de 40.000rpm e rotação máxima em alta velocidade de 300.000rpm, sistema com pressão de 8bar e válvula tipo borboleta. | Resolução Gecex nº 322, de 4 de abril de 2022 | 2025-12-31 | III | Resolução GECEX nº 338, de 09 de maio de 2022 | 2022-05-16
9031.10.00 | 142 | Máquinas automáticas para balanceamento de conjuntos de núcleos turbocompressores CHRA, com sensibilidade de 0,05gmm/kg, para diâmetros de até 135mm, com rotação máxima em baixa velocidade de 40.000rpm e rotação máxima em alta velocidade de 300.000rpm, sistema com pressão de 8bar e válvula tipo borboleta. | Resolução Gecex nº 322, de 4 de abril de 2022 | 2025-12-31 | III | Resolução GECEX nº 338, de 09 de maio de 2022 | 2022-05-16
9031.10.00 | 145 | Máquinas automáticas para balanceamento de conjuntos de núcleos turbocompressores CHRA, com sensibilidade de 0,05gmm/kg, para diâmetros de até 85 mm, com rotação máxima em baixa velocidade de 40.000rpm e rotação máxima em alta velocidade de 300.000rpm, sistema com pressão de 8bar e válvula tipo borboleta | Resolução Gecex nº 322, de 4 de abril de 2022 | 2025-12-31 | III | Resolução GECEX nº 338, de 09 de maio de 2022 | 2022-05-16
9031.10.00 | 146 | Máquinas automáticas para balanceamento de conjuntos de núcleos turbocompressores CHRA, com sensibilidade de 0,05gmm/kg, para diâmetros de até 135 mm, com rotação máxima em baixa velocidade de 40.000rpm e rotação máxima em alta velocidade de 300.000rpm, sistema com pressão de 8bar e válvula tipo borboleta. | Resolução Gecex nº 322, de 4 de abril de 2022 | 2025-12-31 | III | Resolução GECEX nº 338, de 09 de maio de 2022 | 2022-05-16
9031.10.00 | 147 | Máquinas automáticas para balanceamento e calibração de conjuntos de núcleos turbocompressores de diversos tipos, com sensibilidade de 0,05gmm/kg, para diâmetros de até 85mm, com rotação máxima em baixa velocidade de 40.000rpm e rotação máxima em alta velocidade de 300.000rpm, sistema com pressão de 8bar e válvula tipo borboleta. | Resolução Gecex nº 322, de 4 de abril de 2022 | 2025-12-31 | III | Resolução GECEX nº 338, de 09 de maio de 2022 | 2022-05-16
9031.10.00 | 148 | Máquinas automáticas para balanceamento e calibração de conjuntos de núcleos turbocompressores de diversos tipos, com sensibilidade de 0,05gmm/kg, para diâmetros de até 135mm, com rotação máxima em baixa velocidade de 40.000rpm e rotação máxima em alta velocidade de 300.000rpm, sistema com pressão de 8bar e válvula tipo borboleta. | Resolução Gecex nº 322, de 4 de abril de 2022 | 2025-12-31 | III | Resolução GECEX nº 338, de 09 de maio de 2022 | 2022-05-16
9031.10.00 | 094 | Máquinas para balanceamento de ferramentas e peças rotativas, balanceamento estático ou dinâmico (1 ou 2 planos), com 5 velocidades do fuso: 300, 600, 900, 1.000 e 1.100rpm, com precisão de medição menor que 0,5gmm, para peças com comprimento máximo entre 400 e 700mm e diâmetro máximo entre 380 e 800mm. | Resolução Gecex nº 322, de 4 de abril de 2022 | 2025-12-31 | I |  | 2022-05-01
9031.10.00 | 103 | Máquinas automáticas para balancear virabrequins controladas via PLC com comando B11 de medição, que permite ciclo de correção automático utilizando um algoritmo especial para otimização de remoção de massa, diâmetro máximo de giro de 240mm, comprimento máximo igual 750mm com velocidade de balanceamento compreendida entre 250 e 500rpm, equipadas com sistema de lubrificação da aresta de corte da ferramenta tipo MQL (''minimum quantity lubrification'') e incerteza de medição de, no máximo, 10gcm. | Resolução Gecex nº 322, de 4 de abril de 2022 | 2025-12-31 | I |  | 2022-05-01
9031.10.00 | 105 | Máquinas computadorizadas de balanceamento para conjuntos de rodas e pneus já montados, utilizadas para medição do desbalanceamento estático e dinâmico de rodas de aço ou alumínio com diâmetro de aro de 8 a 32 polegadas e largura máxima de aro de 20 polegadas, diâmetro máximo de pneus de 42” e peso máximo do conjunto roda/pneu montado de 70kg, precisão de medição de 1 e 5 gramas, rotação do eixo entre 0 e 200rpm, alimentação de 230VAC monofásico, eixo roscado de 40 x 225mm, equipadas com sistema vibratório contendo sensores piezelétricos com montagem mecânica que posiciona o conjunto roda/pneu dentro de um plano virtual de medição, fixação do aro da roda através de porca rápida, entrada de dados semiautomática através de braço medição de parâmetros (diâmetro da roda e seu posicionamento no eixo) para rodas com diâmetro de 8 a 25 polegadas e determinação automática do modo ideal de balanceamento por meio da medição semiautomática dos pontos de aplicação de contrapeso, modo de contrapesos escondidos, ciclo de medição do balanceamento com tempo de 4,5 segundos (para roda 195/65R15), inclui monitor 19 polegadas, capa de proteção: cones em 3 tamanhos (P/M/G) para centralização do aro; alicate para aplicação/remoção de contrapesos; peso para calibração; gabarito para medição manual da largura do aro; espaçador; copo, proteção de borracha e anel; 4 pinos e 4 protetores para armazenamento de acessórios junto ao gabinete. | Resolução Gecex nº 322, de 4 de abril de 2022 | 2025-12-31 | I |  | 2022-05-01
9031.10.00 | 108 | Máquinas automáticas de balanceamento vertical, com fresadora incorporada, para balancear discos de tambores de freio de até 400mm de diâmetro externo, por meio da remoção de material, com tempo de ciclo menor ou igual a 18s, dotadas de 3 estações de trabalho, a primeira para medir o balanceamento, a segunda para corrigir o balanceamento por remoção de material por meio do processo de fresamento e a terceira para medir a correção do balanceamento e para descarte automático de peças não conforme. | Resolução Gecex nº 322, de 4 de abril de 2022 | 2025-12-31 | I |  | 2022-05-01
9031.10.00 | 110 | Máquinas automáticas para balancear, centrar e alinhar rodas de bicicletas, com diâmetro do aro da roda compreendido entre 16 e 28 polegadas, com capacidade de produção entre 45 e 120rodas/h, com carregamento e descarregamento automático das rodas, contendo: trilhos; roletes fixação da roda; batente; dispositivo de movimentação da roda; dispositivo de estabilização da roda; sistemas elétrico, pneumático e de controle com controlador lógico programável (CLP). | Resolução Gecex nº 322, de 4 de abril de 2022 | 2025-12-31 | I |  | 2022-05-01
9031.10.00 | 112 | Bancadas de testes para balanceamento e nivelamento do truque, com indicação automática de quantidade de calços nas suspensões primárias; com análise automática de distribuição do peso do truque em cada roda; com sistema automático de cálculo de distância entre os pontos de aplicação de carga (suspensões secundárias) e o topo do trilho; com sistema de edição automática de distância entre eixos; com comprimento do truque de até 4.000mm; com largura do truque de até 3.500mm; com altura do truque de até 1.200mm; com bitola de até 1.600mm, com diâmetro da roda de 700 a 900mm e peso máximo do truque de 10t. | Resolução Gecex nº 322, de 4 de abril de 2022 | 2025-12-31 | I |  | 2022-05-01
9031.10.00 | 121 | Máquinas não rotativas para balanceamento estático de rotores em forma de disco, para peças com peso menor ou igual a 200kg e diâmetro menor ou igual a 1.500mm, com tempo de medição menor ou igual a 5s. | Resolução Gecex nº 322, de 4 de abril de 2022 | 2025-12-31 | I |  | 2022-05-01
9031.10.00 | 123 | Balanceadoras de pneus, em aço e plástico, indicados para caminhões, ônibus e veículos, fonte de alimentação de 110, 220 e 380V, velocidade de balanceamento de até 500rpm com precisão de balanceamento de até 10g, tempo de medição de até 10s com alça para ferramentas ou não, com plataforma elevatória pneumática ou não, com painel em LCD, digital ou mecânico. | Resolução Gecex nº 322, de 4 de abril de 2022 | 2025-12-31 | I |  | 2022-05-01
9031.10.00 | 124 | Máquinas automáticas de inspeções de desbalanceamento e 1º harmônico/run out, para rodas de liga leve e aço, com diâmetros compreendidos entre 13 e 22 polegadas, altura entre 4 e 13 polegadas, peso máximo de 25kg, com tempos de ciclos de 11s para desbalanceamento ou 1º harmônico/run out e 15s para desbalanceamento e 1º harmônico/run out juntos, sem a necessidade de setup para rodas com diâmetro do furo central entre 48 a 110mm; as máquinas são dotadas de 3 (três) transportadores; a precisão da inspeção das rodas é de 0,001mm (FS: 5 mm), controle de repetibilidade dimensional ± 0,02mm, medição de desbalanceamento £ 0,3g, repetibilidade de medição de desbalanceamento £ 3g, e precisão de posicionamento de ponto alto/baixo de acordo com o padrão EUWA; realiza as seguintes medições: desbalanceamento estático, ângulo do desbalanceamento estático, desbalanceamento dinâmico externo, ângulo de desbalanceamento dinâmico externo, desbalanceamento dinâmico interno e ângulo de desbalanceamento dinâmico interno; as máquinas possuem 1 (um) dispositivo para marcação e 2 (dois) para identificação de rodas, sendo: 1 (um) por visão e 1 (um) mecânico; possuem "software" estatístico integrado que possibilita o armazenamento e análise das medições, painel elétrico com controlador lógico programável (CLP), com cartão "ethernet" no CLP e "software", além de recursos para manutenção por acesso remoto. | Resolução Gecex nº 322, de 4 de abril de 2022 | 2025-12-31 | I |  | 2022-05-01
9031.10.00 | 125 | Balanceadoras semiautomáticas, para ventilador do sistema de arrefecimento de veículos de passeio, medição multiprocessada, CLP, monitor “touchscreen”, balanceamento estático, dinâmica e axial da hélice à laser, fixação de clipes metálico,1 ou 2 cabeças de operação, tensão nominal entre 30 a 250V, corrente entre 20 a 150A, rotação máxima 6.000rpm, tempo de troca 0-5/mim, 90pç/h, teste de alta tensão AC 5.000V, teste de do sentido de rotação, verificação de ruído e teste de transição | Resolução Gecex nº 322, de 4 de abril de 2022 | 2025-12-31 | I |  | 2022-05-01
9031.10.00 | 126 | Máquinas automáticas para medição de peso-momento (balanceamento) radial(z), axial(x) e tangencial(y), para uso exclusivo no balanceamento das palhetas do primeiro estágio rotativo de motores aeronáuticos, com painel de interface homem-máquina (IHM) para inclusão de parâmetros de medição e obtenção dos resultados da pesagem; bomba e atuador hidráulico; cobertura de proteção de contra fluxos de ar; sistema informatizado que provê uma leitura instantânea dos resultados de medição em 3 eixos, analisando e encontrando uma distribuição das palhetas com o mínimo desbalanceamento residual nos discos de motores aeronáuticos. | Resolução Gecex nº 322, de 4 de abril de 2022 | 2025-12-31 | I |  | 2022-05-01
9031.10.00 | 127 | Máquinas automáticas de balanceamento para discos de freio automotivo, detectando o desequilíbrio, posicionando rotativo de compensação, suportando cargas até 50kg e diâmetro entre 200 e 400mm, 1 motor de acionamento de 3.000kW, velocidade de balanceamento de 600rpm, rateio entre 4 a 9s, repetitividade +/-10g.mm, oscilação de balanceamento 6g.mm, reposição de balanceamento 95%; 1 unidade de frenagem com ajuste vertical com curso 54 mm; 1 sistema de fixação hidráulico; 1 mesa rotativa com 1 motor de eixo, velocidade de rotação do eixo de 250 a 1.000rpm, motor 5,5kW. | Resolução Gecex nº 322, de 4 de abril de 2022 | 2025-12-31 | I |  | 2022-05-01
9031.10.00 | 128 | Equipamentos automáticos para balancear e verificar eletricamente o sistema de arrefecimento automotivo com função de verificação do desbalanceamento estático do sistema, desbalanceamento do acoplamento do sistema, correção automática do desbalanceamento estático do sistema através de aplicação de até sete esferas metálicas no canal especificado do ventilador, através de aplicador mecânico com alimentador automático; com capacidade de testes de: rotação no ponto de trabalho, direção de rotação, corrente de consumo; tensão de trabalho trifásica de 440VAC, potência de 3/5kVA, ciclo de 38,5s; dotados de controlador lógico programável (PLC) e Interface Homem-Máquina para configuração e operação do equipamento. | Resolução Gecex nº 322, de 4 de abril de 2022 | 2025-12-31 | I |  | 2022-05-01
9031.10.00 | 129 | Máquinas automáticas de balanceamento de peças mecânicas, dotadas de dispositivos de medição estático, com unidade automática de furação de trabalho (sem a necessidade de intervenção manual do operador) a seco que permite a correção do desbalanceamento estático de forma vertical ou horizontal, podendo suportar rotores em formato de disco com diâmetro máximo de 500mm de correção vertical, de 300 a 500mm de correção horizontal, altura máxima do rotor de 150mm, peso máximo do rotor (incluindo braçadeira) 30kg, inércia máxima do rotor sobre o eixo de 0,45kgm2 e com painel "touchscreen". | Resolução Gecex nº 322, de 4 de abril de 2022 | 2025-12-31 | I |  | 2022-05-01
9031.10.00 | 130 | Máquinas automáticas de balanceamento vertical, com fresadora incorporada, para a medição e a correção do desbalanceamento em rotores em forma de disco, cabeçote de fresamento com ajuste angular de 45 graus, para peças com peso máximo igual a 50kg (com ferramenta), diâmetro máximo das peças igual a 550mm, incerteza de medição de desequilíbrio estático igual a 4gmm, incerteza de medição de desequilíbrio dinâmico igual a 15gmm, com controlador logico programável (PLC) e painel de interface homem-máquina (IHM), com guardas de segurança com janela de abertura pneumática. | Resolução Gecex nº 322, de 4 de abril de 2022 | 2025-12-31 | I |  | 2022-05-01
9031.10.00 | 131 | Máquinas de balancear automáticas incluindo unidade de correção por fresagem e transportador, medição do balanceamento de induzidos elétricos com massa de até 3kg, comprimentos de eixo de 80 até 240mm e com diâmetros de eixo entre 3 e 15mm, unidade de medição microprocessada com "touchscreen" colorido, unidade de correção por fresagem, de ciclo automático, cobertura de proteção classe C, feita de material polimérico resistente ao calor e chapa de aço conforme ISO 21940-23 classe C 600/320 (proteção contra a projeção de peças), incluindo intertravamento elétrico da porta na estação enquanto é realizada a medição. | Resolução Gecex nº 322, de 4 de abril de 2022 | 2025-12-31 | I |  | 2022-05-01
9031.10.00 | 132 | Máquinas para medição do desbalanceamento em 2 planos de rotores de turbocompressores, para peças com peso máximo de 5kg, com diâmetro máximo de 120mm, montadas em base de aglomerado mineral, equipadas com PC industrial com tela “touch screen”, menor desbalanceamento residual atingível de 0,1gmm/kg. | Resolução Gecex nº 322, de 4 de abril de 2022 | 2025-12-31 | I |  | 2022-05-01
9031.10.00 | 133 | Máquinas automáticas para balanceamento de induzidos, através de medição e nivelamento por distribuição de pesos, com tempo de ciclo menor que 10s; dotadas de: esteira de passo automática, sistema de posicionamento automático (carga e descarga), duas estações de medição e localização dos desvios de peso, duas estações de remoção de material por fresagem; estrutura em aço e proteções mecânicas em acrílico; módulo de medição com controle de corte, velocidade e ângulo e medição via captadores sensorizados; Interface homem-máquina com tela para acessar menu de funções, parâmetros e dados do equipamento; Ferramental constituído de alojamento dos induzidos para auxiliar o posicionamento no equipamento; prismas de apoio do eixo para tocar o produto e realizar a remoção do material e braço mecânico pneumático para movimentação. | Resolução Gecex nº 322, de 4 de abril de 2022 | 2025-12-31 | I |  | 2022-05-01
9031.10.00 | 134 | Máquinas de balanceamento vertical estático de 2 planos, utilizadas para balancear rotores aeronáuticos, com alto nível de acuracidade, e detecção automática do ângulo e massa de desbalanceamento em ambos os planos; Capacidade de pesar rotores de 2 a 200kg; velocidade de balanceamento de 200 a 1.200rpm; capacidade para suportar rotores com diâmetro máximo de até 1.200mm (47,24 polegadas); capacidade para suportar rotores com altura máxima de até 900mm (35,4 polegadas); motor de acionamento de 11 a 3.000rpm; precisão de balanceamento de 50 micro polegadas; porcentagem de redução do desbalanceamento com apenas uma rotação, usando o teste de certificação, e após a preparação da máquina de acordo com as dimensões do rotor de %>98; tempo de aceleração e frenagem, ajustável automaticamente de acordo com a inercia do rotor de 8 a 12 segundos; precisão de posicionamento de ±0,1 grau; tensão elétrica trifásica AC de 220V +/-10%. | Resolução Gecex nº 322, de 4 de abril de 2022 | 2025-12-31 | I |  | 2022-05-01
9031.10.00 | 135 | Máquinas para balancear, durante o processo produtivo, virabrequins de motores de combustão interna, com funções de medição do centro da massa, detecção dos desequilíbrios estático e dinâmico, indicação automática da posição de remoção de matéria, compreendendo transportador de entrada, acionador por rolos de atrito, estação de medição microprocessada com sistema de vibração por estrutura de mola rígida, painel sensível ao toque e botoeira de comando, com tolerância de repetibilidade de 50g-cm/plano. | Resolução Gecex nº 322, de 4 de abril de 2022 | 2025-12-31 | I |  | 2022-05-01
9031.10.00 | 136 | Máquinas balanceadoras para correção de desbalanceamento do induzido através de remoção de massa, com capacidade de leitura de 0,001 à 2,000g.mm, montadas em estrutura metálica, dotadas de: 1 conjunto de painéis elétricos interligados, 1 painel elétrico de comando IHM, 1 dispositivo de carga e descarga de induzidos, elevador pneumático, 1 sistema de transferência de induzido entre todas as estações, garras pneumáticas e sistema giratório através de motor elétrico, 2 equipamentos de medição do desbalanceamento do induzido, berço de acoplamento do induzido, sistema de giro do induzido através de servo motor e captadores de desbalanceamento, equipamento de fresagem do induzido, sistema de travamento do induzido através de cilindro pneumático, sistema de fresagem e 1 exaustor de sucção de cavacos; com capabilidade Cg e CgK de 1,33, RR <10% e resolução <1% para todas as características do produto. | Resolução Gecex nº 322, de 4 de abril de 2022 | 2025-12-31 | I |  | 2022-05-01
9031.10.00 | 137 | Mesas de teste, alinhamento, calibração e balanceamento de quadro de bicicletas, controladas por válvula manual, incorporando cilindro de movimento telescópico, quadro de aperto de cinco vias, peças de correção e calibração do tubo, medidores de simetria e de paralelismo, motor elétrico de 1,5kW, sistema hidráulico com pressão máxima de trabalho de 5,47mpa, centro de trabalho com altura de 125mm, capacidade de produção de 80 a 120peças/h. | Resolução Gecex nº 322, de 4 de abril de 2022 | 2025-12-31 | I |  | 2022-05-01
9031.10.00 | 138 | Balanceadoras para pneus, em aço e plástico, indicados para caminhões, ônibus e veículos, para rodas com peso máximo de 35k, fonte de alimentação de 110 ou 220V, velocidade de balanceamento de até 500rpm, para rodas com diâmetro entre 10 e 24 polegadas, com precisão de balanceamento de 1g, com alça para ferramenta ou não, como plataforma elevatória pneumática ou não, com painel LCD ou não. | Resolução Gecex nº 322, de 4 de abril de 2022 | 2025-12-31 | I |  | 2022-05-01
9031.10.00 | 139 | Balanceadoras para pneus, em aço e plástico, indicados para caminhões, ônibus e veículos, para rodas com peso máximo de 65kg, fonte de alimentação de 110, 220, 380V; velocidade de balanceamento de até 500rpm, para rodas com diâmetro do aro entre 10 e 24 polegadas, com precisão de balanceamento de 1g, tempo de medição de 10s, com alça para ferramenta ou não, como plataforma elevatória pneumática ou não, com painel LCD ou não. | Resolução Gecex nº 322, de 4 de abril de 2022 | 2025-12-31 | I |  | 2022-05-01
9031.10.00 | 140 | Balanceadoras para pneus, em aço e plástico, indicados para caminhões, ônibus e veículos, para rodas com peso máximo de 65k, fonte de alimentação de 110, 220V, velocidade de balanceamento de até 500rpm, para rodas com diâmetro do aro entre 10 e 24 polegadas, com precisão de balanceamento de 1g, tempo de medição de 7s, com alça para ferramenta ou não, como plataforma elevatória pneumática ou não, com painel LCD ou não. | Resolução Gecex nº 322, de 4 de abril de 2022 | 2025-12-31 | I |  | 2022-05-01
9031.20.10 | 018 | Equipamentos de simulação virtual de motores, transmissões e veículos baseado no conceito HIL (hardware-in-the-loop) que interage com dispositivos automotivos, sensores e atuadores através de conexões elétricas e protocolos de comunicação, para realização de testes funcionais sobre “software” embarcado nas centrais eletrônicas, dotados de: módulo de processamento em tempo real, placas de entradas e saídas de sinais analógicos, digitais e de frequências (PWM). | Resolução Gecex nº 322, de 4 de abril de 2022 | 2025-12-31 | I |  | 2022-05-01
9031.20.10 | 023 | Bancos de ensaio para teste de torque em terminal de direção automotivo, amplitude de torque rotacional em 350° ao longo da esfera, torque angular com carga linear, escala de torque 0,1 a 60Nm, velocidade angular < 1°/s, ajustes de amplitudes do ângulo, ajuste do ciclo de ensaio, gráficos com diagramas tempo-torque-tensão, apresentação do diagrama XY, registros e gerenciamento via software dedicado. | Resolução Gecex nº 322, de 4 de abril de 2022 | 2025-12-31 | I |  | 2022-05-01
9031.20.10 | 030 | Bancadas de testes para motores de trens, para testes: de velocidade e de velocidade máxima, de cada fase do motor, de corrente em cada fase, de vibração, de medições de temperatura, de resistência a frio, de carga total e de sensor de velocidade; com fonte de alimentação de 440Vac e 60Hz; com potência de entrada de 60kVA; com frequência de saída de 2-200Hz e resolução de configuração de 0,1Hz; para testes com motores com as seguintes características: potência nominal máxima de 155kW; com corrente máxima de 210A; com tensão máxima de 550V; com frequência de 75Hz e com 4 polos. | Resolução Gecex nº 322, de 4 de abril de 2022 | 2025-12-31 | I |  | 2022-05-01
9031.20.10 | 032 | Bancos de ensaio para testes de estanqueidade de óleo, teste de ruídos e vibrações em motores ciclo Otto de 3 cilindros turboalimentados, capazes de testar motores com pistão de 71mm de diâmetro e 1L de cilindrada, com sistema de acionamento do motor através de servomotor, com funcionamento sem queima de combustível, sem utilização de fluído de arrefecimento e sem o óleo do motor, dispositivo de posicionamento do motor no equipamento, sistema de aquisição de dados do parâmetros analisados com comunicação em protocolo CAN, “software” dedicado de análise de dados, sistema de carregamento automáticos dos motores, unidade de processamento de dados, monitor para interação, de valor unitário (CIF) não superior a R$ 2.668.288,70. | Resolução Gecex nº 322, de 4 de abril de 2022 | 2025-12-31 | II |  | 2022-05-01
9031.20.10 | 033 | Bancos de ensaio para testes a frio de motores de 3 ou 4 cilindros para veículos, capazes de fazer teste de ruídos e vibrações, teste de sincronização da came com virabrequim, teste do sensor de temperatura de óleo, análise de torque, teste do sistema de admissão e exaustão, teste da pressão do óleo do motor e teste do sistema CVVT das válvulas, com painel de controle, computador dedicado de análise de dados, sistema de carregamento automático dos motores, unidade de fornecimento ininterrupto de energia (UPS), alimentação elétrica de 440V, pneumática de 4 à 6kg/cm2, controlado por CLP, capazes de testar à rotação de 1.200rpm. | Resolução Gecex nº 322, de 4 de abril de 2022 | 2025-12-31 | I |  | 2022-05-01
9031.20.10 | 034 | Bancos de ensaio para motores de controle manual do tipo freio de corrente Foucault, com rodas para transporte, arrefecidos a ar, com alimentação externa trifásica de 400V 50/60Hz, velocidade de 3.600rpm, torque de 7.200Nm e potência de 600kW, com gerenciamento, monitoramento e documentação de funções de ensaio, próprios para verificação em tempo real de parâmetros de desempenho de motores diesel nas modalidades de ensaio manual, semiautomático, automático e programação livre. | Resolução Gecex nº 322, de 4 de abril de 2022 | 2025-12-31 | I |  | 2022-05-01
9031.20.10 | 035 | Bancos de ensaio para motores de controle manual do tipo freio de corrente Foucault, arrefecidos a ar, com fonte de energia própria de 400V, tensão de controle de 12VDC, velocidade de 1.000rpm e potência de 300kW, dotados de engate rápido no terceiro ponto do trator, de categorias 2 e 3, Cardan 1 3/4 polegada (44,45mm) com roda livre e controle remoto flexível para aplicação de carga variável quando a TDP está ligada, próprios para testes em transmissões continuamente variáveis (TCV), com objetivo de aumentar rapidamente a temperatura da unidade motor e transmissão ou para aplicação de força definida na barra de tração. | Resolução Gecex nº 322, de 4 de abril de 2022 | 2025-12-31 | I |  | 2022-05-01
9031.20.90 | 246 | Bancadas de ensaio para máquinas agrícolas, com estrutura em aço inoxidável com leitor ótico, placa “wireless” integrada, bateria própria, exportação de laudos automática, para realização da checagem da pressão pneumática do circuito de máquinas agrícolas com pressão máxima permissível de 14bar, da pressão de trabalho hidráulica com entrada máxima permissível nos conectores de 200bar e de um ensaio elétrico de protocolo de comunicação serial síncrono via linguagem CAN e UDS com tensão nominal entre 12 até 15V, acionamento automático dos freios de roda, freio de mão e freio do implemento das máquinas. | Resolução Gecex nº 322, de 4 de abril de 2022 | 2025-12-31 | III | Resolução GECEX nº 338, de 09 de maio de 2022 | 2022-05-16
9031.20.90 | 247 | Equipamentos para testes estáticos (torção estática), quase-estáticos e fadiga rotacional que levam até a falha da peça em teste para determinar a resistência estrutural em semieixos homocinéticos automotivos, máquina com 2 cabeçotes de teste capaz de aplicar torque máximo contínuo de +/-6KNm, torque de pico de curta duração de até +/-10kNm, rotação de até 60rpm, cada cabeçote é montado em uma base articulada capaz de atingir ângulo de esterçamento de -5 a 30 graus em um dos lados e -5 a 55 graus no outro lado, dotados de: 2 motores para aplicação e controle de torque e rotação simultaneamente, 2 caixas de engrenagens e 2 células de torque de 15kNm; 2 sopradores com potência de 0,550kW e vazão de 900m3/h; 2 pirômetros com distância focal de 22:1 e medição de temperatura de 0 a 1.000 graus Celsius; gabinete de controle com computador; base de aço soldada e pés elásticos antivibração e guarda de proteção fabricada em alumínio e policarbonato, com ajuste longitudinal (flange a flange) de 150 a 1.400mm e ajuste do centro de junta (flange ao pivô) de 30 a 400mm. | Resolução Gecex nº 322, de 4 de abril de 2022 | 2025-12-31 | III | Resolução GECEX nº 338, de 09 de maio de 2022 | 2022-05-16
9031.20.90 | 248 | Equipamentos para testes de durabilidade em semieixos homocinéticos automotivos, através de controle de velocidade e de torque aplicado às peças, dotados de: sistema de “loop” fechado e arranjo em 4 quadrantes; com servo motor elétrico e servo-drive para controle de torque; torque máximo em “loop” fechado de 2.300Nm; rotação máxima de +-2.500rpm; 2 motores AC de 31kW, potência máxima contínua no sistema de 200kW, gradiente de torque de +/-360 graus por segundo e gradiente de velocidade de +/-333rpm por segundo; unidade de deslocamento vertical com capacidade dinâmica de +-50mm a 1Hz e curso total de -100 a +300mm; unidade de deslocamento vertical equipada com acelerômetro para controle de vibração; sistema de aquisição de dados de até 2.000Hz; base ajustável para peças entre 400 a 1.200mm, monitoramento de temperatura e vibração de rolamentos, caixas de engrenagens refrigeradas à água; com 2 transdutores de torque com telemetria por rádio, classe de precisão de 0,05 e capacidade de sobrecarga de 160%; 2 “encoders” para medição de velocidade e de posição angular dos eixos; 8 pirômetros infravermelhos com resolução óptica de 22:1 e parte óptica separada da parte eletrônica para medição das temperaturas das peças em teste na faixa de 0 a 1.000 graus Celsius; base com pés de isolamento e nivelamento antivibração; sistema de resfriamento automatizado com “drive” de controle de velocidade variável; barreira física de proteção construída em alumínio e painéis de policarbonato de 8mm de espessura. | Resolução Gecex nº 322, de 4 de abril de 2022 | 2025-12-31 | III | Resolução GECEX nº 338, de 09 de maio de 2022 | 2022-05-16
9031.20.90 | 067 | Provadores compactos para calibração de medidores de vazão de fluidos líquidos, com diâmetro de entrada e saída igual ou superior a 4", mas inferior ou igual a 16", fluxo máximo igual ou superior a 334m³/h, mas igual ou inferior a 4.531m³/h. | Resolução Gecex nº 322, de 4 de abril de 2022 | 2025-12-31 | I |  | 2022-05-01
9031.20.90 | 142 | Máquinas de teste de estanqueidade do bocal de combustível de veículos automotivos, com verificação automática de perda de ar por meio de transdutores de pressão, com verificação automática de fuga de gás hélio através de espectrômetro de massa para evitar vazamentos de gasolina, etanol, diesel ou benzina, e sistema recuperador de gás hélio. | Resolução Gecex nº 322, de 4 de abril de 2022 | 2025-12-31 | I |  | 2022-05-01
9031.20.90 | 143 | Bancos modulares para executarem múltiplos ensaios simultâneos e automáticos, com até 80 posições para medidores de energia elétrica (monofásicos ou trifásicos), para medidas de erro, corrente de partida, marcha a vazio, ensaio de registrador, saídas de pulso, pré-aquecimento, influência da frequência / distorção harmônica / tensão / corrente e outros parâmetros de erro do medidor, bem como outros ensaios, com armação/rack para suporte dos diversos medidores a serem ensaiados, incluindo os seguintes aparelhos de medida e controle: 1 padrão de energia (monofásico ou trifásico) com classe de exatidão de 0,04% a 0,01% no pior caso, e típica de 0,01% ou melhor; 1 transformador de corrente (trifásico ou monofásico) por posição, com potência mínima de 0,8V x I-saída; 1 cópia de software de aplicação; 3 fontes de tensão; 01 unidade de controle de fontes de alimentação; 3 fontes de corrente; 1 cabeçote de leitura fotoelétrico (sensor óptico) por posição e 1 leitor auxiliar manual portátil de código de barras. | Resolução Gecex nº 322, de 4 de abril de 2022 | 2025-12-31 | I |  | 2022-05-01
9031.20.90 | 155 | Bancadas de testes hidráulicos em componentes de veículos fora-de-estrada com capacidade para testar transmissões, conversores de torque, bombas hidráulicas, bombas hidrostáticas, motores hidráulicos, cilindros hidráulicos e válvulas, dotadas de um sistema de acionamento hidrostático de circuito fechado com capacidade de torque de 1.232libras/pé (1.670Nm); velocidade variável de saída máxima de 3.200rpm em qualquer sentido de rotação (horário ou anti-horário); sistema de acionamento contendo motor elétrico trifásico de potência igual ou superior a 250HP (187kW); velocidade de torque igual ou inferior a 1.760rpm; reservatório principal com capacidade de 300 galões (1.135 litros); reservatório hidrostático com capacidade para 100 galões (378 litros); sistema de elevação; mesa de trabalho com trilhos; isolamento acústico interno; painéis com tomadas de pressão e indicadores de pressão para monitoramento de pressões internas de componentes; equipadas com 5 circuitos de fornecimento de fluído hidráulico, sendo um circuito de fluxo auxiliar principal (0-84GPM - 318L/min até 6.090psi/420bar), um circuito de fluxo sobrealimentador (0-31GPM - 117L/min até 800psi/55bar), um circuito de fluxo de lubrificação (0-8GPM - 30L/min até 65psi/4,5bar), um circuito de fluxo piloto (0-3,6GPM - 13L/min até 800psi/55bar) e um circuito de fluxo de alta pressão (0-3,6GPM - 13L/min até 7.200psi/496bar); equipadas com 3 ciclos de diagnósticos de recirculação, sendo 2 de ciclo carregável de 0- 200GPM (757L/min) e de 0-100GPM (378L/min) e um de ciclo não carregável de 0- 100GPM (378L/min) para componentes de testes; sistema de filtragem de 3 micrometros; e sistema de controle e aquisição de dados. | Resolução Gecex nº 322, de 4 de abril de 2022 | 2025-12-31 | I |  | 2022-05-01
9031.20.90 | 159 | Bancos de ensaios para terminal de direção automotivo com capacidade de 25kN; sistema de atuador eletromecânico integrado; máquina de 2 colunas de design típico que é estendido por controle de computador; deslocamento de 100mm; aplicável para testes dinâmicos irrestritos; transdutor de deslocamento integrado; altura do travessão ajustável; canal de medição ampliado por transdutor de deslocamento separado para aplicação flexível e direta na amostra de teste; avaliação e aquisição de dados via computador com software dedicado. | Resolução Gecex nº 322, de 4 de abril de 2022 | 2025-12-31 | I |  | 2022-05-01
9031.20.90 | 161 | Bancos de ensaio com bastidor, módulos e mesas para estudo, análise e medidas de geração, distribuição, proteção de energia elétrica e sua utilização em sistema de potência com cargas resistivas, capacitativas, indutivas e máquinas elétricas síncronas, assíncronas, "brushless" e "softwares". | Resolução Gecex nº 322, de 4 de abril de 2022 | 2025-12-31 | I |  | 2022-05-01
9031.20.90 | 172 | Sistemas didáticos modulares para estudo de máquinas elétricas rotativas motoras, geradoras abertas, relativo “software” de projeto e análise, dotados de: estatores abertos em corrente alternada, estatores abertos em corrente contínua, rotor (CA) de gaiola de esquilo, rotor (CA) bobinado, rotor (CC) com coletor, base de ferro fundido para alinhamento e suporte, sensor e detector de campo magnético de duplo eixo; módulo de alimentação trifásica com proteções, módulo de medição digital de parâmetros elétricos; módulo de cargas e reostato; módulo suporte adaptador adequado a este sistema; módulo de comutação de polos; módulo de freio eletromagnético com carcaça livre para oscilar; módulo de medição digital; módulo de variação de velocidade com gerador trifásico; módulo de sincronismo para conexão com (AC); módulo de partida, sincronismo e comutação estrela/triângulo; módulo de aquisição de dados com “software”; “software” de análise, parametrização e projeto de máquinas elétricas; conjuntos de cabos, caixas de ferramentas, manual do aluno e manual do professor. | Resolução Gecex nº 322, de 4 de abril de 2022 | 2025-12-31 | I |  | 2022-05-01
9031.20.90 | 173 | Bancos de ensaios e testes funcionais em bombas injetoras de motores diesel, com sistema de medição de fluxo hidráulico, motor elétrico com capacidade de até 30kW, sistema de válvula estranguladora (bloco de pressão), transdutores de temperatura, pressão e manômetros, sensor eletrônico para medição de curso de cremalheira, painel elétrico e sistema de comunicação RS232/485. | Resolução Gecex nº 322, de 4 de abril de 2022 | 2025-12-31 | I |  | 2022-05-01
9031.20.90 | 177 | Bancos modulares para executarem múltiplos ensaios simultâneos e automáticos, com até 80 posições para medidores de energia elétrica (monofásicos ou trifásicos), para medidas de erro, corrente de partida, marcha a vazio, ensaio de registrador, saídas de pulso, pré-aquecimento, influência da frequência, distorção harmônica, tensão, corrente e outros parâmetros de erro do medidor, bem como outros ensaios, com “rack” para suporte dos diversos medidores a serem ensaiados, incluindo os seguintes aparelhos de medida e controle: 1 padrão de energia trifásico com classe de exatidão melhor ou igual a 0,1%; 1 transformador de corrente trifásico por posição; 1 cópia de “software” de aplicação; 3 fontes de tensão monofásicas ou 1 fonte de tensão trifásica; 1 unidade de controle; 3 fontes de corrente monofásicas ou 1 fonte de corrente trifásica; 1 cabeçote de leitura fotoelétrico (sensor óptico) por posição e 1 leitor auxiliar manual portátil de código de barras. | Resolução Gecex nº 322, de 4 de abril de 2022 | 2025-12-31 | I |  | 2022-05-01
9031.20.90 | 192 | Bancadas de ensaio automáticas controladas por computador para medidores de gás tipo diafragma, com estrutura de perfis de alumínio, princípio de funcionamento por bico sônico e pressão negativa, 12 posições de ensaio para as capacidades G1.6, G2.5, G4 e G6 e 3 posições de ensaio para as capacidades G10, G16 e G25 e faixa de vazão de 0,016 a 40m³/h, sensores de pressão absoluta e diferencial, sensor de temperatura, fonte de alimentação 220V, e câmaras de alta resolução para captação do movimento dos medidores. | Resolução Gecex nº 322, de 4 de abril de 2022 | 2025-12-31 | I |  | 2022-05-01
9031.20.90 | 193 | Máquinas automáticas para realização do teste funcional na unidade de comando eletrônica de controle automático de motores automotivos (ECU), compostas por estação com tomadas em fiação para diferentes famílias de ECU's; bancada de cargas elétricas, composta por fonte de tensão e corrente, cartões de estímulos elétricos, década resistivas, cartões de comunicação serial, matriz de relês, multímetro com precisão 0,00001V, gerador de sinais arbitrário, contador, disparador de sinais e computador com sistema operacional baseado em "software" livre, com capacidade de testar a funcionalidade do produto simulando seu funcionamento em veículo. | Resolução Gecex nº 322, de 4 de abril de 2022 | 2025-12-31 | I |  | 2022-05-01
9031.20.90 | 194 | Bancadas de testes para medição da pressão de colapso e arrebentamento (medição de kol-ber), de acordo com a ISO 2.941, utilizadas para testes de tubos de suporte de elementos filtrantes, circuito de teste com capacidade de vazão de 10 a 200L/min (controlado por regulador de frequência) e com tanque cônico de capacidade igual a 150L, circuito de injeção com tanque cônico de capacidade igual a 100L, circuito de monitoramento de contaminação do óleo operando através de sensores de pressão do tipo “burster”, com tanque principal para armazenamento de óleo com capacidade igual a 350L, com controlador lógico programável (CLP), com interface homem-máquina (IHM) com tela “touchscreen”. | Resolução Gecex nº 322, de 4 de abril de 2022 | 2025-12-31 | I |  | 2022-05-01
9031.20.90 | 195 | Bancadas para realização de testes do tipo multipass, de acordo com a ISO 16889:2008 e a ISO/CD 23369, utilizadas para testes de elementos filtrantes, circuito de teste com capacidade de vazão de 10 a 200L/min (controlado por regulador de frequência) e com tanque cônico de capacidade igual a 100L, circuito de injeção com tanque cônico de capacidade igual a 100L, circuito de monitoramento de contaminação do óleo operando através de contadores laser de partículas com 16 canais de 4 a 70 micras, com tanque principal para armazenamento de óleo com capacidade igual a 300L, com controlador lógico programável (CLP), com interface homem-máquina (IHM) com tela “touchscreen”. | Resolução Gecex nº 322, de 4 de abril de 2022 | 2025-12-31 | I |  | 2022-05-01
9031.20.90 | 196 | Bancos de ensaios para testes de caixas de transmissão utilizadas em geradores de turbinas eólicas, compostos de: 2 motores de indução assíncronos de corrente alternada (CA), sendo cada motor com as seguintes características: trifásicos, potência de 1.500kW, rotação de 1.500rpm, torque de 9.500Nm, com eixo para acoplamento de caixas de transmissão, sistemas de arrefecimento e montados em bases separadas (fixa e flexível); 1 módulo central de alinhamento e acoplamento de caixas de transmissão com 2 simuladores de carga paralelos, discos de contração, adaptadores, conjunto de rolamentos e 4 bases de sustentação com pistões hidráulicos para ajuste, montados em um único “skid”; 1 módulo de lubrificação de caixas de engrenagens, dotado de: 1 sistema de filtragem de óleo; 2 tanques; 1 conjunto de sensores de nível, pressão, vazão e temperatura; 2 radiadores; 2 bombas com variadores de velocidade integrados; 1 módulo portátil para monitoramento de pureza do óleo; 1 módulo para monitoramento de vibrações e ruídos, dotado de: estação de processamento (hardware) e sensores; 1 painel de comando com interface-homem-máquina (IHM) através de tela sensível ao toque (touchscreen) de 15” para monitoramento e medição de temperatura, velocidade, torque e configurações de carga; 1 painel elétrico de comando e controle com tensão de alimentação de 690VAC, corrente de operação de 600A, frequência de operação de 60Hz e potência de 630kW e cabos para interligações. | Resolução Gecex nº 322, de 4 de abril de 2022 | 2025-12-31 | I |  | 2022-05-01
9031.20.90 | 197 | Bancadas de teste de separação de água de acordo com as normas ISO16332 – 2018, SAEJ1488-2010 e SAEJ1839-2010, com variação para testes de filtro completo e testes de meio filtrante em folha plana, com vazão de trabalho entre 50 a 900L/h (controlado eletronicamente), para tipo de fluido diesel conforme EN590 ou biodiesel B0 a B100, geração de concentração de água entre 1.500 a 20.000ppm com tensão superficial controlada e partículas de água do tamanho entre 10 a 150micrometros com controle eletrônico dimensional e de distribuição dos tamanhos de partículas, nível de ruído menor que 80dB, com “software” dedicado, painel elétrico e controle lógico programável (CLP). | Resolução Gecex nº 322, de 4 de abril de 2022 | 2025-12-31 | I |  | 2022-05-01
9031.20.90 | 198 | Bancos de ensaios para testes de fadiga em componentes de sistemas de injeção de combustível diesel, através de pulsação de fluxo hidráulico sob pressão, com capacidade de variação de pressão compreendida entre 2,7 a 6mil bar de pressão, deslocamento volumétrico de 14,5L/min; dotadas de sensores de pressão, filtros, bomba de filtração, transdutor de pressão, “rack” com computador e tela para controle do equipamento, painel elétrico para distribuição. | Resolução Gecex nº 322, de 4 de abril de 2022 | 2025-12-31 | I |  | 2022-05-01
9031.20.90 | 199 | Bancos de ensaios para medida, controle e testes de durabilidade para componentes de sistema de injeção diesel, com função de simulação de condições de funcionamento de motores diesel, com controle de ciclos de carga, injeção de combustível com controle de temperatura, pressão, quantidade injetada e número de partículas metálicas geradas pelos componentes do sistema; dotados de sensores de pressão, termopares, medidores de fluxo, válvulas, engrenagens, acoplamentos de transmissão, bomba de alta pressão, trocadores de calor, manômetros, correias, módulos eletrônicos de comando, controladores de temperatura, tanque de 50L, painel elétrico de comando e controle, motor elétrico com potência de 44kW, “rack” com computador e tela para comando do equipamento e cabeçote para fixação dos injetores. | Resolução Gecex nº 322, de 4 de abril de 2022 | 2025-12-31 | I |  | 2022-05-01
9031.20.90 | 200 | Bancos de ensaio para simulação de funcionamento de bombas injetoras de combustível sob alta pressão próprias para motores automotivos, através de testes de pressão volume de óleo e condições de rotação, com sistema de classificação entre aprovação e reprovação. | Resolução Gecex nº 322, de 4 de abril de 2022 | 2025-12-31 | I |  | 2022-05-01
9031.20.90 | 201 | Sistemas computadorizados de analise óptica para medição em tempo real da espessura do revestimento, conversível em diferentes unidades de medição com precisão nanométrica; configurável para leitura através de luz visível e ou infravermelho; software pré-instalado; tela sensível ao toque; estação de leitura com uma ou mais bases rotativas de medição; duas sondas acopladas em eixos y e x para movimentos horizontais e verticais ; faixa de medição de 0,3 até 250 mícrons; velocidade de medição de até 50medições/s; capacidade técnica para medição em superfícies húmidas ou secas. | Resolução Gecex nº 322, de 4 de abril de 2022 | 2025-12-31 | I |  | 2022-05-01
9031.20.90 | 202 | Bancos de ensaio para teste de caixas de transmissão de caminhões e ônibus, com torque de trabalho de 4.700Nm na rotação de 2.000rpm e tempo de ciclo aproximado de 210s, dotados de cabine elétrica. | Resolução Gecex nº 322, de 4 de abril de 2022 | 2025-12-31 | I |  | 2022-05-01
9031.20.90 | 203 | Bancos de ensaios para detectar defeitos (anormalidades) ou ausências de peças em rotores, através de testes de medição do torque de rotação e fluxo do ar, capacidade máxima de aproximadamente 53peças/h, dotados de medidor de vazão, sensores, sistema de rastreabilidade, mecanismo de detecção de peças com defeito no anel de vedação e painel elétrico. | Resolução Gecex nº 322, de 4 de abril de 2022 | 2025-12-31 | I |  | 2022-05-01
9031.20.90 | 204 | Equipamentos para teste de vazamento em filtros utilizados na indústria farmacêutica de biomedicamentos, através de teste de difusão de ar pressão diferencial, compressão do sensor de pressão diferencial de até máxima 5Mpa, sensor de pressão com pressão máxima de até 1Mpa, com controlador de testes com painel de cristal líquido sensível ao toque, com impressora incorporada. | Resolução Gecex nº 322, de 4 de abril de 2022 | 2025-12-31 | I |  | 2022-05-01
9031.20.90 | 205 | Equipamentos para teste de integridade de pós-uso de filtros, através de partículas de ouro (GPT), com coletor de válvula de entrada de quatro portas, medição de pressão diferencial, medição e totalização de fluxo da lateral da alimentação, espectrômetro VIS em linha, com monitor local com teclado, com faixa de comprimento de onda VIS entre 340 e 720mm, precisão de comprimento de onda igual ou inferior 1mm, precisão de absorção + -0,010 AU. | Resolução Gecex nº 322, de 4 de abril de 2022 | 2025-12-31 | I |  | 2022-05-01
9031.20.90 | 206 | Bancos de ensaio para controle de vazamento por gás hélio para análise de tubos de ar condicionado automotivos, com a capacidade de detecção de perdas iguais ou superiores a 1g/ano de R134A, equivalente a 4,5 x 10-6mbar*l/s de hélio a 100% de pureza, compostos por: banco de ensaio provido de câmaras de vácuo, movimentação da porta automática protegida por barreiras de segurança, sistemas de bombeamento, armários elétricos, detectores de fugas de hélio (espectrômetro de massa por deflexão magnética) e o quadros pneumáticos, a interface homem-máquina (IHM) é constituída por um monitor “touchscreen” colorido de 15 polegadas e caixas de comando para o operador com os botões e sinais luminosos, dotados de saídas separadas para a descarga do ar atmosférico e do hélio. | Resolução Gecex nº 322, de 4 de abril de 2022 | 2025-12-31 | I |  | 2022-05-01
9031.20.90 | 207 | Combinações de máquinas de testes para a verificação e calibração de medidores de vazão (faixa de vazão, de projeto, de 0,00036 até 42m3/h para medições mássicas e na faixa de vazão, de projeto, de 0,0001 até 11,7dm3/s para calibrações volumétricas) com incerteza de medição mássica, de projeto, de: ±0.015%, compostas de: reservatório de agua com capacidade igual ou superior a 3.500L; cilindro volumétrico com sensores de posicionamento; com balança de precisão com reservatório de agua, válvula pneumática direcional para desviar o fluxo à balança de precisão, sensores de pressão, sensores de níveis, sensores de temperatura e pesos padrão (M1) para a aferição e ajuste da balança; sistema de controle de fluxo com bombas centrifugas para controle de vazão, inversores de frequência e tubulações; painéis elétricos e pneumáticos; sistema de processamento de dados (servidor) para metrologia e controle da operação com IHM (interface homem máquina) e “firewall”. | Resolução Gecex nº 322, de 4 de abril de 2022 | 2025-12-31 | I |  | 2022-05-01
9031.20.90 | 208 | Bancadas de testes de qualidade e funcional para os módulos para porta veicular, análise de funcionalidade; resistência, fadiga em componentes, alto falantes, travas e maçaneta, levantador de vidros, interruptores do descanso de braço, sistema elétricos, sistema de airbag, após as análises impressão de etiqueta de aprovação, utilizando software próprio para cada modulo da porta, sistema de proteção durante os testes, fonte de alimentação 400V, 60Hz, 25A, 1 fase, 5,5kW, 6bar seco sem óleo, tempo de processo £20 s, com seus acessórios normais para o seu pleno funcionamento. | Resolução Gecex nº 322, de 4 de abril de 2022 | 2025-12-31 | I |  | 2022-05-01
9031.20.90 | 209 | Bancadas de testes de engates metro ferroviários do tipo automáticos e semiautomáticos, com capacidade de compressão e tração acima de 1.000kN, para testes de verificação da faixa total de trabalho do engate, com verificação do diagrama de tração e compressão dos dispositivos de tração e choque EFG, verificação do estado geral e controle da curva estática do amortecedor, permitindo testes em engates metro ferroviários com tamanhos diferentes automáticos e semiautomáticos, os testes podem ser registrados por meio gráficos. | Resolução Gecex nº 322, de 4 de abril de 2022 | 2025-12-31 | I |  | 2022-05-01
9031.20.90 | 210 | Sistemas computadorizados de analise óptica, tecnologias ROI e EXR, não radioativas e não invasivas, para medição em tempo real da espessura do revestimento, conversível em diferentes unidades de medição com precisão nanométrica; configurável para leitura através de luz visível e ou infravermelho; "software" pré-instalado; tela sensível ao toque; faixa de medição de 0,7 até 350 mícrons em revestimentos claros e ou transparentes e de 0,7 a 75 mícrons em revestimentos pigmentados e ou não transparentes; velocidade de medição de até 150medições/s; velocidade de linha de até 600m/min; configurável para medição em sistema transversal ou sonda fixa; medição em superfícies secas e úmidas. | Resolução Gecex nº 322, de 4 de abril de 2022 | 2025-12-31 | I |  | 2022-05-01
9031.20.90 | 211 | Sistemas computadorizados de analise óptica para medição em tempo real da espessura do revestimento, conversível em diferentes unidades de medição com precisão nanométrica; configurável para leitura através de luz visível e ou infravermelho; “software” pré-instalado; tela sensível ao toque; sonda dupla para medição simultânea do primer e do revestimento final ; faixa de medição de 0,7 até 350 mícrons em revestimentos claros e ou transparentes e de 0,7 a 75 mícrons em revestimentos pigmentados e ou não transparentes; velocidade de medição de até 100medições/s. | Resolução Gecex nº 322, de 4 de abril de 2022 | 2025-12-31 | I |  | 2022-05-01
9031.20.90 | 212 | Bancadas para teste funcional automático de injetores de combustível diesel do tipo “common rail”, com monitoramento e controle de volume, pressão, temperatura, tensão e corrente dos injetores, compostas por comando lógico programável (CLP), conexão automática com servidor para registro e armazenamento de dados de cada peça medida, dois cabeçotes de medição que atuam de forma independente, capazes de simular as condições de funcionamento do injetor em aplicações de motores diesel à combustão interna, com tempos de injeção pré-definidos, submetidos à pressão de até 1.800bar. | Resolução Gecex nº 322, de 4 de abril de 2022 | 2025-12-31 | I |  | 2022-05-01
9031.20.90 | 213 | Bancadas de ensaio automáticas controladas por computador para aferição de 3 vazões em medidores de gás tipo diafragma, com estrutura e perfis em aço, princípio de funcionamento por comparação com o medidor padrão, 8 posições para a bancada de Qmax, 0,2 Qmax, capacidade de ensaio para medidores G 0.6, G 1.0, G 1.6, G2.5 e G 4.0, até 6m3/h de vazão máxima, manômetros de perda de carga e controle de temperatura, coletor de dados para (código de barras) fonte de alimentação 220V. | Resolução Gecex nº 322, de 4 de abril de 2022 | 2025-12-31 | I |  | 2022-05-01
9031.20.90 | 214 | Bancadas de ensaio automáticas controladas por computador para aferição de 3 vazões em medidores de gás tipo diafragma, com estrutura e perfis em aço, princípio de funcionamento por comparação com o medidor padrão, 20 posições para a bancada de Q min, capacidade de ensaio para medidores G 0.6, G 1.0, G 1.6, G2.5 e G 4.0, até 6m3/h de vazão máxima, manômetros de perda de carga e controle de temperatura, coletor de dados para (código de barras) fonte de alimentação 220V. | Resolução Gecex nº 322, de 4 de abril de 2022 | 2025-12-31 | I |  | 2022-05-01
9031.20.90 | 215 | Equipamentos para validação de serviços de reparo e manutenção em módulos receptores MDRP e MDR com as tampas a serem instalados em radares secundários de monitoramento de tráfego aéreo, realizando ensaios e testes integrados do tipo amplificação e processamento de sinais de respostas dos transponders, processando sinais recebidos da antena sobre as vias S (soma), D (diferença) e W (controle) e liberando os sinais de vídeo para a função extração, executando funções de geração de frequência local, recepção e conversão RF/FI, conversão analógica para digital, processamento de vídeo, processamento OBA (f(D/S)) , interface de saída e função "BITE" através de software especifico, compostos por: módulo gaveta de alimentação (main Power), módulo de processamento de sinais MDRP (MDR Receiver interface), modulo gaveta de medidas e leitura (BITE Receiver interface), 2 computadores tipo PC industrial para processamento de dados, módulo de chaveamento "switch" (KVM SWITCH), roteador de ponto de ethernet (Ethernet switch), gabinete de aço com suporte tipo braço móvel para instalação de monitor LCD, teclado com conexão USB e mouse óptico com conexão USB. | Resolução Gecex nº 322, de 4 de abril de 2022 | 2025-12-31 | I |  | 2022-05-01
9031.20.90 | 216 | Equipamentos para monitoramento da geometria da via e medição dos parâmetros de trilhos dedicados com alta precisão; com sensor óptico a laser do carril esquerdo e direito; com unidade de medição inercial (IMU); com unidade de controle e processamento; e com taxa de amostra de até 100Hz, 2 - 1.000pontos de medição/m. | Resolução Gecex nº 322, de 4 de abril de 2022 | 2025-12-31 | I |  | 2022-05-01
9031.20.90 | 217 | Bancos de ensaios e testes funcionais em sistemas de injeção de combustível para motores Diesel do tipo; bombas de alta pressão CR "Common Rail"; bombas rotativas e em linha de automação de até 12 cilindros; injetores CR "Common Rail", EUI Electronic-Unit-Injection" e EUP "Electronic-Unit-Pump", com medições eletrônicas específicas de descarga, volume de retorno, resistência da bobina do injetor, tempo de resposta, fluxo de injeção e temperaturas, compostos de motor de 20CV (15kW), sistema de controle de velocidade de teste constante e pré selecionada de 30 a 4.000rpm com taxa de aceleração de 400rpm/s, volante de inércia 1,8kg/m2 com freio de fricção pneumático, módulo de acoplamento anti-folga de 600mm2/carreira, suporte de injetor, válvula de controle de pressão do combustível, sistema de calibração com visualização por monitor de tela colorida TFT de 15 polegadas, computador PC com “software” dedicado, teclado, configurados para teste e geração de codificação C2i, C3i e TRIM, dotados de "kits" de acessórios e dispositivos de testes e adaptadores de montagem. | Resolução Gecex nº 322, de 4 de abril de 2022 | 2025-12-31 | I |  | 2022-05-01
9031.20.90 | 218 | Máquinas de teste de estanqueidade para filtros de óleo diesel de caminhões e ônibus, com verificação automática de perda de ar por meio de transdutores de pressão, e posterior verificação de fuga de gás hélio da câmara de teste a vácuo fabricada em alumínio/aço inoxidável; possui um conjunto de bombas a vácuo com válvulas de controle, espectrômetro de massa de gás hélio; conjunto misturador de gás hélio e nitrogênio; conjunto de recuperação de gás hélio, dotado de compressor, válvulas de controle da concentração ar mais gás hélio; sistema de leitura (barcode/datamatrix) automático para identificação e rastreabilidade das peças testadas; sistema supervisório para armazenamento das peças testadas; armário elétrico com controlador lógico programável (CLP), com cartão ethernet no CLP e “software“, assistência técnica de serviço e manutenção via modem; painel de comando com botoeiras e “interface” homem-máquina; sistema de segurança operacional através de barreiras de luz e chaves de segurança nas portas. | Resolução Gecex nº 322, de 4 de abril de 2022 | 2025-12-31 | I |  | 2022-05-01
9031.20.90 | 219 | Máquinas automáticas de testes funcionais e calibração de placas de circuito impresso (PCB), com recurso disponível para operação manual, com módulo para decodificação de código de barras em movimentação e com ajuste de posição do código de barras para diferentes produtos, com “interface” de comunicação múltipla; possui módulo de comunicação com alcance de medições em frequências entre 0 e 500Hz; controlado por PLC, com ajuste automático do eixo Z; possui módulo de teste funcional de erro de leitura de corrente com grau de precisão de +/-0,05%, com variação igual ou menor que 0,03%/120s, com distorção igual ou menor que +/-0,5%, com faixa de saída de tensão entre 30V (corrente alternada) e 280V (corrente alternada); com precisão de regulagem de tensão de 0,01V (corrente alternada). | Resolução Gecex nº 322, de 4 de abril de 2022 | 2025-12-31 | I |  | 2022-05-01
9031.20.90 | 220 | Sistemas de testes para armário conversores de aerogeradores, compostos por armário elétrico para ensaios de potência e aquecimento de conversores DAC DIFG, unidade hidráulica para teste de aquecimento, CPU, fonte de alimentação 24Vdc, placa CLP de interconexão, conjunto de cabos para conexão e botão de emergência, podem conter ou não sistema de resfriamento. | Resolução Gecex nº 322, de 4 de abril de 2022 | 2025-12-31 | I |  | 2022-05-01
9031.20.90 | 221 | Equipamentos para testes de turbinas eólicas, compostos por: armário de teste com seção da unidade do transformador e do "drive train", PLC, tela HMI, cabos de alimentação de 3 fases 400V + N + PE com "plug" CEE 63A e cabos para conexão entre testador DT+TU. | Resolução Gecex nº 322, de 4 de abril de 2022 | 2025-12-31 | I |  | 2022-05-01
9031.20.90 | 222 | Sistemas de teste para naceles de aerogerador de 5.X MW, compostos por simuladores para o "drive train", unidade do transformador, estator, gerador e cabos de alimentação de 3 fases de 400V + Neutro + Terra, contador de partículas, servido TCM, sensor detector de arco, com ou sem PC industrial, monitor, teclado, mouse e PC de teste. | Resolução Gecex nº 322, de 4 de abril de 2022 | 2025-12-31 | I |  | 2022-05-01
9031.20.90 | 223 | Sistemas de teste da HUB SG5X, compostos de armário de controle com cabos de 15m, 3 fases de 400V + Neutro + Terra, PC industrial, "plug" de alimentação CEE para 125A, com ou sem PC industrial, monitor, teclado, mouse e PC de teste. | Resolução Gecex nº 322, de 4 de abril de 2022 | 2025-12-31 | I |  | 2022-05-01
9031.20.90 | 224 | Estações programáveis de testes automáticos de verificação de precisão de equipamentos de medição de consumo elétrico, com 16 dispositivos portáteis de verificação com função de calibração e detecção de erros, com sistema de automação compatível com o braço robótico de 6 eixos, com sistema de operação manual, com esteira de transporte com sistema de posicionamento do medidor e detector de pulso através do LED; possui trilho com ajuste de largura ajustável, com compatibilidade com medidores monofásicos e trifásicos. | Resolução Gecex nº 322, de 4 de abril de 2022 | 2025-12-31 | I |  | 2022-05-01
9031.20.90 | 225 | Bancadas de ensaios automáticas controladas por computador para metrologia e aferição de medidores volumétricos de gás, com estrutura e perfis em aço, alumínio e painéis elétricos, sensores de pressão absoluta e diferencial, sensores de temperatura, e receptores de alta precisão para recebimento dos sinais enviados pelos medidores e sensores, sistema de controle de fluxo com “Blower” para sucção de ar ambiente usado na calibração, inversores de frequência, e válvulas para controle de vazão e tubulações, painéis elétricos e circuitos pneumáticos. Capacidade de ensaio para medidores com vazão entre 0,25 a 15.000m³/h, fonte de alimentação 220V. | Resolução Gecex nº 322, de 4 de abril de 2022 | 2025-12-31 | I |  | 2022-05-01
9031.20.90 | 226 | Bancos de ensaios para testes funcionais de injetores eletrônicos diesel, para sistemas de injeção de combustível a alta pressão do tipo “Common Rail”, com célula de medições eletrônicas específicas de descarga, retorno, resistência da bobina, tempo de resposta, fluxo de injeção, temperatura e sincronização entre o deslocamento do elemento da bomba e rotação do motor elétrico, com pressão de até 2.700bar, configurados para teste e geração de codificação de injetores diversos dentre eles C2I e C3I para 1 injetor por vez, dotados de unidade de codificação, kit de dispositivos para testes e adaptadores de montagem, sistema de resfriamento, comandados por controlador lógico programável. | Resolução Gecex nº 322, de 4 de abril de 2022 | 2025-12-31 | I |  | 2022-05-01
9031.20.90 | 227 | Bancos de ensaios para testes dinâmicos em veículos caminhões, com peso máximo do eixo em teste de 20.000kg, utilizados para verificação do funcionamento do freio de estacionamento, medição da força de rolagem livre das rodas, medição da ovalidade do freio a tambor, medição da força de frenagem; medição do balanço de frenagem entre a roda do lado esquerdo e direito, verificação do funcionamento do sensor e da válvula utilizada no sistema de freio ABS e no sistema eletrônico de frenagem EBS, verificação do funcionamento do bloqueio do diferencial entre rodas e entre eixos e verificação do funcionamento da válvula termostática do sistema de arrefecimento, em baixa velocidade (inferior a 10km/h), com coeficiente de atrito mínimo dos rolos de 0,7 (seco) ou 0,6 (molhado), força máxima de frenagem de 4.000daN e precisão de medição da força de frenagem de ±2daN (para medição de 0 a 100daN) ou ±80daN (para medição superior a 100daN), certificados para atender as normas europeias 2006/42/EF, 2006/95/EF e 2004/108/EF e dotados de: base de sustentação dos conjuntos de rolos, fabricada em aço galvanizado e projetada para ser fixada no solo; conjunto de rolos tracionados, fabricados com revestimento sintético formado por composto não tóxico de epóxi, bauxita e malha de metal, diâmetro de 150mm e comprimento de 1.000mm; motoredutores com potência de 11kW; conjunto de rolos movidos (ou livres), com diâmetro de 150mm e comprimento de 1.000mm; sistema de detecção de velocidade (Slip System); transdutor para pesagem automática do eixo em teste do caminhão; mostrador (display) fabricado em alumínio e que consiste em 2 medidores de pontos analógicos que mostram a força de frenagem da roda esquerda e direita; painel de controle do equipamento; computador industrial dotado de programa (“software”) dedicado para “interface” com programa (“software”) específico do usuário do equipamento e parametrização das verificações e medições dinâmicas que são realizadas; unidade de controle remoto infravermelho. | Resolução Gecex nº 322, de 4 de abril de 2022 | 2025-12-31 | I |  | 2022-05-01
9031.20.90 | 228 | Máquinas automáticas de teste de verificação da função de comunicação do medidor elétrico (com comunicação óptica 232, 485), verificação do funcionamento de mostradores de cristal líquido e o funcionamento de diodos emissores de luz em medidores de consumo elétrico em fase única ou trifásica, controlados pelo PLC (Controles Lógicos Programáveis), com sistema de automação compatível com braço robótico de 4 eixos, com tempo de ciclo de 12 a 18s (incluindo seus limites). | Resolução Gecex nº 322, de 4 de abril de 2022 | 2025-12-31 | I |  | 2022-05-01
9031.20.90 | 229 | Bancadas de teste de vácuo, montadas em estrutura móvel, utilizadas para testes de ciclagem mecânica de válvulas industriais e bio-sanitárias, com 8 circuitos para pressão de controle, reguladores e controles temporizáveis, bomba de vácuo e cilindro de armazenamento intermediário, regulador de vácuo, pressão máxima de controle igual a 10 bar, vácuo máximo aproximado de -1 bar, operados e gerenciados através de painel táctil de 7 polegadas. | Resolução Gecex nº 322, de 4 de abril de 2022 | 2025-12-31 | I |  | 2022-05-01
9031.20.90 | 230 | Máquinas de verificação e calibração manual de medidores de água com referência em princípio gravimétrico através de balança, com circuito cíclico para a água, com regulagem de vazão através de rotâmetro (medidor de área variável) e controle de motor para ensaios no range de 0,015 até 8m³/h (incluindo seus limites). | Resolução Gecex nº 322, de 4 de abril de 2022 | 2025-12-31 | I |  | 2022-05-01
9031.20.90 | 231 | Máquinas automáticas para execução de testes de pressão estática máxima de 40bar (4Mpa), com tubulação de em aço inox para medidores residenciais de água fria potável com conexões para DN15 (1/2 polegada) até DN50 (2 polegadas), com controle de bomba, dispositivo retificador de fluxo, válvulas para controle de abertura e fechamento de linha, sensores para monitoramento de temperatura e pressão da água, com tanque de água independente para circuito cíclico de água. | Resolução Gecex nº 322, de 4 de abril de 2022 | 2025-12-31 | I |  | 2022-05-01
9031.20.90 | 232 | Máquinas automáticas para execução de ensaios de pressão estática com limite superior de 40bar (4Mpa); construídos com tubulação em aço inox para medidores de água fria potável; atende medidores com diâmetros a iniciando no DN50 (2 polegadas) até DN300 (12 polegadas); controle de bomba através de inversor de frequência e válvulas para a abertura e fechamento de linha, sensores para monitoramento de temperatura e pressão da água, equipado com tanque de água independente para circuito de cíclico e controle de temporização de ensaio. | Resolução Gecex nº 322, de 4 de abril de 2022 | 2025-12-31 | I |  | 2022-05-01
9031.20.90 | 233 | Bancadas de testes para válvulas de segurança de tamanhos ½ polegada (12,70mm) a 8 polegadas (203,20mm) com conexões do tipo NPS, BSP ou NPT, possuem capacidade para realizar testes com líquidos e gases em pressões de até 1.000bar, dotadas de: unidade de fixação hidráulica com 2 ou 3 garras deslizantes ajustáveis com capacidade de carga de até 500kN, com placa de vedação e contador de bolhas de acordo com DIN e API com plugues de vedação em borracha para flanges até DN100; controle da pressão de teste efetuado por válvulas de agulha de precisão; painel de controle em aço inoxidável com botão de emergência para descompressão, manômetros, luz de advertência, alavanca de controle, ajustadores de pressão de fixação e dos fluidos, interruptor de bomba, válvulas de entrada/saída de pressão e conectores rápidos para manômetros; painel frontal em alumínio anodizado; intertravamento de segurança que impede a unidade de fixação de ser aberta quando o sistema está pressurizado; vasos de pressão e reservatório para a pressurização/acúmulo da linha de ar, líquido e nitrogênio; sistema de ar comprimido com pressão de 6 a 7bar; tubulação de alta pressão e conexões em aço inoxidável; tanque de água em aço inoxidável. | Resolução Gecex nº 322, de 4 de abril de 2022 | 2025-12-31 | I |  | 2022-05-01
9031.20.90 | 234 | Equipamentos de testes de pressão para partes e peças do sistema de combustível de motores aeronáuticos; testes de estanqueidade pneumáticos e hidráulicos usando nitrogênio como fluído de pressurização e fluído tipo MIL-PRF-7024 Type II para preenchimento da câmara de teste; Tensão de operação 120V/”single phase”/frequência de 60Hz / Corrente de 15Amp; Suprimento de ar aproximadamente entre 90 e 100psig, 5 a 10SCFM, temperatura ambiente; alta pressão de ar ou nitrogênio: 450 a 500psig, de valor unitário (CIF) não superior a R$ 720.496,00. | Resolução Gecex nº 322, de 4 de abril de 2022 | 2025-12-31 | II |  | 2022-05-01
9031.20.90 | 235 | Bancadas de teste de funcionamento e amaciamento de 3 grupos de motores e bombas hidráulicos, compostas de; bombas de pistões axiais, motores de pistões axiais e bombas de pistões axiais duplas, com sistema de acoplamento por garras semiautomático e rotativo, quadro elétrico de controle para motor de 110kW com sistema de monitoramento ativo de torque e controle através de drive inversor, com velocidade máxima de 4.400rpm e 580nm de torque; medição de vazão de 3,5 à 525 litros/min e precisão de 1,5L/min, pressão de 40 à 450bar com precisão de 1,5bar, sistema de filtragem de óleo off-line de 2 micrometros; sistema de automação e controle do teste automático, com programação sequencial de todas as funções da bancada; console do operador em posição segura, com capacidade de operação manual; tanque de fluido hidráulico com capacidade de 250 litros e pressurização de 2bar. | Resolução Gecex nº 322, de 4 de abril de 2022 | 2025-12-31 | I |  | 2022-05-01
9031.20.90 | 236 | Equipamentos para realização de ensaios balísticos dotados de: base fixa, estativa para fixação de armamentos, receptor universal de provetes, provetes, módulo intercambiável, módulo de acionamento remoto e alimentação elétrica, caixa para moldagem e partes e peças para a devida montagem. | Resolução Gecex nº 322, de 4 de abril de 2022 | 2025-12-31 | I |  | 2022-05-01
9031.20.90 | 237 | Equipamentos de testes de fluxo de combustível de bicos injetores de motores aeronáuticos; testes de vazão (flow test system) através da aplicação de pressões aos bicos injetores e aferições da vazão dos fluídos expelidos. tais pressões são calibradas de acordo com o tipo de ensaio e dos bicos injetores avaliados. equipamentos compostos de: tanque de líquidos, bomba hidráulica, acumulador, filtros, controlador de pressão, válvulas, sensores de pressão, aferidores de vazão, sensores de temperatura; conexão para alimentação de fluido, câmera; “scanner” manual, domo de luz, botão para parada de emergência, porta de isolamento, luz indicadora do resultado do teste, “interface” de operação do sistema, luz indicadora do estado operacional da bancada, suporte de fixação para testes, painel de admissão de ar; tensão de operação de 440V/3Ph/60Hz; suprimento de ar comprimido de 100 a 300psi (6,9 a 20,7bar). | Resolução Gecex nº 322, de 4 de abril de 2022 | 2025-12-31 | I |  | 2022-05-01
9031.20.90 | 238 | Equipamentos de testes de fluxo de combustível de bicos injetores de motores aeronáuticos; testes de distribuição de combustível promovida pelos bicos injetores, através da coleta e armazenamento individual do fluido expelido por todas as saídas do bico injetor testado e medição da massa de material armazenado de cada saída; equipamentos compostos de: tanque de líquidos, bomba hidráulica, acumulador, filtros, controlador de pressão, válvulas, sensores de pressão, aferidores de vazão, sensores de temperatura; conexão para alimentação de fluido, painel de admissão de ar, “scanner” manual, porta de isolamento, parada de emergência/ligar/reiniciar e botões de início de ciclo, “interface” de operação do sistema, luz indicadora do resultado do teste, suporte de fixação para testes; tensão de operação de 440V/3Ph/60Hz; Suprimento de ar comprimido de 100 a 300psi (6,9 a 20,7bar). | Resolução Gecex nº 322, de 4 de abril de 2022 | 2025-12-31 | I |  | 2022-05-01
9031.20.90 | 239 | Equipamentos de testes de pressão para partes e peças do sistema de combustível de motores aeronáuticos; testes de vazamento e pressão hidráulica usando nitrogênio; fluído tipo MIL-PRF-7024 Type II para preenchimento da câmara de teste; altura da superfície da mesa ajustável de 30 a 42 polegadas; alta pressão de Ar: 90-100 PSIG; Alta pressão de nitrogênio: 300-325PSIG; tensão de operação 120V-60Hz, dotados de 2 sensores de pressão calibrados; os sensores de pressão fazem a leitura de pressão hidroestática durante o teste e tem a extensão de 0 a 200psig, a informação de pressão é transmitida ao sistema utilizando uma saída de 4 a 20mA. | Resolução Gecex nº 322, de 4 de abril de 2022 | 2025-12-31 | I |  | 2022-05-01
9031.20.90 | 240 | Equipamentos de testes de pressão para partes e peças do sistema de combustível de motores aeronáuticos; testes de vazamento e pressão hidráulica usando nitrogênio; fluído tipo MIL-PRF-7024 Type II para preenchimento da câmara de teste; altura da superfície da mesa ajustável de 30 a 42 polegadas; alta pressão de ar: 90-100PSIG; alta pressão de nitrogênio: 300-325psig; tensão de operação 120V-60Hz, equipadas com sensor de pressão calibrado que faz a leitura de pressão pneumática durante o teste e tem a extensão de 0 - 250PSIG, a informação de pressão é transmitida ao sistema utilizando uma saída 4 - 20Ma. | Resolução Gecex nº 322, de 4 de abril de 2022 | 2025-12-31 | I |  | 2022-05-01
9031.20.90 | 241 | Banco de ensaio e teste funcional em bombas injetoras de motor diesel, com sistema de medição de fluxo hidráulico, com motor elétrico com capacidade de até 30kw, sistema de válvula estranguladora (bloco de pressão), transdutores de temperatura, pressão e manômetro, sensor eletrônico para medição de curso de cremalheira e painel eletrônico. | Resolução Gecex nº 322, de 4 de abril de 2022 | 2025-12-31 | I |  | 2022-05-01
9031.20.90 | 242 | Bancos de ensaios para testes funcionais de injetores de unidades eletrônicas hidráulicas Diesel (HEUI), com controle da pressão do intensificador de 20 a 280bar, controle de pressão de combustível injetado 3bar (fixo), velocidade de injeção de 120 a 1.300ipm, largura de pulso de 100 a 4.000 microsiemens, capacidade do reservatório 10L, filtração do reservatório com 2 filtros de combustíveis frontais, resfriamento de fluído por trocadores de calor de ar para óleo, operados por dispositivo de tela sensível ao toque e rede por meio de “software” com planos de testes do injetor para medição da resistência da bobina de 0 a 200 ohms, indutância de 0 a 20mH, tempo de resposta de 0 a 999 microsiemens, vazão de derramento/retorno de 0- a 2.000cc/min e distribuição de 0 a 400mm³/str. | Resolução Gecex nº 322, de 4 de abril de 2022 | 2025-12-31 | I |  | 2022-05-01
9031.20.90 | 243 | Equipamentos do tipo “cambox” para bancada de teste rotativa para reparação de unidades eletrônicas de injeção Diesel (EUI & EUP), compostos de torre com came ajustável de 11 posições e módulo de comando com “software” com planos de testes funcionais e medições eletrônicas, de resistência elétrica do cabo e do tempo de resposta do evento de injeção completo, com resultados de testes e análises imprimíveis. | Resolução Gecex nº 322, de 4 de abril de 2022 | 2025-12-31 | I |  | 2022-05-01
9031.49.90 | 557 | Máquinas para inspecionar sujidades no interior de latas vazias, por meio de câmeras e sensores, dotadas de controle eletrônico e dispositivo automático de rejeição, capazes de atingir velocidade de inspeção inferior ou igual a 132.000latas/h ou 2,7m/s. | Resolução Gecex nº 322, de 4 de abril de 2022 | 2025-12-31 | I |  | 2022-05-01
9031.49.90 | 558 | Equipamentos automáticos para inspeção ótica capazes de detectar diferenças cor (não visíveis a olho nu) no espaço de medição de cores uniformes CIE L*a*b*, em “pellets” amorfos de politereftalato de etileno (PET), através de espectrofotômetro de grade de alta resolução com tecnologia LED de longa duração em tempo real e operando em linha de produção sem interrupção do processo, com sistema automático de desvio de pellets amorfos "contaminados pela cor", com ou sem cabine com painel e interface homem máquina (IHM) de controle e com ou sem painel de operação de resfriamento, projetadas e desenvolvidas especificamente e com as devidas compatibilidades mecânica e elétrica para uso, em linha, com máquinas extrusoras de reciclagem de 500 a 5.000kg/h. | Resolução Gecex nº 322, de 4 de abril de 2022 | 2025-12-31 | I |  | 2022-05-01
9031.49.90 | 559 | Equipamentos de inspeção de latas, que através de câmaras, fotografa o interior das latas (placa superior, tronco, pescoço, corpo e bordas), detectando irregularidades quando as imagens, pela análise do contraste de cor cinza, são comparadas com um padrão pré-estabelecido. | Resolução Gecex nº 322, de 4 de abril de 2022 | 2025-12-31 | I |  | 2022-05-01
9031.49.90 | 560 | Equipamentos para inspeção de latas, por meio de comparação de imagens, através de câmera e iluminação LED; com capacidade máxima igual ou superior a 1.100 latas/min. | Resolução Gecex nº 322, de 4 de abril de 2022 | 2025-12-31 | I |  | 2022-05-01
9031.49.90 | 561 | Estações de medição a laser mml/gbd integradas com capacidade de medição de seções cilíndricas, ovais, quadradas e poligonais conforme din en iso 12181-1, diâmetro do substrato de 80 a 240mm para carro e diâmetro 220 a 390mm para caminhão, com laser de 30kHz montado em um eixo z servo acionado de alta precisão, servo mesa giratória com codificador separado para sincronizar os dados do codificador com os dados do laser, medição de até seis níveis, melhor ajuste de GBD local possível, leitura de códigos com comprimentos variáveis sem alterar parâmetros no scanner, armazenamento de 3.600 pontos de medição médios possíveis iguais a 10 dados por 1 grau, detecção de rugas no tubo maior que 0,3mm, plataforma giratória 360 graus, precisão média do diâmetro +-0,05mm, índice de "cm" e "cmk" maior que 1,66, medição a partir de 10mm de altura, incluindo recurso de verificação automática e uma peça padrão certificada. | Resolução Gecex nº 322, de 4 de abril de 2022 | 2025-12-31 | I |  | 2022-05-01
9031.49.90 | 565 | Máquinas automáticas de inspeção óptica para verificação de peças metálicas, plásticas e de borracha, com sistema de alimentação automático e opcionalmente com sistema de embalagem, com sistema de mesa rotativa e se utilizando de 1 a 8 câmeras. | Resolução Gecex nº 322, de 4 de abril de 2022 | 2025-12-31 | III | Resolução GECEX nº 338, de 09 de maio de 2022 | 2022-05-16
9031.49.90 | 566 | Equipamentos para inspecionar (ampolas e frasco ampolas) de vidro, com capacidade produtiva de até 18.000unidades/h; inspecionando 100% das ampolas com volumes de 2 a 10ml, por meio de decaimento de pressão (vácuo), realizada pelas 36 câmaras de inspeção existentes no equipamento (integridade). | Resolução Gecex nº 322, de 4 de abril de 2022 | 2025-12-31 | III | Resolução GECEX nº 338, de 09 de maio de 2022 | 2022-05-16
9031.49.90 | 567 | Aparelhos para classificação automática de revestimentos cerâmicos por sistema óptico, concebidos para serem instalados em qualquer ponto da linha de produção, capazes de analisar estrutura e decoração dos revestimentos, dotados ou não de dispositivo expulsor de rejeitos, capazes de operar com revestimentos de dimensões máximas iguais ou inferiores a 1.200 x 1.800mm. | Resolução Gecex nº 322, de 4 de abril de 2022 | 2025-12-31 | III | Resolução GECEX nº 338, de 09 de maio de 2022 | 2022-05-16
9031.49.90 | 568 | Equipamentos para inspeção visual com comunicação bidirecional integrada dotados de: sistema de visão diurna / noturna, sensor com capacidade de alta / baixa luz de 1.080p a 60fps, lente sensível a FOV, “switcher” de ótica de visão noturna integrado, LEDs IR de alta potência, sensor de luz ambiente; sistema de transmissão de vídeo sem fio (criptografado), com latência próxima de zero e alta penetração de material, com alcance de transmissão de linha de visão superior a 13km e capacidade de vários receptores; microfone integrado com conjunto de dois microfones condensadores ultrassensíveis; armazenamento de vídeo local com slot para cartão micro SD integrado para gravação de registros de vídeo e áudio de alta qualidade, cartões micro SD Classe 10 de 64GB; podendo ser acoplado ou não à aeronaves não tripuladas; dispositivo de intrusão em ambientes confinados ou vedados em vidro, guiado por sensores. | Resolução Gecex nº 322, de 4 de abril de 2022 | 2025-12-31 | III | Resolução GECEX nº 338, de 09 de maio de 2022 | 2022-05-16
9031.49.90 | 569 | Equipamentos automáticos para inspeção das medidas de espessura das paredes, altura e profundidade do domo das latas de alumínio, destinadas ao envase de bebidas, em um ciclo entre 30s e 60s por lata em 4 a 8 posições, por meio de padrão pré-estabelecido de calibração. | Resolução Gecex nº 322, de 4 de abril de 2022 | 2025-12-31 | III | Resolução GECEX nº 338, de 09 de maio de 2022 | 2022-05-16
9031.49.90 | 053 | Equipamentos de endoscopia industrial, microprocessados, com comprimento máximo de 40m e diâmetro externo máximo de 18mm. | Resolução Gecex nº 322, de 4 de abril de 2022 | 2025-12-31 | I |  | 2022-05-01
9031.49.90 | 070 | Aparelhos com sistema óptico automático para classificação e inspeção de qualidade, estrutura e tonalidade de azulejos, computadorizados, com detecção e identificação de defeitos através de tele-câmeras. | Resolução Gecex nº 322, de 4 de abril de 2022 | 2025-12-31 | I |  | 2022-05-01
9031.49.90 | 074 | Analisadores de defeitos, tamanhos e forma de grãos de polímeros através de análise ótica com utilização de câmeras digitais e controle digital microprocessado, montados em base metálica. | Resolução Gecex nº 322, de 4 de abril de 2022 | 2025-12-31 | I |  | 2022-05-01
9031.49.90 | 076 | Aparelhos para medição da altura da lata e da profundidade do domo de latas de alumínio de volumes variados, com cabeçotes de medição retráteis e pneumáticos, sensores para medição da altura em 4 pontos, sensores para medição da profundidade do domo, dispositivo padrão para ajuste das medidas e ciclo de leitura de até 8 segundos. | Resolução Gecex nº 322, de 4 de abril de 2022 | 2025-12-31 | I |  | 2022-05-01
9031.49.90 | 128 | Equipamentos eletrônicos (scanners) para medição de grandezas físicas ou químicas de papel ou celulose, para efetuar 1 ou mais medições dependendo do tipo de papel ou celulose (gramatura, carga mineral, umidade, espessura, brilho, cor, maciez, porosidade), compostos de: 1 ou mais plataformas de medição (estrutura do scanner), 1 ou mais sensores de medição por scanner, painéis de interface para cada scanner externos ou integrados em uma estrutura, 1 ou mais servidores de medição, com ou sem estação de operação. | Resolução Gecex nº 322, de 4 de abril de 2022 | 2025-12-31 | I |  | 2022-05-01
9031.49.90 | 134 | Equipamentos para detectar vazamento em tampas de alumínio, constituídos por sensores detectores de infravermelho, conjunto emissores de luz (LEDs) e sistema de ejeção de tampas defeituosas, com ou sem painel de controle e controlador lógico programável. | Resolução Gecex nº 322, de 4 de abril de 2022 | 2025-12-31 | I |  | 2022-05-01
9031.49.90 | 140 | Aparelhos de controle dimensional para placas cerâmicas, com capacidade de controle nos formatos iguais ou superiores a 10 x 10cm, precisão de +/-0,1mm e com possibilidade de ser integrado a sistema de planaridade. | Resolução Gecex nº 322, de 4 de abril de 2022 | 2025-12-31 | I |  | 2022-05-01
9031.49.90 | 148 | Detectores automáticos de incêndios florestais, por sistema de espectrometria ótica para detecção da fumaça, com alcance máximo de 15km, compostos de: unidade de varrimento horizontal de 360o e vertical de -45 a 90°°, sensores atmosféricos de temperatura, umidade, direção e velocidade dos ventos, pressão atmosférica e precipitação, painéis solares para fornecimento de energia e altura de trabalho superior às copas das árvores e temperatura de funcionamento de -20 até 60 graus Celsius, acondicionados em caixa metálica de proteção exterior, com poste regulável para fixação de equipamentos. | Resolução Gecex nº 322, de 4 de abril de 2022 | 2025-12-31 | I |  | 2022-05-01
9031.49.90 | 166 | Máquinas de inspeção automática tipo carrossel ("starwheel"), com tecnologia servo e sistema de posicionamento de entrada por meio de parafuso ou rosca de introdução; tendo como função inspecionar um ou mais dos seguintes defeitos em embalagens de vidro, podendo inspecionar planicidade, calibragem, trincas com emissores laser ou fonte, de luz direta ou LED, fissuras na boca (LOF), leitura de número de moldes e espessura de parede sem contato com ou sem rejeito de peças defeituosas. | Resolução Gecex nº 322, de 4 de abril de 2022 | 2025-12-31 | I |  | 2022-05-01
9031.49.90 | 169 | Máquinas para inspeção de defeitos em embalagens de vidro, com capacidade máxima de inspeção de 600garrafas/minuto, podendo inspecionar base, tensão de base, acabamento de boca e leitura do número de molde. | Resolução Gecex nº 322, de 4 de abril de 2022 | 2025-12-31 | I |  | 2022-05-01
9031.49.90 | 183 | Aparelhos ópticos para obtenção de parametrizações para produção de lentes de grau, na metodologia de "free form" em mono e multifocais. | Resolução Gecex nº 322, de 4 de abril de 2022 | 2025-12-31 | I |  | 2022-05-01
9031.49.90 | 205 | Máquinas para inspeção de defeitos em embalagens de vidro, com capacidade máxima de inspeção de até 600artigos/min, podendo ser equipadas com até 24 câmeras para inspecionar defeitos visuais, de stress, dimensionais e de baixo contraste. | Resolução Gecex nº 322, de 4 de abril de 2022 | 2025-12-31 | I |  | 2022-05-01
9031.49.90 | 210 | Aparelhos para verificação automática da dioptria, com marcação e posicionamento do centro óptico e eixo de curva cruzada em lentes oftálmicas, por meio de processo óptico, com medições de até +/-25 dioptrias esférico e +/-10,00 dioptrias cilíndrico, para diâmetro máximo de lente 100mm. | Resolução Gecex nº 322, de 4 de abril de 2022 | 2025-12-31 | I |  | 2022-05-01
9031.49.90 | 219 | Aparelhos para verificação manual da dioptria, com marcação e posicionamento do centro óptico e eixo de curva cruzada em lentes oftálmicas, por meio de processo óptico, com medições de até +25 dioptrias, para diâmetro das lentes de 24 a 90mm. | Resolução Gecex nº 322, de 4 de abril de 2022 | 2025-12-31 | I |  | 2022-05-01
9031.49.90 | 223 | Sistema de medição interferométrico multidimensional a laser com precisão melhor ou igual a 0,5ppm que pode medir simultaneamente em um único "setup" erros lineais, angulares, retitude e roll para rápida avaliação de erros de máquinas-ferramentas ou máquinas de medir coordenadas | Resolução Gecex nº 322, de 4 de abril de 2022 | 2025-12-31 | I |  | 2022-05-01
9031.49.90 | 226 | Aparelhos com sistema digital de observação e inspeção óptica de bandas em movimento a serem utilizados em conjunto com máquinas impressoras alimentadas por bobinas, operando com 1 ou 2 câmeras coloridas de escaneamento matricial, podendo cada câmera ter de 1 a 3 chips, com resolução de 1.280 x 1.024 pixels por chip, com objetiva de 10x ou 16x, obtendo uma resolução máxima de 0,012mm/pixels, atendendo a uma largura de banda máxima de 2.800mm e velocidade máxima de 1.200m/min. | Resolução Gecex nº 322, de 4 de abril de 2022 | 2025-12-31 | I |  | 2022-05-01
9031.49.90 | 229 | Equipamentos automáticos para medir as dimensões das tampas de alumínio, durante o processo de progressão (formação da tampa), dotados de sensores a laser, mesa de movimentação em múltiplas direções (eixos) controlada por CNC (controle numérico computadorizado) e braço mecânico acionado por sistema pneumático. | Resolução Gecex nº 322, de 4 de abril de 2022 | 2025-12-31 | I |  | 2022-05-01
9031.49.90 | 236 | Máquinas para inspeção ótica automática (AOI) para placas de circuito impressos (PCI), para inspeção e revisão de falta de componentes SMD e PTH, excesso ou falta de solda nos "pad", deslocamento de componentes, valores e polaridade de componentes SMD para placas de circuito impresso. | Resolução Gecex nº 322, de 4 de abril de 2022 | 2025-12-31 | I |  | 2022-05-01
9031.49.90 | 239 | Equipamentos automáticos para medir o nível de metal exposto nas latas de alumínio, destinadas ao envase de bebidas, por meio da medida de condutividade por meio de solução eletrolítica, com capacidade para medir latas de volume de 15 até 56.8cl (150 a 568ml) e velocidade de até 3 latas/min. | Resolução Gecex nº 322, de 4 de abril de 2022 | 2025-12-31 | I |  | 2022-05-01
9031.49.90 | 243 | Máquinas automáticas para inspeção de pasta de solda em 3D, por meio de câmera de vídeo digital, computadorizadas, para a inspeção das grandezas volume, área, altura, deslocamento; excesso e insuficiência de pasta de solda em placas de circuito impresso PCI (PCB) com altura máxima da pasta de solda de até 400µ e distância mínima entre os depósitos de pasta de solda "pads" de 100µ. | Resolução Gecex nº 322, de 4 de abril de 2022 | 2025-12-31 | I |  | 2022-05-01
9031.49.90 | 254 | Máquinas automáticas para inspeção ótica contendo em um mesmo corpo o validador e aceitador de cédulas, reconhecendo diferentes denominações de cédulas e diferentes moedas, podendo ou não apresentar leitor de códigos de barras e outros documentos, podendo incorporar cassete. | Resolução Gecex nº 322, de 4 de abril de 2022 | 2025-12-31 | I |  | 2022-05-01
9031.49.90 | 259 | Aparelhos para verificação automática da dioptria, com marcação e posicionamento do centro óptico, com sensor com 108 múltiplos pontos de medição por meio de processo óptico, com variação de medição (esfera) de -25 a +25D, cilindro 0 a +-10D. | Resolução Gecex nº 322, de 4 de abril de 2022 | 2025-12-31 | I |  | 2022-05-01
9031.49.90 | 261 | Transdutores ópticos lineares de alta precisão para leitura e medição do posicionamento de eixos lineares através de leitor deslizante, com variação do comprimento de medição (curso útil) entre 50 até 4.500mm, precisão entre +/-0,003mm até +/-0,005mm, com escala de medição incremental ou absoluta. | Resolução Gecex nº 322, de 4 de abril de 2022 | 2025-12-31 | I |  | 2022-05-01
9031.49.90 | 262 | Transdutores ópticos angulares de alta precisão para leitura e medição do posicionamento de eixos giratórios, com precisão entre +/-0,001mm até +/-0,005mm, com escala de medição incremental ou absoluta. | Resolução Gecex nº 322, de 4 de abril de 2022 | 2025-12-31 | I |  | 2022-05-01
9031.49.90 | 290 | Equipamentos automáticos para inspeção das medidas de diâmetro do plug, da largura do flange e altura das latas de alumínio, por meio de sondas (probes) calibradas eletronicamente, constituídos de 1 esteira transportadora, 2 braços eletropneumáticos e monitor de cristal líquido. | Resolução Gecex nº 322, de 4 de abril de 2022 | 2025-12-31 | I |  | 2022-05-01
9031.49.90 | 291 | Gabaritos de medição em tempo real e "pre-set" de ferramentas de usinagem tipo CNC, com dispositivo óptico com câmera de leitura de imagem realística sem contato, com o monitor colorido e foco automático da aresta da ferramenta, com curso no eixo Z (altura) compreendido de 380 a 650mm, no eixo X (diâmetro) compreendido de 236 a 600mm, capacidade de medição de ferramentas com diâmetro máximo compreendido de 236 a 600mm e comprimento máximo compreendido de 380 a 650mm, precisão de 0,001mm, com dispositivo de fixação e adaptadores, com programa de medição de ferramentas padrão e possibilidade de medição automática, medição de perfil por escaneamento, dispositivo de gerenciamento e identificação de ferramentas. | Resolução Gecex nº 322, de 4 de abril de 2022 | 2025-12-31 | I |  | 2022-05-01
9031.49.90 | 302 | Equipamentos com sistema óptico de medição, para detecção de alerta precoce de sonolência e fadiga em operadores de máquinas/veículos, constituídos de óculos de detecção com sistema de oculografia de reflectância de infravermelho para monitorar a velocidade e a duração dos movimentos das pálpebras do operador 500 vezes por segundo por meio de um pequeno LED incorporado à armação, processador de informações registradas pelos óculos para cálculo do nível de risco, alto-falante para emissão de alertas sonoros inteligíveis aos primeiros sinais de sonolência, indicador visual interativo para a projeção do grau de sonolência, riscos de acidentes e situação do sistema, e ponto de conexão USB para conectar o cabo dos óculos de detecção. | Resolução Gecex nº 322, de 4 de abril de 2022 | 2025-12-31 | I |  | 2022-05-01
9031.49.90 | 304 | Equipamentos para inspeção manual de cartuchos para embalagem (cartons), dotados de sistema de serialização e indexação manual, sistema de impressão térmica por meio de jato de tinta contínuo, com capacidade de operação com "cartons" de dimensões 20 x 30 x 15mm e máximas de 270 x 360 x 160mm, velocidade linear de operação entre 30 a 54m/min, podendo ou não conter acessórios. | Resolução Gecex nº 322, de 4 de abril de 2022 | 2025-12-31 | I |  | 2022-05-01
9031.49.90 | 305 | Equipamentos para inspeção eletrônica e automática de cartuchos para embalagem (cartons), dotados de sistema de verificação de posição de rótulos, serialização e indexação, sistema de impressão térmica por meio de jato de tinta contínuo, sistema de rejeição integrado, com capacidade de operação com “cartons” de massa mínima de 25g e máxima de 1kg e dimensões mínimas de 40 x 20 x 5mm e máximas de 210 x 190 x 150mm, velocidade linear de operação de até 54m/min e capacidade de inspeção e tratamento de até 400“cartons”/min, podendo ou não conter acessórios. | Resolução Gecex nº 322, de 4 de abril de 2022 | 2025-12-31 | I |  | 2022-05-01
9031.49.90 | 306 | Equipamentos automatizados de identificação e verificação de produtos em nível unitário, utilizados no processo de serialização, com velocidade máxima de 800etiquetas/min e 60 ferramentas de visão. | Resolução Gecex nº 322, de 4 de abril de 2022 | 2025-12-31 | I |  | 2022-05-01
9031.49.90 | 309 | Equipamentos para detectar comprimidos e cápsulas de gel, com dimensões desiguais, quebrados, lascados, desbotados ou com substâncias estranhas, dotados de dispositivo de identificação e ejeção de produtos, 2 eixos robóticos com velocidade máxima de 1.200mm/s, capacidade máxima de inspeção de 600unid/min. | Resolução Gecex nº 322, de 4 de abril de 2022 | 2025-12-31 | I |  | 2022-05-01
9031.49.90 | 311 | Equipamentos para identificação de agregação, contagem e serialização de lotes farmacêuticos em “bundle”, dotados de dispositivos de rejeito, com capacidade de verificação de 400frascos/min, velocidade linear de 54m/min, resolução de impressão de 600DPI e campo de visão de 55 x 41mm. | Resolução Gecex nº 322, de 4 de abril de 2022 | 2025-12-31 | I |  | 2022-05-01
9031.49.90 | 312 | Máquinas para inspecionar em 360° e imprimir identificador único temporário em garrafas, com capacidade de 300frascos/min, dotadas de dispositivo para rejeição ou reinserção de frascos. | Resolução Gecex nº 322, de 4 de abril de 2022 | 2025-12-31 | I |  | 2022-05-01
9031.49.90 | 316 | Máquinas para verificação de lotes e datas de expiração em tampas e lacres de segurança, com capacidade de verificação de 2.000produtos/min. | Resolução Gecex nº 322, de 4 de abril de 2022 | 2025-12-31 | I |  | 2022-05-01
9031.49.90 | 320 | “Scanners” óticos para aquisição automática ou manual da forma das lentes oftálmicas e solares para uso em fresadoras CNC, com resolução da foto câmera 5 megapixels com dimensão mínima das lentes 15 x 15mm, máxima 80 x 100mm e tolerância 0,1mm, podendo ter sistema de bloqueio para aplicar o bloco de centralização nas lentes. | Resolução Gecex nº 322, de 4 de abril de 2022 | 2025-12-31 | I |  | 2022-05-01
9031.49.90 | 322 | Equipamentos para inspecionar o nível do líquido e detectar defeitos na fixação das tampas crimp, utilizadas em frascos farmacêuticos, com capacidade máxima de inspeção de 2.000unid/min. | Resolução Gecex nº 322, de 4 de abril de 2022 | 2025-12-31 | I |  | 2022-05-01
9031.49.90 | 323 | Equipamentos para inspecionar a quantidade, forma e integridade de comprimidos e cápsulas embalados em “sachets” e “pouches”, utilizados na indústria farmacêutica, dotados de câmera para verificação de números de lotes, data de expiração e códigos de barra, capacidade máxima de inspeção de 60unid/min. | Resolução Gecex nº 322, de 4 de abril de 2022 | 2025-12-31 | I |  | 2022-05-01
9031.49.90 | 325 | Aparelhos ópticos para recebimento de dados do tipo infravermelho ou tipo radiofrequência do apalpador de medição, com cabo de conexão ao centro de usinagem e com instalação externa da área de trabalho para o tipo radiofrequência e instalação interna para o tipo infravermelho. | Resolução Gecex nº 322, de 4 de abril de 2022 | 2025-12-31 | I |  | 2022-05-01
9031.49.90 | 326 | Apalpadores de medição com sistema óptico, dotados de sistema de troca de dados tipo infravermelho, com alcance de até 6 metros sem obstrução de sinal ou tipo radiofrequência com alcance de até 15 metros, para coleta de dados de posicionamento de eixos. | Resolução Gecex nº 322, de 4 de abril de 2022 | 2025-12-31 | I |  | 2022-05-01
9031.49.90 | 329 | Máquinas automáticas para inspeção de nível de enchimento de frascos e/ou garrafas, por meio de raio-X ou raio Gamma ou alta-frequência ou infravermelho, dotadas de painel de comando “touchscreen” colorido, controle eletrônico de processamento, com sistema de segurança por meio de transponder dedicado e sistema de manutenção remota, podendo efetuar a inspeção de tampa, e/ou de rótulo, e/ou monitoramento de válvula de enchimento, e/ou cabeçote tampador, e/ou tubo de ar de retorno da enchedora por meio de sensor e/ou câmera, com velocidade menor ou igual a 120.000recipientes/h. | Resolução Gecex nº 322, de 4 de abril de 2022 | 2025-12-31 | I |  | 2022-05-01
9031.49.90 | 330 | Equipamentos para inspeção visual de frascos/garrafas vazias, modulares de alta velocidade, controlados por controlador lógico programável (CLP), podendo conter módulo de inspeção capazes de detectar as seguintes características: altura, diâmetro, cor, desgastes laterais, filmes plásticos e corpos estranhos dentro dos frascos/garrafas, inspeção do bocal, base/fundo, pescoço e parede lateral do frasco/garrafa, trincas, sujeiras, detritos e resíduos líquidos de qualquer espécie dentro do frasco/garrafa, por meio de câmeras, sensores de cor, sensores de alta frequência e sensores infravermelho, com sistema de iluminação por meio de LED, com seus respectivos rejeitores para garrafas não-conformes, com capacidade máxima de 72.000frascos ou garrafas/h, para frascos/garrafas com altura mínima igual ou superior a 48mm e máxima igual ou inferior a 400mm e diâmetro mínimo igual ou superior a 45mm e máximo igual ou inferior a 110mm, com monitor "touch screen". | Resolução Gecex nº 322, de 4 de abril de 2022 | 2025-12-31 | I |  | 2022-05-01
9031.49.90 | 332 | Equipamentos para medir, de forma contínua e sem contato, a espessura de chapas e painéis de madeira, cimento, espuma rígida de isolação e gesso, por meio de sensores lasers classe 2, com faixa de medição de 0,1 a 200mm, precisão de +/-0,03mm, resolução de 0,01mm, e frequência de amostragem de 2.000Hz, com dispositivo de resfriamento e limpeza e dispositivo de calibração dos sensores lasers, encoder, caixa de junção de sinais, controlados por unidade de CPU, com “software” dedicado. | Resolução Gecex nº 322, de 4 de abril de 2022 | 2025-12-31 | I |  | 2022-05-01
9031.49.90 | 335 | Equipamentos para inspeção óptica de frascos/garrafas cheias, modulares, com acesso remoto por rede/Internet, com sistema de segurança de acesso para operação, com ajuste automático de correias e câmeras, controlados por controlador lógico programável (CLP), com unidades de inspeção capazes de detectar corpos estranhos, partículas, sujidades transparentes e não transparentes, controle lateral do fundo com campo escuro e campo claro, partículas planas no fundo, detecção de partículas flutuantes, por meio de câmeras, com ou sem filtros para detecção de filme plástico, com sistema de iluminação através de LED, com sistema de rejeição para garrafas não-conformes com capacidade máxima até 72.000frascos ou garrafas/h, para frascos/garrafas com diâmetro máximo até 110mm e altura máxima até 400mm, com monitor de operação "touchscreen". | Resolução Gecex nº 322, de 4 de abril de 2022 | 2025-12-31 | I |  | 2022-05-01
9031.49.90 | 336 | Equipamentos automáticos para controle de dioptria de lentes oftálmicas de prescrição, bifocais, progressivas ou convencionais, por meio de processo óptico, dotados de: esteira com sistema de posicionamento e impressora de etiquetas; sistema de freio e "stop"; estação de identificação; dispositivo de carregamento e descarregamento de lentes; leitor de código de barras ou leitor de memória; dispositivo de centragem; mesa rotativa com 4 prendedores, cada prendedor dotado de 5 dedos concêntricos; dispositivo óptico "PPOS" para posicionamento das lentes através de rotação dos prendedores e medição do contorno; dispositivo de medição de espessura de lentes sem contato; mapeador para o controle das lentes "free form" e medição em 3 pontos; dispositivo fluxo laminar no teto para impedir a entrada de poeiras; esteira lateral utilizada para recolher lentes rejeitadas e duplo manipulador dotado de 1 eixo linear horizontal e 2 ventosas, cada ventosa montada em 1 cilindro pneumático vertical, faixa de diâmetro (por medição de contorno): 44 a 80mm, potência máxima para eixo positivo: +10,00D, potência mínima para eixo negativo: -10,00D, cilindro: 0 a +4,00D, precisão, dioptria 0,04D, cilindro: 0,04D, prisma: 0,03cm/m + 1°, medição de espessura sem contato: 0,04mm, capacidade: 150 pares de lentes/h. | Resolução Gecex nº 322, de 4 de abril de 2022 | 2025-12-31 | I |  | 2022-05-01
9031.49.90 | 339 | Sistemas ópticos para inspecionar a qualidade de impressão para processos contínuos, em máquinas alimentadas por bobinas, para inspeção de 100% do material impresso, com detecção automática de defeitos de impressão a partir de 0,031mm², com monitoramento de cores através do L*A*B e detecção de variação de cor a partir de delta E de 0,1 (delta E= diferença total de cor), monitoramento da variação do registro de impressão a partir de 0,031mm² e monitoramento do passo da impressão a partir de 0,01mm, com 1, 2 ou 3 câmeras de varredura de linha, com sensor CMOS (semicondutor de metal-óxido complementar) para largura máxima da banda de 3.500mm e velocidade máxima de 1.000m/min. | Resolução Gecex nº 322, de 4 de abril de 2022 | 2025-12-31 | I |  | 2022-05-01
9031.49.90 | 346 | Máquinas para inspecionar garrafas vazias, por meio de efeito óptico com sensores e câmeras CCD, dotadas de controle eletrônico, capazes de atingir velocidade de inspeção menor ou igual a 1,6m/s. | Resolução Gecex nº 322, de 4 de abril de 2022 | 2025-12-31 | I |  | 2022-05-01
9031.49.90 | 355 | Máquinas automáticas modulares para inspecionar substâncias estranhas em garrafas PET retornáveis, por tecnologia de absorção espectométrica óptica, com sistema de sensores dotados de: 3 ou mais módulos de análise gasosa e com opção de 1 ou mais módulo(s) para análise líquida. | Resolução Gecex nº 322, de 4 de abril de 2022 | 2025-12-31 | I |  | 2022-05-01
9031.49.90 | 363 | Máquinas para inspecionar sujidades no interior de recipientes cheios, por meio de câmeras e sensores, dotados de controle eletrônico, com velocidade de inspeção menor ou igual a 1,5m/s. | Resolução Gecex nº 322, de 4 de abril de 2022 | 2025-12-31 | I |  | 2022-05-01
9031.49.90 | 364 | Equipamentos para medição da geometria do truque de veículos ferroviários, baseado em tecnologia laser, podendo realizar leituras de rodeiros em movimento, a uma velocidade entre 20 e 300km/h, constituídos basicamente por sensores de rodas, módulo de aquisição/processamento de dados, estruturas metálicas de montagem ao lado da via, cabeamento de energia e dados, servidor de banco de dados, e podendo conter leitores de “tag`s”. | Resolução Gecex nº 322, de 4 de abril de 2022 | 2025-12-31 | I |  | 2022-05-01
9031.49.90 | 369 | Equipamentos para medição óptica, sem contato, por meio de 1 ou mais câmeras digitais, para pré-ajuste de ferramentas que serão utilizadas em processo de usinagem, com função de análise visual da condição da ferramenta, por intermédio de aproximação (zoom), para ferramentas com altura máxima do eixo Z e comprimento do máximo eixo X compreendidas entre 400mm e 1.000mm, para ferramentas com peso máximo compreendido entre 30 e 160kg, com sistema de fixação do adaptador por gravidade ou por vácuo, dotados ou não de 1 ou mais dos seguintes itens: dispositivo a “laser” para ajudar no posicionamento e alinhamento da ferramenta; função liberação por toque (Release-by-touch); posicionamento automático; ajuste fino; sistema de Indução térmica para troca de ferramentas integrado; gabinete para suporte; base para adaptadores; tela “touch screen“, teclado e mouse ou “joystick”; impressora de etiquetas; capa de proteção. | Resolução Gecex nº 322, de 4 de abril de 2022 | 2025-12-31 | I |  | 2022-05-01
9031.49.90 | 370 | Equipamentos de medição de perfil de rodas ferroviárias, por meio de equipamentos de tecnologia óptica para medição de parâmetros de rodas (friso, cava, bandagem, diâmetro e alinhamento) e detecção de defeitos em rodas ferroviárias, podendo realizar leituras de rodeiros em movimento a uma velocidade entre 0 e 100km/h, dotados basicamente de leitores de “tags” para identificação automática de vagões, sensores de rodas, câmeras para captura de imagem das rodas, calibradores de referência, refletores de iluminação, unidades de “flash” de iluminação, módulo integrado de captura de vídeo, servidor para processamento de imagens utilizando algoritmo de visão computacional com alto grau de precisão, estrutura metálica de montagem ao lado da via e cabeamento de energia e dados. | Resolução Gecex nº 322, de 4 de abril de 2022 | 2025-12-31 | I |  | 2022-05-01
9031.49.90 | 371 | Equipamentos de medição óptico multifuncional para peças de rotação simétrica de tamanho pequeno e médio, características mensuráveis: comprimentos, distâncias, medidas médias, ranhuras, batimento axial, diâmetro, batimento radial, ovalização, simetria, paralelismo, retilinidade, com capacidade de medição de distância com precisão de 3.5 + L/100[ micrometros] e repetitividade <=2 micrometros (4s), com capacidade de medição de diâmetro com precisão de 1.5 + L/100[ micrometros] e repetitividade de <=1.3 micrometros (4s). | Resolução Gecex nº 322, de 4 de abril de 2022 | 2025-12-31 | I |  | 2022-05-01
9031.49.90 | 372 | Equipamentos de medição ótica, dotados de câmera com resolução máxima de 1.280 x 1.024 pixels, com faixa de medição do eixo Z de 350, 750 ou 1.000mm e resolução compreendida de 0,01 a 0,0001mm. | Resolução Gecex nº 322, de 4 de abril de 2022 | 2025-12-31 | I |  | 2022-05-01
9031.49.90 | 373 | Equipamentos semiautomáticos para controle de dioptria de lentes oftálmicas de prescrição, bifocais, progressivas ou convencionais, por meio de processo óptico sem contato com a superfície das lentes, dotados de: leitor de código de barras para identificação das lentes; dispositivo óptico “PPOS” para verificação do posicionamento das lentes; dispositivo de medição de espessura e mapeador para o controle das lentes “free form”, faixa diâmetro (por medição de contorno): 18 a 82mm, potência máxima para eixo positivo: +12D, potência mínima para eixo negativo: -12D, cilindro: 0 a +4,00D, precisão, diâmetro 0,3mm, cilindro: 0,03D a 6,00D e 0,04D a 12,00D prisma: 0,03cm/m + 1°, medição de espessura sem contato:0,03mm, mapa de erros área coberta: 60mm de -12D a +5D e 40mm de +5D a +10D, capacidade: 75 pares de lentes/h. | Resolução Gecex nº 322, de 4 de abril de 2022 | 2025-12-31 | I |  | 2022-05-01
9031.49.90 | 374 | Equipamentos computadorizados para inspeção visual de tampas de alumínio, por meio de câmera(s) interna(s), com até 4 linhas de inspeção, para detectar defeitos, contaminação, vazamentos e outras irregularidades, com dispositivo de rejeição de tampas defeituosas. | Resolução Gecex nº 322, de 4 de abril de 2022 | 2025-12-31 | I |  | 2022-05-01
9031.49.90 | 381 | Blocadoras de mesa para facetamento, dotadas de tela LCD, configurável para bloco de metal ou plástico, contendo interface OMA/VCA. | Resolução Gecex nº 322, de 4 de abril de 2022 | 2025-12-31 | I |  | 2022-05-01
9031.49.90 | 382 | Equipamentos automáticos para inspeção de condensadores automotivos, previamente testados, sob alta pressão, por meio de 5 câmeras servocontroladas, para captação de imagens entre tubos e aletas do produto para detectar possíveis falhas de brasagem no interior dos tubos, através de deformações encontradas nas aletas, provocadas pelo "estufamento" de tubos não conforme, dotados de: 3 conjuntos de berços para fixação dos produtos a serem testados; sistema com 5 câmeras de alta definição movimentadas por servomotores à velocidade de 200mm/s, computador para processamento das imagens; impressora de transferência térmica para impressão de etiquetas, com braço manipulador para fixação das mesmas nos condensadores aprovados; comando contendo controlador lógico programável e painel para inserção de parâmetros IHM; e proteção para o operador com barreira óptica. | Resolução Gecex nº 322, de 4 de abril de 2022 | 2025-12-31 | I |  | 2022-05-01
9031.49.90 | 386 | Sistemas de 6 câmaras de alta velocidade para inspecionar corte e defeitos das embalagens tubulares para alimentos do tipo "composit-can" através de leitura de códigos de barras 2D ou 1D, munidos de codificador que exerce a função de 1 encoder linear, computador lógico programável (PLC) com disparador das câmaras, sistema de rejeito (soprador) de latas defeituosas e interface de comunicação HMI. | Resolução Gecex nº 322, de 4 de abril de 2022 | 2025-12-31 | I |  | 2022-05-01
9031.49.90 | 393 | Sistemas ópticos para inspecionar a qualidade da impressão para processos contínuos, em máquinas alimentadas por bobinas, para inspeção de 100% do material impresso com detecção automática de defeitos de impressão, com 1 ou 2 câmeras de varredura em linha, podendo operar em conjunto com 1 ou 2 câmeras coloridas de escaneamento matricial, cada câmera podendo ter de 1 a 3 chips, com objetiva de 10x ou 16x, obtendo uma resolução máxima de 0,1mm/pixel, atendendo a uma largura de banda máxima igual ou superior a 2.800mm e velocidade máxima de 1.000m/min. | Resolução Gecex nº 322, de 4 de abril de 2022 | 2025-12-31 | I |  | 2022-05-01
9031.49.90 | 394 | Sistemas modulares para vídeo inspeção óptica digital, com rotação da imagem eletrônica de 90 e 180°, para monitoramento de impressões em aplicações de bandas larga ou estreita, apresentados desmontados e compostos de controlador, câmera compacta com sensor CMOS e campo de visão de 13 x 9,7mm a 100 x 75mm, velocidade máxima da banda de 1.000m/min, painel externo de operação. | Resolução Gecex nº 322, de 4 de abril de 2022 | 2025-12-31 | I |  | 2022-05-01
9031.49.90 | 398 | Aparelhos com sistema óptico automático para inspeção de qualidade e estrutura de revestimento cerâmico, computadorizados, com detecção e identificação de defeitos por meio de telecâmeras. | Resolução Gecex nº 322, de 4 de abril de 2022 | 2025-12-31 | I |  | 2022-05-01
9031.49.90 | 399 | Equipamentos de inspeção ótica destinados à detecção automática de defeitos superficiais e cosméticos, como arranhões, poeiras e impurezas em tubos de vidro borosilicato neutro, com velocidade máxima de medição de 180 tubos/min e uma faixa de medição de 1.200 menor ou igual a RL menor ou igual a 2.400mm de comprimento e 6 menor ou igual a AD menor ou igual a 50mm de diâmetro. | Resolução Gecex nº 322, de 4 de abril de 2022 | 2025-12-31 | I |  | 2022-05-01
9031.49.90 | 402 | Equipamentos para inspeção eletrônica e automática de cápsulas e comprimidos produzidos em blister, dotados de sistema de iluminação interno integrado e sensores ópticos para identificação de cores e formatos diversos e inspeção dupla da cartela, configurações customizáveis e com capacidade de análise de até 1.000 blisters/min, compatíveis com matrizes de corte e transporte de blisters. | Resolução Gecex nº 322, de 4 de abril de 2022 | 2025-12-31 | I |  | 2022-05-01
9031.49.90 | 403 | Equipamentos portáteis para serialização e agregação de frascos, cartuchos, pacotes, caixas e/ou paletes, podendo ou não conter braço motorizado, sistema integrado de câmeras e/ou leitores ópticos, para identificação, verificação e rastreamento de produtos embalados via inspeção de visão 1D, 2D e/ou OCV/OCR, impressão por transferência térmica e/ou jato de tinta térmica com resolução entre 300 e 600dpi, compatíveis com vários sistemas e/ou outros equipamentos, operados manualmente. | Resolução Gecex nº 322, de 4 de abril de 2022 | 2025-12-31 | I |  | 2022-05-01
9031.49.90 | 405 | Aparelhos para controle estrutural e de tonalidade de revestimentos cerâmicos, com gerenciamento da classificação, operando por meio de sistema óptico de visão por telecâmaras, associados a sistema de iluminação, com capacidade para operar com revestimentos de dimensões iguais ou inferiores a 1.200 x 1.800mm. | Resolução Gecex nº 322, de 4 de abril de 2022 | 2025-12-31 | I |  | 2022-05-01
9031.49.90 | 406 | Aparelhos ópticos para medição de geometria transversal de perfis de alumínio, borracha, plástico ou metais não ferrosos, com campo de medição de 70 x 110mm a 420 x 700mm, acuracidade de 5 micra a 60 micra, comprimento da amostra de 20 a 400mm, tempo máximo de medição 20s, dotados de “software” específico, que faz a comparação com um padrão selecionado. | Resolução Gecex nº 322, de 4 de abril de 2022 | 2025-12-31 | I |  | 2022-05-01
9031.49.90 | 407 | Máquinas para inspeção óptica e controle dos recipientes de vidro, por meio de câmeras especiais controladas por um software, automáticas, para uso farmacêutico (carpules ou frascos), onde são inspecionadas até 4.200peças/h, dotadas de: sensores de verificação de posicionamento das peças, controladores lógicos programáveis (PLC) para controle de todas as funções, conjunto de 2 bombas de vácuo, unidade de transferência de carpules/frascos, unidade de embalagem com uma mesa rotativa, sistema de eliminação de peças fora da conformidade que detecta defeitos visuais, tais como: rachaduras, aranhões, pontos sujos e partículas de vidro, adaptável a qualquer tamanho de carpules/frascos e a qualquer tipo de caixa, destinadas à operação em áreas de embalagens farmacêuticas. | Resolução Gecex nº 322, de 4 de abril de 2022 | 2025-12-31 | I |  | 2022-05-01
9031.49.90 | 408 | Escâneres dotados de 2 módulos com 2 câmeras e laser de triangulação para detectar os defeitos das tábuas de madeira serradas por reconhecimento e reconstrução de imagem de cada peça, com resolução de 5mm no comprimento e 1mm na espessura, com 2.000quadros/s, para detectar as irregularidades e curvaturas ao longo das peças de madeira para otimizar o aproveitamento do corte longitudinal de cada tábua, com controle de posicionamento de até 3 serras de corte longitudinal, com“range”de comprimento de tábuas pré definido e largura da tábua entre 62 e 300mm, controlados por um PC industrial sendo o Wanescan L com direcionamento linear com velocidade de 500m/min e Wanescan C com direcionamento transversal com velocidade de 240empuxos/min. | Resolução Gecex nº 322, de 4 de abril de 2022 | 2025-12-31 | I |  | 2022-05-01
9031.49.90 | 409 | Escâneres de toras com resolução de diâmetro de 1mm (0,04”) a 2mm (0,08”), integrado com “software” “Winlog” para medição por infravermelho em 2 níveis dos aspectos geométricos das toras, diâmetro e comprimento e endereçando a boxes pré-definidos com os aspectos geométricos das toras,“range”de operação pré-definido de comprimento entre 2.100 a 3.100mm e diâmetro entre 120 a 350mm, controlado por um PC industrial montado em rack próprio, módulos de escaneamento em infravermelho paralelos com área de medição 320 a 1.280mm, com 2 fontes de infravermelho angulares e 2 sensores de alta resolução com área de medição entre 500 a 1.000mm. | Resolução Gecex nº 322, de 4 de abril de 2022 | 2025-12-31 | I |  | 2022-05-01
9031.49.90 | 410 | Sistemas de gerenciamento de classificação de comprimento, largura e espessura de tábuas serradas, dotados de: 1 escâner com infravermelho com faixa de escaneamento pré definidas com escâner infravermelho, sensores de distância, triangulação 3D por laser e câmeras multisensoriais; 1 unidade ótica de medição de espessura e de largura para tábuas refiladas; controle de destopo de aproveitamento de comprimento (trimmer); controle de direcionamento e alocação das tábuas em 20 diferentes boxes de acordo com parâmetros de classificação definido em “software” próprio; controle do terminal de empilhamento contabilizando número de peças e volume de cada pacote de madeira empilhada e geração de etiquetas com dados de cada produto empilhado, sistema controlado por um PC industrial montado em “rack” próprio. | Resolução Gecex nº 322, de 4 de abril de 2022 | 2025-12-31 | I |  | 2022-05-01
9031.49.90 | 411 | Scanner's de identificação e visualização de defeitos em peças de madeiras maciça de comando numérico computadorizado, com capacidade de otimizar os cortes transversais ou longitudinais, por meio de identificação por lasers e câmeras, com sistema de refrigeração para as câmeras, com ou sem sistema de mecanização, com espessura máxima da madeira de 100mm, com velocidade mínima de 100m/min., com comprimento máximo da peça de 6.500mm. | Resolução Gecex nº 322, de 4 de abril de 2022 | 2025-12-31 | I |  | 2022-05-01
9031.49.90 | 413 | Máquinas automáticas de inspeção de controle de qualidade de componentes cilíndricos revestidos com DLC (Diamond-Like Carbon), de diâmetros entre 15 e 38mm e comprimentos entre 20 e 75mm, dotadas de: mesa de alimentação gradual; sistema de polimento; sistema de desempoeiramento por sopro; sistema de desmagnetização residual; sistema de transporte passo-a-passo dos componentes por posições de medição dimensional integrada a medição de temperatura por pirômetro ótico, de inspeção superficial por câmera, de separação de peças reprovadas, de marcação a laser, de oleamento para proteção contra corrosão; esteira de saída e acúmulo de peças para embalagem, painel elétrico completo integrado e conexão através de computador. | Resolução Gecex nº 322, de 4 de abril de 2022 | 2025-12-31 | I |  | 2022-05-01
9031.49.90 | 420 | Máquinas automáticas para inspeção através de imagem, de defeitos no interior de latas para bebidas e detecção de rótulos misturados, com sistema de rejeição automático e capacidade para analisar até 3.600 latas/min; dotadas de: 4 câmeras digitais de alta resolução e alta velocidade, para inspeção do interior de latas; 2 câmeras digitais de alta velocidade para a detecção da presença de rótulos estranhos; caixas de luz com iluminadores, gabinete de controle com conexão à rede de dados, monitor de tela sensível ao toque “touchscreen” com suporte de fixação, acompanhada de cabos de instalação. | Resolução Gecex nº 322, de 4 de abril de 2022 | 2025-12-31 | I |  | 2022-05-01
9031.49.90 | 421 | Máquinas automáticas para inspeção da qualidade de rótulos de latas para bebidas, através de imagem, com capacidade para analisar até 2.500latas/min, dotadas de 6 câmeras digitais a cores de alta resolução e alta velocidade, gabinete de controle, caixa de luz com iluminadores de LED, 2 monitores de tela sensível ao toque “touch screen” com suportes de fixação, mecanismo de rejeição automático de latas, sensores, “encoder”, acompanhadas de cabos de instalação. | Resolução Gecex nº 322, de 4 de abril de 2022 | 2025-12-31 | I |  | 2022-05-01
9031.49.90 | 422 | Sistemas de detecção de geometria de trilhos de vias férreas, através de câmeras e laser, sem contato físico, próprio para ser acoplado em vagão de vistoria dos trilhos (carro controle), dotado de um computador de controle, unidade de medição inercial, lasers e câmeras, utilizado para monitoramento e manutenção dos trilhos. | Resolução Gecex nº 322, de 4 de abril de 2022 | 2025-12-31 | I |  | 2022-05-01
9031.49.90 | 423 | Sistemas ópticos para inspeção de impressão ou acabamento de etiquetas mesmo de materiais reflexivos, com detecção e contagem de resíduos de aparas (esqueleto), de repetições e de faltas de etiquetas para até 20 fileiras, detecção estroboscópica digital de defeitos de impressão com diâmetros de 1 a 5mm e com variações menores que 1mm, sincronização automática de imagem, velocidade máxima de 250m/min, capacidade de largura do material entre 330 e 850mm, movimento máximo lateral de +/-12mm, com ou sem iluminação por ultravioleta com comprimento de onda de 365nm, consistindo de unidade de câmera colorida com capacidade para até 30imagens/seg, unidade central de processamento (CPU) industrial, monitor de interface tipo “touch screen” para comando, monitor “HD” para exibição em tempo real dos defeitos, e “encoder” com roda de contato. | Resolução Gecex nº 322, de 4 de abril de 2022 | 2025-12-31 | I |  | 2022-05-01
9031.49.90 | 425 | Equipamentos de medição óptica com leitor micrométrico para controle de deslocamento de mesas de máquinas-ferramenta, com comprimento de medição entre 50 e 3.000mm, tensão selecionável de 5 até 24Vcc, 10mícron de precisão, 0,005mm de resolução, sinal de comunicação TTL, pressurização de ar comprimido interna, com cabo de conexão de 3 a 5m de comprimento, fixadores e perfil de proteção. | Resolução Gecex nº 322, de 4 de abril de 2022 | 2025-12-31 | I |  | 2022-05-01
9031.49.90 | 428 | Equipamentos para observação e inspeção óptica de banda em movimento, em formatos de impressão, com dispositivo digital, câmeras com resolução de 2 x 5MP, campo de visão de 100 x 75mm e velocidade máxima da banda de 400m/min. | Resolução Gecex nº 322, de 4 de abril de 2022 | 2025-12-31 | I |  | 2022-05-01
9031.49.90 | 434 | Equipamentos de inspeção de superestruturas de vagões ferroviários, por meio de tecnologia óptica, capazes de gerar imagens do trem em movimento a uma velocidade entre 0 e 120km/h, dotados basicamente de leitores de "tags", sensores de aproximação, caixas de escâner dotadas de câmeras digitais, sistema de iluminação e conjunto de dispositivos de captura de imagens, sistema de limpeza de câmeras através de obturadores automáticos, unidade de distribuição de energia, e unidade para aquisição e processamento de imagens. | Resolução Gecex nº 322, de 4 de abril de 2022 | 2025-12-31 | I |  | 2022-05-01
9031.49.90 | 435 | Equipamentos de inspeção de componentes estruturais de veículos ferroviários, por meio de tecnologia óptica, capazes de gerar imagens do trem em movimento a uma velocidade entre 0 e 120km/h, dotados basicamente de leitores de "tags", caixas de escâner dotadas de câmeras digitais, sistema de iluminação e conjunto de dispositivos de captura de imagem, sensores de roda, unidade de distribuição de energia, sistema de limpeza a ar e unidade para aquisição e processamento de imagens. | Resolução Gecex nº 322, de 4 de abril de 2022 | 2025-12-31 | I |  | 2022-05-01
9031.49.90 | 436 | Equipamentos de inspeção de truques de vagões ferroviários, por meio de tecnologia óptica, capazes de gerar imagens do trem em movimento a uma velocidade entre 0 e 120km/h, dotados basicamente de leitores de "tags", sensores de roda, caixas de escâner dotadas de câmeras digitais, sistema de iluminação e conjunto de dispositivos de captura de imagem, sistema de limpeza de câmeras através de obturadores automáticos, unidade de distribuição de energia, e unidade para aquisição e processamento de imagens. | Resolução Gecex nº 322, de 4 de abril de 2022 | 2025-12-31 | I |  | 2022-05-01
9031.49.90 | 437 | Equipamentos de inspeção de rodeiros de veículos ferroviários, por meio de tecnologia óptica e laser, dotados basicamente de leitores de "tags", capazes de gerar imagens do trem em movimento a uma velocidade entre 0 e 120km/h, sensores de roda, unidade de purga de ar, caixas de escâner dotadas de câmeras digitais, sensores laser, sistema de iluminação e conjunto de dispositivos de captura de imagem, sistema de limpeza de câmeras através de obturadores automáticos, unidade de distribuição de energia, e unidade para aquisição e processamento de imagens. | Resolução Gecex nº 322, de 4 de abril de 2022 | 2025-12-31 | I |  | 2022-05-01
9031.49.90 | 438 | Máquinas automáticas para inspeção de parede interna, borda e fundo de latas para detecção de ovalização, bordas amassadas, incompleta e vincos, sujidades opacas dentro das latas na parede interna e fundo, através de câmera, com sistema de rejeição de latas não conformes, dotadas de painel de comando “touchscreen” colorido, controle eletrônico de processamento, com sistema de segurança por meio de transponder dedicado e sistema de manutenção remota, com velocidade de 20.000 até 130.000latas/h. | Resolução Gecex nº 322, de 4 de abril de 2022 | 2025-12-31 | I |  | 2022-05-01
9031.49.90 | 440 | Máquinas para selecionar e separar cápsulas de gelatina rígidas defeituosas ou fora de padrões, utilizadas no processo de fabricação de medicamentos, construídas em aço inox polido, com estrutura base, funil, esteira, corpo da estação de separação, dispositivo para ajuste da frequência de luz; com capacidade de até 100.000cápsulas/h, precisão de 0,05mm; com sistema de inspeção por meio de 5 câmeras CCD, sendo 2 câmeras de luz infravermelha para análise do interior das cápsulas. | Resolução Gecex nº 322, de 4 de abril de 2022 | 2025-12-31 | I |  | 2022-05-01
9031.49.90 | 441 | Equipamentos destinados à inspeção superficial de fios-máquina e barras laminadas, através de 4 cabeças de inspeção montadas dentro de uma caixa selada de perfil circular, estas cabeças de inspeção, são utilizadas para localizar quaisquer defeitos superficial do produto laminado a quente ao passar pelo núcleo do equipamento, cada uma das cabeças de inspeção contém LED de alta potência e sistema de aquisição de alta resolução. | Resolução Gecex nº 322, de 4 de abril de 2022 | 2025-12-31 | I |  | 2022-05-01
9031.49.90 | 442 | Projetores de perfil de imagem projetada invertida com diâmetro de tela de 300 a 315mm e capacidade máxima de mesa entre 50 x 50mm a 200 x 100mm com contador digital embutido e "display" com dígitos grandes, resolução para contador X/Y: 0,001mm ou .0001"/0,001mm, fonte de luz com lâmpada halógena (24V, 150W), sistema ótico telecêntrico com funções de interruptor de brilho de 2 fases (alto/baixo), filtro de absorção de calor, ventoinha de refrigeração e iluminação de superfície, com espelho externo de meia reflexão para iluminação de superfície. | Resolução Gecex nº 322, de 4 de abril de 2022 | 2025-12-31 | I |  | 2022-05-01
9031.49.90 | 443 | Projetores de perfil de imagem projetada direta/invertida com diâmetro de tela de 353mm, contador digital de LED resolução de 1' ou 0,01 (selecionável) e mesa de medição X/Y de 254 x 152mm, exatidão da ampliação de contorno menor que +0,1% da ampliação nominal e exatidão da ampliação de superfície menor que +0,15% da ampliação nominal, fonte de luz para contorno com lâmpada halógena (24V, 150W), sistema ótico telecêntrico com funções de interruptor de brilho de 2 fases (alto/baixo), filtro de absorção de calor, ventoinha de refrigeração, iluminação de superfície selecionável vertical e oblíqua e lentes de projeção de 5x. | Resolução Gecex nº 322, de 4 de abril de 2022 | 2025-12-31 | I |  | 2022-05-01
9031.49.90 | 444 | Projetores de perfil de imagem projetada invertida com diâmetro de tela de 356mm e mesa de medição X/Y de 200 x 100mm, exatidão da ampliação de contorno menor que +0,1% da ampliação nominal e exatidão da ampliação de superfície menor que +0,15% da ampliação nominal, fonte de luz para contorno com lâmpada halógena (24V, 150W), sistema ótico telecêntrico com funções de interruptor de brilho de 2 fases (alto/baixo), filtro de absorção de calor, ventoinha de refrigeração. iluminação de superfície e lentes de projeção de 10x. | Resolução Gecex nº 322, de 4 de abril de 2022 | 2025-12-31 | I |  | 2022-05-01
9031.49.90 | 446 | Máquinas automáticas para realizar implementação de processo de rastreabilidade em cartuchos de medicamentos através de serialização, velocidade máxima igual a 300unid/min, larguras dos cartuchos compreendidas entre 20 e 120mm, alturas dos cartuchos compreendidas entre 15 e 90mm, comprimentos dos cartuchos compreendidos entre 70 e 250mm, indexadas através de correias taliscadas com alimentação de cartuchos sincronizados mecanicamente, com ou sem sistema de impressão, com ou sem sistema de checagem, controladas por computador tipo PC industrial e painel de operação sensível ao toque tipo “touchscreen” de 15 polegadas. | Resolução Gecex nº 322, de 4 de abril de 2022 | 2025-12-31 | I |  | 2022-05-01
9031.49.90 | 447 | Equipamentos de medição ótica equipados com câmera 2D dupla telecêntrica, anel de luz com segmentos de 2 x 8, foco e iluminação com ajuste automático, execução em modo CNC via “software” de controle e software de medição, volume de medição para o eixo x entre 100 e 214mm, volume de medição para o eixo y entre 55 e 91,5mm e volume de medição para o eixo z entre 0,1 até 30mm. | Resolução Gecex nº 322, de 4 de abril de 2022 | 2025-12-31 | I |  | 2022-05-01
9031.49.90 | 449 | Microscópios de análise e comparação balística com motorização nos eixos X/Y/Z; com distância de trabalho de 95 até 233mm; com magnificação de 243x; com objetivas motorizadas de 0,13x/0,6x/3,2x/7,5x; com iluminação de anéis de LED e braço articulado em LED fixada no chassi do microscópio e câmera com resolução de 10megapixels. | Resolução Gecex nº 322, de 4 de abril de 2022 | 2025-12-31 | I |  | 2022-05-01
9031.49.90 | 450 | Equipamentos automáticos para inspeção óptica das medidas de diâmetro e acabamento de furos em cilindro do freio automotivo, por meio de um sensor óptico com faixa de medição de até 145mm, diâmetro de furação entre 14 a 50mm, frequência da corrente de 50 a 60Hz, controlados por um computador industrial compatível para avaliação de imagens com monitor LCD e mouse, operado por interface homem-máquina. | Resolução Gecex nº 322, de 4 de abril de 2022 | 2025-12-31 | I |  | 2022-05-01
9031.49.90 | 451 | Máquinas de inspeção óptica automática de placas de circuito impresso, dotadas de 4 câmeras ortogonais com resolução de 23,4micrômetros e um módulo de 4 câmeras posicionadas em ângulo com resolução de 16,1microns na configuração standard ou 11,7micrômetros para as câmeras ortogonais e 8,05micrômetros para às câmeras em ângulo em configuração de alta resolução são montados no sistema de transporte, com sensores ópticos para reconhecimento do produto dentro da máquina, dotadas de sistema de transporte do produto com ajuste automático de largura, com capacidade de disponibilizar dois produtos, um na parte frontal e outro na parte traseira da máquina, com suporte a comunicação por meio de interface "smema", com domo de iluminação, com microcomputador controlador de qualidade da solda, com potência de 3kW, tensão de 400V e pressão de 6bar. | Resolução Gecex nº 322, de 4 de abril de 2022 | 2025-12-31 | I |  | 2022-05-01
9031.49.90 | 452 | Máquinas para inspeção de aplicação de pasta de solda em placas de circuito impresso utilizadas em módulos eletrônicos automotivos, dotadas de câmeras fotográficas para captação de imagens e comparação com padrões pré definidos por algoritmo, com capacidade de comunicação com estações anteriores e posteriores por meio de sinal "smema", com tensão de 220V, potência de 2,2kW e pressão de 0,4 a 0,5MPa. | Resolução Gecex nº 322, de 4 de abril de 2022 | 2025-12-31 | I |  | 2022-05-01
9031.49.90 | 453 | Máquinas de inspeção ótica automática (AOI) de placas de circuito impresso, dotadas de sistema de alimentação e transporte frontal com capacidade para duas peças; sensores óticos para reconhecimento do produto; módulo de 4 câmeras ortogonais com resolução de 23,4micrômetros em configuração standard ou 11,7micrômetros em alta resolução; dois eixos lineares para fixação dos módulos das câmeras; domo de iluminação; microcomputador para processamento das imagens através de um aplicativo próprio para detectar falhas na montagem como: falta de solda, excesso de solda, curto de solda, falta de componente, deslocamento de componentes, montagem com polaridade invertida, "tombstone", componente montado de ponta cabeça. | Resolução Gecex nº 322, de 4 de abril de 2022 | 2025-12-31 | I |  | 2022-05-01
9031.49.90 | 454 | Equipamentos automáticos para inspeção dimensional de tampas de alumínio entre 200 (50mm) a 206 (57mm) de diâmetro, com sistema de manuseio "pick & place", cassetes para pilhas de tampas de até 98mm de altura e painel de controle com até 16 recursos de inspeção. | Resolução Gecex nº 322, de 4 de abril de 2022 | 2025-12-31 | I |  | 2022-05-01
9031.49.90 | 459 | Máquinas automáticas de inspeção óptica para conectores elétricos e etiquetas térmicas impressas, dotadas de leitores de código de barra 2D, duas câmeras com 2mp de resolução, barras de iluminação, computador industrial com "software" de controle, controlador lógico programável, utilizada em linha de montagem de unidades de controle eletrônicas para veículos automóveis. | Resolução Gecex nº 322, de 4 de abril de 2022 | 2025-12-31 | I |  | 2022-05-01
9031.49.90 | 460 | Equipamentos de medição óptica para controle e suporte técnico ao processo de escolha de armações de óculos e lentes oftálmicas, com capacidade de medição das distâncias naso-pupilares e altura de montagem das armações escolhidas, dotados de 3 câmeras (1 câmera HD colorida e 2 câmeras infravermelhas), tela "touch" full HD com resolução de 1.080 x 1.920, assistente virtual, com possibilidade de interligação em rede e ajuste automático da altura da câmera. | Resolução Gecex nº 322, de 4 de abril de 2022 | 2025-12-31 | I |  | 2022-05-01
9031.49.90 | 461 | Equipamentos automáticos para monitorar e testar a exposição de metais em tampas de alumínio de 200 (50mm) a 300 (74mm) de diâmetro, com conectividade de triplo contato, capacidade de 4tampas/min/ciclo e até 3 estações de inspeção por manômetro. | Resolução Gecex nº 322, de 4 de abril de 2022 | 2025-12-31 | I |  | 2022-05-01
9031.49.90 | 462 | Equipamentos automáticos, modulares, para testes de fivela e ruptura na tampa de alumínio sem troca de peças, com capacidade de até três tamanhos de tampas variando entre 200 (50mm) e 300 (74mm) de diâmetro e painel de controle. | Resolução Gecex nº 322, de 4 de abril de 2022 | 2025-12-31 | I |  | 2022-05-01
9031.49.90 | 464 | Máquinas automáticas para inspeção ótica e teste de vazamento de ampolas/frascos de vidro para produtos farmacêuticos líquidos, cristalinos e opacos, com controlador lógico programável (CLP), capacidade de até 12.000unid/h (variável conforme produto, qualidade, dimensões e características dos recipientes) realizada por meio de 4 câmeras especiais, capazes de inspecionar partículas, níveis de enchimento, inspeções de ponta/tampa, coloração dos produtos, avaliações de controles específicos, equipadas com 4 estações de teste de vazamento, cada uma dotada de 2 eletrodos (emissor e recebedor), sistema de alimentação e descarga de ampolas, rejeição de ampolas não conformes, sistema de reinspeção automática, 1 jogo de ferramental para processar ampolas com 2 diferentes volumes (1 e 2 ml). | Resolução Gecex nº 322, de 4 de abril de 2022 | 2025-12-31 | I |  | 2022-05-01
9031.49.90 | 465 | Equipamentos ópticos para inspecionar a qualidade de impressão para processos contínuos com velocidade de até 1.000m/min, em máquinas alimentadas por bobinas de materiais transparentes, opacos e metalizados com largura de até 1.200mm, para inspeção de 100% do material impresso dotada de "software" de qualidade e mapeamento de defeitos, 1 câmera de escaneamento matricial de 5,8megapixel, 2 câmeras 4K e cabine operacional com tela sensível ao toque de 23 polegadas e monitor de 43 polegadas. | Resolução Gecex nº 322, de 4 de abril de 2022 | 2025-12-31 | I |  | 2022-05-01
9031.49.90 | 466 | Equipamentos ópticos para inspecionar a qualidade de impressão para processos contínuos com velocidade de até 1.000m/min, em máquinas alimentadas por bobinas de materiais transparentes, opacos e metalizados com largura de até 1.200mm, para inspeção de 100% do material impresso dotada de "software" de qualidade e mapeamento de defeitos com cabine de controle para parada bobinas em caso erros de impressão, 2 câmeras 4K e cabine operacional com tela sensível ao toque de 23 polegadas e módulo de controle com tela de 23 polegadas. | Resolução Gecex nº 322, de 4 de abril de 2022 | 2025-12-31 | I |  | 2022-05-01
9031.49.90 | 467 | Máquinas automáticas para inspeção de ampolas e frascos contendo produtos líquidos, composta por: 3 estações de inspeção de partículas em alta velocidade por câmeras digitais de alta resolução (2.048 x 1.024pixels); estação de inspeção adicional, com câmera digital (2.048 x 1.024pixels) para partículas pesadas; Estações de detecção de vazamento compostas por 4 unidades de detecção de até 45KV em alta frequência de até 1.000Hz; Filtro catalítico para eliminação de ozono; 4 motores giratórios independentes totalmente ajustáveis até 3.500rpm e CLP industrial com porta de comunicação “profibus”. | Resolução Gecex nº 322, de 4 de abril de 2022 | 2025-12-31 | I |  | 2022-05-01
9031.49.90 | 468 | Equipamentos automáticos para medir o peso e quantidade de composto em tampas de alumínio para bebidas, com impressora a jato de tinta para impressão de código de barras, estação de pesagem, estação de desenrolamento, com até 3 prensas e até 3 câmeras de inspeção de alta resolução, gavetas de carregamento e descarregamento e painel de controle. | Resolução Gecex nº 322, de 4 de abril de 2022 | 2025-12-31 | I |  | 2022-05-01
9031.49.90 | 469 | Instrumentos ópticos para medição tridimensional de objetos, monitoramento de integridade, distância e nível, com elemento sensor do tipo ToF (time-of-flight), com tecnologia PMD (photonic mixer device), ângulos de abertura (horizontal x vertical) de 40 x 30°, 60 x 45° ou 70 x 51°, resolução de 173 x 132 pixels, taxa máxima de repetição da imagem de 25Hz, protocolo de comunicação industrial “Ethernet” TCP/IP, Profinet IO e “Ethernet” IP e grau de proteção mínimo IP65 para aplicação em máquinas e equipamentos industriais. | Resolução Gecex nº 322, de 4 de abril de 2022 | 2025-12-31 | I |  | 2022-05-01
9031.49.90 | 470 | Instrumentos ópticos para medida de distância com elemento sensor do tipo “ToF” (time-of-flight), com tecnologia “PMD” (photonic mixer device), grau de proteção IP67, interface de comunicação IO-Link com taxa de transferência COM2 de 38,4kBaud e vida útil estimada de 50.000h para aplicação em máquinas e equipamentos industriais. | Resolução Gecex nº 322, de 4 de abril de 2022 | 2025-12-31 | I |  | 2022-05-01
9031.49.90 | 471 | Máquinas para inspeção do banco dianteiro automotivo, dotadas de: porta de segurança movimentada por cilindro de ar e válvula solenoide, equipamentos de inspeção dos sensores de cinto de segurança, sensor fotoelétrico para detecção descanso de braço, caixas de comando manual do cilindro pneumático, PLC do Painel de inspeção de assento do banco dianteiro, sensor fotoelétrico para Inspeção do grau reclinável de encosto de banco, Sensor fotoelétrico do posicionamento banco na linha de inspeção, duplo Interruptor de acionamento do cilindro pneumática, PLC central, quadro de tomada fêmeas para conexão dos chicotes de inspeção e detecção dos bancos, bancadas de fixação do banco para inspeção do assento dianteiro, Leitores de código de barras, duplo conjunto de Interruptores de acionamento do cilindro pneumático, conectores para chicote de detecção do tipo de banco, lâmpada de segurança para detecção do tipo de banco, acoplamento do cinto de segurança, conector para chicote de inspeção do sistema elétrico de movimento horizontal do banco, conectores para chicote de inspeção dos cintos de segurança, botão de emergência, conector para chicote de detecção de inclinação do banco, conector para chicote de inspeção do sistema elétrico movimentação de banco, fonte de energia 24V para sistema elétrico de banco. | Resolução Gecex nº 322, de 4 de abril de 2022 | 2025-12-31 | I |  | 2022-05-01
9031.49.90 | 472 | Máquinas automáticas para verificação por sistema óptico da especificação técnica das faces da turbina para bomba de combustível de veículos automotivos; constituídas de: sistema de transferência do componente por esteira, bloco de válvula pneumáticas; painel de comando principal; painel auxiliar; com alimentação trifásico e pneumático, potência de 3kW e corrente de 6A. | Resolução Gecex nº 322, de 4 de abril de 2022 | 2025-12-31 | I |  | 2022-05-01
9031.49.90 | 473 | Máquinas para inspeção para detecção de defeitos no processo de impressão de rótulos e etiquetas como por exemplo: defeitos de impressão, falta de etiquetas ou etiquetas rasgadas, impurezas, defeitos de registro entre outros; utilizados nas indústrias gráficas em máquinas de impressão e revisoras de inspeção, com campo de visão no máximo de 560mm e velocidade máxima de até 300m/min. | Resolução Gecex nº 322, de 4 de abril de 2022 | 2025-12-31 | I |  | 2022-05-01
9031.49.90 | 474 | Instrumentos optoeletrônicos para caracterização e teste em redes de transmissão, operando por injeção de pulsos ópticos e análise de expectro temporal tipo “end-to-end”, com mapeador de link óptico inteligente, faixa dinâmica 28 a 50,5db, comprimentos de onda 1.310, 1.550, 1.625 ou 1.650nm, dotados de tela de 7 polegadas e bateria com autonomia de 12h. | Resolução Gecex nº 322, de 4 de abril de 2022 | 2025-12-31 | I |  | 2022-05-01
9031.49.90 | 475 | Instrumentos optoeletrônicos para teste/controle em redes de transmissão, por medição através de fotodiodo, com comprimento de onda igual ou inferior a 1.625nm e faixa de medição(dbm) de -70+10 ou -50+26. | Resolução Gecex nº 322, de 4 de abril de 2022 | 2025-12-31 | I |  | 2022-05-01
9031.49.90 | 476 | Máquinas automáticas de inspeção óptica para verificação de peças metálicas e plásticas com sistema de identificação de acabamento, câmera 360 graus e sistema de embalagem, para inspeção de 100% das peças produzidas com roscas de M2,5 a M12, comprimento até 120mm e velocidade de 300 a 900peças/min, se utilizando de 1 a 6 câmeras. | Resolução Gecex nº 322, de 4 de abril de 2022 | 2025-12-31 | I |  | 2022-05-01
9031.49.90 | 477 | Transdutores ópticos lineares de alta precisão, com um ou mais módulos, para leitura e medição do posicionamento de eixos lineares através de leitor deslizante, com variação do comprimento de medição (curso útil) compreendido de 70 a 30.040mm, com precisão compreendida de +/-3 a +/-10 micron, com escala de vidro e/ou fita graduada. | Resolução Gecex nº 322, de 4 de abril de 2022 | 2025-12-31 | I |  | 2022-05-01
9031.49.90 | 478 | Equipamentos de medição tridimensional sem contato e com projeção de laser azul, portátil, com forogrametria integrado, digitalização tipo varredura, taxa de medição entre 650.000 e 2.000.000medições/s; com projeto de múltiplos laser de 7 a 17 cruzamentos de laser, imune a vibração durante a medição, precisão a partir de 0,02mm, utilizados para levantamento de coordenadas 3D de pontos de superfície, controle de qualidade e/ ou engenharia reversa, dotados de maleta de transporte, cabeçote do "scaner" 3D, cabos de conexão USB 3.0, placa de calibração, cabo de energia e etiquetas de referência reflexivas adesivas e magnéticas. | Resolução Gecex nº 322, de 4 de abril de 2022 | 2025-12-31 | I |  | 2022-05-01
9031.49.90 | 479 | Sistemas de medição a laser para aferição de erros geométricos de posição de ângulo em eixos rotativos indicados através de um interferômetro que retrorefleta a indicação do erro em angulo para o calibrador de eixo integrado a um eixo servo controlado de precisão, com posição angular do eixo e a óptica em relação à carcaça do corpo principal são controladas por um sistema de "encoder" de precisão com balança usinada diretamente no mancal principal. | Resolução Gecex nº 322, de 4 de abril de 2022 | 2025-12-31 | I |  | 2022-05-01
9031.49.90 | 480 | Aparelhos calibradores de eixo a laser integrado a um eixo servo controlado de precisão que recebe indicação de erro geométricos de posição de ângulo em eixos rotativos retrofletada de um interferômetro aferida através de um sistema de medição a laser, com posição angular do eixo e a óptica em relação à carcaça do corpo principal são controladas por um sistema de "encoder" de precisão com balança usinada diretamente no mancal principal. | Resolução Gecex nº 322, de 4 de abril de 2022 | 2025-12-31 | I |  | 2022-05-01
9031.49.90 | 481 | Aparelhos tipo pistola, de uso manual, acionados por bateria, operando através da emissão de luz azul fluorescente, para detecção em tempo real, de contaminação fecal visível e não visível até o nível micro, pela análise da clorofila na superfície de carcaças bovinas, com indicação de contaminação através de vibração e "leds" no visor, que acendem e indicam o nível de contaminação, utilizando técnicas de fluorescência junto com algoritmos matemáticos, tensão de 11 a 25VDC, corrente máxima < 1.000mA e distancia operacional de 100 a 500mm. | Resolução Gecex nº 322, de 4 de abril de 2022 | 2025-12-31 | I |  | 2022-05-01
9031.49.90 | 482 | Equipamentos de inspeção visual eletrônica de alto desempenho, para detecção ótica de defeitos durante o processo de fabricação de não tecidos, com largura máxima de inspeção de 2.900mm e velocidade do material de até 200m/min, inspecionando mantas de não tecido de até 3mm de espessura e com gramatura de 10 a 100gsm, capazes de detectar defeitos de tamanho maior que 1.000 micrometros, de variados tipos, por contaminação, manchas de óleo, áreas finas e grossas, "neps", fibras estranhas, orifícios, defeitos de contraste e de desvio, dotados de: 3 canais de inspeção, contendo cada um deles 1 câmera TDI de alta resolução 8K de 12bits e unidades de iluminação dinâmica por LED para transmissão e reflexão; caixa de distribuição de energia (AIB), contendo fonte de alimentação e placas de comunicação; caixa de terminais do operador (OTB), contendo unidade de processamento mestre (MPU), monitor TFT de 24 polegadas, teclado e mouse; unidade de refrigeração do sistema. | Resolução Gecex nº 322, de 4 de abril de 2022 | 2025-12-31 | I |  | 2022-05-01
9031.49.90 | 483 | Equipamentos de inspeção de porosidade do furo do bico injetor no cabeçote do motor de pistão de ignição por centelha através de imagem planificada; com detecção de porosidade de até 0,5mm, com risco vertical de até 125 micra de comprimento por 10 micra de profundidade e risco espiral de até 125 por 10 micra de profundidade, com avaliação automática da peça, com tempo de ciclo de 60s/peça incluindo carga/descarga e julgamento automático da inspeção, com capacidade de movimentação em 3 eixos; dotados de: estrutura em aço e anti vibração, boroscópio com precisão de 0,1mm e temperatura de trabalho de 0 até 120 Graus Celsius, alimentação de 220V, frequência de 60Hz, controlador de voltagem de 24V e pressão de trabalho de 0,5MPa. | Resolução Gecex nº 322, de 4 de abril de 2022 | 2025-12-31 | I |  | 2022-05-01
9031.49.90 | 484 | Equipamentos óticos de medição automática (em rede) e contínua (24h/dia), operando em linha de produção de tubos de vidro Borosilicato tipo I transparente e âmbar, com velocidade de extrusão de até 160tubos/min, capazes de medir o diâmetro externo dos tubos compreendidos entre 5 e 45mm e a espessura de parede dos tubos compreendidos entre 0,3 e 2,3mm. | Resolução Gecex nº 322, de 4 de abril de 2022 | 2025-12-31 | I |  | 2022-05-01
9031.49.90 | 485 | Equipamentos de medição óptica para controle e suporte técnico ao processo de escolha de armações de óculos e lentes oftálmicas, com capacidade de medição das distâncias naso-pupilares (DNP) e altura de montagem das armações escolhidas (CO), distância ao vértice (DV), centro de rotação ocular (CRO), medição de comportamento visual na visão de perto (CVP), olho dominante, composto por câmera HD color (720p) oculta por um espelho, e um monitor “touch screen” capacitivo para controle do “hardware” e “software”. | Resolução Gecex nº 322, de 4 de abril de 2022 | 2025-12-31 | I |  | 2022-05-01
9031.49.90 | 486 | Máquinas para realizar implementação de serialização em cartuchos em velocidade de até 400peças/min, com velocidade da correia de até 70m/min, com sistema transportador com correia superior e inferior, sendo possível integrar impressoras a jato de tinta térmico ou contínuo com posição de impressão frontal e/ou traseira, possui câmera para verificação de qualidade dos dados impressos com base nas normas ISO/IEC, realiza rejeito dos cartuchos através de sistema pneumático com pressão de ar 6bar, com painel de controle com tela sensível ao toque e permite ajuste de posição sem uso de ferramentas. | Resolução Gecex nº 322, de 4 de abril de 2022 | 2025-12-31 | I |  | 2022-05-01
9031.49.90 | 487 | Unidades de agregação e retrabalho de cartuchos e caixas de embarque, com detecção de códigos nos cartuchos dentro da caixa de embarque por meio de câmera superior ou inferior ou “scanner” de mão sem fio, com superfície de trabalho máxima de até 1.150 x 600mm, com painel operacional sensível ao toque com tela de 15 ou 21 polegadas, com gabinete de controle com painel elétrico (gabinete ventilado) e é preparada para receber de 1 até 3 impressoras de etiquetas. | Resolução Gecex nº 322, de 4 de abril de 2022 | 2025-12-31 | I |  | 2022-05-01
9031.49.90 | 488 | Máquinas para realizar implementação de serialização em cartuchos em velocidade de até 400peças/min, com velocidade da correia de até 60m/min ou com sincronização automática, possui sistema transportador com correia superior e inferior ou com guia inferior (taliscas), sendo possível integrar impressoras a jato de tinta térmico, jato de tinta contínuo, DOD (Drop on demand) e laser com posição de impressão frontal, traseira e superior, possui câmera para verificação de qualidade dos dados impressos com base nas normas ISO/IEC, realiza rejeito dos cartuchos através de sistema pneumático com pressão de ar 6bar, possui painel de controle com tela sensível ao toque e permite ajuste de posição sem uso de ferramentas. Podendo incluir checadora de peso (balança) para cartuchos, etiquetagem de selos de segurança nas abas de ambos os lados, detecção de abas abertas, etiquetagem de selos de originalidade (etiqueta) na parte superior. | Resolução Gecex nº 322, de 4 de abril de 2022 | 2025-12-31 | I |  | 2022-05-01
9031.49.90 | 489 | Unidades de agregação e retrabalho de cartuchos e caixas de embarque, para serialização com scanner de mão 1D/2D sem fio, com superfície de trabalho máxima de até 1.150 x 600mm, com painel operacional sensível ao toque com tela de 15 ou 21 polegadas, com gabinete de controle com painel elétrico (gabinete ventilado) e é preparada para receber de 1 até 3 impressoras de etiquetas. | Resolução Gecex nº 322, de 4 de abril de 2022 | 2025-12-31 | I |  | 2022-05-01
9031.49.90 | 490 | Máquinas para medição de ângulos, diâmetros e raios de peças cilíndricas com óptica para medição dinâmica, com capacidade máxima de medição de 1,4 a 70mm de diâmetro e ângulo máximo de 180 graus, através de pinças de diâmetros diversos para fixação do produto a ser medido; com possibilidade de visualização de cortes individuais e/ou de toda a borda para avaliações, além de medições redonda de corte e remedição de dimensões individuais; com erro máximo para o eixo x e y de 0,7 + l/500 e diagonal de 1,1 + l/360. | Resolução Gecex nº 322, de 4 de abril de 2022 | 2025-12-31 | I |  | 2022-05-01
9031.49.90 | 491 | Equipamentos para inspeção óptica para monitoramento (detecção e identificação) e registro contínuo "in line", em tempo real e por meio de feixe de raio laser, de defeitos, antes e durante o processo de soldagem de metais, computadorizado, capazes monitorar simultaneamente com imagens em 3D, profundidade de penetração da solda, perfil de emenda, altura do “blank”, altura da superfície de solda acabada e perfil do cordão de solda, dotados módulo óptico com comprimento da onda de imagem de 800 a 900nm, potência igual ou menor a 20mW, frequência de medição de 250kHz, resolução axial menor ou igual a 20µm, campo de visão axial de 6, 9 ou 12mm e campo de visão transversal de até 40mm, módulo 3D, unidade de controle com capacidade de transmissão de dados por "software" interno configurado para o PC, interface com compatibilidade com cabeças de soldagem com movimento do feixe oscilante "wobble processing head" e cabos para interligação. | Resolução Gecex nº 322, de 4 de abril de 2022 | 2025-12-31 | I |  | 2022-05-01
9031.49.90 | 493 | Lensômetros automáticos com sistema de medição de Luz Azul e medição de transmissão UV, 4 comprimentos de onda (365, 375, 395 e 405m), reconhecimento automático para visão única, lentes progressivas e outras lentes, mudança automática para o modo de medição correspondente, com suporte para quadros ajustáveis, monitor de toque LCD colorido de 7 polegadas e impressora térmica integrada. | Resolução Gecex nº 322, de 4 de abril de 2022 | 2025-12-31 | I |  | 2022-05-01
9031.49.90 | 494 | Sensores de medição ópticos em 3D industrial, com ou sem braços, baseados em projeção de luz estruturada e captura em 2 estéreo câmeras, para medição de geometrias de superfícies por meio de digitalização de meios físicos, levantamento de coordenadas 3D de pontos de superfície, controle de qualidade e engenharia reversa. | Resolução Gecex nº 322, de 4 de abril de 2022 | 2025-12-31 | I |  | 2022-05-01
9031.49.90 | 495 | Máquinas automáticas para inspeção óptica de frascos de vidro envasados com produtos farmacêuticos líquidos (soluções e emulsões), empregando sistema de iluminação, câmeras e processadores de imagens dedicados na verificação da superfície externa, conteúdo, nível do produto envasado, partículas estranhas em suspensão ou aderidas à superfície interna, falhas e defeitos nas tampas, com módulo de teste de estanqueidade por alta voltagem integrado para detecção de vazamentos, dimensionadas para inspeção de frascos de 5, 10 e 20ml, empregando ferramentais intercambiáveis com uma produtividade de pelo menos 13.500frascos/h, configuradas com: mesa de entrada (retro iluminada) para carregamento e checagem visual dos frascos a serem inspecionados; alimentador com transportador tipo rosca sem fim, bipartida; estrelas com ventosas alimentadas por bomba de vácuo, para movimentação dos frascos; carrossel de inspeção óptica com câmeras fixas e sistema de iluminação por LED; sistema de reinspeção de frascos rejeitados na inspeção óptica; transportador de saída para frascos rejeitados na inspeção óptica; módulo para teste de estanqueidade por alta voltagem; transportador de saída para frascos rejeitados no teste de estanqueidade; 2 transportadores de saída para bandejas de frascos aprovados; transportador de saída em linha para frascos aprovados; interface homem-máquina com tela touchscreen; painéis elétricos de comando e controle. | Resolução Gecex nº 322, de 4 de abril de 2022 | 2025-12-31 | I |  | 2022-05-01
9031.49.90 | 497 | Equipamentos digitais utilizados para medir o poder refrativo e prismático de lentes em óculos e também lentes de contato, orientar e marcar lentes não cortadas e determinar o grau das lentes (simples, bifocal, trifocal ou multifocal) já acopladas em armações de óculos, o equipamento é constituído de: impressora térmica acoplada, tela de comando em LCD de 7 polegadas, fonte de alimentação bivolt (110/220V) e frequência 60Hz, altura de 478 por 175mm de largura e 255mm de profundidade, alavanca de suporte de lente, botão frontal para iniciar a medição, módulo inferior com sensor para medir a capacidade de absorção dos raios solares UV (opcional dependendo do modelo do equipamento adquirido), mesa de lentes com uma alavanca para elevar a altura da mesa, conector USB lateral, conector RS-232 lateral camuflados por uma tampa, botão de alimentação na lateral, entrada para cabo de alimentação na parte inferior, possui funcionalidade para medir lentes com diâmetro de 16 a 100mm, distância interpupilar de 10 a 80mm, lentes cilíndricas de 0 a +/-10D, lentes esféricas de -25 a +25 para vértice de 12mm e eixo de 1 a 180 graus, valor de ABBE de 30 a 60, podendo ser instalado sobre mesa ou balcão. | Resolução Gecex nº 322, de 4 de abril de 2022 | 2025-12-31 | I |  | 2022-05-01
9031.49.90 | 498 | Módulos computadorizados de processamento de dados, com a capacidade de ler códigos 1D e 2D DATAMATRIX para o processo de rastreabilidade de medicamentos e ou etiquetas de caixa de embarque e pallet, compostos por computador industrial, modulo autônomo de energia (UPS), impressora de etiquetas, e scanner manual para agregar cartuchos a caixas e pallets, IHM de tela sensível ao toque. | Resolução Gecex nº 322, de 4 de abril de 2022 | 2025-12-31 | I |  | 2022-05-01
9031.49.90 | 499 | Módulos computadorizados de processamento de dados, com a capacidade de imprimir códigos DATAMATRIX para o processo de rastreabilidade de medicamentos, inspecionar dados e qualidade segundo ISO / IEC 15415-2 e rejeitar automaticamente em caso de anomalia, compostos por computador industrial, modulo autônomo de energia (UPS), impressora de códigos 1 e 2D e dados variáveis "Thermo Ink Jet" ou Laser, câmeras de inspeção com iluminação interna e scanner manual para retirada de amostras com controlador logico programável e IHM de tela sensível ao toque, capazes de operacionalizar cartuchos de dimensões A = 35-120 / B = 15-100 / C = 50-200 utilizando sistema de transporte logico positivo com dispositivo para separação e alinhamento de cartuchos através de "infeed" com motores laterais e esteiras transportadoras com taliscas e rejeito pneumático e/ou mecânico, capazes de operacionalizar até 400cartuchos/min. | Resolução Gecex nº 322, de 4 de abril de 2022 | 2025-12-31 | I |  | 2022-05-01
9031.49.90 | 500 | Módulos computadorizados de processamento de dados, com a capacidade de imprimir códigos DATAMATRIX para o processo de rastreabilidade de medicamentos, inspecionar dados e qualidade segundo ISO / IEC 15415-2 e rejeitar automaticamente em caso de anomalia, compostos por computador industrial, modulo autônomo de energia (UPS), impressora de códigos 1 e 2D e dados variáveis Thermo Ink Jet ou Laser , com câmeras de inspeção com iluminação interna e scanner manual para retirada de amostras com controlador logico programável e IHM de tela sensível ao toque capaz de operacionalizar cartuchos de dimensões A = 30 - 120 / B = 15 - 100 / C = 65 - 200 utilizando sistema de esteira dupla (superior e inferior ) para transporte e rejeito pneumático e/ou mecânico, capazes de operacionalizar até 300cartuchos/min. | Resolução Gecex nº 322, de 4 de abril de 2022 | 2025-12-31 | I |  | 2022-05-01
9031.49.90 | 501 | Módulos computadorizados de processamento de dados, para imprimir, verificar e aplicar etiquetas com códigos 1 e 2D DATAMATRIX de forma automática oriundos do processo de agregação interno da "case packer", compostos por computador industrial, modulo autônomo de energia (UPS), impressora de códigos 1 e 2D e dados variáveis, câmeras de inspeção com iluminação interna para etiquetas e/ou câmeras de alta resolução para leitura de códigos 1 e 2D para agregação de caixa de embarque, scanner manual para retirada de amostras e impressora manual, com controlador logico programável e IHM de tela sensível ao toque, capazes de operacionalizar caixas de embarque de 600 x 400mm utilizando sistema de transporte por esteiras linear | Resolução Gecex nº 322, de 4 de abril de 2022 | 2025-12-31 | I |  | 2022-05-01
9031.49.90 | 502 | Módulos computadorizados de processamento de dados, para instalação em equipamento de encaixotamento automático ou semiautomático, com a capacidade de ler códigos, 1 e 2D DATAMATRIX, de forma automática dos múltiplos cartuchos inseridos nas caixas de embarque para o processo de rastreabilidade de medicamentos e geração de dados para impressão de etiqueta de caixa de embarque, com área de leitura de 100 códigos em uma área de 400 x 600mm, composto por computador industrial, tela "touchscreen", câmera de alta resolução e iluminação de alta intensidade, "scanner" manual para atividades manuais, modulo autônomo de energia (UPS), com ou sem impressoras de etiqueta manual. | Resolução Gecex nº 322, de 4 de abril de 2022 | 2025-12-31 | I |  | 2022-05-01
9031.49.90 | 503 | Microscópios ópticos para análise de pontos de estampagem em tampas metálicas incluindo medições do ponto residual do rasgo de abertura, identificação de resíduos de bolhas na tampa, espessura residual do rebite, espessura das placas, entre outros, aplicados em laboratórios das indústrias de bebidas e alimentos enlatados em geral, com medições de 4 a 5 pontos de medição da lata em até 30s com recurso autônomo para medição de qualquer espessura da lata, medição de repetibilidade com variação de resolução e precisão de 0,001mm (0,00004 polegadas), aproximação/foco de 1.000x, distancia focal de 8mm/0,3 polegadas, munido de acessório para calibração com precisão 0,100mm/0,004 polegadas com certificação ISO, com unidade de focagem automática motorizada permitindo leituras precisas e independentes, conjunto de autofoco reforçado e iluminação LED, conectados a um computador de controle integrado, com portas de comunicação para RS232 e rede de internet, controlados por "software" de controle com configurações de segurança para calibração frequente em intervalos de 8 horas e requisitos de segurança obrigatórios para análise de campos específicos, contendo ainda configuração de níveis de usuários, com visualização do objeto analisado ampliada em monitor e em lentes ópticas como "backup", com conexões USB 2.0 e HDMI, com armazenamento de dados em banco de dados SQL da unidade de controle, mesa de análise com capacidade de movimentação nos eixos X/Y, potência de 100 - 240V AC/50 - 60Hz, acompanhados de pedal industrial de acionamento de operação, miniteclado e monitor com tela sensível ao toque de 15 polegadas tipo TFT (Transistor de Película Fina). | Resolução Gecex nº 322, de 4 de abril de 2022 | 2025-12-31 | I |  | 2022-05-01
9031.49.90 | 504 | Máquinas automáticas para a inspeção de recipientes de vidro (ampolas, frascos-ampolas e carpules) com capacidades de 1 a 30ml, contendo produtos farmacêuticos líquidos, com velocidade de verificação máxima de 400recipientes/min(variável conforme características e dimensões dos recipientes), controlador lógico programável (CLP), sistema de alimentação e descarga de recipientes, módulo de rotulagem para impressão de dados variáveis e aplicação dos rótulos nos recipientes, rejeição automática de recipientes não conformes, estações para diferentes inspeções visuais com câmeras fixas e sensores (partículas no produto, nível de envase, presença dos dados impressos, presença do rótulo, inspeção 360 graus da superfície do recipiente, fechamento e demais inspeções correlacionadas), com módulo para detecção de microfissuras por alta voltagem (leak-test), atendendo ao CFR 21 part 11 com trilha de auditoria. | Resolução Gecex nº 322, de 4 de abril de 2022 | 2025-12-31 | I |  | 2022-05-01
9031.49.90 | 505 | Analisadores ópticos para análise da qualidade da recravação de tampas metálicas de latas de alimentos, cervejas e bebidas em geral, com tecnologia baseada no princípio do processamento dimensional de imagem através de câmera de alta definição, com leitura das medições e resultados apresentados em tela com 1 clique por medição, aplicados em laboratórios das indústrias de bebidas e alimentos enlatados em geral, com precisão de medição de 0,01 a 0,001mm com variação de 3 a 20 micrometros, permitindo a medição e análise de latas de dimensões variadas, dotados de computador industrial de controle integrado com portas de comunicação para RS232, USB, HDMI e rede de internet e sistema operacional integrado, com câmera de alta definição com aproximação/foco de 60x e plataforma de suporte da amostra para inspeção detalhada da espessura e profundidade da recravação e inspeção complementar da altura da lata, controlados por "software" de controle com sistema de classificação e avaliação de erros com filtros de segurança, com acessórios normais para o processo de análise da qualidade da recravação como monitor com tela de 15 polegadas tipo TFT (Transistor de Película Fina), medidores complementares e acessórios para calibração com precisão de 0,01 a 0,001mm, preparadores de amostras, fonte de alimentação ininterrupta (UPS Nobreak), mini teclado, mouse, cabos e caixa de ferramentas essenciais, com ou sem fonte de alimentação ininterrupta (UPS Nobreak) de 230V, impressora a laser de 230V com comunicação por "software" para impressão de resultados exportados e pedal industrial de acionamento de operação. | Resolução Gecex nº 322, de 4 de abril de 2022 | 2025-12-31 | I |  | 2022-05-01
9031.49.90 | 506 | Analisadores ópticos para análise da qualidade da recravação de tampas metálicas de latas de alimentos, cervejas e bebidas em geral, com tecnologia baseada no princípio do processamento dimensional de imagem através de câmera de alta definição, com leitura das medições e resultados apresentados em tela com 1 clique por medição, aplicados em laboratórios das indústrias de bebidas e alimentos enlatados em geral, com precisão de medição de 0,01 a 0,001mm com variação de 3 a 4 micrometros, permitindo a medição e análise de latas de dimensões variadas, dotados de computador industrial de controle integrado com comunicação Ethernet e sistema operacional integrado, com câmera de alta definição com aproximação/foco de 60x, plataforma de suporte da amostra para inspeção detalhada da costura da lata com conexão USB e monitor com tela de 15 polegadas tipo TFT (Transistor de Película Fina) integrados no computador industrial, com operação "plug and play", controlados por "software" de controle com sistema de classificação e avaliação de erros críticos com filtros de segurança de valores incomuns, com capacidade de exportação de relatórios de análises para impressoras a laser e base de dados de histórico de medições, com acessórios normais para o processo de análise da qualidade da recravação como, cartão de memória C-Fast, medidores complementares e acessórios para calibração com precisão de 0,01 a 0,001mm, preparadores de amostras, mini teclado, mouse, cabos e caixa de ferramentas essenciais, com ou sem fonte de alimentação ininterrupta (UPS Nobreak) de 230V, impressora a laser de 230V com comunicação por "software" para impressão de resultados exportados e pedal industrial de acionamento de operação. | Resolução Gecex nº 322, de 4 de abril de 2022 | 2025-12-31 | I |  | 2022-05-01
9031.49.90 | 507 | Sensores de medição óptico “tipo handheld”, com sistema de projeção laser (Classe 2M) com 7 feixes vermelhos e 5 azuis, resolução de até 0,01mm, precisão de 0,02mm +0,035mm/m, para áreas de digitalização de até 550 x 600mm, com fotogrametria incorporada ou não, para utilização em ambientes internos ou externos, em engenharia reversa, manutenção, levantamento de coordenadas 3D e controle de qualidade no chão de fábrica. | Resolução Gecex nº 322, de 4 de abril de 2022 | 2025-12-31 | I |  | 2022-05-01
9031.49.90 | 508 | Maquinas para medições ópticas em 3D industrial, com sistema automatizado de posicionamento por meio de 1 ou mais braços robotizados de 6 ou mais graus de liberdade, controlador, mesa rotativa e cabeçote de medição óptico 3D integrado, para serem utilizadas em inspeção e levantamento de coordenadas 3D de pontos de superfície, controle de qualidade e engenharia reversa. | Resolução Gecex nº 322, de 4 de abril de 2022 | 2025-12-31 | I |  | 2022-05-01
9031.49.90 | 509 | Analisadores ópticos para análise da qualidade da recravação de tampas metálicas de latas de alimentos, cervejas e bebidas em geral, com tecnologia baseada no princípio do processamento dimensional de imagem através de câmera de alta definição, com leitura das medições e resultados apresentados em tela com 1 clique por medição, aplicados em laboratórios das indústrias de bebidas e alimentos enlatados em geral, com precisão de medição de 0,01 a 0,001mm com variação de 3 a 20micrometros, permitindo a medição e análise de latas de dimensões variadas, dotados de unidade de medição com câmera de alta definição com aproximação/foco de 60x e plataforma de suporte da amostra para inspeção detalhada da espessura e profundidade da recravação, inspeção complementar da altura da lata, inspeção complementar da costura da lata com precisão de 0,01 mm com variação máxima de 10micrometros e demais análises complementares, com medições internas automáticas, com computador industrial de controle com comunicação Ethernet (RJ45) e sistema operacional integrado versão LITE, com conexão USB e monitor com tela de 15 polegadas tipo TFT (Transistor de Película Fina) integrados no computador industrial, com operação "plug and play", controlados por “software” de controle com sistema de classificação e avaliação de erros com filtros de segurança de valores incomuns, com acessórios normais para o processo de análise da qualidade da recravação como cartão de memória C-Fast, medidores complementares e acessórios para calibração com precisão de 0,01 a 0,001mm, preparadores de amostras, mini teclado, mouse, cabos e caixa de ferramentas essenciais, com ou sem fonte de alimentação ininterrupta (UPS Nobreak) de 100 ou 230V e pedal industrial de acionamento de operação. | Resolução Gecex nº 322, de 4 de abril de 2022 | 2025-12-31 | I |  | 2022-05-01
9031.49.90 | 510 | Analisadores ópticos para análise da qualidade da recravação de tampas metálicas de latas de alimentos, cervejas e bebidas em geral, com tecnologia baseada no princípio do processamento dimensional de imagem através de câmera de alta definição, com leitura das medições e resultados apresentados em tela com somente 1 clique, aplicados em laboratórios das indústrias de bebidas e alimentos enlatados em geral, com precisão de medição de 0,01 a 0,001mm com variação de 3 a 20micrometros, permitindo a medição e análise de latas de dimensões variadas, dotados de computador industrial de controle com portas de comunicação Ethernet (RJ45) e RS232, sistema operacional integrado e equipado com SSD (Solid State Drive), com câmera de alta definição com aproximação/foco de 60x, com operação "plug and play", controlados por software de controle com “interface” amigável ao operador, sistema de classificação e avaliação de erros críticos com filtros de segurança de valores incomuns, possibilidade de armazenamento de dados em disco rígido próprio ou servidor e execução de relatórios e estatísticas das medições, com acessórios normais para o processo de análise da qualidade da recravação como monitor com tela de 15 polegadas tipo TFT (Transistor de Película Fina) sensível ao toque com entrada HDMI, mesa combinada simultânea com medições automáticas para inspeção detalhada da espessura, profundidade da recravação, altura da lata e altura da recravação com precisão entre 0,001 a 0,01mm com variação máxima de 10 micrometros para as demais análises complementares e velocidade total de medições internas automáticas de aproximadamente 1s, acessórios para calibração com precisão de 0,01 a 0,001mm, preparadores de amostras, fonte de alimentação ininterrupta (UPS Nobreak) de 100 a 230V, mini teclado, mouse, cabos, caixa de ferramentas essenciais e pedal industrial de acionamento de operação. | Resolução Gecex nº 322, de 4 de abril de 2022 | 2025-12-31 | I |  | 2022-05-01
9031.49.90 | 511 | Máquinas automáticas para controle dimensional de placas cerâmicas, capazes de controlar placas com dimensional máximo de 900 x 1.800mm, através de inspeção por medição lateral e de espessura com largura máxima de trabalho de 800 a 1.200mm e comprimento máximo de trabalho de 800 a 1.200mm, com precisão de +/-0,1mm e velocidade de processamento de 15 a 35m/min, marcando automaticamente o grau e produzindo relatórios estatístico de qualidade, com “interface” homem-máquina (IHM) com tela de cristal líquido e controlador lógico programável (CLP). | Resolução Gecex nº 322, de 4 de abril de 2022 | 2025-12-31 | I |  | 2022-05-01
9031.49.90 | 512 | Equipamentos compostos por sensores óticos, ultrassônicos, acelerômetros e giroscópios, instalados em uma unidade locomotiva, compostos por: uma unidade externa a qual realiza por meio de instrumentos a verificação de parâmetros configurados como geometria da via (traçado ou eventual não conformidade), bitola ferroviária (distância entre um trilho e outro), perfil de trilho (buscando desgaste, trinca ou outras condições do patim, alma e boleto) e defeitos em componentes da via ferroviária; e outra unidade instalada também na locomotiva (vagão host), a qual recebe os dados e os processa, produzindo relatórios em tempo real para o servidor. | Resolução Gecex nº 322, de 4 de abril de 2022 | 2025-12-31 | I |  | 2022-05-01
9031.49.90 | 513 | Sistemas de análise de imagem destinados a análise on-line de propriedades de minério granel e em polpa com características de hardware na forma de câmeras de alta definição com unidade processadora de imagem incorporado e servidor com sistema operacional próprio para processamento e análise das imagens com câmeras de resolução de 3.280 x 2.464pixels com frames de dimensão de 4.60mm diagonal e iluminação dupla integrada de arranjos de LED. | Resolução Gecex nº 322, de 4 de abril de 2022 | 2025-12-31 | I |  | 2022-05-01
9031.49.90 | 514 | Armadilhas de insetos automáticas, alimentadas por painel solar e bateria interna, para monitoramento remoto de infestações; com comunicação por rede de celular; com GPS integrado; com câmera para registro de imagem dos insetos capturados; com caixa de proteção IP65 e com suporte de aço inoxidável. | Resolução Gecex nº 322, de 4 de abril de 2022 | 2025-12-31 | I |  | 2022-05-01
9031.49.90 | 515 | Aparelhos portáteis com desenho ergonômico para uso com uma única mão do operador, para rápida detecção de tráfego de sinais em fibras ópticas, com faixa de operação para sinais em sistemas de comunicação tipo monomodo com ondas de comprimento entre 800 a 1.700nanômetros, sensibilidade mínima de 0,0001mW até o máximo de 10mW, utilizando-se de tecnologia de macro curvatura das fibras e 2 foto sensores tipo InGaAs, método não destrutivo da fibra e sem necessidade da interrupção do tráfego e da operação do sistema de transmissão óptica, sem causar danos ou sobrecargas nas fibras, com visor tipo LED ou tipo LCD com retro iluminação para indicação da potência relativa do sinal detectado, indicação do tipo do sinal se contínuo (CW) ou modulado nas frequências de 270Hz, 1kHz ou 2kHz, indicação da direção do sinal detectado se à esquerda ou à direita, capaz de identificar a presença e o sentido do tráfego dos sinais ópticos em qualquer ponto da fibra com revestimentos de 0,9, 0,25, 2 e 3mm de diâmetro, com ou sem função Medidor de Potência Óptica “Power Meter” incorporada para medição da potência do sinal óptico recebido em dBm e mW, com ou sem função Fonte de Luz Visível a 650nm incorporada para localização visual de falhas, com ou sem cabeçotes intercambiáveis para ajuste de compatibilidade do aparelho com o diâmetro do revestimento da fibra testada, acompanhados de bolsa para transporte e armazenamento. | Resolução Gecex nº 322, de 4 de abril de 2022 | 2025-12-31 | I |  | 2022-05-01
9031.49.90 | 516 | Sistemas de medição e controle dos ângulos de aletas de alumínio destinadas a montagem de radiadores de veículos automotores, eletrônicos, completos com sensores óticos e conjuntos emissores de luz (LED), acompanhado de PC, monitor, e acessórios indispensáveis ao seu funcionamento. | Resolução Gecex nº 322, de 4 de abril de 2022 | 2025-12-31 | I |  | 2022-05-01
9031.49.90 | 517 | Máquinas de medição óptica industrial por coordenadas 3D, para medição de geometrias de superfícies por meio de fotogrametria de meios físicos, levantamento de coordenadas 3D de pontos de superfície, controle de qualidade e engenharia reversa, cujo volume de medição compreende 1 x 0,5 x 0,5m³, precisão mínima 0,015mm, e 10 x 5 x 5m³ com precisão mínima de 0,2mm, dotadas de câmera de medição, barras de escala, maleta plástica e pontos adesivos, podendo ter ou não adaptadores para furos. | Resolução Gecex nº 322, de 4 de abril de 2022 | 2025-12-31 | I |  | 2022-05-01
9031.49.90 | 518 | Equipamentos de medição, ópticos, multifuncionais, para peças de rotação simétrica em forma de eixos de tamanho pequeno, médio e grande, características mensuráveis: comprimentos, distâncias, medidas médias, ranhuras, batimento axial, diâmetro, batimento radial, circularidade, simetria, paralelismo, retilinidade, com capacidade de medição de distância com precisão de 4+L{(mm)/200)]micrômetros até 5+L{(mm)100)]micrômetros e repetitividade <=1,2 até 3micrômetros, com capacidade de medição de diâmetro com precisão de 1,5+D{(mm)/200)]micrômetros até 2,0+D{(mm)/100)]micrômetros e repetibilidade 0,3 até 0,4micrômetros. | Resolução Gecex nº 322, de 4 de abril de 2022 | 2025-12-31 | I |  | 2022-05-01
9031.49.90 | 519 | Equipamentos para inspeção de defeitos no pescoço de garrafas de vidro, através de sistema sem contato, constituído de câmera vertical para medir o diâmetro interno de pescoço com 50mm de profundidade e diâmetros de até 256mm/imagem; câmera horizontal com capacidade para medir até 8 áreas do diâmetro externo do pescoço. | Resolução Gecex nº 322, de 4 de abril de 2022 | 2025-12-31 | I |  | 2022-05-01
9031.49.90 | 520 | Equipamentos para inspeção de defeitos no acabamento, ombro e fundo de garrafas de vidro, constituído de até 16 câmeras, com capacidade de até 1.000 fotos/contêiner e 350 garrafas/min. | Resolução Gecex nº 322, de 4 de abril de 2022 | 2025-12-31 | I |  | 2022-05-01
9031.49.90 | 521 | Equipamentos para inspeção de defeitos e presença de impurezas em garrafas de vidro, constituído de câmera para inspeção do pescoço e do acabamento, em garrafas de altura de até 50mm e capacidade de até 400garrafas/min; câmera para inspeção do calcanhar de garrafas, com capacidade de até 60mm de área. | Resolução Gecex nº 322, de 4 de abril de 2022 | 2025-12-31 | I |  | 2022-05-01
9031.49.90 | 522 | Equipamentos para inspeção de defeitos nas paredes laterais de garrafas de vidro, através de câmeras de alta resolução, máscara 3D, sobreposição de 360 graus e capacidade para até 12 visualizações. | Resolução Gecex nº 322, de 4 de abril de 2022 | 2025-12-31 | I |  | 2022-05-01
9031.49.90 | 523 | Equipamentos para inspeção de defeitos visuais, de tensão na base e no acabamento de garrafas de vidro, com diâmetro de até 100mm, por meio de câmeras de alta resolução, com sistema de leitura de código de molde. | Resolução Gecex nº 322, de 4 de abril de 2022 | 2025-12-31 | I |  | 2022-05-01
9031.49.90 | 524 | Equipamentos para monitoramento anticolisão por meio da emissão de feixe laser de baixa potência, que consistem em diodo de baixa pulsação incolor de 950nm, alimentados por tensão 24VDC e corrente de 1,35A, fabricados em alumínio e policarbonato, utilizados para monitoramento e controle de movimentos anticolisão do pórtico (gantry) presente nos aceleradores lineares de partículas. | Resolução Gecex nº 322, de 4 de abril de 2022 | 2025-12-31 | I |  | 2022-05-01
9031.49.90 | 525 | Lensômetros automáticos com sistema de medição de transmissão UV usando 4 comprimentos de onda diferentes (365, 375, 395 e 405m), com suporte para quadros ajustáveis, modo de lente progressivo/bifocal, medição de PD e impressora térmica integrada. | Resolução Gecex nº 322, de 4 de abril de 2022 | 2025-12-31 | I |  | 2022-05-01
9031.49.90 | 526 | Equipamentos óticos de medição automática (em rede) e contínua (24h por dia), operando em linha de produção de tubos de vidro “Borosilicato” tipo I transparente e âmbar, com velocidade de extrusão de até 160tubos/min, capazes de medir o diâmetro externo dos tubos compreendidos entre 5 e 45mm. | Resolução Gecex nº 322, de 4 de abril de 2022 | 2025-12-31 | I |  | 2022-05-01
9031.49.90 | 527 | Máquinas de controle de qualidade, assistidas por sistema de visão através de 12 ou mais de câmeras de alta resolução progressivas coloridas, 3.1 Mpixel B/W, campo de visão diâmetro entre 39 a 71mm, resolução dimensional de 0,001mm, resolução ótica de 0,025 a 0,046mm, mesa com sistema carrossel para anéis de borracha (O-ring) EPDM, nas dimensões diâmetro externo mínimo entre 6mm e máximo entre 35 a 70mm, espessura mínima de 0,9mm e máxima de 9mm, capacidade de visão 10 peças/s, alimentador para 80L, corrente de trabalho 400V, frequência de 60Hz, potência instalada de 2,2kW, sistema de ar comprimido na linha de 6bar, consumos de 250 a 300Nl/min. | Resolução Gecex nº 322, de 4 de abril de 2022 | 2025-12-31 | I |  | 2022-05-01
9031.49.90 | 528 | Aparelhos para medição de perfil online, para realização e verificação de qualidade e rastreamento geométrico; com reconhecimento dos erros de espessura, largura, simetria, conicidade, secção e perfil; com método de medição nos 2 lados do material e sem contato com ele; com 2 a 16 sensores à laser; com abrangência de medição de espessura de 0 até 50mm e com abrangência de medição de largura de 150 até 1.200mm. | Resolução Gecex nº 322, de 4 de abril de 2022 | 2025-12-31 | I |  | 2022-05-01
9031.49.90 | 529 | Máquinas automáticas para o controle de uniformidade da circunferência e superfície de pneumáticos agrícolas e de máquinas compactas, com peso máximo de 800kg, diâmetros de talão entre 20 e 54 polegadas, diâmetros externos entre 900 e 2.340mm e largura entre 260 e 1.100mm, através de leitura à laser por dispositivos de medidas de reflexão de triangulação medindo na distância de 400 ±100mm, com capacidade total de 250medidas/dia, equipadas com dispositivo para inflar/desinflar o pneu, eixo de fixação da roda, motor e caixa de velocidades para a rotação dos pneus durante a medição e armários de comando com interface homem-máquina (IHM). | Resolução Gecex nº 322, de 4 de abril de 2022 | 2025-12-31 | I |  | 2022-05-01
9031.49.90 | 530 | Equipamentos para detecção e remoção de corpos estranhos de baixa densidade (plástico, borracha, madeira, papelão, etc) existentes em produtos alimentares como carne, aves, porco, peixe, frutas e vegetais, para uso em linhas de corte e embalagem, operando com tecnologia de detecção através de câmeras tipo NIR com leitura ótica de 90.000linhas/s, para corpos com até 1,5mm2, esteira de transporte com largura entre 356 e 914mm, velocidade máxima entre 175 a 200pés/min, capacidade máxima de processamento igual ou superior a 4.000kg/h. | Resolução Gecex nº 322, de 4 de abril de 2022 | 2025-12-31 | I |  | 2022-05-01
9031.49.90 | 531 | Equipamentos para inspeção óptica de imagens para controle de defeitos em cordão de solda longitudinal de 0,25 a 8mm de largura em tubos de aço de 5 a 300mm de diâmetro, dotados de gabinete industrial para interação homem-máquina (IHM) com monitor LCD de 15 polegadas sensível ao toque, computador industrial, "software" com algoritmo de triangulação 3d; conjunto de suporte de montagem e sensor com câmera de vídeo de 120 a 400quadros/s; conjunto de resfriamento com pressão de ar ajustável de 220L/min a 8bar; teclado externo; caixa de controle do laser; módulo de interação com a linha de produção; torre de luz com sirene; respectivos cabos elétricos, mangueiras e tubos. | Resolução Gecex nº 322, de 4 de abril de 2022 | 2025-12-31 | I |  | 2022-05-01
9031.49.90 | 532 | Equipamentos de inspeção autônomos para monitoramento técnico de vias férreas, com a utilização de tecnologia óptica, instalados de modo permanente em contêineres, podendo estarem montados ou não sobre chassis ferroviário, e dotados basicamente de unidades ópticas de medição e inspeção como: sistema de localização de via (TLS), dispositivos de inspeção por imagem (V-CUBE), dispositivos auxiliares como unidade de armazenamento de dados a bordo (OBSU), fonte de alimentação (PSU), e podendo conter ou não, sistema medidor de geometria da via e de agulhas (TSG) e/ou de desgaste de trilhos (WMS). | Resolução Gecex nº 322, de 4 de abril de 2022 | 2025-12-31 | I |  | 2022-05-01
9031.49.90 | 533 | Máquinas automáticas para inspeção óptica, teste de vazamento e etiquetagem de ampolas/frascos de vidro de 1 a 30ml, para produtos farmacêuticos líquidos, cristalinos e opacos, capacidade de até 12.000pcs/h (variável conforme produto, qualidade, dimensões e características dos recipientes) realizada por meio de 5 câmeras de inspeção em tempo real capazes de inspecionar partículas, níveis de enchimento, inspeções de ponta/tampa, coloração dos produtos, avaliações de controles específicos, equipadas com 4 estações de detecção de vazamento com 2 eletrodos (emissor e recebedor) cada, sistema de alimentação e descarga de ampolas, rejeição de ampolas não conformes, sistema de reinspeção automática e controle de presença de código, 1 jogo de ferramental para processar ampolas com 2 diferentes volumes (1 e 2 ml), com controlador lógico programável (CLP). | Resolução Gecex nº 322, de 4 de abril de 2022 | 2025-12-31 | I |  | 2022-05-01
9031.49.90 | 534 | Equipamentos para inspeção óptica automática de aves atrelado a um transportador aéreo com dispositivo para posicionamento das aves dentro da linha de processamento para visualização e valorização individual de cada produto com velocidade de até 15.000aves/h com capacidade para detecção de uma ampla variedade de defeitos baseado em forma, cor e textura, com ou sem sistema de informação e controle. | Resolução Gecex nº 322, de 4 de abril de 2022 | 2025-12-31 | I |  | 2022-05-01
9031.49.90 | 535 | Equipamentos para detecção de defeitos em trilhos ferroviários, por meio de captura de imagens e de sinais de ultrassom, dotados de: módulo de visão, unidade controladora e processadora de canais ultrassônicos independentes, unidade de processamento de dados e de uma unidade de inspeção por corrente parasita para inspeção da superfície de trilhos. | Resolução Gecex nº 322, de 4 de abril de 2022 | 2025-12-31 | I |  | 2022-05-01
9031.49.90 | 536 | Multímetros ópticos, utilizados para testes em redes de fibra óptica para verificação instantânea de conexão, com rastreador de falhas embutido, dotados de “Power Meter”, “Fonte de Luz”, “EXFO Advisor 5-star rating”, “seleção automática do comprimento de onda”, “Flash Advisor”, “Fault Explorer”, com ou sem “Link Mapper”, com ou sem “Connectivity to splitter detection”, com ou sem “Click-Out optical conector” comprimentos de onda 1.310/1.550 ou 1.310/1.550/1.650 ou 1.650. | Resolução Gecex nº 322, de 4 de abril de 2022 | 2025-12-31 | I |  | 2022-05-01
9031.49.90 | 537 | Equipamentos auxiliares para montagem de sistema óptico de inspeção autônomo de vias férreas, instalados de modo permanente em um contêiner preparado para montagem sobre vagão ferroviário, constituídos de: controle portátil do operador, gerador, UPS, gabinetes de controle de energia, módulo de distribuição de energia, módulo PLC, módulo de orientação de 6 canais, módulo pneumático, “racks” de sistema de teste, dispositivo de conexão de rede (switch), unidade de resfriamento (chiller), unidades de ar condicionado, iluminação com bateria de reserva de emergência integrada, paredes internas e teto isolados com estrutura de suporte, armários, compressor, tanques de água, tanques de combustível, “racks” para sobressalentes de sensores RSU, bancada de trabalho para manutenção de sensores RSU, sistemas de alarme e supressão de incêndio, sistema acoplante ultrassônico HVLVC incluindo bombas de água, controle de fluxo e sistema de seleção, piso antiderrapante e retardante de fogo , portas com fechaduras de segurança integradas, e acompanhado de “enconder”, sensores RSU de inspeção por ultrassom e por corrente parasita, dispositivos emissores de lasers e módulo de visão com câmera e iluminação, para montagem no vagão plataforma. | Resolução Gecex nº 322, de 4 de abril de 2022 | 2025-12-31 | I |  | 2022-05-01
9031.49.90 | 538 | Equipamentos para monitoramento autônomo, e sem contato, da geometria da via, para instalação em veículo ferroviário, constituídos basicamente de: unidade de bordo contendo plataforma de computação e sensores ópticos de medição por laser inercial, servidor de processamento de dados, e uma infraestrutura de comunicação celular para a transmissão “online” dos dados. | Resolução Gecex nº 322, de 4 de abril de 2022 | 2025-12-31 | I |  | 2022-05-01
9031.49.90 | 539 | “Scanners” transversais dotados de 8 módulos com câmeras digitais a laser de triangulação para detectar os defeitos das tábuas de madeira serradas por reconhecimento e reconstrução em imagem 3D da parte inferior e superior das tabuas, com 2.000medições/seg, com controle de posicionamento de até 3 serras, com "range" de comprimento de tábuas entre 2.400 e 4.000mm e largura das tábuas entre 75 e 500mm, controlados por computador industrial. | Resolução Gecex nº 322, de 4 de abril de 2022 | 2025-12-31 | I |  | 2022-05-01
9031.49.90 | 540 | Equipamentos robotizados e autônomos para monitoramento e inspeção de vazamento, termografia, ultrassom e radiação, em área industrial, através de sensores e câmeras 3D, com alcance de 4m, velocidade de locomoção de 1,6m/s; autonomia de locomoção de 7km, com temperatura de trabalho de -20 até 45 graus célsius e campo de visão de 360 graus. | Resolução Gecex nº 322, de 4 de abril de 2022 | 2025-12-31 | I |  | 2022-05-01
9031.49.90 | 541 | Equipamentos para medição à laser de refratários com capacidade de operar em temperaturas acima de 1.000 graus célsius; velocidade de escaneamento mínimo de 0,6 milhão de pontos/segundo; distância máxima de medição de , no mínimo, 25m e mínima de 0,5m; laser classe 1 (IEC EN60825-1); comprimento de onda do laser de 1,5µm, invisível; diâmetro do raio de 6mm@10m; princípio de funcionamento “time of flight”; temperatura máxima do objeto a ser medido de até 1.700 graus célsius; erro do sistema <2mm; ângulo de visão 360 graus (Horizontal) x mínimo 120 graus (Vertical) e precisão angular de 0,005 grau ou superior; com unidade de processamento para operação, leitura, interpretação, inferência e correlação de medições de refratários a quente e seu respectivo desgaste. | Resolução Gecex nº 322, de 4 de abril de 2022 | 2025-12-31 | I |  | 2022-05-01
9031.49.90 | 542 | Equipamentos industriais para identificação automática de códigos lineares e 2D, aplicados em máquinas e dispositivos de embalagem, permite a conexão de até 8 cabeças verificadoras, dotados de unidade de controle com rejeito, emite relatórios, permite a exportação de dados utilizando criptografia, com sistema de “backup”, ajuste e monitoramento feito através de “interface” operativa sensível ao toque em conformidade com FDA CFR 21 PART 11 e GAMP, de valor unitário (CIF) não superior a R$ 72.350,60. | Resolução Gecex nº 322, de 4 de abril de 2022 | 2025-12-31 | II |  | 2022-05-01
9031.49.90 | 543 | Equipamentos industriais automáticos para inspeção e identificação visual, aplicados em máquinas e linhas de produção para embalagens, com capacidade para verificar a presença e ausência de impressão, permite a conexão e comunicação com impressoras com tecnologia de janto de tinta, impressão térmica e a laser, dotados de sistema de iluminação em “Leds”, dotado de unidade de controle com sistema de rejeito, permite a integração de dados utilizando comunicação em rede, ajuste e monitoramento feito através de “interface” em navegador ethernet. | Resolução Gecex nº 322, de 4 de abril de 2022 | 2025-12-31 | I |  | 2022-05-01
9031.49.90 | 544 | Máquinas de inspeção de cadarço de cinto de segurança, motorizada, compostas por painel de controle com IHM para programação, com funções programáveis de inspeção em ciclo automático, semiautomático, estação de inspeção automática com câmeras de alta definição para controle de defeitos de padronagem têxtil e largura, sensores de verificação de filamentos rompidos na superfície e lateral, estação de marcação de defeitos detectados através de aplicação de etiquetas metalizadas, sensor de verificação de presença da etiqueta, “software” de análise de imagens para identificar, classificar e comunicar defeitos, posto de aplicação de etiquetas e mesa de inspeção vertical para eliminação de defeitos com tesouras e prensas integradas. | Resolução Gecex nº 322, de 4 de abril de 2022 | 2025-12-31 | I |  | 2022-05-01
9031.49.90 | 545 | Máquinas automáticas para inspeção de anéis e peças técnicas, elastoméricas ou em materiais rígidos, capazes de controlar superfícies, perfis, cortes/quebras e dimensões, com sistema óptico dotadas de câmeras e com sistema laser, velocidade máxima de inspeção igual ou inferior a 10peças/s. | Resolução Gecex nº 322, de 4 de abril de 2022 | 2025-12-31 | I |  | 2022-05-01
9031.49.90 | 546 | Dispositivos de visão, por varredura a laser, para fixação na pinça do robô, em dimensões reduzidas, para automação industrial utilizado como controle de qualidade em solda MIG ou MAG por pontos em processos contínuos, sensores de posicionamento taxa de varredura 1 a 10kHz, 1.920 e de leitura taxa de pontos 3D 0,7 a 15milhões de pontos/s e provido de câmera com resolução vertical de 1,4 a 1,8 micros, e lateral de 18 a 20 micros, 10.000Ix, iluminação e projetor de Luz LED integrados no comprimento de 450nm, calibração de medidas geométricas e sistema de triangulação 3D, campo de visão na range de 34 a 38mm, faixa e medição 16mm, distanciamento e afastamento de 60mm, com rede IP, controle central, “software” dedicado, tensão de 24VDC, velocidade “interface” 1Gibtz/s, temperatura de operação -40 a +70 graus Celsius, umidade do ar de no máximo de 90% sem condensação. | Resolução Gecex nº 322, de 4 de abril de 2022 | 2025-12-31 | I |  | 2022-05-01
9031.49.90 | 547 | Sistemas ópticos por meio de câmeras para detectar defeitos com 6 ou menos câmeras e de arte nas tampas com tecnologia 360 graus e 3D – dispositivo de ejeção de tampas e frascos defeituosos. | Resolução Gecex nº 322, de 4 de abril de 2022 | 2025-12-31 | I |  | 2022-05-01
9031.49.90 | 548 | Aparelhos para verificação automática da dioptria, com marcação e posicionamento do centro óptico e eixo de curva cruzada em lentes oftálmicas, por meio de processo óptico, monitor LCD ajustável verticalmente com tela sensível ao toque de 5,7 polegadas, alavanca de marcação e suporte da lente integrados, interruptor de memória, condições de utilização de 5 a 40 graus Celsiuse umidade de 30 a 95%HR (sem condensação permitida), em conformidade com os requisitos do padrão EMC (compatibilidade eletromagnética), escala de medição em esfera de -25 a +25 dioptrias, cilindro de -10 a +10 dioptrias e eixo de 0 a 180 graus, comprimento de onda de medição de 525nmm, transmissão UV de 0 a 100% (-25 a +25 dioptrias) e diâmetro máximo de lente 100mm. | Resolução Gecex nº 322, de 4 de abril de 2022 | 2025-12-31 | I |  | 2022-05-01
9031.49.90 | 549 | Aparelhos com sistema digital de observação e inspeção óptica de bandas em movimento a serem utilizados em conjunto com máquinas impressoras alimentadas por bobinas, operando com 1 ou 2 câmeras coloridas de escaneamento matricial, podendo cada câmera ter de 1 a 3 chips, com resolução de 1.280 x 1.024 pixels ou de 3 x 1280 x 1.024 pixel ou de 3 x 1.600 x 1.200 pixels, com objetiva de 10x ou 16x, obtendo uma resolução máxima de 0,012mm/pixels, atendendo a uma largura de banda máxima de 2.800mm e velocidade máxima de 1.200m/min. | Resolução Gecex nº 322, de 4 de abril de 2022 | 2025-12-31 | I |  | 2022-05-01
9031.49.90 | 550 | Instrumentos digitais automatizados de fibra e ponteiras para conectores multifibras denominado "interferômetros ópticos" especialmente concebidos para análise e inspeção automática tridimensional da face de conectores e fibras ópticas capaz de medir parâmetros geométricos de conectores multifibra e monofibra, inclui sistema de análise “blink” de interferometria, com campo de visão (mm): 3,3 x 2,7, altura da fibra até 20um, tempo de medição (em segundos): <5 + cálculo, desvio ±1 grau de 0 (PC) A 8 (APC), dimensões de 133 x 171 x 244mm e Interfaces USB 2.0 e 3.0 para comunicação com maquinas de processamento de dados, acompanham os instrumentos fonte de alimentação (12v), “chave Allen” (2.5), conjunto de ferramentas, protetor de adaptador, cabo USB e “pen drive” com manuais de usuário e instalação. | Resolução Gecex nº 322, de 4 de abril de 2022 | 2025-12-31 | I |  | 2022-05-01
9031.49.90 | 551 | Instrumentos ópticos industriais denominado "Microscópios de alta resolução" para efetuar analise de inspeção automatizada de face de conector óptico multifibra e monofibra, permitindo ampliação de imagem de 480 vezes em tela de 24 polegadas (96dpi), detecção de defeitos com 0.3micrometro, tempo de análise de 3s para fibra e 5s para fibra e visual da face, possui visualização e análise “blink” em tempo real da face do conector com função “deep learning”, compatível com IEC 61300-3-35, acompanham os instrumentos mala de transporte, fonte de alimentação (12v), chave de fenda (1,5 x 60), cabo USB e “pen drive” com manuais de usuário e instalação. | Resolução Gecex nº 322, de 4 de abril de 2022 | 2025-12-31 | I |  | 2022-05-01
9031.49.90 | 552 | Sistemas automáticos de inspeção, através de câmera de visão inteligente, monocromática ou colorida, com resoluções compreendidas entre 0,3 e 8,192MP, memória compreendida entre 128 e 512MB “flash” RAM, por varredura, ultracompacto, próprios para inspeção de objetos em movimento, no qual registra e processa imagens, à medida que o objeto se move, completos com cabos de energia e de transmissão de dados, com ou sem acessórios necessários para seu uso, como lentes, filtros e iluminação. | Resolução Gecex nº 322, de 4 de abril de 2022 | 2025-12-31 | I |  | 2022-05-01
9031.49.90 | 553 | Sistemas ópticos para inspecionar a qualidade da impressão para processos contínuos, em máquinas alimentadas por bobinas, para inspeção de 100% do material impresso com detecção automática de defeitos de impressão, integra vídeo “scan”, inspeção 100% e medição de cor, com até 2 câmeras de varredura em linha colorida RGB, resolução da câmera 3 x 4.096 pixels, “interface” velocidade de dados de 85MHz, obtendo uma resolução de imagem máxima de 0,1mm/pixel, atendendo a uma largura máxima de 2.850mm (112 polegadas) e velocidade máxima de 1.000m/min (3,920pés/min), tamanho de defeito mínimo 0,01 mm² (0,00039 polegadas²) a um valor de tolerância de 3% na escala cinza, “interface” usuário tipo tela “multi-touch” 23 polegadas TFT, resolução 1.920 x 1.080 pixels. | Resolução Gecex nº 322, de 4 de abril de 2022 | 2025-12-31 | I |  | 2022-05-01
9031.49.90 | 554 | Equipamentos para medição de geometria da via e de agulhas e/ou de desgaste de trilhos ferroviários, com a utilização de tecnologia opto-inercial, completamente sem contato com a via, para montagem sobre veículos ferroviários, dotados basicamente de sensores ópticos, sensores inerciais, e de unidades de câmeras laser. | Resolução Gecex nº 322, de 4 de abril de 2022 | 2025-12-31 | I |  | 2022-05-01
9031.49.90 | 555 | Aparelhos com sistema digital de observação e inspeção ótica de veículos em movimento, constituídos por computador com tela de 12 polegadas, processador ANPR de 4 núcleos de alto desempenho, de 1,46 ou 1,91GHz, para operar em temperaturas entre -40 e 70 graus Celsius, LCD legível a luz do sol de 1.000nit e ampla entrada de energia que pode variar de 10 a 36VCC; 12 câmeras habilitadas para "smart" capazes de executar NPR a bordo, iluminação sincronizada integrada para imagens superiores em qualquer velocidade de tráfego, lente dupla motorizada variável para fácil ajuste fino, lente de visão geral e gatilho laser integrado para detecção precisa de veículos e reconhecimento de OCR; gabinete a prova de água e poeira, construído em alumínio qualidade 0,080. | Resolução Gecex nº 322, de 4 de abril de 2022 | 2025-12-31 | I |  | 2022-05-01
9031.49.90 | 556 | Máquinas de inspeção ótica 3D automática para componentes SMD em linha, para garantir a qualidade da montagem de placas eletrônicas em geral, resolução horizontal: 18 micrometros, resolução altura: 1 micrometro, repetibilidade 2 micrometros (3) ou menor, tamanho da placa: 50 x 60mm até 500 x 510mm, espessura da placa: 0,5 até 5,2mm, deformação da placa: +/-2mm, altura máxima da placa: acima 40mm e abaixo 60mm, suporte para rotação de componente: de 0 a 359 graus (unidade de 1 grau), categorias de inspeção: presença/ausência, deslocamento, levantado, invertido, polaridade, curto, ausência de solda, insuficiência de solda, terminal levantado e defeito na formação da solda (fillet), capacidade de leitura: texto OCR, código de barras 1D e 2D, câmera: tipo CMOS Area, iluminação: sistema de com 4 projetores e luz e anel (todos LED), tamanho do FOV (campo de visão): 36 x 18mm, tempo de captura da imagem: 300ms/FOV, tempo carga/descarga da placa: aproximadamente 4s; tipo de esteira: correia plana; altura da esteira: 880 até 965mm; ajuste de largura da esteira: automático. | Resolução Gecex nº 322, de 4 de abril de 2022 | 2025-12-31 | I |  | 2022-05-01
9031.49.90 | 562 | Sistemas ópticos de medida para controle, inspeção e monitoramento contínuo do perfil do leito do forno rotativo com “interfaces” ao sistema de controle do processo industrial dotados de unidade principal de aquisição de registros, armazenamento e processamento de dados de temperatura e imagens, completo com todos os acessórios de montagem integrados ao sistema. | Resolução Gecex nº 322, de 4 de abril de 2022 | 2025-12-31 | I |  | 2022-05-01
9031.49.90 | 563 | Equipamentos de medição tridimensional sem contato e com projeção de laser azul, portátil, digitalização tipo varredura, taxa de medição entre 1.250.000 à 2.020.000medições/s; com projeção de múltiplos lasers azul de 7 a 11 cruzamentos, 7 lasers azul paralelos, 1 single laser azul, imune a vibração durante a medição, precisão a partir de 0,02 até 0,035mm, utilizados para levantamento de coordenadas 3D de pontos de superfície, controle de qualidade e/ou engenharia reversa, dotados de maleta de transporte, cabeçote do "scaner" 3D, cabos de conexão USB 3.0, placa de calibração, cabo de energia e etiquetas de referência reflexivas adesivas e magnéticas. | Resolução Gecex nº 322, de 4 de abril de 2022 | 2025-12-31 | I |  | 2022-05-01
9031.80.11 | 006 | Dinamômetros semiportáteis para ensaios de eficiência energética em veículos automotores dotados de tração 4x4 e 4X2, com alta capacidade de torque para simulações de rodagem em estrada com simulações de aceleração e alta potência, consistindo de: 4 unidades de dinamômetros; unidade de controle central do sistema com fonte de energia ininterrupta/no-break; 4 unidades de alimentação com transmissão, conversores e conectores de alimentação; 1 ventilador de resfriamento do veículo. | Resolução Gecex nº 322, de 4 de abril de 2022 | 2025-12-31 | I |  | 2022-05-01
9031.80.11 | 009 | Bancadas de testes portáteis para simular potência e torque na tomada de tratores agrícolas, motores diesel ao volante, ou motores elétricos, dotadas de: dinamômetro com 2, 3 ou 4 tambores de freio à fricção; sistema hidráulico próprio com controle digital; sistema de resfriamento por água; capacidade de torque igual ou superior a 2.135Nm, mas inferior ou igual a 6.400Nm; potência máxima a 1.000rpm igual ou superior 300HP, mas inferior ou igual a 900HP; faixa de rotação igual ou inferior 3.600rpm; 1 dinamômetro “standard” constituído de unidade de alojamento dos freios; reservatório de água com conexões de entrada e saída da água; computador para aquisição de dados; célula de carga, sensor de rotação; sistema de proteção térmica com sensor de temperatura e sensor de vazão da água de resfriamento; 2 rodas com pneus; podendo conter ou não (opcionais), módulo eletrônico para aquisição de dados; “software” para visualização gráfica, ou “software” para capturar dados dos motores; eixo de acionamento de 1⅜” de diâmetro com 6 estrias para 540rpm; eixo de acionamento 1⅜” de diâmetro com vinte e uma estrias para 1.000rpm; eixo de acionamento de 1¾” de diâmetro com vinte estrias para 1.000rpm; eixo carda categoria 8C; adaptadores/flanges e proteções para acoplar o banco de provas diretamente ao volante de motores diesel ou de motores elétricos. | Resolução Gecex nº 322, de 4 de abril de 2022 | 2025-12-31 | I |  | 2022-05-01
9031.80.11 | 010 | Dinamômetros para avaliação estática e dinâmica de motores de combustão interna e híbridos, para uso em veículos automotores, dotados de motor assíncrono com cabeamento de potência blindado, capazes de efetuar o levantamento dos perfis de carga estacionária e transitória dos ciclos de emissões legislativas de poluentes e testes funcionais com simulação dos veículos e dos condutores, com potência de 900kW, torque nominal de 5.000Nm, rotação máxima de 4.000rpm, inércia da massa do motor de 7,763kgm², velocidade nominal 1.719rpm e gradiente de velocidade de 7.381rpm/s, acompanhados de: gabinete de controle de potência, com conversor IGBT, tensão de 690V e potência de 1.000kW; base de nivelamento; flange de torque com sinal de saída em frequência e capacidade para 10KNm; painel de interface e controle do motor assíncrono e do gabinete de controle de potência, com cabos, módulos de interface de sinais analógicos e digitais, painel de operação com tela de LCD, console e kit para montagem no painel de interface e controle, fonte de alimentação e programa específico para compensação e controle do torque do eixo; dispositivo de monitoramento da vibração do motor assíncrono, com sensores, cabos e placas de montagem; cabeamento para interligação dos equipamentos. | Resolução Gecex nº 322, de 4 de abril de 2022 | 2025-12-31 | I |  | 2022-05-01
9031.80.12 | 019 | Equipamentos de rugosidade versátil que permitem comunicação com diversas unidades de avanço, com comprimento de medição, eixo X, podendo chegar a 120mm, dependendo da unidade selecionada, e seu range de avaliação, eixo Z, pode ter até 1,5mm, dependendo do comprimento de ponta selecionando para a medição, comunicação entre as unidades de avanço e o computador é feita via cabo USB, e todos os filtros "cut-off" e as características de rugosidade existentes em normas podem ser selecionadas no “software”, e o dispositivo permite a criação de programas de medição diversificados. | Resolução Gecex nº 322, de 4 de abril de 2022 | 2025-12-31 | I |  | 2022-05-01
9031.80.12 | 020 | Rugosímetros portáteis de superfícies, dotados de unidade com comprimento de medição de 26mm e faixa de medição de +/-250ìm a +/-500ìm, com resolução de 0,8 a 8nm, unidade de avaliação com “display” colorido, zeragem automática do apalpador, velocidade de medição de 0,2mm/a a 1mm/s, velocidade de posicionamento em X de 5mm/s e em Z de 2mm/s, força de medição de 0,7Nm, com comunicação via Bluetooth ou cabo entre as unidades de medição e filtro de 0,08, 0,25, 0,8, 2,5mm e filtro automático. | Resolução Gecex nº 322, de 4 de abril de 2022 | 2025-12-31 | I |  | 2022-05-01
9031.80.12 | 021 | Rugosímetros portáteis para medições superficiais, com curso máximo de medição de 17,5mm no eixo X e máximo de 350ìm no eixo Z, comunicação via "bluetooth", filtro "cut-off" de 0,25, 0,8 e 2,5mm. | Resolução Gecex nº 322, de 4 de abril de 2022 | 2025-12-31 | I |  | 2022-05-01
9031.80.12 | 023 | Rugosímetros portáteis de superfícies, dotados de unidade com comprimento de medição de 0,25 a 25mm e faixa de medição de 10 a 400micrômetros, com resolução de 5 a 100nm, apalpador indutivo de coluna ajustável de 50mm, velocidade de medição máxima de 1mm/s e "cut-off" de 0,25; 0,8 e 2,5mm. | Resolução Gecex nº 322, de 4 de abril de 2022 | 2025-12-31 | I |  | 2022-05-01
9031.80.12 | 029 | Unidades de avaliação de rugosidade compacta da classe de maior desempenho para controle de todos os componentes do sistema de ondas dotados de: “software” de avaliação, suporte de fixação para eixos de comando, suporte de fixação para unidade de avanço linear, 2 conjuntos sondas TKU para medição de perfil e rugosidade, braço de sonda para superfícies de medição de baixa inclinação, braço de sonda para superfícies de medição de alta inclinação, padrão de rugosidade e 2 aparelhos de medição portátil com trajeto de apalpação de 20mm, alta precisão de direção 0,2 micrometros/20mm, velocidade de apalpação variável de 0,05 a 3mm/s, posição de medição toda posição (também de cabeça para baixo), área interna de alinhamento ±2° e posicionamento motor do apalpador de ±2mm. | Resolução Gecex nº 322, de 4 de abril de 2022 | 2025-12-31 | I |  | 2022-05-01
9031.80.12 | 030 | Rugosímetros portáteis para medições de rugosidades superficiais, com curso máximo de medição de 17,5mm no eixo X e máximo de 350 micrômetros no eixo Z, comunicação via "USB", filtro "cutoff'" de 0,25, 0,8 e 2,5mm, com “display” colorido, sensível ao toque, com 4,3 polegadas. | Resolução Gecex nº 322, de 4 de abril de 2022 | 2025-12-31 | I |  | 2022-05-01
9031.80.12 | 033 | Rugosímetros portáteis para medição de superfícies com unidade de avanço padrão, retrátil ou transversal com cursos máximo X=17,5mm (comprimento), Z=360micrômetros (altura), resolução máxima de 0,002 micrômetro, “cut-off” de 0,08; 0,25; 0,8 e 2,5; números de comprimentos de amostragem x1, x2, x3, x4, x5, x6,x7,x8, x9, x10 e arbitrário, com memória interna para armazenamento de medição e leitor de micro SDcard, com envio de dados externos através de conexão USB, RS232 e “Digimatic”, apalpadores com força de medição de 0,75 e 4mN; pontas com raios de 2; 5 e 10 micrômetros e ângulos de 60 e 90º, unidade de avaliação com display colorido e bateria recarregável. | Resolução Gecex nº 322, de 4 de abril de 2022 | 2025-12-31 | I |  | 2022-05-01
9031.80.12 | 034 | Estações de medição de rugosidade e contorno com sistemas de sondagem, dotadas de unidade transversal de 120 ou 200mm, com velocidade de posicionamento entre 20 a 200mm/s, com repetibilidade de posicionamento menor que 50micrometros ou menor que 10micrometros, fixada em unidade de inclinação de +/-45 Graus em coluna de medição de 500 ou 800mm, com velocidade máxima de posicionamento de 20 ou 80mm/s, acompanhado de painel de controle para fácil operação da estação de medição, que registra operações de medição e avaliação em “software” que oferece interface padronizada, tanto para medição de rugosidade e ou contorno, independentemente da configuração do dispositivo. | Resolução Gecex nº 322, de 4 de abril de 2022 | 2025-12-31 | I |  | 2022-05-01
9031.80.12 | 035 | Rugosímetros para acoplamento em máquinas de medição CNC para medição de superfícies, com movimentos contínuos, rotações angulares de +/- 180 graus, velocidade maior que 30graus/s e precisão de posicionamento de mais ou menos 0,1 grau em todos os eixos, com curso máximo de medição em X=15mm (comprimento) com resolução digital de 0,5 micrômetros, Z= 600 micrômetros (altura), resolução de 5 micrômetros, velocidade de medição entre 0,05 e 0,5mm/s, filtro "cut-off" de 0,08, 0,25, 0,8 e 2,5mm. | Resolução Gecex nº 322, de 4 de abril de 2022 | 2025-12-31 | I |  | 2022-05-01
9031.80.12 | 039 | Rugosímetros portáteis para medição de superfícies com unidade de avanço padrão, retrátil ou transversal com cursos máximo X=16mm (comprimento), Z=360 micrômetros (altura) , resolução máxima de 0,002 micrômetro, "cut-off" de 0,08; 0,25; 0,8; 2,5 e 8mm, números de comprimentos de amostragem x1, x2, x3, x4, x5, x6, x7, x8, x9, x10 e arbitrário, com memória interna para armazenamento de medição e leitor de micro SDcard com envio de dados externos através de conexão USB, RS232 e "Digimatic", com apalpadores com força de medição de 0,75 e 4 mili Newton; pontas com Raios de 2; 5 e 10 micrômetros e ângulos de 60 e 90 Graus com unidade de avaliação com display colorido "touchscreen" e bateria recarregável. | Resolução Gecex nº 322, de 4 de abril de 2022 | 2025-12-31 | I |  | 2022-05-01
9031.80.12 | 041 | Equipamentos para medida de rugosidade em superfícies, dotados de dispositivo de fixação, sensor de medição, e apalpador para leitura, montado sobre mesa de movimentação; com comprimento de deslocamento de até 25,4mm; velocidade de deslocamento de 0,1 ou 0,5mm/s; desvio de deslocamento de 0,2 micrometros / 20mm. | Resolução Gecex nº 322, de 4 de abril de 2022 | 2025-12-31 | I |  | 2022-05-01
9031.80.12 | 042 | Máquinas para medida e avaliação de contorno 2D e profundidade de rugosidade; com níveis de operação separados para diferentes programas de rugosidade e contorno; com opções de mudança rápida entre as medidas de rugosidade e contorno através de "software" e mudança dos componentes mecânicos como: unidade de acionamento, a sonda (para rugosidade) mfw-250 ou DM43801 e apalpadores de 175 e 350mm ou de 34mm (para contorno). | Resolução Gecex nº 322, de 4 de abril de 2022 | 2025-12-31 | I |  | 2022-05-01
9031.80.12 | 043 | Rugosímetros portáteis para medição de superfícies com unidade de avanço com cursos máximo X=50mm (comprimento), Z=800 micrometros (altura) , resolução máxima de 0,0001micrometro, "cut-off" de 0,08; 0,25; 0,8; 2,5 e 8mm, números de comprimentos de amostragem x1 a x20 e arbitrário, com memória interna para armazenamento de medição e leitor de micro "sdcard", com envio de dados externos através de conexão usb, rs232 e "digimatic", apalpadores com e sem patins com força de medição de 0,75 e 4 mili Newton; pontas com raios de 2; 5 e 10 micrômetros e ângulos de 60 e 90 Graus, unidade de avaliação com "display" colorido e bateria recarregável. | Resolução Gecex nº 322, de 4 de abril de 2022 | 2025-12-31 | III | Resolução GECEX nº 338, de 09 de maio de 2022 | 2022-05-16
9031.80.20 | 257 | Dispositivos de medição de 2 a 6 linhas de nervura tipo RM 204, para medição da geometria de aço variando de 4 a 22mm de diâmetro, com “software” e laser embutido, triangulação M-sistema para medição automática da altura e da largura das nervuras longitudinais aplicável para todas as geometrias de aço de reforço com nervuras longitudinais. | Resolução Gecex nº 322, de 4 de abril de 2022 | 2025-12-31 | III | Resolução GECEX nº 338, de 09 de maio de 2022 | 2022-05-16
9031.80.20 | 259 | Máquinas para medição tridimensional de barras de aço especial em tempo real por sistema ótico de visão computacional, capazes de medir interna e externamente espessuras, larguras, diâmetros, raios, pesos por metro, diagonais, ângulos e áreas com geometrias planas ou circulares variando entre 2 e 140mm, com resolução igual ou inferior a 0,01mm, sistema de inspeção ótico digital (inspeção de superfície) e sistema de detecção térmica (pirômetro), montadas sob trilho, dotadas de: unidades de supervisão e/ou controle remoto; módulo de processamento de medição; módulo de processamento de defeito; dispositivos de sinalização e painel elétrico. | Resolução Gecex nº 322, de 4 de abril de 2022 | 2025-12-31 | III | Resolução GECEX nº 338, de 09 de maio de 2022 | 2022-05-16
9031.80.20 | 260 | Máquinas para medição tridimensional de barras de aço especial em tempo real por sistema ótico de visão computacional, capaz de medir interna e externamente espessuras, larguras, diâmetros, raios, pesos por metro, diagonais, ângulos e áreas com geometrias planas ou circulares variando entre 3 e 420mm, com resolução igual ou inferior a 0,01mm, com sistema de inspeção ótico digital (inspeção de superfície) e sistema de detecção térmica (pirômetro), montadas sob trilho, dotadas de: unidades de supervisão e/ou controle remoto; módulo de processamento de medição; módulo de processamento de defeito e painel elétrico. | Resolução Gecex nº 322, de 4 de abril de 2022 | 2025-12-31 | III | Resolução GECEX nº 338, de 09 de maio de 2022 | 2022-05-16
9031.80.20 | 261 | Equipamentos para geração de imagens digitais tridimensionais a partir de lasers e câmeras de alta velocidade, taxa de até 540medições/s, com uso de processamento de digitalização computacional, com capacidade de escanear toras de madeira, contendo módulos de câmeras, computador industrial, interface de rede, gerador de pulso, gabinete elétrico, cabos e acessórios. | Resolução Gecex nº 322, de 4 de abril de 2022 | 2025-12-31 | III | Resolução GECEX nº 338, de 09 de maio de 2022 | 2022-05-16
9031.80.20 | 262 | Equipamentos para geração de imagens digitais tridimensionais, a partir de lasers e câmeras de alta velocidade, taxa de até 560medições/s, com uso de processamento de digitalização computacional, com capacidade de escanear toras de madeira, contendo módulos de câmeras, gabinete elétrico, computador industrial, interface de rede, barreira de luz para medição, gerador de pulso, cabos e acessórios. | Resolução Gecex nº 322, de 4 de abril de 2022 | 2025-12-31 | III | Resolução GECEX nº 338, de 09 de maio de 2022 | 2022-05-16
9031.80.20 | 263 | Equipamentos para geração de imagens digitais tridimensionais, a partir de câmeras estereoscópicas digitais de alta velocidade, com taxa de 30quadros/s, resolução Full HD 1.920 x 1.080, com capacidade de realizar o monitoramento da posição das toras de madeira através de processamento e digitalização computacional, contendo módulos com câmeras estereoscópicas, módulos de LED, gabinete elétrico e computador. | Resolução Gecex nº 322, de 4 de abril de 2022 | 2025-12-31 | III | Resolução GECEX nº 338, de 09 de maio de 2022 | 2022-05-16
9031.80.20 | 264 | Equipamentos para geração de imagens digitais tridimensionais, a partir de lasers e câmeras de alta velocidade, com uso de processamento de digitalização computacional, com capacidade de escanear geometria de tábuas de madeira com largura compreendida entre 150 e 600mm, contendo câmeras cromáticas, unidades de lasers, gabinete elétrico, computador com placa de rede, monitor tela plana, gerador de pulso, barreira de luz, cabos e acessórios. | Resolução Gecex nº 322, de 4 de abril de 2022 | 2025-12-31 | III | Resolução GECEX nº 338, de 09 de maio de 2022 | 2022-05-16
9031.80.20 | 022 | Aparelhos manuais para medição e digitalização tridimensional em 3D por câmera “laser”, tipo scanner, com capacidade de medição compreendida de 205.000 a 480.000 medições por segundo, resolução compreendida de 0,100 a 0,050mm, precisão compreendida de 0,040 a 0,030mm, área de digitalização compreendida de 225 x 250 a 275 x 250mm, campo de profundidade de 250mm, dotados de padrões de calibração, cabos e etiquetas adesivas de posicionamento. | Resolução Gecex nº 322, de 4 de abril de 2022 | 2025-12-31 | I |  | 2022-05-01
9031.80.20 | 023 | Sistemas de medição tridimensional sem contato, tipo scanner 3D manual, portátil, com peso de até 950g do scanner, com precisão de 0,100mm, dotados de 2 câmeras e 1 projetor de luz branca incorporados e não intercambiáveis, para medição de geometrias de superfícies por meio de digitalização de meios físicos, levantamento de coordenadas 3D de pontos de superfície, controle de qualidade, metrologia e engenharia reversa, acompanhados de maleta de transporte, placa de calibração, cabo USB, fonte de alimentação e etiquetas adesivas. | Resolução Gecex nº 322, de 4 de abril de 2022 | 2025-12-31 | I |  | 2022-05-01
9031.80.20 | 101 | Sensores de medição tridimensional ópticos em 3D industrial, com ou sem braços, baseados em projeção de luz estruturada e captura em 2 estéreo câmeras, para medição de geometrias de superfícies por meio de digitalização de meios físicos, levantamento de coordenadas 3D de pontos de superfície, controle de qualidade e engenharia reversa. | Resolução Gecex nº 322, de 4 de abril de 2022 | 2025-12-31 | I |  | 2022-05-01
9031.80.20 | 128 | Células para medições tridimensionais ópticas, com sistema automatizado de posicionamento por meio de braço robotizado de 6 ou mais graus de liberdade, controlador e mesa rotativa, com ou sem cabeçote de medição óptico 3D integrado, para ser utilizado em inspeção e levantamento de coordenadas 3D de pontos de superfície, controle de qualidade e engenharia reversa. | Resolução Gecex nº 322, de 4 de abril de 2022 | 2025-12-31 | I |  | 2022-05-01
9031.80.20 | 138 | Equipamentos de medição tridimensional multissensor (óptico, “laser” e apalpador de toque) capazes de avaliar dimensões de peças nos eixos X, Y e Z, por captura e processamento de imagens por meio de câmera colorida CCD de alta resolução, dotados de sistema de lente de 0,5 a 10x, iluminação episcópica (superfície) e diascópica (contorno) por LED, por apalpadores de toque ou por “laser”, e avaliação via computador. | Resolução Gecex nº 322, de 4 de abril de 2022 | 2025-12-31 | I |  | 2022-05-01
9031.80.20 | 147 | Máquinas automáticas para inspeção e medição de rodeiro ferroviário com diâmetro da roda entre 711 e 965mm, bitola ferroviária de 1.600mm, comprimento do eixo entre 2.388 e 2.515mm, peso máximo de 1.820kg, capazes de medir e inspecionar, em ciclo de 4 minutos, o diâmetro e a largura da roda, a espessura e a altura do flange, a espessura do friso, o desvio de medida do perfil da roda em relação ao perfil padrão, a medida "Back-to-Back" e a excentricidade radial e axial da roda de um rodeiro, compostas de: elevadores hidráulicos em cada extremidade, de reservatório hidráulico com capacidade de 18 litros, e de motor elétrico de 3HP para girar o rodeiro a uma velocidade de giro entre 8 - 12rpm. | Resolução Gecex nº 322, de 4 de abril de 2022 | 2025-12-31 | I |  | 2022-05-01
9031.80.20 | 148 | Máquinas automáticas para inspeção e medição de mangas de eixo de rodeiro ferroviário, com diâmetro das mangas entre 130 e 180mm, para rodeiros com bitola ferroviária de 1.600mm, peso máximo de 1.820kg, e eixo com comprimento entre 2.388 e 2.515mm, capazes de medir e inspecionar, em ciclo de 4 minutos, o diâmetro e a conicidade das mangas, as extremidades com rebaixo, o desvio do perfil do filete do munhão em relação ao perfil padrão, e o empenamento do eixo, compostas de tela e banco de dados para execução de medidas sem o uso de computador externo, de elevadores hidráulicos em cada extremidade, de reservatório hidráulico com capacidade de 18 litros, e de motor elétrico de 3HP para girar o rodeiro a uma velocidade de giro entre 8 - 12rpm. | Resolução Gecex nº 322, de 4 de abril de 2022 | 2025-12-31 | I |  | 2022-05-01
9031.80.20 | 150 | Equipamentos por rastreio de laser para medição de pontos tridimensionais com refletor (SMR) de 80m, com faixa de medição linear (diâmetro) de 160m, operados por bateria ou fonte de energia externa, dotados de cabeçote de emissão do laser, sensor de temperatura, cabo de energia e fonte, mala de transporte, alcance de azimute de +/-320°, alcance de elevação de +79°/-59°, resolução angular de +/-0.018 arco-segundos, precisão angular do sistema de 3,5micrômetros/m. | Resolução Gecex nº 322, de 4 de abril de 2022 | 2025-12-31 | I |  | 2022-05-01
9031.80.20 | 159 | Equipamentos de medição tridimensional, portáteis, com sistema de rastreamento por meio de laser interferométrico, com sistema de busca ativa do feixe laser por meio de câmera embutida no cabeçote, dotados de cabeçote de emissão do laser, controlador, câmera de rastreamento, cabos, estação meteorológica, base, extensão, mala de transporte, kit de calibração, apalpador com kit de pontas, possibilidade de uso de escâner com sistema de ponto flutuante e com possibilidade de baterias. | Resolução Gecex nº 322, de 4 de abril de 2022 | 2025-12-31 | I |  | 2022-05-01
9031.80.20 | 160 | Equipamentos de medição tridimensional portáteis, com sistema de rastreamento a “laser”, operados por bateria e com grau de proteção no mínimo IP54, com sistema de busca ativa do feixe “laser” por meio de câmara embutida no cabeçote, dotados de cabeçotes de emissão do “laser”, cabo, controlador, carregador de bateria, tripé, estação meteorológica, controle remoto, esfera refletora, mala de transporte e possibilidade de uso de apalpador. | Resolução Gecex nº 322, de 4 de abril de 2022 | 2025-12-31 | I |  | 2022-05-01
9031.80.20 | 162 | Máquinas de medição industrial por coordenadas 3D óptica, para medição de geometrias de superfícies por meio de fotogrametria de meios físicos, levantamento de coordenadas 3D de pontos de superfície, controle de qualidade e engenharia reversa, cujo volume de medição compreende 1 x 5,0 x 0.5m³, precisão mínima 0,015mm, e 10 x 5 x 5m³ com precisão mínima de 0,2mm, dotadas de câmera de medição, barras de escala, maleta plástica e pontos adesivos, podendo ter ou não adaptadores para furos. | Resolução Gecex nº 322, de 4 de abril de 2022 | 2025-12-31 | I |  | 2022-05-01
9031.80.20 | 173 | Braços articulados portáteis para medições manuais de coordenadas de peças, com 7 eixos de rotação, com encoders absolutos e escâner a laser para digitalização, com capacidade superior à 700.000 pontos por segundo, e engenharia reversa de peças, kit de pontas, kit de calibração, controlador e cabos. | Resolução Gecex nº 322, de 4 de abril de 2022 | 2025-12-31 | I |  | 2022-05-01
9031.80.20 | 176 | Máquinas de medição tridimensional tipo portal e mesa fixa, motorizadas e programáveis (CNC), com acionamento apenas elétrico e volume de medição X=500mm, Y=500mm, Z=500mm, com cabeçotes fixos de medição tátil; o cabeçote de medição tátil realiza medições por pontos ou “scanning” suportando apalpadores com comprimento axial de 30 a 150mm e radial até 65mm sem necessitar de diferentes módulos de força; escalas medição vidro cerâmica, e resolução de 0,2 micrometros; possui 1 magazine para troca automática da configuração de apalpadores. | Resolução Gecex nº 322, de 4 de abril de 2022 | 2025-12-31 | I |  | 2022-05-01
9031.80.20 | 177 | Máquinas de medição tridimensional tipo portal fixo motorizada e programável (CNC), com volume de medição X=300mm, Y=200mm, Z=200mm, ou X=500mm, Y=400mm, Z=300mm, ou X=800mm, Y=600mm, Z=300mm, com cabeçotes fixos de medição tátil e ótico, com opção de um terceiro cabeçote de medição de luz branca confocal; o cabeçote de medição tátil realiza medições por pontos ou “scanning” suportando apalpadores com comprimento axial de 30 a 150mm e radial até 65mm, o cabeçote de medição ótico para processamento de imagem e focagem automática, com zoom de 12 vezes apresentando um anel (externo) de luzes com 8 segmentos com luzes azuis e vermelhas, um anel de luzes (interno) com 8 segmentos com luzes azuis e vermelhas e luz coaxial azul e vermelha; com escalas óticas, com sistema de luz refletida e resolução de 0,2 micrometros; possui um magazine para troca automática da configuração de apalpadores. | Resolução Gecex nº 322, de 4 de abril de 2022 | 2025-12-31 | I |  | 2022-05-01
9031.80.20 | 178 | Máquinas de medição vertical de engrenagens, dentes, flancos, superfícies cilíndricas dos eixos e ferramentas de corte de produção, com comando numérico computadorizado (CNC), 3 eixos lineares e 1 eixo circular, sapatas de nivelamento com amortecimento de vibração, dotadas de apalpador eletrônico para verificação da rugosidade dos flancos, magazine de apalpador, capacidade para engrenagens com peso máximo de 300kg, ângulo da linha de flancos de entre 0 a 90°, diâmetro de inspeção das engrenagens de até 400mm, curso de medição no eixo X de +/-115mm, eixo Y de 200mm e no eixo Z de 550mm. | Resolução Gecex nº 322, de 4 de abril de 2022 | 2025-12-31 | I |  | 2022-05-01
9031.80.20 | 179 | Digitalizadores 3D para inspeção dimensional com medição sem contato por óptica dotados de câmera com resolução de 5 até 16M e projetor de luz estruturada através de LED azul, campos de visão desde 45 até 1.200mm, distância focal 760mm, velocidade de varredura de 1 segundo por aquisição, imagem de alta definição, 2 pontos laser para localização do centro do campo de visão, tripé e/ou coluna para posicionamento, controladora, mala de transporte, desktop. | Resolução Gecex nº 322, de 4 de abril de 2022 | 2025-12-31 | I |  | 2022-05-01
9031.80.20 | 180 | Equipamentos digitais, portáteis, para medição bidimensional e tridimensional em peças de vidro, pedra ou outros materiais, com alcance máximo de trabalho de 15m de diâmetro, temperatura de operação de -10 graus Celsius até 50 graus Celsius e “display” em "touchscreen" de 10 polegadas. | Resolução Gecex nº 322, de 4 de abril de 2022 | 2025-12-31 | I |  | 2022-05-01
9031.80.20 | 181 | Equipamentos para medição tridimensional (3D) de cargas a granel (cavacos de madeiras, areia, pedras, grãos, sucata, etc) sobre transporte terrestre, para medição de volume estéreo e sólido das cargas, dotados de câmeras a laser para a digitalização dos veículos carregados, com capacidade para medir veículos com comprimento máximo de 30m a uma velocidade máxima de 6km/h, duração típica de um evento de medição de 1,5min (30 segundos para passagem do veículo e 60 segundos para realização de cálculos), exatidão de 98% e de precisão de 98%. | Resolução Gecex nº 322, de 4 de abril de 2022 | 2025-12-31 | I |  | 2022-05-01
9031.80.20 | 185 | Máquinas de medição tridimensional tipo portal fixo motorizada e programável (CNC), com volume de medição X=750mm, Y=500mm, Z=500mm, com cabeçote fixo de medição tátil por pontos únicos e “scanning” ativo, podendo realizar medições suportando apalpadores com comprimento axial e radial até 500mm, podendo suportar configurações de apalpadores com peso máximo de 500g com magazine de troca automática de apalpadores e escala de medição vidro-cerâmica com sistema de luz refletida e resolução de 0,2 micrômetros, podendo trabalhar em chão de fábrica dentro de uma faixa de temperatura de 10 a 40 graus Celsius. | Resolução Gecex nº 322, de 4 de abril de 2022 | 2025-12-31 | I |  | 2022-05-01
9031.80.20 | 188 | Braços articulados portáteis para medição manual de tubos curvados por meio de sensor laser e “software” dedicado, com 6 eixos, campo de medição 4.000mm, com kit de pontas. | Resolução Gecex nº 322, de 4 de abril de 2022 | 2025-12-31 | I |  | 2022-05-01
9031.80.20 | 190 | Sistemas com 2 escâneres 3D de toras de madeira equipados com 2 módulos de 4 câmeras de triangulação a laser, cada um integrado com um “software” para medição e otimização de padrões de corte predefinidos, com reconhecimento de formas das toras, detecção de ovalização e conicidade, cantos e prismas, com resolução de 1mm, com até 1.000 quadros por segundo,“range”de operação de comprimento de toras pré-definidos, com diâmetro da tora entre 120 a 350mm, controlados por um PC industrial, com velocidade da esteira transportadora de até 300m/minutos. | Resolução Gecex nº 322, de 4 de abril de 2022 | 2025-12-31 | I |  | 2022-05-01
9031.80.20 | 193 | Equipamentos de medição tridimensional por contato, portáteis, com sistema de rastreamento óptico por meio de uma trave com 2 câmeras não intercambiáveis com volume de medição de 16,6m³ expansível, apalpador manual e portátil com peso de 0,5kg, imunes a vibração durante a medição, precisão a partir de 0,025mm, utilizados para levantamento de coordenadas 3D de pontos de superfície, controle de qualidade e/ou engenharia reversa, dotados de: maleta de transporte, rastreador com 2 câmeras, controladora, tripé, cabo ethernet, cabo de conexão USB, barra de calibração, fonte de energia, etiquetas de referência, adaptador USB 3.0, podendo conter ou não o “kit” de referências magnéticas e kit de pontas e extensões. | Resolução Gecex nº 322, de 4 de abril de 2022 | 2025-12-31 | I |  | 2022-05-01
9031.80.20 | 194 | Equipamentos de medição tridimensional sem contato a laser, portátil, com peso de 1,38kg, imune a vibração durante a medição, precisão a partir de 0,030mm, utilizados para levantamento de coordenadas 3D de pontos de superfície, controle de qualidade e/ou engenharia reversa, dotados de: maleta de transporte, cabeçote do scanner 3D, cabo de conexão USB, placa de calibração. | Resolução Gecex nº 322, de 4 de abril de 2022 | 2025-12-31 | I |  | 2022-05-01
9031.80.20 | 196 | Máquinas automáticas de medição tridimensional por coordenadas com comando eletrônico, tipo pórtico com movimentos X, Y e Z motorizados e programáveis, com curso do eixo X compreendido entre 1.000 e 3.000mm, curso do eixo Y compreendido entre 2.000 e 8.000mm e curso do eixo Z compreendido entre 1.000 e 2.500mm. | Resolução Gecex nº 322, de 4 de abril de 2022 | 2025-12-31 | I |  | 2022-05-01
9031.80.20 | 197 | Bancos de testes a frio de componentes mecânicos e eletroeletrônicos de motores de combustão interna, sem uso de combustível, turbo e aspirado, 4 cilindros, flexível para 3 cilindros, tracionados por servomotor elétrico com grupo de aproximação e conexões, torque máximo de até 20Nm, faixa de potência do sistema de 15,5kW (20.75HP), velocidade máxima de até 150rpm, ciclo de testes realizados em 36s, medição de NVH (ruído, vibração e aspereza) dotado de acelerômetros com resolução (sensibilidade de voltagem) de 10 +/-10%mV/g, análises dos dados via "Bauer", estação de diagnóstico para análises e monitoramento online, PLC, IHM, controladores e câmera para controle de posicionamento e acoplamento da máquina no motor. | Resolução Gecex nº 322, de 4 de abril de 2022 | 2025-12-31 | I |  | 2022-05-01
9031.80.20 | 198 | Máquinas para medição tridimensional, por sistema óptico de visão computacional, com distância de trabalho a partir de 30mm, campos de medição nos eixos X e Y de 50 a 3.200mm e no eixo Z de 80 a 600mm, dotadas de 3 escalas eletrônicas linear e cabos de conexão à placa eletrônica dos eixos. | Resolução Gecex nº 322, de 4 de abril de 2022 | 2025-12-31 | I |  | 2022-05-01
9031.80.20 | 199 | Sistemas CNC combinados para medição de forma e rugosidade com escala linear integrada, sistema de medição de ângulo com resolução de 0,018 graus, erro de circularidade de 0,02+0,0005 micrometros e erro de batimento de 0,03+0,0005 micrometros no eixo C, sistema de medição de distância com resolução de 1 micrometros nos eixos Z/R, eixo de medição vertical para alturas de até 350mm, amortecimento a ar com controle de nível ativo, módulo de inclinação e rotação motorizado para medições totalmente automáticas em posições de difícil acesso, "software" com recursos de análise de "Fourier" e análise 3D. | Resolução Gecex nº 322, de 4 de abril de 2022 | 2025-12-31 | I |  | 2022-05-01
9031.80.20 | 200 | “Scanners” 3D para medições tridimensionais dotados de 2 eixos, 2 câmeras de 1,3 megapixels, com tecnologia de luz estruturada azul, área de escaneamento de 100 x 100 x 75mm e acuracidade de 10 micra. | Resolução Gecex nº 322, de 4 de abril de 2022 | 2025-12-31 | I |  | 2022-05-01
9031.80.20 | 201 | Equipamentos de medição tridimensional, portáteis, com sistema de rastreamento por meio de infravermelho, com escaneamento a laser por meio de câmera embutida no cabeçote; dotados de cabeçote de emissão do laser, controladora, barra com câmeras de rastreamento, cabos, tripé, base, extensão, mala de transporte, kit de calibração, apalpador com kit de pontas, "notebook" ou PC com “software” de coleta de dados e avaliação. | Resolução Gecex nº 322, de 4 de abril de 2022 | 2025-12-31 | I |  | 2022-05-01
9031.80.20 | 202 | Equipamentos para medição “offline” de bandas, paredes laterais e “inner liners”; com até 3 sensores de ponto laser de deslocamento para gravação precisa do perfil; com velocidade de deslocamento (laser) de até 12mm/s; com espessura do perfil até 68mm; com largura do perfil de 750 a 1.000mm e; com classe de proteção IP 54. | Resolução Gecex nº 322, de 4 de abril de 2022 | 2025-12-31 | I |  | 2022-05-01
9031.80.20 | 204 | Máquinas automáticas de medição tridimensional por coordenadas com comando eletrônico, tipo pórtico ou “cantilever” com movimentos x, y e z motorizados e programáveis, com curso do eixo x compreendido entre 500 e 4.000mm, curso do eixo y compreendido entre 500 e 4.200mm e curso do eixo z compreendido entre 400 e 1.500mm. | Resolução Gecex nº 322, de 4 de abril de 2022 | 2025-12-31 | I |  | 2022-05-01
9031.80.20 | 205 | Máquinas automáticas de medição tridimensional por coordenadas com comando eletrônico, dotadas de 1 a 4 colunas com movimentação dos eixos X, Y e Z por rolamentos sem uso de ar comprimido e programável, com curso do eixo X compreendido entre 1.000 e 18.000mm, curso do eixo Y compreendido entre 500 e 2.500mm e curso do eixo Z compreendido entre 300 e 3.500mm, com ou sem desempeno de ferro fundido. | Resolução Gecex nº 322, de 4 de abril de 2022 | 2025-12-31 | I |  | 2022-05-01
9031.80.20 | 207 | Sistemas de medição tridimensional com capacidade útil de medição X,Y de diâmetro até 500mm e Z de até 400mm, com incerteza de comparação de +/-2micrômetros em ambientes com variação de temperatura compreendidos entre 5 e 50 graus Celsius, peso máximo da peça de até 100kg, com magazine de troca de pontas, placa de fixação e com controlador de comando, com ou sem sistemas pneumáticos de carga e descarga com interface para movimentação via “software” do sistema de medição e interface de automação I/O com conexão ao “software” do sistema de medição. | Resolução Gecex nº 322, de 4 de abril de 2022 | 2025-12-31 | I |  | 2022-05-01
9031.80.20 | 208 | Dispositivos transversais para a medição e qualificação de 4 faces de peças de madeira serrada tipo “scanner”; dotados de uma combinação de multi-sensores independentes – dispostos em forma combinada, para a identificação individual de características de madeira serrada, em alta performance (acima de 220tábuas/min); combinação de cabeçotes de escaneamento em carcaça de alumínio, montados independentemente – com sistema de fixação rápida; conjunto de escaneamento dotado de sensores a laser (para imagem em 3D por triangulação), laser de dispersão (medição de desvio de grã da madeira), câmeras digitais coloridas CMOS (imagem colorida em alta resolução, em RGB), sensores de medição e operação e iluminação de alta potência em LED; conjunto de sensores bem como câmeras e iluminação enclausurado em carcaça reforçada de proteção contra o ambiente externo de operação; computador central (industrial) instalado em rack especial; eletrônica de controle, inspeção e gerenciamento de operação; posto de operação remota, incluindo terminal com monitor plano; softwares de controle, comando e otimização. | Resolução Gecex nº 322, de 4 de abril de 2022 | 2025-12-31 | I |  | 2022-05-01
9031.80.20 | 209 | Equipamentos de medição tridimensional sem contato e com projeção de luz branca 99 linhas laser, portátil, com digitalização tipo varredura, com peso de 1,250kg, dimensões de 89 x 114 x 346mm, com taxa de medição de 1.500.000medições/s; imune a vibração durante a medição, precisão a partir de 0,050mm, captura superfície 3D e cores, utilizados para levantamento de coordenadas 3D de pontos de superfície, controle de qualidade e/ou engenharia reversa, dotados de: maleta de transporte, cabeçote do scanner 3D, cabos de conexão USB 3.0 personalizado, placa de calibração, cabo de energia e etiquetas de referência reflexivas adevisas e magnéticas. | Resolução Gecex nº 322, de 4 de abril de 2022 | 2025-12-31 | I |  | 2022-05-01
9031.80.20 | 210 | Equipamentos de medição tridimensional sem contato e com projeção de laser azul, portátil, com digitalização tipo varredura, com peso de 0,940kg, dimensões de 79 x 142 x 288mm, com taxa de medição entre 800.000 e 1.300.000medições/s; com projetor de múltiplos lasers - de 7 a 11 cruzamentos de laser, imune a vibração durante a medição, precisão a partir de 0,025mm, utilizados para levantamento de coordenadas 3D de pontos de superfície, controle de qualidade e/ou engenharia reversa, dotados de: maleta de transporte, cabeçote do scanner 3D, cabos de conexão USB 3.0 personalizado, placa de calibração, cabo de energia e etiquetas de referência reflexivas adesivas e magnéticas. | Resolução Gecex nº 322, de 4 de abril de 2022 | 2025-12-31 | I |  | 2022-05-01
9031.80.20 | 212 | Equipamentos escâneres, para medição e otimização de padrões de corte predefinidos, com reconhecimento de formas das toras e tábuas, detecção de ovalização e conicidade, cantos e prismas, com resolução de 1mm, com até 1.000quadros/s, 3D para classificação de toras e tábuas de madeira equipados com sensores de triangulação a laser e "software". | Resolução Gecex nº 322, de 4 de abril de 2022 | 2025-12-31 | I |  | 2022-05-01
9031.80.20 | 213 | Máquinas automáticas de medição tridimensional por coordenadas com comando eletrônico, tipo pórtico com movimentos X, Y e Z motorizados e programáveis, com curso eixo X compreendido entre 500 e 2.000mm, curso de eixo Y compreendido entre 500 e 4.000mm e curso eixo Z compreendido entre 400 e 1.500mm, com sistema de amortecimento passivo e proteção contra terremotos, balança de vitrocerâmica quase sem expansão de temperatura, precisão assistida por computador que permite uma interpolação da qualificação de posicionamento com cerca de 5.184 ângulos possíveis. | Resolução Gecex nº 322, de 4 de abril de 2022 | 2025-12-31 | I |  | 2022-05-01
9031.80.20 | 214 | Máquinas automáticas de medição tridimensional por coordenadas com comando eletrônico, tipo pórtico com movimentos X, Y e Z motorizados e programáveis, com curso eixo X compreendido entre 500 e 2.000mm, curso de eixo Y compreendido entre 500 e 4.000mm e curso eixo Z compreendido entre 400 e 1.500mm, velocidade de deslocamento de até 800mm/s, scanners a laser para zona de proteção da máquina e balança de vitrocerâmica para alta precisão e estabilidade de temperatura. | Resolução Gecex nº 322, de 4 de abril de 2022 | 2025-12-31 | I |  | 2022-05-01
9031.80.20 | 216 | Máquinas de medir por coordenadas CNC para “shopfloor”, com capacidade do eixo X= 80 até 120mm, eixo Y=80 até 120mm, e eixo Z de até 80mm, aceleração composta máxima acima de 6.000mm/s² e velocidade composta em modo CNC máxima acima de 300mm/s, sistema de compensação de temperatura de 10º até 35º. | Resolução Gecex nº 322, de 4 de abril de 2022 | 2025-12-31 | I |  | 2022-05-01
9031.80.20 | 217 | Máquinas de medição por imagem tridimensional, resolução de 0,1micrometro, tipo de escala com “encoder” linear, unidade de observação com zoom (8 posições), câmera colorida CMOS, iluminação co-axial com LED, iluminação de perfil com LED, luz anelar obliqua com 4 quadrantes em LED branco, luz refletida coaxial por LED branco, capacidade de medição no eixo X de 250 até 400mm, eixo Y de 200 até 400mm e eixo Z de 110 até 120mm, exatidão dos eixos X e Y ± (2+3L) micrometro, exatidão no eixo Z ± (3+5L). | Resolução Gecex nº 322, de 4 de abril de 2022 | 2025-12-31 | I |  | 2022-05-01
9031.80.20 | 218 | Máquinas de medição por imagem, com ótica telecêntrica, iluminação de perfil com LED verde, luz anelar oblíqua com 4 quadrantes em LED branco, luz refletida coaxial por LED branco campo de visão retangular de até 32 x 24mm, capacidade de medição no eixo X de 200 até 300mm, eixo Y de 100 até 170mm, exatidão ±(3.5+0.02L) micrometro, campo vertical (Z) = 100mm, câmera colorida, distância de trabalho até 90mm. | Resolução Gecex nº 322, de 4 de abril de 2022 | 2025-12-31 | I |  | 2022-05-01
9031.80.20 | 219 | Máquinas de medir por coordenadas CNC, tipo pórtico, com capacidade do eixo X até 550mm, eixo Y até 450mm e eixo Z de até 450mm, resolução da escala de até 0,1micrômetro sistema com injetores de ar em cada eixo, aceleração composta máxima acima de 2.300mm/s2 e velocidade de movimentação em modo CNC máxima acima de 250mm/s em cada eixo, velocidade de movimentação em modo manual acima de 130mm/s em cada eixo, sistema de compensação de temperatura standard de 16 até 26 Graus Celsius. | Resolução Gecex nº 322, de 4 de abril de 2022 | 2025-12-31 | I |  | 2022-05-01
9031.80.20 | 220 | Máquinas automáticas de medição tridimensional por coordenadas com comando eletrônico, tipo pórtico com movimentos X, Y e Z motorizados e programáveis, com curso eixo X compreendido entre 500 e 2.000mm, curso de eixo Y compreendido entre 500 e 4.000mm e curso eixo Z compreendido entre 400 e 1.500mm, mesa rotativa opcional, sistema de precisão variável de temperatura e isolamento pneumático de vibração. | Resolução Gecex nº 322, de 4 de abril de 2022 | 2025-12-31 | I |  | 2022-05-01
9031.80.20 | 221 | Máquinas automáticas de medição tridimensional por coordenadas com comando eletrônico, tipo pórtico com movimentos X, Y e Z motorizados e programáveis, com curso eixo X compreendido entre 500 e 2.000mm, curso de eixo Y compreendido entre 500 e 4.000mm e curso eixo Z compreendido entre 400 e 1.500mm, velocidade de medição automática, mancais a ar nos quatro lados para maior estabilidade e precisão e sensor de temperatura. | Resolução Gecex nº 322, de 4 de abril de 2022 | 2025-12-31 | I |  | 2022-05-01
9031.80.20 | 222 | Máquinas automáticas de medição tridimensional por coordenadas com comando eletrônico, tipo pórtico com movimentos X, Y e Z motorizados e programáveis, com curso eixo X compreendido entre 500 e 2.000mm, curso de eixo Y compreendido entre 500 e 4.000mm e curso eixo Z compreendido entre 400 e 1.500mm e mesa rotativa opcional. | Resolução Gecex nº 322, de 4 de abril de 2022 | 2025-12-31 | I |  | 2022-05-01
9031.80.20 | 223 | Aparelhos manuais de medição opto-eletrônica de espessura de embalagens de vidro transparente, com resolução de 0,01mm, intervalo de medição da espessura entre 0,2 e 7mm e velocidade de medição até 4kHz, com memória de dados SD, fonte de alimentação externa de 100 a 240V, 50/60Hz AC de tensão de entrada e 12VDC de tensão de saída, temperatura de funcionamento de -10 a 50 graus Celsius. | Resolução Gecex nº 322, de 4 de abril de 2022 | 2025-12-31 | I |  | 2022-05-01
9031.80.20 | 224 | Máquinas para medição de espessura de filmes por meio de ultrassom com área de medição de 0 a 5.000gr/m²; resolução até 0,001 mícron; precisão de <+/-0,5% do valor de medição e altura de passagem de 20mm.; e até 120medições/s. | Resolução Gecex nº 322, de 4 de abril de 2022 | 2025-12-31 | I |  | 2022-05-01
9031.80.20 | 225 | Equipamentos para medição tridimensional em tempo real por sistema óptico de visão computacional, compostos de “hardware” e “software” dedicados, capaz de medir espessura, largura, raio, ângulo, diagonal e área em barras de aço com geometria chata, cantoneira, viga e redonda, variando entre 10 e 90mm, com uma resolução menor ou igual a 0,01mm e precisão de 700medições/s, dentro de uma exposição mínima de 0,05 millisegundos. | Resolução Gecex nº 322, de 4 de abril de 2022 | 2025-12-31 | I |  | 2022-05-01
9031.80.20 | 226 | Equipamentos para medição tridimensional em tempo real por sistema óptico de visão computacional, compostos de “hardware” e “software” dedicados, capazes de medir espessura, largura, raio, ângulo, diagonal e área em barras de aço com geometria chata, cantoneira, viga e redonda, variando entre 16 e 220mm, com uma resolução menor ou igual a 0,01mm e precisão de 700medições/s, dentro de uma exposição mínima de 0,05 millisegundos. | Resolução Gecex nº 322, de 4 de abril de 2022 | 2025-12-31 | I |  | 2022-05-01
9031.80.20 | 227 | Dispositivos transversais para detecção de defeitos em painéis de MDF/MDP “scanner”, com ajuste automático de acordo com a largura do painel, capacidade de gerar imagens dos defeitos em 2 e 3D, sistema automático de limpeza, câmeras digitais de varredura com resolução de 0,8 x 0,8mm, tempo de processamento do sinal de classificação de 0,8 a 1,5s com velocidade da linha de 120m/min, “software” desenvolvido especialmente com sistema de qualidade e integração total com periféricos. | Resolução Gecex nº 322, de 4 de abril de 2022 | 2025-12-31 | I |  | 2022-05-01
9031.80.20 | 228 | Aparelhos de inspeção tridimensional por meio ondas acústicas de baixa frequência, sem contato, com 3 antenas em alumínio, com alcance de até 70m, fonte de alimentação de 4 a 20mA, com comunicação de 4 a 20/HART, “Mudbus” RTU, TCP/IP e RS-485, com ou sem modulo conversor e controlador de sinal, consumo de energia 65W, classe de proteção elétrica IP67, para medição em tempo real da topográfica de diversos pontos da superfície de materiais sólidos e pós em silos e armazéns para identificação de nível. | Resolução Gecex nº 322, de 4 de abril de 2022 | 2025-12-31 | I |  | 2022-05-01
9031.80.20 | 229 | Máquinas de medição por imagem tridimensional, resolução de 0,1 micrometro, tipo de escala com “encoder” linear, unidade de observação com zoom (8 posições), câmera colorida CMOS, iluminação coaxial com Led, iluminação de perfil com LED, luz anelar obliqua com 4 quadrantes em LED branco, luz refletida coaxial por LED branco, capacidade de medição no eixo X de 250 até 400mm, eixo Y de 200 até 400mm e eixo Z de 150 até 200mm, exatidão dos eixos X e Y £± (2+3L) micrometro, exatidão no eixo Z £± (3+5L). | Resolução Gecex nº 322, de 4 de abril de 2022 | 2025-12-31 | I |  | 2022-05-01
9031.80.20 | 230 | Equipamentos para medição de erros de formas circulares (circularidade, cilindricidade), perfil dos dentes, passo de rosca, e batimento em eixos e engrenagens, dotado de computador, cabeçote e pont, capacidades de medição compreendida de 180 a 300mm de diâmetro (X) e de 320 a 700mm de altura no eixo Z. | Resolução Gecex nº 322, de 4 de abril de 2022 | 2025-12-31 | I |  | 2022-05-01
9031.80.20 | 231 | Máquinas de medição tridimensional tipo portal fixo motorizada e programável (CNC), com volume de medição x=300mm, Y=200mm, Z=200mm, incerteza de medição de MPE E(2D)=1.9+L/150 mm, cabeçote fixo de medição óptico com câmera de 5 megapixels, resolução de 2.448 x 2.048 pixel, foco automático, com taxa de quadros de 15quadros/s; este cabeçote possui um anel de luzes brancas e azuis que se ajustam de forma programável ou automática, com zoom digital, distância de trabalho de 65mm e profundidade de foco de aproximadamente 100mícrons. | Resolução Gecex nº 322, de 4 de abril de 2022 | 2025-12-31 | I |  | 2022-05-01
9031.80.20 | 232 | Equipamentos de precisão para medição de diâmetro e circunferência de cilindros de gravura, para cilindros com diâmetro entre 100 e 320mm, largura de medição mínima de 130mm, precisão de medição de até 9 micrometros, com sensor de temperatura, capacidade de transferência de dados via “bluetooth”, tela "touchscreen" com “display” de 6 dígitos e acompanhado de maleta para o transporte do equipamento. | Resolução Gecex nº 322, de 4 de abril de 2022 | 2025-12-31 | I |  | 2022-05-01
9031.80.20 | 233 | Máquinas automáticas de medição tridimensional por coordenadas com comando eletrônico, tipo pórtico com movimentos X, Y e Z motorizados e programáveis, com curso de 1.200 x 1.800 x 1.000mm, destinada à medição de cabeçotes de motor a diesel, dotada módulo de medição táctil de rugosidade programável com três eixos de rotação, enclausuramento climatizado com porta de entrada de peças automatizada e mesa de alimentação automática. | Resolução Gecex nº 322, de 4 de abril de 2022 | 2025-12-31 | I |  | 2022-05-01
9031.80.20 | 234 | Máquinas automáticas de medição tridimensional por coordenadas com comando eletrônico, tipo pórtico com movimentos X, Y e Z motorizados e programáveis, com cursos de 1.200 x 2.400 x 1.000mm, destinada à medição dos blocos do motor a diesel, dotada módulo de medição táctil de rugosidade programável com três eixos de rotação, enclausuramento climatizado com porta de entrada de peças automatizada e mesa de alimentação automática. | Resolução Gecex nº 322, de 4 de abril de 2022 | 2025-12-31 | I |  | 2022-05-01
9031.80.20 | 236 | Equipamentos para medição tridimensional intrabucal colorido com tecnologia "Phase-shifting optical triangulation" e projeção por LED azul, com precisão in vitro melhor que 3,2 (±0,49) micrometros em coroa unitária e gravação digital das características topográficas (scanner intraoral). | Resolução Gecex nº 322, de 4 de abril de 2022 | 2025-12-31 | I |  | 2022-05-01
9031.80.20 | 237 | Máquinas de medição tridimensional por coordenadas, com movimentação manual não motorizada, tipo pórtico, com capacidade máxima de medição nos eixos X = 500mm, Y=700mm e Z= 400mm, com comunicação entre a máquina e o computador tipo USB. | Resolução Gecex nº 322, de 4 de abril de 2022 | 2025-12-31 | I |  | 2022-05-01
9031.80.20 | 238 | “Scanners” para detectar geometria e gerar modelo de tábuas de madeira, para posterior visualização e processamento por computador, constituídos por módulos de visão tendo cada modulo câmeras e lasers, com resolução igual ou menor a 5mm na medição de comprimento e na largura resolução igual ou menor a 1mm, com câmeras com velocidade de medição de 200medições/s/câmera, controlado por computador. | Resolução Gecex nº 322, de 4 de abril de 2022 | 2025-12-31 | I |  | 2022-05-01
9031.80.20 | 239 | “Scanners” 3D para toras de madeira equipado com módulos de visão tendo cada modulo câmeras e lasers, para gerar modelos 3D digitais no formato das toras de madeira para visualização e processamento posterior por computador, para toras de madeira com diâmetro igual ou maior a 100mm e igual ou menor a 750mm, com resolução de medição de diâmetro igual ou menor a 1mm, com resolução de medição de comprimento igual ou menor a 10mm, com câmeras com velocidade de medição de 540medições/s/câmera, controlado por computador. | Resolução Gecex nº 322, de 4 de abril de 2022 | 2025-12-31 | I |  | 2022-05-01
9031.80.20 | 240 | “Scanners” 3D para toras de madeira com comprimento máximo de 4.500mm, equipados com módulos de visão tendo cada módulo câmeras e lasers, para gerar modelos 3D digitais no formato das toras de madeira para visualização e processamento posterior por computador, com câmeras FULL HD 1.980 x 1.080, com velocidade de medição de 30medições/s/câmera, controlado por computador. | Resolução Gecex nº 322, de 4 de abril de 2022 | 2025-12-31 | I |  | 2022-05-01
9031.80.20 | 241 | “Scanners” para controle de rotação de toras de madeira de diâmetro máximo de 600mm, com precisão de medição de ângulo com desvio padrão de 3Graus, composto por módulos de visão tendo cada modulo câmeras de resolução Full HD 1.920 x 1.080 com frequência de medições de 30 quadros por segundo (30FPS) por câmera, controlado por computador. | Resolução Gecex nº 322, de 4 de abril de 2022 | 2025-12-31 | I |  | 2022-05-01
9031.80.20 | 242 | Equipamentos ópticos de inspeção e controle de qualidade de peças, combinando tecnologias de fotogrametria e "machine vision" (visão artificial), dotados de: estação de medição ótica, carrinho de carregamento de peças, unidade e “interface” de medição e unidade de processamento, com capacidade para realização de medições e inspeções 100% em todas as características críticas da peça/componente, com tempo total de medição de 40s/peça. | Resolução Gecex nº 322, de 4 de abril de 2022 | 2025-12-31 | I |  | 2022-05-01
9031.80.20 | 243 | Equipamentos para medição tridimensional (3D), dotados de: "scanner" laser para aquisição de dados, com espelho giratório multifacetado com sistema de digitalização do eco, com alcance máximo de 330m e taxa de medição de até 200.000pontos/s, campo de visão de 360 Graus; câmera para realizar a coloração da nuvem de pontos do levantamento topográfico; unidade de movimento inercial (IMU); GNSS; e “drone” para acoplamento e transporte do "scanner", da câmera. | Resolução Gecex nº 322, de 4 de abril de 2022 | 2025-12-31 | I |  | 2022-05-01
9031.80.20 | 244 | Equipamentos para aquisição e digitalização combinada de dados estáticos e cinemáticos a laser 3D, próprios para montagem em veículo automóvel, com opção de instalação na posição vertical ou horizontal, dotados de: suporte metálico para acoplamento de todos os módulos; sistema inercial (IMU); sistema GNSS com antena; "scanners" para aquisição de dados móveis. | Resolução Gecex nº 322, de 4 de abril de 2022 | 2025-12-31 | I |  | 2022-05-01
9031.80.20 | 245 | Máquinas ou “set” de medição e varredura da espessura com classificação automática dos couros, opcional de medição da área dos couros, equipamentos para utilização em todos os estágios de fabricação do couro, largura de trabalho igual ou superior de 1.300mm, completas, com ponte de leitura compostas de até 24 rodas para varredura e medição da espessura, podendo conter uma segunda ponte para medição de área e ou câmara de alta resolução para leitura da forma dos couros, dispositivo equipado com painel PC “touchscreen” específico para curtumes, para elaboração e gestão dos dados. | Resolução Gecex nº 322, de 4 de abril de 2022 | 2025-12-31 | I |  | 2022-05-01
9031.80.20 | 246 | Sistemas ópticos de inspeção e controle de qualidade de peças, combinando tecnologias de fotogrametria e “machine vision” (visão artificial), para integração na linha de produção de componentes automotivos, com capacidade para realização de medições e inspeções em todas as características críticas de uma peça/componente, realizando inspeção de 100% do ciclo de linha, com tempo total de medição de 40s/peça; dotado de estação de medição ótica, sistema de carregamento de peças, acessórios, unidade de “interface” e unidade de processamento. | Resolução Gecex nº 322, de 4 de abril de 2022 | 2025-12-31 | I |  | 2022-05-01
9031.80.20 | 247 | Equipamentos de medição tridimensional multissensor (3D), com comando numérico computadorizado (CNC), tipo pórtico, construídos sobre base de granito com escalas, capazes de avaliar dimensões nos eixos “X”, “Y” e “Z” por captura e processamento de imagens por meio de câmera colorida CCD de alta resolução, dotados de sistema de lente 3x, 5x, 10x, 20x e 50x, com área de medição 240 x 325 x 220mm, precisão de medição em 3D +/-0,5 micrômetros, resolução de escala de régua 0,1micrômetro, tamanho da imagem 740 x 576pixels, resolução ótica de 3,6 a 0,02micrômetros/pixel, aceleração máxima de 1.500mm/s². | Resolução Gecex nº 322, de 4 de abril de 2022 | 2025-12-31 | I |  | 2022-05-01
9031.80.20 | 248 | Scanners 3D para medições tridimensionais contendo 2 eixos, 2 câmeras de 1,3 megapixels, com tecnologia de luz estruturada azul, área de escaneamento de 100 x 100 x 75mm e acuracidade de 10 micra, conectividade por usb 3.0, arquivos exportados com extensão STL, um, PLY, OBJ e arquivos exportados com textura colorida. | Resolução Gecex nº 322, de 4 de abril de 2022 | 2025-12-31 | I |  | 2022-05-01
9031.80.20 | 249 | Máquinas para medição de perfis de dentados de engrenagens por contato, capazes de verificar, passo, perfil, flanco, abaulamento, dimensão, forma, posição, erros de ângulo e de ferramentas para corte de engrenagens, equipadas com comando numérico computadorizado (CNC), de 3 eixos lineares e 1 eixo circular, sapatas de nivelamento e sistema ativo antivibração, dotadas de apalpador eletrônico para verificação da rugosidade dos flancos, magazine de apalpador, capacidade para engrenagens com peso máximo de 1.000kg, ângulo da linha de flancos entre 0 a 90 graus, diâmetro de inspeção das engrenagens máxima de 850mm, curso de medição do eixo X máximo 950mm, eixo Y máximo 500mm e eixo Z máximo 1.500mm. | Resolução Gecex nº 322, de 4 de abril de 2022 | 2025-12-31 | I |  | 2022-05-01
9031.80.20 | 250 | “Scanners” a laser destinados a levantamentos topográficos 3D subterrâneos ou levantamentos de longo alcance; classificação de proteção IP65; alcance máximo até 2.400m; taxas de aquisição de 50 a 200kHz; precisão entre 4 e 5mm; repetibilidade entre 3 e 4mm; registros topográficos automatizados; transferência de dados via USB. | Resolução Gecex nº 322, de 4 de abril de 2022 | 2025-12-31 | I |  | 2022-05-01
9031.80.20 | 251 | Conjuntos de sensores, “scanners” e equipamentos para medir, testar, conduzir, classificar e marcar madeira serrada, em alta performance (acima de 90 tábuas por minuto) e alta velocidade (até 300 m/min); sensores de medição e controle de umidade, “scanner “ de detecção de posicionamento de anéis de crescimento, “scanner” de medição e controle de curvatura, módulo completo de medição interferométrica para determinação de módulo dinâmico de elasticidade e correlação à resistência mecânica, sistema de monitoramento e sequenciamento de peças – FiFo (first in, first out), “scanner” multissensorial completo para a identificação e aquisição de propriedades e defeitos da madeira para a computação e mapeamento completo em 3 dimensões no fluxo longitudinal; combinação de dispositivos mecânicos de entrada e saída do “scanner” multissensorial; combinação de bicos de spray para marcação de madeira, inclusive sensores para medição de comprimento; combinação de dispositivos mecânicos de entrada e saída do conjunto de marcação de madeira; “Hardware” e “software” de controle, programação e monitoramento para os equipamentos – incluindo postos de comando, operação e demais sensores, inclusive PC’s, monitores, gabinetes, fonte de iluminação em LED, fonte de alimentação ininterrupta. | Resolução Gecex nº 322, de 4 de abril de 2022 | 2025-12-31 | I |  | 2022-05-01
9031.80.20 | 252 | Máquinas automáticas de medição tridimensional por coordenadas com comando eletrônico, tipo pórtico com movimentos X, Y e Z motorizados e programáveis, com curso do eixo X compreendido entre 2.000 e 8.000mm, curso do eixo Y compreendido entre 2.000 e 8.000mm e curso do eixo Z compreendido entre 1.000 e 4.000mm. | Resolução Gecex nº 322, de 4 de abril de 2022 | 2025-12-31 | I |  | 2022-05-01
9031.80.20 | 253 | Máquinas automáticas de medição tridimensional por coordenadas, com comando numérico eletrônico, tipo pórtico, multisensores de 5 eixos, com movimentos x, y e z motorizados e programáveis, curso no eixo x compreendido até 1.200mm, curso no eixo y compreendido até 2.000mm e curso no eixo z compreendido até 1.000mm. | Resolução Gecex nº 322, de 4 de abril de 2022 | 2025-12-31 | I |  | 2022-05-01
9031.80.20 | 254 | Máquinas para medição tridimensional por coordenadas tipo ponte, dotadas de 3 eixos com cabeçote automático, com capacidade de medição de curso de X=1.013mm, Y=2.013mm, Z=810mm, com erro máximo admissível para medição de comprimento MPEe = (2+L/350) micrometro, com erro máximo admissível para apalpação MPEp = 2.3 micrometro, capacidade de medir peças com até 5.000kg, resolução de escala de 0.1 micrometro, velocidade máxima linear de 500mm/s, velocidade máxima tridimensional de 900mm/s, com dimensões externas de 1.500 x 2.500 x 2.800mm, com esfera de calibração cerâmica de diâmetro de 19mm, CD com manual de instruções, “software” versão avançada com CAD, controlador, “Joystick MCU”, Cabeçote de medição automático, Apalpador, pontas com rosca, CNC, HD de 1TB. | Resolução Gecex nº 322, de 4 de abril de 2022 | 2025-12-31 | I |  | 2022-05-01
9031.80.20 | 255 | Máquinas automáticas de medição tridimensional por coordenadas com comando eletrônico, tipo pórtico com movimentos X, Y e Z motorizados e programáveis, sendo o curso do eixo X compreendido entre 900 e 1.200mm, curso do eixo Y compreendido entre 1.800 e 2.400mm e curso do eixo Z compreendido entre 800 e 1.000mm, dotadas de enclausuramento climatizado com porta de entrada de peças automatizada e mesa de alimentação automática. | Resolução Gecex nº 322, de 4 de abril de 2022 | 2025-12-31 | I |  | 2022-05-01
9031.80.20 | 256 | Máquinas de medição tridimensional automática, dotadas de base maciça de granito para redução de distúrbios por vibrações e para estabilidade térmica, com fixação tipo ISO 50 de alta precisão com tensionamento automático para fixação da peça a ser medida, com fuso esférico e guias lineares nos três eixos, controlada por comando numérico computadorizado (CNC), com 270mm de curso no eixo X, 355mm de curso no eixo Y e 250mm no eixo Z, dispondo de câmeras e sensor tátil para executar medições com precisão milesimal de geometrias complexas, capaz de medir ferramentas rotativas de corte com até 330mm de comprimento, com diâmetro de 1 a 150mm e com massa total de até 25kg. | Resolução Gecex nº 322, de 4 de abril de 2022 | 2025-12-31 | I |  | 2022-05-01
9031.80.20 | 258 | Sistemas de medição tridimensional para tubos e arames, composto por célula com 6 ou mais câmeras digitais de alta resolução, usando conceito de fotogrametria e projeção através da geometria do tubo e de diferentes ângulos, utilizado para controle de geometria, superfície, contornos e engenharia reversa, volume de medição entre X=100mm, Y=100mm e Z=100mm até X=7000mm, Y=3500mm e Z= 3000mm, com precisão entre 0,03 à 0,30mm, de valor unitário (CIF) não superior a R$556.192,01. | Resolução Gecex nº 322, de 4 de abril de 2022 | 2025-12-31 | IV | Resolução GECEX nº 338, de 09 de maio de 2022 | 2022-05-16
9031.80.30 | 001 | Metros padrão tipo escala flexível com gravação de pólos magnéticos positivo e negativo, para identificação de posicionamento via sensores de leitura magnética para medição de deslocamento linear ou angular, possibilitando o processamento de dados em tempo real, com precisão entre 10 a 1.000 (mícrons), medindo 10 ou 20mm de largura, espessura até 2,5mm, resistente a poeira, cavaco e umidade, fixação por fita adesiva do tipo dupla face, utilizados para automatização de máquinas e equipamentos industriais. | Resolução Gecex nº 322, de 4 de abril de 2022 | 2025-12-31 | I |  | 2022-05-01
9031.80.60 | 001 | Dispositivos de medição de carga, dotados de 2 a 6 sensores pré-ajustados para medição direta sobre cintas planas de tração com capacidade máxima entre 420 e 450kg em condição temporária e entre 280 e 360kg em condição permanente, por sensor e erro de leitura máximo de ±5%, para uso exclusivo em elevadores. | Resolução Gecex nº 322, de 4 de abril de 2022 | 2025-12-31 | I |  | 2022-05-01
9031.80.60 | 002 | Células de medição de carga por emissão de pulso elétrico, munidas de material piezoelétrico de silicone, para controle de armazenagem de produtos em refrigeradores, estufas, máquinas de lavar, autoclaves, entre outros equipamentos, com capacidade de carga máxima de até 45kg (em condição permanente) e erro de leitura máximo de +/-5%, dotadas de ponto de contato da força compressiva, resistores variáveis; cabos conectores e de alimentação, tensão de alimentação de DC de 4,75 a 5,25V. | Resolução Gecex nº 322, de 4 de abril de 2022 | 2025-12-31 | I |  | 2022-05-01
9031.80.60 | 003 | Células de carga com capacidade de carga de 900 a 30.000kg, utilizadas para pesagem e gerenciamento do peso para equipamentos agrícolas, sistemas embarcados de pesagem. | Resolução Gecex nº 322, de 4 de abril de 2022 | 2025-12-31 | I |  | 2022-05-01
9031.80.60 | 005 | Células de carga do feixe de cisalhamento, feitas em liga de aço, para converterem a carga que atua sobre ele em uma saída elétrica mensurável, resistente à baixa temperatura, classificação IP:IP68, uma extremidade fixa, com carregamento diverso e boa estrutura de vedação, autocentralização, saída classificada 2.00 +0.005; 3.00 +0.005, não linearidade +0.02%FS, histerese +0.02%FS, fluência (30minutos) +0.02%FS, tensão excitação 1OV(DC/AC), cabo 5 .4X6m(10m). | Resolução Gecex nº 322, de 4 de abril de 2022 | 2025-12-31 | I |  | 2022-05-01
9031.80.60 | 006 | Dispositivos de coleta de dados de veículos em movimento para balanças de pesagem e rodovias, com tecnologia de extensômetros que envia os dados coletados por meio de sinais elétricos para a placa de aquisição, transformando os valores em deformação (strain), com comprimento de 1,5m, para tensão mínima de 5V e máxima de 10V, classificação IP68. | Resolução Gecex nº 322, de 4 de abril de 2022 | 2025-12-31 | I |  | 2022-05-01
9031.80.60 | 007 | Dispositivos de coleta de dados de veículos em movimento para instalação diretamente em estradas, com uniformidade de saída de aproximadamente 7% (sensor classe i) e com uniformidade de saída de aproximadamente 20% (sensor classe ii) temperatura operacional mínima de -40 e máxima de 70oCelsius, cabo de sinal passivo tipo RG58, capacidade mínima de 8.5nf e máxima 14.50nf, resistência de isolamento maior que 500m ohms. | Resolução Gecex nº 322, de 4 de abril de 2022 | 2025-12-31 | I |  | 2022-05-01
9031.80.60 | 008 | Células de carga de compressão “rocker pin” autocentrantes com capacidade nominal de 30.000 a 40.000kg, 4.000 divisões OIML ou superior, com construção de aço inoxidável hermeticamente selado via solda, erro total máximo inferior a 0,013%Sn, erro de “creep” (30min) inferior a 0,012%Sn, proteção contra ingresso IP68 ou IP69K, proteção elétroca contra raios, de tecnologia analógica ou digital, para uso em sistemas de pesagem rodoviária, ferroviária, de silos e contêineres, célula analógica de sensibilidade nominal de 2mV/V, impedância de entrada de 800 ±5W, impedância de saída de 705 ±5W, resistência elétrica do isolamento superior a 5.000MW, célula digital de sensibilidade nominal de 200.000 ±0.05% contagens, alimentação elétrica de 8 a 18V, taxa de conversão de 200Hz ou superior, velocidade de comunicação configurável de 4.800 a 115.200baud, comunicação CAN bus e/ou RS-485 full-duplex, com firmware configurável e atualizável via comunicação serial, permitindo o diagnóstico remoto da célula de carga, de valor CIF não superior a R$ 264,55. | Resolução Gecex nº 322, de 4 de abril de 2022 | 2025-12-31 | II |  | 2022-05-01
9031.80.60 | 009 | Células de carga de compressão , capacidade de 25t, tensão de alimentação de 4 a 24V, tensão máxima tolerável de 32V, temperatura de operação nominal -10 a +55 Graus Celsius, temperatura máxima de operação -40 a +95 Graus Celsius, temperatura de armazenamento -40 a +95 Graus Celsius, influência de pressão barométrica na sensibilidade de 420g/kpa, sobrecarga máxima 200% da capacidade nominal, sobrecarga destrutiva de 500% da capacidade nominal, classe de precisão c3 ou c6, classe de proteção ip68/69k, proteção contra descargas atmosféricas de 100kA, conforme norma din en 62475 e tensão de surto de 1.000kV, conforme norma din en/iec 60060-1, disponibilidade em versão para zonas classificadas 0, 1, 20, 21, 2, 22, classes i, ii, iii div 1 e 2. | Resolução Gecex nº 322, de 4 de abril de 2022 | 2025-12-31 | I |  | 2022-05-01
9031.80.60 | 010 | Células de carga de compressão “rocker pin”, analógica, autocentrantes com capacidade nominal de 30.000 a 40.000kg, 4.000 divisões OIML ou superior, com construção de aço inoxidável hermeticamente selado via solda, erro total máximo inferior a 0,013%Sn, erro de “creep” (30min) inferior a 0,012%Sn, proteção contra ingresso IP68 ou P69K proteção elétrica contra raios, de tecnologia analógica ou digital, para uso em sistemas de pesagem rodoviária, ferroviária, de silos e contêineres célula analógica de sensibilidade nominal de 2mV/V, impedância de entrada de 800 ± 5 Ohms, impedância de saída de 705 ±5 Ohms , resistência elétrica do isolamento superior a 5.000 Megaohms, alimentação elétrica de 8 a 18V, taxa de conversão de 200Hz ou superior, velocidade de comunicação configurável de 4.800 a 115.200baud, comunicação CAN bus e/ou S-485 “fullduplex”, com firmware configurável e atualizável via comunicação serial, permitindo o diagnóstico remoto da célula de carga, de valor unitário (CIF) não superior a R$ 880,33. | Resolução Gecex nº 322, de 4 de abril de 2022 | 2025-12-31 | II |  | 2022-05-01
9031.80.60 | 011 | Células de carga para medição de peso e torque de coluna de perfuração, dotadas de 8 medidores de tensão, fabricadas em liga de níquel, para temperaturas até 288 graus Celsius, utilizadas em ferramentas de telemetria, de modulação e medição para atividades de perfuração de poços de petróleo. | Resolução Gecex nº 322, de 4 de abril de 2022 | 2025-12-31 | I |  | 2022-05-01
9031.80.99 | 210 | Equipamentos de medição por ultrassom em material plástico, para tubos, mangueiras e cabos, com diâmetro mínimo de medição de 16mm e máximo 63mm, dotados de 4, 6 ou 8 sensores. | Resolução Gecex nº 322, de 4 de abril de 2022 | 2025-12-31 | I |  | 2022-05-01
9031.80.99 | 211 | Equipamentos de medição por ultrassom em material plástico, para tubos, mangueiras e cabos, com diâmetro mínimo de medição de 32mm e máximo 250mm, dotados de 4, 6 ou 8 sensores. | Resolução Gecex nº 322, de 4 de abril de 2022 | 2025-12-31 | I |  | 2022-05-01
9031.80.99 | 212 | Inspetores para verificação de vazamentos em recipientes plásticos e metálicos, por meio de compressão mecânica, operando por célula de carga, dotados de controle eletrônico, com velocidade de inspeção menor ou igual a 1,5m/s. | Resolução Gecex nº 322, de 4 de abril de 2022 | 2025-12-31 | I |  | 2022-05-01
9031.80.99 | 213 | Equipamentos de detecção de vazamento com método de câmara de vácuo, utilizando hélio como gás rastreável, com taxa de detecção de vazamento em até 1 x 10-7mbar l/s através de um espectrômetro de massa, um sistema de bombas de vácuo de até 1.500m³/h, aplicado a testes de estanqueidade de unidades condensadores e seladas para sistemas de refrigeração, com pressão de trabalho até 45bar, dotados de controle microprocessador, tela “touchscreen” e programação com até 200 ciclos de trabalho. | Resolução Gecex nº 322, de 4 de abril de 2022 | 2025-12-31 | I |  | 2022-05-01
9031.80.99 | 214 | Máquinas verificadoras de bolsas de salgadinhos em embalagem flexível, automáticas, de alta velocidade, para verificar a existência ou não de furos a partir de 3mm na selagem de embalagem e verificar a espessura do pacote com mínima graduação de 0,01mm, com velocidade nominal de absorção de até 150bolsas/min, abastecido por meio de esteira, dotadas de dispositivo rejeitador automático por jato de ar e esteira basculante para bolsas com problemas detectados; painel de controle com tela tipo "touch screen" e controlador lógico programável (CLP) dedicado. | Resolução Gecex nº 322, de 4 de abril de 2022 | 2025-12-31 | I |  | 2022-05-01
9031.80.99 | 224 | Máquinas semiautomáticas para realizar teste das características funcionais do sensor de velocidade e posição do comando de válvulas denominados ACAM e CPDD, dotadas de: base de teste; berços de posicionamento das peças a serem testadas; caixa de descarte; monitor IHM para interface ao operador; módulo de fixação do sensor no teste final; módulo de giro da roda de teste efetuado por meio de servo motor; módulo de aquisição de dados de saída do sensor, módulo eletrônico para gerenciamento e armazenamento de dados com funções de PC E PLC (programador lógico programável); fonte de alimentação programável; módulo de gravação de sensores aprovados através do uso de laser híbrido de 3 eixos; módulo de controle de movimento e sincronismo; módulo de contato do conector do sensor de teste; modulo de segregação de peças rejeitadas com contagem para reset do equipamento. | Resolução Gecex nº 322, de 4 de abril de 2022 | 2025-12-31 | III | Resolução GECEX nº 338, de 09 de maio de 2022 | 2022-05-16
9031.80.99 | 225 | Dispositivos equipados com roletes ou mesa rotatória para fixação do produto para medições de concentricidade, simetria, paralelismo, planicidade, circularidade, perpendicularidade, cobrindo a grande maioria de fixadores como parafusos, rebites, porcas e produtos semelhantes, além de outras peças como matrizes, tubos, eixos etc, em uma gama de bitolas (diâmetros), inferiores a 90mm. | Resolução Gecex nº 322, de 4 de abril de 2022 | 2025-12-31 | III | Resolução GECEX nº 338, de 09 de maio de 2022 | 2022-05-16
9031.80.99 | 226 | Sistemas de medição para controle dimensional do bloco de motor para controle dos diâmetros dos mancais do virabrequim em 4 passos sequenciais e os diâmetros dos cilindros em 3 passos sequenciais compostos de 2 Tampões Transfer para controle dos diâmetros 48,795mm dos mancais de virabrequim em X e Y com 4 apalpadores, sendo um de uso e um para backup, 2 Tampões Transfer para controle dos diâmetros 46,795mm dos mancais de virabrequim em X e Y com 4 apalpadores, sendo um de uso e um para “backup”, 2 Tampões Transfer para controle dos diâmetros 74,915mm dos cilindros em X e Y com 4 apalpadores, sendo um de uso e um para “backup”, 2 Tampões Transfer para controle dos diâmetros 73,915mm dos cilindros em X e Y com 4 apalpadores, sendo um de uso e um para “backup” e sistema amplificador microprocessado industrial e Painel PC. | Resolução Gecex nº 322, de 4 de abril de 2022 | 2025-12-31 | III | Resolução GECEX nº 338, de 09 de maio de 2022 | 2022-05-16
9031.80.99 | 227 | Unidades portáteis de teste eletrônico denominadas como “PETU”, compostas por unidade eletrônica principal, cabos de alimentação, cabos de potência, cabos de comunicação e um “laptop” industrial contento “software” específico para controle e operação de equipamentos ligados às Árvores de Natal Molhada e “Manifolds” para produção de Óleo e Gás. | Resolução Gecex nº 322, de 4 de abril de 2022 | 2025-12-31 | III | Resolução GECEX nº 338, de 09 de maio de 2022 | 2022-05-16
9031.80.99 | 228 | Instrumentos analisadores “on-line” de tamanhos de partículas – granulometria em polpa de minério, com medição por difração a laser, apto a medição de 1 a 3 fluxos de amostras e com uma faixa de medição de 1 a 500 mícron, dotados de painel com tela de interface com o usuário tipo “touchscreen”, sistema de amostragem secundária e cabeçote sensor. | Resolução Gecex nº 322, de 4 de abril de 2022 | 2025-12-31 | III | Resolução GECEX nº 338, de 09 de maio de 2022 | 2022-05-16
9031.80.99 | 002 | Equipamentos de inspeção tridimensional a laser, utilizados para mapeamento de material a granel em superfície de silos, armazéns e estoques a céu aberto, com capacidade de alcance de até 50m, comprimento de onda de 650nm e resolução de 1mm. | Resolução Gecex nº 322, de 4 de abril de 2022 | 2025-12-31 | I |  | 2022-05-01
9031.80.99 | 003 | Relógios comparadores digitais dotados de sistema de envio de dados via cabo, com capacidade de medição de 12,5, 25mm, 50 ou 100mm limites de erro de 0,004, 0,007 e 0,008mm (dependendo da extensão da medição) e repetibilidade de 0,001mm. | Resolução Gecex nº 322, de 4 de abril de 2022 | 2025-12-31 | I |  | 2022-05-01
9031.80.99 | 005 | Sistemas ópticos para inspecionar defeitos de produção e/ou corpos estranhos em processos contínuos, para máquinas alimentadas por bobinas, com inspeção de 100% do material não tecido, detecção automática de defeitos a partir de 0,20mm², classificação e segregação dos defeitos e geração de alarmes específicos para cada tipo de defeito, dotados de câmeras de 8K (8.192 pixels) x 1.280MHz, transmissão por LED e 1 sistema de LED de reflexão utilizando HDR (High Definition Resolution) multi-modo inspeção, para pontos claros e escuros, com resolução de imagem de 0,18 por 0,18mm, para largura máxima da banda de 4.500mm e velocidade máxima de 1.000m/min. | Resolução Gecex nº 322, de 4 de abril de 2022 | 2025-12-31 | I |  | 2022-05-01
9031.80.99 | 006 | Sistemas de monitoramento formados por sensores patenteados do tipo ultrassônico instalados sobre a “saia de respingo” em material cerâmico (carbeto de silício) e/ou na curva de “overflow” montada nos hidrociclones para otimizar a operação da ilha de moagem. | Resolução Gecex nº 322, de 4 de abril de 2022 | 2025-12-31 | I |  | 2022-05-01
9031.80.99 | 007 | Sensores eletrônicos de medição por reflexão de luz, para medição de quantidade e singulação de sementes em plantadeiras não autopropulsadas, com capacidade de medição de até 151,5sementes/s com uma precisão mínima de 2% e precisão menor que 0,25% para fluxo até 42,1sementes/s. | Resolução Gecex nº 322, de 4 de abril de 2022 | 2025-12-31 | I |  | 2022-05-01
9031.80.99 | 008 | Máquinas-ferramentas para gravação de bicos injetores por pulsão e exame de pressão de abertura da agulha; com capacidade de exame de 2peças/vez; sistema de segregação automático de classificação por classe de pressão de abertura; com base em comando lógico, com sistema de carregamento/descarregamento automático por sistema de manipulador e esteira, com sistema de filtragem de óleo e tanque exclusivo, operando com temperatura de 35 graus Celsius; ciclo de 6 a 8s, acompanhada de esteira de classificação de peças. | Resolução Gecex nº 322, de 4 de abril de 2022 | 2025-12-31 | I |  | 2022-05-01
9031.80.99 | 012 | Bancadas para teste funcional e exame de fluxo hidráulico com pressão máxima de 100bar; com capacidade de exame de 2peças/vez; com sistema de segregação automático através de comando lógico programável (CLP); com sistema de carregamento/descarregamento automático por sistema de manipulador e esteira; com sistema de filtragem de óleo e tanque exclusivo; com faixa de temperatura de 37 graus Celsius a 43 graus Celsius e ciclo de operação de 6 a 8s; acompanhada de esteira automática para transporte de peças. | Resolução Gecex nº 322, de 4 de abril de 2022 | 2025-12-31 | I |  | 2022-05-01
9031.80.99 | 015 | Máquinas para medidas de coordenada de precisão, assistida por computador com correção de influencias dinâmicas, otimizando a precisão durante escaneamento de alta velocidade; com medições confiáveis e faixa de operação no eixo vertical (z) de 500mm, eixo horizontal (x) de 700mm e eixo (y) de 900mm; com tolerâncias de erro de forma e erro de posição de: retitude, paralelo, distância, planeza, ângulo externo e interno, batimento radial, batimento axial, simetria e angularidade. | Resolução Gecex nº 322, de 4 de abril de 2022 | 2025-12-31 | I |  | 2022-05-01
9031.80.99 | 017 | Equipamentos para ensaios não destrutivos pelo método de correntes parasitas, para mapeamento de corrosão, detecção de trincas e outras descontinuidades superficiais em materiais ferromagnéticos ou não ferromagnéticos em inspeção de soldas, inspeção de tubos de troca térmica, inspeção de furos com motor rotativo, medição de condutividade e espessura de revestimento, utilizando-se um ou mais canais de operação com frequência mínima de 10HZ, em ensaios manuais ou automáticos fixos ou rotatórios, com uma ou mais sondas ou bobinas sensoras. | Resolução Gecex nº 322, de 4 de abril de 2022 | 2025-12-31 | I |  | 2022-05-01
9031.80.99 | 020 | Equipamentos para ensaios não-destrutivos, por meio de ultrassom tecnologia "phased array", microprocessados, para detecção de defeitos internos, superficiais e sub-superficiais em aço carbono e ligas metálicas, com cinco configurações disponíveis (16:16, 16:64PR, 32:64PR, 16:128PR ou 32:128PR), inclui “software” para gerir as configurações das inspeções, analisar dados e construir relatórios detalhados, ganho de 0db a 100db, largura da banda 0,2 a 23MHz, taxa repetição máxima de pulso (PRF) de 1Hz a 50.000Hz, resolução do "s-scan" até 0,1°, resolução do l-scan de 1 elemento ou resolução dupla, com cabos de energia e adaptador, cabo usb, acoplante, protetor de tela, bateria de lítio-íon e maleta para transporte. | Resolução Gecex nº 322, de 4 de abril de 2022 | 2025-12-31 | I |  | 2022-05-01
9031.80.99 | 021 | Aparelhos ultrassônicos para medição de espessuras convencionais com modos de medição pulso-eco (falha) e eco-eco (transmissão), resolução 0,01 (0,001”) a 0,001mm (0,0001”), range da velocidade 0,0120 a 0,7300polμs (305 a 18,542m/s), prf de 200Hz, taxa de atualização da tela de 10Hz, ganho ajustável (40-52db), faixa de espessuras de 0,0254 a 1,905mm, com transdutores duplo cristal (opções de 1 a 10mHz), tela LCD personalizado de baixa temperatura (-22F/-30 graus Celsius), acondicionados em respectivos estojos ou em maletas de transporte. | Resolução Gecex nº 322, de 4 de abril de 2022 | 2025-12-31 | I |  | 2022-05-01
9031.80.99 | 023 | Aparelhos detectores de falhas por ultrassom interativo para várias aplicações industriais com interface personalizável, possui tecnologia tela sensível, visualização interativa, juntas em T, K E Y e geometrias complexas, resolução da tela 7’’ de largura resolução (1.024 x 600), software de gerenciamento de dados (DAC/SPLIT DAC, TCG, AVG/DGS, AWS, API, correção de superfícies curvas (CSC) e TKY e geometrias complexas) faixa dinâmica de 120db, largura da banda de 0,2 a 20MHz, PRF 1500 (a 6.000 opcional), pulsador (voltagem) de 100 a 500V, completos com respectivas baterias, de ion-litio, carregador, cabos, acoplante, bolsa e/ou maleta para transporte, autonomia da bateria de 10h. | Resolução Gecex nº 322, de 4 de abril de 2022 | 2025-12-31 | I |  | 2022-05-01
9031.80.99 | 025 | Instrumentos de medição tipo indicador de posição mecânico, de tamanho pequeno, com eixo oco máximo de Ø10, Ø14 ou Ø20mm, contador de 3, 4 ou 5 decimais e escala graduada em mm ou polegadas, dotados de mecanismo de comutação e parada de cada roldana codificadora separadamente, para monitoramento do ajuste do eixo e para controle e exibição de valores medidos. | Resolução Gecex nº 322, de 4 de abril de 2022 | 2025-12-31 | I |  | 2022-05-01
9031.80.99 | 026 | Instrumentos de medição tipo indicador de posição eletrônico absoluto, programável com interface de barramento ou interface bus, LCD de “backlit” de duas linhas, eixo oco de aço inoxidável ø20mm, até ø25,4mm como opcional ou eixo oco com ø20mm e anel de fixação em aço inoxidável, interface RS485 integrada, CAN bus opcional, orientação do usuário por meio de LEDs de status, com proteção IP53, IP65 como opcional, para medição linear ou angular, com carcaça em plástico, para controle e exibição de valores medidos com “reset” e mostrador digital de alta precisão. | Resolução Gecex nº 322, de 4 de abril de 2022 | 2025-12-31 | I |  | 2022-05-01
9031.80.99 | 027 | Equipamentos para aquisição e processamento de sinais transitórios e vibrações, com mais de 4 entradas analógicas síncronas com 50kHz de taxa de aquisição por canal, 24bit de resolução, podendo realizar FFT com até 12.800linhas, entradas analógicas para medição de sensores indutivos e piezoresistivos que possuem tecnologia IEPE, range de medição +25 a -25V, protocolos de comunicações nativos em TCP/IP, MODBUS-RTU, OPC e PROFIBUS-DP, capacidade interna de armazenamento de dados até 16GB, 4 canais de entrada digitais para medida de frequência até 4MHz, 4 saídas analógicas com 16bit de resolução, 8 saídas digitais com frequência de PWM até 10kHz. | Resolução Gecex nº 322, de 4 de abril de 2022 | 2025-12-31 | I |  | 2022-05-01
9031.80.99 | 028 | Aparelhos para ensaios não-destrutivos, por meio de ultrassom, microprocessados, para a detecção de falhas em peças metálicas, com faixa de medição entre 0 e 15.000mm, faixa de velocidade entre 635 e 20.000m/s e faixa de frequência de medição de 0,02 a 100MHz. | Resolução Gecex nº 322, de 4 de abril de 2022 | 2025-12-31 | I |  | 2022-05-01
9031.80.99 | 029 | Aparelhos para ensaios não-destrutivos, por meio de ultrassom, microprocessados, portáteis, para medição de espessura, velocidade sônica ou espessura-velocidade sônica de peças metálicas, na faixa de medição compreendida entre 0,01 a 500mm. | Resolução Gecex nº 322, de 4 de abril de 2022 | 2025-12-31 | I |  | 2022-05-01
9031.80.99 | 030 | Equipamentos de medição de perfil com unidade de avanço motoriza, com cursos máximo X=100 mm (comprimento), Z=50mm (altura), velocidade de 20mm/s, resolução de 0,1 mícrometro, fixados em suporte com coluna e base de granito, inclinação da unidade de avanço 45 graus e movimentação manual da coluna, com mesa de coordenadas para posicionamento de peças trabalhando através de software incorporado no equipamento para análise/medição do contorno medido. | Resolução Gecex nº 322, de 4 de abril de 2022 | 2025-12-31 | I |  | 2022-05-01
9031.80.99 | 031 | Cabinas de operações remotas, para controle de equipamentos autopropulsados em mineração subterrânea, operando por comunicação "wireless", câmeras, sensores a laser (ladar), sistema de controles embarcado com fonte de alimentação de 24V, servidores de dados, recursos computacionais, painéis e sensores de controle de acesso, sistema de alimentação de operação de 110 a 220V, podendo ser operada de distâncias de 100m à quilômetros de distâncias do equipamento. | Resolução Gecex nº 322, de 4 de abril de 2022 | 2025-12-31 | I |  | 2022-05-01
9031.80.99 | 032 | Leitores de posição de ferramentas com posicionamento automático compostos por: braço apalpador, alojamento, sonda mecânica, fusível mecânico, interface eletrônica, cabo de conexão e conjunto de chaves para ajuste, fornecidos desmontados. | Resolução Gecex nº 322, de 4 de abril de 2022 | 2025-12-31 | I |  | 2022-05-01
9031.80.99 | 033 | Equipamentos de detecção de partículas metálicas por indução eletromagnética, com diâmetros internos compreendidos entre 125 e 300mm, com capacidade de detecção compreendida entre 0,7 e 3mm de diâmetro em esferas metálicas ferrosas, não-ferrosas ou de aço inoxidável, inspecionando produtos em queda por gravidade, com sistema de teste automático pneumático com 3 ou mais esferas metálicas, com 2 frequências selecionáveis entre 100 e 800KHz | Resolução Gecex nº 322, de 4 de abril de 2022 | 2025-12-31 | I |  | 2022-05-01
9031.80.99 | 034 | Máquinas automáticas para teste de micro vazamento e resistência mecânica a alta pressão em latas (ou embalagens metálicas) de aerossóis vazias nos diâmetros de 45 e 52mm, rotativa com 36 estações de teste, ajustável até 12bar, com display gráfico colorido que serve como IHM, incluindo sistema de rejeição integrado e transportadores de entrada e saída no comprimento total de aproximadamente 5.000mm com capacidade máxima de até 400latas/min. | Resolução Gecex nº 322, de 4 de abril de 2022 | 2025-12-31 | I |  | 2022-05-01
9031.80.99 | 035 | Equipamentos de medição e regulagem do sistema de segurança e assistência de direção de veículos automóveis de passageiros, responsável alinhamento e verificação das câmeras monoculares, sensores e radares do veículo através de placas de alvo com movimentação automática com um dispositivo de equalização e dispositivos móveis que recebem os requisitos do veículo que se encontra para medição e executa o posicionamento automaticamente através comunicação e programação entre máquina e veículo; o equipamento consiste em uma plataforma com rolos, que servem de guias para entrada dos 4 pneus do veículo na plataforma, placas com deslocamento automático que servem de "alvo" para o ajuste das câmeras, sensores e radares dos veículos, possui placas para absorção acústicas, grades de segurança, um painel de comando para seleção do modelo a ser ajustado através de leitura de código de barras e painel de controle para comando e parametrizações dos veículos instalado em dois pits de 5.400 x 4.500 x 500mm e outro de 4.370 x 700 x 500mm (comprimento x largura x altura) além de canaleta para passagem elétrica até o painel de comando, possuindo estrutura metálica sendo que a sua parte superior fica no nível do solo. | Resolução Gecex nº 322, de 4 de abril de 2022 | 2025-12-31 | I |  | 2022-05-01
9031.80.99 | 036 | Equipamentos instrumentados combinados para inspeção interna de dutos trabalhando simultaneamente para aferição geométrica, inercial e de perda metálica por corrosão interna, contendo características especificas para resistência à pressão de até 335bar; velocidade de até 4,5m/s; distância de trabalho de até 440km e variação de diâmetro interno de 14,7 a 22,3 polegadas". | Resolução Gecex nº 322, de 4 de abril de 2022 | 2025-12-31 | I |  | 2022-05-01
9031.80.99 | 037 | Unidades de testes ópticos com tecnologia de reflectometria óptica no domínio do tempo (OTDR) para proporcionar monitoramento de OTDR contínuo de múltiplas fibras, com comprimento de onda de 1.625nm, com monitoração de 2 até 16 fibras monomodo de 100km ou mais; com altura de 1RU. | Resolução Gecex nº 322, de 4 de abril de 2022 | 2025-12-31 | I |  | 2022-05-01
9031.80.99 | 038 | Sistemas microprocessados para controle de químicos dos estágios da lavadora de latas, com dispositivo de detecção e análise da concentração de produtos químicos, do pH (potencial hidrogeniônico), da condutividade e o monitoramento da temperatura, da vazão, da pressão e dos níveis de armazenamento dos produtos químicos, composto de sensores, bomba e painel de controle "touchscreen". | Resolução Gecex nº 322, de 4 de abril de 2022 | 2025-12-31 | I |  | 2022-05-01
9031.80.99 | 039 | Equipamentos para medições automáticas de contornos de perfil, em uma unidade de avanço, com coluna no eixo Z motorizada de posicionamento automático, com curso de medição no eixo X de 120 ou 250mm e 30 ou 50mm no eixo Z, velocidade de medição de 0,03 a 1,75mm/s, velocidade de posicionamento de até 25mm/s, com apalpador e sistema de avaliação via computador. | Resolução Gecex nº 322, de 4 de abril de 2022 | 2025-12-31 | I |  | 2022-05-01
9031.80.99 | 040 | Microscópios confocais, para a medição e análise 3D de superfícies, dotados de dispositivo de sensoriamento sem toque, sensor CMP (Confocal Multi Pinhole), câmera HDR (High Definition Resolution) com sensor (CMOS) com capacidade de 1.200 x 1.200pixels por medição XY, mesa CNC motorizada, volume de posicionamento de 50 x 50 x 70mm em X, Y e Z e capacidade de medição vertical de 350 mícron. | Resolução Gecex nº 322, de 4 de abril de 2022 | 2025-12-31 | I |  | 2022-05-01
9031.80.99 | 042 | Aparelhos de medição de vibração eólica em condutores e/ou cabos em linhas de transmissão; com intervalo de temperatura de operação de -40 a +80 graus Celsius; com intervalo de leitura padrão de 15min; com período de amostragem padrão de 10s; dotados de: sensor deslocamento LVDT (fixo ou separado); sensor de ventos para medição, com velocidade do vento compreendida de 0 a 30m/s; sensor interno de temperatura; sensor anemômetro propulsor tipo PT1; registrador e impressora interna ; receptor sem fio; calibrador de instalação; bateria; cabo USB para conexão; “software”; manual do usuário e mala de alumínio. | Resolução Gecex nº 322, de 4 de abril de 2022 | 2025-12-31 | I |  | 2022-05-01
9031.80.99 | 044 | Máquinas de inspeção automática e seleção de fixadores, com sistema de alimentação e mesa rotatória em aço para peças metálicas com bitola de 6 até 20mm, com comprimentos entre 20 e 220mm e diâmetros de cabeça e flange máximo de 35mm; estação capaz de inspecionar a peça 360°; estação para teste de chave; detecção de trincas por sistema de sonda “Eddy Current”; detecção de tratamento térmico por bobina tipo garfo com sistema de “Eddy Current”; velocidades de inspeção máximo de 250peças/min e 120peças/min com a inspeção 360°; controle de processo por controlador lógico programável (CLP), interface de controle por tela sensível ao toque "touchscreen" para intervenções e ajustes de processo. | Resolução Gecex nº 322, de 4 de abril de 2022 | 2025-12-31 | I |  | 2022-05-01
9031.80.99 | 045 | Sistemas avançados de registro de dados para energias renováveis (solar e eólica) através de leituras de sensores meteorológicos e outros dispositivos, dotados de instrumento "data logger", painel de cabeamento e cabo de conexão, com módulo de comunicação remota "ipackgps", com 26 canais (12 contadores e 14 analógicos) e 2 portas RS485 para sensores inteligentes, com intervalo de registro selecionável entre 1, 2, 5, 10, 15, 30 e 60min, com duas baterias de célula “d” recarregáveis, equipados com painel fotovoltaico externo de 15W para fornecimento de energia autônoma e carregamento das baterias, possui conversor ADC de 16 bits para medições precisas e de alta resolução, com meio de armazenamento de dados na memória flash interna de 8 MB e opcional no cartão SD, duas camadas de segurança (pin e encriptação de 128-bits), proteção contra surtos em cada canal, com ou sem gabinete para instalação do sistema, compatíveis com sistemas de comunicações (GSM/GPRS, 3G GSM, CDMA, SATÉLITE BGAN M2M E MODBUS/TCP). | Resolução Gecex nº 322, de 4 de abril de 2022 | 2025-12-31 | I |  | 2022-05-01
9031.80.99 | 046 | Máquinas para inspeção dimensional, de superfície e forma, sem toque, com sistema de visão artificial, controlado por computador, com captação de imagem por uma ou mais câmeras de alta resolução, com capacidade máxima de inspeção igual ou superior a 12peças/s. | Resolução Gecex nº 322, de 4 de abril de 2022 | 2025-12-31 | I |  | 2022-05-01
9031.80.99 | 047 | Dispositivos inteligentes para monitoramento de vacas leiteiras em tempo real dotados de coleiras e/ou pulseiras de pata, antena receptora de sinal, servidor de processamento de dados e sistema de alertas, com a função de monitoramento do comportamento de alimentação, ruminação, saúde, movimento (se a vaca está parada, deitada ou caminhando), detecção de cio, identificação e localização visual em mapa; precisão de aproximadamente 97% para detecção de cio, 90% para alimentação, 95% para ruminação e 90% para descanso; controle via acesso remoto por meio de smartphone, tablet ou desktop; compatível para integração com sistemas automatizados de ordenha, alimentação, triagem e roteamento, e envio de alertas de grupo quando possíveis riscos afetarem o desempenho do rebanho. | Resolução Gecex nº 322, de 4 de abril de 2022 | 2025-12-31 | I |  | 2022-05-01
9031.80.99 | 048 | Leitoras tracadoras - aparelhos para digitalização de formato de lentes, com processo de leitura óptica e mecânica de armações de óculos, por meio de apalpadores, com capacidade de efetuar leitura 3D de armações e 2D para moldes e lentes, com ângulo pantoscópico de 5 a 25°, dotadas de interface para uma ou mais biseladoras, tela “touch” de 10 polegadas e capacidade de memorizar até 1.000formatos. | Resolução Gecex nº 322, de 4 de abril de 2022 | 2025-12-31 | I |  | 2022-05-01
9031.80.99 | 049 | Codificadores de ângulo absoluto com 20 dentes e interruptor de fim de curso, tensão de trabalho de 24Vcc (±10%), consumo máximo de potência de 10W, corrente máxima de 250mA; protocolo de comunicação do tipo PROFINET; contendo conexões de comunicação fêmea M12 código D e taxa de transferência de 100Mb/s. | Resolução Gecex nº 322, de 4 de abril de 2022 | 2025-12-31 | I |  | 2022-05-01
9031.80.99 | 050 | Bancadas dotadas de equipamentos de teste e computadores industriais com "software" desenvolvido para testes aeronáuticos específicos para o computador de controle de voo, montadas em um “rack” de compartimento único com rodízios, suporte mecânico lateral para monitor, teclado e mouse, simula o ambiente operacional de unidades sob teste (UUTs) procedentes de aeronaves, visando a identificação de defeitos e auxiliando na pesquisa de panes, utiliza fontes de alimentação e interfaces seriais RS232, RS422, RS485 e ARINC429 para o fornecimento de alimentação e sinais de entrada específicos controlados através de interfaces LXI e GPIB e saídas padrão. | Resolução Gecex nº 322, de 4 de abril de 2022 | 2025-12-31 | I |  | 2022-05-01
9031.80.99 | 055 | Monitores de vibração estrutural de turbina eólica digital com voltagem de 19 a 26,4VDC, corrente nominal amp máximo, corrente de irrupção 3amps máximo, conexão de comunicação fêmea M12 código D, conexão de energia macho M12 código A, interface de detecção de vibração extrema (EVD) de 4 pólos "binder" série 693, conector RD24 ou equivalente, canal de configuração USB. | Resolução Gecex nº 322, de 4 de abril de 2022 | 2025-12-31 | I |  | 2022-05-01
9031.80.99 | 057 | Bancadas dotadas de equipamentos de teste e computadores industriais com "software" desenvolvido para testes aeronáuticos específicos para o controle eletrônico de atuador, montadas em um rack de compartimento único com rodízios, suporte mecânico lateral para monitor, teclado e mouse, simula o ambiente operacional de unidades sob teste (UUTs) procedentes da aeronave, visando a identificação de defeitos e auxiliando na pesquisa de panes, utiliza fontes de alimentação e interfaces seriais RS232, RS422, RS485 e ARINC429 para o fornecimento de alimentação e sinais de entrada específicos controlados através de interfaces LXI e GPIB e saídas padrão. | Resolução Gecex nº 322, de 4 de abril de 2022 | 2025-12-31 | I |  | 2022-05-01
9031.80.99 | 058 | Equipamentos de medição de posicionamento geométrico de 3 pontos da superfície do módulo do volante de veículos automóveis de passageiros, dotados de dispositivo mecânico com sensores de medição de 80 a 120mm e 160 a 440mm, com tolerância de 0,15 e 0,25%; cabos de alimentação e comunicação; painel de controle com controlador lógico programável, fonte de energia, cartões de entrada e saídas digitais e analógicos e placa de rede, sendo responsável pela aquisição, checagem de dados e controle do equipamento. | Resolução Gecex nº 322, de 4 de abril de 2022 | 2025-12-31 | I |  | 2022-05-01
9031.80.99 | 059 | Sensores eletrônicos de refletância espectral para medição de leitura de índice de vegetação normalizada (NDVI - Normalized Diference Vegetation Index), para aplicação seletiva de herbicidas em plantas daninhas, dotado emissor e receptor de luz nas bandas vermelho e infravermelho, altura de operação entre 50 e 100cm em relação ao alvo, campo de visão do sensor de 50cm de comprimento, tensão nominal de 9 a 28VDC e potência nominal de 6W sem válvula e 16W com a válvula, estrutura externa produzida em de plástico “XENOY” de alta resistência para exposição a água, componentes químicos e uso externo, utilizados em sistema automático de pulverização seletiva. | Resolução Gecex nº 322, de 4 de abril de 2022 | 2025-12-31 | I |  | 2022-05-01
9031.80.99 | 060 | Equipamentos estáticos para análise de recravação com sistema de análise e identificação de erros com sugestões de correção, resolução HD 0,0002 polegada (0,005mm) ou superior, caixa em aço inoxidável, interface USB2, dispositivo de centralização variável (dependendo do tipo de lata), unidades ópticas. | Resolução Gecex nº 322, de 4 de abril de 2022 | 2025-12-31 | I |  | 2022-05-01
9031.80.99 | 061 | Sensores magnéticos para medição de posicionamento linear ou angular, sem contato, com cabeça sensitiva, sinais seno-cosseno analógicos ou valores absolutos, com ou sem mostrador, distância (gap) de leitura entre sensor e a fita de 0,2 à 20mm e resolução entre 0,1 micron e 1mm, para serem usados em máquinas e equipamentos industriais. | Resolução Gecex nº 322, de 4 de abril de 2022 | 2025-12-31 | I |  | 2022-05-01
9031.80.99 | 063 | Sensores eletrônicos digitais para controle de nível do tipo contínuo que indicam o nível de enchimento de silos, tanques e reservatórios de grãos, sólidos ou líquidos medindo até 20m de profundidade, com princípio de funcionamento de ondas de radar, laser ou ultrassônico com alimentação de 3 à 24VDC, 90 à 253VAC, saída RS485, analógica, MODBUS, temperatura de trabalho de -40 até 260 graus Celsius, carcaça externa protetiva em aço inox, alumínio ou plástico. | Resolução Gecex nº 322, de 4 de abril de 2022 | 2025-12-31 | I |  | 2022-05-01
9031.80.99 | 066 | Medidores do perfil de espessura de tiras a quente de alumínio, sem contato, para espessuras de 1 até 10mm e largura de 765 até 2.100mm, contendo 1 C-Frame, 2 painéis elétricos, 1 unidade de refrigeração, 1 unidade de soprador de ar, sistemas elétricos, de automação e de controles. | Resolução Gecex nº 322, de 4 de abril de 2022 | 2025-12-31 | I |  | 2022-05-01
9031.80.99 | 067 | Equipamentos para medições de perfis e rugosidade em uma unidade de avanço, com curso de medição de 140mm no eixo X (ou 280mm) e 500µm de curso no eixo Z, dotados de pontas aprisionadas com contato magnético, reconhecimento automático, sem calibração e medição com pontas duplas, resolução de 2nm (com range 1) ou 0,2nm (com range 2), e ponta de perfil, com “range” compreendido de 70 a 100mm no eixo Z. | Resolução Gecex nº 322, de 4 de abril de 2022 | 2025-12-31 | I |  | 2022-05-01
9031.80.99 | 068 | Equipamentos microprocessados para ensaios não-destrutivos, por meio de ultrassom tecnologia "phased array”, para medição e detecção de defeitos internos de camadas plásticas em tempo real com dois feixes simultâneos de 16 elementos cada, taxa de repetição máxima de pulso (PRF) de 20kHz, índice de proteção IP64 e conector para transdutor de ultrassom para sonda de 128 elementos do tipo I-PEX. | Resolução Gecex nº 322, de 4 de abril de 2022 | 2025-12-31 | I |  | 2022-05-01
9031.80.99 | 069 | Aparelhos detectores ultrassônicos de descontinuidades de alta perfomance, com tela colorida transflectiva VGA incluindo modo LCD preto e branco, medição angular "software" de gerenciamento e dados, faixa de teste de 0 a 1mm até 0 a 20,000mm em aço a 5.930m/s, velocidade de 256 a 16.000m/s continuamente variável, modo de inspeção pulso eco e transmissor/recebedor, cristal único, duplo e "pitch- catch", frequência de repetição ajustável de 5Hz para 6kHz, faixa de frequência de 100kHz a 33MHz, completos com respectivas bateria, carregador, cabos, acoplante, bolsa e/ou caixa para transporte, autonomia da bateria de 12 a 18h. | Resolução Gecex nº 322, de 4 de abril de 2022 | 2025-12-31 | I |  | 2022-05-01
9031.80.99 | 070 | Sistemas de medição de condutividade elétrica no solo, mapeamento e aquisição de dados remotamente, dotados de sensores para medição da condutividade elétrica do solo por indução eletromagnética, tubo para compartimento do sensor, modulo registrador de dados, cabo ethernet, cabo sensor GPS, cabo adaptador USB para GPS, cabo adaptador usb para sensor. | Resolução Gecex nº 322, de 4 de abril de 2022 | 2025-12-31 | I |  | 2022-05-01
9031.80.99 | 071 | Projetores a laser de contornos, formas ou padrões baseados em dados CAD, possuindo sistema de resfriamento integrado, capacidade de transmissão de dados por "software" interno ou via API para um PC conectado ao equipamento; capacidade de projeção de até 3 cores (vermelho, verde e amarelo) e disposição de linhas em qualquer forma; precisão de ±0.2mm/m; comprimento de onda do laser de 520 e/ou 640nm; potência do laser de 5, 10 e 30mW; classe do laser 2M e 3B; repetibilidade ± 0,025mm/m; largura do feixe de 0,5mm FWHM (full width at half maximum); ângulo de projeção máximo: 80 graus; proteção IP54; fonte de alimentação 24VDC, 1.5A a 3A; conexão Ethernet RS485; dimensões 300 x 110 x 110mm (C x L x A) e peso de aproximadamente 3kg; com ou sem placa de calibração, alvos de alta precisão, suporte basculante, controle remoto, cabine de controle e caixa de distribuição. | Resolução Gecex nº 322, de 4 de abril de 2022 | 2025-12-31 | I |  | 2022-05-01
9031.80.99 | 072 | Aparelhos eletrônicos digitais para medição e controle de grandezas físicas ou químicas na fabricação de papel e celulose, tais como, gramatura, umidade, espessura, brilho, cor, alvura e rugosidade, contendo uma ou mais estações de operação, sensores, plataforma de medição, painéis de interfaces e estação de processo. | Resolução Gecex nº 322, de 4 de abril de 2022 | 2025-12-31 | I |  | 2022-05-01
9031.80.99 | 073 | Bancadas de fluxo à frio para verificação da restrição e contrapressão de ar causada por um sistema de exaustão, do tipo aplicado em motores a combustão interna, com capacidade de controlar a vazão de ar de 10 a 1.000kg/h em temperatura ambiente, dotada de uma unidade controladora de pressão de ar, válvulas de controle de fluxo, transdutores de pressão, aparelho para medição da umidade dos gases e um computador para controle e visualização de dados do teste. | Resolução Gecex nº 322, de 4 de abril de 2022 | 2025-12-31 | I |  | 2022-05-01
9031.80.99 | 078 | Máquinas para medir erro de formas, com capacidade de medição dos parâmetros de acabamento da superfície; com sistema único para medida de formas e superfície com tempo de execução do ciclo rápido automático; com características e desvios posicionais para: arredondamento, retidão, paralelismo, coaxialidade, escoamento, cilindricidade e afunilamento; capacidade de tolerância de linearidade de 0,5mm, circularidade de 1 e paralelo de 3mm, com desvio máximo de circularidade de 0,02 + 0,0005; CNC com diâmetro de 285mm; capacidade de carga do CNC de 60kg; eixo z linearidade, desvio 100mm: 0,15mm; eixo z/c de desvio paralelismo na direção de rastreamento: 0,6mm; eixo x linearidade: 0,8mm; eixo x linearidade, desvio 100mm: 0,4µm e eixo x/c de desvio paralelismo na direção de rastreamento: 1mm; combinada com um fuso rotativo de precisão além de retas horizontais e verticais, com capacidade de medir eixos e comprimento. | Resolução Gecex nº 322, de 4 de abril de 2022 | 2025-12-31 | I |  | 2022-05-01
9031.80.99 | 079 | Geradores de imagens ultrassônicos dotados de microfones microeletromecânicos (tipo MEMS) para detecção e filtragem de sons na faixa de frequência compreendida entre 1Hz e 120kHz, dotados de tela tipo LCD sensível ao toque, com dimensão mínima de 7 polegadas e bateria acoplada internamente no corpo do equipamento, de peso total, com a bateria acoplada, não superior a 2,9kg para geração de sobreposição e indicação da origem e intensidade sonora em imagem digital, utilizado, mas não limitado, na identificação de vazamentos de ar comprimido, gases industriais, bem como descargas parciais em sistemas de alta tensão. | Resolução Gecex nº 322, de 4 de abril de 2022 | 2025-12-31 | I |  | 2022-05-01
9031.80.99 | 080 | Equipamentos de medição a laser para ajustes (pré-set) e monitoramento de ferramentas de usinagem, aferição feita com ou sem movimento de rotação, velocidade de rotação máxima igual a 200.000rpm, diâmetro mínimo da ferramenta menor ou igual a 1.050 micrometros (variável em função da distância entre transmissor e receptor), laser classe 2 com comprimento de onda entre 630 e 700nm, classe de proteção IP68. | Resolução Gecex nº 322, de 4 de abril de 2022 | 2025-12-31 | I |  | 2022-05-01
9031.80.99 | 081 | Leitoras traçadoras para medir forma e curvatura de armações de óculos, por meio de apalpadores, com calibração automática e posicionamento automático do apalpador, dotadas de câmera de vídeo de 2 vias sem erros de paralaxe, armazenamento de 1.000 formas através do código de barras, cruz de centragem para todos os tipos de lentes: visão simples, multifocal, progressiva, executiva e meia-distância, com possibilidade de conexão em rede e interface para uma ou mais biseladoras, dotada de tela "touch" de 10 polegadas. | Resolução Gecex nº 322, de 4 de abril de 2022 | 2025-12-31 | I |  | 2022-05-01
9031.80.99 | 082 | Máquinas de medição de rugosidade e avaliação de contorno 2D, com medição realizada via processo dinâmico de aferição de superfícies retificadas do ângulo do assento do corpo (inclinação de 30 graus), com capabilidade estatística de cg/cgk maior ou igual a 1,33 e grr menor ou igual a 10% para as características controladas; range de medição do apalpador igual ou superior a 0,0375mm; tolerância de +-15% para característica de Ra e Rz; com capacidade de combinação de vários níveis de operação separados para diferentes programas de rugosidade e contorno; com opções de mudança rápida entre as medidas de rugosidade e contorno operado por software e mudança dos componentes mecânicos como: unidade de acionamento, a sonda (para rugosidade) mfw-250 e apalpadores de 175 e 350mm (para contorno). | Resolução Gecex nº 322, de 4 de abril de 2022 | 2025-12-31 | I |  | 2022-05-01
9031.80.99 | 083 | Aparelhos codificadores incrementais (encoder) com rolamentos híbridos para gerador elétrico de turbinas eólicas; tensão de operação e de saída de 9 a 30VDC, consumo de corrente 60mA a uma tensão de 24Vdc (máx. 80mA), corrente de saída de 40mA, comprimento máximo do cabo de 350m à uma frequência de 100kHz, frequência máxima de 200kHz, sinal de saída do tipo HCHTL, diâmetro de 100mm, vibração máxima (IEC60068-2-6) de 200m/s2, choque máximo (IEC60068227) de 1.500m/s2, rotação máxima de 6.000rpm, grau de proteção IP66, resolução de 2.048ppr, temperatura de operação de -40 a 100 Graus Celsius. | Resolução Gecex nº 322, de 4 de abril de 2022 | 2025-12-31 | I |  | 2022-05-01
9031.80.99 | 085 | Unidades de controle dimensional para discos de freios e tambores automotivos, com comando de medição geométrica, frequência de vibração, controle de presença de trincas; marcação de correntes "Foucault" visando rastreabilidade, pinças dimensionais constituídas por: placa base, eixo rotativo com rolamento de concentricidade, motorizado com codificador (24V); 6 sondas ajustáveis para superfícies de frenagem, 2 sondas ajustáveis para superfície de suporte, 11 sondas de medição; caixa do sensor iDaq4Geo de 12 canais; "kit" FRF integrado composto por: elevador com 3 colunas ajustáveis, martelo automático com microfone integrado IDaq4Sonic. | Resolução Gecex nº 322, de 4 de abril de 2022 | 2025-12-31 | I |  | 2022-05-01
9031.80.99 | 086 | Máquinas para coordenada de precisão, assistidas por computador para correção de influencias dinâmicas, otimizando a precisão em escaneamentos de alta velocidade; com medições confiáveis com erro de 2,5 micrometros + l/250, com faixa de operação no eixo vertical (Z) de 500mm, eixo horizontal (X) de 700mm e eixo (Y) de 900mm; com tolerâncias de erro de forma e erro de posição de: retitude, paralelo, distância, planeza, ângulo externo e interno, batimento radial, batimento axial, simetria e angularidade. | Resolução Gecex nº 322, de 4 de abril de 2022 | 2025-12-31 | I |  | 2022-05-01
9031.80.99 | 087 | Máquinas para medição de vedação de injetores de combustível diesel do tipo "common rail", com nível de automação aproximado de 90%; com capacidade de detectar a presença de vazamento interno na região de baixa pressão do injetor, entre o grupo magnético montado e a região de acoplamento do bico pulverizador de diesel do injetor; posicionar o injetor de forma automática conforme geometria e configuração do produto; acoplamento automático dos engates de conexão no furo de retorno e região de vedação do injetor; aplicação de pressão pneumática de 3 +/-0,1bar com controle automático do tempo de enchimento, tempo de estabilização e tempo de inspeção; controle do diferencial de pressão pneumática durante tempo de inspeção e calculo automático do valor encontrado em relação ao padrão de referência; com capacidade de executar operação em 2 peças de forma simultânea com tempo de ciclo máximo de 12s/peça; conexão automática com servidor para registro e armazenamento de dados de cada peça medida. | Resolução Gecex nº 322, de 4 de abril de 2022 | 2025-12-31 | I |  | 2022-05-01
9031.80.99 | 088 | Aparelhos eletrônicos digitais para medida e monitoramento de múltiplas grandezas tais como desalinhamento de correia, temperatura do mancal e rolamento, velocidade do eixo do transportador, posição de comporta ou eixo e vibração de equipamento, com sinal tipo analógico, digital, 16bit, RTD, singular ou quadratura, de alimentação 115, 230VAC ou 5 à 30VDC, próprios para serem instalados em silos de armazenagem e equipamentos de movimentação de grãos, e industriais, dotados de seus respectivos sensores, conectores, suportes de montagem, portas de inspeção, discos, anéis e cabeamento, com saída/interface de 4 a 20mA, "DeviceNet", NPN, DPDTM, SPDT ou RTD, podendo ou não serem integrados a sistemas de gestão de produção via "wireless", com sensibilidade de detecção de temperatura, alinhamento, vibração, velocidade de rotação e proximidade e abertura de passagens, usados para monitoramento de riscos. | Resolução Gecex nº 322, de 4 de abril de 2022 | 2025-12-31 | I |  | 2022-05-01
9031.80.99 | 089 | Máquinas para medição de formas geométricas, com erro de medição de 0,02 micrometro, realizando a avaliação de características como circularidade, retitude, paralelismo e planeza, batimento simples e acumulado, concentricidade e coaxialidade. | Resolução Gecex nº 322, de 4 de abril de 2022 | 2025-12-31 | I |  | 2022-05-01
9031.80.99 | 090 | Máquinas para medição de superfície 3D de alta resolução, com capacidade de medição de ângulo, distância (altura), paralelismo, planeza e rugosidade; possui interface de usuário intuitiva e gráfica com reprovação ou aprovação definida pelo usuário, com resultados exibidos e registrados; permite manipulação para aplicativos de medição e arquivos de dados; com faixa de operação no eixo horizontal (x) de 50mm e no eixo vertical (z) de 50mm, com tolerância de erro, planeza, paralelismo e espessura. | Resolução Gecex nº 322, de 4 de abril de 2022 | 2025-12-31 | I |  | 2022-05-01
9031.80.99 | 092 | Equipamentos de medição de perfil com unidade de avanço motoriza, com cursos máximo X=200mm (comprimento), Z=60 milímetros (altura), velocidade máxima de 30mm/s, resolução de 0,05 micrometro, fixada em coluna máxima de 700mm (altura) e base de granito, inclinação da unidade de avanço de +45 Graus, com mesa de coordenadas para posicionamento de peças trabalhando através de software incorporado no equipamento para análise/medição do contorno medido. | Resolução Gecex nº 322, de 4 de abril de 2022 | 2025-12-31 | I |  | 2022-05-01
9031.80.99 | 093 | Equipamentos para ensaio não destrutivo pelo método de correntes parasitas pulsadas “pulsed eddy current testing - pect” dotados de: computador de aquisição de dados, unidade permanente de aquisição de dados para detecção de falhas em objetos de aço carbono, como parede de tubos e parede de vasos pressão, escala da espessura de parede de 0 a 50mm (0 a 1.97 polegadas) de aço, escala máxima de “lift-off” de 0 a 250mm (0 a 10 polegadas), diâmetro mínimo da tubulação 0 a 75mm, diâmetro mínimo do “footprint” de 25mm, precisão típica da espessura média da parede ±10%, com “software” para geração de relatórios, com 4 sondas padrão, 2 cabos de sinal com 8m (26,25 pés) cada, 2 baterias para o instrumento “pect”, 3 baterias para computador de aquisição de dados, 2 trocadores de bateria, adaptadores e maleta de transporte. | Resolução Gecex nº 322, de 4 de abril de 2022 | 2025-12-31 | I |  | 2022-05-01
9031.80.99 | 095 | Instrumentos medidores de espessuras de papel, papelão, plástico, filmes plásticos, lenço de papel, têxteis e outros materiais tipo folha; digital, de bancada, com tela “touchscreen”, unidades de medição: micrometro, mm e mil, com faixa de medição entre: 0 e 10mm, 0 e 10,000 micrometros e 0 e 394mil, conexão RS232 e saída para conexão de impressora, com ou sem alimentador de amostras automatizado integrado e “software” para captura e transferência de resultados de testes. | Resolução Gecex nº 322, de 4 de abril de 2022 | 2025-12-31 | I |  | 2022-05-01
9031.80.99 | 096 | Registradores gráficos de pressão para pressões entre 0 e 15,000psig, com pena dupla, utilizados para medir pressões do sistema de bombeio de fluidos para os poços. | Resolução Gecex nº 322, de 4 de abril de 2022 | 2025-12-31 | I |  | 2022-05-01
9031.80.99 | 097 | Equipamentos para detecção de defeitos em trilhos ferroviários, por meio de ultrassom, dotados de dispositivos de teste equipados com 6 sensores ultrassônicos de rodas, 3 de cada lado, capaz de efetuar testes em trilhos com uma resolução de 1 a 10mm, cabines para o operador contendo equipamentos para processamento de dados, e podendo conter ou não uma interface com tela de toque “tablet” para controle remoto do equipamento. | Resolução Gecex nº 322, de 4 de abril de 2022 | 2025-12-31 | I |  | 2022-05-01
9031.80.99 | 098 | Equipamentos CNC para digitalização de formato de lentes, com processo de leitura óptica e mecânica; recurso de leitura especial para armações de alta curva; possui recurso de alteração de formato digitalizado; com capacidade de memorizar até 1.000 formatos; com centragem e blocagem manual da lente. | Resolução Gecex nº 322, de 4 de abril de 2022 | 2025-12-31 | I |  | 2022-05-01
9031.80.99 | 099 | Equipamentos automáticos computadorizado para testes no atuador elétrico do freio a disco (EPB) de veículos automotores leves, utilizados para realizar a leitura do valor de corrente elétrica e a leitura da carga de acionamento do freio a disco, velocidade de aquisição para os dados de teste 1.000S/s, com banco de dados em MySQL, capacidade produtiva de 126unidades/h, gerenciamento com “software” NI “Labview”, compostos de: computador industrial, monitor industrial, gabinete elétrico, 2 tomadas elétricas e 2 dispositivos mecânicos para fixação do freio. | Resolução Gecex nº 322, de 4 de abril de 2022 | 2025-12-31 | I |  | 2022-05-01
9031.80.99 | 100 | Máquinas de medição pneumática de alta precisão, através de processo dinâmico de aferição do diâmetro do furo do cilindro, diâmetro externo do pistão, folga mecânica e aumento de folga entre pistão e cilindro, conicidade do pistão e do cilindro; com capabilidade estatística de cg/cgk maior ou igual a 1,33 e grr menor ou igual a 10% para as características controladas; precisão de 1,8µm de tolerância na folga mecânica entre pistão e cilindro; precisão de 2µm de tolerância no aumento de folga entre pistão e cilindro entre dois pontos; precisão de 0,01mm ao longo da medição do diâmetro do cilindro; aferição de folga mecânica realizada em ponto específico do cilindro, a 49mm da superfície de vedação, e do pistão, a 46mm do topo; aferição de aumento de folga mecânica realizada via diferença de folgas entre dois pontos, com o segundo ponto específico para cilindro, a 8mm da superfície de vedação, e pistão, a 2mm do topo; 3 pontos de medição do diâmetro do furo do cilindro e do diâmetro externo do pistão; entrada de ar pressurizado a 5 +/-1bar, com sistema elétrico trifásico de 400V e corrente de 1,5A; acompanhada de sistema de filtragem do ar e regulagem da pressão, reservatório de óleo para lubrificação do pistão e sistema de medição em processo. | Resolução Gecex nº 322, de 4 de abril de 2022 | 2025-12-31 | I |  | 2022-05-01
9031.80.99 | 101 | Inspetores de paletes por passagem para remoção automática de paletes irregulares, com inspeção através de rolos de pressão e sensores de luz; com dispositivo de verificação das tábuas superiores e inferiores por rolos de pressão; com verificação de blocos externos por sensores de luz; com verificação de geometria (comprimento, largura e altura) por sensores de luz; com escova dura de limpeza fixa para tábuas superiores; com bandeja coletora de sujeira; com esteira rolante com capacidade de até 200pallets/h. | Resolução Gecex nº 322, de 4 de abril de 2022 | 2025-12-31 | I |  | 2022-05-01
9031.80.99 | 107 | Máquinas modulares, automáticas ou semiautomáticas, para teste da resistência à pressão em garrafas de vidro, através da injeção de ar comprimido, com altura de 90 à 380mm, diâmetro de 45 a 130mm, capacidade máxima de pressão inferior a 80bar, dotadas de: unidade de içamento e estação de carga, estação de enchimento e estação de teste, transdutor de pressão, válvula proporcional, cabine elétrica e controle lógico programável. | Resolução Gecex nº 322, de 4 de abril de 2022 | 2025-12-31 | I |  | 2022-05-01
9031.80.99 | 108 | Barreiras deformáveis, de teste de impacto de veículos, compostas externamente por chapas de liga de alumínio, e interiormente por estruturas em formato de colmeias, também em liga de alumínio, com peso total de até 30kg, comprimento total de até 1.900mm, largura total de até 1.100mm e altura total de até 1.100mm. | Resolução Gecex nº 322, de 4 de abril de 2022 | 2025-12-31 | I |  | 2022-05-01
9031.80.99 | 109 | Máquinas automáticas para realizar testes de funcionamento em parafusadeiras elétricas; com capacidade de realizar 4 testes no produto; verificação do correto funcionamento do carregamento elétrico das baterias, verificação do funcionamento do LED de iluminação, verificação do funcionamento do LED de indicação do nível de bateria do produto e verificação da velocidade (RPM) do mandril da ferramenta; com tempo de ciclo compreendido entre 15 e 16s/peça; com controlador logico programável marca, interface homem maquina sensível ao toque. | Resolução Gecex nº 322, de 4 de abril de 2022 | 2025-12-31 | I |  | 2022-05-01
9031.80.99 | 110 | Bancadas para medição do perfil externo do corpo do bico injetor para garantir especificações de diâmetros, ângulos, chanfros, comprimentos e raios; capabilidade estatística cg/cgk maior ou igual a 1,33 e GRR menor ou igual a 10% para as características controladas, com precisão de 0,02mm da tolerância do produto, medição realizada por câmera; dotada de entrada de ar pressurizado a 6bar com sistema elétrico trifásico, sistema de filtragem de ar e regulagem de pressão, reservatório de óleo para lubrificação e agregados pneumáticos. | Resolução Gecex nº 322, de 4 de abril de 2022 | 2025-12-31 | I |  | 2022-05-01
9031.80.99 | 111 | Bancadas para medição de diâmetros e posição dos furos de fixação e furo do óleo dos bicos injetores, com capabilidade estatística cg/cgk maior ou igual a 1,33 e GRR menor ou igual a 10% para as características controladas, com precisão de 0,01mm de tolerância, medição realizada através de câmera e também por contato; acompanhada de painel elétrico de distribuição, com carenagem em acrílico, mesa de medição e perfis estruturais em alumínio. | Resolução Gecex nº 322, de 4 de abril de 2022 | 2025-12-31 | I |  | 2022-05-01
9031.80.99 | 112 | Combinações de máquinas automáticas, tipo "off-line", próprias para monitoramento, detecção e separação de defeitos em pré-formas de politereftalato de etileno (PET) de dimensões de até 60mm de diâmetro externo e de até 160mm de comprimento total, por meio de câmaras de alta definição, e "software" dedicado, capacitadas para inspecionar, entre outros, características geométricas, tais como comprimento e desvios de formato, defeitos de material, desvio de cor, furos e sulcos no ponto de injeção, defeitos no anel de vedação, leitura do número da cavidade e contaminação, com capacidade de monitorar de até 72.000pré-formas/h (de acordo com as dimensões e peso da pré-forma), compostas de: tombador de caixas, sistema de alimentação, orientação e posicionamento de entrada, equipamento de inspeção por análise óptica por meio de até 18 câmeras digitais de alta resolução com respectivas lentes e sistema de iluminação com tecnologia de polarização, controlado por CLP com respectivos programas (software) para processamento das imagens e dados coletados, unidade de visualização "IHM" com monitor sensível ao toque, sistemas elétricos, mecanismo para a rejeição automática de produtos defeituosos e sistema de ejeção. | Resolução Gecex nº 322, de 4 de abril de 2022 | 2025-12-31 | I |  | 2022-05-01
9031.80.99 | 113 | Dispositivos codificadores incrementais (Encoder) rotativos do tipo óptico com sinal digital de onda quadrada, com torque máximo de operação de até 0,014Nm, velocidade de operação máxima de até 120rev/min, diâmetro do eixo de até 6,40mm, tensão de alimentação operacional máxima de 5,25VDC, corrente de alimentação máxima de até 50mA, resolução de 8 a 64ppr, suportam vibrações mecânicas de movimento harmônico com amplitude de 15G e choques mecânicos de 100G, temperatura de operação de -40 a 85 graus celsius, vida mecânica de 1 milhão de ciclos, dotados de eletrônica embarcada, terminais de conexão, encapsulamento e eixo em metal. | Resolução Gecex nº 322, de 4 de abril de 2022 | 2025-12-31 | I |  | 2022-05-01
9031.80.99 | 114 | Dispositivos simuladores pulmonares destinados a simular respirações humanas, tosses e mais de 35 tipos de doenças pulmonares, capazes de simular volume de 2 a 2.700ml, fluxos de até 280lpm, frequências respiratórias de 0 a 150respirações/min, resistências de 3 a 500 cmH2O/L/s, complacências de 0,5 a 1.000mL/cmH2O e capacidade de volume total de 3,1L. | Resolução Gecex nº 322, de 4 de abril de 2022 | 2025-12-31 | I |  | 2022-05-01
9031.80.99 | 115 | Instrumentos de medição de micro dureza, profissionais, para análise das propriedades mecânicas e elásticas de materiais através da nanoidentação com profundidade máxima de identação compreendida entre 0 e 150, desenho especial de até 500 micrometros; faixa de medição de dureza entre 0.001 a 120,000N/mm², com função de medição e cálculo dos parâmetros de material, de acordo com norma din en iso 14577-1 e astm e 2546; com microscópio com três níveis de ampliação para posicionamento exato do ponto de medição; determinação autônoma, altamente precisa do nível zero com avanço rápido; mesa XY programável para teste automático de pontos de medição; com interface de resultados e análises; fonte de alimentação para cabeça de medição / dispositivo de posição: 100 - 240VAC; incerteza de medição - medição de distância: +/- 100pm. | Resolução Gecex nº 322, de 4 de abril de 2022 | 2025-12-31 | I |  | 2022-05-01
9031.80.99 | 116 | Dispositivos eletromecânicos Encoder com tensão de 9 a 16VDC, corrente máxima de operação 30mA e frequência de saída de 360Hz para maior precisão, suporta um range de 2 a 2.500rotações/min, adaptável a eixos de 1 e 1,25 polegadas de diâmetro, próprios para medir a rotação de motores hidráulicos que movimentam o eixo do sistema de distribuição de sementes de máquinas plantadeiras não autopropulsadas. | Resolução Gecex nº 322, de 4 de abril de 2022 | 2025-12-31 | I |  | 2022-05-01
9031.80.99 | 117 | Dispositivos eletromecânicos Encoder com tensão de operação de 5 +/-0,25V, corrente de 60 +/-10mA, temperatura de trabalho de 0 a 70 graus celsius, frequência de saída de 4kHz a 200rpm, resolução de saída de 1.200 ciclos por turno, próprios para medir a rotação de motores hidráulicos que movimentam o eixo do sistema de distribuição de fertilizantes das máquinas plantadeiras não autopropulsadas. | Resolução Gecex nº 322, de 4 de abril de 2022 | 2025-12-31 | I |  | 2022-05-01
9031.80.99 | 118 | Dispositivos eletrônicos de sensoriamento de parâmetros de rolos de transportadores de correia (vibração, temperatura, velocidade, RPM), para funcionamento dentro dos rolos com distância de rolamentos de 350 a 2.250mm, diâmetros de eixo de 30 a 60mm, velocidade operacional de 350 a 1.500rpm, autogeração de energia, monitoramento "online" automático 24 x 7, transferência de dados via rede "wireless" com informação do "status" e intensidade do sinal. | Resolução Gecex nº 322, de 4 de abril de 2022 | 2025-12-31 | I |  | 2022-05-01
9031.80.99 | 119 | Equipamentos de medição por sensor capacitivo do porcentual de teor de água (umidade) no produto fabricado pela indústria de papel e celulose (o papel), com "software" de gerenciamento para controlar 1 ou até 8 sensores para um mesmo sistema, com os devidos cabos, painel de controle e suporte para montagem. | Resolução Gecex nº 322, de 4 de abril de 2022 | 2025-12-31 | I |  | 2022-05-01
9031.80.99 | 120 | Máquinas automáticas para inspeção de soluções, suspensões, emulsões, bem como produtos à base de óleo ou liofilizados contidos em ampolas, cartuchos e frascos para injetáveis de até 100ml, garantindo a integridade do recipiente e esterilidade do produto, realizando a inspeção de partículas no produto e para defeitos cosméticos no recipiente, através de sistemas de visão de até 6 (seis) câmeras por carrossel, sendo câmeras de varredura área e em linha, de acordo com requisitos de inspeção, análise de alta tensão ou "headspace" baseado em oxigênio HSA O2, com capacidade máxima de inspeção de até 24.000recipientes/h, com 30 a 60 posições servo-conduzidas no carrossel, capazes de processar recipientes com diâmetro maior ou igual a 52mm, equipadas com alimentação, inspeção e saída realizada automaticamente, com função de detectar defeitos como: produto ausente, enchimento excessivo/insuficiente, partículas, rachaduras, arranhões e sujeira no recipiente, defeitos de fechamento, qualidade do selo, geometria da ponta da ampola, partículas pesadas no inferior do recipiente, bem como partículas em movimento, como vidro, fibras, metal e fragmentos de revestimento, equipada com transporte a vácuo para manuseio suave do produto, bomba de vácuo para redução do consumo de ar, movimento contínuo, sem elementos óticos em movimento, como câmeras ou luzes, através de espelho oscilante central que se move em sincronização com o transporte dos recipientes, sistema de iluminação opcional para reduzir falsas rejeições por bolhas de ar, com reinspeção automática, com interface homem-máquina(IHM) e controlador lógico programável(CLP). | Resolução Gecex nº 322, de 4 de abril de 2022 | 2025-12-31 | I |  | 2022-05-01
9031.80.99 | 121 | Monitores de vibração estrutural digitais para turbinas eólicas, utilizados para monitoramento de baixas frequências estruturais e vibrações sismicas; tensão de entrada de 24VDC +/-10%, corrente elétrica máxima de 1A; com saída analógica de corrente de 4 a 20mA (canal 1, 2, 3 e 4); dotados de 4 relés para saída de alarmes (relé 4 fixado para SSD banda 11) e 1 relé para saída de erro no sistema; possuem portas de comunicação RS232-Modbus; comprimento de 260mm (sem cabos), largura de 135mm, altura de 75mm; dotados de 3 acelerômetros, para os eixos X, Y e Z; com sensibilidade de entrada de 30mV/m/s² e largura de banda de 0 a 200Hz; temperatura de operação de -30 a 60 graus Celsius. | Resolução Gecex nº 322, de 4 de abril de 2022 | 2025-12-31 | I |  | 2022-05-01
9031.80.99 | 122 | Monitores de vibração estrutural digitais para turbinas eólicas, com tensão de operação de 24Vdc +/-10%; corrente elétrica nominal de 1A; corrente elétrica de irrupção de 3A; conexões de comunicação: 2x fêmea M12 código D; conexão de potência: macho M12 código A (4 pinos compátiveis); interface de detecção de extrema vibração: conector "Binder" 693 série RD24 de 4 polos; porta de comunicação: micro USB; protocolo de comunicação: PROFINET; taxa de transferência de comunicação: 100Mb/s; sensibilidade de entrada mínima: 30mV/m/s²; largura de banda de entrada: 0 a 200Hz; dimensões máximas da unidade de monitoramento: 135 x 260 x 75mm (C x L x A), dimensões máximas do sensor: 60 x 60 x 60mm; temperatura de operação: -30 a 60 graus Celsius. | Resolução Gecex nº 322, de 4 de abril de 2022 | 2025-12-31 | I |  | 2022-05-01
9031.80.99 | 123 | Multisensores eletrônicos para operarem em fundo de poço de petróleo no monitoramento das seguintes variáveis: pressão e temperatura do poço, temperatura e vibração do motor e corrente de fuga do sistema elétrico de bombeamento submerso. | Resolução Gecex nº 322, de 4 de abril de 2022 | 2025-12-31 | I |  | 2022-05-01
9031.80.99 | 124 | Máquinas para contagem e execução de testes elétricos em “chips” armazenados em fitas suporte, para identificação de itens defeituosos através de rotinas de testes e de parâmetros diversos, podendo realizar a inicialização do “chip”, para uso no processo produtivo de cartões bancários, de telefonia e similares, inspeção de 100% do material e identificação de itens com falha, largura da fita de 35mm, diâmetro da bobina de alimentação de 700mm, capacidade máxima de produção de 33.000unid/h. | Resolução Gecex nº 322, de 4 de abril de 2022 | 2025-12-31 | I |  | 2022-05-01
9031.80.99 | 125 | Aparelhos eletro-hidráulicos não automáticos, compactos de mesa, próprios para calibração precisa e rastreável, em alta pressão (100.000psi), de sensores de pressão dinâmica de precisão (chamados de transdutor piezoelétrico), dotados de: 1 gerador de pressão hidráulica de acionamento manual por manivela com 4 alças, amplificador de pressão, sensores de verificação de pressão, 1 reservatório de óleo, conjunto de válvulas, sensores, transdutor de referência (para aferição do equipamento), adaptador e cabos, “hardware” de aquisição de dados (PC com sistema operacional e “software” dedicado, para automatizar a configuração do teste, aquisição de dados, arquivamento de dados e geração de relatórios). | Resolução Gecex nº 322, de 4 de abril de 2022 | 2025-12-31 | I |  | 2022-05-01
9031.80.99 | 126 | Máquinas para ensaio e teste de engrenagens cônicas (espirais e hipoidais) com ângulo de engrenamento de 90 graus, com comando numérico computadorizado (CNC), constituída de três eixos lineares, com 2 cabeçotes perpendiculares para fixação de peças de diâmetro máximo de 600mm, com distância entre o fuso do eixo da coroa Y (H) e a face do fuso do pinhão compreendida de 200 a 400mm, distância entre o fuso do eixo do pinhão Z (J) e a face do fuso da coroa compreendida de 120 a 340mm, cabeçote fuso do pinhão com torque máximo de 57Nm e rotação máxima de 3.250rpm., cabeçote do fuso da coroa com torque máximo de 93Nm e rotação máxima de 3.000rpm, acompanhada de ferramental para fixação e padronização das engrenagens coroa e pinhão. | Resolução Gecex nº 322, de 4 de abril de 2022 | 2025-12-31 | I |  | 2022-05-01
9031.80.99 | 127 | Equipamentos localizadores, com sistema de orientação para perfuração direcional, utilizados em máquinas de perfuração rotativa direcional; frequência de recepção de 0,33 à 45kHz; exibição gráfica em LCD; alcance de profundidade de 15,2 até 38m. | Resolução Gecex nº 322, de 4 de abril de 2022 | 2025-12-31 | I |  | 2022-05-01
9031.80.99 | 128 | Controles eletrônicos para monitoramento e controle de implementos, motores ciclo diesel e telemetria, com funções de registro e processamento de dados, construído em plástico ou alumínio fundidos e com tensão de 24V. | Resolução Gecex nº 322, de 4 de abril de 2022 | 2025-12-31 | I |  | 2022-05-01
9031.80.99 | 129 | Equipamentos para análise e correção de falhas nos sistemas eletromecânicos de automóveis, motocicletas, caminhões, náuticos, agrícolas e máquinas para construção (conforme modelo e “software” a ser instalado), com características, entre outras: 1 ou 2 processadores de entre 72MHz e 1GHz, memória SRAM de 2MBits, de 8MBits ou de 16MBits, memória NAND Flash de entre 1 e 8GBit, com alimentação externa entre 8 e 32V, com conexão WIRED RS232 e USB 2.0 ou 5.0, "wireless bluetooth" classe, 1, com ou sem conexão por WIFI, com identificação automática do veículo por meio do número de chassi ou código do motor, comunicação com todas as unidades de controle eletrônico ao mesmo tempo e obtenção de todos os códigos de erros memorizados, com suporte ao protocolo "Pass Thru" SAE J2534 - 1 e 2, aos protocolos códigos de piscadas (blinck code), K, L (com a proteção de corrente entre 60 e 100mA), ISO 9141-2, ISO 14230, CAN ISO11898-2, CAN ISO 11898-3, SAE J1850 PWM-VPW e aos protocolos CAN SAE J2411, SAE J1708, com ou sem protocolo DoIP, com ou sem display OLED 64 x 128 dot, com respectivos cabos e chave de segurança (HASP). | Resolução Gecex nº 322, de 4 de abril de 2022 | 2025-12-31 | I |  | 2022-05-01
9031.80.99 | 130 | Aparelhos para ensaios não destrutivos, por meio de ultrassom, microprocessados, portáteis, para medição de espessura e/ou velocidade sônica de peças metálicas em qualquer faixa de medição compreendida de 0,01 a 600mm. | Resolução Gecex nº 322, de 4 de abril de 2022 | 2025-12-31 | I |  | 2022-05-01
9031.80.99 | 131 | Aparelhos para ensaios não destrutivos, por meio de ultrassom, microprocessados, para detecção de falhas em peças metálicas em qualquer faixa de medição entre 0 e 9.999mm e velocidade de som entre 100s e 20.000m/s. | Resolução Gecex nº 322, de 4 de abril de 2022 | 2025-12-31 | I |  | 2022-05-01
9031.80.99 | 132 | Equipamentos de monitoramento da bucha do transformador em tempo real com configurações de 1, 3 ou 6 buchas e com “hardware” de aquisição que pode ser conectado com plataforma através da porta de expansão ethernet, capacitância de bucha alcance de 1pF - 100nF com precisão 1%, fator de dissipação (T δ, Δtan δ) 10-4 a 1, ±0,00001, resistência 10MegaOhms a 100TeraOhms, ±1%, protocolos de comunicação MODBUS, OPC UA. | Resolução Gecex nº 322, de 4 de abril de 2022 | 2025-12-31 | I |  | 2022-05-01
9031.80.99 | 133 | Aparelhos eletrônicos conversores de sinais, contadores e monitoramento de múltiplas grandezas como contagem de pulsos, frequência, pecas, rpm, com sinal analógico, pulso, seno/conseno, RS232, RS485, TTL, HTL, canal simples, canal duplo, SSI, A/A, B/B, PROFIBUS ou CANBUS, de alimentação 12 a 30V, 24 a 230VAC ou 17 a 40VDC para automação industrial em máquinas e equipamentos da indústria de processamento. | Resolução Gecex nº 322, de 4 de abril de 2022 | 2025-12-31 | I |  | 2022-05-01
9031.80.99 | 134 | Bases de testes para simulação da cabeça de poço de árvore de natal submarina modelo 7 x 5, por meio de realização de medições de variáveis elétricas e hidráulicas durante testes de "stalk" (pré montagem), de FAT (após montagem final) e E-FAT (testes do sistema elétrico) em linhas hidráulicas da árvore de natal molhada e em válvulas dos blocos principal e anular, a pressões de até 18ksi, e verificação da montagem da estrutura da árvore de natal. | Resolução Gecex nº 322, de 4 de abril de 2022 | 2025-12-31 | I |  | 2022-05-01
9031.80.99 | 135 | Equipamentos para medição pneumática, equipados com ogivas e sistemas de medição, utilizados para medição de diâmetro e forma da guia de agulhas utilizadas em injetores de combustível para motores movidos a diesel, com capacidade de medição de diâmetro de 4mm +/-0,04 e delta dos diâmetros da guia das agulhas de 0,0 micrometro +/-0,5; acompanhados de computador para operação e lâmpadas para avisos | Resolução Gecex nº 322, de 4 de abril de 2022 | 2025-12-31 | I |  | 2022-05-01
9031.80.99 | 136 | Combinações de máquinas para detecção automática de defeitos em eixos e rodas de rodeiros ferroviários de bitola igual ou inferior a 1.600mm, por meio de ultrassom, com inspeção simultânea utilizando tecnologia "Phased Array", compostas de: unidades de carregamento e descarregamento de rodeiros ("stopper" & "kicker"), dispositivo de movimentação (gantry), sondas para rodas e eixos, gabinete elétrico com uma interface homem-máquina (HMI), rodeiros de calibração, e unidade de tratamento de água. | Resolução Gecex nº 322, de 4 de abril de 2022 | 2025-12-31 | I |  | 2022-05-01
9031.80.99 | 144 | Aparelhos para ensaios não destrutivos, por meio de ultrassom, microprocessados, para detecção de falhas em peças metálicas em qualquer faixa de medição compreendida entre 2,5 e 15.000mm, velocidade de som compreendida entre 100 e 20.000m/s e frequência de transdutor compreendido entre 0,025 e 100MHz. | Resolução Gecex nº 322, de 4 de abril de 2022 | 2025-12-31 | I |  | 2022-05-01
9031.80.99 | 145 | Máquinas para medição de perfil e rugosidade em regime automático, para medição de peças de motores a diesel, com volume máximo de L x P x A de 2.000 x 1.000 x 750mm, capacidade máxima de 200kg, com deslocamento por meio de comando numérico computadorizado (CNC) dos eixos X, Y, Z, B, para a rotação da unidade de medição em ±45 Graus e o eixo A responsável pela rotação das peças posicionadas em sistema de entre pontas no equipamento, com capacidade de medição simultânea das características de perfil e rugosidade sem a necessidade de trocas de pontas ou unidades de medição, com resolução igual a 0,8nm, incerteza de medição igual a ±0,2+l/1.000 micrometros, velocidades de medição iguais a 0.02mm/s até 10mm/s, velocidades de posicionamento dos eixos CNC iguais a 0,02 até 200mm/s, valores residuais de rugosidade Rz0, Rq0 de acordo com Norma DIN EN ISO 3274 iguais a Rz0 menor/igual 20nm e Rq0 menor/igual 1nm, com erro máximo permitido na medição de perfil de acordo com Norma VDI/VDE 2629 iguais a MPEea = ±1.0+l/150 micrometros e MPEr R menor/igual 10mm ±1 micrometros, 10mm (<R menor/igual 300mm ±0,17 + R/12 micrometros e R >300mm ±-18 +R/7 micrometros), integração com “software” para a programação dos parâmetros de medição e controle da unidade CNC, calibração automática do equipamento de acordo com padrões de perfil Norma DKD/DAkkS KN 100, com geração automática de relatórios de medição e “interface” com “software” de análise estatística “PiWEB e QDAS”. | Resolução Gecex nº 322, de 4 de abril de 2022 | 2025-12-31 | I |  | 2022-05-01
9031.80.99 | 146 | Máquinas para medição de perfil e rugosidade em regime semiautomático, para medição de peças de motores a diesel com volume útil de L x P x A de 2.000 x 1.000 x 500mm, capacidade máxima de 200kg, com deslocamento manual dos eixos de medição X e Y e movimentação por meio de comando numérico computadorizado (CNC) dos eixos Z e B, para rotação da unidade de medição em ±45 Graus, com capacidade de medir simultaneamente características de perfil e rugosidade sem a necessidade de trocas de pontas ou unidades de medição, com resolução igual a 0,8nm, incerteza de medição igual a ±0,2+l/1.000 micrometros, velocidades de medição iguais a 0,02 até 10mm/s, velocidades de posicionamento dos eixos CNC iguais a 0,02 até 200mm/s, valores residuais de rugosidade Rz0, Rq0 de acordo com Norma DIN EN ISO 3274 iguais a Rz0 menor/igual 20nm e Rq0 menor/igual 1nm e com erro máximo permitido na medição de perfil de acordo com Norma VDI/VDE 2629 “Sheet” 1 iguais a MPEea = ±1.0+l/150 micrometros e MPEr (R menor/igual 10mm ±1 micrometros, 10mm <R menor/igual 300mm ±0.17 + R/12 micrometros e R >300mm ± -18 + R/7 micrometros), integração com “software” para a programação dos parâmetros de medição, calibração automática do equipamento de acordo com padrões de perfil DKD/DAkkS KN 100, e com geração automática de relatórios de medição e “interface” com “software” de análise estatística “PiWEB e QDAS”. | Resolução Gecex nº 322, de 4 de abril de 2022 | 2025-12-31 | I |  | 2022-05-01
9031.80.99 | 147 | Sistemas de análise “online” de impacto crítico para aplicação em moinhos de mineração, compostos de sensor auto-generador de energia com involucro ip67 e dimensões de 1.275 x 900mm e painel receptor de dados com interface de rede rj45 com “PoE” e alimentação em fonte de energia de 110/220V “PoE” de dimensões 300 x 350 x 200mm com abertura de 3/4 de polegada. | Resolução Gecex nº 322, de 4 de abril de 2022 | 2025-12-31 | I |  | 2022-05-01
9031.80.99 | 148 | Máquinas automáticas computadorizadas constituídas de corpo único, para teste e avaliação de desvios, variações de forças radiais e laterais, inspeção de superfície, otimização, classificação e marcação de pneumáticos em condições de carga, com capacidade para pneus com diâmetro de aros compreendidos entre 14 e 30 polegadas, dotadas de: transportador de pneus para entrada, movimentação interna e saída do pneu; roda de teste com células de carga acopladas, com diâmetro de 16 polegadas e capacidade para medição de pneus com largura até 15,5 polegadas sob uma força de 0 a 4.000 lbf; Mandril giratório com velocidade máxima de 120rpm para rotação do pneu a ser testado na roda de carga; painel de controle e comando com controlador lógico programável (CLP) com interface homem máquina (IHM) para controle do ciclo automático e operacional da máquina; dispositivo de lubrificação de talão com leitor de código de barras; servo motores para movimento da roda de carga, rotação do pneu e posicionamento dos dispositivos de inspeção de superfície e esmerilhamento (grinder) e módulo pneumático com capacidade para inflar pneus com pressão de 12 a 80 PSI; ciclo de teste entre 19 a 22s/pneu. | Resolução Gecex nº 322, de 4 de abril de 2022 | 2025-12-31 | I |  | 2022-05-01
9031.80.99 | 149 | Cabines para medição de nível de contaminantes e de limpeza em peças usinadas de acordo com as normas ISO18413, ISO16232 e VDA 19, com determinação de contaminantes através de análise gravimétrica, filtragem através de filtro hepa com filtragem de 0,3 micrometros, tanque de 70L com sensor de nível, área de trabalho de 1.660 x 1.040 x 950mm, enxágue através de “spray” com pressão ajustável de até 7bar, painel de programação e estrutura em aço inox. | Resolução Gecex nº 322, de 4 de abril de 2022 | 2025-12-31 | I |  | 2022-05-01
9031.80.99 | 150 | Equipamentos para ensaio não destrutivo pelo método de correntes parasitas pulsadas “array pulsed eddy current array – peça” dotados de: unidade de aquisição de dados para detecção de falhas em objetos de aço carbono, como parede de tubos e parede de vasos pressão, escala da espessura de parede de até 100mm (até 4 polegadas) de aço, escala máxima de "lift-off" de 0 a 300mm (0 a 12 polegadas), diâmetro mínimo da tubulação de 25mm (1 polegada), com "software" para aquisição, análise e geração de relatórios, com 3 sondas padrão (pec), 1 sonda “array” (peça), 2 baterias para o instrumento “peça”, carregador e maleta de transporte. | Resolução Gecex nº 322, de 4 de abril de 2022 | 2025-12-31 | I |  | 2022-05-01
9031.80.99 | 151 | Aparelhos para medição de alongamento e tensão em parafusos com modos de medição pulso-eco, resolução +/-0,00001in (0,0001mm), range da velocidade 0,0492 a 0,5510in/s (1.250 a 13.995m/s) faixa de medição 25,4mm a 15,24m dependendo do tipo e consistência do material, inclui transdutores de mono cristal com frequências de 1 a 10mHz e diâmetro de 3,16 a 25,4mm, visor LCD (240 x 160 pixels), 3 pilhas alcalinas AA, NICAD ou NI-MH, acondicionados em respectivos estojos ou em maletas de transporte. | Resolução Gecex nº 322, de 4 de abril de 2022 | 2025-12-31 | I |  | 2022-05-01
9031.80.99 | 152 | Dispositivos eletrônicos para análises de pressão (na parede de embalagens), de inclinação e de rotação de embalagens de vidro, alumínio ou PET e outros recipientes em processos de transporte em linhas de produção de alimentos e bebidas, através de análises de pressão em fases de compactação de embalagens em processos de encaixotamento, analisando a força externa em contato com o recipiente e análise de rotação e inclinação dos recipientes, com capacidade de análise de carga de até 36,6kg (80lbs), resistência ao calor e a água, calibração independente e faixa de medição personalizada, com taxa de amostragem de até 100.000amostras/s, comunicação em tempo real em aparelho eletrônico (Tablet) pré-configurado com função para captura de imagens, em rastreadores e integração com painel “web” para análise de dados, permitindo a exportação de dados em formato .csv, .xml e/ou .xlsx, com bateria de íon de lítio recarregável com capacidade de 8 horas, acompanhados de rastreadores de localização com comunicação “Bluetooth 4.0” sem fio de modo duplo com alcance de 91,44m (300 pés), aparelho eletrônico (Tablet) e maleta protetora multifuncional. | Resolução Gecex nº 322, de 4 de abril de 2022 | 2025-12-31 | I |  | 2022-05-01
9031.80.99 | 153 | Dispositivos eletrônicos para análises de impacto em garrafas de vidro e outros recipientes em linhas de produção de alimentos e bebidas, através de análises de impacto em tempo real pelas grandezas IPS (polegadas por segundo) e Força G, análise de rotação e inclinação, com identificação de danos com 99% de repetibilidade, redução de danos em até 80% e de tempo de inatividade em até 60%, com taxa de amostragem de até 100.000amostras/s, com comunicação em tempo real em aparelho eletrônico (Tablet) pré-configurado, em rastreadores e integração com painel “web” para análise de dados, permitindo a exportação de dados em formatos .csv, .xml e/ou .xlsx, com bateria de íon de lítio recarregável com capacidade de 8 horas, 5 acelerômetros triaxiais com detecção em 360 Graus e sensores intercambiáveis desenvolvidos por tecnologia SLA (estereolitografia), acompanhados de 15 rastreadores de localização com comunicação “Bluetooth 4.0” sem fio de modo duplo com alcance de 91,44m (300 pés), aparelho eletrônico (Tablet), imã para acionamento dos dispositivos e maleta protetora multifuncional. | Resolução Gecex nº 322, de 4 de abril de 2022 | 2025-12-31 | I |  | 2022-05-01
9031.80.99 | 154 | Dispositivos eletrônicos para análises de carga vertical (massa) em garrafas de vidro e outros recipientes em linhas de produção de alimentos e bebidas, através de rastreamento de carga em processos de calibração de linha, permitindo análises em diversos tipos de tampas como rolhas, tampas rosqueadas, entre outros, com capacidade para detecção de carga de até 300kg (700lbs) e até 900kg (2.000lbs) para células de carga flexíveis, resistência ao calor e a água, dispositivo integrado para coleta de fotos e vídeos do processo, com identificação de danos com 99% de repetibilidade, taxa de amostragem de até 100.000amostras/s, com comunicação em tempo real em aparelho eletrônico (Tablet) pré-configurado, em rastreadores e integração com painel “web” para análise de dados, permitindo a exportação de dados em formatos .csv, .xml e/ou .xlsx, com bateria de íon de lítio recarregável com capacidade de 8h e sensores intercambiáveis desenvolvidos por tecnologia SLA (estereolitografia), acompanhados de 15 rastreadores de localização com comunicação “Bluetooth 4.0” sem fio de modo duplo com alcance de 91,44m (300 pés), aparelho eletrônico (Tablet) e maleta protetora multifuncional. | Resolução Gecex nº 322, de 4 de abril de 2022 | 2025-12-31 | I |  | 2022-05-01
9031.80.99 | 155 | Unidades funcionais para medição de propriedades de folhas de papel ou de celulose utilizando radiação do tipo beta, micro-ondas, fontes luminosas e eletromagnéticas, de uso industrial, para medição de folhas com largura aproximada igual ou superior a 10m, compostas de: "scanner" de medição com invólucro de medição, sistema de equalização térmica incorporado, podendo conter ou não fonte radioativa de estrôncio (Sr 90); e estação de interface e processamento de dados.​ | Resolução Gecex nº 322, de 4 de abril de 2022 | 2025-12-31 | I |  | 2022-05-01
9031.80.99 | 156 | Registradores de impactos triaxial com acelerômetros piezoelétricos, com faixa de medição de aceleração de 1 a 200G e faixa de medição de velocidade de 1 a 200Cm/s, com filtro de frequência ajustável entre 10 e 250Hz, taxa de leitura de pelo menos 4.096amostras/s, capacidade de registro de pelo menos 870 eventos, grau de proteção IP67, “interface” de comunicação via “ibutton” e USB, memória interna de pelo menos 4M para armazenamento de dados, construção em alumínio, equipados com porta de comunicação para módulos de transmissão remota via satélite ou celular. | Resolução Gecex nº 322, de 4 de abril de 2022 | 2025-12-31 | I |  | 2022-05-01
9031.80.99 | 157 | Máquinas de inspeção por detecção de metais através de campo magnético para usos industriais, totalmente a prova d´agua, utilizadas para detectar e rejeitar contaminação indesejada por metais ferrosos e não ferrosos como por exemplo: ferro/aço, aço inoxidável, entre outros, constituída de corpo em aço inoxidável (SUS304) completamente selado com nível de segurança IP66, esteira interna em conformidade com IP 69K, controladas por um CLP interno programado através de um painel LCD colorido TFT. | Resolução Gecex nº 322, de 4 de abril de 2022 | 2025-12-31 | I |  | 2022-05-01
9031.80.99 | 158 | Máquinas tridimensionais ponto H (boneco de teste de assentos) com função de estabelecer e validar os pontos de referência internos e dimensões para a embalagem do ocupante em assentos automotivos e do apoio de cabeça; em conformidade com a normativa SAE J826, ISO 6549/1999, com os requisitos VDA 304 e com o modelo de cabeçote de medição (TE-MK); peso máximo aproximado de 76kg, construído com repartições de aço galvanizado e 14 peças separadas, com pesos compreendidos entre 1,23 e 3,42kg. | Resolução Gecex nº 322, de 4 de abril de 2022 | 2025-12-31 | I |  | 2022-05-01
9031.80.99 | 159 | Sistemas para medição de consumo volumétrico e gravimétrico de combustível para uso à bordo de veículos, com a faixa de medição de -3 a 30L/h, -10 a 100L/h ou -30 a 300L/h, princípio de medição PLU que possibilita delta de pressão igual 0, precisão 0,1 ou 0,3%, frequência de aquisição 10 ou 100Hz, pressão de funcionamento de até 20bar, compatibilidade para uso com etanol (E100) e biodiesel, com “interface” CAN, ethernet (com “interface” WEB), frequência e USB, com sensores de temperatura e pressão integrados, compostos de: unidade de medição, cabos de alimentação e comunicação, conexões hidráulicas e acessórios, podendo opcionalmente ser ainda dotado de sensor de densidade, unidade de condicionamento de combustível, “display”, maleta de transporte e módulo para saída analógica. | Resolução Gecex nº 322, de 4 de abril de 2022 | 2025-12-31 | I |  | 2022-05-01
9031.80.99 | 160 | Sistemas de medição de peso e umidade exclusivo para uso em colheitadeiras de pesquisas para parcelas de ensaios (experimentos agrícolas), com tecnologia DSP - processamento de sinal digital de leitura - e com aquisição de dados de peso, umidade e peso teste através de “software” para cada parcela colhida, importação de croquis de campos e exportação dos dados, capacidade de até 30kg/ciclo (parcela) a cada 6s. | Resolução Gecex nº 322, de 4 de abril de 2022 | 2025-12-31 | I |  | 2022-05-01
9031.80.99 | 161 | Aparelhos para medida ou controle, comercialmente denominado sensor detector de bolhas e falhas, utilizados para detectar bolhas e falhas na continuidade do isolamento de fio de cobre ou alumínio esmaltado, compostos por até 16 sensores de medição (detector) e um console (cpu), com até 16 entradas para sensores, até 32 entradas digitais (0 a 24vdc) e 16 saídas (24vdc), onde são transmitidos e armazenados dados do processo, tensão de entrada 110/240vca, frequência 50/60Hz, faixa de dimensão do fio 0,3 a 3mm, faixa de velocidade da linha 10 a 700m/min, tensão de teste de continuidade 0 a 3.000vcc com resistência em serie de 60mohm, “interface” USB 2.0. | Resolução Gecex nº 322, de 4 de abril de 2022 | 2025-12-31 | I |  | 2022-05-01
9031.80.99 | 162 | Sistemas de monitoramento de inclinação e esforços para dutos rígidos, com sensores de movimento aproximado de 90 “pitch” e sensores de tensão entre 10.000 e 15.000 com peso na água entre 10 a 35kg. | Resolução Gecex nº 322, de 4 de abril de 2022 | 2025-12-31 | I |  | 2022-05-01
9031.80.99 | 163 | Equipamentos para monitoramento digital que coleta, agrega e analisa dados críticos do transformador, alimentação 100 a 240VAC (50 a 60Hz) ou 100 a 240VDC, montagem em painel IP20 e trilho DIN; gabinete IP66 opcional (709 x 583 x 384mm). | Resolução Gecex nº 322, de 4 de abril de 2022 | 2025-12-31 | I |  | 2022-05-01
9031.80.99 | 164 | Equipamentos para análise e correção de falhas nos sistemas eletromecânicos de linhas de carros, motocicletas e dependendo do modelo, também de caminhões, náutica, agrícola e máquinas de construção, com monitor capacitivo de entre 9,7 e 12 polegadas, RAM de entre 2 e 8GB, HD de entre 64 e 256GB, com função de leitura global das unidades eletrônicas acessíveis e identificação automática dos veículos a serem testados. | Resolução Gecex nº 322, de 4 de abril de 2022 | 2025-12-31 | I |  | 2022-05-01
9031.80.99 | 165 | Equipamentos de inspeção semiautomática de inspeção de impurezas utilizada em frascos e ampolas - com sistema de controle automático, inspeção manual e rejeição automática de frascos ampolas defeituosos, os frascos ampolas são organizados em ordem pelo dispositivo de alimentação na correia transportadora, com efeito “tyndall” é gerado, com remoção automática de ampolas com defeito, velocidade ajustável (0 a 150frascos ampolas/minuto), equipado com uma lupa ótica 2x, velocidade de rotação do frasco ajustável, fonte de luz LED composta por uma luz de fundo, uma luz de teto e uma luz de fundo com iluminação ajustável e seus moldes. | Resolução Gecex nº 322, de 4 de abril de 2022 | 2025-12-31 | I |  | 2022-05-01
9031.80.99 | 166 | Equipamentos hidrodinâmicos de fluxo pulsátil, projetados para testes de próteses valvares cardíacas, tipo aórtica, mitral, pulmonar, triscúspide, para aceitação de desempenho funcional de produção, o sistema expõe próteses a um diferencial de pressão de pico de 140mmhg em solução salina 1 a 10L/min, fluido 30 a 190bpm, dotado de uma bomba pulsátil, módulo de controle, sistema de aquisição de dados, câmara de teste removível com válvula, diafragma e o aparelho de teste funcional, para controle do equipamento, medição de parâmetros e captação de imagens: Leitor de código de barras para entrada de dados, sistema em bandeja, suporte em aço inox, câmara em Polieterimida (Ultem) de posicionamento da válvula, 4 câmeras de imagem de entrada / saída (<160fps) com lentes. visualização da prótese valvar: 2 anéis de LED posicionados nas extremidades da câmara e “fixture” de referência, calibração do sistema e inicialização: 2 reservatórios de vidro, com sistema de controle, aquecimento integrado da solução e válvula de circulação de fluido. | Resolução Gecex nº 322, de 4 de abril de 2022 | 2025-12-31 | I |  | 2022-05-01
9031.80.99 | 167 | Equipamentos automáticos de ensaios não destrutivos que atendem as normas API 5L, ISO 3183, DNVGL-ST-F101 e IOGP S-616, por meio de ultrassom utilizando a tecnologia “phased array” para detecção de defeitos longitudinais, transversais e oblíquos internos, superficiais e subsuperficiais em soldas longitudinal de tubos metálicos soldados por arco submerso com diâmetros entre 12¾ e 48 polegadas, compostos de estrutura de movimentação automática dos transdutores, multiplexado com máximo 20kHz de PRF, range de ganho de 0 a 80dB, e transdutores “phased array” de 2MHz a 3.5MHz, equipados com computador industrial e “software” capaz de realizar inspeção automática e gerar registros gráficos como resultado do ensaio. | Resolução Gecex nº 322, de 4 de abril de 2022 | 2025-12-31 | I |  | 2022-05-01
9031.80.99 | 168 | Aparelhos fixos para medição de espessura total de borracha em correias transportadoras, para medir correias de até 2.400mm; com suporte articulado dos sensores; computador de comando, registro, controle e processamento de dados; sensores ultrassônicos de alta resolução, antena RFID, “interface” RFID e sensor de velocidade. | Resolução Gecex nº 322, de 4 de abril de 2022 | 2025-12-31 | I |  | 2022-05-01
9031.80.99 | 169 | Equipamentos de instalação móvel para medição de espessura aplicável em todas as correias transportadoras de borracha, permitindo ajuste da distância entre sensores para medir correias de até 3.400mm; com suporte retrátil dos sensores; computador de comando, registro, controle e processamento de dados; sensores ultrassônicos de alta resolução fixados em uma estrutura extensível e caixa para transporte do equipamento. | Resolução Gecex nº 322, de 4 de abril de 2022 | 2025-12-31 | I |  | 2022-05-01
9031.80.99 | 170 | Máquinas automáticas de medição por contato, das dimensões e das formas de peças cilíndricas (virabrequins, eixos de comando de válvulas, pistões e outras), utilizando o método do interferômetro a laser, com controle computadorizado, com capacidade de executar análises de “lobing” e “chatter” através de transformada rápida de “Fourrier”, com capacidade para receber peças de comprimentos até 4.572mm, diâmetro máximo da peça de 558mm, com precisão radial de ±0,5 mícrons e com precisão angular de 1arc/s e com capacidade máxima para medir 12peças/h. | Resolução Gecex nº 322, de 4 de abril de 2022 | 2025-12-31 | I |  | 2022-05-01
9031.80.99 | 171 | Equipamentos para detecção de defeitos na flange e corpo da lata através da incidência de luz no seu interior, com capacidade de inspecionar até 2.400 latas/min. | Resolução Gecex nº 322, de 4 de abril de 2022 | 2025-12-31 | I |  | 2022-05-01
9031.80.99 | 172 | Máquinas para inspeção de terminais elétricos acoplados à conectores de retrovisores automotivos, através de até 18 apalpadores mecânicos com força nominal de 10N cada, instrumentos pneumáticos, ópticos e indutivos, gabaritos para suporte, painel de comando (IHM) e painel elétrico com controladores lógicos programáveis (CLP). | Resolução Gecex nº 322, de 4 de abril de 2022 | 2025-12-31 | I |  | 2022-05-01
9031.80.99 | 173 | Bases de testes para avaliação do módulo de ponte compacta (CBM) em árvores de natal submarinas, por meio de realização de medições de variáveis elétricas e hidráulicas durante testes de “stalk” (pré montagem), de FAT (após montagem final) e E-FAT (testes do sistema elétrico) em linhas hidráulicas da árvore de natal molhada e em válvulas dos blocos principal e anular, a pressões de até 18ksi, e verificação da montagem da estrutura da árvore de natal. | Resolução Gecex nº 322, de 4 de abril de 2022 | 2025-12-31 | I |  | 2022-05-01
9031.80.99 | 174 | Bases de testes para simulação da cabeça de poço de árvore de natal submarina modelo 7 x 7, por meio de realização de medições de variáveis elétricas e hidráulicas durante testes de “stalk” (pré montagem), de FAT (após montagem final) e E-FAT (testes do sistema elétrico) em linhas hidráulicas da árvore de natal molhada e em válvulas dos blocos principal e anular, a pressões de até 18ksi, e verificação da montagem da estrutura da árvore de natal. | Resolução Gecex nº 322, de 4 de abril de 2022 | 2025-12-31 | I |  | 2022-05-01
9031.80.99 | 175 | Dispositivos de conexão "falso bloco de válvulas principal e falso conector de cabeça de poço" para realização de testes hidráulicos e elétricos em árvores de natal submarinas de até 2.000m de profundidade, com conector de 18¾ polegadas, pressão de travamento de 5.000psi e pressão de “interface” de 10.000psi. | Resolução Gecex nº 322, de 4 de abril de 2022 | 2025-12-31 | I |  | 2022-05-01
9031.80.99 | 176 | Unidades eletrônicas para testes do módulo de controle de árvores de natal submarinas, para operação em profundidade de até 2.000m, assistidas por computador industrial para teste dos componentes eletrônicos do SCM (módulo de controle submarino), dotadas de: plugs; conectores e receptáculos tipo SEM A/B para “interface” eletroeletrônica com o SCM, com tensão de 1kV, e sistema PDG de simulação com protocolo ROC (Receiver Operating Characteristic) analógico. | Resolução Gecex nº 322, de 4 de abril de 2022 | 2025-12-31 | I |  | 2022-05-01
9031.80.99 | 177 | Transdutores lineares de posição, resistivos, curso elétrico útil de 10 a 4.000mm. | Resolução Gecex nº 322, de 4 de abril de 2022 | 2025-12-31 | I |  | 2022-05-01
9031.80.99 | 178 | Bases de testes para simulação da cabeça de poço de 18¾ polegadas em árvores de natal submarinas, para realização de testes de integridade a partir do travamento dos conectores hidráulicos e para utilização em testes de pré-carga para ajuste das porcas de tensionamento dos conectores, suportando pressões operacionais de até 18.000psi. | Resolução Gecex nº 322, de 4 de abril de 2022 | 2025-12-31 | I |  | 2022-05-01
9031.80.99 | 179 | Bases de teste para verificação da integridade estrutural, com funcionalidade hidráulica de até 15.000psi e funcionalidade elétrica de até 10kVA do suspensor de coluna (tubing hanger) de árvores de natal submarinas, por meio do acoplamento com o suspensor para prover sinais e pressões para realizações dos testes e medições, com capacidade para até 12 conexões hidráulicas. | Resolução Gecex nº 322, de 4 de abril de 2022 | 2025-12-31 | I |  | 2022-05-01
9031.80.99 | 180 | Máquinas de teste de vibração em eletrodomésticos, simulando a vibração ocorrida em transporte rodoviário, rodoferroviário e marítimo, dotadas de: mesa acionada por sistema servo hidráulico; base sísmica para isolamento das forças vibracionais do piso, edifício e estruturas circundantes; 4 colunas de empilhamento; conjunto servo atuador; mesa; base sísmica; fonte de alimentação hidráulica; sistema hidráulico HPS, com mangueira de alta pressão e servo válvula; “kit” de cabos de controle; dispositivo anti-rotação; bomba de coletor de vibração – protetor de surto; sistema de controle de medição – “touchtest”; controle de vibração\”touchtest” – cabo de alimentação; caixa de “interface” de controle de vibração; acelerômetro de controle de vibração (cabo e “kit” de montagem) e computador completo com “software” e cabos para controle dos equipamentos e resultado dos testes. | Resolução Gecex nº 322, de 4 de abril de 2022 | 2025-12-31 | I |  | 2022-05-01
9031.80.99 | 181 | Equipamentos de medição de formas geométricas, contorno e rugosidade, com mesa rotativa e eixos X e Z motorizado, altura máxima mensurável de 550mm (altura), velocidade de giro da mesa rotativa 30rpm, velocidade de posicionamento eixos X e Z de 100mm/s trabalhando através de “software” incorporado no equipamento para análise/medição da forma, contorno e rugosidade. | Resolução Gecex nº 322, de 4 de abril de 2022 | 2025-12-31 | I |  | 2022-05-01
9031.80.99 | 182 | Equipamentos para monitoramento autônomo de interação veículo e trilho, para instalação em veículo ferroviário, constituídos basicamente de: unidade de processamento principal “V/TI”, caixa de junção, sensores, antena para comunicação/GPS-diferencial. | Resolução Gecex nº 322, de 4 de abril de 2022 | 2025-12-31 | I |  | 2022-05-01
9031.80.99 | 183 | Sensores eletrônicos para detecção de água livre em combustível de aviação com faixa de medição de 0 a 50ppm, pressão operacional de 16bar, potência de 750mW, tensão de entrada de 30VDC e com saída de sinal analógico de 4 a 20Ma. | Resolução Gecex nº 322, de 4 de abril de 2022 | 2025-12-31 | I |  | 2022-05-01
9031.80.99 | 184 | Equipamentos para medição e monitoramento da condição de compressores alternativos industriais, com potência de acionamento superior a 750kW, utilizados em plantas petroquímicas de produção de polietileno de baixa densidade, com medição permanente e em tempo real, dotados de sensores de vibração com sensibilidade de 10mV/g e 4mV/mm/s, sensores de deslocamento, sensores dinâmicos para medição direta da pressão interna dos cilindros dos “boosters”, sensores tipo “strain gage rings” para medição indireta da pressão interna dos cilindros dos hiper compressores, sensores de temperatura tipo K para os êmbolos dos hiper compressores, rack de 19 polegadas com certificação SIL-3 composto de cartões eletrônicos com entradas analógicas, montados em gabinete integrado contendo unidades de processamento (computadores) para medição, comunicação, análise de tendências e diagnóstico. | Resolução Gecex nº 322, de 4 de abril de 2022 | 2025-12-31 | I |  | 2022-05-01
9031.80.99 | 185 | Equipamentos destinados a realização de teste objetivo em alto-Falante e “tweeteres” das grandezas: Rub+Buzz (Rumurosidade) em 6,7V - 11,2W; THD (Taxa de Distorção Harmônica) em 6,3V - 10W; frequency response (frequência de resposta) em 2V - 1W; Average Level (Nível de Pressão Sonora) em 2V - 1W; Polarity (Polaridade) em 2V - 1W; Impedance (Impedância) em 1V-0,25W; Re (Resistência) em 1V - 0,25W; com geração de curva gráfica para cada resultado, geração de etiqueta identificativa resultante do teste, composta de proteção por sensores cortina de luz para a segurança do operador durante a sua operação; tensão de alimentação 220VCA e alimentação pneumática de 6Bar. | Resolução Gecex nº 322, de 4 de abril de 2022 | 2025-12-31 | I |  | 2022-05-01
9031.80.99 | 186 | Equipamentos de fluxo hidrodinâmico pulsátil designados para avaliar e fornecer um resultado passa/falha em válvulas protéticas cardíacas através de seu desempenho funcional, com recarga rápida: <60s; “interface” do sistema de teste obtidas por meio de “software”; frequência: 30 a 190bpm; fluxo: 1 a 10L/min; temperatura do fluído: até 50 graus Celsius, dotados de: câmeras aórticas/pulmonares, ventriculares e atriais, uma câmera de “compliance”, uma bomba pulsátil, controle de resistência sistêmica, sistema para troca rápida da válvula. | Resolução Gecex nº 322, de 4 de abril de 2022 | 2025-12-31 | I |  | 2022-05-01
9031.80.99 | 187 | Equipamentos de controle e ajuste do peso da gota de vidro, com até 3 gotas por corte em máquina tandem e com até 4 gotas por corte em máquina simples, com monitoramento da altura do pino de prensagem até 60 cavidades, equipados com cablagem e painel de controle, a ser instalado na máquina de moldagem a quente do vidro. | Resolução Gecex nº 322, de 4 de abril de 2022 | 2025-12-31 | I |  | 2022-05-01
9031.80.99 | 188 | Microscópios confocais portáteis para a medição e análise 3D de superfícies, com sistema de sensoriamento sem toque. Sensor CMP (Confocal Multi Pinhole) confocal patenteado com sensor dinâmico de alta capacidade, de 16 bits. Câmera HDR (High Definition Resolution), com capacidade de 1.200 x 1.200 pixels por medição XY., mesa CNC motorizada com capacidades a partir 50 x 50mm em X e Y, sistema antivibração opcional. | Resolução Gecex nº 322, de 4 de abril de 2022 | 2025-12-31 | I |  | 2022-05-01
9031.80.99 | 189 | Máquinas de medir erros de formas circulares, como circularidade, concentricidade, batimento radial, dotadas de base com eixos manuais X e Z, com capacidade de 180mm e de 300mm, respectivamente. Mmesa de apoio com diâmetro de 160mm, com capacidade para peças de até 20kg, cabeçotes manuais para centralização e nivelamento, apalpador manual, com capacidade de +/-1mm, com força de medição que pode variar de 0,01 a 0,12mN. | Resolução Gecex nº 322, de 4 de abril de 2022 | 2025-12-31 | I |  | 2022-05-01
9031.80.99 | 191 | Aparelhos para medir forma e curvatura de armações de óculos, por meio de leitura óptica e mecânica, com possibilidade de funcionamento em rede, funções de manutenção automática integradas, comando elétrico do bloqueio com controle da pressão, tela sensível ao toque de 10 polegadas, portas RS232C e RJ45, sistema óptico de vídeo de 2 vias sem paralaxe, com capacidade de efetuar leitura 3D de armações e 2D para moldes e lentes, ângulo pantoscópico de -5 a 25 graus, cota B mínima de 18,5 e máxima de 58mm, cota A mínima de 28mm e máxima de 68mm, altura Z com limite de 30mm em binocular e 40mm em monocular, espessura de armação de 1,45 a 17mm, com capacidade de armazenar 1.000 trabalhos. | Resolução Gecex nº 322, de 4 de abril de 2022 | 2025-12-31 | I |  | 2022-05-01
9031.80.99 | 192 | Equipamentos para medição de erros de formas circulares (circularidade, concentricidade e batimento radial), dotados de base com eixos manuais X e Z, com capacidade de 180 e 300mm, respectivamente, mesa de apoio com diâmetro de 160mm, com capacidade para peças até 20kg, cabeçote manual para centralização e nivelamento, apalpador manual, com capacidade de +/-01mm, com força de medição com variação de 0,01 à 0,12mN. | Resolução Gecex nº 322, de 4 de abril de 2022 | 2025-12-31 | I |  | 2022-05-01
9031.80.99 | 193 | Sensores para medição de tensionamento de cabos de perfilagem, com carcaça de aço, utilizado em superfície, para temperaturas até 65 graus Celsius, para tensão mecânica até 25.000 libras | Resolução Gecex nº 322, de 4 de abril de 2022 | 2025-12-31 | I |  | 2022-05-01
9031.80.99 | 194 | Adaptadores para a conexão do sensor de entreferro para geradores / compensadores e seu respectivo transdutor, com revestimento em poliamida, “shield” para proteção de interferências eletromagnéticas e circuito de compensação de perdas, faixa mínima de operação entre -15 a 85 graus Celsius. | Resolução Gecex nº 322, de 4 de abril de 2022 | 2025-12-31 | I |  | 2022-05-01
9031.80.99 | 195 | Condicionadores para sensor capacitivo de medição de entreferro para geradores / compensadores, em corpo em alumínio, com alimentação de 24VCC, com entrada em mV/mm e saída de 0 a 10V ou 4 a 20mA, com resposta em frequência (-3dB) para 1kHz, com tolerância de intercambialidade menor que 5% do fundo de escala. | Resolução Gecex nº 322, de 4 de abril de 2022 | 2025-12-31 | I |  | 2022-05-01
9031.80.99 | 196 | Sensores capacitivos para medição de entreferro para geradores/compensadores, em formato de fita, com range de medição igual ou maior a 5mm, com sensibilidade a partir de 200mV/mm e erro de linearidade igual ou menor que 3%. | Resolução Gecex nº 322, de 4 de abril de 2022 | 2025-12-31 | I |  | 2022-05-01
9031.80.99 | 197 | Sistemas transdutores de entreferro, compostos por: sensor capacitivo para medição de entreferro para geradores/compensadores, condicionador para sensor de entreferro e o adaptador para sensor de entreferro, o sistema possui alimentação em 24VCC, com um “range” de medição igual ou maior à 5mm, com sensibilidade a partir de 200mV/mm, com erro de linearidade igual ou menor que 3%, tem resposta em frequência (-3dB) para 1kHz, com tolerância à intercambialidade menor que 5% do fundo de escala, com sinais de saída do condicionador de 0 a 10V ou 4 a 20mA, sistema altamente imune a ruídos eletromagnéicos, tendo condicionadores com corpo em alumínio e os adaptadores com malha “shield” e revestimento em poliamida. | Resolução Gecex nº 322, de 4 de abril de 2022 | 2025-12-31 | I |  | 2022-05-01
9031.80.99 | 198 | Leitoras traçadoras para medir forma e curvatura de armações de óculos por meio de apalpador, em conformidade com a norma ISO16284 (OMA 3.04 compatível), com calibração automática e posicionamento automático do apalpador, leitura em 3 dimensões para armações, dotadas de portas “Ethernet”, USB, RS232 e RS485, tela sensível ao toque de 5,7 polegadas e funções de automanutenção integradas, cota B mínima de 17mm e máxima de 58mm, cota A mínima de 28mm e máxima de 70mm, altura Z limite de 30mm em binocular e 40mm em monocular, capacidade de armazenamento interno de 1.000 trabalhos. | Resolução Gecex nº 322, de 4 de abril de 2022 | 2025-12-31 | I |  | 2022-05-01
9031.80.99 | 199 | Equipamentos de medição de sinais destinados para utilização com câmeras veiculares multifunções, embarcados em veículo, portáteis, com alimentação de 12V, dimensões de 775 x 400 x 450mm e com peso aproximado de 30kg, com conexão direta com a câmera multifunção veicular e entradas para medição da rede CAN FD de até 2Mbit/s, Ethernet veicular de até 1Gbit/s e sinais de vídeo com conector tipo “Fakra”. | Resolução Gecex nº 322, de 4 de abril de 2022 | 2025-12-31 | I |  | 2022-05-01
9031.80.99 | 200 | Sensores ultrassônicos para medição de distância, range de medição de 500 até 2.500mm com precisão de +/-25mm, frequência de operação até 120kHz, resolução de medição de 2mm ou menos, protocolo de comunicação tipo CAN, alimentação de 12VDC e conector padrão “Deutsch”. | Resolução Gecex nº 322, de 4 de abril de 2022 | 2025-12-31 | I |  | 2022-05-01
9031.80.99 | 201 | Aparelhos de respiração autônoma, para resgate e salvamento de vítimas de incêndios e intoxicação aguda química, biológica, radiológica ou nuclear, com redutor de pressão redundante, pressão de trabalho até 480bar, na faixa de 2.216 a 5.500psig, sistema eletrônico HUD de indicação visual da situação de ar, alarme homem-morto, telemetria integrada, para registro de dados pneumáticos com repetidor de sinal, recurso de relatório eletrônico de responsabilidade pessoal (ePAR), componentes eletrônicos habilitados para “Bluetooth”, máscara facial completa com tirante de cabeça, regulador de respiração do tipo com demanda por pressão, montado na peça facial, com dois indicadores independentes de fim de serviço, unidade de suporte dorsal e arreio com tirantes removíveis, unidade de cilindro e válvula para armazenamento do suprimento de ar respirável, com autonomia de respiração de 30 a 90min, podendo serem utilizados em temperaturas ambientais de até -32 graus Celsius. | Resolução Gecex nº 322, de 4 de abril de 2022 | 2025-12-31 | I |  | 2022-05-01
9031.80.99 | 202 | Bancadas de teste referência de quantidade injetadas para reparo de injetores de combustível do tipo “common rail” para motores automotivos; com capacidade para teste de 4 injetores, com reservatório de óleo de teste; motor elétrico de acionamento da bomba com velocidade compreendida entre 0 e 4.000rpm; com bomba do tipo CP3 de 2.200bar com vazão compreendida entre 0 e 1,4L/min, tubos para operação em pressão de 2.200bar; com capacidade de 4 posições de encaixe de injetores com 4 câmaras de coleta de óleo injetado de altura ajustável e encaixe de rosca; com 2 células de medição do tipo roda dentada (PLU) com campo de medição compreendida entre 0,03 e 300L/h; com sistema de exaustão com potência 0,55kW, tensão de 400V e frequência de 50/60Hz, corrente máxima de 1,3A; sensor de temperatura para correção da quantidade injetada a 40 graus Celsius; com sensor de pressão; com filtros de proteção particulada de 10 micrometros; com refrigeração do sistema de óleo de teste a ar insuflado e proteção blindada. | Resolução Gecex nº 322, de 4 de abril de 2022 | 2025-12-31 | I |  | 2022-05-01
9031.80.99 | 203 | Aparelhos medidores de polaridade para conectores multifibras em cabos ópticos multimodo e monomodo, concebidos especialmente para telecomunicação para verificar a polaridade da fibra dos conjuntos de cabos ópticos e mapear montagem de cabo MTP / MPO, polaridades detectadas: A, B, C, D e mapeamentos personalizados, inclui localizador visual de falhas, tela sensível ao toque (Touchscreen) de 5 polegadas, 5 interfaces USB (sendo 4 USB-A e 1 USB-B) e 1 “interface” Ethernet (saídas com conectores MPO), acompanham os equipamentos cabo de alimentação, cabo USBA-USBB e cabo Ethernet. | Resolução Gecex nº 322, de 4 de abril de 2022 | 2025-12-31 | I |  | 2022-05-01
9031.80.99 | 204 | Aparelhos localizadores de falhas e medição de atenuação óptica em sistemas de telecomunicações por fibras ópticas, dotados de refletores ópticos por domínio de tempo (OTDR); com comprimentos de onda em multimodo de 850 +/-20nm e 1.300nm +/-20nm, capazes de realizar medições automatizadas: coeficiente de atenuação, comprimento, perda de evento, localização e refletância, uniformidade de atenuação (janela deslizante e desvio LSA); acompanham os aparelhos máquina de processamento de dados para leitura e transferência de dados. | Resolução Gecex nº 322, de 4 de abril de 2022 | 2025-12-31 | I |  | 2022-05-01
9031.80.99 | 205 | Equipamentos para medições de perfis em uma unidade de avanço com curso de medição de 120mm no eixo X e 50mm de curso no eixo Z, dotados de pontas aprisionadas com contato magnético, resolução de 1 micrometro, coluna com capacidade de 400mm aproximadamente. | Resolução Gecex nº 322, de 4 de abril de 2022 | 2025-12-31 | I |  | 2022-05-01
9031.80.99 | 206 | Equipamentos para análise de fibra dotados de uma plataforma de medição altamente flexível que pode ser configurada para executar uma variedade de medidas críticas na fibra monomodo, incluindo dispersor cromático de até 0.0006ps/nm*km, deformador de fibra por tensão; medidor da variação de velocidade de propagação das componentes ortogonais de polarização (x e y, propagação z); dispersor dos modos de polarização (cobrindo o "range" de comprimento de onda de 1.230 a 1.640nm), medidor dos atrasos de sinais contínuos em relação a origem, fontes padrões de LED que cobrem o "range" de comprimento de onda de 1.240 a 1.360nm e 1.440 a 1.630nm, acompanham os equipamentos: equipamento para ajuste de faixas incluindo multiplexador de 12 canais com um canal adicional de referência (cobrindo o "range" de comprimento de onda de 1.240 a 1.650nm); máquina para processamento de dados para leitura e transferência de dados. | Resolução Gecex nº 322, de 4 de abril de 2022 | 2025-12-31 | I |  | 2022-05-01
9031.80.99 | 207 | Equipamentos para ensaios não-destrutivos, por meio de ultrassom tecnologia "phased array", microprocessados, para detecção de defeitos internos, superficiais e sub-superficiais em aço carbono e ligas metálicas, com quatro configurações disponíveis (16:64pr, 32:64pr, 16:128pr ou 32:128pr) com recursos multi-varredura/multi-técnica, visualizações simultâneas TFM, “phased array” e “tofd”, com “software” para criação de arquivos, análise de dados e emissão de relatório, inclui 4 modos TFM em tempo real, faz até 8 varreduras, alcance do ganho de 80db a 100db, largura de banda do sistema 0,2 a 23mhz, frequência máxima da taxa de pulso (PRF) de 20.000 a 50.000Hz, resolução do "s-scan" até 0,1 ou até 0,01mm, resolução do “l-scan” até 1 elemento/resolução dupla ou até 0,01mm, número máximo de feixes PA até 500.00 pixels, acompanha 2 baterias de lítio-íon, cabos de energia e adaptador, cabo USB, “stick” usb externo 8gb, acoplante, protetor de tela e maleta para transporte | Resolução Gecex nº 322, de 4 de abril de 2022 | 2025-12-31 | I |  | 2022-05-01
9031.80.99 | 208 | Analisadores de Lentes Intraoculares por frente de onda de 525mm com ciclos de 4s para medição em meio líquido ou seco de dioptria com precisão 0,01D, cilindro até 30D, eixo, adição, função de modulação de transferência, qualidade e aberrações para lentes do tipo esférica, tórica, asférica, refrativa multifocal, segmentada não simétrica, com saídas em forma de mapas de dioptria e cilindro em formato bmp, jpg, ASCII, e binário, também perfil radial, seções cruzadas, histograma de dioptrias, mapas de dioptria meridianos, com dimensões 28 x 17 x 50cm, sem partes móveis de precisão, fonte de luz com tempo de vida estendido. | Resolução Gecex nº 322, de 4 de abril de 2022 | 2025-12-31 | I |  | 2022-05-01
9031.80.99 | 209 | Aparelhos localizadores de falhas e medição de atenuação óptica em sistemas de telecomunicações por fibras ópticas, dotados de refletores ópticos por domínio de tempo (OTDR); com comprimentos de onda em monomodo de: 1.310nm +/-10nm, 1.383nm +/-1nm, 1.550nm +/- 10nm e 1.625nm +/-10nm, capazes de realizar medições manuais (perda de evento, refletância e localização, atenuação, coeficiente de atenuação, distância, nível de sinal, RMS e ruído pico a pico) e automatizadas (Coeficiente de atenuação geral, comprimento de fibra, perda de evento, localização e refletância, uniformidade de atenuação, predição de diâmetro de campo de modo e modelagem de atenuação espectral), acompanham os aparelhos máquina de processamento de dados para leitura e transferência de dados. | Resolução Gecex nº 322, de 4 de abril de 2022 | 2025-12-31 | I |  | 2022-05-01
9031.80.99 | 215 | Aparelhos de monitoramento do processo e produção em prensas, forjas e linhas "transfers", para controlar e indicar esforços relativos de prensagem e contagem de peças, contendo entre 6 a 32 canais de monitoramento através de sensores piezo-elétrico de montagem embutida no corpo da máquina ou ferramenta. | Resolução Gecex nº 322, de 4 de abril de 2022 | 2025-12-31 | I |  | 2022-05-01
9031.80.99 | 216 | Multiborescópios dotados de 17 Nano-câmeras montadas em um dispositivo metálico com dimensões de 1 x 1 × 1,8mm; cada câmera possuindo uma resolução de 250 × 250 pixels com inteligência artificial para detecção simultânea e automática de bloqueios totais ou parciais das galerias de passagem de líquido de arrefecimento de cabeçotes de motor a combustão interna em um tempo de ciclo de 10s (controle de qualidade). | Resolução Gecex nº 322, de 4 de abril de 2022 | 2025-12-31 | I |  | 2022-05-01
9031.80.99 | 217 | Equipamentos de calibração de acelerômetros com capacidade para calibrar sensores piezoelétricos IEPE, capacitivos, piezoresistivos e de carga, dotados de um rack (estrutura metálica), onde está incluso um computador, impressora térmica para etiquetas, amplificador de carga duplo 38V RMS, 18A, 400W, para sensores ICP e de carga, condicionadores de sinais do tipo slot (placas de encaixe) e equipamentos de vibração para calibração de sensores na faixa de frequência 0,1 até 15.000Hz, excitador de rolamento de ar, tensão de alimentação 220VAC, com teds, força máxima até 8,8lb [39n], curso de até 10 polegadas [255mm], acelerômetros de referência para frequência de ressonância de até 70kHz nas faixas de 0,1 até 10Hz e 0,7 a 17.000Hz. | Resolução Gecex nº 322, de 4 de abril de 2022 | 2025-12-31 | I |  | 2022-05-01
9031.80.99 | 218 | Máquinas universais de inspeção de calibradores de alta precisão, dotadas de: unidade e base em ferro fundido com barramentos guia para o posicionamento do cabeçote e contra ponta, mesa de trabalho ajustável em todas as direções para alinhamento do medidor, com resolução de 0,1 mícron, exatidão de 0,18+L/1.200 mícron, curso vertical (eixo Z) de 100mm, curso transversal (eixo Y) de 25mm, inclinação no eixo Y de +/-3 graus e rotação sobre o eixo Z de +/-4 graus, cabeçote de medição conforme requisitos Abbe, sistema de leitura “Heidenhain” e contra ponta de sustentação da peça sob medição ajustáveis para estabilização do ponto de medição, compensação de temperatura por sensor para minimizar erros por flutuação das condições ambientais, força de medição entre zero e 2,5 Newtons, sistema de aquisição das medições por PC via placa “Heidenhain”, dispositivos específicos para medições de diâmetros externos, internos, lisos ou roscados, raios de curvaturas e concordâncias, “software” de gerenciamento do equipamento com plano de manutenções e inspeções do equipamento, “software” para medição, aquisição, armazenamento, processamento dos dados e geração de relatórios. | Resolução Gecex nº 322, de 4 de abril de 2022 | 2025-12-31 | I |  | 2022-05-01
9031.80.99 | 219 | Equipamentos automáticos tubulares para detecção e separação de metais em linha de produção de produtos alimentícios líquidos ou pastosos, dotados de: sistema de rejeição automática por meio de válvula de pistão e/ou válvula de esfera; conexões roscadas macho e fêmea RD-80 de 1/4 polegadas. | Resolução Gecex nº 322, de 4 de abril de 2022 | 2025-12-31 | I |  | 2022-05-01
9031.80.99 | 220 | Máquinas de verificação e calibração automática de medidores de água com capacidade para os diâmetros nominais: 15, 20 e 25mm, utilizam referência em princípio gravimétrico através de balança e regulagem de vazão através de medidores eletromagnéticos podendo atingir até 10m³/h (incluindo seus limites) para ensaios; funcionamento em circuito cíclico, podendo armazenar até 1.000L de água; equipadas com sistema de estabilização de pressão, sensores de temperatura e pressão. | Resolução Gecex nº 322, de 4 de abril de 2022 | 2025-12-31 | I |  | 2022-05-01
9031.80.99 | 221 | Equipamentos para ensaios não destrutivos por meio de ultrassom, para detecção de falhas em trilhos de vias ferroviárias, próprios para serem montados em veículos rodoferroviários, dotados basicamente de, carros inteligentes de teste contendo cada um duas rodas e equipados com 4 unidades de rodas sondas, transdutores de medição de 0,38, 45, e 70 graus, com avanço e reverso, tecnologia “Serpentine” e/ou “Smartcall”, processador de sinal digital de alta velocidade, câmeras de alta velocidade para gravação de trechos da via, gabinete elétrico e de processamento digital, dispositivo de inspeção por ultrassom com capacidade de resolução igual ou superior a 65.536 amostras por quadro e multicanal, modalidades de trabalho “pare e confirme” (stop and confirm) e “Sem parar” (non-stop), análise das condições da superfície do trilho através de corrente parasita, composto por 30 bobinas distribuídas, 15 canais por trilho, dos quais 12 canais são para medir a superfície do topo do boleto e 3 canais na lateral do boleto do trilho. | Resolução Gecex nº 322, de 4 de abril de 2022 | 2025-12-31 | I |  | 2022-05-01
9031.80.99 | 222 | Máquinas para controle de dimensões de revestimentos cerâmicos, capazes de detectar defeitos de forma (efeito trapézio, efeito almofada, não ortogonalidade) e de dimensões (especificações do calibre), adaptáveis automaticamente ao formato do revestimento a ser analisado, dotadas de sensores CCD (charge-coupled device) e laser de detecção, com precisão de análise dos revestimentos de 0,1mm. | Resolução Gecex nº 322, de 4 de abril de 2022 | 2025-12-31 | I |  | 2022-05-01
9031.80.99 | 260 | Máquinas de medição automática, para controle dimensional de virabrequins, com controlador lógico programável (CLP), com sensor térmico ambiental para correção dos desvios de medidas dentro de um campo de 15 a 40 graus Celsius com variação máxima de +/- 2 graus Celsius/hora, equipadas com uma estação de medição com garfos de medição e suporte em V para referenciação da peça, estação de marcação para gravação a laser, grupo de segregação automática para as peças rejeitadas equipado com manipulador e depósito de peças reprovadas, sistema de identificação automática da correta marcação das peças com telecâmera, impressora e dispositivo de carga e descarga, para virabrequins com comprimento máximo de 800mm, diâmetro concêntrico de até 100mm, diâmetro excêntrico de até 70mm curso de até 2 x 55mm. | Resolução Gecex nº 322, de 4 de abril de 2022 | 2025-12-31 | I |  | 2022-05-01
9031.80.99 | 312 | Transdutores lineares de posição, por magnetostrição, sem contato, com curso útil entre 25 e 7.600mm. | Resolução Gecex nº 322, de 4 de abril de 2022 | 2025-12-31 | I |  | 2022-05-01
9031.80.99 | 313 | Equipamentos de controle e parametrização/configuração das unidades de controle eletrônicas de veículo automóveis de passageiros, com “software” dedicado, microprocessador, memória de 4Gbyte, “display” de 320 x 240mm, bateria de 2.300mAh, tensão de trabalho de 12V, e cabo de comunicação entre o equipamento e a unidade central do veículo. | Resolução Gecex nº 322, de 4 de abril de 2022 | 2025-12-31 | I |  | 2022-05-01
9031.80.99 | 314 | Instrumentos para medida de aceleração e vibração com faixa de medição da vibração da área de medição de -25 a 25g (vinte e cinco vezes a aceleração da gravidade), sistema de medição eletromecânico (MEMS), grau de proteção mínimo IP67, resistência a choques de acordo com EN 60068-2-27, resistência a vibrações de acordo com EN 60068-2-20, frequência de resposta de 0 a 6.000Hz e saída em modo corrente na faixa de 0 a 10mA aplicados em máquinas e equipamentos industriais. | Resolução Gecex nº 322, de 4 de abril de 2022 | 2025-12-31 | I |  | 2022-05-01
9031.80.99 | 315 | Instrumentos para medida de aceleração e vibração de acordo com ISO 10816 com faixa de medição da vibração da área de medição até 25mm/s, sistema de medição eletromecânico (MEMS), grau de proteção mínimo IP67, frequência de resposta de 10 a 1.000Hz e saída em modo corrente na faixa de 4 a 20mA aplicados em máquinas e equipamentos industriais. | Resolução Gecex nº 322, de 4 de abril de 2022 | 2025-12-31 | I |  | 2022-05-01
9031.80.99 | 316 | Máquinas de controle de compactação com sistema de medição automática da densidade aparente das amostras de cerâmicas cruas e queimadas, com ou sem cortadora de amostras, precisão de medição até aproximadamente 5g/cm³, tempo de medição aproximado de 30s/prova. | Resolução Gecex nº 322, de 4 de abril de 2022 | 2025-12-31 | I |  | 2022-05-01
9031.80.99 | 322 | Equipamentos eletrônicos para o controle de variáveis no sentido transversal da produção de papel ou celulose por meio de motores elétricos, que podem ser gramatura e/ou peso de aplicação, compostos de atuadores motorizados, caixas de interface para conexão dos sinais aos atuadores, 1 ou mais controladores, com ou sem painel de alimentação elétrica. | Resolução Gecex nº 322, de 4 de abril de 2022 | 2025-12-31 | I |  | 2022-05-01
9031.80.99 | 349 | Equipamentos eletrônicos para o controle de variáveis no sentido transversal da produção de papel ou celulose, que podem ser umidade (por meio de energia infravermelha) e/ou espessura (por meio de resistências elétricas), compostos de 1 ou mais atuadores, 1 ou mais interfaces para conexão com as zonas de controle do atuador, 1 ou mais controladores, 1 ou mais painéis de alimentação elétrica. | Resolução Gecex nº 322, de 4 de abril de 2022 | 2025-12-31 | I |  | 2022-05-01
9031.80.99 | 407 | Equipamentos microprocessados para ensaios não destrutivos pelo método de correntes parasitas, para detecção de trincas e outras descontinuidades superficiais em materiais ferromagnéticos ou não, com 1 ou mais canais de operação, para utilização em ensaios manuais ou automáticos fixos ou rotatórios, com 1 ou mais sondas ou bobinas sensoras e com limite superior de frequência de operação de no mínimo 5MHz. | Resolução Gecex nº 322, de 4 de abril de 2022 | 2025-12-31 | I |  | 2022-05-01
9031.80.99 | 420 | Equipamentos de medição de formas geométricas, com cursos de avaliação de 280 e 500mm em X e Z, respectivamente, dotados de mesa rotativa, com ajuste de centragem e alinhamento (podendo este ser automático ou manual), com sistema de guia e buchas de esfera, com apalpador de medição e sistema de controle e avaliação via computador. | Resolução Gecex nº 322, de 4 de abril de 2022 | 2025-12-31 | I |  | 2022-05-01
9031.80.99 | 421 | Equipamentos para medições de perfil em uma unidade de avanço, com curso de medição de 120 ou 200mm no eixo X e 50mm no eixo Z, dotados de pontas aprisionadas com contato magnético, transformador indutivo interno para garantir a linearidade no processo de medição e para a regulagem da força de contato com a peça, sendo de 1 a 120mN. | Resolução Gecex nº 322, de 4 de abril de 2022 | 2025-12-31 | I |  | 2022-05-01
9031.80.99 | 426 | Dispositivos de segurança acionados por cortina de raios infravermelhos para controle da abertura e fechamento de portas de elevadores. | Resolução Gecex nº 322, de 4 de abril de 2022 | 2025-12-31 | I |  | 2022-05-01
9031.80.99 | 427 | Sistemas de aquisição, gerenciamento e análise de dados, de 4 ou 8 canais de entrada analógica, simultâneos, para análise termodinâmica da pressão de combustão de motores com base em ângulo de manivela, com sensor piezoelétrico de medição de pressão em tempo real com capacidade máxima de 300bar. | Resolução Gecex nº 322, de 4 de abril de 2022 | 2025-12-31 | I |  | 2022-05-01
9031.80.99 | 432 | Equipamentos para medição de rugosidade e perfil em uma mesma unidade de avanço, com curso de medição de 130mm no eixo X e 26mm no eixo Z e resolução de 0,8nm. | Resolução Gecex nº 322, de 4 de abril de 2022 | 2025-12-31 | I |  | 2022-05-01
9031.80.99 | 433 | Máquinas para medição de formas geométricas de peças com altura máxima de 1.200mm e diâmetro menor ou igual a 590mm, com apalpadores para medição de circularidade, retilinidade, cilindricidade, coaxialidade, concentricidade, paralelismo, batimento radial e axial, com controle numérico computadorizado (CNC) e avaliação computadorizada, com "joystick" para ajuste manual. | Resolução Gecex nº 322, de 4 de abril de 2022 | 2025-12-31 | I |  | 2022-05-01
9031.80.99 | 450 | Dispositivos modulares "meisterbock" de medição geométrica e posicionamento de peças de alta precisão, formados por estrutura em perfis de alumínio com pinos e blocagens, utilizados como gabarito de montagem das partes que compõem a carroceria, com realização de diagnósticos de certificação da qualidade dimensional. | Resolução Gecex nº 322, de 4 de abril de 2022 | 2025-12-31 | I |  | 2022-05-01
9031.80.99 | 454 | Calibradores universais para relógios comparadores, relógios apalpadores, micrômetros internos, apalpadores indutivos e incrementais, podendo ser analógicos ou digitais, com range de medição de 100mm, com incerteza de medição (MPE) igual a +/- (0,2 + L/100)µm (sendo L considerado em mm) e velocidade máxima de posicionamento de 2mm/s. | Resolução Gecex nº 322, de 4 de abril de 2022 | 2025-12-31 | I |  | 2022-05-01
9031.80.99 | 456 | Equipamentos de medição de formas geométricas com cursos de avaliação de 180 e 350mm em X e Z, respectivamente, com mesa rotativa para ajuste de centragem e alinhamento (podendo ser automático ou manual), com sistema de guia e buchas de esfera, com apalpador de medição e sistema de controle e avaliação via computador. | Resolução Gecex nº 322, de 4 de abril de 2022 | 2025-12-31 | I |  | 2022-05-01
9031.80.99 | 457 | Equipamentos de medição de formas geométricas, com eixo polar (eixo C) de medição com comprimento de 160mm, eixo vertical de medição motorizado (eixo Z) com curso de 250mm e eixo horizontal de posicionamento (eixo X) com curso de 150mm, mesa manual de centragem e alinhamento, com apalpador que pode ser manual ou motorizado. | Resolução Gecex nº 322, de 4 de abril de 2022 | 2025-12-31 | I |  | 2022-05-01
9031.80.99 | 461 | Instrumentos de medições de alturas, distâncias, diâmetros, retilinidades e perpendicularidades, dotados de coluna e unidade de controle, realizando a medição comparando a referência com o posicionamento da ponta no momento do contato, dotados de sistema pneumático para o deslizamento sobre a superfície de trabalho, tamanhos de mesa entre 350 e 600mm, resolução de medição entre 0,01 e 0,00001 e erro combinado de medição de 1,8 + L/600µm. | Resolução Gecex nº 322, de 4 de abril de 2022 | 2025-12-31 | I |  | 2022-05-01
9031.80.99 | 468 | Controladores de tensão e detecção de rupturas de fios para uma gaiola de urdideira, velocidade de trabalho de 1.000m/min, número de fios monitorados e controlados dependendo da capacidade da máquina urdideira, aplicável para fios com títulos de 4.0/70.0Ne algodão/Poly, Rayon 40 - 1.200 Denier Nylon, poliéster, polipropileno, monofilamento e multifilamento, torção zero. | Resolução Gecex nº 322, de 4 de abril de 2022 | 2025-12-31 | I |  | 2022-05-01
9031.80.99 | 486 | Equipamentos de controle do processo, com a função de controlar e ajustar o peso da gota de vidro que cai nas sessões das máquinas de moldagem a quente do vidro, podendo ser equipado com até 32 sensores para curso de 8½ e painéis de controle e programação. | Resolução Gecex nº 322, de 4 de abril de 2022 | 2025-12-31 | I |  | 2022-05-01
9031.80.99 | 503 | Estações para avaliação dimensional de trilhos de bancos automotivos, dotadas de dispositivo de movimentação com 1 trilho e 2 carros, dispositivo para indexação do carro (degraus de medição de 10 e 13,5mm), área de calibração da estação, dispositivo de indexação com interruptor pneumático. | Resolução Gecex nº 322, de 4 de abril de 2022 | 2025-12-31 | I |  | 2022-05-01
9031.80.99 | 504 | Módulos eletrônicos e componentes para o sistema de detector de falhas para ensaios não-destrutivos, por meio de ultrassom tecnologia "phased array”, com tensão de emissão até 100V, faixa de recepção de atraso entre 0 a 40ns, índice de proteção IP64 e conector para transdutor de ultrassom para sonda de 128 elementos do tipo I-PEX. | Resolução Gecex nº 322, de 4 de abril de 2022 | 2025-12-31 | I |  | 2022-05-01
9031.80.99 | 505 | Equipamentos de medição portátil para controle de peças na produção, com bateria de lítio com carregamento indutivo, comunicação “bluetooth” com alcance de 10m, com visor de 1,8 polegadas colorido com alteração de orientação por acelerômetro e software integrado contendo análise de tendência, análise estatística e comunicação via app para celular junto a programação “stand alone”, resolução de medida de 0,0001mm, desvio linear de 0,0003mm, e peso de 540g. | Resolução Gecex nº 322, de 4 de abril de 2022 | 2025-12-31 | I |  | 2022-05-01
9031.80.99 | 506 | Equipamentos automáticos com múltiplos canais independentes de teste para ensaios de performance em baterias do tipo Li-íon, Ni-CD, Ni-MH, com impedância de entrada maior ou igual a 10Mohm; podendo efetuar variações de corrente de -5.000mA até +5.000mA com precisão de medição de 0,2% e ensaios com variação de tensão de 0 até 5.000mV com precisão em 0,1%; Padrão de comunicação Ethernet RJ45, monitoramento de dados e ensaios através de interface gráfica em computador com ajustes de monitoramento e configuração dos parâmetros de ensaio. | Resolução Gecex nº 322, de 4 de abril de 2022 | 2025-12-31 | I |  | 2022-05-01
9031.80.99 | 507 | Equipamentos para ajustes e medições precisas de ferramentas de usinagem, utilizados para ajustar o diâmetro da aresta de corte, o CBN, Cermet e PCD sem riscos de danos, mecânico ou eletrônico, com sensores micrométricos de alta precisão, com proteção anticolisão, ambos por contato simultâneo com força de 150Nm e repetição de 2 micrometros, suporta pesos de 7kg na horizontal e de 15 até 50kg na vertical , atua em ferramentas com diâmetro de 190 até 500mm e comprimento de 600 até 1.000mm, medição e ajuste guiado para o deslocamento dos cabeçotes de medição com projeção ou câmera em todo o percurso de fixação. | Resolução Gecex nº 322, de 4 de abril de 2022 | 2025-12-31 | I |  | 2022-05-01
9031.80.99 | 508 | Sistemas ópticos para inspecionar defeitos de produção e/ou corpos estranhos em processos contínuos, para uso em máquinas gráficas alimentadas por bobinas, com inspeção de 100% do substrato como Labels, Tape and Release Liners, detecção de defeitos a partir de 200 micrometros, classificação e segregação dos defeitos e geração de alarmes específicos para cada tipo de defeito, dotados de câmeras de 8K (8.192 pixels, 12 bit, 1.280 MHz), unidades de LED de iluminação e transmissão, utilizando HDR (High Definition Resolution) para inspeção multi-modo, para pontos claros e escuros, gabinete e terminal de operação, largura máxima da banda de 1.520mm, largura máxima de inspeção de 1.650mm e velocidade máxima de 450m/min. | Resolução Gecex nº 322, de 4 de abril de 2022 | 2025-12-31 | I |  | 2022-05-01
9031.80.99 | 509 | Máquinas automáticas computadorizadas para medição de coordenadas cilíndricas, perfis e posições angulares e análises de “lobing” e “chatter” através de transformada rápida de Fourrier, de peças de geometria complexa e elementos excêntricos, como eixos de comando e pistões para motores de veículos, por contato com as peças a serem medidas em rotação, posicionadas entre centros na posição vertical, utilizando réguas óticas e mecanismos de alta precisão e cabeçote com resolução angular de 3.600 pontos, com capacidade para receber peças de comprimentos de até 2.667mm, diâmetro da peça de até 300mm, precisão radial de 0,5micrometro, precisão angular de 1arc segundo, capacidade para medir até 15peças/h. | Resolução Gecex nº 322, de 4 de abril de 2022 | 2025-12-31 | I |  | 2022-05-01
9031.80.99 | 510 | Máquinas automáticas rotativas para teste de micro vazamento em latas de aerossol de diâmetro de 57mm e altura máxima de 320m, com o método de decaimento de vácuo (VDM), com 24 estações de teste, painel de operação de tela táctil para o IHM, transportador de rejeito motorizado, operado a uma capacidade máxima de 250 latas/min e pressão de teste de 8bar. | Resolução Gecex nº 322, de 4 de abril de 2022 | 2025-12-31 | I |  | 2022-05-01
9031.80.99 | 511 | Sistemas de monitoramentos de performance de bombas pelo método termodinâmico, composto por: transdutores de pressão em liga de aço inox 316L e conector elétrico RJ45 para medições de eficiência hidráulica termodinâmica e da pressão com precisão de +/- 0,1%, sondas de temperatura em liga de aço inox 316L e conector elétrico RJ45 para medição do diferencial de temperatura de sucção e recalque (ΔT, mK) em bombas com precisão de ± 0,001K, faixa de operação entre 0 e 250 graus, Monitores de bomba em Policarbonato de aço inox 316L com Tela E-ink e conexão wireless (sem fio) com alcance superior a 100m, alimentados por bateria de longa duração, para coleta dados em sondas de temperatura digital realizando medição da eficiência de precisão termodinâmica, com ou sem Estação de gerenciamento de Dados (DataStation) com visualização ou conexão remota via PC, executando conversão de protocolo, registro de dados e comunicação direta com CLPs ou Servidores FTP e software próprio. | Resolução Gecex nº 322, de 4 de abril de 2022 | 2025-12-31 | I |  | 2022-05-01
9031.80.99 | 512 | Máquinas automáticas para teste de micro vazamento para embalagens metálicas de aerossóis vazias nos diâmetros de 45, 52 e 57mm, com teste à alta pressão, rotativa com 48 estações de teste, ajustável até 15bar, com display gráfico colorido que faz interface com o operador, com sistema automático de rejeição de latas reprovadas integrado, com transportadores de entrada e saída, com capacidade máxima de até 600latas/min. | Resolução Gecex nº 322, de 4 de abril de 2022 | 2025-12-31 | I |  | 2022-05-01
9031.80.99 | 513 | Equipamentos de medição de aceleração, para faixa de -40 a 40 g-force (aceleração da gravidade), para validação do processo de instalação de semieixo de veículos automóveis, dotados de sensor acelerômetro com led indicador de resposta em tempo real, controlador programável, software de controle e cabo elétrico. | Resolução Gecex nº 322, de 4 de abril de 2022 | 2025-12-31 | I |  | 2022-05-01
9031.80.99 | 514 | Equipamentos para monitoramento contínuo da condição e vibração de redutores e periféricos de extrusoras, instalados em armário metálico com dimensões de 800 x 800 x 2.000mm (L/P/A), com comporta frontal, dotados de: rack 19 polegadas, contendo cartões de processamento de deslocamento relativo, de vibração absoluta, e de rotação dos eixos das roscas, com capacidade para até 96 canais de aquisição de dados (12 cartões de 8 canais), placa controladora integrada de alto desempenho com matriz de portas com 768 núcleos de Processamento Digital de Sinal; servidor dedicado; software de medição e monitoramento online preditivo por condição vibracional com medição permanente; uma unidade de monitoramento, dotados de unidades de processamento para medições de tendência, e captura de espectros e formas de onda, com ferramenta exclusiva de análise e de diagnóstico automático com tecnologia Confidence Factor. | Resolução Gecex nº 322, de 4 de abril de 2022 | 2025-12-31 | I |  | 2022-05-01
9031.80.99 | 515 | Módulos de monitoramento para aplicação em aerogeradores, com tensão de operação de 24Vdc -20%/+10%; corrente elétrica máxima de 1,8A; possuindo no mínimo 10 entradas para sensores, 2 entradas de velocidade e interface de comunicação porta ethernet de 100Mb; dimensões máximas: comprimento de 55mm, largura de 225mm e altura de 150mm; montado sob trilho Din 35 (EN50022); massa máxima de 1,5kg; temperatura de operação de -30 a 65 graus Celsius. | Resolução Gecex nº 322, de 4 de abril de 2022 | 2025-12-31 | I |  | 2022-05-01
9031.80.99 | 598 | Aparelhos para teste elétrico de performance funcional (temperatura, pressão, vácuo, umidade, vibração) para uso em linha de fabricação de refrigeradores, freezers domésticos e ar condicionado. | Resolução Gecex nº 322, de 4 de abril de 2022 | 2025-12-31 | I |  | 2022-05-01
9031.80.99 | 605 | Transdutores lineares de posição, magnetostritivos utilizados na medição de deslocamentos ou nível, com curso máximo de medição menor ou igual a 10.060mm. | Resolução Gecex nº 322, de 4 de abril de 2022 | 2025-12-31 | I |  | 2022-05-01
9031.80.99 | 606 | Transdutores lineares de posição, resistivos, utilizados na medição de deslocamentos, com curso máximo de medição menor ou igual a 3.000mm. | Resolução Gecex nº 322, de 4 de abril de 2022 | 2025-12-31 | I |  | 2022-05-01
9031.80.99 | 637 | Máquinas de teste de estanqueidade do reservatório de combustível de veículos automotivos, com verificação automática de fuga do ar do por meio de sensores de ultrassom, para evitar vazamento de gasolina, etanol, diesel ou benzina. | Resolução Gecex nº 322, de 4 de abril de 2022 | 2025-12-31 | I |  | 2022-05-01
9031.80.99 | 654 | Sensores de medição próprios para parafusadeiras estacionárias, utilizados para determinar o torque, ângulo de giro, o gradiente (relação torque/ângulo) e transmitir os dados digitalmente para o painel de comando, com precisão de torque +/-0,5% do valor nominal, precisão do sinal angular de 0,25°, temperatura ambiente permitida compreendida de 0 a 55 graus Celsius, tipo de proteção IP54, rotação máxima entre 2.500 e 3.000 (1/min) e peso compreendido entre 0,55 e 3,8kg. | Resolução Gecex nº 322, de 4 de abril de 2022 | 2025-12-31 | I |  | 2022-05-01
9031.80.99 | 661 | Sistemas Micro HBD/HWD para monitoramento e controle das condições de temperatura de rolamentos, freios e rodas d8419.e veículos ferroviários, por meio de escaneamento por infravermelho durante a passagem de veículos ferroviários. | Resolução Gecex nº 322, de 4 de abril de 2022 | 2025-12-31 | I |  | 2022-05-01
9031.80.99 | 665 | Máquinas para reconhecimento e carregamento automático de lentes oftálmicas, capacidade para trabalhar com 2 lentes ao mesmo tempo, potência máxima de 900W e pressão de 6bar. | Resolução Gecex nº 322, de 4 de abril de 2022 | 2025-12-31 | I |  | 2022-05-01
9031.80.99 | 672 | Sensores piezoelétricos para medição de força, com faixa de medição de até 1.200kN, para serem aplicados em moldes de injeção plástica, máquinas de montagem, prensas manuais e automáticas. | Resolução Gecex nº 322, de 4 de abril de 2022 | 2025-12-31 | I |  | 2022-05-01
9031.80.99 | 673 | Sensores para medição de aceleração e vibração em máquinas e equipamentos industriais, aeronaves, veículos automotores e edificações, com faixa de medição de até 100.000g (cem mil vezes a aceleração da gravidade), frequência de resposta de até 12.000Hz, para medição uniaxial ou triaxial. | Resolução Gecex nº 322, de 4 de abril de 2022 | 2025-12-31 | I |  | 2022-05-01
9031.80.99 | 674 | Equipamentos analisadores de defeitos em lâminas de madeira torneadas durante processo produtivo, com resolução de até 1,5mm por defeito e velocidade de até 250m/mim, dotados de: 4 pistas de velocidade superior a 360m/mim em cada deck, scanner computadorizado em tempo real, corte das lâminas com capacidade para classificação de defeito superior a 175m/mim e tempo de corte inferior a 38ms com variação na largura menor que 8mm por corte e desvio padrão no corte menor que 8mm na largura e comprimento, capacidade da esteira do empilhamento superior a 275m/mim e capacidade de empacotamento superior a 1.100mm de altura e 4.500kg em cada posição. | Resolução Gecex nº 322, de 4 de abril de 2022 | 2025-12-31 | I |  | 2022-05-01
9031.80.99 | 687 | Sistemas eletrônicos para monitoramento e controle automatizado de equipamentos de perfuração, constituídos de: 1 equipamento de rádio telecomando para controle, via rádio, do ciclo de perfuração a 1 toque (one touch) e de movimentação de perfuratrizes dotado de 1 interface homem-máquina com tela sensível ao toque (touchscreen), controlador lógico programável e controles hidráulicos, sistema de bordo para detecção de obstáculos podendo conter até 4 câmeras com tecnologia estereoscópica (HazCam), 1 ou mais servidores para envio ou recebimento de dados referentes à perfuração e monitoramento do estado dos equipamentos via rede sem fio, conjunto de GPS (sistema de georeferenciamento) dotado de receptores, antenas e conversores de comunicação e podendo conter, ainda, 1 módulo de entrada e saída com adaptadores de comunicação para rede "devicenet" para a função de multipasso (multipass), 1 centro de comando e controle remoto para movimentação de perfuratrizes e uma estação base de GPS. | Resolução Gecex nº 322, de 4 de abril de 2022 | 2025-12-31 | I |  | 2022-05-01
9031.80.99 | 696 | Equipamentos automáticos para medição e controle da convergência de veículos automotivos, constituídos de ponte elevadora (pantógrafo) de capacidade de carga de 3.500kg, robôs de medição, e cabine de comando com sistema para análise e comparação da posição das rodas com os dados de convergência desejados, para correto alinhamento da posição das rodas. | Resolução Gecex nº 322, de 4 de abril de 2022 | 2025-12-31 | I |  | 2022-05-01
9031.80.99 | 699 | Equipamentos de termografia radiométricos para medição de temperatura, portáteis ou fixos, com ou sem display, com ou sem detecção de gases voláteis, com faixa de medição de temperatura compreendida entre -80 e +3.000 graus Celsius, com faixa espectral infravermelha compreendida entre 0,4 e 14 mícrons. | Resolução Gecex nº 322, de 4 de abril de 2022 | 2025-12-31 | I |  | 2022-05-01
9031.80.99 | 710 | Máquinas para inspeção interna por contraste de cápsulas de gelatina rígida, utilizadas no processo de fabricação de medicamentos, construídas em aço inox SS316L e SS304 eletro-polido, dotadas de luz infravermelha e luz superbranca, controlador de luz e dispositivo de separação e coleta de cápsulas defeituosas. | Resolução Gecex nº 322, de 4 de abril de 2022 | 2025-12-31 | I |  | 2022-05-01
9031.80.99 | 713 | Sensores piezoelétricos dotados de 1 ou mais placas acústicas de 570 x 470 x 16mm para detecção do fluxo de pedestres por meio de microvariações de pressão, com dados quantitativos direcionais e registrados por hora ou por 15min, autonomia total de energia de aproximadamente 10 anos, capacidade de memória de 2 megabytes, vedação IP 68, faixa de temperatura de operação de -40 a +50 graus Celsius, extração de dados manual por meio de conexão “bluetooth” ou por transmissão automática via GSM. | Resolução Gecex nº 322, de 4 de abril de 2022 | 2025-12-31 | I |  | 2022-05-01
9031.80.99 | 723 | Equipamentos para a detecção de perda e/ou para o monitoramento do desgaste de pontas (dentes) de caçambas e seus respectivos adaptadores, por meio de módulos com interfaces específicas para cada uma dessas funções e para o monitoramento de pontos cegos, para instalação em escavadeiras de grande porte, constituídos por câmera cilíndrica com aquecedor interno embutido para a caçamba, suportes, unidade de processamento (CPU) industrial concebida para uso no ambiente de mineração, monitor de cristal líquido (LCD) com função tátil ("touch screen"), iluminação por luz de LED de 85W, fontes de alimentação de 295V em corrente alternada, cabos elétricos com conectores de especificação militar e contendo ainda câmeras de vigilância compactas com aquecedor embutido e sensores de proximidade para a identificação de pontos cegos em torno de escavadeiras. | Resolução Gecex nº 322, de 4 de abril de 2022 | 2025-12-31 | I |  | 2022-05-01
9031.80.99 | 724 | Aparelhos ultrassônicos para medição de espessuras em aço, resolução de 0,01mm (0,001”) a 0,001mm (0,0001”), banda larga de 0,5 a 30MHz (-3db), taxa de medição de 4/s a 25/s (4 a 25Hz), faixa de espessuras de 0,152 a 584mm, com transdutor acústico de 5MHz, com ou sem possibilidade do usuário alterar o “display” para a esquerda ou para a direita por meio do teclado, com respectivos cabos, com ou sem alarmes de profundidade mínima/máxima, vibratório e auditivo (bip), com tela/display monocromático ou policromático, com ou sem capacidade de armazenamento dos dados de leituras, com ou sem correção da espessura pela variação da temperatura, acondicionados em respectivos estojos ou em maletas de transporte. | Resolução Gecex nº 322, de 4 de abril de 2022 | 2025-12-31 | I |  | 2022-05-01
9031.80.99 | 725 | Aparelhos detectores ultrassônicos de descontinuidades para propósitos gerais de inspeção, com tela colorida transflectiva VGA incluindo modo LCD preto e branco, medição em ângulo, “software” de gerenciamento e dados, faixa de inspeção de 0-5 até 0-10.000mm em aço com 5.930m/s, velocidade de 1.000 – 10.000m/s, modo de inspeção de pulso eco e transmissor/receptor, frequência de repetição de pulso (P.R.F. - pulse repetition frequency) ajustável de 5Hz para 1kHz, frequência de 1 a 14MHz, completos com respectivas bateria, carregador, cabos, acoplante ultrassônico, bolsa e/ou caixa emborrachada para transporte, autonomia da bateria de 16 a 18 horas. | Resolução Gecex nº 322, de 4 de abril de 2022 | 2025-12-31 | I |  | 2022-05-01
9031.80.99 | 735 | Cabinas de operações remotas, compostas de: sistema de navegação hole (HNS), kit de fuselagem larga, câmera reserva, fonte de alimentação de no máximo 10 a 30VCC, 15 amperes, com capacidade de controle de até 3 perfuratrizes em paralelo, podendo ser operada até 100 metros de distância da área de perfuração e até 30 metros acima do equipamento. | Resolução Gecex nº 322, de 4 de abril de 2022 | 2025-12-31 | I |  | 2022-05-01
9031.80.99 | 739 | Equipamentos de medição de circularidade, retilinidade, cilindricidade, coaxilidade, concetricidade, paralelismo, batimento radial e axial, de formas geométricas de altura máxima de 1.200mm e diâmetro máximo de 590mm, por meio apalpadores, com dispositivo de controle via comando numérico e avaliação computadorizado (CNC), com "Joystick" para ajuste manual de 7 eixos, sendo eixo C de rotação de 360°, eixo Z de 1.000mm, eixo X de 120mm, eixo Tx de 800mm e eixo Ty de 350mm. | Resolução Gecex nº 322, de 4 de abril de 2022 | 2025-12-31 | I |  | 2022-05-01
9031.80.99 | 740 | Equipamentos para monitoramento da aproximação de navios, para montagem em terminal marítimo, constituídos de sensores de distância a laser e de aparelho de sinalização visual ("display") para informação de distância e de velocidade. | Resolução Gecex nº 322, de 4 de abril de 2022 | 2025-12-31 | I |  | 2022-05-01
9031.80.99 | 742 | Calibradores manuais universais para apalpadores, relógios, calibres, roscas, micrômetros e blocos padrão, com range de medição de 100mm, resolução digital de 0,1µm, força máxima de medição de 11N, incerteza de medição (MPE) de (0,09+L/2.000) µm (sendo L considerado em mm), velocidade máxima de posicionamento de 6mm/s. | Resolução Gecex nº 322, de 4 de abril de 2022 | 2025-12-31 | I |  | 2022-05-01
9031.80.99 | 759 | Equipamentos para medição do conteúdo de água na seção de formação em máquina de papel ou celulose, pelo princípio de medição por microondas, comunicação em 4 - 20mA ou Ethernet, dotados de: sensores para medição, caixas de conexão. | Resolução Gecex nº 322, de 4 de abril de 2022 | 2025-12-31 | I |  | 2022-05-01
9031.80.99 | 774 | Sistemas para aquisição de posicionamento com sinais de rede CAN para sinais do veículo tendo como principais variáveis: tempo, posição, velocidade, altura, velocidade vertical, aceleração lateral e longitudinal, raio de esterçamento, sinais de centralina, ângulos de movimento vertical, horizontal e lateral e aquisição efetuada a 100Hz, em temperatura de -20 a 70 graus Celsius, com incerteza máxima de 1%. | Resolução Gecex nº 322, de 4 de abril de 2022 | 2025-12-31 | I |  | 2022-05-01
9031.80.99 | 781 | Medidores de perfil capazes de analisar rugosidade e ondulação, com campo de medição vertical do apalpador mínimo de 1mm, resolução máxima do apalpador de 16nm, controle motorizado da unidade transversal mínimo de 50mm de campo horizontal, velocidade de deslocamento máxima de 10mm/s, velocidade de medição de 0,25mm/s. | Resolução Gecex nº 322, de 4 de abril de 2022 | 2025-12-31 | I |  | 2022-05-01
9031.80.99 | 783 | Equipamentos para monitoramento de processos de montagem XY (força x deslocamento), dotados de "display", portas USB e "Ethernet", entrada para sensores piezoelétricos ou extensométricos, para até 8 canais XY de medição, em versão modular ou acoplada, com capacidade de até 128 conjuntos de parâmetros por canal XY, com protocolo de comunicação PROFIBUS ou PROFINET. | Resolução Gecex nº 322, de 4 de abril de 2022 | 2025-12-31 | I |  | 2022-05-01
9031.80.99 | 793 | Máquinas para teste de fadiga de material através da análise de padrões de vibração, com capacidade de gerar vibrações com frequência compreendida entre 5 e 2.200Hz, deslocamento de até 50,8mm, dotadas de vibrador eletromagnético (Shaker), amplificador, acelerômetros, sistema de controle e ventilador. | Resolução Gecex nº 322, de 4 de abril de 2022 | 2025-12-31 | I |  | 2022-05-01
9031.80.99 | 797 | Módulos de múltiplas entradas e saídas para prototipagem e medição de sinais, com 8 entradas analógicas, 4 entradas digitais, 4 saídas analógicas, 6 saídas digitais, 6 saídas de alta corrente (Ponte-H), 4 entradas para termopares, 4 canais para alimentação de sensores. | Resolução Gecex nº 322, de 4 de abril de 2022 | 2025-12-31 | I |  | 2022-05-01
9031.80.99 | 801 | Equipamentos eletrônicos para monitoramento de condições de operação em máquinas e equipamentos industriais por meio de sensores analógicos e/ou digitais com frequência de amostragem máxima de 50kHz por sensor. | Resolução Gecex nº 322, de 4 de abril de 2022 | 2025-12-31 | I |  | 2022-05-01
9031.80.99 | 803 | Rolos para medição e controle de planicidade com sensores internos de 26mm e 52mm de largura, cobertos por anéis de aço, para medição de tira na faixa de espessura de 0,01 a 10mm, cilindro com diâmetro de 400mm, ângulo máximo de enrolamento em 65 °, temperatura máxima da tira até 375 graus Celsius, cobertura mínima da zona da borda para medição de 1mm, faixa de tensão 10 até 60.000N. | Resolução Gecex nº 322, de 4 de abril de 2022 | 2025-12-31 | I |  | 2022-05-01
9031.80.99 | 826 | Módulos para medição/aquisição de sinais analógicos provenientes de sensores em veículos automotivos, com amostras de sinais em 100kHz em 4 canais independentes e conexão de sensores a transdutores de medição por meio de interface padronizada. | Resolução Gecex nº 322, de 4 de abril de 2022 | 2025-12-31 | I |  | 2022-05-01
9031.80.99 | 829 | Sistemas de visão artificial para inspeção de defeitos em folhas de papel e celulose, instalados em temperatura ambiente de 10 graus Celsius a 50 graus Celsius, dotados de 1 ou mais câmeras CCD ou CMOS, resolução mínima de 1 x 2.048pixels, comprimento focal de 35mm mínimo, área de visualização de 350mm mínima e iluminação de pelo menos 300W/m em vigas metálicas além de entrada de alimentação de 400 a 600Vca, 3- fases, ±10%. | Resolução Gecex nº 322, de 4 de abril de 2022 | 2025-12-31 | I |  | 2022-05-01
9031.80.99 | 830 | Bonecos antropomorfos “dummies”, utilizados em testes de impacto de automóvel contra barreiras fixas e móveis em laboratórios de ensaios, fabricados em estrutura de alumínio e plástico, dotados de instrumentação e componentes eletrônicos para conexão com equipamentos de aquisição de dados. | Resolução Gecex nº 322, de 4 de abril de 2022 | 2025-12-31 | I |  | 2022-05-01
9031.80.99 | 832 | Aparelhos pressurizadores de garrafas, para posterior detecção e controle de vazamentos, por meio de excitação por ultrassom, operando em linhas de envase de bebidas, na potência de 1.000W e velocidade de inspeção menor ou igual a 1m/s. | Resolução Gecex nº 322, de 4 de abril de 2022 | 2025-12-31 | I |  | 2022-05-01
9031.80.99 | 833 | Estações de trabalho para medição e calibragem de diâmetro, chanfros e profundidade de furos e de profundidade da bucha de bielas para motores automotivos. | Resolução Gecex nº 322, de 4 de abril de 2022 | 2025-12-31 | I |  | 2022-05-01
9031.80.99 | 843 | Equipamentos para testes acústico de altofalantes e "tweeters", apresentam como função principal a avaliação da qualidade acústica de altofalantes e "tweeters" em linha de produção; dotados de PLC, computador industrial, IHM, placas de aquisição de dados realiza testes com parâmetros de SPL, dB, resposta em frequência 1W/0,5m, TDH 1W/0,5m, frequência de ressonância a 1W, Rms, impedância; como funções secundárias apresentam alimentação automática de peças por meio de braço robótico de 1.800mm de alcance; efetuador robótico dotado de pinças pneumáticas e terminais de cobre de 2mm de diâmetro para contato elétrico com a peça em teste; câmera semianecóica de 450L para criação de ambiente de teste controlado; capacidade produtiva de 270peças/hora em altofalantes e "tweeter" compreendido entre 70 e 260mm de diâmetro, além de ovais; tensão de alimentação de 230V e alimentação pneumática de 6bar. | Resolução Gecex nº 322, de 4 de abril de 2022 | 2025-12-31 | I |  | 2022-05-01
9031.80.99 | 851 | Detectores de metais industriais com princípio de funcionamento por bobina equilibrada, com processamento de sinal digital, controle de balanço automático, controle do oscilador de frequência por cristal de quartzo, cabeçote 100% preenchido com material de encapsulamento, filtro antirruído, filtro antivibração, operação com duas frequências simultâneas sendo uma alta e uma baixa ao mesmo tempo, com 10 pares selecionáveis entre 50 e 900kHz, utilizados para detectar e rejeitar contaminação indesejada de metais ferrosos, não ferrosos aço inoxidável, aperfeiçoar a segurança dos alimentos. | Resolução Gecex nº 322, de 4 de abril de 2022 | 2025-12-31 | I |  | 2022-05-01
9031.80.99 | 853 | Sensores eletrônicos de medição por campo de luz, para medição de quantidade de sementes em plantadeiras não autopropulsadas, dotados por unidade sensora, tubo de policarbonato translúcido e peças de conexão e fixação, com capacidade de medição de até 135sementes/segundo. | Resolução Gecex nº 322, de 4 de abril de 2022 | 2025-12-31 | I |  | 2022-05-01
9031.80.99 | 854 | Sistemas para monitoramento de transformadores com sensores para medição de temperatura, correntes e aquisição de grandezas elétricas das buchas, porta de comunicação “ethernet”, painel elétrico, voltagem entre 100 a 240Vca autosselecionável, frequência entre 50 e 60Hz, padrão IP55 e com sinalização frontal por meio das lâmpadas vermelho, amarelo e verde. | Resolução Gecex nº 322, de 4 de abril de 2022 | 2025-12-31 | I |  | 2022-05-01
9031.80.99 | 855 | Sistemas de medição e controle de planicidade, com capacidade de processar 1.200m de chapas de alumínio/minuto, dotadas de: painel eletrônico para comando, unidade de registro e processamento de dados de falhas e controle de planicidade das chapas laminadas, com ou sem rolo, sensores internos de 26 e 52mm de largura por zona, para medição de tira na faixa de espessura de 0,01 a 0,05mm e de 30 a 500cm de largura e unidade de transmissão de dados entre o rolo e o painel eletrônico. | Resolução Gecex nº 322, de 4 de abril de 2022 | 2025-12-31 | I |  | 2022-05-01
9031.80.99 | 857 | Equipamentos para monitoramento de rolamentos ferroviários através de método de análise acústica no domínio da frequência para detecção e classificação de defeitos em componentes de rolamentos de eixos ferroviários (capa, cone e rolo), podendo realizar leituras de rodeiros em movimento a uma velocidade entre 0 e 150km/h, constituído basicamente de cabines acústicas com microfones, unidade de condicionamento de sinais da via, módulos de aquisição/processamento de dadas, estruturas metálicas de montagem ao lado da via, cabeamentos de energia e dados, leitor de "tags", sensores de rodas e sensores de velocidade para instalação ao longo da via férrea e servidor de banco de dados. | Resolução Gecex nº 322, de 4 de abril de 2022 | 2025-12-31 | I |  | 2022-05-01
9031.80.99 | 858 | Equipamentos para medição do impacto de rodas ferroviárias nos trilhos, baseado em tecnologia de acelerômetros e células de carga, podendo realizar leituras de rodas em movimento a uma velocidade entre 0 e 150km/h, constituído basicamente por sensores de rodas, módulo de aquisição/processamento de dados, estrutura metálica de montagem ao lado da via, cabeamento de energia e dados e servidor de banco de dados. | Resolução Gecex nº 322, de 4 de abril de 2022 | 2025-12-31 | I |  | 2022-05-01
9031.80.99 | 860 | Registradores de impacto, para medição da duração, amplitude e direção de impactos mecânicos, com escala de impacto entre 1 e 200G e frequência de filtro entre 10 e 250Hz, com registrador de eventos de até 262 mil posições de tempo, podendo conter ou não sensores de temperatura, umidade ou pressão, sensores acelerômetros, módulo GPS ou sistema de monitoramento remoto. | Resolução Gecex nº 322, de 4 de abril de 2022 | 2025-12-31 | I |  | 2022-05-01
9031.80.99 | 861 | Transdutores de pressão piezoelétricos ou piezoresistivos integrados ou não em velas de ignição, refrigerados a água ou não refrigerados, para medição de pressão de cilindros assim como, medição de pressão em sistemas de admissão/exaustão, medição de pressão de injeção em motores a combustão interna ciclos Otto ou Diesel, ou medição de injeção plástica em cavidades de moldes na faixa de 0 até 2.000 bar, faixa de temperatura de trabalho de –196 graus Celsius até 400 graus Celsius. | Resolução Gecex nº 322, de 4 de abril de 2022 | 2025-12-31 | I |  | 2022-05-01
9031.80.99 | 862 | Equipamentos automáticos para fixação (sujeição) de partes de carrocerias de automóveis para unir assoalhos com laterais e travessas através de solda a ponto, permitindo a união com garantia dimensional, dotados de: sistema de troca de dispositivos para adequação do modelo a ser produzido, conjuntos de elevação para 2,5t, estrutura de aço de precisão para o posicionamento dimensional do dispositivo de fixação da parede lateral e da fixação do assoalho, suportes para quadros de fixação de laterais de 2,5t, conjunto de armários de alimentação, acionamento e controle eletroeletrônico com capacidade para até 8 modelos distintos de carrocerias na mesma linha de produção. | Resolução Gecex nº 322, de 4 de abril de 2022 | 2025-12-31 | I |  | 2022-05-01
9031.80.99 | 866 | Equipamentos de medição para controle dimensional de componentes automotivos dotados por ogivas eletrônicas digitais munidas de apalpadores, com resolução de 0,0001mm dotadas de transmissão de dados via “bluetooth”, ogivas eletropneumáticas com resolução de 0,0001mm e calibres de atributo manual para controle de diâmetros e profundidade, com orientação de sequência de medição por meio de programa de medição com sequência guiada. | Resolução Gecex nº 322, de 4 de abril de 2022 | 2025-12-31 | I |  | 2022-05-01
9031.80.99 | 867 | Equipamentos de medição para controle dimensional de roscas internas, com medição da profundidade da rosca, dotados de “wireless” para envio de resultados, leitura digital com resolução de exibição de 0,01mm, incerteza de medição de +/-0,025mm, profundidade de medição padrão até 60mm, 5 níveis de torque (8-16-24-32-40 NCM), 350rpm, equipado com bateria de litio-ion de 3,6V e 1,6AH e acompanhado de carregador de bateria e padrão de calibração. | Resolução Gecex nº 322, de 4 de abril de 2022 | 2025-12-31 | I |  | 2022-05-01
9031.80.99 | 868 | Equipamentos eletrônicos para o controle de variáveis no sentido transversal da produção de papel ou celulose por meio de motores elétricos, que podem ser gramatura e/ou peso de aplicação, dotados de atuadores motorizados, caixas de interface para conexão dos sinais aos atuadores, 1 ou mais controladores. | Resolução Gecex nº 322, de 4 de abril de 2022 | 2025-12-31 | I |  | 2022-05-01
9031.80.99 | 876 | Máquinas para pré-ajuste e medição de comprimento e diâmetro de ferramentas, sem toque, computadorizadas, equipadas com 1 ou mais câmeras digitais CCD de alta resolução. | Resolução Gecex nº 322, de 4 de abril de 2022 | 2025-12-31 | I |  | 2022-05-01
9031.80.99 | 877 | Máquinas verticais para medição do furo da camisa de bloco de motor automotivo, com ciclo de 1,8min/unidade, curso do eixo vertical de 340mm (Guia LM), com sensor elétrico para medição, com sistema automático de masterização das medições, com sistema de retroalimentação de dados para centro de usinagem, com repetibilidade de 0,001mm, com sistema de segurança, com painel de controle, com painel operacional, com sistema de correção de temperatura para medição. | Resolução Gecex nº 322, de 4 de abril de 2022 | 2025-12-31 | I |  | 2022-05-01
9031.80.99 | 882 | Equipamentos para medições de rugosidade e perfil em uma mesma unidade de avanço, com curso de medição no eixo X de 0,1 a 130mm, faixa de medição no eixo Z de 10mm, resolução de 2nm, velocidade de medição compreendida de 0,1 a 5mm/s, velocidade de posicionamento compreendida de 0,1 a 30mm/s, força de medição compreendida de 1 a 30mN, dotados de pontas aprisionadas com contato magnético. | Resolução Gecex nº 322, de 4 de abril de 2022 | 2025-12-31 | I |  | 2022-05-01
9031.80.99 | 893 | Equipamentos para medições de perfis em uma unidade de avanço com curso de medição de 140mm no eixo X (ou 280mm) e 70mm de curso no eixo Z, dotados de pontas aprisionadas com contato magnético, com reconhecimento automático, sem necessidade de nova calibração, com possibilidade de medição com pontas duplas (para cima e para baixo); resolução de 10nm (0,01um), e incerteza de medição de (0.25 + H/250)um; H em mm; transformador indutivo interno para garantir a linearidade no processo de medição e para a regulagem da força de contato com a peça, sendo de 4 a 30mN. | Resolução Gecex nº 322, de 4 de abril de 2022 | 2025-12-31 | I |  | 2022-05-01
9031.80.99 | 897 | Combinações de máquinas para teste de estanqueidade primário em cabeçotes de motores automotivos, com capacidade de 32,4cabeçotes/h, montadas em estrutura única (corpo único), compostas de: estação de leitura e gravação de dados de identificação por radiofrequência (RFID); estação de teste de estanqueidade; estação de gravação a laser; robô com 6 graus de liberdade e capacidade de carga de 210kg para movimentação de peças; transportadores do tipo PZR (Powered Zone Roller) com velocidade de 4,5m/min para entrada, saída, saída de peças não aprovadas e de reentrada de peças; portal para transferência de cabeçotes; estruturas e controle eletroeletrônicos. | Resolução Gecex nº 322, de 4 de abril de 2022 | 2025-12-31 | I |  | 2022-05-01
9031.80.99 | 898 | Bancadas para medição de diâmetros, ovalizacão e concentricidade de tubos retificados para montagem de eixo comando de válvulas para motores automotivos dotadas de 2 contra-pontos pneumáticos com 2 centros para o aperto da peça de trabalho; deslizamento operado de forma pneumática com retrocesso, disposto horizontalmente, realizado com suporte para os cabeçotes de medição; corrediça deslizante pneumática, realizado com pré-carregamento de formas em V, suporte para 1 unidade de calibração mestre, unidade de leitura RFID para a identificação de mestre, distância das 2 peças de 130mm, posição angular aproximadamente 45°, execução da estação de medição completa com cilindros e detectores de proximidade, com guias lineares para regulagem de comprimentos de tipo de peça diferente, repetitibilidade para a avaliação de ovalização e de concentricidade de no máximo 1,5micrômetro. | Resolução Gecex nº 322, de 4 de abril de 2022 | 2025-12-31 | I |  | 2022-05-01
9031.80.99 | 902 | Equipamentos de medição em tempo real e ajuste (“pre-set”) de ferramentas de usinagem, com dispositivo óptico com câmera monocromática de leitura de imagem através de simulação gráfica sem contato da aresta de corte da ferramenta, com monitor de controle colorido, com curso no eixo Z (altura) igual ou superior a 350mm, no eixo X (diâmetro) igual ou superior a 320mm, com sistema de movimentação dos eixos sobre guias lineares de precisão, com precisão de medição de 0,001mm, com dispositivo de fixação e adaptadores, com “software” de comunicação, gerenciamento, inspeção e identificação de ferramentas. | Resolução Gecex nº 322, de 4 de abril de 2022 | 2025-12-31 | I |  | 2022-05-01
9031.80.99 | 909 | Estações de medição por varredura a laser, para análise do diâmetro externo de cerâmica ou tubo conformado (contendo cerâmica, manta e tubo metálico), aplicado no processo produtivo de conversores catalíticos para automóveis, contendo motor elétrico para gira da peça, permitindo medição em 360°, tensão de operação de 440V, e capacidade de medição de diâmetro externo do componente entre 70 e 210mm e altura do componente entre 62 e 340mm. | Resolução Gecex nº 322, de 4 de abril de 2022 | 2025-12-31 | I |  | 2022-05-01
9031.80.99 | 910 | Traçadoras para armações, dotadas de interface "touchscreen", com detecção automática de erro de traçado, captura de dados 3D, comunicação via OMA/VCA e faixa de trabalho de 18-75mm. | Resolução Gecex nº 322, de 4 de abril de 2022 | 2025-12-31 | I |  | 2022-05-01
9031.80.99 | 917 | Transdutores lineares magnetoestritivos, para medição de nível líquido em tanques e reservatórios, dotados de eletrônica interna capaz de realizar medições de distância e temperatura com linearidade de até 0,004% do fundo de escala, dotados de haste rígida ou flexível, com curso de medição menor ou igual a 30m, alimentação de 24VDC e saídas analógicas ou digitais. | Resolução Gecex nº 322, de 4 de abril de 2022 | 2025-12-31 | I |  | 2022-05-01
9031.80.99 | 918 | Plataformas de medição de deflexão, movimento e vibração não visível a olho humano, para monitoramento de operações de fabricação, processos de qualidade e componentes, tecnologia “Motion Amplification”, dotadas de câmera, kit de 4 lentes 6, 12, 50 e 100mm; “notebook” conversível com processador i7, padrão militar e dupla bateria; “softwares” residentes, tripé com amortecedores de vibração, cabo USB e maleta para transporte. | Resolução Gecex nº 322, de 4 de abril de 2022 | 2025-12-31 | I |  | 2022-05-01
9031.80.99 | 921 | Máquinas para medição do ângulo de concentricidade entre induzido e comutador de motores elétricos, dotadas de estrutura e mesa de teste, encoder concêntrico ao conjunto induzido-comutador, faixa de teste entre 0, 3, 4 e 6º, precisão de concentricidade de 0,01mm, peso máximo da peça testada 600g, dimensões máximas das peças diâmetro 90mm x altura 100mm, capacidade de medição menor ou igual a 30s/peça. | Resolução Gecex nº 322, de 4 de abril de 2022 | 2025-12-31 | I |  | 2022-05-01
9031.80.99 | 922 | Máquinas para testes de torque, velocidade máxima, eficiência, parada, corrente, tensão, potência de entrada, de saída e temperatura de motores elétricos, dotadas de acelerômetros ultrassensíveis para medições em milissegundos, sistema inteligente de coleta de dados com capacidade de 10 milhões de registros, sistema à prova de erro com dispensador de etiquetas para peças aprovadas, medição de tensão de 13 +/- 0,1V, medida de corrente máxima de 30A, faixa de medida de rotação entre 2.500 e 3.000rpm, teste de sentido de giro, peso máximo da peça testada 600g, dimensões 90mm de diâmetro x 100mm de altura. | Resolução Gecex nº 322, de 4 de abril de 2022 | 2025-12-31 | I |  | 2022-05-01
9031.80.99 | 923 | Máquinas para medição de desbalanceamento total e residual de induzidos de motores elétricos, dotadas de esteira para rotação até 2.800rpm; acelerômetros sensores de medição automática; controlador eletrônico; sensor óptico, sensibilidade máxima ao desbalanceamento de 10g/mm, peso das peças até 300g, dimensões 90mm de diâmetro e 100mm de altura, capacidade de medição <48s. | Resolução Gecex nº 322, de 4 de abril de 2022 | 2025-12-31 | I |  | 2022-05-01
9031.80.99 | 924 | Equipamentos para verificação dimensional, de partes, peças e subconjuntos destinadas a carrocerias automotivas, com precisão de superfície do equipamento de +/-0,10mm, com calibre de controle de carroceria completa combinada (interior/exterior), dotados de simuladores de alumínio liga 5083 com dureza entre 75 e 95HB (dureza Brinell), estrutura frontal em aço onde são fixados os simuladores e base de aço, para aferição de qualidade dimensional de peças produzidas para novos modelos. | Resolução Gecex nº 322, de 4 de abril de 2022 | 2025-12-31 | I |  | 2022-05-01
9031.80.99 | 926 | Goniofotômetros de medição automatizada de características fotométricas e ópticas de intensidade de luminosidade, para realizar testes combinados em faróis, lanternas automotivas, luminárias com “led” e outras fontes luminosas. | Resolução Gecex nº 322, de 4 de abril de 2022 | 2025-12-31 | I |  | 2022-05-01
9031.80.99 | 927 | Equipamentos para medir, bem como detectar, as delaminações no interior dos painéis de madeira com tamanho mínimo de 25 x 25mm através de canais de ultrassom com frequência de amostragem de 50kHz, “range”de medição de até 40mm de espessura e resolução de 50mm por canal, com calibração automática, controlados por uma unidade de CPU com “software” dedicado para cada função. | Resolução Gecex nº 322, de 4 de abril de 2022 | 2025-12-31 | I |  | 2022-05-01
9031.80.99 | 928 | Equipamentos para medir de forma contínua a espessura de painéis de madeira, através de rolos de medição em transportadores com velocidade de até 250m/min, “range”de medição de até 80mm, resolução de 0,01mm e repetibilidade de +-0,015mm, com calibração automática, controlados por uma unidade de CPU com “software” dedicado. | Resolução Gecex nº 322, de 4 de abril de 2022 | 2025-12-31 | I |  | 2022-05-01
9031.80.99 | 930 | Bonecos antropomorfos "dummies" articuláveis, contendo órgãos e ossos sintéticos, com tamanho de 165cm, largura de tórax 24cm e largura tórax mais braços 49cm, fabricados em resina a base de uretano e resina a base de epóxi, com absorção radiológica aproximada ao corpo humano, usado em testes de calibração de equipamentos de raio-x. | Resolução Gecex nº 322, de 4 de abril de 2022 | 2025-12-31 | I |  | 2022-05-01
9031.80.99 | 931 | Equipamentos eletrônicos (scanner) preparados para receber sensores que medem grandezas físicas e/ou químicas de papel ou celulose, dotados de: 1 ou mais plataformas de medição (estrutura do scanner), painéis de interface para cada scanner externos ou integrados em uma estrutura, com ou sem plataforma de controle, podendo ser alocada em gabinete. | Resolução Gecex nº 322, de 4 de abril de 2022 | 2025-12-31 | I |  | 2022-05-01
9031.80.99 | 932 | Sensores de medição de grandezas físicas e/ou químicas de papel e celulose, podendo possuir ou não fonte radioativa e realizar uma ou mais medições como: gramatura 0,5 a 7.000gsm e carga mineral (cinzas) 0 a 60%, por meio de radiação; umidade 0 a 70%, por meio de infravermelho/micro-ondas; espessura 25 a 2.500 micrômetros, por meio de diferencial de pressão de ar/por contato por meio de relutância magnética; brilho 0 a 100GU e cor 300 a 780nm, por meio de análise da reflexão de luz; maciez 2 a 1.000 micrômetro, por meio de holografia conoscópica; peso 10 a 100gsm, por meio de infravermelho; porosidade 0,02 – 12.000L/m²/s - 0,02 – 6.000sec - 1 – 50.000ml/min - 1 – 40.000Cu, mediante uma pressão constante de vácuo, e formação 140g/m², por meio de avaliação das diferenças de intensidade de luz a fim de aperfeiçoar a qualidade do papel ou celulose. | Resolução Gecex nº 322, de 4 de abril de 2022 | 2025-12-31 | I |  | 2022-05-01
9031.80.99 | 933 | Sistemas de inspeção de qualidade (vazamento) para inspecionar tampas, operando por meio vácuo ou sobre-pressão, dotados de módulo de inspeção com gerador de vácuo e pressão, ferramental, sistema de transporte e pontos de ejeção de tampas defeituosas; medidor termográfico com câmera térmica, painel de controle computadorizado com unidades de conexão PLC e com uma capacidade de inspeção de até 1.600 peças (tampas) por minuto. | Resolução Gecex nº 322, de 4 de abril de 2022 | 2025-12-31 | I |  | 2022-05-01
9031.80.99 | 936 | Equipamentos para monitoramento e detecção de defeito em pré-formas de PET (polietileno tereftalato), por meio de câmaras de alta definição e “software” dedicado, com capacidade de monitorar até 2.000 pré-formas/min (de acordo com as dimensões da pré-forma), que podem ter dimensões de até 60mm de diâmetro externo e até 195mm de comprimento total, dotados de cabine metálica, câmaras de alta definição, painel elétrico com CLP e “software” dedicado. | Resolução Gecex nº 322, de 4 de abril de 2022 | 2025-12-31 | I |  | 2022-05-01
9031.80.99 | 937 | Medidores de velocidade e comprimento, sem contato, a laser, velocidade progressiva e regressiva de 0 a 5.000m/min, distância de foco de 120 ou 300mm, campo de medida de 20 ou 60mm, precisão de 0,05%, conexão com PC ou celular, “software” para monitorar, controlar e armazenar dados, controle “injekt”, frequência de saída de pulso padrão máxima de 1MHz, interface de comunicação ethernet e RS-232. | Resolução Gecex nº 322, de 4 de abril de 2022 | 2025-12-31 | I |  | 2022-05-01
9031.80.99 | 941 | Sensores de pressão do solo, próprios para plantadeiras agrícolas, utilizados para efetuar a leitura da tensão de cisalhamento provocada pela força exercida pelo solo nas rodas limitadoras e da força-peso exercida pela plantadeira agrícola, com capacidade para até 200 leituras/segundo e dotados de pino com sensores, chapa metálica de suporte e chicote elétrico com conector. | Resolução Gecex nº 322, de 4 de abril de 2022 | 2025-12-31 | I |  | 2022-05-01
9031.80.99 | 942 | Aparelhos eletrônicos digitais para medida e monitoramento de múltiplas grandezas tais como desalinhamento de correia, temperatura do mancal, velocidade do eixo do transportador e/ou vibração de equipamento, próprios para serem instalados em silos de armazenagem e equipamentos de movimentação de grãos, dotados de seus respectivos sensores, conectores e cabeamento, capazes de serem integrados a sistemas de gestão de produção via “wireless”, com capacidade de monitoramento simultâneo de 15 ou menos máquinas, capazes de gerenciar até 128 sensores, com sensibilidade de detecção de temperatura, alinhamento, vibração, velocidade de rotação e proximidade, sensores tipo “plug and play” com segurança intrínseca e sem a necessidade de calibração. | Resolução Gecex nº 322, de 4 de abril de 2022 | 2025-12-31 | I |  | 2022-05-01
9031.80.99 | 943 | Instrumentos eletrônicos digitais de medição de grandezas geométricas através de sistema óptico com laser único e não duplo laser, possibilitando correções especiais em atmosfera de poeira e/ou vapor; divergência do laser 0,3m rad, resolução do inclinômetro 0,1º, erro de inclinômetro +-0,25% escala completa, poder do feixe: menor que 1mW, comprimento de onda: 630 – 680nm (vermelho, visível), resolução de medição do sensor: 1 micrometros, erro de medição: menor que 1,0%, resolução do inclinômetro 0,1º, erro de inclinômetro +-0,25% escala completa. | Resolução Gecex nº 322, de 4 de abril de 2022 | 2025-12-31 | I |  | 2022-05-01
9031.80.99 | 944 | Máquinas para medições e ajustes (pré-set) de ferramentas de usinagem para realizar medições e ajustes absolutos e excedente, ambos por contato simultâneo com força de até 200mN dos apalpadores micrométricas, com resolução de 0,001mm, no eixo Z vertical ou horizontal, com guias para posicionamento manual ou motorizado, no eixo X, horizontal, com guias para posicionamento manual ou motorizado. | Resolução Gecex nº 322, de 4 de abril de 2022 | 2025-12-31 | I |  | 2022-05-01
9031.80.99 | 948 | Scanneres laser 3D para medição de distâncias, para aplicação em ambientes industriais IP67, principalmente em medição de pilhas de minério, com alcance de até 300m com 100% de reflexão, varredura vertical de 90° e varredura horizontal de 360°, com 20.000pontos/s em cada varredura vertical e taxa de imagem (4 digitalizações) de 40 ou 20Hz. | Resolução Gecex nº 322, de 4 de abril de 2022 | 2025-12-31 | I |  | 2022-05-01
9031.80.99 | 949 | Escâneres-radares 2D utilizados para monitoramento de rodovias, pilhas de minério, detecção de obstáculos, com medição baseada no princípio de radares, com varredura de 360 °, alcance entre 50 e 500m e resolução entre 6.25 e 25cm, frequência de operação de 76-77GHz e taxa de medição de 4Hz. | Resolução Gecex nº 322, de 4 de abril de 2022 | 2025-12-31 | I |  | 2022-05-01
9031.80.99 | 951 | Potenciômetros elétricos, “range”de 50mm, resistência nominal de 2kg ohm, temperatura de -40 a +85 graus Celsius, linearidade de 0.1%, aplicados a linha de empilhadeiras elétricas retráteis. | Resolução Gecex nº 322, de 4 de abril de 2022 | 2025-12-31 | I |  | 2022-05-01
9031.80.99 | 956 | Cabeçotes de escaneamento motorizado para sistema de detecção de ferramentas ou objetos no sentido axial, com ângulo de detecção de até 300° e capacidade de placas ou pinos apalpadores de até 610mm, em alumínio anodizado, grau de proteção IP67, temperatura de trabalho de 0 a 80 graus Celsius e conector M12 x 1mm de 8 pinos para unidade de controle. | Resolução Gecex nº 322, de 4 de abril de 2022 | 2025-12-31 | I |  | 2022-05-01
9031.80.99 | 958 | Equipamentos configuráveis para análise contínua de óleo em água por meio de fluorescência; invólucro com a possibilidade de ser para propósitos gerais ou para área classificada; faixa de medição de 0 a 20.000ppm; limpeza automática ultrassônica; possibilidade de conter espectrômetro; repetibilidade de +/-1% da faixa de medição; temperatura do processo com a possibilidade de ser até 100 graus Celsius ou 200 graus Celsius; pressão do processo com a possibilidade de ser até 15 ou 100barg; grau de proteção com a possibilidade de ser ip65 ou ip66; certificado imo mepc-107 (49); saída de dados 4-20ma e ethernet; armazenamento de dados. | Resolução Gecex nº 322, de 4 de abril de 2022 | 2025-12-31 | I |  | 2022-05-01
9031.80.99 | 959 | Equipamentos de ensaios não destrutivos pelo método de ultrassom para detecção de falhas utilizando a técnica de inspeção rotativa interna (IRIS) para inspeção de trocadores de calor e caldeiras com “software” de geração de relatório com tensão do pulso 200 a 300V, largura de banda 48MHz, frequência do transdutor 15MHz, taxa máxima de repetição de até 13kHz, comprimento do “a-scan” de 255 pontos em escalas, velocidade da turbina até 200rps, espessura mínima da parede 0,299mm (0,009”), espessura máxima da parede 35mm (1.380”), faixa de temperatura -18 a 46 graus Celsius (0 a 115°F), tensão de input de 100 a 240V- 50-60HZ, com estrutura de alumínio reforçado. | Resolução Gecex nº 322, de 4 de abril de 2022 | 2025-12-31 | I |  | 2022-05-01
9031.80.99 | 961 | Equipamentos verticais para medições de grandezas físicas em árvores de cames por meio de ferramental de precisão para medidas de circularidade, retilinidade, cilindricidade, coaxilidade, concentricidade, paralelismo, batimento radial e axial, de formas geométricas de altura máxima de 880mm e raio de giro de até 150mm, por meio de apalpadores, com dispositivo de controle computadorizado, do qual são obtidos requisitos mínimos de tolerância angular de 0,00001 grau e erro de batimento de 0,00015 (mm TIR). | Resolução Gecex nº 322, de 4 de abril de 2022 | 2025-12-31 | I |  | 2022-05-01
9031.80.99 | 962 | Instrumentos para medição do diâmetro, diâmetro interno, altura interna e profundidade do domo reformado de corpos de latas (acabadas) de alumínio para bebidas, capazes de medir latas de diâmetros e alturas variadas, com porta e fio de conexão USB, acompanhado de computador, com alimentação manual. | Resolução Gecex nº 322, de 4 de abril de 2022 | 2025-12-31 | I |  | 2022-05-01
9031.80.99 | 963 | Máquinas automáticas para inspeção interna por contraste de cápsulas de gelatina rígida, construídas em aço inox, funcionamento com câmeras digitais de uso industrial de alta velocidade de inspeção dotadas de sensor semicondutor para captação de imagem (CCD Charge-Coupled Device) em definição para 3 cores ou em preto e branco, com visualização das cápsulas através de luz infravermelha e luz superbranca, dotadas de controlador de luz e dispositivo automático de separação e coleta de cápsulas defeituosas, operando com 4 fases distintas de inspeção das condições do interior e exterior do corpo da cápsula e cúpulas, apontando defeitos externos, defeitos de impressão, pontos de cor, defeitos internos e defeitos no comprimento de junção, movimentação das cápsulas por roletes acionados por servo motores durante o processo garantindo visualização 360°, dotado de “software” próprio totalmente programável de sistema de inspeção “online” e emissão de relatório final de inspeção do lote, voltagem 220V e potência de 1,5kW. | Resolução Gecex nº 322, de 4 de abril de 2022 | 2025-12-31 | I |  | 2022-05-01
9031.80.99 | 967 | Aparelhos para ensaios não destrutivos para inspeção em fundo de tanque por meio do método de detecção automática da fuga de fluxo do campo magnético, MFL, em alta resolução (5,2 x 1mm) capazes de detectar falhas superficiais em chapas de tanques de armazenamento com espessura de 6 a 20mm, com velocidade de análise de 500mm/s, sensibilidade máxima de 20%, resolução linear a partir de 0,5mm, com 48 sensores de efeito “hall”, com “laptop”, bateria de íon-lítio e maleta de transporte. | Resolução Gecex nº 322, de 4 de abril de 2022 | 2025-12-31 | I |  | 2022-05-01
9031.80.99 | 970 | Combinações de máquinas para monitoramento e detecção de defeito em preformas de pet (polietileno tereftalato), por meio de câmaras de alta definição, e “software” dedicado, com capacidade de monitorar até 40.000preformas/h (considerando preformas de 0,5L), que podem ter dimensões máximas de até 46mm de diâmetro externo do corpo e até 180mm de comprimento total, compostas de: tombador de caixa (capacidade máxima de carga de 540kg para caixas), alinhador de preforma (capacidade de alinhar 40.000preformas/h com base na preformas para 0,5L), cabine de inspeção com câmeras de alta definição e IHM com “software” dedicado, painel elétrico, e esteira transportadora (capacidade de transportar 40.000preformas/h com base na preformas para 0,5L e abastecer 3 caixas com seleção automática). | Resolução Gecex nº 322, de 4 de abril de 2022 | 2025-12-31 | I |  | 2022-05-01
9031.80.99 | 976 | Instrumentos para medição de altura, espessura da parede (em 2 pontos) e profundidade do domo de corpos de latas (aparadas) de alumínio para bebidas, dotados de 3 estações montadas em bancada, com capacidade para medir latas de diâmetros 202-211, com precisão de +/-0,00004” nas medições da parede da lata e +/-0,0004” nas medições da altura da lata e da profundidade do domo, operados por computador com tela sensível ao toque (touchscreen) e alimentação manual. | Resolução Gecex nº 322, de 4 de abril de 2022 | 2025-12-31 | I |  | 2022-05-01
9031.80.99 | 977 | Máquinas automáticas para medição de corpos de latas de alumínio para bebidas, acabadas, de diversos tamanhos, com capacidade de medir e registrar a largura do flange, a altura da lata acabada, o diâmetro do pescoço, o diâmetro do domo reformado e profundidade do domo reformado; dotadas de transportador de alimentação de latas de 6 pistas, módulo de medição com kit para troca de tamanho de latas (auto change tooling), painel elétrico com ar condicionado, UPS (NO BREAK), padrões de calibração para pescoço diâmetro 202 e corpos diâmetros 204,5 e 211, ferramental para escaneamento do domo reformado, sistema multi diâmetro de manuseio, computador, monitor e teclado; com ciclo de medição de 30s/lata, em 4 posições. | Resolução Gecex nº 322, de 4 de abril de 2022 | 2025-12-31 | I |  | 2022-05-01
9031.80.99 | 978 | Máquinas automáticas para medição de corpos de latas de alumínio para bebidas, aparadas, de diversos tamanhos; com capacidade de medir e registrar a profundidade do domo, espessura da parede superior, espessura da parede media e altura de latas; dotadas de transportador de alimentação de 6 pistas, módulo de medição com kit para troca de diâmetro da lata (auto change diameter tooling), painel elétrico com ar condicionado, UPS (NO BREAK), padrões de calibração para diâmetros de latas 204,5 e 211, sistema multi-diâmetro de manuseio, computador, monitor e Teclado; com ciclo de medição de 30s/lata, em 4 posições. | Resolução Gecex nº 322, de 4 de abril de 2022 | 2025-12-31 | I |  | 2022-05-01
9031.80.99 | 984 | Dispositivos para aquisição e processamento de sinais acústicos, utilizados para medição de ruídos operacionais externos de veículos automotores, com módulos de processamento externo (exterior do veículo) e interno (interior do veículo) com dispositivo para recepção e processamento de sinais PAK MKII ou similar e micro processadores portáteis sincronizados por sistema de posicionamento global, microfones, sensores de presença por fotocélula, estação meteorológica, emissor de sinal (Wireless), sensor de posicionamento do acelerador, tacômetro. | Resolução Gecex nº 322, de 4 de abril de 2022 | 2025-12-31 | I |  | 2022-05-01
9031.80.99 | 986 | Equipamentos de teste estrutural estático e de fadiga de asa e fuselagem de aeronaves de 64 canais por meio de medição de resistência mecânica da aplicação de cargas controladas, dotados de: controladores de teste; atuadores com capacidade de força de 6.650 a 16.200daN e deslocamento de 20 a 80 polegadas; células de carga com capacidade de 500 a 25.000daN; servoválvulas com capacidade de fluxo de 10 a 15GPM; blocos de distribuição hidráulico e dispositivos de proteção de carregamento ativo. | Resolução Gecex nº 322, de 4 de abril de 2022 | 2025-12-31 | I |  | 2022-05-01
9031.80.99 | 997 | Relógios comparadores analógicos, com força de medição de 0,7 a 1,7N mostrador de 44 ou 58mm, com capacidade de medição a partir de 0,4mm podendo chegar até 40mm, graduação de 0.1mm, 0,01mm ou 0.001mm, e repetitividade de 3 a 15micrômetros. | Resolução Gecex nº 322, de 4 de abril de 2022 | 2025-12-31 | I |  | 2022-05-01
9031.80.99 | 998 | Relógios comparadores analógicos, com força de medição reduzida de 1 a 3,5N, com capacidade variando entre +/-25 micrômetros até +/-130micrômetros, graduação máximo 1 micrômetros, repetitividade de 0,3 até 10 micrômetros, fuso robusto, dotados de canhão com diâmetro 28mm ou 8mm. | Resolução Gecex nº 322, de 4 de abril de 2022 | 2025-12-31 | I |  | 2022-05-01
9031.80.99 | 999 | Relógios comparadores digitais dotados de sistema “WiFi” integrado, com capacidade de medição de 12,5, 25, 50 ou 100mm limites de erros de 0,004, 0,008 e 0,009mm (dependendo da extensão de medição) e repetibilidade de 0,001mm. | Resolução Gecex nº 322, de 4 de abril de 2022 | 2025-12-31 | I |  | 2022-05-01
9031.90.10 | 002 | Módulos conversores de sinal de entrada analógico e saída digital para medição e aquisição de dados em sistemas automotivos, dotados de 4 ou 8 canais de entrada eletricamente isolados, capacidade de medição de sinais de entrada com níveis de ±100mV a ±60V, taxa de amostragem de 0,5Hz a 10kHz ou 0,5Hz a 100kHz, temperatura de operação de -40 a 120ºC, classe de proteção IP67. | Resolução Gecex nº 322, de 4 de abril de 2022 | 2025-12-31 | I |  | 2022-05-01
9031.90.10 | 003 | Dispositivos portáteis para suporte de injetores de diesel tipo “common rail”, desenvolvidos exclusivamente para bancos de ensaios de injetores automotivos, para testes de vedação, testes elétricos de resistência e isolação; projetado para suportar pressões hidráulicas entre 1.400bar de pressão a 2.000bar de pressão; operando em tensões aproximadas de até 2,5kV. | Resolução Gecex nº 322, de 4 de abril de 2022 | 2025-12-31 | I |  | 2022-05-01
9031.90.10 | 004 | Dispositivos portáteis para suporte de injetores de diesel tipo “common rail”, desenvolvidos exclusivamente para bancos de ensaios de injetores automotivos, para testes de vedação; projetado para suportar pressões hidráulicas de até 2.000bar de pressão. | Resolução Gecex nº 322, de 4 de abril de 2022 | 2025-12-31 | I |  | 2022-05-01
9031.90.10 | 005 | Bancos de testes para pesquisa, desenvolvimento e certificação de motores de combustão interna e híbridos, para execução de testes transientes simulando condições reais de operação, compostos por: dinamômetro elétrico de corrente alternada (AC) refrigerado apenas por ar forçado, com torque de 600Nm, rotação máxima de 10.000rpm, momento de inércia de 0,345kgm²; dispositivos de ventilação com controle do fluxo, temperatura e pressão de ar de admissão com capacidade de 1.600m³/h em regime dinâmico; condicionamento de temperatura e pressão de fluido e lubrificante; bases intermediárias para adaptações, guias e carrinhos de rápida instalação com sistema de atenuação de vibração; sistema supervisório para automação, controle e aquisição de dados de temperatura, pressão e umidade e assistência no processo de calibração com controle em modo “DoE” em tempo real, incluindo gabinetes e módulos de aquisição de dados, sensores, controle e potência; medição de fluxo de gases provenientes dos anéis do pistão; medição de consumo de combustível com condicionamento de temperatura e pressão com capacidade até 125kg/h e recirculação até 240L/h; espectrômetro FTIR com capacidade de medição de mais de 20 componentes gasosos da exaustão, equipado com analisador FID para medição de hidrocarbonetos, PMD combinado (O2+CO2); medição de concentração de fuligem do gás de escape diluído na faixa de 0,001 a 50mg/m³ com temperatura do gás de escape até 1.000 graus celsius e contrapressão do gás de escape de até 2.000mbar; medição em tempo real e análise de dados da pressão de combustão e potência elétrica combinados para calibração de motores híbridos com sensores de pressão piezoelétricos, medição de ângulo de manivela e alicates amperímetro; medição volumétrica e mássica de combustíveis e fluidos de teste com capacidade de -10 a 100L/h com respostas dinâmica menor que 100ms e incerteza inferior a 0,3%, de valor unitário (CIF) não superior a R$ 5.099.840,04. | Resolução Gecex nº 322, de 4 de abril de 2022 | 2025-12-31 | II |  | 2022-05-01
9031.90.90 | 004 | Réguas auxiliares com comprimento de 120 até 2.040mm, altura: 36,1mm, largura 7,7mm, para fixação e deslocamento de transdutor óptico linear de alta precisão para leitura e medição do posicionamento de eixos lineares. | Resolução Gecex nº 322, de 4 de abril de 2022 | 2025-12-31 | I |  | 2022-05-01
9031.90.90 | 008 | Microprocessadores eletrônicos, sem dispositivos próprios de entrada e saída, constituídos por circuitos eletrônicos projetados e fabricados especificamente para ferramentas de perfilagem e sistemas de aquisição de dados na exploração e produção de poços de petróleo e gás, à prova de impactos e alta vibração, contendo até 12 camadas, fontes de alimentação de baixa voltagem de 3,3 até 33V, com a funcionalidade de processamento de sinais já digitalizados através de FPGA (arranjo de portas programável em campo) e DSP (processador digital de sinal). | Resolução Gecex nº 322, de 4 de abril de 2022 | 2025-12-31 | I |  | 2022-05-01
9031.90.90 | 010 | Pinos apalpadores para cabeçote de escaneamento motorizado de sistema de detecção de ferramentas ou objetos, para montagem em cabeçote de escaneamento motorizado, dimensões dos pinos de 50 a 610mm de comprimento, diâmetro de 2 a 10mm, material V2A. | Resolução Gecex nº 322, de 4 de abril de 2022 | 2025-12-31 | I |  | 2022-05-01
9031.90.90 | 011 | Apalpadores eletrônicos para rugosímetros com capacidade de 350 micrômetros, para superfícies planas, furos com diâmetros maiores que 6mm e profundidade máxima de medição de 17mm e força aproximada de medição de 0,7Mn. | Resolução Gecex nº 322, de 4 de abril de 2022 | 2025-12-31 | I |  | 2022-05-01
9031.90.90 | 012 | Sensores de indução magnética, com ímã magnético permanente, onde o sensor deve ser alimentado com um mínimo de 21,6Vcc e o máximo de 26,4Vcc, com uma faixa linear de deslocamento entre 10 e 20mm, tensão de saída linear entre 0 e 10Vcc, resolução de 0,02 mm e linearidade ≤ 3%. | Resolução Gecex nº 322, de 4 de abril de 2022 | 2025-12-31 | I |  | 2022-05-01
9031.90.90 | 013 | Equipamentos apalpadores em diversas configurações, para uso em máquinas de medição tridimensionais, podendo conter ou não apalpador, extensão, elemento de conexão e prato adaptador, sendo que as hastes podem ser retas ou escalonadas com deformação entre -25 e 200mm. | Resolução Gecex nº 322, de 4 de abril de 2022 | 2025-12-31 | I |  | 2022-05-01
9031.90.90 | 014 | Equipamentos automáticos para medir, plotar e traçar a força de abertura do anel de tampas metálicas tipo "easy open", com guia de rotação automática, carga de tração de 11,3kgf, pressão de 6,5bar e capacidade de alimentação de até 200 tampas. | Resolução Gecex nº 322, de 4 de abril de 2022 | 2025-12-31 | I |  | 2022-05-01
9031.90.90 | 015 | Cortadores de latas utilizados para abrir as áreas de corte das latas para análise de recravação, para latas de diâmetro de 50 a 250mm, velocidade de corte de 540rpm (aprox. 5s), com lâminas de corte de aço inoxidável (lâminas hss 300 dentes) | Resolução Gecex nº 322, de 4 de abril de 2022 | 2025-12-31 | I |  | 2022-05-01
9031.90.90 | 016 | Dispositivos para detecção de coordenadas tridimensionais para equipamento de medição tridimensional à laser, dotados de: unidade sensível à laser (T-Mac Frame), controlador eletrônico do sistema de medição de coordenadas tridimensionais à laser, barra extensora de 700mm, sensor de colisão para inibição do sistema quando o robô de medição colide com o alvo a ser medido e cabos de alimentação. | Resolução Gecex nº 322, de 4 de abril de 2022 | 2025-12-31 | I |  | 2022-05-01
9031.90.90 | 017 | Conjuntos fixadores para os alvos de medição, capazes de suportar altas pressões e pesos, para alinhamento de eixo composto por garra auto-centrante com adesivos refletores dianteiro e traseiro, sendo que a garra possui dimensões de 530 x 260 x 190mm, capacidade de aro de 10 a 24 polegadas, pesando 4,5kg, diâmetro de 16mm, corpo fabricado em liga de alumínio, unhas de fixação fabricada em aço, e o fuso fabricado em aço. | Resolução Gecex nº 322, de 4 de abril de 2022 | 2025-12-31 | I |  | 2022-05-01
9031.90.90 | 018 | Equipamentos para medir a espessura de filmes de polipropileno biorientado "BOPP", com espaço entre cabeçotes de 20mm, faixa de varredura de 1 a 20m/min, faixa de espessura do filme de 2 a 1.000 micrometros, máxima largura de deslocamento 7.700mm, podendo medir filmes com largura de até 7.400mm, com sistema de medição utilizando Raio-X para medir simultaneamente a densidade e a gramatura dos filmes e precisão de medição 2 a 1.000 micrometros: ±(0.2%, >=0.03 micrometro), taxa de amostragem (frequência de leitura) a cada 20ms, incluindo 1 ou mais estações de trabalho do tipo PC, 1 ou mais servidores, 1 ou mais painéis elétricos de controle. | Resolução Gecex nº 322, de 4 de abril de 2022 | 2025-12-31 | I |  | 2022-05-01
9031.90.90 | 019 | Componentes mecânicos, na forma de tubo cilíndrico usinado em aço especial (DIN 32CrMoV12-10 (W.Nº 1.7762) sem similar SAE/AISI), padronizado pela NATO, dotados de raiamento interno, cuja função é guiar e imprimir giro no projétil, dando a ele uma trajetória e estabilizando seu voo, fabricados de acordo com calibre da munição a qual se objetiva ensaiar, podendo ser calibre EPVAT 5,56X45mm ou “Velocity” 5,56 x 45mm ou “EPVAT” 7,62 x 51mm ou “Velocity” 7,62 x 51mm ou “EPVAT” 9 x 19mm ou “Velocity” 9 x 19mm ou “EPVAT” 12,7 x 99mm ou “Velocity” 12,7 x 99mm, parte destinada a compor instrumento de ensaio balístico para fins de pesquisa, não podendo ser utilizado como cano de arma de fogo, comercialmente denominado de “provete”. | Resolução Gecex nº 322, de 4 de abril de 2022 | 2025-12-31 | I |  | 2022-05-01
9031.90.90 | 020 | Conjuntos (Kits) de peças para máquina de inspeção de defeitos em embalagens de vidro, composto por placas de comando saídas e entradas, placas de gestão de entradas e saídas, fontes de alimentação dos componentes eletrônicos, cabos codificador transmissor de pulsos elétricos, cabos disparadores da câmera transmissor de pulsos elétricos, cabos transmissores das imagens, fontes de luz linear para a aquisição de imagens; câmeras programadas para aquisição de imagens em baixo contraste, câmeras para aquisição de imagens HD, tela sensível ao toque (monitor) para interface homem e máquina de inspeção. | Resolução Gecex nº 322, de 4 de abril de 2022 | 2025-12-31 | I |  | 2022-05-01
9031.90.90 | 021 | Transdutores de cristal piezoelétrico, do tipo mono ou duplo cristal, capazes de gerar ondas ultrassônicas, utilizados em detectores de falhas por ultrassom ou medidores de espessura por ultrassom; com ângulo de incidência entre 0 a 90 graus e com frequência entre 0,5 a 15MHz. | Resolução Gecex nº 322, de 4 de abril de 2022 | 2025-12-31 | I |  | 2022-05-01
9031.90.90 | 022 | Partes de cabeça ou pescoço de bonecos antropomorfos "dummies” para testes de impacto de automóvel em laboratórios de ensaios, constituídos em alumínio, borracha ou vinil, a serem conectados em transdutores e componentes eletrônicos dedicados à aquisição de dados. | Resolução Gecex nº 322, de 4 de abril de 2022 | 2025-12-31 | I |  | 2022-05-01
9031.90.90 | 023 | Partes de membros superiores de bonecos antropomorfos "dummies” para testes de impacto de automóvel em laboratórios de ensaios, constituídos em aço, espuma ou vinil, a serem conectados em transdutores e componentes eletrônicos dedicados à aquisição de dados. | Resolução Gecex nº 322, de 4 de abril de 2022 | 2025-12-31 | I |  | 2022-05-01
9031.90.90 | 024 | Partes de membros inferiores de bonecos antropomorfos "dummies” para testes de impacto de automóvel em laboratórios de ensaios, constituídos em aço, alumínio, espuma, borracha ou vinil, a serem conectados em transdutores e componentes eletrônicos dedicados à aquisição de dados. | Resolução Gecex nº 322, de 4 de abril de 2022 | 2025-12-31 | I |  | 2022-05-01
9031.90.90 | 025 | Partes de pélvis de bonecos antropomorfos "dummies” para testes de impacto de automóvel em laboratórios de ensaios, constituídos em aço, alumínio, espuma, borracha, plástico ou vinil, a serem conectados em transdutores e componentes eletrônicos dedicados à aquisição de dados. | Resolução Gecex nº 322, de 4 de abril de 2022 | 2025-12-31 | I |  | 2022-05-01
9031.90.90 | 026 | Transdutores resistivos eletrônicos para conexão em bonecos antropomorfos "dummies”, para medições biodinâmicas de grandezas como aceleração, força, deslocamento e/ou pressão em testes de impacto de automóvel contra barreiras fixas e móveis em laboratórios de ensaios. | Resolução Gecex nº 322, de 4 de abril de 2022 | 2025-12-31 | I |  | 2022-05-01
9031.90.90 | 027 | Partes de tórax de bonecos antropomorfos "dummies” para testes de impacto de automóvel em laboratórios de ensaios, constituídos em aço, alumínio, espuma, plástico ou vinil, a serem conectados em transdutores e componentes eletrônicos dedicados à aquisição de dados. | Resolução Gecex nº 322, de 4 de abril de 2022 | 2025-12-31 | I |  | 2022-05-01
9031.90.90 | 028 | Conjuntos (Kits) de peças para máquina de inspeção de defeitos em embalagens de vidro, composto por: controlador de movimentos, cabeça LNH, diodo emissor vermelho de checagem completa, 2 peças final do diodo emissor vermelho, projetor de luz branca, projetor de checagem, receptores “glaview”, 2 cabos sensor, caixa “Glanum” programada, sensor pressão, sensor foto elétrico, servomotor programado para o plug da máquina, 5 sensores indutivo, 2 refletores, sensor da célula de rejeição, 2 sensores reflexivo, motor esteira de transporte, encoder, motor caixa de indexação, motor rotação, servo motor parafuso de alimentação, fonte de alimentação para monitor “touch”, tela “touchscreen” 19 polegadas, modulo de “interface” OTB, HUB USB de 4 portas, SSHD extraível programado, PC programado V4, roteador duplo GIGABIT, switch KVM USB/PS2 com 5 cabos, HUB “Canopen” de 4 canais, caixa MINT2 programada, módulo “Piccan” programado, placa “Locan”, fonte de alimentação, 4 servo inversores programados, inversor ATV320 1,1kW programado e inversor ATV320 0,75kW programado. | Resolução Gecex nº 322, de 4 de abril de 2022 | 2025-12-31 | I |  | 2022-05-01
9031.90.90 | 029 | Conjuntos (Kits) de peças para máquina de inspeção de defeitos em embalagens de vidro, dotados de: codificador 360 PTS com cabo, servovariador programado, kit de adaptação para servomotor da máquina, codificador 2500 DTS D14 BEI, placa seletor osciloscópio com 3 CABOS BNC-SMB, unidade de programação com fonte de alimentação, unidade TCP de teste de estanqueidade, 2 cabos detector fissuras TG2, unidade de inspeção TG2, computador programado, caixa distribuição LED fissuras e codificador servomotor com cabo. | Resolução Gecex nº 322, de 4 de abril de 2022 | 2025-12-31 | I |  | 2022-05-01
9031.90.90 | 030 | Alimentadores de cordas (cordal) para enrolamento de motores elétricos e outros, com montagem externa, própria para máquinas de enrolamento de motores, operando com tensão de saída constante do fio durante a operação de enlaçamento motorizado, composta por “display” gráfico, sensor 4 x 1 (TFS) para monitorando da tensão, velocidade, comprimento do fio absorvido e controle de presença do fio em tempo real, botões ergonômicos com sinalização de alarme sincronizado, entrada de disco de pré-tensão com mola ajustável, separador de fios em aço cromado, caixa “Plug & Play” para comunicação com terminal próprio ou com PLC de máquina OEM e sistema de recuperação mecânica acionado por mola, com ou sem terminal opcional (on edge) para fazer upload ou “download” de dados em tempo real, de valor unitário (CIF) não superior a R$31.528,25. | Resolução Gecex nº 322, de 4 de abril de 2022 | 2025-12-31 | II |  | 2022-05-01
9031.90.90 | 031 | Dispositivos de medida e controle da tensão de fios e fibras em tempo real, próprios para alimentação de máquinas de tecer entre outras, desenvolvidos para manutenção de tensão constante do fio em qualquer velocidade de trabalho, constituído de: “display” para controle em tempo real, motor para alimentação e controle, teclas de LED com sinalização de alarme sincronizado, e separador através de bobina de fibra especial, com ou sem sensor de detecção de troca de bobinas. | Resolução Gecex nº 322, de 4 de abril de 2022 | 2025-12-31 | I |  | 2022-05-01
9031.90.90 | 032 | Dispositivos de medida e controle de tensão de fios e fibras em tempo real, próprio para alimentação de maquinas de tecer fraldas entre outras, desenvolvido para manutenção e controle de tensão do fio em qualquer velocidade de trabalho, constituído de: “display” para controle em tempo real, motor para alimentação e controle, teclados ergonômicos de fácil operação com sinalização sincronizada de alarme, sistema separador de fibra duplo e ajustável, guia de entrada de fibra em cerâmica e sistema de conexão IP, com ou sem sensor de detecção de substituição de bobina. | Resolução Gecex nº 322, de 4 de abril de 2022 | 2025-12-31 | I |  | 2022-05-01
9031.90.90 | 033 | Conjuntos (Kits) de peças para máquina de inspeção de defeitos em embalagens de vidro, composto por: controlador de movimentos, cabeça LNH, diodo emissor vermelho de checagem completa, 2 peças final do diodo emissor vermelho, projetor de luz branca, projetor de checagem, 2 receptores “glaview”, 2 cabos sensor, caixa “Glanum” programada, sensor pressão, sensor foto elétrico, servomotor programado para o plug da máquina, 5 sensores indutivo, 2 refletores, sensor da célula de rejeição, 2 sensores reflexivo, motor esteira de transporte, “encoder”, motor caixa de indexação, motor rotação, servo motor parafuso de alimentação, fonte de alimentação para monitor “touch”, tela “touchscreen” 19 polegadas, modulo de “interface” OTB, HUB USB de 4 portas, SSHD extraível programado, PC programado V4, roteador duplo GIGABIT, switch KVM USB/OS2 com 5 cabos, HUB “Canopen” de 4 canais, caixa MINT2 programada, módulo “Piccan” programado, placa “Locan”, fonte de alimentação, 3 servo inversores programados, inversor ATV320 1,1kW programado e inversor ATV320 0,75kW programado. | Resolução Gecex nº 322, de 4 de abril de 2022 | 2025-12-31 | I |  | 2022-05-01
9031.90.90 | 035 | Sensores indicativos de posição, próprios para medição de ângulo das lâminas de raspadores de correias, compostos de 2 placas de circuito, suporte para pilhas de lítio, que alimentam o sistema, com medidas aproximadas de 60 a 90mm de largura, de 30 a 63mm de altura e de 25 a 70mm de comprimento, frequência de operação de 915MHz, dotados de mecanismo de comunicação sem fio próprio para receptor de armazenamento de dados em nuvem. | Resolução Gecex nº 322, de 4 de abril de 2022 | 2025-12-31 | III | Resolução GECEX nº 338, de 09 de maio de 2022 | 2022-05-16
9032.89.11 | 008 | Unidades de controle eletrônica para regulação de tensão de 0 a 10V destinadas ao controle da intensidade luminosa de lâmpadas, capazes de realizar medição do consumo de energia do dispositivo ao qual está conectado, dotados de uma placa eletrônica dentro de um encapsulamento plástico, com comunicação serial via RJ45 para recebimento de dados de presença, movimento e luminosidade, através do qual também envia os dados medidos de consumo. Intervalo de tensão de operação de 100 a 277VAC. | Resolução Gecex nº 323, de 4 de abril de 2022 | 2025-12-31 | I |  | 2022-05-01
9032.89.11 | 013 | Controladores eletrônicos, próprios para reguladores de tensão monofásicos, com “display” LCD retro iluminado de 20 caracteres por 2 linhas, dotados de: “slot” para cartão “SD Smart Flash”; porta de comunicação USB 1.1; porta RS-232 padrão ou RS-485; “bluetooth” integrado, Classe 1 (v2.0), 1Mbps, criptografia de 128bits, transmissão de até 1/2 milha; redução de tensão dada por três etapas independentes; opções de comunicação para redes com ou sem fio; suporta protocolos DNP3.0, MODBUS e Cooper 2179; “Ethernet” 10/100Mbps; carregamento rápido (10-15s) de configurações, ajustes e atualizações de “firmware”; captura de oscilografia selecionável de 16, 32 ou 64 amostras/ciclo; registro de dados com gravação contínua armazenados em memória não-volátil; segurança cibernética compatível com o padrão IEEE 1686. | Resolução Gecex nº 323, de 4 de abril de 2022 | 2025-12-31 | I |  | 2022-05-01
9032.89.11 | 014 | Controladores Digitais “Tapchanger” para transformadores e reguladores, com “display” LCD de 20 caracteres por 2 linhas ou “display” fluorescente a vácuo, dotados de: porta de comunicação USB 1.1; “slot” para cartão “SD Smart Flash”; protocolos de comunicação DNP3.0, MODBUS e IEC 61850; “Ethernet” de fibra óptica ou “Ethernet” RJ45; compensação de queda de linha pelos métodos R, X e Z com tolerância de ±72V; operação de potência reversa com oito seleções de controle, incluindo um modo de geração distribuída e operação de potência reversa inteligente com dois modos de determinação automática; capacidade para análise harmônica; transformador de corrente para transformador de tensão com correção de faseamento; três etapas independentes de redução de tensão; segurança cibernética compatível com o padrão IEEE 1686; IPsec (Segurança de protocolo da Internet); portas RS-232 e RS-485. | Resolução Gecex nº 323, de 4 de abril de 2022 | 2025-12-31 | I |  | 2022-05-01
9032.89.11 | 015 | Equipamentos elétricos do tipo estabilizador para estabilização, regulagem e proteção de redes elétricas, com potência de 5kVA, suporta equipamentos de até 5.000W, com 2 saídas de fase única em 220V, tensão de entrada de 150 até 250V, 2 bobinas com motor do tipo servo (SVC), voltímetros na parte frontal para medição de entrada e saída de energia, luzes “LED” de indicação de funcionamento, disjuntor de controle geral e sistema de aterramento. | Resolução Gecex nº 323, de 4 de abril de 2022 | 2025-12-31 | I |  | 2022-05-01
9032.89.11 | 016 | Equipamentos elétricos do tipo estabilizador para estabilização, regulagem e proteção de redes elétricas, com potência de 2kVA, suporta equipamentos de até 2.000W, com 2 saídas de fase única em 220V, tensão de entrada de 150 até 250V, bobina única com motor do tipo servo (SVC), voltímetros na parte frontal para medição de entrada e saída de energia, luzes “LED” de indicação de funcionamento, disjuntor de controle geral e sistema de aterramento. | Resolução Gecex nº 323, de 4 de abril de 2022 | 2025-12-31 | I |  | 2022-05-01
9032.89.11 | 017 | Equipamentos elétricos do tipo estabilizador para estabilização, regulagem e proteção de redes elétricas, com potência de 3kVA, suporta equipamentos de até 3.000W, com 2 saídas de fase única em 220V, tensão de entrada de 150 até 250V, bobina única com motor do tipo servo (SVC), voltímetros na parte frontal para medição de entrada e saída de energia, luzes “LED” de indicação de funcionamento, disjuntor de controle geral e sistema de aterramento. | Resolução Gecex nº 323, de 4 de abril de 2022 | 2025-12-31 | I |  | 2022-05-01
9032.89.11 | 018 | Equipamentos elétricos do tipo estabilizador para estabilização, regulagem e proteção de redes elétricas, com potência de 15kVA, suporta equipamentos de até 15.000W, com 2 saídas de fase única em 220V, tensão de entrada de 150 até 250V, 2 bobinas com motor do tipo servo (SVC), voltímetros na parte frontal para medição de entrada e saída de energia, luzes “LED” de indicação de funcionamento, disjuntor de controle geral e sistema de aterramento. | Resolução Gecex nº 323, de 4 de abril de 2022 | 2025-12-31 | I |  | 2022-05-01
9032.89.11 | 019 | Equipamentos elétricos do tipo estabilizador para estabilização, regulagem e proteção de redes elétricas, com potência de 5kVA, suporta equipamentos de até 5.000W, com 2 saídas de fase única em 220V, tensão de entrada de 150 até 250V, bobina única com motor do tipo servo (SVC), voltímetros na parte frontal para medição de entrada e saída de energia, luzes “LED” de indicação de funcionamento, disjuntor de controle geral e sistema de aterramento. | Resolução Gecex nº 323, de 4 de abril de 2022 | 2025-12-31 | I |  | 2022-05-01
9032.89.25 | 005 | Controladores eletrônicos de avanço da bomba injetora de combustível, programáveis, contendo conector de 12 pinos, alimentados por tensões nominais de 12 ou 24V através de corrente contínua, podendo enviar e receber dados através de comunicação seriada, utilizados em motores diesel estacionário que trabalham com velocidades entre 1.500 e 1.800rpm, de 3, 4 e 6 cilindros em linha e de trabalho na faixa de potência entre 30 e 200kW. | Resolução Gecex nº 323, de 4 de abril de 2022 | 2025-12-31 | I |  | 2022-05-01
9032.89.29 | 108 | Aparelhos computadorizados, com fonte AC e/ou DC, mapeamento, diagnóstico, medição de até 5.000 canais com taxa de aquisição de 10 microsegundos a 1 segundo, com valores intermediários de 0,02ms; 0,05ms; 0,1ms; 0,2ms; 0,5ms; 1ms; 2ms; 5ms; 10ms; 20ms; 50ms; 100ms; 200ms; 500ms, calibração, captação de temperatura e/ou captação de dados analógicos para testes em veículos automotores, com módulo de mapeamento e calibração da ECU, com 1 ou mais módulos de diagnóstico e captação da rede CAN, com 1 ou mais módulos de captação de dados analógicos, com ou sem módulo de captação de temperatura e com unidades de interface e cabos. | Resolução Gecex nº 323, de 4 de abril de 2022 | 2025-12-31 | I |  | 2022-05-01
9032.89.30 | 003 | Unidades de supervisão de velocidade e controle de parada de veículos ferroviários, constituídas de: 1 rack de lógica de controle (LCR) dotadas de 11 módulos eletrônicos, sendo 1 de processador de sinal digital dual (DDSP), 1 de aquisição de sinal de via (CSA), 1 de intertravamento (ILOCK), 1 de multi-função de entrada/saída (MFIO), 1 ou 2 entradas de propósito geral (GPI), 1 opcional de saída de propósito geral (GPO 003), 1 de saída para controle do painel (GPO 005), 1 de saída vital triplo (TVO), 01 de processamento de comunicação (CMPU), 1 unidade central de processamento (CPU-2) e 1 de fonte de alimentação; 1 ou mais painéis de operação (EDU) com alarme sonoro de aproximadamente 90dB; 4 bobinas de recepção de sinais; e sistema de leitura de "transponder", composto de 1 módulo leitor (AI1200), 1 módulo de rádio frequência RF (AR2220) e 1 antena (AA3233). | Resolução Gecex nº 323, de 4 de abril de 2022 | 2025-12-31 | I |  | 2022-05-01
9032.89.30 | 004 | Unidades de controle automático para otimização de viagens de veículos ferroviários, atuando na aceleração e frenagem, capazes de controlar o trem com locomotivas distribuídas em vários conjuntos remotos, de modo síncrono ou assíncrono, colocando locomotivas remotas em vazio, visando a redução dos esforços internos do trem e a redução de consumo de combustível, com estrutura contendo 8 conectores para módulos periféricos, fonte de alimentação de energia e equipada com um módulo eletrônico processador de alta performance (HPEAP) contendo um processador de quatro núcleos (QuadCore) de frequência superior a 1GHz, duas portas Ethernet, chave Gigabit de conexão para “backplane”, diodos emissores de luz (“LEDs”) indicadores de uso do módulo e programa, duas portas seriais com 8 entradas e saídas digitais, memória RAM com capacidade de armazenamento igual ou superior a 4GB e memória SSD com capacidade de armazenamento igual ou superior a 256GB; módulo eletrônico de comunicação sem fio (WCM2) constituído por um “modem” de comunicação celular com duplo cartão SIM, duplo acesso à rede WiFi incluindo ponto de acesso WiFi “hotspot”, GPS e portas Ethernet; e programa específico instalado para o controle automático da aceleração, frenagem e controle de potência distribuída em veículos ferroviários. | Resolução Gecex nº 323, de 4 de abril de 2022 | 2025-12-31 | I |  | 2022-05-01
9032.89.30 | 007 | Equipamentos de comunicação e controle remoto para múltiplas locomotivas, comandados por locomotiva líder; com módulo Sistema de Distribuição de Potência (DPM); Módulo de Rádio Digital (DRM) com 2 rádios, capacidade de operação em 3 diferentes frequências configuráveis; um repetidor de sinal para dispositivos de Final de Trem (EOT). | Resolução Gecex nº 323, de 4 de abril de 2022 | 2025-12-31 | I |  | 2022-05-01
9032.89.30 | 008 | Unidades de controle do operador com capacidade de atuar nos sistemas de marcha, aceleração e frenagem, utilizando múltiplos canais físicos de transmissão de dados, incluindo “WiFi”, celular e 220MHz “Common Air Interface” (CAI); Módulo de Comunicação “Wireless” (WCM) do receptor, “Modem” Cat-M1/NB1, celular para redes em total conformidade com o padrão 3GPP Release 13; à prova d’água (NEMA-4); alimentado por bateria; com mostradores retroiluminados para uso noturno e “display” de 2 linhas e 20 caracteres. | Resolução Gecex nº 323, de 4 de abril de 2022 | 2025-12-31 | I |  | 2022-05-01
9032.89.82 | 002 | Controladores de temperatura microprocessados, para uso em expositores comerciais verticais refrigerados de bebidas ou alimentos, com sistema de operação e controle baseado em programa de matriz retroalimentada de 48 linhas e 7 colunas, aptos a se ajustarem automaticamente às condições de local de instalação do refrigerador, adaptando-se a horários de funcionamento, frequência de abertura de portas e dotados de sensor de presença por infravermelho, painel de controle com "display" de LED de 3 dígitos e dotados ou não de módulos de alimentação de energia. | Resolução Gecex nº 323, de 4 de abril de 2022 | 2025-12-31 | I |  | 2022-05-01
9032.89.82 | 004 | Controladores de temperatura, microprocessados, para indústria de moldes de plásticos por injeção de câmara quente, com até 132 zonas de controle pelo método de algoritmo de autoajuste PID2, operando em configurações de ciclo aberto ou fechado, "display" sensível ao toque (touchscreen), com "leds" e indicações múltiplas de processo e de diagnóstico de falhas, faixa de operação de 0 a 500ºC, acuracidade de controle de +/-0,05ºC, resolução de até 0,1%, potência de saída de até 7.200W por zona, podendo integrar 1 controlador sequencial para armazenar e gerenciar arquivos e pastas de autodiagnóstico. | Resolução Gecex nº 323, de 4 de abril de 2022 | 2025-12-31 | I |  | 2022-05-01
9032.89.82 | 012 | Equipamentos de monitoramento de temperatura em processos de tratamento térmico em fornos industriais de peças automotivas até 500 graus Celsius, dotados de: 2 aquisitores de dados com capacidade de armazenamento de 3.8 milhões de pontos de dados de memória volátil, com faixa de medição de -100 a +1.370 graus Celsius +/-0.3 graus Celsius; 1 barreira térmica tipo cápsula para proteção dos aquisitores de dados, construída em aço inox e estrutura de isolamento de fácil ajuste, temperaturas de aplicação com variação de 0 a +1.100 graus Celsius; 30 termopares com isolamento mineral tipo K, com temperatura de aplicação máxima de até 1.200 graus Celsius; 1 sistema de telemetria para comunicação dos aquisitores de dados no processo de tratamento térmico com o computador, composto por 2 módulos de transmissão, 2 roteadores e 2 antenas. | Resolução Gecex nº 323, de 4 de abril de 2022 | 2025-12-31 | I |  | 2022-05-01
9032.89.82 | 021 | Controladores de temperatura microprocessados, para uso em expositores comerciais verticais refrigerados de bebidas ou alimentos, com sistema de operação e controle baseado em programa de matriz retroalimentada de 48 linhas e 7 colunas, aptos a se ajustarem automaticamente às condições de local de instalação do refrigerador, adaptando-se a horários de funcionamento, frequência de abertura de portas, dotados de sensor de presença por infravermelho, painel de controle com "display" de LED de 2 ou 3 dígitos (com ou sem o símbolo de "menos"), dotados ou não de módulos de alimentação de energia e módulos de comunicação (integrado ou remoto), de valor unitário (CIF) não superior a R$122,27. | Resolução Gecex nº 323, de 4 de abril de 2022 | 2025-12-31 | II |  | 2022-05-01
9032.89.82 | 022 | Placa controladora de temperatura eletrônica, destinada a refrigeradores de uso doméstico, com controle realizado por microcontroladores com lógicas proprietárias capazes de realizar o controle de temperatura do compartimento refrigerado, de forma eficiente do ponto de vista energético, através de três sensores de temperatura, e o acionamento de um ventilador, um compressor de velocidade variável com motor tipo BLDC, lógicas de degelo adaptativo que consideram tempo de compressor ligado e aberturas de portas, assim como comunicar-se com uma interface de comando também eletrônica por protocolo de comunicação I2C. | Resolução Gecex nº 323, de 4 de abril de 2022 | 2025-12-31 | I |  | 2022-05-01
9032.89.82 | 027 | Placas eletrônicas controladoras automáticas de temperatura, atuando através de lógica proprietária com 2 ou mais sensores de temperatura, "interface" com protocolo de comunicação serial, temperatura de operação externa de -20 a +85 graus Celsius, tensão de operação de 95 a 245VCA, frequência 50/60Hz, potência de 4 a 20W, com resistência à ensaios de névoa salina, de temperatura da câmara de 35 Graus Celsius +/-2 Graus Celsius e de umidade relativa do ar de 95 a 98%, destinadas a refrigeradores de uso doméstico. | Resolução Gecex nº 323, de 4 de abril de 2022 | 2025-12-31 | I |  | 2022-05-01
9032.89.82 | 030 | Sistemas multipontos flexíveis, para medição de temperatura de manta catalítica em reatores e/ou petroquímicos e de refino de petróleo, com possibilidade de montagem vertical e horizontal, com flange em aço inoxidável ou com ligas metálicas especiais, com hastes de inserção em aço inoxidável ou com ligas metálicas especiais, com câmara secundária de segurança (para monitoramento de pressão) para redução da migração de hidrogênio, conexão flangeada de aço inoxidável ou outras ligas especiais, com caixa de ligação, em aço inoxidável ou alumínio, com tampa e conexões elétricas laterais, com tipo de proteção Ex, com tipo de elemento sensor par termoelétrico (Limite de erro de até 2,2 graus Celsius ou 0,7%, o que for maior), com faixa de medição de -200 até 1.260 graus Celsius, com parede espessa customizada com espessura maiores que as normas ASTM E-585/608 e IEC 61515, com até 100 sensores/multiponto, com suporte metálico e/ou abraçadeiras e/ou clips em aço inoxidável ou outras ligas metálicas especiais, para montagem dos sistemas de medição no reator. | Resolução Gecex nº 323, de 4 de abril de 2022 | 2025-12-31 | I |  | 2022-05-01
9032.89.83 | 002 | Unidades automatizadas para controle de perfil de umidade em máquinas de fabricação de papel ou folha de celulose com gramaturas de 50 a 1.000g/m², por meio de injeção de água por bicos especiais, com velocidade de 200 a 2.200m/min, quantidade de 32 a 132 bicos por metro, dispostos de 2 a 4 fileiras, com disposição linear dos bicos e distância bico a bico de 30 a 60mm, dotadas de válvulas atuadoras antientupimento, sistema auxiliar de tratamento de condensado e redução de impurezas. | Resolução Gecex nº 323, de 4 de abril de 2022 | 2025-12-31 | I |  | 2022-05-01
9032.89.83 | 008 | Aparelhos de medição de umidade dotados de cabeça de sensor e caixa de ligação para determinar o teor de água de um material a granel ou sólido, sendo a medição realizada por sensor de cerâmica por meio do processo de ressonância de micro-ondas tendo faixa de medição de 0 a 18% ATRO (determinação da unidade na base seca) com precisão de +/-0,1% e repetição de 1.000medições/s gerando sinal analógico de 4 a 20mA para controle automático de processos e memória interna com capacidade de armazenar até 32 diferentes curvas de calibração. | Resolução Gecex nº 323, de 4 de abril de 2022 | 2025-12-31 | I |  | 2022-05-01
9032.89.83 | 010 | Sensores de radiações eletromagnéticas para a medição de umidade ou "BRIX", com ou sem contato com o produto a ser medido, líquidos, soluções ou sólidos, capazes de detectar com reprodutibilidade de +/-0,1% com -20 a +65 graus celsius, dotados de antena emissora e coletora fabricadas em aço inoxidável ISO 1.4301, revestidas ou não em plásticos de engenharia (PTFE, PFA ou PVDF), entrada analógica de 40 a 20mA passiva com carga interna de 250 Ohms, saída de corrente de 4 a 20mA/HART ativa ou passiva com carga máxima de 500Ohms consumo máximo de potência e 8W/10VA, com qualificação SIL, SIL 2 ou SIL 3 (opcional) com tensão de serviço de 18 a 32VCC ou 110 a 240VCA, 50/60Hz, com grau de proteção IP66/IP67 com conexão de 3 prensa cabos, 1 x M20, 2 x M16. | Resolução Gecex nº 323, de 4 de abril de 2022 | 2025-12-31 | I |  | 2022-05-01
9032.89.84 | 001 | Controladores automáticos de velocidade de motores elétricos por variação de frequência para uso exclusivo em bicicletas elétricas, com tensão nominal até 48V e potência nominal de até 500W, grau de proteção impermeável IP65, resiste a temperaturas externas até -20 a 45 Graus Celsius, podendo conter controles sobre motor, bateria, luzes, sensores, acelerador e display de comandos. | Resolução Gecex nº 322, de 4 de abril de 2022 | 2025-12-31 | I |  | 2022-05-01
9032.89.84 | 002 | Controladores automáticos de velocidade de motores elétricos por variação de frequência para uso exclusivo em bicicletas elétricas, com tensão nominal até 48V e potência nominal de até 1.680W, grau de Proteção Impermeável IP65. | Resolução Gecex nº 322, de 4 de abril de 2022 | 2025-12-31 | I |  | 2022-05-01
9032.89.84 | 003 | Inversores de frequência do tipo conectado à rede alimentação alternada para acionamento de compressores recíprocos de capacidade variável aplicados para refrigeração de refrigeradores e congeladores, com controle de rotação digital, sem o uso de sensores de posição mecânicos, com controle de rotação instantânea para preservação da confiabilidade do compressor, acionamento em partida rápida se houver válvula de bloqueio de gás refrigerante, com controle de anti-desmagnetização do ímã de ferrite do rotor do compressor, controle para redução de ruído acústico do compressor, controle de redução de ruído eletromagnético gerado pelo inversor, com gerenciamento de potência e temperatura para prolongamento de confiabilidade de compressor e inversor, potência entre 200 e 1.100W, tensão de alimentação monofásica de 115 a 127Vca ou 220 a 240Vca, máxima eficiência de 97%, com proteção contra acesso a partes vivas e proteção contra ingresso de substâncias nocivas através de encapsulamentos customizados e miniaturizados para aplicação em nichos restritos, faixa de temperatura de operação entre 0 a 80 Graus Celsius de temperatura ambiente, proteção contra ruídos eletromagnéticos através de filtros supressores incorporados no inversor conforme normas IEC da série 61000-4, filtragem de ruídos eletromagnéticos gerados pelo dispositivo conforme IEC/CISPR 14, contendo mecanismos de proteção de segurança do compressor e inversor por fusível, circuitos de proteção eletrônica e por impedância em conformidade com as normas de segurança IEC 60335-1, IEC 60335-2-34, incluindo os anexos AA, e UL 60730-1 e UL 60335-2-34, e marcas de institutos de certificação UL e VDE. | Resolução Gecex nº 322, de 4 de abril de 2022 | 2025-12-31 | I |  | 2022-05-01
9032.89.89 | 013 | Aparelhos para regulação e controle automáticos dos parâmetros ambientais de incubadoras de ovos e nascedouros, por meio do monitoramento contínuo e simultâneo em malha fechada com tecnologia PID (Proporcional-Integral-Derivativo), dos índices internos globais de CO2 (gás carbônico) e umidade relativa e de parâmetros de temperatura, constituídos de: painel vertical próprio para montagem nas incubadoras e nascedouros com janela de inspeção; interface homem-máquina com tela capacitiva sensível ao toque e/ou com controle remoto sem fio; unidade de controle com "firmware" dedicado; sensores eletrônicos de CO2, umidade relativa e temperatura, do tipo NTC e infravermelho, e dispositivo sensor de sincronização de nascimento. | Resolução Gecex nº 323, de 4 de abril de 2022 | 2025-12-31 | I |  | 2022-05-01
9032.89.89 | 015 | Sistemas de controle unificado de pressão hidráulica, abertura e temperatura de pratos, lubrificação automática, dosagem e espalhamento das partículas ou fibras de madeira, para prensas hidráulicas contínuas utilizadas na fabricação de chapas de fibra ou partículas de madeira reconstituída com largura da prensa superior a 2.000mm e largura do painel variável entre 75 e 100%, capacidade de produção maior que 25 m3/h, espessura máxima do painel maior que 35mm, tolerância aproximada de 0,20mm, base com espessura de 15mm, com velocidade mecânica máxima igual ou superior a 800 mm/s, dotados de software de controle de peso e espalhamento das fibras ou partículas de madeira, controle de pressão hidráulica e acionamento da pré­prensa para compactação das fibras ou partículas de madeira, software de controle de pressão hidráulica, pressão específica, abertura e temperatura dos pratos da prensa contínua por meio de servoválvulas, transdutores de distância e sensores distintos por zonas individuais ao longo da prensa, retroalimentados por medições on­line de espessura do painel produzido e valores nominais introduzidos em função das diferentes receitas de produção e controle do sistema de lubrificação automático das cintas de roletes e cintas metálicas, instalados em controladores lógicos programáveis e dotados de cartões de rede de comunicação industrial para sistemas supervisórios e para unidades remotas de sensores e dispositivos de campo, cartões eletrônicos de entrada e saída digital e analógica e conjunto de módulos eletrônicos. | Resolução Gecex nº 323, de 4 de abril de 2022 | 2025-12-31 | I |  | 2022-05-01
9032.89.89 | 021 | Módulos de monitoramento para direcionamento eletrônico da transmissão, do painel e dos freios de empilhadeiras por meio de sistema de barramento serial com microcontrolador com até 1Mbit por segundo, taxa de transmissão de 1MHz, 500 a 125kHz com terminais polarizados e codificados com microprocessador. | Resolução Gecex nº 323, de 4 de abril de 2022 | 2025-12-31 | I |  | 2022-05-01
9032.89.89 | 031 | Conjuntos controladores eletrônicos para conversão de lubrificadores hidráulicos de trilhos de linhas singelas ou duplas, em lubrificadores eletrônicos, dotados por 1 ou 2 caixas de controle digital para ajustes do tempo de funcionamento de bomba de graxa (incrementos de 0,05 segundos até 1,95 segundos) e de ativação (contador de rodas com incrementos de 1 roda – de 01 até 256 rodas); 1 ou 2 sensores magnéticos de rodas com ativação em duas direções; 1 ou 2 conjuntos de motobombas constituídos de bomba dupla de graxa com motor elétrico de uso industrial (“heavy-duty”) de 12V com caixa de engrenagem de redução 28:1; 1 bateria estacionária de 12V; 1 fonte retificadora e carregadora de baterias para alimentação elétrica em corrente alternada de tensão entre 100 a 240V (50/60Hz); 1 ou 2 chicotes elétricos de ligação, 1 ou 2 relés (“time out”); 1 ou 2 placas de montagem da caixa de controle digital; 1 ou 2 cabos para sensores de rodas e 1 ou 2 suportes para sensores de rodas. | Resolução Gecex nº 323, de 4 de abril de 2022 | 2025-12-31 | I |  | 2022-05-01
9032.89.89 | 032 | Monitores eletrônicos de força de crimpagem até 40kN, por meio de sensores piezoelétricos, com visor gráfico de alta resolução, porta serial para conexão com PC, 3 zonas de avaliação e detecção de defeitos, otimização automática das tolerâncias e configuração de linguagem, utilizados em máquinas automáticas para corte de fios e cabos elétricos e prensas de bancada. | Resolução Gecex nº 323, de 4 de abril de 2022 | 2025-12-31 | I |  | 2022-05-01
9032.89.89 | 034 | Aparelhos modulares para controle e/ou medição de carga iônica e/ou consistência total de fibra celulósica e consistência de carga mineral e/ou turbidez e/ou PH, temperatura e condutividade da polpa de celulose empregados no processo de produção de papel, com interface operacional contendo de 1 a 6 pontos de coleta de amostra do material diretamente do processo para medição em tempo real. | Resolução Gecex nº 323, de 4 de abril de 2022 | 2025-12-31 | I |  | 2022-05-01
9032.89.89 | 035 | Aparelhos modulares para controle e/ou medição por titulação das características do álcali dos licores branco, verde e negro, no ciclo de recuperação e cozimento do processo de fabricação de celulose, dotados de interface operacional de campo (IHM), podendo conter de 1 até 16 pontos de coletas de amostra do material a ser analisado, através de coletores especiais instalados diretamente na tubulação do processo para medição em tempo real. | Resolução Gecex nº 323, de 4 de abril de 2022 | 2025-12-31 | I |  | 2022-05-01
9032.89.89 | 036 | Aparelhos modulares por gabinetes para controle e/ou medição de características específicas da polpa de celulose sendo, o número Kappa, que representa a concentração de lignina presente dentro da fibra, e/ou alvura que é o fator de reflectância da luz incidente na superfície da fibra, e/ou morfologia das fibras e palitos que compõe a polpa empregados no processo de produção de papel e celulose, com interface operacional de campo, podendo conter de 1 até 16 pontos de coletas de amostra do material a ser analisado, através de coletores especiais instalados diretamente na tubulação do processo para medição em tempo real. | Resolução Gecex nº 323, de 4 de abril de 2022 | 2025-12-31 | I |  | 2022-05-01
9032.89.89 | 037 | Aparelhos para controle e/ou medição de consistência total de fibra celulósica e consistência de carga mineral, empregados no processo de produção de papel, com interface operacional de campo com coleta de amostra diretamente do processo para medição em tempo real | Resolução Gecex nº 323, de 4 de abril de 2022 | 2025-12-31 | I |  | 2022-05-01
9032.89.89 | 038 | Caixas de controle digital, equipadas com sistema de monitoramento remoto (RPM), para definição de parâmetros de aplicação de lubrificantes ou modificadores de atrito, em função do número de rodas passantes pelo sensor de rodas, dotadas de: tela de exibição dotada de diodo emissor de luz orgânico (OLED) visível a -40 graus Celsius, comandos para seleção de funções e diodos emissores de luz (LEDs) de indicação de energia e funcionalidade, fusível tipo “slow blow”, conectores para alimentação elétrica em 12V e para sensor de rodas, e conectores identificados por cores para sensor de nível do reservatório e para sensor de portas. | Resolução Gecex nº 323, de 4 de abril de 2022 | 2025-12-31 | I |  | 2022-05-01
9032.89.89 | 040 | Equipamentos para controle automático das funções e dos movimentos de caminhões fora-de-estrada de capacidade de carga superior a 85t, dotados de uma unidade eletrônica de automação, antenas do sistema de parada e indicadores de modo e do sistema de GPS/GNSS, sensor de detecção de luz e alcance, unidades de medição de inércia (IMU), radares dedicados à unidade eletrônica de automação, e conjunto de monitoramento de pneus constituído de sensores com base magnética para instalação nas rodas e central de processamento dos dados dos sensores de roda, acompanhados de cabos e antena. | Resolução Gecex nº 323, de 4 de abril de 2022 | 2025-12-31 | I |  | 2022-05-01
9032.89.89 | 041 | Equipamentos para medição de umidade de cavacos de madeiras e biomassa pelo princípio de micro-ondas online contendo 2 motores, 2 roscas em aço inox, compartimento para retirada de amostras, módulo de medição por micro-ondas, painel de controle dos motores e sinais elétricos, com interface homem máquina (IHM) em campo para realização da calibração. | Resolução Gecex nº 323, de 4 de abril de 2022 | 2025-12-31 | I |  | 2022-05-01
9032.89.89 | 042 | Unidades eletrônicas de controle e gerenciamento de linha individual de plantadeiras agrícolas de precisão, próprias para controle e gerenciamento de motor elétrico, dosador de sementes, sensor de pressão exercida no solo, sensor de sementes, sensor de atributos do solo e controle de plantio de multi-híbridos, dotadas de acelerômetro com faixa de leitura de força G compreendida entre -5G e +5G e sensores para correta aplicação das sementes e fertilizantes durante as curvas da plantadeira agrícola. | Resolução Gecex nº 323, de 4 de abril de 2022 | 2025-12-31 | I |  | 2022-05-01
9032.89.89 | 043 | Unidades automáticas de monitoramento e controle de população, singulação, pressão do solo, falhas, vácuo, eixo hexagonal espaçamento das sementes e velocidade de até 96 linhas de plantio de plantadeiras agrícolas de precisão, dotadas de programa específico, tela sensível ao toque e conexões para o chicote do trator, GPS, porta CAN, porta de 14 pinos, porta CCM2, porta USB, porta USB tipo 2 e porta HDMI. | Resolução Gecex nº 323, de 4 de abril de 2022 | 2025-12-31 | I |  | 2022-05-01
9032.89.89 | 045 | Sistemas de automação para controle de infusão durante fabricação de pás eólicas; contém sensores de temperatura com capacidade de acoplamento em ambos os lados do molde de pá (Upwind e Downwind) integrados ao painel elétrico principal; contém conjunto de componentes elétricos para comunicação com máquina de infusão através de caixas de conversão integradas ao painel elétrico principal; o sistema contempla módulos para conexão de potes de vácuo automáticos ao painel elétrico principal para monitoramento e regulagem de vácuo durante processo de infusão de pá eólica; contém alarmes para detecção de problemas no vácuo; painel elétrico principal possui lógica atrelada para integração e controle do sistema de monitoramento de vácuo, injeção de resina e controle de temperatura; contém caixa de controle de temperatura para leitura de temperatura do laminado e da manta de aquecimento. | Resolução Gecex nº 323, de 4 de abril de 2022 | 2025-12-31 | I |  | 2022-05-01
9032.89.89 | 049 | Módulos roteadores de controle hidráulico submarino destinados ao controle hidráulico de válvulas submarinas operadas hidraulicamente instaladas em árvores de natal ou “manifolds”, é fabricado em formato modular que permite diversas configurações, possui linhas hidráulicas de alta (HP) e baixa (LP) pressão, válvulas, transmissores de pressão e medidores de vazão, dotados de redundância eletrônica para motores, controle de motores e instrumentos de medição, estes módulos são alimentados com tensão entre 18 e 28VDC por meio de interface elétrica padronizada. | Resolução Gecex nº 323, de 4 de abril de 2022 | 2025-12-31 | I |  | 2022-05-01
9032.89.89 | 050 | Sensores que fazem a leitura da pressão e da temperatura em equipamentos submarinos por meio da transformação dessas grandezas em sinais elétricos com tensão de alimentação de 14-30VDC, profundidade para operação de projeto: até 10 000 pés (3.048m) e com pressão de projeto: até 15.000psi (1.034bar). | Resolução Gecex nº 323, de 4 de abril de 2022 | 2025-12-31 | I |  | 2022-05-01
9032.89.89 | 051 | Módulos roteadores de comunicação e energia submarino para controle de árvores de natal ou "manifolds" dotados de redundância completa em todas as suas funções, com 8 conectores elétricos de base e 6 de topo, para trabalho em profundidade de até 3.000m com tensão de entrada entre 150 e 265V e com comunicação de IP ou KOS150. | Resolução Gecex nº 323, de 4 de abril de 2022 | 2025-12-31 | I |  | 2022-05-01
9032.89.89 | 052 | Módulos eletro-hidráulicos para controle de árvores de natal ou “manifolds” submarinos operando em profundidade até 3.000m, com até 46 linhas de controle hidráulico e até 2 linhas de alimentação LP e 2 de alimentação HP via acopladores hidráulicos , além de válvulas de controle, transmissores de pressão e medidores de vazão, dotados de 2 módulos eletrônicos redundantes alimentados com tensão entre 140 e 260VAC e frequência entre 47 e 63Hz com o sistema de comunicação é o KS200E baseado no protocolo de comunicação 722. | Resolução Gecex nº 323, de 4 de abril de 2022 | 2025-12-31 | I |  | 2022-05-01
9032.89.89 | 059 | Unidades eletrônicas de controle e gerenciamento de linha individual de plantadeiras não autopropulsadas de precisão, próprias para controle e gerenciamento de motor elétrico, dosador de sementes, sensor de pressão exercida no solo, sensor de sementes e controle de plantio de multi-híbridos, dotadas de acelerômetro com faixa de leitura de força de + 9G. | Resolução Gecex nº 323, de 4 de abril de 2022 | 2025-12-31 | I |  | 2022-05-01
9032.89.89 | 060 | Equipamentos para o controle do tempo e da pressão de pulverização de pistolas, apresentados em armários metálicos, para pressões máximas de entrada de 207bar e de saída de 62bar, em temperaturas de serviço compreendidas entre 0 a 40 graus Celsius, conectados via rede, dotados de: 1 ou mais módulos eletrônicos para monitorização, em tempo real, da pressão nas pistolas de pulverização, tensão de entrada de 24VDC; 1 ou mais módulos eletrônicos controladores das cargas que atuam nas pistolas de pulverização e do tempo de atraso e a duração, cada 1 deles contendo 6 alarmes de avarias e dois alarmes de reserva, adequados para correntes de 5A e tensão de 250VDC; 1 ou mais módulos eletrônicos de integração da pressão; e 1 sistema de interfaceamento desses módulos, constituídos por controlador lógico programável. | Resolução Gecex nº 323, de 4 de abril de 2022 | 2025-12-31 | I |  | 2022-05-01
9032.89.89 | 061 | Unidades de monitoramento de pistolas elétricas de verniz utilizadas em máquinas modulares aplicadoras do verniz interno de latas de alumínio para bebidas de capacidade igual ou superior a 300latas/min/módulo, constituídas por: gabinetes elétricos contendo módulos eletrônicos de monitoramento da pressão hidráulica e/ou módulos de controle de tempo de abertura/fechamento; "softwares", transdutores montados em caixas especificas, pistolas elétricas, reguladores de pressão; acompanhadas de computador industrial montado em pedestal com monitor "touchscreen", mouse e teclado. | Resolução Gecex nº 323, de 4 de abril de 2022 | 2025-12-31 | I |  | 2022-05-01
9032.89.89 | 062 | Controladores de automação, controle de temperatura (de 470 Graus Celsius até 800 Graus Celsius), espessura (de 0,4 até 2,3mm), largura (700 até 1.865mm) e monitoramento industrial de até 40.000t/mês da linha de aços galvanizados por imersão a quente; com 7 controladores PLC e 2 controladores DCS's, TMEIC nvController, com cartão de interface TC-Net board; 1 gateway de comunicação entre rede proprietária TC-Net e rede proprietária TMEIC MDWS-600S1; Cartões de comunicação entre PLC nvController e placas de sinais analógicos e digitais de PLC MELPLAC-750; Cartões de comunicação entre PLC nvController e PLC's MELSEC; Switches de rede TC-Net para interligação entre PLC's e DCS's; Sistema de supervisão para visualização do processo industrial e envio de comandos manuais, alteração de parâmetros e modos de operação de equipamentos de produção; e sistema de otimização para predição de variáveis de processos industriais (temperatura e camada de zinco) e cálculo computacional de parâmetros ótimos de funcionamento e tracking. | Resolução Gecex nº 323, de 4 de abril de 2022 | 2025-12-31 | I |  | 2022-05-01
9032.89.89 | 063 | Combinações de máquinas para calibração de sensor de torque e testes finais de validação/aprovação de coluna de direção eletricamente assistida (CEPS), com tempo de ciclo de até 30s/peça, compostas de: conjunto de esteiras para movimentação das peças; módulo de verificação do “plug” da coluna de direção com sistema automatizado através da captação de curva padrão de frequência auditiva por sistema acústico na faixa de 20 a 50kHz e atenuação menor que 0,35db; 2 robôs industriais com garras duplas, com 6 graus de liberdade ou eixos de movimentação, alcance de 2,20m e capacidade de movimentação de peças de até 150kg, com a troca de peças realizada dentro de 8 segundos; módulo automatizado de calibração, responsável pela calibração do sensor de toque da coluna de direção, com acuracidade de entrada +-9Nm e de saída +-3Nm, composto de medidor de torque com interface para EtherCAT, classe de precisão 0,05, torque nominal de 50Nm até 10kNm e dotado de sistema magnético de medição da velocidade rotacional, 3 robôs industriais com garras duplas, dotados de 6 eixos ou grau de liberdade, capacidade de carga de 7kg e alcance de 0,7m, servomotores síncronos autor esfriados, chassis EtherCAT com interface Ethernet 100BaseTX e taxa de comunicação até 100Mbps e de calibração de sensor inteligente com 4 canais, e de interface de entrada e saída modular com portas de comunicação Gigabit Ethernet e USB; 2 módulos automatizados de testes finais de torque em vazio e com carga, de assistência fornecida em vazio e com carga, de vibração e acústico, com torques máximos de entrada de 15Nm e de saída de 150Nm, limites de aprovação +-25 a +-125Nm e testes acústicos em rotação +-1.500 graus com limite máximo de 9Nm e aprovação de 7Nm, compostos de sensores de ruído de estado sólido, 3 robôs industriais com garras duplas, dotados de 6 eixos ou grau de liberdade, capacidade de carga de 7kg e alcance de 0,7m, servomotores síncronos autor esfriados, dispositivo de gravação de sinal, módulo base de 2 canais, módulo de gravação de dados de operação de 8 canais e softwares gravados; conjunto de painéis elétricos de alimentação, de controle e comando dos sistemas robotizados, do conjunto de esteiras e dos módulos de calibração e testes finais, de automação industrial com PLCs e dispositivos, de segurança e de instrumentação industrial; cabine de enclausuramento com barreira de segurança categoria 4, sistemas de segurança, válvulas de segurança, servo monitorados e divisórias. | Resolução Gecex nº 323, de 4 de abril de 2022 | 2025-12-31 | I |  | 2022-05-01
9032.89.89 | 064 | Sensores ultrassônicos de alta precisão com a função de captação da altura da mesa da acabadora de asfalto ou concreto, ou do cilindro de fresagem, ou lâmina de motoniveladora, ou lâmina do trator de esteiras, em relação ao solo com alcance de atuação de 200 até 1.500mm, tensão de alimentação de 10 a 30V, comunicação via CANbus e conector baioneta de 7 pinos, dispositivo equipado com cinco transdutores ultrassônicos e um transdutor de temperatura para compensação de efeitos climáticos na medição da altura, corpo em alumínio fundido, com peso aproximado de 2kg, usando protocolo ISO 11898, dedicados à aplicação em equipamentos automotores. | Resolução Gecex nº 323, de 4 de abril de 2022 | 2025-12-31 | I |  | 2022-05-01
9032.89.89 | 067 | Sistemas automáticos para controle de registro de cor, de forma longitudinal e lateral, para até 20 cores, velocidade máxima de banda de 1.200m/min, utilizando câmera colorida de 1 pixel capaz de detectar cores extremamente de baixo contrastantes e tintas metalizadas, bem como verniz transparentes, via análise de espectro de cores da luz refletida na web, detectando automaticamente todos os tipos de marcas. | Resolução Gecex nº 323, de 4 de abril de 2022 | 2025-12-31 | I |  | 2022-05-01
9032.90.10 | 001 | Placas eletrônicas de interface própria para aplicação no relé de proteção (Form6), com entradas e saídas digitais, 8 contatos de entrada e 8 contatos de controle de saída, ambos configuráveis. | Resolução Gecex nº 323, de 4 de abril de 2022 | 2025-12-31 | I |  | 2022-05-01
9032.90.10 | 002 | Placas eletrônicas de unidade de processamento, com CPU integrada, com amostragem de dados de 64vezes/ciclo, controlador de 32 bits. com memória "flash" externa de 1M x 8bits, memória RAM estática de 512k x 32 bits, "clock" de 50MHz e consumo de 1/3W a 3V. | Resolução Gecex nº 323, de 4 de abril de 2022 | 2025-12-31 | I |  | 2022-05-01
9032.90.10 | 003 | Placas eletrônicas de interface analógica com religador e bloco terminal para ligação dos sinais analógicos de corrente e tensão, próprias para processamento dessas grandezas e informação a CPU. | Resolução Gecex nº 323, de 4 de abril de 2022 | 2025-12-31 | I |  | 2022-05-01
9032.90.10 | 004 | Módulos eletrônicos, dotados de: processador principal com visor integrado; módulos para comunicação, controle e funcionamento em harmonia dos componentes com o sistema; linha de comunicação do DIBN (LLID) de quatro cabos; interface de comunicação com sistema de gestão de edifícios (BAS); utiliza o protocolo IPC3 com tecnologia de sinal RS485 e comunicando a 19,2Kbaud, permitindo 3 grupos de dados por segundo numa rede de 64 dispositivos; Interface para diagnósticos e alteração de programação com visor 1/4VGA com tela sensível ao toque e LED retro iluminado; ferramenta de assistência com “software” próprio, aplicados exclusivamente em equipamentos resfriadores de líquidos (Chiller). | Resolução Gecex nº 323, de 4 de abril de 2022 | 2025-12-31 | I |  | 2022-05-01
9032.90.10 | 005 | Módulos eletrônicos com alimentação 24V e comunicação com sistemas de controle, compostos por 8 módulos eletrônicos entre si através de ligação em série, dotados de visor LCD de 2 linhas e quarenta caracteres, retro iluminado em LED, para regulagem de comando, parâmetros de funcionamento, diagnóstico e mensagens de erro, teclado com 16 teclas permitindo a navegação entre menus e alteração de parâmetros, podendo ser operado como interface homem-máquina, exclusivos para utilização em equipamentos resfriadores de líquidos (Chiller). | Resolução Gecex nº 323, de 4 de abril de 2022 | 2025-12-31 | I |  | 2022-05-01
9032.90.10 | 006 | Placas eletrônicas, dotadas de circuito impresso, montadas com materiais semicondutores e componentes eletrônicos, com entradas analógicas, entradas e saídas digitais, com tensão de operação de 24Vac, para comunicação com o IHM e entre as demais placas da unidade, própria para realizar o controle automático de unidades de ar-condicionados do tipo “Chiller”. | Resolução Gecex nº 323, de 4 de abril de 2022 | 2025-12-31 | II | Resolução GECEX nº 339, de 09 de maio de 2022 | 2022-05-16
9032.90.10 | 007 | Placas eletrônicas, dotadas de circuito impresso, montadas com materiais semicondutores e componentes eletrônicos, dotada de 8 entradas analógicas, 6 entradas digitais e 5 saídas digitais, com tensão de operação de 220Vac, para comunicação com o IHM e entre as demais placas da unidade, própria para realizar o controle automático de unidades de ar-condicionados do tipo split e tipo mini “Chiller”. | Resolução Gecex nº 323, de 4 de abril de 2022 | 2025-12-31 | II | Resolução GECEX nº 339, de 09 de maio de 2022 | 2022-05-16
9032.90.10 | 008 | Placas eletrônicas, dotadas de circuito impresso, montadas com materiais semicondutores e componentes eletrônicos, dotadas de entradas analógicas, entradas e saídas digitais, com tensão de operação de 24Vac, própria para realizar o controle de compressores do tipo Scroll em unidades de ar-condicionados do tipo “Chiller”. | Resolução Gecex nº 323, de 4 de abril de 2022 | 2025-12-31 | II | Resolução GECEX nº 339, de 09 de maio de 2022 | 2022-05-16
9032.90.10 | 009 | Placas eletrônicas, dotadas de circuito impresso, montadas com materiais semicondutores e componentes eletrônicos, com protocolo de comunicação com as demais placas do equipamento, sendo próprias para realizarem controle de válvulas de expansão eletrônica de gás em unidades de ar-condicionados do tipo “Chiller”. | Resolução Gecex nº 323, de 4 de abril de 2022 | 2025-12-31 | II | Resolução GECEX nº 339, de 09 de maio de 2022 | 2022-05-16
9032.90.99 | 027 | Placas de interface homem máquina, com "display" LCD e teclado de membrana, programável, com LEDs para indicação do estado, com um conector RS 232 para ligação direta em um computador, botões de abertura e fechamento e uma chave tipo alavanca. | Resolução Gecex nº 323, de 4 de abril de 2022 | 2025-12-31 | I |  | 2022-05-01
9032.90.99 | 031 | Painel com tela “touchscreen” colorida para operação ou acionamento ou controle de motores ou alarmes ou luzes ou maquinário utilizado em embarcações, com ou sem unidade de processamento integrada, com ou sem módulo de 14 canais ou mais, com ou sem módulos modulares com 7 canais cada ou mais. | Resolução Gecex nº 323, de 4 de abril de 2022 | 2025-12-31 | I |  | 2022-05-01
9032.90.99 | 032 | Unidades de processamento de sinais analógicos ou digitais para controle de luzes ou vídeo ou motores ou maquinário utilizados em embarcações, podendo trabalhar com temperatura ambiente entre -30 e +70 graus celsius, com 2 ou mais canais binários de entrada/saída. | Resolução Gecex nº 323, de 4 de abril de 2022 | 2025-12-31 | I |  | 2022-05-01
9402.90.10 | 002 | Mesas de operações médicas, radiotranslúcidas, constituídas em níquel cromo, sem presença de látex em mesa e acessórios, sistema de acoplagem entre módulos articulados "Easy Click", com interface normal e reverso acionado por botão no controle, colchão em espuma com memória sem costura, espessura mínima de 80mm, acessórios opcionais em fibra de carbono, comando da mesa via controle retroiluminado fixo com cabo ou remoto, sistema de nivelamento da mesa com botão "0" com sinal sonoro ao final do posicionamento, indicadores de carga elétrica no "display" e coluna da mesa cirúrgica em tempo real, alimentadas por sistema de baterias recarregáveis para mesa móvel com autonomia de uma semana, controle opcional por pedal para subir, descer, “tredelemburg” e reverso. | Resolução Gecex nº 322, de 4 de abril de 2022 | 2025-12-31 | I |  | 2022-05-01
9402.90.10 | 003 | Mesas de operações médicas, radiotranslúcidas, projetadas exclusivamente para suportar e posicionar pacientes durante as cirurgias, com capacidade de carga máxima de 185kg na posição normal, posicionamento da parte superior da mesa em “trendelenburg/trendelenburg” reverso de 26° (+/-5°), inclinação da parte superior da mesa para a esquerda/direita de 21° (+/-5°), inclinação da placa das costas de 80° (+/-10°) para cima e de 40° (+/-10°) para baixo, inclinação da placa das pernas de 20° (+/-5°) para cima e cerca de 90° para baixo, movimentação da placa das pernas de 90° para a esquerda e 90° para a direita, inclinação da placa da cabeça de 45° (+/-5°) para cima e de 90° (+/-5°) para baixo, altura máxima e mínima da parte superior da mesa respectivamente de 1.030mm (+/-50mm) e de 680mm (+/-50mm), com grau de proteção 1PX4, coluna móvel eletromecânica, controle manual com fio, bateria interna recarregável com autonomia de funcionamento durante cerca de uma semana, quadro de anestesia e placa de braço. | Resolução Gecex nº 322, de 4 de abril de 2022 | 2025-12-31 | I |  | 2022-05-01
9402.90.10 | 004 | Mesas eletro-hidráulicas de operações médicas, radiotranslúcidas e projetadas exclusivamente para suportar e posicionar pacientes durante as cirurgias, podendo também serem utilizadas para diagnósticos radiológicos imediatamente antes, durante e depois dos procedimentos, com capacidade de carga máxima de até 250kg na posição normal e até 190kg na posição reversa, posicionamento da parte superior da mesa em “trendelenburg”/”trendelenburg” reverso de 25 Graus (±5 Graus), inclinação da parte superior da mesa para a esquerda/direita de 20 Graus (±5 Graus), inclinação da placa das costas de 80 Graus (±10 Graus) para cima e de 40 Graus (±10 Graus) para baixo, inclinação da placa das pernas de 20 Graus (±5 Graus) para cima e cerca de 90 Graus para baixo, movimentação da placa das pernas de 90 Graus para a esquerda e 90 Graus para a direita, inclinação da placa da cabeça de 45 Graus (±5 Graus) para cima e de 90 Graus (±5 Graus) para baixo, altura máxima e mínima da parte superior da mesa respectivamente de 950mm (± 50mm) e de 600mm (±50mm), com grau de proteção 1PX4, bateria interna recarregável com autonomia de funcionamento de cerca de 1 semana, coluna móvel eletrohidráulica, 2 painéis de controle (controle manual com fio e painel de coluna), dispositivo de frenagem com acionamento elétrico, sistema hidráulico, sensores de ângulo, unidade de controle principal, módulo de energia e programa de controle e monitoramento, e podendo conter um ou mais dos seguintes opcionais: deslizamento ou articulação longitudinal da parte superior da mesa de 320mm (±10mm); elevador corporal (renal) para cima de 120mm (±10mm); sistema de apoio de cabeça; dispositivo de extensão ortopédica com carrinho de transporte. | Resolução Gecex nº 322, de 4 de abril de 2022 | 2025-12-31 | I |  | 2022-05-01
9402.90.10 | 005 | Mesas cirúrgicas eletromecânicas, com controle remoto (com ou sem fio), elevação/descida do tampo, "trendelemburg" +30 graus e "trendelemburg" reverso -35 graus, inclinação lateral direita e esquerda, tecla de segurança que nivela o tampo da mesa automaticamente (posição zero), movimento do segmento do dorso (elevação e descida) +80/-40 graus, movimento do segmento das pernas (elevação e descida) +90/-95 graus, travamento do deslocamento longitudinal do tampo, com bateria que permite sua utilização na falta de energia elétrica (aproximadamente 80 movimentos), sistema de emergência, movimento de flexão e reflexão do tampo, projetadas exclusivamente para suportar pacientes de peso máximo de 250, 400 e 450kg durante as cirurgias, podendo também serem utilizadas para diagnósticos e munidas dos acessórios ou não. | Resolução Gecex nº 322, de 4 de abril de 2022 | 2025-12-31 | I |  | 2022-05-01
9402.90.10 | 006 | Mesas de operações médicas com movimentos eletro-motorizados, radio-translúcidas, projetadas exclusivamente para suportar e posicionar pacientes durante as cirurgias, com capacidade de carga máxima de 454kg na posição normal, posicionamento da parte superior da mesa em "trendelenburg/trendelenburg reverso” de 35 graus (+/-2 graus), inclinação da parte superior da mesa para a esquerda/direita de 25 graus (+/-2 graus), inclinação da placa dorsal de 90 graus para cima e de 90 graus para baixo, inclinação da placa das pernas de 90 graus cima e cerca de 105 graus para baixo, altura máxima e mínima da parte superior da mesa respectivamente de 1.114mm e de 598mm, com movimento longitudinal motorizado de 400mm, com grau de proteção 1PX4, movimento da coluna móvel eletro-hidráulica, controle manual com fio ou sem fio, bateria interna recarregável com autonomia de funcionamento durante cerca de uma semana, com apoio de braço. | Resolução Gecex nº 322, de 4 de abril de 2022 | 2025-12-31 | I |  | 2022-05-01
9402.90.10 | 007 | Mesas de operação médica com movimentos eletro-motorizados, radiotranslúcidas, projetadas exclusivamente para suportar e posicionar pacientes durante as cirurgias, com capacidade de carga máxima de 270kg na posição normal, posicionamento da parte superior da mesa em "trendelenburg/trendelenburg reverso” de 30 graus (+/-2 graus), inclinação da parte superior da mesa para a esquerda/direita de 25 graus (+/-2 graus), inclinação da placa dorsal de 80 graus para cima e de 60 graus para baixo, inclinação da placa das pernas de 80 graus cima e cerca de 92 graus para baixo, altura máxima e mínima da parte superior da mesa respectivamente de 1.030mm e de 660mm (+/-1 grau), com movimento longitudinal motorizado de 340mm (+/-1 grau), com grau de proteção 1PX4, controle manual com fio ou sem fio, bateria interna recarregável com autonomia de funcionamento durante cerca de uma semana. | Resolução Gecex nº 322, de 4 de abril de 2022 | 2025-12-31 | I |  | 2022-05-01
9402.90.10 | 008 | Mesas de operação médica com movimentos eletro-motorizados, radiotranslúcidas, projetadas exclusivamente para suportar e posicionar pacientes durante as cirurgias, com capacidade de carga máxima de 450kg na posição normal, posicionamento da parte superior da mesa em "trendelenburg/trendelenburg reverso” de ±45 graus, inclinação da parte superior da mesa para a esquerda/direita de ±30 graus, inclinação da placa dorsal de 90 graus para cima e de 45 graus para baixo, inclinação da placa das pernas de 90 graus cima e cerca de 105 graus para baixo, altura máxima e mínima da parte superior da mesa respectivamente de 1.140mm e de 590mm (+/-1 grau), com movimento longitudinal motorizado de 460mm (+/-1 grau), com grau de proteção 1PX4, controle manual com fio ou sem fio, bateria interna recarregável com autonomia de funcionamento durante cerca de uma semana, com apoio de braços. | Resolução Gecex nº 322, de 4 de abril de 2022 | 2025-12-31 | I |  | 2022-05-01
9402.90.10 | 009 | Mesas de operação médica com movimentos eletro-motorizados, radiotranslúcidas, projetadas exclusivamente para suportar e posicionar pacientes durante as cirurgias, com capacidade de carga máxima de 400kg na posição normal, posicionamento da parte superior da mesa em "trendelenburg/trendelenburg reverso” de 30 graus (+/-2 graus), inclinação da parte superior da mesa para a esquerda/direita de 25 graus (+/-2 graus), inclinação da placa dorsal de 80 graus para cima e de 60 graus para baixo, inclinação da placa das pernas de 80 graus cima e cerca de 92 graus para baixo, altura máxima e mínima da parte superior da mesa respectivamente de 1.030mm e de 660mm (+/-1 grau), com movimento longitudinal motorizado de 340mm (+/-1 grau), com grau de proteção 1PX4, controle manual com fio ou sem fio, bateria interna recarregável com autonomia de funcionamento durante cerca de uma semana. | Resolução Gecex nº 322, de 4 de abril de 2022 | 2025-12-31 | I |  | 2022-05-01
9402.90.10 | 010 | Mesas cirúrgicas ortopédicas, capacidade de peso máximo de 204kg (450lbs) dinâmico, com gancho femoral e elevação controlada, com almofadas que uniformizam a carga de pressão do paciente durante a cirurgia, altura da mesa de 76 a 127cm (30 a 50pol.), largura do tampo da mesa de 55cm (21,5pol.), que se estreita para 25cm (10pol.), em direção à extremidade dos pés e 13cm (5pol.) na coluna de períneo, comprimento do tampo da mesa de 123cm (48,5pol.),comprimento geral quando as longarinas estão acopladas de 315cm (124pol.), amplitude de inclinação lateral (esquerda/direita) de ±12 Graus e a amplitude do “Trendelenburg/Trendelenburg” reverso é de ±12 Graus, longarinas giram em uma junta esférica e capazes de posicionar a perna do paciente em até 20 Graus de adução, 45 Graus de abdução, elevando a perna a 28 Graus acima do nível e abaixando-a a 35 Graus abaixo do nível, tampo tem uma equivalência radio transparente de menos de 1 milímetro de alumínio. | Resolução Gecex nº 322, de 4 de abril de 2022 | 2025-12-31 | I |  | 2022-05-01
9402.90.20 | 004 | Camas hospitalares elétricas, construídas com sua base em aço, pintura eletrostática, altura do leito variável de 25,4 até 76,2cm com rodas duplas ou de 29,2 até 80cm com rodas simples, bateria dupla recarregável integrada, pausa automática do encosto em 30°, com movimento de encosto “boostless” e sistema de alarme de saída do leito. | Resolução Gecex nº 322, de 4 de abril de 2022 | 2025-12-31 | I |  | 2022-05-01
9402.90.20 | 006 | Camas elétricas hospitalares, para uso pediátrico, construídas sobre colunas telescópicas, com travas magnéticas, grade lateral com 3 ajustes de altura sendo 0, 40 e 80cm, com extremidades transparentes, ângulo máximo de encosto de 40°, capacidade de carga de até 75kg. | Resolução Gecex nº 322, de 4 de abril de 2022 | 2025-12-31 | I |  | 2022-05-01
9402.90.20 | 007 | Camas elétricas próprias para uso em unidade de terapia intensiva, posição de cadeira cardíaca, estrutura central estendida, com ou sem sistema de apoio para mobilização, suporte lateral para raio-X, balança integrada, com ou sem freios automáticos, com ou sem movimento de inclinação lateral, com capacidade de peso de até 250kg. | Resolução Gecex nº 322, de 4 de abril de 2022 | 2025-12-31 | I |  | 2022-05-01
9402.90.20 | 008 | Camas elétricas hospitalares, com plataforma do colchão removível, com ou sem indicador de ângulo e retorno automático da plataforma de até 16cm, com ou sem posição de cadeira cardíaca com acionamento automático, com ou sem sistema de aviso sonoro para os freios, e capacidade máxima de carga de 250kg. | Resolução Gecex nº 322, de 4 de abril de 2022 | 2025-12-31 | I |  | 2022-05-01
9402.90.20 | 011 | Camas elétricas, com superfície de repouso modular, extensão incorporada de 190 a 220cm, ajuste de altura de 25 a 80cm, proteção lateral dividida para 4 estágios. | Resolução Gecex nº 322, de 4 de abril de 2022 | 2025-12-31 | I |  | 2022-05-01
9402.90.20 | 012 | Camas hospitalares com rodízios de 125mm de travamento central único, estrados removíveis em ABS, comprimento padrão de 219cm, com extensor incorporado podendo atingir 239cm, com 4 motores individuais, com ganchos para bolsas de urina e trilho para cinta em ambos os lados da cama, com 4 soquetes para acessórios, com peseira e cabeceira removíveis, com amortecedores de parede giratórios na parte da cabeça e dos pés e “trendelenburg” e reverso com inclinação até 14°, liberação rápida do encosto manual de RCP, elevação de pé/panturrilha manual, carga de trabalho seguro de 250kg. | Resolução Gecex nº 322, de 4 de abril de 2022 | 2025-12-31 | I |  | 2022-05-01
9402.90.20 | 013 | Camas hospitalares mecânicas com movimentos por meio de 3 manivelas, com pintura eletrostática e altura do leito ajustável entre 44cm de altura mínima e 78 cm de altura máxima, com elevação “fowler” até 65° e inclinação do plano das pernas de 30°; com cabeceira e peseira removíveis, em polipropileno e possuem mecanismo com travas; com estrado do leito dotado de 4 seções; com 4 protetores de parede laterais. | Resolução Gecex nº 322, de 4 de abril de 2022 | 2025-12-31 | I |  | 2022-05-01
9402.90.20 | 014 | Camas hospitalares, com pintura eletrostática, altura do leito ajustável entre 32cm de altura mínima e 76cm de altura máxima, com 4 motores individuais, com comandos com indicadores gráficos que ilustram os movimentos, acionamento do “trendelemburg” e seu reverso por sistema elétrico com um ângulo de inclinação de 12°, com comando para posição RCP acionado através de um único botão ou através de alavanca ao lado da cama, com cabeceira e peseira removíveis, com sistema de freios com 3 posições (travar, rodas livres e direção), com bateria integrada, selada e recarregável. | Resolução Gecex nº 322, de 4 de abril de 2022 | 2025-12-31 | I |  | 2022-05-01
9402.90.20 | 015 | Camas hospitalares, mecânicas, com movimento por meio de 2 manivelas, com cabeceiras e peseiras de alumínio e madeira, com pintura epóxi de cor branca, com 2 grades tubulares laterais de proteção, dimensões externas de 1.980 x 980mm e altura do piso até a superfície da cama de 640mm máxima, freio nas 4 rodas e movimento “Fowler” de até 80° na cabeceira e de até 65° no plano das pernas, capacidade máxima de peso 180kg. | Resolução Gecex nº 322, de 4 de abril de 2022 | 2025-12-31 | I |  | 2022-05-01
9402.90.20 | 016 | Camas hospitalares, mecânicas, com movimento por meio de 3 manivelas, com cabeceiras e peseiras de alumínio e madeira, com pintura epóxi de cor cinza, com 2 grades laterais rebatíveis, de alumínio, dimensões externas de 2.050 x 980mm e altura do leito ajustável entre mínimo de 440 e 660mm máxima, freio nas 4 rodas e movimento “Fowler” de até 80° na cabeceira e de até 65° no plano das pernas, capacidade máxima de peso 180kg. | Resolução Gecex nº 322, de 4 de abril de 2022 | 2025-12-31 | I |  | 2022-05-01
9402.90.20 | 019 | Camas elétricas próprias a para pré parto, parto e pós parto, com seção dos pés retrátil, com bateria integrada, com plataforma para encaixe de colchão com grades laterais com controles integrados para o paciente com ou sem cabeceira, com ou sem luz noturna, com ou sem indicador de ângulo, e capacidade máxima de carga de 255kg. | Resolução Gecex nº 322, de 4 de abril de 2022 | 2025-12-31 | I |  | 2022-05-01
9402.90.20 | 020 | Camas motorizadas hospitalares com conforto elétrico, concebidas para cuidados intensivos, cuidados gerais, ambulatoriais e de longas permanências, trendelenburg/trendelenburg inverso de pelo menos +17/-17 Graus, altura variável, tecnologia de eixo pivotante com possibilidade de aumento do assento em até 12cm (SlideGuard), tecnologia de auto contorno inteligente que auxilia na redução da pressão exercida na parte central do paciente, painel da cabeceira removível para facilitar acesso a zona da cabeça do paciente, inclinação de seção de cabeça de pelo menos +65 Graus, inclinação de seção de anca de pelo menos +28 Graus, inclinação da seção dos pés de -3 a -22 Graus, indicador de posição não rebaixada da cama, freio central ou bilateral, controle para ressuscitação cardiopulmonar (CPR), capacidade de extensão da cama em 20cm, carga de trabalho de pelo menos 220kg. | Resolução Gecex nº 322, de 4 de abril de 2022 | 2025-12-31 | I |  | 2022-05-01
9402.90.20 | 021 | Camas motorizadas hospitalares com conforto elétrico, concebida para cuidados gerais, cirurgia e cuidados intensivos e permitem a aplicação de técnicas avançadas, trendelenburg/trendelenburg inverso de pelo menos +17/-17 Graus, altura variável, tecnologia de eixo pivotante com possibilidade de aumento do assento em até 12cm (SlideGuard), tecnologia de auto contorno Inteligente que auxilia na redução da pressão exercida na parte central do paciente, painel da cabeceira removível para facilitar acesso a zona da cabeça do paciente, inclinação de seção de cabeça de pelo menos +65 Graus, inclinação de seção de anca de pelo menos +28 Graus, inclinação da seção dos pés de -3 a -22 Graus, indicador de ângulo na seção de cabeça e na superfície de repouso, indicador de posição não rebaixada da cama, luz noturna inteligente que muda de cor conforme a altura da cama (intelligent night light), botão para saída lateral da cama com apenas um toque, controle para ressuscitação cardiopulmonar (CPR), capacidade de extensão da cama em 20cm, freio central ou bilateral, capacidade de carga de trabalho de pelo menos 220kg. | Resolução Gecex nº 322, de 4 de abril de 2022 | 2025-12-31 | I |  | 2022-05-01
9402.90.20 | 022 | Camas motorizadas hospitalares com conforto elétrico concebida para cuidados gerais, cirurgia, cuidados intensivos e que permite a aplicação de técnicas avançadas, “trendelenburg/trendelenburg” inverso de pelo menos +17/-17 Graus, altura variável, tecnologia de eixo pivotante com possibilidade de aumento do assento em até 12cm, tecnologia de auto contorno inteligente que auxilia na redução da pressão exercida na parte central do paciente, painel da cabeceira removível para facilitar acesso a zona da cabeça do paciente, inclinação de seção de cabeça de pelo menos +65 Graus, inclinação de seção de anca de pelo menos +28 Graus, inclinação da seção dos pés de -3 a -22 Graus, indicador de ângulo na seção de cabeça e na superfície de repouso, indicador de posição não rebaixada da cama, luz noturna inteligente que muda de cor conforme a altura da cama, botão automático para posição cadeira, botão para saída lateral da cama com apenas um toque, controle para ressuscitação cardiopulmonar (CPR), capacidade de extensão da cama em 20cm, freio central ou bilateral, opcional de indicador de freio desengatado através de sinal sonoro, balança integrada à cama com cálculo de IMC automático, tela sensível ao toque, nítida e interativa para controle de funcionalidades da cama, capacidade de carga de trabalho de pelo menos 250kg, capacidade de conexão para transmissão de dados. | Resolução Gecex nº 322, de 4 de abril de 2022 | 2025-12-31 | I |  | 2022-05-01
9402.90.20 | 023 | Camas motorizadas hospitalares com conforto elétrico concebida para cuidados gerais, cirurgia e cuidados intensivos e permitem a utilização de técnicas avançadas, trendelenburg/trendelenburg reverso de pelo menos +13/-18 Graus, tecnologia opcional de articulação avançada que imita o movimento natural do paciente que ocorre durante a transição entre as posições supina e ereta (SlideGuard e StayinPlace), tecnologia de “auto contour” inteligente que eleva a seção dos joelhos até um máximo de 20 Graus quando o controle de cabeça alta pressionado inclinação de seção de cabeça de pelo menos +67 Graus, inclinação de seção de coxa de pelo menos +30 Graus inclinação da seção dos pés de pelo menos - 45 Graus, indicador de ângulo na seção de cabeça (Line-of-Site), indicador de posição não rebaixada da cama, sistema de alarme de saída da cama de 3 modos (Bed Exit Alarm) , opcional de alarme do ângulo da cabeceira opcional da função de chamada de enfermeiro, botão automático para posição cadeira em 3 modos, botão para saída lateral da cama com apenas um toque, botão de cama plana , controle de extensão e retração dos pés (FlexAfoot), botão para sistema de posicionamento (Boost), controle de música, controle da luz de leitura , controle de iluminação do quarto, controle de televisão, opcional de sistema de transporte motorizado (IntelliDrive), controle para ressuscitação cardiopulmonar (CPR), rodízios de 152mm, pedais do sistema de freio e direção (Point-of-Care), opcional de indicador de freio desengatado através de sinal sonoro , balança integrada à cama com cálculo de IMC automático, tela sensível ao toque, nítida e interativa para controle de funcionalidades da cama (Graphical Caregiver Interface), opcional de superfície de terapia integrada que pode contar como as seguintes funcionalidades , opcional de gerenciamento de microclima (Microclimate Management), opcional de terapia pulmonar através de percussão e vibração, opcional de superfície em modo dormir, opcional de ação massageadora ondulatória (Opti-Rest), opcional de controle de pressão das seções da superfície, opcional de terapia de rotação lateral contínua, opção de conectividade para coleta de dados automática das camas, capacidade de carga de trabalho de pelo menos 295kg. | Resolução Gecex nº 322, de 4 de abril de 2022 | 2025-12-31 | I |  | 2022-05-01
9402.90.20 | 024 | Camas hospitalares com 4 mecanismos de acionamento elétricos, com grades laterais retráteis, cabeceira da cama e placa para os pés amovíveis, sistema de apoio por bateria, painel de controle da grade lateral, com controle remoto para o doente e controle remoto para equipe de enfermagem, controle de travagem e condução para os rodízios, capacidade máxima de 250kg, existência da quinta roda que facilita a movimentação da cama, freio de estacionamento simultâneo das rodas com colchão de viscoelástico de dupla densidade, proteção IPX4, 10 anos de vida útil, indicação de altura baixa, auxilio saída do paciente do leito e indicadores de ângulo para "trendelenburg" e "anti-trendelenburg" (ângulo do leito), com radiotransparência e luz noturna, de valor unitário (CIF) não superior a R$ 7.560,00. | Resolução Gecex nº 322, de 4 de abril de 2022 | 2025-12-31 | II |  | 2022-05-01
9402.90.20 | 025 | Camas hospitalares, mecânicas, estrutura em aço carbono, movimento por meio de duas manivelas em aço inox, com cabeceira, peseira, pintura epóxi de cor branca, com 2 grades tubulares laterais de proteção, 4 rodas giratórias blindadas com freio de dupla ação, movimento "Fowler"; de até 80 graus na cabeceira e de até 65 graus no plano das pernas, capacidade máxima de peso 180kg. | Resolução Gecex nº 322, de 4 de abril de 2022 | 2025-12-31 | I |  | 2022-05-01
9402.90.20 | 026 | Camas hospitalares elétricas, com balança premium com tara específica e motorização elétrica ao transporte baixa altura de 29cm, encosto 0 a 65 graus +- 5 graus, elevação joelho 0 a 30 graus +-5 graus, alarme de saída do leito, possui conectividade wireless, sistema para verificação da posição correta e segura ao paciente, chamada de enfermagem e centro de monitoramento de prevenção de quedas 3 posições de grade, 5ª roda, bivolt automático, tomadas auxiliares, USB, tela de 4 ou 8 polegadas “touchscreen”, extensor de cama integrado 30cm, possibilidade de integração colchão terapêutico que age na prevenção contra úlceras de pressão, freios elétricos, luz automática, suporte para bombas integrado, tensão 100-240 VCA, frequência 50/60Hz, bateria reserva, capacidade de 250kg e 10 anos de vida útil. | Resolução Gecex nº 322, de 4 de abril de 2022 | 2025-12-31 | I |  | 2022-05-01
9402.90.20 | 028 | Camas hospitalares, elétricas ou não, construída com sua base em aço, altura do leito variável entre 22cm de altura mínima e de 84cm de altura máxima, ângulos de inclinação de até 75 graus, plataforma do colchão curva ou não, com acessórios integrados ou não, com grade de proteção do lado esquerdo e direito da cama como opcional podendo ter ou não. | Resolução Gecex nº 322, de 4 de abril de 2022 | 2025-12-31 | III | Resolução GECEX nº 338, de 09 de maio de 2022 | 2022-05-16
9406.20.00 | 001 | Construções pré-fabricadas, com estrutura de ferro ou aço e paredes exteriores constituídas principalmente destes materiais, em container compacto para condicionamento, controle e utilização de energia “CC” armazenada, dimensões do recipiente metálico pré fabricado de (L x A x P) 6.058 x 2.896 x 2.438mm, faixa de temperatura operacional entre -30 e 55 graus Celsius, faixa de temperatura de armazenamento entre -40 e 60 graus Celsius, faixa de umidade operacional entre 0 e 100% (sem condensação), suporta uma altitude máxima de operação de 4.000m, método de resfriamento por ventilação inteligente (Smart Air Cooling) com sistema de controle de temperatura distribuído, sistema de extintor de incêndio instalado do tipo heptafluoropropano ou FM-200, possui interface de comunicação via Ethernet/SFP, protocolo Modbus TCP, Grau de proteção IP55, certificados de meio ambiente RoHS6, certificado de segurança elétrica IEC62619, IEC62109, IEC62933, UN3536, tensão nominal de alimentação “CC” de 1.200V, suporta a uma tensão de alimentação “CC” de até 1.500V, capacidade nominal de energia de 2.064kWh, potência nominal de 344kW*6, podendo ser configurado com baterias de capacidade nominal 320Ah/16,38kWh, tensão nominal de 51,2V e controladores de “rack” inteligente individualizados com eficiência máxima de 99%, de valor unitário (CIF) não superior a R$ 1.593.028,71. | Resolução Gecex nº 322, de 4 de abril de 2022 | 2025-12-31 | II |  | 2022-05-01
9406.90.10 | 001 | Estufas agrícolas de vidro, especialmente projetadas para o cultivo, controle e colheita de tomates, dotadas de área total de 21.280m², sendo 18.640m² para área de plantio e 2.640m² para área de serviço, equipamentos e embalagem, com toda estrutura formada por colunas e treliças de aço, calhas e perfis de alumínio, telhado de vidro temperado e difuso D70 de +/-2.120 x 1.250mm, espessura de 3,8 a 4,2mm, vidro da janela de ventilação temperado e difuso D70 de +/-1.200 x 2.530mm, espessura 5mm, paredes de vidro flotado transparente EN 572, ambos com espessura de 3,8 a 4,2mm, portas de correr de alumínio medindo 400cm de largura e 400cm de altura, portas de PVC medindo 400cm de largura x 420cm de altura com acionamento automático através de sensores e sistema de fixação das hortaliças; sistema de sombreamento (eclipse) controlado eletronicamente, com 2 tipos de telas de PVC acionadas através de motor de 400V, sistema de eixos, engrenagens e rolamentos; painel central para distribuição de energia elétrica e painéis individuais em cada unidade ou equipamento; sistema eletrônico para controle automático do clima, da irrigação, do aquecimento, das unidades de transporte, distribuição de energia elétrica e de toda a instalação hortícola, dotado de computador, impressora, periféricos, unidades de controle, sensores, estação meteorológica, gerenciados por “softwares” de última geração, acompanha cabos e acessórios para instalação; sistema de irrigação, mistura, distribuição, reutilização de água, unidade de desinfecção por UV, calhas para distribuição e coleta de água e suportes para fixação. | Resolução Gecex nº 322, de 4 de abril de 2022 | 2025-12-31 | I |  | 2022-05-01
9406.90.10 | 002 | Estufas agrícola de vidro, especialmente projetadas e desenvolvidas para o cultivo, controle e colheita de tomates, dotadas de área de plantio total de 17.920m², sendo 15.400m² de área de plantio e 2.520m² de área de serviço, com toda estrutura formada por colunas e treliças de aço, calhas e perfis de alumínio, telhado de vidro temperado e difuso D70 de ±2.120 x 1.250mm, espessura de 3,8 a 4,2mm, vidro da janela de ventilação temperado e difuso D70 de ±1.200 x 2.530mm, espessura de 3,8 a 4,2mm, paredes de vidro flotado transparente EN 572, ambos com espessura de 3,8 a 4,2mm, sistema de sombreamento (eclipse) controlado eletronicamente, com 2 tipos de telas de PVC, sistema de eixos, engrenagens e rolamentos; sistema de irrigação, distribuição, reutilização de água, calhas para distribuição e coleta de água; tubos e conexões de aço galvanizado isolados dotados de sensor de alerta de vazamento no sistema incluindo suportes e conexões para fixação, acompanha conjunto de componentes de instalação e montagem. | Resolução Gecex nº 322, de 4 de abril de 2022 | 2025-12-31 | I |  | 2022-05-01
9406.90.20 | 003 | Construções pré-fabricadas e projetadas como câmaras de refúgio de emergência, para abrigar pessoas em ambientes potencialmente tóxicos, utilizadas quando não for possível o escape do local, com estruturas e paredes exteriores herméticas de aço, janelas de policarbonato resistente ao impacto e ao fogo, incorporando ou não guias para transporte e manuseio, e respectivos equipamentos fixos padrão, tais como, cilindros de oxigênio comprimido, cal sodada em cartuchos, depurador de dióxido de carbono ativo, sensores de CO2 e O2, transformador redutor de tensão de 220/110VCA/60Hz, sistemas de iluminação, de alarme, de monitoramento atmosférico, de refrigeração e de baterias com módulo de carregamento, assentos, sanitários, saída de emergência lateral, extintores, antecâmara de entrada com ou sem sistema de purificação de ar, com ou sem sistema de desvio de monóxido de carbono, com ou sem reboque/rodas para transporte. | Resolução Gecex nº 322, de 4 de abril de 2022 | 2025-12-31 | I |  | 2022-05-01
9406.90.20 | 008 | Prédios de aço modulares com certificação de resistência a explosão, prontos para uso como novas salas de controles em plantas petroquímicas, projetados com nível de resposta médio para sobrepressões de até 8psi e com duração de até 200milissegundos, dotados de módulos de aço, pisos, forros, paredes internas, dutos, máquinas de ar condicionado, eletrodutos, eletrocalhas, luminárias, detectores de fumaça e gás com painéis controladores, banheiros, cozinha, instalação hidráulica, pinturas e revestimentos, projetados de acordo com as normas API 752/753 e critérios da ASCE 2010. | Resolução Gecex nº 322, de 4 de abril de 2022 | 2025-12-31 | I |  | 2022-05-01
9406.90.20 | 009 | Construções pré-fabricadas com estrutura de aço, paredes e teto essencialmente desta matéria, próprias para instalação, acondicionamento e manutenção de grupos eletrogêneos a óleo e seus sistemas auxiliares, com dimensão máxima de 27.630 x 18.200 x 9.790m (C x L x A), temperatura interna máxima de +50 Graus Celsius, dotadas de: conjunto de plataformas de segurança e manutenção; sistemas rolantes de içamento de máquinas com dispositivos e cabos elétricos; sistema de ventilação forçado (HVAC). | Resolução Gecex nº 322, de 4 de abril de 2022 | 2025-12-31 | I |  | 2022-05-01
9406.90.20 | 010 | Construções pré-fabricadas, com estrutura de ferro ou aço e paredes exteriores constituídas principalmente dessas matérias, para solução de aplicação externa de “data center”, altitude máxima para ser instalado de 4.000m, faixa de umidade de 5 a 95％ RH, temperatura de funcionamento de -20 a +55 Graus Célsius, densidade de potência £54kW, podendo armazenar de 6 a 8 gabinetes de TI de 42U com dimensões de 600 x 1.100 x 2.000mm, suportando os requisitos de corrosão de ambientes A/B/C são suportados, ambientes de Classe C: a pelo menos 500m de distância de ambientes corrosivos fortes (como à beira-mar, lixos e plantas químicas altamente poluídas), a prova d'água e de poeira IP55 (IP65 opcional), anti-sísmico com Intensidade GR-63-CORE Zone3/9 (o contêiner), antirroubo no padrão EN 1627 - EN 1630 classe 3 (Opcional), antielasticidade no padrão GJB 4300-2002 V&N.I.J.0108.01 IIIA (Customizado), suporta velocidade do vento £130km/h(nível 12), atende aos requisitos de teste de “spray” de sal de 1.440h, vida útil equivalente: 25anos, dimensões de 2.896 x 2.438 x 1.2192mm, modo de energia de 380/400/415V 50/60Hz, trifásico, quatro fios+PE, faixa de tensão de entrada de 380/400/415V ±15% (para 415V, a tolerância positiva é de 10%), podendo ter instalado UPS com capacidade de até 50kVA/50kW e bateria 40AH, capacidade de resfriamento de 25kW/pcs, vigilância por vídeo e parâmetros de proteção contra incêndio. | Resolução Gecex nº 322, de 4 de abril de 2022 | 2025-12-31 | I |  | 2022-05-01
9406.90.20 | 011 | Construções pré-fabricadas, com estrutura de ferro ou aço e paredes exteriores constituídas principalmente dessas matérias, para solução de aplicação de datacenter em ar livre, galpão ou depósito, altitude máxima para ser instalado de 4.000m, faixa da umidade de trabalho 5 - 95% RH, suporta os requisitos de corrosão de ambientes A/B/C, vida útil de 25anos, antissísmico com intensidade GR-63-CORE Zone3, prova de vento com velocidade ≤130km/h, estrutura com comprimento de 12.192mm, largura 2.438mm e altura de 3.600mm, suporte ao modo de energia de 380/400/415V 50/60Hz, trifásico de quatro fios +PE, podendo ser configurado com UPS de capacidades 200kVA ou 200kVA*2, configuração da bateria “Smart” Li-512V-80Ah, capacidade de resfriamento de 55kW@35 Graus Celsius, sistema de extinção automática de incêndio por gás HFC227-ea, sistema de monitoramento de energia e ambiente, sistema de controle de acesso e CCTV. | Resolução Gecex nº 322, de 4 de abril de 2022 | 2025-12-31 | I |  | 2022-05-01
9406.90.20 | 012 | Cabines estruturadas para células de medições ópticas 3D industrial, com sistema automatizado de posicionamento por meio de 1 ou mais braços robotizados de 6 ou mais graus de liberdade, controlador e mesa rotativa, desprovida de cabeçote de medição, para ser utilizado em inspeção e levantamento de coordenadas 3D de pontos de superfície, controle de qualidade e engenharia reversa. | Resolução Gecex nº 322, de 4 de abril de 2022 | 2025-12-31 | I |  | 2022-05-01
9406.90.20 | 013 | Câmaras anecoicas para testes de produtos sem que haja interferência de ruídos, formadas pela junção de 2 maquinários, 1 gaiola blindada e um sistema de medição (Junção de "softwares" e "hardwares"); com design de forma de cúpula com dimensões correspondente a 9,23 x 6,53 x 6m (C x L x A) e volume da zona silenciosa de até 2m de diâmetro; externamente de chapas de aço galvanizado, e internamente, com os absorvedores, feitos de um material não inflamável; para realização de ensaios de Emissão Radiada até a frequência de 7GHz, emissão conduzida com uma frequência de até 30MHz, iImunidade conduzida e radiada com campo elétromagnético de 3V/m até atenuação da blindagem com um valor entre 80 e 110dB de atenuação, frequência de trabalho de 9kHz/30MHz até 40GHz e "setup" completo de realização dos ensaios. | Resolução Gecex nº 322, de 4 de abril de 2022 | 2025-12-31 | I |  | 2022-05-01
9406.90.20 | 015 | Prédios industriais para instalação, acondicionamento e manutenção dos grupos eletrogêneos de usinas termelétricas e seus sistemas auxiliares, pré-fabricados em estrutura metálica, compostos de: paredes internas e externas com revestimento em aço galvanizado e preenchimento em lã de rocha de espessura de 100mm, redução de ruído de 30dB com reação a fogo A2-s1, d0 (conforme EN 13501-1:2018); teto em chapas leves de aço; escadas de acesso a portas e plataformas de níveis superiores; canaletas para cabos de baixa/média tensão e cabos de controle; plataformas para acesso aos grupos eletrogêneos e sistemas auxiliares; sistema de aterramento e proteção contra descargas atmosféricas; sistema de iluminação; sistema de iluminação de emergência e saídas; sistema de detecção de gases; sistema de proteção contra incêndios; unidades de ventilação e podendo conter ou não estruturas para suporte do sistema de exaustão. | Resolução Gecex nº 322, de 4 de abril de 2022 | 2025-12-31 | I |  | 2022-05-01
9406.90.20 | 016 | Prédios industriais das instalações elétricas, dispositivos de manobra e salas de controle de usinas termelétricas, pré-fabricados em estrutura metálica, compostos de: infraestrutura elétrica e de dados para sala de controle; paredes internas e externas com revestimento em aço galvanizado e preenchimento em lã de rocha de espessura de 100 mm, redução de ruído de 30dB com reação a fogo A2-s1, d0 (conforme EN 13501-1:2018); teto em chapas leves de aço; canaletas para cabos de baixa/média tensão e cabos de controle; sistema de aterramento e proteção contra descargas atmosféricas; sistema de iluminação; sistema de iluminação de emergência e saída e sistema de detecção de incêndios. | Resolução Gecex nº 322, de 4 de abril de 2022 | 2025-12-31 | I |  | 2022-05-01